|  | 0 | 3230784 | 0 | TORRE AUT SUS 138kV CD SRE2+4,5P2 | TORRE AUTOPORTANTE, SUSPENSAO. TIPO:SRE2+4,5P2 ,TRELICADO. MATERIAL: ACO CARBONO. REVESTIMENTO: GALVANIZADO A FOGO. APLICACAO: EM T IPO/KG, TORRE TIPO SRE2+4,5P2 EM LINHA DE TRANSMISSAO 138KV, SUSPENSAO, CIRCUITO DUPLO. FABRICACAO CONFORME DESENHOS E LISTAS DE PRO JETO ELEKTRO.PADRAO ET-EMTL-100/91, REV 07 ELEKTRO; PADRAO CM,TRL,010/97 CESP; DIMENSOES . SE/LT 001. NORMAS: DIS-ETE-168 | DIS-ETE-168 |  |  | Outros | BRAMETAL S/A | 83.249.078/0001-71 | 2022-05-24 | 2027-05-24 | HI_2024_11_18 | Ambos |  | Homologação via ITEO em 24/5/22 - José Venancio | AIF
|  | 0 | 3230764 | 0 | TORRE AUTO SUSP 138kV CD SP | TORRE AUTOPORTANTE, SUSPENSAO. TIPO: SP,TRELICADO. MATERIAL: ACO CARBONO. REVESTIMENTO: GALVANIZADO A FOGO. APLICACAO: EM TIPO/KG, TORRE TIPO SP EM LINHA DE TRANSMISSAO 138KV, SUSPENSAO, CIRCUITO DUPLO. FABRICACAO CONFORME DESENHOS E LISTAS DE PROJETO ELEKTRO. SP +0,0P1=2.024KG; SP+ 0,0 P2= 2.193KG; SP+0,0P3=2.395KG; SP+0,0P4 = 2.559KG; SP+0,0P5=2.775KG; SP+ 6,0P1=2.995KG; SP+6,0P2=3.165KG; SP +6,0P3=3.367KG; SP+6,0P4=3.531KG; SL+ 6,0P5=3.747KG; SP+12,0P1=4.090KG; SP+12,0P2=4.260KG; SP+12,0P3= 4.462KG; SP+12,0P4=4.626KG; SL +12,0P5=4.842KG PESOS COM STUBS SE/LT 001.NORMAS: DIS-ETE-168 | DIS-ETE-168 |  |  | Outros | BRAMETAL S/A | 83.249.078/0001-71 | 2022-05-24 | 2027-05-24 | HI_2024_11_18 | Ambos |  | Homologação via ITEO em 24/5/22 - José Venancio | AIF
|  | 0 | 3230763 | 0 | TORRE AUTO ANC 138kV CD 1AE | TORRE AUTOPORTANTE, ANCORAGEM. TIPO: 1AE,TRELICADO. MATERIAL: ACO CARBONO. REVESTIMENTO: GALVANIZADO A FOGO. APLICACAO: EM TIPO/KG, TORRE TIPO 1AE EM LINHA DE TRANSMISSAO 138KV, ANCORAGEM, CIRCUITO DUPLO. FABRICACAO CONFORME DESENHOS E LISTAS DE PROJETO ELEKTRO. ESTRUTURA LINHA TRANSM 1AE. NORMAS: DIS-ETE-168. | DIS-ETE-168 |  |  | Outros | BRAMETAL S/A | 83.249.078/0001-71 | 2022-05-24 | 2027-05-24 | HI_2024_11_18 | Ambos |  | Homologação via ITEO em 24/5/22 - José Venancio | AIF
|  | 0 | 3230771 | 0 | TORRE AUTO ANC 138kV CD 1TCH | TORRE AUTOPORTANTE, ANCORAGEM. TIPO: 1TCH,TRELICADO. MATERIAL: ACO CARBONO. REVESTIMENTO: GALVANIZADO A FOGO. APLICACAO: EM TIPO/KG , TORRE TIPO 1TCH EM LINHA DE TRANSMISSAO 138KV, ANCORAGEM, CIRCUITO DUPLO. FABRICACAO CONFORME DESENHOS E LISTAS DE PROJETO ELEKTRO . 1TCH+P3= 7044,68 kg; 1TCH+3P3= 7497,05 kg. SE/LT 001 NORMAS: DIS-ETE-168 | DIS-ETE-168 |  |  | Outros | BRAMETAL S/A | 83.249.078/0001-71 | 2022-05-24 | 2027-05-24 | HI_2024_11_18 | Ambos |  | Homologação via ITEO em 24/5/22 - José Venancio | AIF
|  | 0 | 3230772 | 0 | TORRE AUTO ANC 138kV CD 1DF | TORRE AUTOPORTANTE, ANCORAGEM. TIPO: 1DF,TRELICADO. MATERIAL: ACO CARBONO. REVESTIMENTO: GALVANIZADO A FOGO. APLICACAO: EM TIPO/KG, TORRE TIPO 1DF EM LINHA DE TRANSMISSAO 138KV, ANCORAGEM, CIRCUITO DUPLO. FABRICACAO CONFORME DESENHOS E LISTAS DE PROJETO ELEKTRO. PESOS COM STUBS SE/LT 001 . NORMAS: DIS-ETE-168 | DIS-ETE-168 |  |  | Outros | BRAMETAL S/A | 83.249.078/0001-71 | 2022-05-24 | 2027-05-24 | HI_2024_11_18 | Ambos |  | Homologação via ITEO em 24/5/22 - José Venancio | AIF
|  | 0 | 3230773 | 0 | TORRE AUTO ANC 138kV CD 1TB | TORRE AUTOPORTANTE, ANCORAGEM. TIPO: 1TB,TRELICADO. MATERIAL: ACO CARBONO. REVESTIMENTO: GALVANIZADO A FOGO. APLICACAO: EM TIPO/KG, TORRE TIPO 1TB EM LINHA DE TRANSMISSAO 138KV, ANCORAGEM, CIRCUITO DUPLO. FABRICACAO CONFORME DESENHOS E LISTAS DE PROJETO ELEKTRO. PESOS COM STUBS SE/LT 001 . NORMAS: DIS-ETE-168 | DIS-ETE-168 |  |  | Outros | BRAMETAL S/A | 83.249.078/0001-71 | 2022-05-24 | 2027-05-24 | HI_2024_11_18 | Ambos |  | Homologação via ITEO em 24/5/22 - José Venancio | AIF
|  | 0 | 3230774 | 0 | TORRE AUTO ANC 138kV CD A1GT | TORRE AUTOPORTANTE, ANCORAGEM. TIPO: A1GT,TRELICADO. MATERIAL: ACO CARBONO. REVESTIMENTO: GALVANIZADO A FOGO. APLICACAO: EM TIPO/KG , TORRE TIPO A1GT EM LINHA DE TRANSMISSAO 138KV, ANCORAGEM, CIRCUITO DUPLO. FABRICACAO CONFORME DESENHOS E LISTAS DE PROJETO ELEKTRO . PESOS COM STUBS SE/LT 001 . NORMAS: DIS-ETE-168 | DIS-ETE-168 |  |  | Outros | BRAMETAL S/A | 83.249.078/0001-71 | 2022-05-24 | 2027-05-24 | HI_2024_11_18 | Ambos |  | Homologação via ITEO em 24/5/22 - José Venancio | AIF
|  | 0 | 3230780 | 0 | TORRE ET ANC/SU 69 A 460KV CD EMER | TORRE ESTAIADA, ANCORAGEM/SUSPENSAO. TIPO: EMER,TRELICADO. MATERIAL: ACO CARBONO. REVESTIMENTO: GALVANIZADO A FOGO. APLICACAO: EM T IPO/KG, TORRE TIPO EMER EM LINHA DE TRANSMISSAO 69KV A 460KV, ANCORAGEM/SUSPENSAO, CIRCUITO DUPLO. FABRICACAO CONFORME DESENHOS E LI STAS DE PROJETO ELEKTRO. ESTRUTURA TUBULAR COMPLETA (NAO MONTADA) . SE/LT 001 NORMAS: DIS-ETE-168 | DIS-ETE-168 |  |  | Outros | BRAMETAL S/A | 83.249.078/0001-71 | 2022-05-24 | 2027-05-24 | HI_2024_11_18 | Ambos |  | Homologação via ITEO em 24/5/22 - José Venancio | AIF
|  | 0 | 3230776 | 0 | TORRE AUTO ANC 138kV CD 1AC | TORRE AUTOPORTANTE, ANCORAGEM. TIPO: 1AC,TRELICADO. MATERIAL: ACO CARBONO. REVESTIMENTO: GALVANIZADO A FOGO. APLICACAO: EM TIPO/KG, TORRE TIPO 1AC EM LINHA DE TRANSMISSAO 138KV, ANCORAGEM, CIRCUITO DUPLO. FABRICACAO CONFORME DESENHOS E LISTAS DE PROJETO ELEKTRO. 1AC+3,00 P4 8.139 KG. OBS. TORRE FIM DE LINHA ANGULO GRANDE TIPO 1AC. NORMAS: DIS-ETE-168 | DIS-ETE-168 |  |  | Outros | BRAMETAL S/A | 83.249.078/0001-71 | 2022-05-24 | 2027-05-24 | HI_2024_11_18 | Ambos |  | Homologação via ITEO em 24/5/22 - José Venancio | AIF
|  | 0 | 3230770 | 0 | TORRE AUTO ANC 138kV CD DH | TORRE AUTOPORTANTE, ANCORAGEM. TIPO: DH,TRELICADO. MATERIAL: ACO CARBONO. REVESTIMENTO: GALVANIZADO A FOGO. APLICACAO: EM TIPO/KG, TORRE TIPO DH EM LINHA DE TRANSMISSAO 138KV, ANCORAGEM, CIRCUITO DUPLO. FABRICACAO CONFORME DESENHOS E LISTAS DE PROJETO ELEKTRO.GT+ 0,0 B1=6.644KG; GT+ 0,0 B3=8011KG; GT+3,0 B0=8251,7KG; GT+3,0 B3=9618,4KG; PESOS COM STUBS SE/LT 001. NORMAS: DIS-ETE-168 | DIS-ETE-168 |  |  | Outros | BRAMETAL S/A | 83.249.078/0001-71 | 2022-05-24 | 2027-05-24 | HI_2024_11_18 | Ambos |  | Homologação via ITEO em 24/5/22 - José Venancio | AIF
|  | 0 | 3230775 | 0 | TORRE AUTO ANC 138kV CD 1ABCH | TORRE AUTOPORTANTE, ANCORAGEM. TIPO: 1ABCH,TRELICADO. MATERIAL: ACO CARBONO. REVESTIMENTO: GALVANIZADO A FOGO. APLICACAO: EM TIPO/K G, TORRE TIPO 1ABCH EM LINHA DE TRANSMISSAO 138KV, ANCORAGEM, CIRCUITO DUPLO. FABRICACAO CONFORME DESENHOS E LISTAS DE PROJETO ELEKT RO. 1ABCH+0,0P1=5113; 1ABCH+0,0P2= 5253; 1ABCH+0,0P3=5469 ; 1ABCH+0,0P45733; 1ABCH+3,0P1=6407; 1ABCH+ 3,0P2=6026; 1ABCH+3,0P3=6242; 1ABCH+3,0P4=7027; PESOS COM STUBS SE/LT 001 . NORMAS: DIS-ETE-168 | DIS-ETE-168 |  |  | Outros | BRAMETAL S/A | 83.249.078/0001-71 | 2022-05-24 | 2027-05-24 | HI_2024_11_18 | Ambos |  | Homologação via ITEO em 24/5/22 - José Venancio | AIF
|  | 0 | 3230770 | 0 | TORRE AUTO ANC 138kV CD DH | TORRE AUTOPORTANTE, ANCORAGEM. TIPO: DH,TRELICADO. MATERIAL: ACO CARBONO. REVESTIMENTO: GALVANIZADO A FOGO. APLICACAO: EM TIPO/KG, TORRE TIPO DH EM LINHA DE TRANSMISSAO 138KV, ANCORAGEM, CIRCUITO DUPLO. FABRICACAO CONFORME DESENHOS E LISTAS DE PROJETO ELEKTRO.GT+ 0,0 B1=6.644KG; GT+ 0,0 B3=8011KG; GT+3,0 B0=8251,7KG; GT+3,0 B3=9618,4KG; PESOS COM STUBS SE/LT 001. NORMAS: DIS-ETE-168 | DIS-ETE-168 |  |  | Outros | BRAMETAL S/A | 83.249.078/0001-71 | 2022-05-24 | 2027-05-24 | HI_2024_11_18 | Ambos |  | Homologação via ITEO em 24/5/22 - José Venancio | AIF
|  | 0 | 3230758 | 0 | TORRE AUTO SUSP 138kV CD MPSL | TORRE AUTOPORTANTE, SUSPENSAO. TIPO: MPSL,TRELICADO DE CORPO UNICO. MATERIAL: ACO CARBONO. REVESTIMENTO: GALVANIZADO A FOGO. APLICA CAO: EM TIPO/KG, TORRE TIPO MPSL EM LINHA DE TRANSMISSAO 138KV, SUSPENSAO, CIRCUITO DUPLO. FABRICACAO CONFORME DESENHOS E LISTAS DE PROJETO ELEKTRO. ESTRUTURA LINHA TRANSM MPSL_TIPO1 AO TIPO5 SE/ LT 001 NORMAS: DIS-ETE-168. | DIS-ETE-168 |  |  | Outros | BRAMETAL S/A | 83.249.078/0001-71 | 2022-05-24 | 2027-05-24 | HI_2024_11_18 | Ambos |  | Homologação via ITEO em 24/5/22 - José Venancio | AIF
|  | 0 | 3230769 | 0 | TORRE AUTO ANC 138kV CD GT | TORRE AUTOPORTANTE, ANCORAGEM. TIPO: GT,TRELICADO. MATERIAL: ACO CARBONO. REVESTIMENTO: GALVANIZADO A FOGO. APLICACAO: EM TIPO/KG, TORRE TIPO GT EM LINHA DE TRANSMISSAO 138KV, ANCORAGEM, CIRCUITO DUPLO. FABRICACAO CONFORME DESENHOS E LISTAS DE PROJETO ELEKTRO.GT+ 0,0 B1=6.644KG; GT+ 0,0 B3=8011KG; GT+3,0 B0=8251,7KG; GT+3,0 B3=9618,4KG; PESOS COM STUBS SE/LT 001. NORMAS: DIS-ETE-168 | DIS-ETE-168 |  |  | Outros | BRAMETAL S/A | 83.249.078/0001-71 | 2022-05-24 | 2027-05-24 | HI_2024_11_18 | Ambos |  | Homologação via ITEO em 24/5/22 - José Venancio | AIF
|  | 0 | 3230780 | 0 | TORRE ET ANC/SU 69 A 460KV CD EMER | TORRE ESTAIADA, ANCORAGEM/SUSPENSAO. TIPO: EMER,TRELICADO. MATERIAL: ACO CARBONO. REVESTIMENTO: GALVANIZADO A FOGO. APLICACAO: EM T IPO/KG, TORRE TIPO EMER EM LINHA DE TRANSMISSAO 69KV A 460KV, ANCORAGEM/SUSPENSAO, CIRCUITO DUPLO. FABRICACAO CONFORME DESENHOS E LI STAS DE PROJETO ELEKTRO. ESTRUTURA TUBULAR COMPLETA (NAO MONTADA) . SE/LT 001 NORMAS: DIS-ETE-168 | DIS-ETE-168 |  |  | Outros | CAW PROJETOS E CONSULTORIA IND LTDA | 00.173.802/0001-01 | 2022-05-24 | 2027-05-24 | HI_2024_11_18 | Ambos |  | Homologação via ITEO em 24/5/22 - José Venancio | AIF
|  | 0 | 3230768 | 0 | TORRE AUTO ANC 138kV CD AT | TORRE AUTOPORTANTE, ANCORAGEM. TIPO: AT,TRELICADO. MATERIAL: ACO CARBONO. REVESTIMENTO: GALVANIZADO A FOGO. APLICACAO: EM TIPO/KG, TORRE TIPO AT EM LINHA DE TRANSMISSAO 138KV, ANCORAGEM, CIRCUITO DUPLO. FABRICACAO CONFORME DESENHOS E LISTAS DE PROJETO ELEKTRO. AT +0,0P1=5.691KG; AT+ 0,0 P2= 7.029KG; AT+0,0P3=7.391KG; A2+0,0P4 = 7.777KG; AT+0,0P5=8.257KG; AT+ 6,0P1=8.588KG; PESOS COM STUBS SE/LT 001 . NORMAS: DIS-ETE-168. | DIS-ETE-168 |  |  | Outros | CAW PROJETOS E CONSULTORIA IND LTDA | 00.173.802/0001-01 | 2022-05-24 | 2027-05-24 | HI_2024_11_18 | Ambos |  | Homologação via ITEO em 24/5/22 - José Venancio | AIF
|  | 0 | 3230751 | 0 | TORRE AUTO SUSP 138KV CD SRD | TORRE AUTOPORTANTE, SUSPENSAO. TIPO: SRD,TRELICADO. MATERIAL: ACO CARBONO. REVESTIMENTO: GALVANIZADO A FOGO. APLICACAO: EM TIPO/KG, TORRE TIPO SRD EM LINHA DE TRANSMISSAO 138KV, SUSPENSAO REFORCADA, CIRCUITO DUPLO. FABRICACAO CONFORME DESENHOS E LISTAS DE PROJETO COELBA. MATERIAL:PARTE COMUM - TRELICADO - D-23639-A3 ; D-27331-A1 ; D-27332-A1 ; D-27333-A1 ; D-27334-A1;D-27335-A1 ; D-27338-A1 ; D-27346-A3 ; D-27347-A4 ; D-27348-A4;D-26865-A4; PE DAS TORRES: PE 3,0M - D-23639-A3; D-27343-A1; PE 4,5M - D-23639-A3; D-27342-A1 ; PE 6,0M - D-23639-A3; D-27341-A1; PE 7,5M - D-23639-A3; D-27340-A1; EXTENSAO COMPRIMENTO: 6,0M -D-23639-A3; D-27336-A1; D-27338-A 1; 12,0M -D-23639-A3; D-27336-A1; D-27337-A1; D-27339-A1; STUB: D-23639-A3;D-27345-A1. NORMAS: DIS-ETE-168 | DIS-ETE-168 |  |  | Outros | CAW PROJETOS E CONSULTORIA IND LTDA | 00.173.802/0001-01 | 2022-05-24 | 2027-05-24 | HI_2024_11_18 | Ambos |  | Homologação via ITEO em 24/5/22 - José Venancio | AIF
|  | 0 | 3230778 | 0 | TORRE AUTO ANC 138kV CD 1DA | TORRE AUTOPORTANTE, ANCORAGEM. TIPO: 1DA,TRELICADO. MATERIAL: ACO CARBONO. REVESTIMENTO: GALVANIZADO A FOGO. APLICACAO: EM TIPO/KG, TORRE TIPO 1DA EM LINHA DE TRANSMISSAO 138KV, ANCORAGEM, CIRCUITO DUPLO. FABRICACAO CONFORME DESENHOS E LISTAS DE PROJETO ELEKTRO. 1DA+3,00 P4 7.959 KG. OBS. TORRE PARA DERIVACAO DE RAMAIS DE LINHAS DE TRANSMISSAO. SE/LT 001 . NORMAS: DIS-ETE-168 | DIS-ETE-168 |  |  | Outros | CAW PROJETOS E CONSULTORIA IND LTDA | 00.173.802/0001-01 | 2022-05-24 | 2027-05-24 | HI_2024_11_18 | Ambos |  | Homologação via ITEO em 24/5/22 - José Venancio | AIF
|  | 0 | 3230760 | 0 | TORRE AUTO ANC 138kV CD MPA1 | TORRE AUTOPORTANTE, ANCORAGEM. TIPO: MPA1,TRELICADO DE CORPO UNICO. MATERIAL: ACO CARBONO. REVESTIMENTO: GALVANIZADO A FOGO. APLICA CAO: EM TIPO/KG, TORRE TIPO MPA1 EM LINHA DE TRANSMISSAO 138KV, ANCORAGEM, CIRCUITO DUPLO. FABRICACAO CONFORME DESENHOS E LISTAS DE PROJETO ELEKTRO. ESTRUTURA LINHA TRANSM MPA1_TIPO1 AO TIPO6 SE/ LT 001 NORMAS: DIS-ETE-168. | DIS-ETE-168 |  |  | Outros | CAW PROJETOS E CONSULTORIA IND LTDA | 00.173.802/0001-01 | 2022-05-24 | 2027-05-24 | HI_2024_11_18 | Ambos |  | Homologação via ITEO em 24/5/22 - José Venancio | AIF
|  | 0 | 3230759 | 0 | TORRE AUTO SUSP 138kV CD MPSP | TORRE AUTOPORTANTE, SUSPENSAO. TIPO: MPSP,TRELICADO DE CORPO UNICO. MATERIAL: ACO CARBONO. REVESTIMENTO: GALVANIZADO A FOGO. APLICA CAO: EM TIPO/KG, TORRE TIPO MPSP EM LINHA DE TRANSMISSAO 138KV, SUSPENSAO, CIRCUITO DUPLO. FABRICACAO CONFORME DESENHOS E LISTAS DE PROJETO ELEKTRO. ESTRUTURA LINHA TRANSM MPSP_TIPO1 AO TIPO9 SE/ LT 001 NORMAS: DIS-ETE-168. | DIS-ETE-168 |  |  | Outros | CAW PROJETOS E CONSULTORIA IND LTDA | 00.173.802/0001-01 | 2022-05-24 | 2027-05-24 | HI_2024_11_18 | Ambos |  | Homologação via ITEO em 24/5/22 - José Venancio | AIF
|  | 0 | 3230758 | 0 | TORRE AUTO SUSP 138kV CD MPSL | TORRE AUTOPORTANTE, SUSPENSAO. TIPO: MPSL,TRELICADO DE CORPO UNICO. MATERIAL: ACO CARBONO. REVESTIMENTO: GALVANIZADO A FOGO. APLICA CAO: EM TIPO/KG, TORRE TIPO MPSL EM LINHA DE TRANSMISSAO 138KV, SUSPENSAO, CIRCUITO DUPLO. FABRICACAO CONFORME DESENHOS E LISTAS DE PROJETO ELEKTRO. ESTRUTURA LINHA TRANSM MPSL_TIPO1 AO TIPO5 SE/ LT 001 NORMAS: DIS-ETE-168. | DIS-ETE-168 |  |  | Outros | CAW PROJETOS E CONSULTORIA IND LTDA | 00.173.802/0001-01 | 2022-05-24 | 2027-05-24 | HI_2024_11_18 | Ambos |  | Homologação via ITEO em 24/5/22 - José Venancio | AIF
|  | 0 | 3230774 | 0 | TORRE AUTO ANC 138kV CD A1GT | TORRE AUTOPORTANTE, ANCORAGEM. TIPO: A1GT,TRELICADO. MATERIAL: ACO CARBONO. REVESTIMENTO: GALVANIZADO A FOGO. APLICACAO: EM TIPO/KG , TORRE TIPO A1GT EM LINHA DE TRANSMISSAO 138KV, ANCORAGEM, CIRCUITO DUPLO. FABRICACAO CONFORME DESENHOS E LISTAS DE PROJETO ELEKTRO . PESOS COM STUBS SE/LT 001 . NORMAS: DIS-ETE-168 | DIS-ETE-168 |  |  | Outros | CAW PROJETOS E CONSULTORIA IND LTDA | 00.173.802/0001-01 | 2022-05-24 | 2027-05-24 | HI_2024_11_18 | Ambos |  | Homologação via ITEO em 24/5/22 - José Venancio | AIF
|  | 0 | 3230748 | 0 | TORRE AUTO SUSP 138KV CS SS | TORRE AUTOPORTANTE, SUSPENSÃO. TIPO: SS,TRELICADO. MATERIAL: ACO CARBONO. REVESTIMENTO: GALVANIZADO A FOGO. APLICACAO: EM TIPO/KG, TORRE TIPO SS EM LINHA DE TRANSMISSAO 138KV, SUSPENSAO LEVE, CIRCUITO SIMPLES. FABRICACAO CONFORME DESENHOS E LISTAS DE PROJETO COEL BA. MATERIAL: CORPO BASICO13,0M - D-41562-A3.; PE DAS TORRES: PE 1,5M - D-41562-A3, D-43920-A3; PE 3,0M - D-41562-A2; PE 4,5M - D-41562-A2;PE 6,0M - D-41562-A2;PE 7,5M - D-41562-A3; EXTENSAO COMPRIMENTO: 3,0M - BR-12018-105; 6,0M - D-41562-A3; 9,0M - BR-12 018-109-R0; BR-12018- 110-R0;BR-12018-108-R0; 12,0M - D-41562-A3; 18,0M - D-41562-A3; 24,0M - D-41562-A3; STUB: D-41562-A3. NOR MAS: DIS-ETE-168 | DIS-ETE-168 |  |  | Outros | CAW PROJETOS E CONSULTORIA IND LTDA | 00.173.802/0001-01 | 2022-05-24 | 2027-05-24 | HI_2024_11_18 | Ambos |  | Homologação via ITEO em 24/5/22 - José Venancio | AIF
|  | 0 | 3230779 | 0 | TORRE AUTO ANC 138kV CD DY | TORRE AUTOPORTANTE, ANCORAGEM. TIPO: DY,TRELICADO. MATERIAL: ACO CARBONO. REVESTIMENTO: GALVANIZADO A FOGO. APLICACAO: EM TIPO/KG, TORRE TIPO DY EM LINHA DE TRANSMISSAO 138KV, ANCORAGEM, CIRCUITO DUPLO. FABRICACAO CONFORME DESENHOS E LISTAS DE PROJETO ELEKTRO. DY +11,0P1=6.567KG; DY+ 11,0 P2= 6.799KG; DY+11,0P3=6.923KG; DY+11,0P4 = 7297KG; DY+15,0P1= 8.307KG; DY+ 15,0P2=8.519KG; DY+15,0P3=8.64 3KG; DY+15,0P4=90178KG; PESOS COM STUBS SE/LT 001 NORMAS: DIS-ETE-168 | DIS-ETE-168 |  |  | Outros | CAW PROJETOS E CONSULTORIA IND LTDA | 00.173.802/0001-01 | 2022-05-24 | 2027-05-24 | HI_2024_11_18 | Ambos |  | Homologação via ITEO em 24/5/22 - José Venancio | AIF
|  | 0 | 3230747 | 0 | TORRE AUTO SUSP 138KV CS SR | TORRE AUTOPORTANTE, SUSPENSÃO. TIPO: SR,TRELICADO. MATERIAL: ACO CARBONO. REVESTIMENTO: GALVANIZADO A FOGO. APLICACAO: EM TIPO/KG, TORRE TIPO SR EM LINHA DE TRANSMISSAO 138KV, SUSPENSAO REFORCADA, CIRCUITO SIMPLES. FABRICACAO CONFORME DESENHOS E LISTAS DE PROJETO COELBA. MATERIAL : CORPO BASICO 13,0M - D-41563-A3; PE DAS TORRES: PE 1,5M - D-41563-A3, D-43922-A3.;PE 3,0M - D-41563-A3.;PE 4, 5M - D-41563-A3;PE 6,0M - D-41563-A3; EXTENSAO COMPRIMENTO: 6,0M - D-41563-A3.; 12,0M - D-41563-A3.;18,0M - D-41563-A3.; STUB: D-41 563-A3. NORMAS: DIS-ETE-168 | DIS-ETE-168 |  |  | Outros | CAW PROJETOS E CONSULTORIA IND LTDA | 00.173.802/0001-01 | 2022-05-24 | 2027-05-24 | HI_2024_11_18 | Ambos |  | Homologação via ITEO em 24/5/22 - José Venancio | AIF
|  | 0 | 3230784 | 0 | TORRE AUT SUS 138kV CD SRE2+4,5P2 | TORRE AUTOPORTANTE, SUSPENSAO. TIPO:SRE2+4,5P2 ,TRELICADO. MATERIAL: ACO CARBONO. REVESTIMENTO: GALVANIZADO A FOGO. APLICACAO: EM T IPO/KG, TORRE TIPO SRE2+4,5P2 EM LINHA DE TRANSMISSAO 138KV, SUSPENSAO, CIRCUITO DUPLO. FABRICACAO CONFORME DESENHOS E LISTAS DE PRO JETO ELEKTRO.PADRAO ET-EMTL-100/91, REV 07 ELEKTRO; PADRAO CM,TRL,010/97 CESP; DIMENSOES . SE/LT 001. NORMAS: DIS-ETE-168 | DIS-ETE-168 |  |  | Outros | CAW PROJETOS E CONSULTORIA IND LTDA | 00.173.802/0001-01 | 2022-05-24 | 2027-05-24 | HI_2024_11_18 | Ambos |  | Homologação via ITEO em 24/5/22 - José Venancio | AIF
|  | 0 | 3230745 | 0 | TORRE AUTO ANC 138KV CS AS | TORRE AUTOPORTANTE, ANCORAGEM. TIPO: AS,TRELICADO. MATERIAL: ACO CARBONO. REVESTIMENTO: GALVANIZADO A FOGO. APLICACAO: EM TIPO/KG, TORRE TIPO AS EM LINHA DE TRANSMISSAO 138KV, ANCORAGEM LEVE, CIRCUITO SIMPLES. FABRICACAO CONFORME DESENHOS E LISTAS DE PROJETO COE LBA. PES DAS TORRES: PE 1,5M - D-41564-A3, D-43921-A3; PE 3,0M :D-41564-A3;PE 4,5M -D-41564-A3; PE 6,0M - D-41564-A3; PE 7,5M - D-41 564-A3; CORPO BASICO 10,0M - D-41564-A3; EXTENSAO: 3,0M - BR-12018-305-R0; 6,0M - D-41564-A3; 12,0M - D-41564-A3;18,0M - D-41564-A3; STUB: D-41564-A3; NORMAS: DIS-ETE-168 | DIS-ETE-168 |  |  | Outros | CAW PROJETOS E CONSULTORIA IND LTDA | 00.173.802/0001-01 | 2022-05-24 | 2027-05-24 | HI_2024_11_18 | Ambos |  | Homologação via ITEO em 24/5/22 - José Venancio | AIF
|  | 0 | 3230787 | 0 | TORRE AUTO ANC/SUSP 138KV CD EXTRA | TORRE AUTOPORTANTE, ANCORAGEM/SUSPENSAO. TIPO: EXTRA ,TRELICADO. MATERIAL: ACO CARBONO. REVESTIMENTO: GALVANIZADO A FOGO. APLICACAO : EM TIPO/KG, TORRE TIPO EXTRA EM LINHA DE TRANSMISSAO 138KV, ANCORAGEM/SUSPENSAO, CIRCUITO DUPLO. FABRICACAO CONFORME DESENHOS E L ISTAS DE PROJETO ELEKTRO. PESOS COM STUBS SE/LT 001 . NORMAS: DIS-ETE-168 | DIS-ETE-168 |  |  | Outros | CAW PROJETOS E CONSULTORIA IND LTDA | 00.173.802/0001-01 | 2022-05-24 | 2027-05-24 | HI_2024_11_18 | Ambos |  | Homologação via ITEO em 24/5/22 - José Venancio | AIF
|  | 0 | 3230786 | 0 | TORRE AUT ANC/SUSP 138KV CD TRUSSPL | TORRE AUTOPORTANTE, ANCORAGEM/SUSPENSAO. TIPO: TRUSSPOLE ,TRELICADO. MATERIAL: ACO CARBONO. REVESTIMENTO: GALVANIZADO A FOGO. APLIC ACAO: EM TIPO/KG, TORRE TIPO TRUSSPOLE EM LINHA DE TRANSMISSAO 138KV, ANCORAGEM/SUSPENSAO, CIRCUITO DUPLO. FABRICACAO CONFORME DESE NHOS E LISTAS DE PROJETO ELEKTRO. PESOS COM STUBS SE/LT 001 . NORMAS: DIS-ETE-168 | DIS-ETE-168 |  |  | Outros | CAW PROJETOS E CONSULTORIA IND LTDA | 00.173.802/0001-01 | 2022-05-24 | 2027-05-24 | HI_2024_11_18 | Ambos |  | Homologação via ITEO em 24/5/22 - José Venancio | AIF
|  | 0 | 3230785 | 0 | TORRE AUT SUS 138kV CD SSE2+0,0 P2 | TORRE AUTOPORTANTE, SUSPENSAO. TIPO: SSE2+0,0 P2 ,TRELICADO. MATERIAL: ACO CARBONO. REVESTIMENTO: GALVANIZADO A FOGO. APLICACAO: EM TIPO/KG, TORRE TIPO SSE2+0,0 P2 EM LINHA DE TRANSMISSAO 138KV, SUSPENSAO, CIRCUITO DUPLO. FABRICACAO CONFORME DESENHOS E LISTAS DE PROJETO ELEKTRO. SE/LT 001. NORMAS: DIS-ETE-168 | DIS-ETE-168 |  |  | Outros | CAW PROJETOS E CONSULTORIA IND LTDA | 00.173.802/0001-01 | 2022-05-24 | 2027-05-24 | HI_2024_11_18 | Ambos |  | Homologação via ITEO em 24/5/22 - José Venancio | AIF
|  | 0 | 3230746 | 0 | TORRE AUTO ANC 138KV CS AT | TORRE AUTOPORTANTE, ANCORAGEM. TIPO: AT,TRELICADO. MATERIAL: ACO CARBONO. REVESTIMENTO: GALVANIZADO A FOGO. APLICACAO: EM TIPO/KG, TORRE TIPO AT EM LINHA DE TRANSMISSAO 138KV, ANCORAGEM TERMINAL, CIRCUITO SIMPLES. FABRICACAO CONFORME DESENHOS E LISTAS DE PROJETO COELBA. MATERIAL: CORPO BASICO 10,0M - D-41565-A3.; PE DAS TORRES: PE 1,5M - D-41565-A3, D-43923-A3.; PE 3,0M - D-41565-A3; PE 4 ,5M- D-41565-A3; PE 6,0M - D-41565-A3; PE 7,5M - D-41565-A3; EXTENSAO COMPRIMENTO:3,0M - BR-12018-405-R0.; 6,0M - D-41565-A3;12,0M -D-41565-A3.; STUB: D- 41565-A3. NORMAS: DIS-ETE-168 | DIS-ETE-168 |  |  | Outros | CAW PROJETOS E CONSULTORIA IND LTDA | 00.173.802/0001-01 | 2022-05-24 | 2027-05-24 | HI_2024_11_18 | Ambos |  | Homologação via ITEO em 24/5/22 - José Venancio | AIF
|  | 0 | 3230753 | 0 | TORRE AUT SUSP 138kV CS TRUSSP TPT | TORRE AUTOPORTANTE, SUSPENSAO. TIPO: TRUSSPOLE TPT-25 ,TRELICADO. MATERIAL: ACO CARBONO. REVESTIMENTO: GALVANIZADO A FOGO. APLICACA O: EM TIPO/KG, TORRE TIPO TRUSSPOLE EM LINHA DE TRANSMISSAO 138KV, SUSPENSAO LEVE, CIRCUITO SIMPLES. FABRICACAO CONFORME DESENHOS E LISTAS DE PROJETO COELBA. DESENHOS: D-35552-A3 E D-35554-A4. NORMAS: DIS-ETE-168 | DIS-ETE-168 |  |  | Outros | CAW PROJETOS E CONSULTORIA IND LTDA | 00.173.802/0001-01 | 2022-05-24 | 2027-05-24 | HI_2024_11_18 | Ambos |  | Homologação via ITEO em 24/5/22 - José Venancio | AIF
|  | 0 | 3230748 | 0 | TORRE AUTO SUSP 138KV CS SS | TORRE AUTOPORTANTE, SUSPENSÃO. TIPO: SS,TRELICADO. MATERIAL: ACO CARBONO. REVESTIMENTO: GALVANIZADO A FOGO. APLICACAO: EM TIPO/KG, TORRE TIPO SS EM LINHA DE TRANSMISSAO 138KV, SUSPENSAO LEVE, CIRCUITO SIMPLES. FABRICACAO CONFORME DESENHOS E LISTAS DE PROJETO COEL BA. MATERIAL: CORPO BASICO13,0M - D-41562-A3.; PE DAS TORRES: PE 1,5M - D-41562-A3, D-43920-A3; PE 3,0M - D-41562-A2; PE 4,5M - D-41562-A2;PE 6,0M - D-41562-A2;PE 7,5M - D-41562-A3; EXTENSAO COMPRIMENTO: 3,0M - BR-12018-105; 6,0M - D-41562-A3; 9,0M - BR-12 018-109-R0; BR-12018- 110-R0;BR-12018-108-R0; 12,0M - D-41562-A3; 18,0M - D-41562-A3; 24,0M - D-41562-A3; STUB: D-41562-A3. NOR MAS: DIS-ETE-168 | DIS-ETE-168 |  |  | Outros | CAW PROJETOS E CONSULTORIA IND LTDA | 00.173.802/0001-01 | 2022-05-24 | 2027-05-24 | HI_2024_11_18 | Ambos |  | Homologação via ITEO em 24/5/22 - José Venancio | AIF
|  | 0 | 3230769 | 0 | TORRE AUTO ANC 138kV CD GT | TORRE AUTOPORTANTE, ANCORAGEM. TIPO: GT,TRELICADO. MATERIAL: ACO CARBONO. REVESTIMENTO: GALVANIZADO A FOGO. APLICACAO: EM TIPO/KG, TORRE TIPO GT EM LINHA DE TRANSMISSAO 138KV, ANCORAGEM, CIRCUITO DUPLO. FABRICACAO CONFORME DESENHOS E LISTAS DE PROJETO ELEKTRO.GT+ 0,0 B1=6.644KG; GT+ 0,0 B3=8011KG; GT+3,0 B0=8251,7KG; GT+3,0 B3=9618,4KG; PESOS COM STUBS SE/LT 001. NORMAS: DIS-ETE-168 | DIS-ETE-168 |  |  | Outros | CAW PROJETOS E CONSULTORIA IND LTDA | 00.173.802/0001-01 | 2022-05-24 | 2027-05-24 | HI_2024_11_18 | Ambos |  | Homologação via ITEO em 24/5/22 - José Venancio | AIF
|  | 0 | 3230781 | 0 | TORRE AUTO ANC 138kV CD J50 | TORRE AUTOPORTANTE, ANCORAGEM. TIPO: J50,TRELICADO. MATERIAL: ACO CARBONO. REVESTIMENTO: GALVANIZADO A FOGO. APLICACAO: EM TIPO/KG, TORRE TIPO J50 EM LINHA DE TRANSMISSAO 138KV, ANCORAGEM, CIRCUITO DUPLO. FABRICACAO CONFORME DESENHOS E LISTAS DE PROJETO ELEKTRO. PESOS COM STUBS SE/LT 001. NORMAS: DIS-ETE-168 | DIS-ETE-168 |  |  | Outros | CAW PROJETOS E CONSULTORIA IND LTDA | 00.173.802/0001-01 | 2022-05-24 | 2027-05-24 | HI_2024_11_18 | Ambos |  | Homologação via ITEO em 24/5/22 - José Venancio | AIF
|  | 0 | 3230751 | 0 | TORRE AUTO SUSP 138KV CD SRD | TORRE AUTOPORTANTE, SUSPENSAO. TIPO: SRD,TRELICADO. MATERIAL: ACO CARBONO. REVESTIMENTO: GALVANIZADO A FOGO. APLICACAO: EM TIPO/KG, TORRE TIPO SRD EM LINHA DE TRANSMISSAO 138KV, SUSPENSAO REFORCADA, CIRCUITO DUPLO. FABRICACAO CONFORME DESENHOS E LISTAS DE PROJETO COELBA. MATERIAL:PARTE COMUM - TRELICADO - D-23639-A3 ; D-27331-A1 ; D-27332-A1 ; D-27333-A1 ; D-27334-A1;D-27335-A1 ; D-27338-A1 ; D-27346-A3 ; D-27347-A4 ; D-27348-A4;D-26865-A4; PE DAS TORRES: PE 3,0M - D-23639-A3; D-27343-A1; PE 4,5M - D-23639-A3; D-27342-A1 ; PE 6,0M - D-23639-A3; D-27341-A1; PE 7,5M - D-23639-A3; D-27340-A1; EXTENSAO COMPRIMENTO: 6,0M -D-23639-A3; D-27336-A1; D-27338-A 1; 12,0M -D-23639-A3; D-27336-A1; D-27337-A1; D-27339-A1; STUB: D-23639-A3;D-27345-A1. NORMAS: DIS-ETE-168 | DIS-ETE-168 |  |  | Outros | CAW PROJETOS E CONSULTORIA IND LTDA | 00.173.802/0001-01 | 2022-05-24 | 2027-05-24 | HI_2024_11_18 | Ambos |  | Homologação via ITEO em 24/5/22 - José Venancio | AIF
|  | 0 | 3230749 | 0 | TORRE AUTO ANC 138KV CD AD | TORRE AUTOPORTANTE, ANCORAGEM. TIPO: AD,TRELICADO. MATERIAL: ACO CARBONO. REVESTIMENTO: GALVANIZADO A FOGO. APLICACAO: EM TIPO/KG, TORRE TIPO AD EM LINHA DE TRANSMISSAO 138KV, ANCORAGEM, CIRCUITO DUPLO. FABRICACAO CONFORME DESENHOS E LISTAS DE PROJETO COELBA. MAT ERIAL:PARTE COMUM - D-23640-A3; D-27372-A1; D-27373-A1; D-27374-A1; D-27375-A1;D-27376-A1; D-27388-A4; D-27389-A3; D-27390-A4; D -26865-A4.; PE DAS TORRES: PE 1,5M - D-23.640-A3; D-27381-A1; PE 3,0M - D-23640-A3; D-27381-A1; PE 4,5M - D-23640-A3; D-27382-A1; P E 6,0M - D-23640-A3; D-27383-A1; PE 7,5M - D-23640-A3; D-27384-A1; EXTENSAO COMPRIMENTO: 6,0M - D-23640-A3; D-27377-A1; 12,0M - D-2 3640-A3; D-27379-A1; D27380-A1; STUB: D-23640-A3; D-27387-A1; NORMAS: DIS-ETE-168 | DIS-ETE-168 |  |  | Outros | CAW PROJETOS E CONSULTORIA IND LTDA | 00.173.802/0001-01 | 2022-05-24 | 2027-05-24 | HI_2024_11_18 | Ambos |  | Homologação via ITEO em 24/5/22 - José Venancio | AIF
|  | 0 | 3230752 | 0 | TORRE AUTO SUSP 138KV CD SD | TORRE AUTOPORTANTE, SUSPENSAO. TIPO: SD,TRELICADO. MATERIAL: ACO CARBONO. REVESTIMENTO: GALVANIZADO A FOGO. APLICACAO: EM TIPO/KG, TORRE TIPO SD EM LINHA DE TRANSMISSAO 138KV, SUSPENSAO, CIRCUITO DUPLO. FABRICACAO CONFORME DESENHOS E LISTAS DE PROJETO COELBA. MAT ERIAL: PARTE COMUM - D-23638-A3 ; D-26848-A1 ; D-26849-A1; D-26850-A1; D-26851-A1;D-26862-A3; D-26863-A3; D-26864-A4; D-26865-A4. ;PE DAS TORRES: PE 3,0M - D-23638-A3; D-26858-A1.; PE 4,5M - D-23638-A3; D-26857-A1.; PE 6,0M - D-23638-A3; D-26856-A1.; EXTENS AO COMPRIMENTO: 6,0M - D-23638-A3; D-26852-A1; D-26854-A1.; 12,0M - D-23638-A3; D-26853-A1; D-26854-A1.; STUB: D-23638-A3; D-268 61-A1. NORMAS: DIS-ETE-168 | DIS-ETE-168 |  |  | Outros | CAW PROJETOS E CONSULTORIA IND LTDA | 00.173.802/0001-01 | 2022-05-24 | 2027-05-24 | HI_2024_11_18 | Ambos |  | Homologação via ITEO em 24/5/22 - José Venancio | AIF
|  | 0 | 3230750 | 0 | TORRE AUTO ANC 138KV CD TD | TORRE AUTOPORTANTE, ANCORAGEM. TIPO: TD,TRELICADO. MATERIAL: ACO CARBONO. REVESTIMENTO: GALVANIZADO A FOGO. APLICACAO: EM TIPO/KG, TORRE TIPO TD EM LINHA DE TRANSMISSAO 138KV, ANCORAGEM TERMINAL, CIRCUITO DUPLO. FABRICACAO CONFORME DESENHOS E LISTAS DE PROJETO CO ELBA. MATERIAL: PARTE COMUM - D-23641-A3 ; D-27349-A1 ; D-27350-A1 ; D-27351-A1 ; D-27352-A1; D-27353-A1 ; D-27354-A1 ; D-27366-A4 ; D-27367-A3 ; D-27368-A4; D-26865-A4.; PE DAS TORRES: PE 1,5M - D-23641-A3; D-27362-A1.; PE 3,0M - D-23641-A3; D-27362-A1.; PE 4,5M - D-23641-A3; D-27361-A1.; PE 6,0M - D-23641-A3; D-27360-A1.; PE 7,5M - D-23641-A3; D-27359-A1; EXTENSAO COMPRIMENTO: 6,0M - D-236 41-A3; D-27355-A1; D-27358-A1; 12,0M - D-23641-A3;D-27355-A1;D-27356-A1;D-27357-A1;D-27358-A1; STUB: D-23641-A3; D-27365-A1; NORMAS : DIS-ETE-168 | DIS-ETE-168 |  |  | Outros | CAW PROJETOS E CONSULTORIA IND LTDA | 00.173.802/0001-01 | 2022-05-24 | 2027-05-24 | HI_2024_11_18 | Ambos |  | Homologação via ITEO em 24/5/22 - José Venancio | AIF
|  | 0 | 3230758 | 0 | TORRE AUTO SUSP 138kV CD MPSL | TORRE AUTOPORTANTE, SUSPENSAO. TIPO: MPSL,TRELICADO DE CORPO UNICO. MATERIAL: ACO CARBONO. REVESTIMENTO: GALVANIZADO A FOGO. APLICA CAO: EM TIPO/KG, TORRE TIPO MPSL EM LINHA DE TRANSMISSAO 138KV, SUSPENSAO, CIRCUITO DUPLO. FABRICACAO CONFORME DESENHOS E LISTAS DE PROJETO ELEKTRO. ESTRUTURA LINHA TRANSM MPSL_TIPO1 AO TIPO5 SE/ LT 001 NORMAS: DIS-ETE-168. | DIS-ETE-168 |  |  | Outros | CAW PROJETOS E CONSULTORIA IND LTDA | 00.173.802/0001-01 | 2022-05-24 | 2027-05-24 | HI_2024_11_18 | Ambos |  | Homologação via ITEO em 24/5/22 - José Venancio | AIF
|  | 0 | 3230772 | 0 | TORRE AUTO ANC 138kV CD 1DF | TORRE AUTOPORTANTE, ANCORAGEM. TIPO: 1DF,TRELICADO. MATERIAL: ACO CARBONO. REVESTIMENTO: GALVANIZADO A FOGO. APLICACAO: EM TIPO/KG, TORRE TIPO 1DF EM LINHA DE TRANSMISSAO 138KV, ANCORAGEM, CIRCUITO DUPLO. FABRICACAO CONFORME DESENHOS E LISTAS DE PROJETO ELEKTRO. PESOS COM STUBS SE/LT 001 . NORMAS: DIS-ETE-168 | DIS-ETE-168 |  |  | Outros | CAW PROJETOS E CONSULTORIA IND LTDA | 00.173.802/0001-01 | 2022-05-24 | 2027-05-24 | HI_2024_11_18 | Ambos |  | Homologação via ITEO em 24/5/22 - José Venancio | AIF
|  | 0 | 3230770 | 0 | TORRE AUTO ANC 138kV CD DH | TORRE AUTOPORTANTE, ANCORAGEM. TIPO: DH,TRELICADO. MATERIAL: ACO CARBONO. REVESTIMENTO: GALVANIZADO A FOGO. APLICACAO: EM TIPO/KG, TORRE TIPO DH EM LINHA DE TRANSMISSAO 138KV, ANCORAGEM, CIRCUITO DUPLO. FABRICACAO CONFORME DESENHOS E LISTAS DE PROJETO ELEKTRO.GT+ 0,0 B1=6.644KG; GT+ 0,0 B3=8011KG; GT+3,0 B0=8251,7KG; GT+3,0 B3=9618,4KG; PESOS COM STUBS SE/LT 001. NORMAS: DIS-ETE-168 | DIS-ETE-168 |  |  | Outros | CAW PROJETOS E CONSULTORIA IND LTDA | 00.173.802/0001-01 | 2022-05-24 | 2027-05-24 | HI_2024_11_18 | Ambos |  | Homologação via ITEO em 24/5/22 - José Venancio | AIF
|  | 0 | 3230771 | 0 | TORRE AUTO ANC 138kV CD 1TCH | TORRE AUTOPORTANTE, ANCORAGEM. TIPO: 1TCH,TRELICADO. MATERIAL: ACO CARBONO. REVESTIMENTO: GALVANIZADO A FOGO. APLICACAO: EM TIPO/KG , TORRE TIPO 1TCH EM LINHA DE TRANSMISSAO 138KV, ANCORAGEM, CIRCUITO DUPLO. FABRICACAO CONFORME DESENHOS E LISTAS DE PROJETO ELEKTRO . 1TCH+P3= 7044,68 kg; 1TCH+3P3= 7497,05 kg. SE/LT 001 NORMAS: DIS-ETE-168 | DIS-ETE-168 |  |  | Outros | CAW PROJETOS E CONSULTORIA IND LTDA | 00.173.802/0001-01 | 2022-05-24 | 2027-05-24 | HI_2024_11_18 | Ambos |  | Homologação via ITEO em 24/5/22 - José Venancio | AIF
|  | 0 | 3230768 | 0 | TORRE AUTO ANC 138kV CD AT | TORRE AUTOPORTANTE, ANCORAGEM. TIPO: AT,TRELICADO. MATERIAL: ACO CARBONO. REVESTIMENTO: GALVANIZADO A FOGO. APLICACAO: EM TIPO/KG, TORRE TIPO AT EM LINHA DE TRANSMISSAO 138KV, ANCORAGEM, CIRCUITO DUPLO. FABRICACAO CONFORME DESENHOS E LISTAS DE PROJETO ELEKTRO. AT +0,0P1=5.691KG; AT+ 0,0 P2= 7.029KG; AT+0,0P3=7.391KG; A2+0,0P4 = 7.777KG; AT+0,0P5=8.257KG; AT+ 6,0P1=8.588KG; PESOS COM STUBS SE/LT 001 . NORMAS: DIS-ETE-168. | DIS-ETE-168 |  |  | Outros | CAW PROJETOS E CONSULTORIA IND LTDA | 00.173.802/0001-01 | 2022-05-24 | 2027-05-24 | HI_2024_11_18 | Ambos |  | Homologação via ITEO em 24/5/22 - José Venancio | AIF
|  | 0 | 3230761 | 0 | TORRE AUTO ANC 138kV CD MPA2 | TORRE AUTOPORTANTE, ANCORAGEM. TIPO: MPA2,TRELICADO DE CORPO UNICO. MATERIAL: ACO CARBONO. REVESTIMENTO: GALVANIZADO A FOGO. APLICA CAO: EM TIPO/KG, TORRE TIPO MPA2 EM LINHA DE TRANSMISSAO 138KV, ANCORAGEM, CIRCUITO DUPLO. FABRICACAO CONFORME DESENHOS E LISTAS DE PROJETO ELEKTRO. ESTRUTURA LINHA TRANSM MPA2_TIPO1 AO TIPO6 SE/ LT 001 NORMAS: DIS-ETE-168. | DIS-ETE-168 |  |  | Outros | CAW PROJETOS E CONSULTORIA IND LTDA | 00.173.802/0001-01 | 2022-05-24 | 2027-05-24 | HI_2024_11_18 | Ambos |  | Homologação via ITEO em 24/5/22 - José Venancio | AIF
|  | 0 | 3230774 | 0 | TORRE AUTO ANC 138kV CD A1GT | TORRE AUTOPORTANTE, ANCORAGEM. TIPO: A1GT,TRELICADO. MATERIAL: ACO CARBONO. REVESTIMENTO: GALVANIZADO A FOGO. APLICACAO: EM TIPO/KG , TORRE TIPO A1GT EM LINHA DE TRANSMISSAO 138KV, ANCORAGEM, CIRCUITO DUPLO. FABRICACAO CONFORME DESENHOS E LISTAS DE PROJETO ELEKTRO . PESOS COM STUBS SE/LT 001 . NORMAS: DIS-ETE-168 | DIS-ETE-168 |  |  | Outros | CAW PROJETOS E CONSULTORIA IND LTDA | 00.173.802/0001-01 | 2022-05-24 | 2027-05-24 | HI_2024_11_18 | Ambos |  | Homologação via ITEO em 24/5/22 - José Venancio | AIF
|  | 0 | 3230775 | 0 | TORRE AUTO ANC 138kV CD 1ABCH | TORRE AUTOPORTANTE, ANCORAGEM. TIPO: 1ABCH,TRELICADO. MATERIAL: ACO CARBONO. REVESTIMENTO: GALVANIZADO A FOGO. APLICACAO: EM TIPO/K G, TORRE TIPO 1ABCH EM LINHA DE TRANSMISSAO 138KV, ANCORAGEM, CIRCUITO DUPLO. FABRICACAO CONFORME DESENHOS E LISTAS DE PROJETO ELEKT RO. 1ABCH+0,0P1=5113; 1ABCH+0,0P2= 5253; 1ABCH+0,0P3=5469 ; 1ABCH+0,0P45733; 1ABCH+3,0P1=6407; 1ABCH+ 3,0P2=6026; 1ABCH+3,0P3=6242; 1ABCH+3,0P4=7027; PESOS COM STUBS SE/LT 001 . NORMAS: DIS-ETE-168 | DIS-ETE-168 |  |  | Outros | CAW PROJETOS E CONSULTORIA IND LTDA | 00.173.802/0001-01 | 2022-05-24 | 2027-05-24 | HI_2024_11_18 | Ambos |  | Homologação via ITEO em 24/5/22 - José Venancio | AIF
|  | 0 | 3230764 | 0 | TORRE AUTO SUSP 138kV CD SP | TORRE AUTOPORTANTE, SUSPENSAO. TIPO: SP,TRELICADO. MATERIAL: ACO CARBONO. REVESTIMENTO: GALVANIZADO A FOGO. APLICACAO: EM TIPO/KG, TORRE TIPO SP EM LINHA DE TRANSMISSAO 138KV, SUSPENSAO, CIRCUITO DUPLO. FABRICACAO CONFORME DESENHOS E LISTAS DE PROJETO ELEKTRO. SP +0,0P1=2.024KG; SP+ 0,0 P2= 2.193KG; SP+0,0P3=2.395KG; SP+0,0P4 = 2.559KG; SP+0,0P5=2.775KG; SP+ 6,0P1=2.995KG; SP+6,0P2=3.165KG; SP +6,0P3=3.367KG; SP+6,0P4=3.531KG; SL+ 6,0P5=3.747KG; SP+12,0P1=4.090KG; SP+12,0P2=4.260KG; SP+12,0P3= 4.462KG; SP+12,0P4=4.626KG; SL +12,0P5=4.842KG PESOS COM STUBS SE/LT 001.NORMAS: DIS-ETE-168 | DIS-ETE-168 |  |  | Outros | CAW PROJETOS E CONSULTORIA IND LTDA | 00.173.802/0001-01 | 2022-05-24 | 2027-05-24 | HI_2024_11_18 | Ambos |  | Homologação via ITEO em 24/5/22 - José Venancio | AIF
|  | 0 | 3230777 | 0 | TORRE AUTO ANC 138kV CD 1AF | TORRE AUTOPORTANTE, ANCORAGEM. TIPO: 1AF,TRELICADO. MATERIAL: ACO CARBONO. REVESTIMENTO: GALVANIZADO A FOGO. APLICACAO: EM TIPO/KG, TORRE TIPO 1AF EM LINHA DE TRANSMISSAO 138KV, ANCORAGEM, CIRCUITO DUPLO. FABRICACAO CONFORME DESENHOS E LISTAS DE PROJETO ELEKTRO. PESOS COM STUBS SE/LT 001 . NORMAS: DIS-ETE-168 | DIS-ETE-168 |  |  | Outros | CAW PROJETOS E CONSULTORIA IND LTDA | 00.173.802/0001-01 | 2022-05-24 | 2027-05-24 | HI_2024_11_18 | Ambos |  | Homologação via ITEO em 24/5/22 - José Venancio | AIF
|  | 0 | 3230759 | 0 | TORRE AUTO SUSP 138kV CD MPSP | TORRE AUTOPORTANTE, SUSPENSAO. TIPO: MPSP,TRELICADO DE CORPO UNICO. MATERIAL: ACO CARBONO. REVESTIMENTO: GALVANIZADO A FOGO. APLICA CAO: EM TIPO/KG, TORRE TIPO MPSP EM LINHA DE TRANSMISSAO 138KV, SUSPENSAO, CIRCUITO DUPLO. FABRICACAO CONFORME DESENHOS E LISTAS DE PROJETO ELEKTRO. ESTRUTURA LINHA TRANSM MPSP_TIPO1 AO TIPO9 SE/ LT 001 NORMAS: DIS-ETE-168. | DIS-ETE-168 |  |  | Outros | CAW PROJETOS E CONSULTORIA IND LTDA | 00.173.802/0001-01 | 2022-05-24 | 2027-05-24 | HI_2024_11_18 | Ambos |  | Homologação via ITEO em 24/5/22 - José Venancio | AIF
|  | 0 | 3230760 | 0 | TORRE AUTO ANC 138kV CD MPA1 | TORRE AUTOPORTANTE, ANCORAGEM. TIPO: MPA1,TRELICADO DE CORPO UNICO. MATERIAL: ACO CARBONO. REVESTIMENTO: GALVANIZADO A FOGO. APLICA CAO: EM TIPO/KG, TORRE TIPO MPA1 EM LINHA DE TRANSMISSAO 138KV, ANCORAGEM, CIRCUITO DUPLO. FABRICACAO CONFORME DESENHOS E LISTAS DE PROJETO ELEKTRO. ESTRUTURA LINHA TRANSM MPA1_TIPO1 AO TIPO6 SE/ LT 001 NORMAS: DIS-ETE-168. | DIS-ETE-168 |  |  | Outros | CAW PROJETOS E CONSULTORIA IND LTDA | 00.173.802/0001-01 | 2022-05-24 | 2027-05-24 | HI_2024_11_18 | Ambos |  | Homologação via ITEO em 24/5/22 - José Venancio | AIF
|  | 0 | 3230762 | 0 | TORRE AUTO ANC 138kV CD MPAT | TORRE AUTOPORTANTE, ANCORAGEM. TIPO: MPAT,TRELICADO DE CORPO UNICO. MATERIAL: ACO CARBONO. REVESTIMENTO: GALVANIZADO A FOGO. APLICA CAO: EM TIPO/KG, TORRE TIPO MPAT EM LINHA DE TRANSMISSAO 138KV, ANCORAGEM, CIRCUITO DUPLO. FABRICACAO CONFORME DESENHOS E LISTAS DE PROJETO ELEKTRO. ESTRUTURA LINHA TRANSM MPAT_TIPO1 AO TIPO4 SE/ LT 001. NORMAS: DIS-ETE-168. | DIS-ETE-168 |  |  | Outros | CAW PROJETOS E CONSULTORIA IND LTDA | 00.173.802/0001-01 | 2022-05-24 | 2027-05-24 | HI_2024_11_18 | Ambos |  | Homologação via ITEO em 24/5/22 - José Venancio | AIF
|  | 0 | 3230763 | 0 | TORRE AUTO ANC 138kV CD 1AE | TORRE AUTOPORTANTE, ANCORAGEM. TIPO: 1AE,TRELICADO. MATERIAL: ACO CARBONO. REVESTIMENTO: GALVANIZADO A FOGO. APLICACAO: EM TIPO/KG, TORRE TIPO 1AE EM LINHA DE TRANSMISSAO 138KV, ANCORAGEM, CIRCUITO DUPLO. FABRICACAO CONFORME DESENHOS E LISTAS DE PROJETO ELEKTRO. ESTRUTURA LINHA TRANSM 1AE. NORMAS: DIS-ETE-168. | DIS-ETE-168 |  |  | Outros | CAW PROJETOS E CONSULTORIA IND LTDA | 00.173.802/0001-01 | 2022-05-24 | 2027-05-24 | HI_2024_11_18 | Ambos |  | Homologação via ITEO em 24/5/22 - José Venancio | AIF
|  | 0 | 3230765 | 0 | TORRE AUTO SUSP 138kV CD ST | TORRE AUTOPORTANTE, SUSPENSAO. TIPO: ST,TRELICADO. MATERIAL: ACO CARBONO. REVESTIMENTO: GALVANIZADO A FOGO. APLICACAO: EM TIPO/KG, TORRE TIPO ST EM LINHA DE TRANSMISSAO 138KV, SUSPENSAO, CIRCUITO DUPLO. FABRICACAO CONFORME DESENHOS E LISTAS DE PROJETO ELEKTRO. ST +0,0P1=3.759KG; ST+ 0,0 P2= 3.971KG; ST+0,0P3=4.256KG; ST+0,0P4 =4.544KG; ST+0,0P5=4.908KG; ST+0,0P6 =5.119; ST+7,5P1=5.726KG; ST+7, 5P2=5.938KG; ST+7,5P3=6.2237KG; ST+7,5P4= 6.511KG; ST+7,50P5=6.875KG;ST+7,50P6=7.087; ST+15,0P1=7.931KG; ST+15,0P2 =8.143KG; ST+15,0 P3=8.428KG; ST+15,0P4=8.716KG; ST+15,0P5= 9.0802KG; ST+ 15,0P6=9.292; ST+22,5P1=10.509KG; ST+22,5P2=10.720KG; ST+ 22,5P3= 11.006KG; ST+22,5P4=11.294KG; ST+22,50P5=11.658KG;ST+22,50P6= 11.869; ST+ 30,0P1=13.519KG; ST+30,0P2=13.730KG; ST+30,0P3=14.015KG; ST+ 30,0P4= 14.304KG; ST+30,0P5=14667KG; ST+30,0P6=14.879;PESOS COM STUBS SE/LT 001. NORMAS: DIS-ETE-168. | DIS-ETE-168 |  |  | Outros | CAW PROJETOS E CONSULTORIA IND LTDA | 00.173.802/0001-01 | 2022-05-24 | 2027-05-24 | HI_2024_11_18 | Ambos |  | Homologação via ITEO em 24/5/22 - José Venancio | AIF
|  | 0 | 3230770 | 0 | TORRE AUTO ANC 138kV CD DH | TORRE AUTOPORTANTE, ANCORAGEM. TIPO: DH,TRELICADO. MATERIAL: ACO CARBONO. REVESTIMENTO: GALVANIZADO A FOGO. APLICACAO: EM TIPO/KG, TORRE TIPO DH EM LINHA DE TRANSMISSAO 138KV, ANCORAGEM, CIRCUITO DUPLO. FABRICACAO CONFORME DESENHOS E LISTAS DE PROJETO ELEKTRO.GT+ 0,0 B1=6.644KG; GT+ 0,0 B3=8011KG; GT+3,0 B0=8251,7KG; GT+3,0 B3=9618,4KG; PESOS COM STUBS SE/LT 001. NORMAS: DIS-ETE-168 | DIS-ETE-168 |  |  | Outros | CAW PROJETOS E CONSULTORIA IND LTDA | 00.173.802/0001-01 | 2022-05-24 | 2027-05-24 | HI_2024_11_18 | Ambos |  | Homologação via ITEO em 24/5/22 - José Venancio | AIF
|  | 0 | 3230776 | 0 | TORRE AUTO ANC 138kV CD 1AC | TORRE AUTOPORTANTE, ANCORAGEM. TIPO: 1AC,TRELICADO. MATERIAL: ACO CARBONO. REVESTIMENTO: GALVANIZADO A FOGO. APLICACAO: EM TIPO/KG, TORRE TIPO 1AC EM LINHA DE TRANSMISSAO 138KV, ANCORAGEM, CIRCUITO DUPLO. FABRICACAO CONFORME DESENHOS E LISTAS DE PROJETO ELEKTRO. 1AC+3,00 P4 8.139 KG. OBS. TORRE FIM DE LINHA ANGULO GRANDE TIPO 1AC. NORMAS: DIS-ETE-168 | DIS-ETE-168 |  |  | Outros | CAW PROJETOS E CONSULTORIA IND LTDA | 00.173.802/0001-01 | 2022-05-24 | 2027-05-24 | HI_2024_11_18 | Ambos |  | Homologação via ITEO em 24/5/22 - José Venancio | AIF
|  | 0 | 3230773 | 0 | TORRE AUTO ANC 138kV CD 1TB | TORRE AUTOPORTANTE, ANCORAGEM. TIPO: 1TB,TRELICADO. MATERIAL: ACO CARBONO. REVESTIMENTO: GALVANIZADO A FOGO. APLICACAO: EM TIPO/KG, TORRE TIPO 1TB EM LINHA DE TRANSMISSAO 138KV, ANCORAGEM, CIRCUITO DUPLO. FABRICACAO CONFORME DESENHOS E LISTAS DE PROJETO ELEKTRO. PESOS COM STUBS SE/LT 001 . NORMAS: DIS-ETE-168 | DIS-ETE-168 |  |  | Outros | CAW PROJETOS E CONSULTORIA IND LTDA | 00.173.802/0001-01 | 2022-05-24 | 2027-05-24 | HI_2024_11_18 | Ambos |  | Homologação via ITEO em 24/5/22 - José Venancio | AIF
|  | 0 | 3230769 | 0 | TORRE AUTO ANC 138kV CD GT | TORRE AUTOPORTANTE, ANCORAGEM. TIPO: GT,TRELICADO. MATERIAL: ACO CARBONO. REVESTIMENTO: GALVANIZADO A FOGO. APLICACAO: EM TIPO/KG, TORRE TIPO GT EM LINHA DE TRANSMISSAO 138KV, ANCORAGEM, CIRCUITO DUPLO. FABRICACAO CONFORME DESENHOS E LISTAS DE PROJETO ELEKTRO.GT+ 0,0 B1=6.644KG; GT+ 0,0 B3=8011KG; GT+3,0 B0=8251,7KG; GT+3,0 B3=9618,4KG; PESOS COM STUBS SE/LT 001. NORMAS: DIS-ETE-168 | DIS-ETE-168 |  |  | Outros | CAW PROJETOS E CONSULTORIA IND LTDA | 00.173.802/0001-01 | 2022-05-24 | 2027-05-24 | HI_2024_11_18 | Ambos |  | Homologação via ITEO em 24/5/22 - José Venancio | AIF
|  | 0 | 3230783 | 0 | TORRE AUT SUS 138kV CD SR+0 LT | TORRE AUTOPORTANTE, SUSPENSAO. TIPO:SR+0 LT,TRELICADO. MATERIAL: ACO CARBONO. REVESTIMENTO: GALVANIZADO A FOGO. APLICACAO: EM TIPO/ KG, TORRE TIPO SR+0 LT EM LINHA DE TRANSMISSAO 138KV, SUSPENSAO, CIRCUITO DUPLO. FABRICACAO CONFORME DESENHOS E LISTAS DE PROJETO EL EKTRO. PESOS COM STUBS SE/LT 001. NORMAS: DIS-ETE-168 | DIS-ETE-168 |  |  | Outros | CAW PROJETOS E CONSULTORIA IND LTDA | 00.173.802/0001-01 | 2022-05-24 | 2027-05-24 | HI_2024_11_18 | Ambos |  | Homologação via ITEO em 24/5/22 - José Venancio | AIF
|  | 0 | 3230767 | 0 | TORRE AUTO ANC 138kV CD A2 | TORRE AUTOPORTANTE, ANCORAGEM. TIPO: A2,TRELICADO. MATERIAL: ACO CARBONO. REVESTIMENTO: GALVANIZADO A FOGO. APLICACAO: EM TIPO/KG, TORRE TIPO A2 EM LINHA DE TRANSMISSAO 138KV, ANCORAGEM, CIRCUITO DUPLO. FABRICACAO CONFORME DESENHOS E LISTAS DE PROJETO ELEKTRO. A2 +0,0P1=4.603KG; A1+ 0,0 P2= 4.915KG; A2+0,0P3=5.211KG; A2+0,0P4 = 5.524KG; A2+0,0P5=5.921KG; A2+ 6,0P1=6.321KG; A2+6,0P2=6.633KG; A2 +6,0P3=6.929KG; A2+6,0P4=7.242KG; A2+ 6,0P5=7.639KG; PESOS COM STUBS SE/LT 001 . NORMAS: DIS-ETE-168. | DIS-ETE-168 |  |  | Outros | CAW PROJETOS E CONSULTORIA IND LTDA | 00.173.802/0001-01 | 2022-05-24 | 2027-05-24 | HI_2024_11_18 | Ambos |  | Homologação via ITEO em 24/5/22 - José Venancio | AIF
|  | 0 | 3230766 | 0 | TORRE AUTO ANC 138kV CD A1 | TORRE AUTOPORTANTE, ANCORAGEM. TIPO: A1,TRELICADO. MATERIAL: ACO CARBONO. REVESTIMENTO: GALVANIZADO A FOGO. APLICACAO: EM TIPO/KG, TORRE TIPO A1 EM LINHA DE TRANSMISSAO 138KV, ANCORAGEM, CIRCUITO DUPLO. FABRICACAO CONFORME DESENHOS E LISTAS DE PROJETO ELEKTRO. A 1+0,0P1=3.586KG; A1+ 0,0P2= 3.820KG; A1+0,0P3=4.098KG; A1+0,0P4 = 4.340KG; A1+0,0P5=4.662KG; A1+ 6,0P1=5.115KG; A1+6,0P2=5.349KG; A1 +6,0P3=5.626KG; A1+6,0P4=5.898KG; A1+ 6,0P5=5.191KG; PESOS COM STUBS SE/LT 001 . NORMAS: DIS-ETE-168. | DIS-ETE-168 |  |  | Outros | CAW PROJETOS E CONSULTORIA IND LTDA | 00.173.802/0001-01 | 2022-05-24 | 2027-05-24 | HI_2024_11_18 | Ambos |  | Homologação via ITEO em 24/5/22 - José Venancio | AIF
|  | 0 | 3230764 | 0 | TORRE AUTO SUSP 138kV CD SP | TORRE AUTOPORTANTE, SUSPENSAO. TIPO: SP,TRELICADO. MATERIAL: ACO CARBONO. REVESTIMENTO: GALVANIZADO A FOGO. APLICACAO: EM TIPO/KG, TORRE TIPO SP EM LINHA DE TRANSMISSAO 138KV, SUSPENSAO, CIRCUITO DUPLO. FABRICACAO CONFORME DESENHOS E LISTAS DE PROJETO ELEKTRO. SP +0,0P1=2.024KG; SP+ 0,0 P2= 2.193KG; SP+0,0P3=2.395KG; SP+0,0P4 = 2.559KG; SP+0,0P5=2.775KG; SP+ 6,0P1=2.995KG; SP+6,0P2=3.165KG; SP +6,0P3=3.367KG; SP+6,0P4=3.531KG; SL+ 6,0P5=3.747KG; SP+12,0P1=4.090KG; SP+12,0P2=4.260KG; SP+12,0P3= 4.462KG; SP+12,0P4=4.626KG; SL +12,0P5=4.842KG PESOS COM STUBS SE/LT 001.NORMAS: DIS-ETE-168 | DIS-ETE-168 |  |  | Outros | CAW PROJETOS E CONSULTORIA IND LTDA | 00.173.802/0001-01 | 2022-05-24 | 2027-05-24 | HI_2024_11_18 | Ambos |  | Homologação via ITEO em 24/5/22 - José Venancio | AIF
|  | 0 | 3230763 | 0 | TORRE AUTO ANC 138kV CD 1AE | TORRE AUTOPORTANTE, ANCORAGEM. TIPO: 1AE,TRELICADO. MATERIAL: ACO CARBONO. REVESTIMENTO: GALVANIZADO A FOGO. APLICACAO: EM TIPO/KG, TORRE TIPO 1AE EM LINHA DE TRANSMISSAO 138KV, ANCORAGEM, CIRCUITO DUPLO. FABRICACAO CONFORME DESENHOS E LISTAS DE PROJETO ELEKTRO. ESTRUTURA LINHA TRANSM 1AE. NORMAS: DIS-ETE-168. | DIS-ETE-168 |  |  | Outros | CAW PROJETOS E CONSULTORIA IND LTDA | 00.173.802/0001-01 | 2022-05-24 | 2027-05-24 | HI_2024_11_18 | Ambos |  | Homologação via ITEO em 24/5/22 - José Venancio | AIF
|  | 0 | 3230762 | 0 | TORRE AUTO ANC 138kV CD MPAT | TORRE AUTOPORTANTE, ANCORAGEM. TIPO: MPAT,TRELICADO DE CORPO UNICO. MATERIAL: ACO CARBONO. REVESTIMENTO: GALVANIZADO A FOGO. APLICA CAO: EM TIPO/KG, TORRE TIPO MPAT EM LINHA DE TRANSMISSAO 138KV, ANCORAGEM, CIRCUITO DUPLO. FABRICACAO CONFORME DESENHOS E LISTAS DE PROJETO ELEKTRO. ESTRUTURA LINHA TRANSM MPAT_TIPO1 AO TIPO4 SE/ LT 001. NORMAS: DIS-ETE-168. | DIS-ETE-168 |  |  | Outros | CAW PROJETOS E CONSULTORIA IND LTDA | 00.173.802/0001-01 | 2022-05-24 | 2027-05-24 | HI_2024_11_18 | Ambos |  | Homologação via ITEO em 24/5/22 - José Venancio | AIF
|  | 0 | 3230761 | 0 | TORRE AUTO ANC 138kV CD MPA2 | TORRE AUTOPORTANTE, ANCORAGEM. TIPO: MPA2,TRELICADO DE CORPO UNICO. MATERIAL: ACO CARBONO. REVESTIMENTO: GALVANIZADO A FOGO. APLICA CAO: EM TIPO/KG, TORRE TIPO MPA2 EM LINHA DE TRANSMISSAO 138KV, ANCORAGEM, CIRCUITO DUPLO. FABRICACAO CONFORME DESENHOS E LISTAS DE PROJETO ELEKTRO. ESTRUTURA LINHA TRANSM MPA2_TIPO1 AO TIPO6 SE/ LT 001 NORMAS: DIS-ETE-168. | DIS-ETE-168 |  |  | Outros | CAW PROJETOS E CONSULTORIA IND LTDA | 00.173.802/0001-01 | 2022-05-24 | 2027-05-24 | HI_2024_11_18 | Ambos |  | Homologação via ITEO em 24/5/22 - José Venancio | AIF
|  | 0 | 3230767 | 0 | TORRE AUTO ANC 138kV CD A2 | TORRE AUTOPORTANTE, ANCORAGEM. TIPO: A2,TRELICADO. MATERIAL: ACO CARBONO. REVESTIMENTO: GALVANIZADO A FOGO. APLICACAO: EM TIPO/KG, TORRE TIPO A2 EM LINHA DE TRANSMISSAO 138KV, ANCORAGEM, CIRCUITO DUPLO. FABRICACAO CONFORME DESENHOS E LISTAS DE PROJETO ELEKTRO. A2 +0,0P1=4.603KG; A1+ 0,0 P2= 4.915KG; A2+0,0P3=5.211KG; A2+0,0P4 = 5.524KG; A2+0,0P5=5.921KG; A2+ 6,0P1=6.321KG; A2+6,0P2=6.633KG; A2 +6,0P3=6.929KG; A2+6,0P4=7.242KG; A2+ 6,0P5=7.639KG; PESOS COM STUBS SE/LT 001 . NORMAS: DIS-ETE-168. | DIS-ETE-168 |  |  | Outros | CAW PROJETOS E CONSULTORIA IND LTDA | 00.173.802/0001-01 | 2022-05-24 | 2027-05-24 | HI_2024_11_18 | Ambos |  | Homologação via ITEO em 24/5/22 - José Venancio | AIF
|  | 0 | 3230760 | 0 | TORRE AUTO ANC 138kV CD MPA1 | TORRE AUTOPORTANTE, ANCORAGEM. TIPO: MPA1,TRELICADO DE CORPO UNICO. MATERIAL: ACO CARBONO. REVESTIMENTO: GALVANIZADO A FOGO. APLICA CAO: EM TIPO/KG, TORRE TIPO MPA1 EM LINHA DE TRANSMISSAO 138KV, ANCORAGEM, CIRCUITO DUPLO. FABRICACAO CONFORME DESENHOS E LISTAS DE PROJETO ELEKTRO. ESTRUTURA LINHA TRANSM MPA1_TIPO1 AO TIPO6 SE/ LT 001 NORMAS: DIS-ETE-168. | DIS-ETE-168 |  |  | Outros | CAW PROJETOS E CONSULTORIA IND LTDA | 00.173.802/0001-01 | 2022-05-24 | 2027-05-24 | HI_2024_11_18 | Ambos |  | Homologação via ITEO em 24/5/22 - José Venancio | AIF
|  | 0 | 3230772 | 0 | TORRE AUTO ANC 138kV CD 1DF | TORRE AUTOPORTANTE, ANCORAGEM. TIPO: 1DF,TRELICADO. MATERIAL: ACO CARBONO. REVESTIMENTO: GALVANIZADO A FOGO. APLICACAO: EM TIPO/KG, TORRE TIPO 1DF EM LINHA DE TRANSMISSAO 138KV, ANCORAGEM, CIRCUITO DUPLO. FABRICACAO CONFORME DESENHOS E LISTAS DE PROJETO ELEKTRO. PESOS COM STUBS SE/LT 001 . NORMAS: DIS-ETE-168 | DIS-ETE-168 |  |  | Outros | CAW PROJETOS E CONSULTORIA IND LTDA | 00.173.802/0001-01 | 2022-05-24 | 2027-05-24 | HI_2024_11_18 | Ambos |  | Homologação via ITEO em 24/5/22 - José Venancio | AIF
|  | 0 | 3230784 | 0 | TORRE AUT SUS 138kV CD SRE2+4,5P2 | TORRE AUTOPORTANTE, SUSPENSAO. TIPO:SRE2+4,5P2 ,TRELICADO. MATERIAL: ACO CARBONO. REVESTIMENTO: GALVANIZADO A FOGO. APLICACAO: EM T IPO/KG, TORRE TIPO SRE2+4,5P2 EM LINHA DE TRANSMISSAO 138KV, SUSPENSAO, CIRCUITO DUPLO. FABRICACAO CONFORME DESENHOS E LISTAS DE PRO JETO ELEKTRO.PADRAO ET-EMTL-100/91, REV 07 ELEKTRO; PADRAO CM,TRL,010/97 CESP; DIMENSOES . SE/LT 001. NORMAS: DIS-ETE-168 | DIS-ETE-168 |  |  | Outros | CAW PROJETOS E CONSULTORIA IND LTDA | 00.173.802/0001-01 | 2022-05-24 | 2027-05-24 | HI_2024_11_18 | Ambos |  | Homologação via ITEO em 24/5/22 - José Venancio | AIF
|  | 0 | 3230750 | 0 | TORRE AUTO ANC 138KV CD TD | TORRE AUTOPORTANTE, ANCORAGEM. TIPO: TD,TRELICADO. MATERIAL: ACO CARBONO. REVESTIMENTO: GALVANIZADO A FOGO. APLICACAO: EM TIPO/KG, TORRE TIPO TD EM LINHA DE TRANSMISSAO 138KV, ANCORAGEM TERMINAL, CIRCUITO DUPLO. FABRICACAO CONFORME DESENHOS E LISTAS DE PROJETO CO ELBA. MATERIAL: PARTE COMUM - D-23641-A3 ; D-27349-A1 ; D-27350-A1 ; D-27351-A1 ; D-27352-A1; D-27353-A1 ; D-27354-A1 ; D-27366-A4 ; D-27367-A3 ; D-27368-A4; D-26865-A4.; PE DAS TORRES: PE 1,5M - D-23641-A3; D-27362-A1.; PE 3,0M - D-23641-A3; D-27362-A1.; PE 4,5M - D-23641-A3; D-27361-A1.; PE 6,0M - D-23641-A3; D-27360-A1.; PE 7,5M - D-23641-A3; D-27359-A1; EXTENSAO COMPRIMENTO: 6,0M - D-236 41-A3; D-27355-A1; D-27358-A1; 12,0M - D-23641-A3;D-27355-A1;D-27356-A1;D-27357-A1;D-27358-A1; STUB: D-23641-A3; D-27365-A1; NORMAS : DIS-ETE-168 | DIS-ETE-168 |  |  | Outros | CAW PROJETOS E CONSULTORIA IND LTDA | 00.173.802/0001-01 | 2022-05-24 | 2027-05-24 | HI_2024_11_18 | Ambos |  | Homologação via ITEO em 24/5/22 - José Venancio | AIF
|  | 0 | 3230747 | 0 | TORRE AUTO SUSP 138KV CS SR | TORRE AUTOPORTANTE, SUSPENSÃO. TIPO: SR,TRELICADO. MATERIAL: ACO CARBONO. REVESTIMENTO: GALVANIZADO A FOGO. APLICACAO: EM TIPO/KG, TORRE TIPO SR EM LINHA DE TRANSMISSAO 138KV, SUSPENSAO REFORCADA, CIRCUITO SIMPLES. FABRICACAO CONFORME DESENHOS E LISTAS DE PROJETO COELBA. MATERIAL : CORPO BASICO 13,0M - D-41563-A3; PE DAS TORRES: PE 1,5M - D-41563-A3, D-43922-A3.;PE 3,0M - D-41563-A3.;PE 4, 5M - D-41563-A3;PE 6,0M - D-41563-A3; EXTENSAO COMPRIMENTO: 6,0M - D-41563-A3.; 12,0M - D-41563-A3.;18,0M - D-41563-A3.; STUB: D-41 563-A3. NORMAS: DIS-ETE-168 | DIS-ETE-168 |  |  | Outros | CAW PROJETOS E CONSULTORIA IND LTDA | 00.173.802/0001-01 | 2022-05-24 | 2027-05-24 | HI_2024_11_18 | Ambos |  | Homologação via ITEO em 24/5/22 - José Venancio | AIF
|  | 0 | 3230746 | 0 | TORRE AUTO ANC 138KV CS AT | TORRE AUTOPORTANTE, ANCORAGEM. TIPO: AT,TRELICADO. MATERIAL: ACO CARBONO. REVESTIMENTO: GALVANIZADO A FOGO. APLICACAO: EM TIPO/KG, TORRE TIPO AT EM LINHA DE TRANSMISSAO 138KV, ANCORAGEM TERMINAL, CIRCUITO SIMPLES. FABRICACAO CONFORME DESENHOS E LISTAS DE PROJETO COELBA. MATERIAL: CORPO BASICO 10,0M - D-41565-A3.; PE DAS TORRES: PE 1,5M - D-41565-A3, D-43923-A3.; PE 3,0M - D-41565-A3; PE 4 ,5M- D-41565-A3; PE 6,0M - D-41565-A3; PE 7,5M - D-41565-A3; EXTENSAO COMPRIMENTO:3,0M - BR-12018-405-R0.; 6,0M - D-41565-A3;12,0M -D-41565-A3.; STUB: D- 41565-A3. NORMAS: DIS-ETE-168 | DIS-ETE-168 |  |  | Outros | CAW PROJETOS E CONSULTORIA IND LTDA | 00.173.802/0001-01 | 2022-05-24 | 2027-05-24 | HI_2024_11_18 | Ambos |  | Homologação via ITEO em 24/5/22 - José Venancio | AIF
|  | 0 | 3230745 | 0 | TORRE AUTO ANC 138KV CS AS | TORRE AUTOPORTANTE, ANCORAGEM. TIPO: AS,TRELICADO. MATERIAL: ACO CARBONO. REVESTIMENTO: GALVANIZADO A FOGO. APLICACAO: EM TIPO/KG, TORRE TIPO AS EM LINHA DE TRANSMISSAO 138KV, ANCORAGEM LEVE, CIRCUITO SIMPLES. FABRICACAO CONFORME DESENHOS E LISTAS DE PROJETO COE LBA. PES DAS TORRES: PE 1,5M - D-41564-A3, D-43921-A3; PE 3,0M :D-41564-A3;PE 4,5M -D-41564-A3; PE 6,0M - D-41564-A3; PE 7,5M - D-41 564-A3; CORPO BASICO 10,0M - D-41564-A3; EXTENSAO: 3,0M - BR-12018-305-R0; 6,0M - D-41564-A3; 12,0M - D-41564-A3;18,0M - D-41564-A3; STUB: D-41564-A3; NORMAS: DIS-ETE-168 | DIS-ETE-168 |  |  | Outros | CAW PROJETOS E CONSULTORIA IND LTDA | 00.173.802/0001-01 | 2022-05-24 | 2027-05-24 | HI_2024_11_18 | Ambos |  | Homologação via ITEO em 24/5/22 - José Venancio | AIF
|  | 0 | 3230787 | 0 | TORRE AUTO ANC/SUSP 138KV CD EXTRA | TORRE AUTOPORTANTE, ANCORAGEM/SUSPENSAO. TIPO: EXTRA ,TRELICADO. MATERIAL: ACO CARBONO. REVESTIMENTO: GALVANIZADO A FOGO. APLICACAO : EM TIPO/KG, TORRE TIPO EXTRA EM LINHA DE TRANSMISSAO 138KV, ANCORAGEM/SUSPENSAO, CIRCUITO DUPLO. FABRICACAO CONFORME DESENHOS E L ISTAS DE PROJETO ELEKTRO. PESOS COM STUBS SE/LT 001 . NORMAS: DIS-ETE-168 | DIS-ETE-168 |  |  | Outros | CAW PROJETOS E CONSULTORIA IND LTDA | 00.173.802/0001-01 | 2022-05-24 | 2027-05-24 | HI_2024_11_18 | Ambos |  | Homologação via ITEO em 24/5/22 - José Venancio | AIF
|  | 0 | 3230783 | 0 | TORRE AUT SUS 138kV CD SR+0 LT | TORRE AUTOPORTANTE, SUSPENSAO. TIPO:SR+0 LT,TRELICADO. MATERIAL: ACO CARBONO. REVESTIMENTO: GALVANIZADO A FOGO. APLICACAO: EM TIPO/ KG, TORRE TIPO SR+0 LT EM LINHA DE TRANSMISSAO 138KV, SUSPENSAO, CIRCUITO DUPLO. FABRICACAO CONFORME DESENHOS E LISTAS DE PROJETO EL EKTRO. PESOS COM STUBS SE/LT 001. NORMAS: DIS-ETE-168 | DIS-ETE-168 |  |  | Outros | CAW PROJETOS E CONSULTORIA IND LTDA | 00.173.802/0001-01 | 2022-05-24 | 2027-05-24 | HI_2024_11_18 | Ambos |  | Homologação via ITEO em 24/5/22 - José Venancio | AIF
|  | 0 | 3230778 | 0 | TORRE AUTO ANC 138kV CD 1DA | TORRE AUTOPORTANTE, ANCORAGEM. TIPO: 1DA,TRELICADO. MATERIAL: ACO CARBONO. REVESTIMENTO: GALVANIZADO A FOGO. APLICACAO: EM TIPO/KG, TORRE TIPO 1DA EM LINHA DE TRANSMISSAO 138KV, ANCORAGEM, CIRCUITO DUPLO. FABRICACAO CONFORME DESENHOS E LISTAS DE PROJETO ELEKTRO. 1DA+3,00 P4 7.959 KG. OBS. TORRE PARA DERIVACAO DE RAMAIS DE LINHAS DE TRANSMISSAO. SE/LT 001 . NORMAS: DIS-ETE-168 | DIS-ETE-168 |  |  | Outros | CAW PROJETOS E CONSULTORIA IND LTDA | 00.173.802/0001-01 | 2022-05-24 | 2027-05-24 | HI_2024_11_18 | Ambos |  | Homologação via ITEO em 24/5/22 - José Venancio | AIF
|  | 0 | 3230779 | 0 | TORRE AUTO ANC 138kV CD DY | TORRE AUTOPORTANTE, ANCORAGEM. TIPO: DY,TRELICADO. MATERIAL: ACO CARBONO. REVESTIMENTO: GALVANIZADO A FOGO. APLICACAO: EM TIPO/KG, TORRE TIPO DY EM LINHA DE TRANSMISSAO 138KV, ANCORAGEM, CIRCUITO DUPLO. FABRICACAO CONFORME DESENHOS E LISTAS DE PROJETO ELEKTRO. DY +11,0P1=6.567KG; DY+ 11,0 P2= 6.799KG; DY+11,0P3=6.923KG; DY+11,0P4 = 7297KG; DY+15,0P1= 8.307KG; DY+ 15,0P2=8.519KG; DY+15,0P3=8.64 3KG; DY+15,0P4=90178KG; PESOS COM STUBS SE/LT 001 NORMAS: DIS-ETE-168 | DIS-ETE-168 |  |  | Outros | CAW PROJETOS E CONSULTORIA IND LTDA | 00.173.802/0001-01 | 2022-05-24 | 2027-05-24 | HI_2024_11_18 | Ambos |  | Homologação via ITEO em 24/5/22 - José Venancio | AIF
|  | 0 | 3230780 | 0 | TORRE ET ANC/SU 69 A 460KV CD EMER | TORRE ESTAIADA, ANCORAGEM/SUSPENSAO. TIPO: EMER,TRELICADO. MATERIAL: ACO CARBONO. REVESTIMENTO: GALVANIZADO A FOGO. APLICACAO: EM T IPO/KG, TORRE TIPO EMER EM LINHA DE TRANSMISSAO 69KV A 460KV, ANCORAGEM/SUSPENSAO, CIRCUITO DUPLO. FABRICACAO CONFORME DESENHOS E LI STAS DE PROJETO ELEKTRO. ESTRUTURA TUBULAR COMPLETA (NAO MONTADA) . SE/LT 001 NORMAS: DIS-ETE-168 | DIS-ETE-168 |  |  | Outros | CAW PROJETOS E CONSULTORIA IND LTDA | 00.173.802/0001-01 | 2022-05-24 | 2027-05-24 | HI_2024_11_18 | Ambos |  | Homologação via ITEO em 24/5/22 - José Venancio | AIF
|  | 0 | 3230786 | 0 | TORRE AUT ANC/SUSP 138KV CD TRUSSPL | TORRE AUTOPORTANTE, ANCORAGEM/SUSPENSAO. TIPO: TRUSSPOLE ,TRELICADO. MATERIAL: ACO CARBONO. REVESTIMENTO: GALVANIZADO A FOGO. APLIC ACAO: EM TIPO/KG, TORRE TIPO TRUSSPOLE EM LINHA DE TRANSMISSAO 138KV, ANCORAGEM/SUSPENSAO, CIRCUITO DUPLO. FABRICACAO CONFORME DESE NHOS E LISTAS DE PROJETO ELEKTRO. PESOS COM STUBS SE/LT 001 . NORMAS: DIS-ETE-168 | DIS-ETE-168 |  |  | Outros | CAW PROJETOS E CONSULTORIA IND LTDA | 00.173.802/0001-01 | 2022-05-24 | 2027-05-24 | HI_2024_11_18 | Ambos |  | Homologação via ITEO em 24/5/22 - José Venancio | AIF
|  | 0 | 3230782 | 0 | TORRE AUT SUSP 138kV CD SL+0,0 P4 | TORRE AUTOPORTANTE, SUSPENSAO. TIPO:SL+0,0 P4,TRELICADO. MATERIAL: ACO CARBONO. REVESTIMENTO: GALVANIZADO A FOGO. APLICACAO: EM TIP O/KG, TORRE TIPO SL+0,0 P4 EM LINHA DE TRANSMISSAO 138KV, SUSPENSAO, CIRCUITO DUPLO. FABRICACAO CONFORME DESENHOS E LISTAS DE PROJET O ELEKTRO. PESOS COM STUBS SE/LT 001. NORMAS: DIS-ETE-168 | DIS-ETE-168 |  |  | Outros | CAW PROJETOS E CONSULTORIA IND LTDA | 00.173.802/0001-01 | 2022-05-24 | 2027-05-24 | HI_2024_11_18 | Ambos |  | Homologação via ITEO em 24/5/22 - José Venancio | AIF
|  | 0 | 3230785 | 0 | TORRE AUT SUS 138kV CD SSE2+0,0 P2 | TORRE AUTOPORTANTE, SUSPENSAO. TIPO: SSE2+0,0 P2 ,TRELICADO. MATERIAL: ACO CARBONO. REVESTIMENTO: GALVANIZADO A FOGO. APLICACAO: EM TIPO/KG, TORRE TIPO SSE2+0,0 P2 EM LINHA DE TRANSMISSAO 138KV, SUSPENSAO, CIRCUITO DUPLO. FABRICACAO CONFORME DESENHOS E LISTAS DE PROJETO ELEKTRO. SE/LT 001. NORMAS: DIS-ETE-168 | DIS-ETE-168 |  |  | Outros | CAW PROJETOS E CONSULTORIA IND LTDA | 00.173.802/0001-01 | 2022-05-24 | 2027-05-24 | HI_2024_11_18 | Ambos |  | Homologação via ITEO em 24/5/22 - José Venancio | AIF
|  | 0 | 3230771 | 0 | TORRE AUTO ANC 138kV CD 1TCH | TORRE AUTOPORTANTE, ANCORAGEM. TIPO: 1TCH,TRELICADO. MATERIAL: ACO CARBONO. REVESTIMENTO: GALVANIZADO A FOGO. APLICACAO: EM TIPO/KG , TORRE TIPO 1TCH EM LINHA DE TRANSMISSAO 138KV, ANCORAGEM, CIRCUITO DUPLO. FABRICACAO CONFORME DESENHOS E LISTAS DE PROJETO ELEKTRO . 1TCH+P3= 7044,68 kg; 1TCH+3P3= 7497,05 kg. SE/LT 001 NORMAS: DIS-ETE-168 | DIS-ETE-168 |  |  | Outros | CAW PROJETOS E CONSULTORIA IND LTDA | 00.173.802/0001-01 | 2022-05-24 | 2027-05-24 | HI_2024_11_18 | Ambos |  | Homologação via ITEO em 24/5/22 - José Venancio | AIF
|  | 0 | 3230751 | 0 | TORRE AUTO SUSP 138KV CD SRD | TORRE AUTOPORTANTE, SUSPENSAO. TIPO: SRD,TRELICADO. MATERIAL: ACO CARBONO. REVESTIMENTO: GALVANIZADO A FOGO. APLICACAO: EM TIPO/KG, TORRE TIPO SRD EM LINHA DE TRANSMISSAO 138KV, SUSPENSAO REFORCADA, CIRCUITO DUPLO. FABRICACAO CONFORME DESENHOS E LISTAS DE PROJETO COELBA. MATERIAL:PARTE COMUM - TRELICADO - D-23639-A3 ; D-27331-A1 ; D-27332-A1 ; D-27333-A1 ; D-27334-A1;D-27335-A1 ; D-27338-A1 ; D-27346-A3 ; D-27347-A4 ; D-27348-A4;D-26865-A4; PE DAS TORRES: PE 3,0M - D-23639-A3; D-27343-A1; PE 4,5M - D-23639-A3; D-27342-A1 ; PE 6,0M - D-23639-A3; D-27341-A1; PE 7,5M - D-23639-A3; D-27340-A1; EXTENSAO COMPRIMENTO: 6,0M -D-23639-A3; D-27336-A1; D-27338-A 1; 12,0M -D-23639-A3; D-27336-A1; D-27337-A1; D-27339-A1; STUB: D-23639-A3;D-27345-A1. NORMAS: DIS-ETE-168 | DIS-ETE-168 |  |  | Outros | CAW PROJETOS E CONSULTORIA IND LTDA | 00.173.802/0001-01 | 2022-05-24 | 2027-05-24 | HI_2024_11_18 | Ambos |  | Homologação via ITEO em 24/5/22 - José Venancio | AIF
|  | 0 | 3230782 | 0 | TORRE AUT SUSP 138kV CD SL+0,0 P4 | TORRE AUTOPORTANTE, SUSPENSAO. TIPO:SL+0,0 P4,TRELICADO. MATERIAL: ACO CARBONO. REVESTIMENTO: GALVANIZADO A FOGO. APLICACAO: EM TIP O/KG, TORRE TIPO SL+0,0 P4 EM LINHA DE TRANSMISSAO 138KV, SUSPENSAO, CIRCUITO DUPLO. FABRICACAO CONFORME DESENHOS E LISTAS DE PROJET O ELEKTRO. PESOS COM STUBS SE/LT 001. NORMAS: DIS-ETE-168 | DIS-ETE-168 |  |  | Outros | CAW PROJETOS E CONSULTORIA IND LTDA | 00.173.802/0001-01 | 2022-05-24 | 2027-05-24 | HI_2024_11_18 | Ambos |  | Homologação via ITEO em 24/5/22 - José Venancio | AIF
|  | 0 | 3230777 | 0 | TORRE AUTO ANC 138kV CD 1AF | TORRE AUTOPORTANTE, ANCORAGEM. TIPO: 1AF,TRELICADO. MATERIAL: ACO CARBONO. REVESTIMENTO: GALVANIZADO A FOGO. APLICACAO: EM TIPO/KG, TORRE TIPO 1AF EM LINHA DE TRANSMISSAO 138KV, ANCORAGEM, CIRCUITO DUPLO. FABRICACAO CONFORME DESENHOS E LISTAS DE PROJETO ELEKTRO. PESOS COM STUBS SE/LT 001 . NORMAS: DIS-ETE-168 | DIS-ETE-168 |  |  | Outros | CAW PROJETOS E CONSULTORIA IND LTDA | 00.173.802/0001-01 | 2022-05-24 | 2027-05-24 | HI_2024_11_18 | Ambos |  | Homologação via ITEO em 24/5/22 - José Venancio | AIF
|  | 0 | 3230781 | 0 | TORRE AUTO ANC 138kV CD J50 | TORRE AUTOPORTANTE, ANCORAGEM. TIPO: J50,TRELICADO. MATERIAL: ACO CARBONO. REVESTIMENTO: GALVANIZADO A FOGO. APLICACAO: EM TIPO/KG, TORRE TIPO J50 EM LINHA DE TRANSMISSAO 138KV, ANCORAGEM, CIRCUITO DUPLO. FABRICACAO CONFORME DESENHOS E LISTAS DE PROJETO ELEKTRO. PESOS COM STUBS SE/LT 001. NORMAS: DIS-ETE-168 | DIS-ETE-168 |  |  | Outros | CAW PROJETOS E CONSULTORIA IND LTDA | 00.173.802/0001-01 | 2022-05-24 | 2027-05-24 | HI_2024_11_18 | Ambos |  | Homologação via ITEO em 24/5/22 - José Venancio | AIF
|  | 0 | 3230765 | 0 | TORRE AUTO SUSP 138kV CD ST | TORRE AUTOPORTANTE, SUSPENSAO. TIPO: ST,TRELICADO. MATERIAL: ACO CARBONO. REVESTIMENTO: GALVANIZADO A FOGO. APLICACAO: EM TIPO/KG, TORRE TIPO ST EM LINHA DE TRANSMISSAO 138KV, SUSPENSAO, CIRCUITO DUPLO. FABRICACAO CONFORME DESENHOS E LISTAS DE PROJETO ELEKTRO. ST +0,0P1=3.759KG; ST+ 0,0 P2= 3.971KG; ST+0,0P3=4.256KG; ST+0,0P4 =4.544KG; ST+0,0P5=4.908KG; ST+0,0P6 =5.119; ST+7,5P1=5.726KG; ST+7, 5P2=5.938KG; ST+7,5P3=6.2237KG; ST+7,5P4= 6.511KG; ST+7,50P5=6.875KG;ST+7,50P6=7.087; ST+15,0P1=7.931KG; ST+15,0P2 =8.143KG; ST+15,0 P3=8.428KG; ST+15,0P4=8.716KG; ST+15,0P5= 9.0802KG; ST+ 15,0P6=9.292; ST+22,5P1=10.509KG; ST+22,5P2=10.720KG; ST+ 22,5P3= 11.006KG; ST+22,5P4=11.294KG; ST+22,50P5=11.658KG;ST+22,50P6= 11.869; ST+ 30,0P1=13.519KG; ST+30,0P2=13.730KG; ST+30,0P3=14.015KG; ST+ 30,0P4= 14.304KG; ST+30,0P5=14667KG; ST+30,0P6=14.879;PESOS COM STUBS SE/LT 001. NORMAS: DIS-ETE-168. | DIS-ETE-168 |  |  | Outros | CAW PROJETOS E CONSULTORIA IND LTDA | 00.173.802/0001-01 | 2022-05-24 | 2027-05-24 | HI_2024_11_18 | Ambos |  | Homologação via ITEO em 24/5/22 - José Venancio | AIF
|  | 0 | 3230770 | 0 | TORRE AUTO ANC 138kV CD DH | TORRE AUTOPORTANTE, ANCORAGEM. TIPO: DH,TRELICADO. MATERIAL: ACO CARBONO. REVESTIMENTO: GALVANIZADO A FOGO. APLICACAO: EM TIPO/KG, TORRE TIPO DH EM LINHA DE TRANSMISSAO 138KV, ANCORAGEM, CIRCUITO DUPLO. FABRICACAO CONFORME DESENHOS E LISTAS DE PROJETO ELEKTRO.GT+ 0,0 B1=6.644KG; GT+ 0,0 B3=8011KG; GT+3,0 B0=8251,7KG; GT+3,0 B3=9618,4KG; PESOS COM STUBS SE/LT 001. NORMAS: DIS-ETE-168 | DIS-ETE-168 |  |  | Outros | CAW PROJETOS E CONSULTORIA IND LTDA | 00.173.802/0001-01 | 2022-05-24 | 2027-05-24 | HI_2024_11_18 | Ambos |  | Homologação via ITEO em 24/5/22 - José Venancio | AIF
|  | 0 | 3230752 | 0 | TORRE AUTO SUSP 138KV CD SD | TORRE AUTOPORTANTE, SUSPENSAO. TIPO: SD,TRELICADO. MATERIAL: ACO CARBONO. REVESTIMENTO: GALVANIZADO A FOGO. APLICACAO: EM TIPO/KG, TORRE TIPO SD EM LINHA DE TRANSMISSAO 138KV, SUSPENSAO, CIRCUITO DUPLO. FABRICACAO CONFORME DESENHOS E LISTAS DE PROJETO COELBA. MAT ERIAL: PARTE COMUM - D-23638-A3 ; D-26848-A1 ; D-26849-A1; D-26850-A1; D-26851-A1;D-26862-A3; D-26863-A3; D-26864-A4; D-26865-A4. ;PE DAS TORRES: PE 3,0M - D-23638-A3; D-26858-A1.; PE 4,5M - D-23638-A3; D-26857-A1.; PE 6,0M - D-23638-A3; D-26856-A1.; EXTENS AO COMPRIMENTO: 6,0M - D-23638-A3; D-26852-A1; D-26854-A1.; 12,0M - D-23638-A3; D-26853-A1; D-26854-A1.; STUB: D-23638-A3; D-268 61-A1. NORMAS: DIS-ETE-168 | DIS-ETE-168 |  |  | Outros | CAW PROJETOS E CONSULTORIA IND LTDA | 00.173.802/0001-01 | 2022-05-24 | 2027-05-24 | HI_2024_11_18 | Ambos |  | Homologação via ITEO em 24/5/22 - José Venancio | AIF
|  | 0 | 3230776 | 0 | TORRE AUTO ANC 138kV CD 1AC | TORRE AUTOPORTANTE, ANCORAGEM. TIPO: 1AC,TRELICADO. MATERIAL: ACO CARBONO. REVESTIMENTO: GALVANIZADO A FOGO. APLICACAO: EM TIPO/KG, TORRE TIPO 1AC EM LINHA DE TRANSMISSAO 138KV, ANCORAGEM, CIRCUITO DUPLO. FABRICACAO CONFORME DESENHOS E LISTAS DE PROJETO ELEKTRO. 1AC+3,00 P4 8.139 KG. OBS. TORRE FIM DE LINHA ANGULO GRANDE TIPO 1AC. NORMAS: DIS-ETE-168 | DIS-ETE-168 |  |  | Outros | CAW PROJETOS E CONSULTORIA IND LTDA | 00.173.802/0001-01 | 2022-05-24 | 2027-05-24 | HI_2024_11_18 | Ambos |  | Homologação via ITEO em 24/5/22 - José Venancio | AIF
|  | 0 | 3230775 | 0 | TORRE AUTO ANC 138kV CD 1ABCH | TORRE AUTOPORTANTE, ANCORAGEM. TIPO: 1ABCH,TRELICADO. MATERIAL: ACO CARBONO. REVESTIMENTO: GALVANIZADO A FOGO. APLICACAO: EM TIPO/K G, TORRE TIPO 1ABCH EM LINHA DE TRANSMISSAO 138KV, ANCORAGEM, CIRCUITO DUPLO. FABRICACAO CONFORME DESENHOS E LISTAS DE PROJETO ELEKT RO. 1ABCH+0,0P1=5113; 1ABCH+0,0P2= 5253; 1ABCH+0,0P3=5469 ; 1ABCH+0,0P45733; 1ABCH+3,0P1=6407; 1ABCH+ 3,0P2=6026; 1ABCH+3,0P3=6242; 1ABCH+3,0P4=7027; PESOS COM STUBS SE/LT 001 . NORMAS: DIS-ETE-168 | DIS-ETE-168 |  |  | Outros | CAW PROJETOS E CONSULTORIA IND LTDA | 00.173.802/0001-01 | 2022-05-24 | 2027-05-24 | HI_2024_11_18 | Ambos |  | Homologação via ITEO em 24/5/22 - José Venancio | AIF
|  | 0 | 3230758 | 0 | TORRE AUTO SUSP 138kV CD MPSL | TORRE AUTOPORTANTE, SUSPENSAO. TIPO: MPSL,TRELICADO DE CORPO UNICO. MATERIAL: ACO CARBONO. REVESTIMENTO: GALVANIZADO A FOGO. APLICA CAO: EM TIPO/KG, TORRE TIPO MPSL EM LINHA DE TRANSMISSAO 138KV, SUSPENSAO, CIRCUITO DUPLO. FABRICACAO CONFORME DESENHOS E LISTAS DE PROJETO ELEKTRO. ESTRUTURA LINHA TRANSM MPSL_TIPO1 AO TIPO5 SE/ LT 001 NORMAS: DIS-ETE-168. | DIS-ETE-168 |  |  | Outros | CAW PROJETOS E CONSULTORIA IND LTDA | 00.173.802/0001-01 | 2022-05-24 | 2027-05-24 | HI_2024_11_18 | Ambos |  | Homologação via ITEO em 24/5/22 - José Venancio | AIF
|  | 0 | 3230773 | 0 | TORRE AUTO ANC 138kV CD 1TB | TORRE AUTOPORTANTE, ANCORAGEM. TIPO: 1TB,TRELICADO. MATERIAL: ACO CARBONO. REVESTIMENTO: GALVANIZADO A FOGO. APLICACAO: EM TIPO/KG, TORRE TIPO 1TB EM LINHA DE TRANSMISSAO 138KV, ANCORAGEM, CIRCUITO DUPLO. FABRICACAO CONFORME DESENHOS E LISTAS DE PROJETO ELEKTRO. PESOS COM STUBS SE/LT 001 . NORMAS: DIS-ETE-168 | DIS-ETE-168 |  |  | Outros | CAW PROJETOS E CONSULTORIA IND LTDA | 00.173.802/0001-01 | 2022-05-24 | 2027-05-24 | HI_2024_11_18 | Ambos |  | Homologação via ITEO em 24/5/22 - José Venancio | AIF
|  | 0 | 3230771 | 0 | TORRE AUTO ANC 138kV CD 1TCH | TORRE AUTOPORTANTE, ANCORAGEM. TIPO: 1TCH,TRELICADO. MATERIAL: ACO CARBONO. REVESTIMENTO: GALVANIZADO A FOGO. APLICACAO: EM TIPO/KG , TORRE TIPO 1TCH EM LINHA DE TRANSMISSAO 138KV, ANCORAGEM, CIRCUITO DUPLO. FABRICACAO CONFORME DESENHOS E LISTAS DE PROJETO ELEKTRO . 1TCH+P3= 7044,68 kg; 1TCH+3P3= 7497,05 kg. SE/LT 001 NORMAS: DIS-ETE-168 | DIS-ETE-168 |  |  | Outros | CAW PROJETOS E CONSULTORIA IND LTDA | 00.173.802/0001-01 | 2022-05-24 | 2027-05-24 | HI_2024_11_18 | Ambos |  | Homologação via ITEO em 24/5/22 - José Venancio | AIF
|  | 0 | 3230766 | 0 | TORRE AUTO ANC 138kV CD A1 | TORRE AUTOPORTANTE, ANCORAGEM. TIPO: A1,TRELICADO. MATERIAL: ACO CARBONO. REVESTIMENTO: GALVANIZADO A FOGO. APLICACAO: EM TIPO/KG, TORRE TIPO A1 EM LINHA DE TRANSMISSAO 138KV, ANCORAGEM, CIRCUITO DUPLO. FABRICACAO CONFORME DESENHOS E LISTAS DE PROJETO ELEKTRO. A 1+0,0P1=3.586KG; A1+ 0,0P2= 3.820KG; A1+0,0P3=4.098KG; A1+0,0P4 = 4.340KG; A1+0,0P5=4.662KG; A1+ 6,0P1=5.115KG; A1+6,0P2=5.349KG; A1 +6,0P3=5.626KG; A1+6,0P4=5.898KG; A1+ 6,0P5=5.191KG; PESOS COM STUBS SE/LT 001 . NORMAS: DIS-ETE-168. | DIS-ETE-168 |  |  | Outros | CAW PROJETOS E CONSULTORIA IND LTDA | 00.173.802/0001-01 | 2022-05-24 | 2027-05-24 | HI_2024_11_18 | Ambos |  | Homologação via ITEO em 24/5/22 - José Venancio | AIF
|  | 0 | 3230769 | 0 | TORRE AUTO ANC 138kV CD GT | TORRE AUTOPORTANTE, ANCORAGEM. TIPO: GT,TRELICADO. MATERIAL: ACO CARBONO. REVESTIMENTO: GALVANIZADO A FOGO. APLICACAO: EM TIPO/KG, TORRE TIPO GT EM LINHA DE TRANSMISSAO 138KV, ANCORAGEM, CIRCUITO DUPLO. FABRICACAO CONFORME DESENHOS E LISTAS DE PROJETO ELEKTRO.GT+ 0,0 B1=6.644KG; GT+ 0,0 B3=8011KG; GT+3,0 B0=8251,7KG; GT+3,0 B3=9618,4KG; PESOS COM STUBS SE/LT 001. NORMAS: DIS-ETE-168 | DIS-ETE-168 |  |  | Outros | CAW PROJETOS E CONSULTORIA IND LTDA | 00.173.802/0001-01 | 2022-05-24 | 2027-05-24 | HI_2024_11_18 | Ambos |  | Homologação via ITEO em 24/5/22 - José Venancio | AIF
|  | 0 | 3230781 | 0 | TORRE AUTO ANC 138kV CD J50 | TORRE AUTOPORTANTE, ANCORAGEM. TIPO: J50,TRELICADO. MATERIAL: ACO CARBONO. REVESTIMENTO: GALVANIZADO A FOGO. APLICACAO: EM TIPO/KG, TORRE TIPO J50 EM LINHA DE TRANSMISSAO 138KV, ANCORAGEM, CIRCUITO DUPLO. FABRICACAO CONFORME DESENHOS E LISTAS DE PROJETO ELEKTRO. PESOS COM STUBS SE/LT 001. NORMAS: DIS-ETE-168 | DIS-ETE-168 |  |  | Outros | CAW PROJETOS E CONSULTORIA IND LTDA | 00.173.802/0001-01 | 2022-05-24 | 2027-05-24 | HI_2024_11_18 | Ambos |  | Homologação via ITEO em 24/5/22 - José Venancio | AIF
|  | 0 | 3230768 | 0 | TORRE AUTO ANC 138kV CD AT | TORRE AUTOPORTANTE, ANCORAGEM. TIPO: AT,TRELICADO. MATERIAL: ACO CARBONO. REVESTIMENTO: GALVANIZADO A FOGO. APLICACAO: EM TIPO/KG, TORRE TIPO AT EM LINHA DE TRANSMISSAO 138KV, ANCORAGEM, CIRCUITO DUPLO. FABRICACAO CONFORME DESENHOS E LISTAS DE PROJETO ELEKTRO. AT +0,0P1=5.691KG; AT+ 0,0 P2= 7.029KG; AT+0,0P3=7.391KG; A2+0,0P4 = 7.777KG; AT+0,0P5=8.257KG; AT+ 6,0P1=8.588KG; PESOS COM STUBS SE/LT 001 . NORMAS: DIS-ETE-168. | DIS-ETE-168 |  |  | Outros | CAW PROJETOS E CONSULTORIA IND LTDA | 00.173.802/0001-01 | 2022-05-24 | 2027-05-24 | HI_2024_11_18 | Ambos |  | Homologação via ITEO em 24/5/22 - José Venancio | AIF
|  | 0 | 3230759 | 0 | TORRE AUTO SUSP 138kV CD MPSP | TORRE AUTOPORTANTE, SUSPENSAO. TIPO: MPSP,TRELICADO DE CORPO UNICO. MATERIAL: ACO CARBONO. REVESTIMENTO: GALVANIZADO A FOGO. APLICA CAO: EM TIPO/KG, TORRE TIPO MPSP EM LINHA DE TRANSMISSAO 138KV, SUSPENSAO, CIRCUITO DUPLO. FABRICACAO CONFORME DESENHOS E LISTAS DE PROJETO ELEKTRO. ESTRUTURA LINHA TRANSM MPSP_TIPO1 AO TIPO9 SE/ LT 001 NORMAS: DIS-ETE-168. | DIS-ETE-168 |  |  | Outros | CAW PROJETOS E CONSULTORIA IND LTDA | 00.173.802/0001-01 | 2022-05-24 | 2027-05-24 | HI_2024_11_18 | Ambos |  | Homologação via ITEO em 24/5/22 - José Venancio | AIF
|  | 0 | 3230765 | 0 | TORRE AUTO SUSP 138kV CD ST | TORRE AUTOPORTANTE, SUSPENSAO. TIPO: ST,TRELICADO. MATERIAL: ACO CARBONO. REVESTIMENTO: GALVANIZADO A FOGO. APLICACAO: EM TIPO/KG, TORRE TIPO ST EM LINHA DE TRANSMISSAO 138KV, SUSPENSAO, CIRCUITO DUPLO. FABRICACAO CONFORME DESENHOS E LISTAS DE PROJETO ELEKTRO. ST +0,0P1=3.759KG; ST+ 0,0 P2= 3.971KG; ST+0,0P3=4.256KG; ST+0,0P4 =4.544KG; ST+0,0P5=4.908KG; ST+0,0P6 =5.119; ST+7,5P1=5.726KG; ST+7, 5P2=5.938KG; ST+7,5P3=6.2237KG; ST+7,5P4= 6.511KG; ST+7,50P5=6.875KG;ST+7,50P6=7.087; ST+15,0P1=7.931KG; ST+15,0P2 =8.143KG; ST+15,0 P3=8.428KG; ST+15,0P4=8.716KG; ST+15,0P5= 9.0802KG; ST+ 15,0P6=9.292; ST+22,5P1=10.509KG; ST+22,5P2=10.720KG; ST+ 22,5P3= 11.006KG; ST+22,5P4=11.294KG; ST+22,50P5=11.658KG;ST+22,50P6= 11.869; ST+ 30,0P1=13.519KG; ST+30,0P2=13.730KG; ST+30,0P3=14.015KG; ST+ 30,0P4= 14.304KG; ST+30,0P5=14667KG; ST+30,0P6=14.879;PESOS COM STUBS SE/LT 001. NORMAS: DIS-ETE-168. | DIS-ETE-168 |  |  | Outros | CAW PROJETOS E CONSULTORIA IND LTDA | 00.173.802/0001-01 | 2022-05-24 | 2027-05-24 | HI_2024_11_18 | Ambos |  | Homologação via ITEO em 24/5/22 - José Venancio | AIF
|  | 0 | 3230764 | 0 | TORRE AUTO SUSP 138kV CD SP | TORRE AUTOPORTANTE, SUSPENSAO. TIPO: SP,TRELICADO. MATERIAL: ACO CARBONO. REVESTIMENTO: GALVANIZADO A FOGO. APLICACAO: EM TIPO/KG, TORRE TIPO SP EM LINHA DE TRANSMISSAO 138KV, SUSPENSAO, CIRCUITO DUPLO. FABRICACAO CONFORME DESENHOS E LISTAS DE PROJETO ELEKTRO. SP +0,0P1=2.024KG; SP+ 0,0 P2= 2.193KG; SP+0,0P3=2.395KG; SP+0,0P4 = 2.559KG; SP+0,0P5=2.775KG; SP+ 6,0P1=2.995KG; SP+6,0P2=3.165KG; SP +6,0P3=3.367KG; SP+6,0P4=3.531KG; SL+ 6,0P5=3.747KG; SP+12,0P1=4.090KG; SP+12,0P2=4.260KG; SP+12,0P3= 4.462KG; SP+12,0P4=4.626KG; SL +12,0P5=4.842KG PESOS COM STUBS SE/LT 001.NORMAS: DIS-ETE-168 | DIS-ETE-168 |  |  | Outros | CAW PROJETOS E CONSULTORIA IND LTDA | 00.173.802/0001-01 | 2022-05-24 | 2027-05-24 | HI_2024_11_18 | Ambos |  | Homologação via ITEO em 24/5/22 - José Venancio | AIF
|  | 0 | 3230752 | 0 | TORRE AUTO SUSP 138KV CD SD | TORRE AUTOPORTANTE, SUSPENSAO. TIPO: SD,TRELICADO. MATERIAL: ACO CARBONO. REVESTIMENTO: GALVANIZADO A FOGO. APLICACAO: EM TIPO/KG, TORRE TIPO SD EM LINHA DE TRANSMISSAO 138KV, SUSPENSAO, CIRCUITO DUPLO. FABRICACAO CONFORME DESENHOS E LISTAS DE PROJETO COELBA. MAT ERIAL: PARTE COMUM - D-23638-A3 ; D-26848-A1 ; D-26849-A1; D-26850-A1; D-26851-A1;D-26862-A3; D-26863-A3; D-26864-A4; D-26865-A4. ;PE DAS TORRES: PE 3,0M - D-23638-A3; D-26858-A1.; PE 4,5M - D-23638-A3; D-26857-A1.; PE 6,0M - D-23638-A3; D-26856-A1.; EXTENS AO COMPRIMENTO: 6,0M - D-23638-A3; D-26852-A1; D-26854-A1.; 12,0M - D-23638-A3; D-26853-A1; D-26854-A1.; STUB: D-23638-A3; D-268 61-A1. NORMAS: DIS-ETE-168 | DIS-ETE-168 |  |  | Outros | CAW PROJETOS E CONSULTORIA IND LTDA | 00.173.802/0001-01 | 2022-05-24 | 2027-05-24 | HI_2024_11_18 | Ambos |  | Homologação via ITEO em 24/5/22 - José Venancio | AIF
|  | 0 | 3230750 | 0 | TORRE AUTO ANC 138KV CD TD | TORRE AUTOPORTANTE, ANCORAGEM. TIPO: TD,TRELICADO. MATERIAL: ACO CARBONO. REVESTIMENTO: GALVANIZADO A FOGO. APLICACAO: EM TIPO/KG, TORRE TIPO TD EM LINHA DE TRANSMISSAO 138KV, ANCORAGEM TERMINAL, CIRCUITO DUPLO. FABRICACAO CONFORME DESENHOS E LISTAS DE PROJETO CO ELBA. MATERIAL: PARTE COMUM - D-23641-A3 ; D-27349-A1 ; D-27350-A1 ; D-27351-A1 ; D-27352-A1; D-27353-A1 ; D-27354-A1 ; D-27366-A4 ; D-27367-A3 ; D-27368-A4; D-26865-A4.; PE DAS TORRES: PE 1,5M - D-23641-A3; D-27362-A1.; PE 3,0M - D-23641-A3; D-27362-A1.; PE 4,5M - D-23641-A3; D-27361-A1.; PE 6,0M - D-23641-A3; D-27360-A1.; PE 7,5M - D-23641-A3; D-27359-A1; EXTENSAO COMPRIMENTO: 6,0M - D-236 41-A3; D-27355-A1; D-27358-A1; 12,0M - D-23641-A3;D-27355-A1;D-27356-A1;D-27357-A1;D-27358-A1; STUB: D-23641-A3; D-27365-A1; NORMAS : DIS-ETE-168 | DIS-ETE-168 |  |  | Outros | CAW PROJETOS E CONSULTORIA IND LTDA | 00.173.802/0001-01 | 2022-05-24 | 2027-05-24 | HI_2024_11_18 | Ambos |  | Homologação via ITEO em 24/5/22 - José Venancio | AIF
|  | 0 | 3230749 | 0 | TORRE AUTO ANC 138KV CD AD | TORRE AUTOPORTANTE, ANCORAGEM. TIPO: AD,TRELICADO. MATERIAL: ACO CARBONO. REVESTIMENTO: GALVANIZADO A FOGO. APLICACAO: EM TIPO/KG, TORRE TIPO AD EM LINHA DE TRANSMISSAO 138KV, ANCORAGEM, CIRCUITO DUPLO. FABRICACAO CONFORME DESENHOS E LISTAS DE PROJETO COELBA. MAT ERIAL:PARTE COMUM - D-23640-A3; D-27372-A1; D-27373-A1; D-27374-A1; D-27375-A1;D-27376-A1; D-27388-A4; D-27389-A3; D-27390-A4; D -26865-A4.; PE DAS TORRES: PE 1,5M - D-23.640-A3; D-27381-A1; PE 3,0M - D-23640-A3; D-27381-A1; PE 4,5M - D-23640-A3; D-27382-A1; P E 6,0M - D-23640-A3; D-27383-A1; PE 7,5M - D-23640-A3; D-27384-A1; EXTENSAO COMPRIMENTO: 6,0M - D-23640-A3; D-27377-A1; 12,0M - D-2 3640-A3; D-27379-A1; D27380-A1; STUB: D-23640-A3; D-27387-A1; NORMAS: DIS-ETE-168 | DIS-ETE-168 |  |  | Outros | CAW PROJETOS E CONSULTORIA IND LTDA | 00.173.802/0001-01 | 2022-05-24 | 2027-05-24 | HI_2024_11_18 | Ambos |  | Homologação via ITEO em 24/5/22 - José Venancio | AIF
|  | 0 | 3230747 | 0 | TORRE AUTO SUSP 138KV CS SR | TORRE AUTOPORTANTE, SUSPENSÃO. TIPO: SR,TRELICADO. MATERIAL: ACO CARBONO. REVESTIMENTO: GALVANIZADO A FOGO. APLICACAO: EM TIPO/KG, TORRE TIPO SR EM LINHA DE TRANSMISSAO 138KV, SUSPENSAO REFORCADA, CIRCUITO SIMPLES. FABRICACAO CONFORME DESENHOS E LISTAS DE PROJETO COELBA. MATERIAL : CORPO BASICO 13,0M - D-41563-A3; PE DAS TORRES: PE 1,5M - D-41563-A3, D-43922-A3.;PE 3,0M - D-41563-A3.;PE 4, 5M - D-41563-A3;PE 6,0M - D-41563-A3; EXTENSAO COMPRIMENTO: 6,0M - D-41563-A3.; 12,0M - D-41563-A3.;18,0M - D-41563-A3.; STUB: D-41 563-A3. NORMAS: DIS-ETE-168 | DIS-ETE-168 |  |  | Outros | CAW PROJETOS E CONSULTORIA IND LTDA | 00.173.802/0001-01 | 2022-05-24 | 2027-05-24 | HI_2024_11_18 | Ambos |  | Homologação via ITEO em 24/5/22 - José Venancio | AIF
|  | 0 | 3230761 | 0 | TORRE AUTO ANC 138kV CD MPA2 | TORRE AUTOPORTANTE, ANCORAGEM. TIPO: MPA2,TRELICADO DE CORPO UNICO. MATERIAL: ACO CARBONO. REVESTIMENTO: GALVANIZADO A FOGO. APLICA CAO: EM TIPO/KG, TORRE TIPO MPA2 EM LINHA DE TRANSMISSAO 138KV, ANCORAGEM, CIRCUITO DUPLO. FABRICACAO CONFORME DESENHOS E LISTAS DE PROJETO ELEKTRO. ESTRUTURA LINHA TRANSM MPA2_TIPO1 AO TIPO6 SE/ LT 001 NORMAS: DIS-ETE-168. | DIS-ETE-168 |  |  | Outros | CAW PROJETOS E CONSULTORIA IND LTDA | 00.173.802/0001-01 | 2022-05-24 | 2027-05-24 | HI_2024_11_18 | Ambos |  | Homologação via ITEO em 24/5/22 - José Venancio | AIF
|  | 0 | 3230753 | 0 | TORRE AUT SUSP 138kV CS TRUSSP TPT | TORRE AUTOPORTANTE, SUSPENSAO. TIPO: TRUSSPOLE TPT-25 ,TRELICADO. MATERIAL: ACO CARBONO. REVESTIMENTO: GALVANIZADO A FOGO. APLICACA O: EM TIPO/KG, TORRE TIPO TRUSSPOLE EM LINHA DE TRANSMISSAO 138KV, SUSPENSAO LEVE, CIRCUITO SIMPLES. FABRICACAO CONFORME DESENHOS E LISTAS DE PROJETO COELBA. DESENHOS: D-35552-A3 E D-35554-A4. NORMAS: DIS-ETE-168 | DIS-ETE-168 |  |  | Outros | CAW PROJETOS E CONSULTORIA IND LTDA | 00.173.802/0001-01 | 2022-05-24 | 2027-05-24 | HI_2024_11_18 | Ambos |  | Homologação via ITEO em 24/5/22 - José Venancio | AIF
|  | 0 | 3230748 | 0 | TORRE AUTO SUSP 138KV CS SS | TORRE AUTOPORTANTE, SUSPENSÃO. TIPO: SS,TRELICADO. MATERIAL: ACO CARBONO. REVESTIMENTO: GALVANIZADO A FOGO. APLICACAO: EM TIPO/KG, TORRE TIPO SS EM LINHA DE TRANSMISSAO 138KV, SUSPENSAO LEVE, CIRCUITO SIMPLES. FABRICACAO CONFORME DESENHOS E LISTAS DE PROJETO COEL BA. MATERIAL: CORPO BASICO13,0M - D-41562-A3.; PE DAS TORRES: PE 1,5M - D-41562-A3, D-43920-A3; PE 3,0M - D-41562-A2; PE 4,5M - D-41562-A2;PE 6,0M - D-41562-A2;PE 7,5M - D-41562-A3; EXTENSAO COMPRIMENTO: 3,0M - BR-12018-105; 6,0M - D-41562-A3; 9,0M - BR-12 018-109-R0; BR-12018- 110-R0;BR-12018-108-R0; 12,0M - D-41562-A3; 18,0M - D-41562-A3; 24,0M - D-41562-A3; STUB: D-41562-A3. NOR MAS: DIS-ETE-168 | DIS-ETE-168 |  |  | Outros | CAW PROJETOS E CONSULTORIA IND LTDA | 00.173.802/0001-01 | 2022-05-24 | 2027-05-24 | HI_2024_11_18 | Ambos |  | Homologação via ITEO em 24/5/22 - José Venancio | AIF
|  | 0 | 3230779 | 0 | TORRE AUTO ANC 138kV CD DY | TORRE AUTOPORTANTE, ANCORAGEM. TIPO: DY,TRELICADO. MATERIAL: ACO CARBONO. REVESTIMENTO: GALVANIZADO A FOGO. APLICACAO: EM TIPO/KG, TORRE TIPO DY EM LINHA DE TRANSMISSAO 138KV, ANCORAGEM, CIRCUITO DUPLO. FABRICACAO CONFORME DESENHOS E LISTAS DE PROJETO ELEKTRO. DY +11,0P1=6.567KG; DY+ 11,0 P2= 6.799KG; DY+11,0P3=6.923KG; DY+11,0P4 = 7297KG; DY+15,0P1= 8.307KG; DY+ 15,0P2=8.519KG; DY+15,0P3=8.64 3KG; DY+15,0P4=90178KG; PESOS COM STUBS SE/LT 001 NORMAS: DIS-ETE-168 | DIS-ETE-168 |  |  | Outros | CAW PROJETOS E CONSULTORIA IND LTDA | 00.173.802/0001-01 | 2022-05-24 | 2027-05-24 | HI_2024_11_18 | Ambos |  | Homologação via ITEO em 24/5/22 - José Venancio | AIF
|  | 0 | 3230772 | 0 | TORRE AUTO ANC 138kV CD 1DF | TORRE AUTOPORTANTE, ANCORAGEM. TIPO: 1DF,TRELICADO. MATERIAL: ACO CARBONO. REVESTIMENTO: GALVANIZADO A FOGO. APLICACAO: EM TIPO/KG, TORRE TIPO 1DF EM LINHA DE TRANSMISSAO 138KV, ANCORAGEM, CIRCUITO DUPLO. FABRICACAO CONFORME DESENHOS E LISTAS DE PROJETO ELEKTRO. PESOS COM STUBS SE/LT 001 . NORMAS: DIS-ETE-168 | DIS-ETE-168 |  |  | Outros | CAW PROJETOS E CONSULTORIA IND LTDA | 00.173.802/0001-01 | 2022-05-24 | 2027-05-24 | HI_2024_11_18 | Ambos |  | Homologação via ITEO em 24/5/22 - José Venancio | AIF
|  | 0 | 3230746 | 0 | TORRE AUTO ANC 138KV CS AT | TORRE AUTOPORTANTE, ANCORAGEM. TIPO: AT,TRELICADO. MATERIAL: ACO CARBONO. REVESTIMENTO: GALVANIZADO A FOGO. APLICACAO: EM TIPO/KG, TORRE TIPO AT EM LINHA DE TRANSMISSAO 138KV, ANCORAGEM TERMINAL, CIRCUITO SIMPLES. FABRICACAO CONFORME DESENHOS E LISTAS DE PROJETO COELBA. MATERIAL: CORPO BASICO 10,0M - D-41565-A3.; PE DAS TORRES: PE 1,5M - D-41565-A3, D-43923-A3.; PE 3,0M - D-41565-A3; PE 4 ,5M- D-41565-A3; PE 6,0M - D-41565-A3; PE 7,5M - D-41565-A3; EXTENSAO COMPRIMENTO:3,0M - BR-12018-405-R0.; 6,0M - D-41565-A3;12,0M -D-41565-A3.; STUB: D- 41565-A3. NORMAS: DIS-ETE-168 | DIS-ETE-168 |  |  | Outros | CAW PROJETOS E CONSULTORIA IND LTDA | 00.173.802/0001-01 | 2022-05-24 | 2027-05-24 | HI_2024_11_18 | Ambos |  | Homologação via ITEO em 24/5/22 - José Venancio | AIF
|  | 0 | 3230745 | 0 | TORRE AUTO ANC 138KV CS AS | TORRE AUTOPORTANTE, ANCORAGEM. TIPO: AS,TRELICADO. MATERIAL: ACO CARBONO. REVESTIMENTO: GALVANIZADO A FOGO. APLICACAO: EM TIPO/KG, TORRE TIPO AS EM LINHA DE TRANSMISSAO 138KV, ANCORAGEM LEVE, CIRCUITO SIMPLES. FABRICACAO CONFORME DESENHOS E LISTAS DE PROJETO COE LBA. PES DAS TORRES: PE 1,5M - D-41564-A3, D-43921-A3; PE 3,0M :D-41564-A3;PE 4,5M -D-41564-A3; PE 6,0M - D-41564-A3; PE 7,5M - D-41 564-A3; CORPO BASICO 10,0M - D-41564-A3; EXTENSAO: 3,0M - BR-12018-305-R0; 6,0M - D-41564-A3; 12,0M - D-41564-A3;18,0M - D-41564-A3; STUB: D-41564-A3; NORMAS: DIS-ETE-168 | DIS-ETE-168 |  |  | Outros | CAW PROJETOS E CONSULTORIA IND LTDA | 00.173.802/0001-01 | 2022-05-24 | 2027-05-24 | HI_2024_11_18 | Ambos |  | Homologação via ITEO em 24/5/22 - José Venancio | AIF
|  | 0 | 3230787 | 0 | TORRE AUTO ANC/SUSP 138KV CD EXTRA | TORRE AUTOPORTANTE, ANCORAGEM/SUSPENSAO. TIPO: EXTRA ,TRELICADO. MATERIAL: ACO CARBONO. REVESTIMENTO: GALVANIZADO A FOGO. APLICACAO : EM TIPO/KG, TORRE TIPO EXTRA EM LINHA DE TRANSMISSAO 138KV, ANCORAGEM/SUSPENSAO, CIRCUITO DUPLO. FABRICACAO CONFORME DESENHOS E L ISTAS DE PROJETO ELEKTRO. PESOS COM STUBS SE/LT 001 . NORMAS: DIS-ETE-168 | DIS-ETE-168 |  |  | Outros | CAW PROJETOS E CONSULTORIA IND LTDA | 00.173.802/0001-01 | 2022-05-24 | 2027-05-24 | HI_2024_11_18 | Ambos |  | Homologação via ITEO em 24/5/22 - José Venancio | AIF
|  | 0 | 3230786 | 0 | TORRE AUT ANC/SUSP 138KV CD TRUSSPL | TORRE AUTOPORTANTE, ANCORAGEM/SUSPENSAO. TIPO: TRUSSPOLE ,TRELICADO. MATERIAL: ACO CARBONO. REVESTIMENTO: GALVANIZADO A FOGO. APLIC ACAO: EM TIPO/KG, TORRE TIPO TRUSSPOLE EM LINHA DE TRANSMISSAO 138KV, ANCORAGEM/SUSPENSAO, CIRCUITO DUPLO. FABRICACAO CONFORME DESE NHOS E LISTAS DE PROJETO ELEKTRO. PESOS COM STUBS SE/LT 001 . NORMAS: DIS-ETE-168 | DIS-ETE-168 |  |  | Outros | CAW PROJETOS E CONSULTORIA IND LTDA | 00.173.802/0001-01 | 2022-05-24 | 2027-05-24 | HI_2024_11_18 | Ambos |  | Homologação via ITEO em 24/5/22 - José Venancio | AIF
|  | 0 | 3230785 | 0 | TORRE AUT SUS 138kV CD SSE2+0,0 P2 | TORRE AUTOPORTANTE, SUSPENSAO. TIPO: SSE2+0,0 P2 ,TRELICADO. MATERIAL: ACO CARBONO. REVESTIMENTO: GALVANIZADO A FOGO. APLICACAO: EM TIPO/KG, TORRE TIPO SSE2+0,0 P2 EM LINHA DE TRANSMISSAO 138KV, SUSPENSAO, CIRCUITO DUPLO. FABRICACAO CONFORME DESENHOS E LISTAS DE PROJETO ELEKTRO. SE/LT 001. NORMAS: DIS-ETE-168 | DIS-ETE-168 |  |  | Outros | CAW PROJETOS E CONSULTORIA IND LTDA | 00.173.802/0001-01 | 2022-05-24 | 2027-05-24 | HI_2024_11_18 | Ambos |  | Homologação via ITEO em 24/5/22 - José Venancio | AIF
|  | 0 | 3230784 | 0 | TORRE AUT SUS 138kV CD SRE2+4,5P2 | TORRE AUTOPORTANTE, SUSPENSAO. TIPO:SRE2+4,5P2 ,TRELICADO. MATERIAL: ACO CARBONO. REVESTIMENTO: GALVANIZADO A FOGO. APLICACAO: EM T IPO/KG, TORRE TIPO SRE2+4,5P2 EM LINHA DE TRANSMISSAO 138KV, SUSPENSAO, CIRCUITO DUPLO. FABRICACAO CONFORME DESENHOS E LISTAS DE PRO JETO ELEKTRO.PADRAO ET-EMTL-100/91, REV 07 ELEKTRO; PADRAO CM,TRL,010/97 CESP; DIMENSOES . SE/LT 001. NORMAS: DIS-ETE-168 | DIS-ETE-168 |  |  | Outros | CAW PROJETOS E CONSULTORIA IND LTDA | 00.173.802/0001-01 | 2022-05-24 | 2027-05-24 | HI_2024_11_18 | Ambos |  | Homologação via ITEO em 24/5/22 - José Venancio | AIF
|  | 0 | 3230767 | 0 | TORRE AUTO ANC 138kV CD A2 | TORRE AUTOPORTANTE, ANCORAGEM. TIPO: A2,TRELICADO. MATERIAL: ACO CARBONO. REVESTIMENTO: GALVANIZADO A FOGO. APLICACAO: EM TIPO/KG, TORRE TIPO A2 EM LINHA DE TRANSMISSAO 138KV, ANCORAGEM, CIRCUITO DUPLO. FABRICACAO CONFORME DESENHOS E LISTAS DE PROJETO ELEKTRO. A2 +0,0P1=4.603KG; A1+ 0,0 P2= 4.915KG; A2+0,0P3=5.211KG; A2+0,0P4 = 5.524KG; A2+0,0P5=5.921KG; A2+ 6,0P1=6.321KG; A2+6,0P2=6.633KG; A2 +6,0P3=6.929KG; A2+6,0P4=7.242KG; A2+ 6,0P5=7.639KG; PESOS COM STUBS SE/LT 001 . NORMAS: DIS-ETE-168. | DIS-ETE-168 |  |  | Outros | CAW PROJETOS E CONSULTORIA IND LTDA | 00.173.802/0001-01 | 2022-05-24 | 2027-05-24 | HI_2024_11_18 | Ambos |  | Homologação via ITEO em 24/5/22 - José Venancio | AIF
|  | 0 | 3230782 | 0 | TORRE AUT SUSP 138kV CD SL+0,0 P4 | TORRE AUTOPORTANTE, SUSPENSAO. TIPO:SL+0,0 P4,TRELICADO. MATERIAL: ACO CARBONO. REVESTIMENTO: GALVANIZADO A FOGO. APLICACAO: EM TIP O/KG, TORRE TIPO SL+0,0 P4 EM LINHA DE TRANSMISSAO 138KV, SUSPENSAO, CIRCUITO DUPLO. FABRICACAO CONFORME DESENHOS E LISTAS DE PROJET O ELEKTRO. PESOS COM STUBS SE/LT 001. NORMAS: DIS-ETE-168 | DIS-ETE-168 |  |  | Outros | CAW PROJETOS E CONSULTORIA IND LTDA | 00.173.802/0001-01 | 2022-05-24 | 2027-05-24 | HI_2024_11_18 | Ambos |  | Homologação via ITEO em 24/5/22 - José Venancio | AIF
|  | 0 | 3230762 | 0 | TORRE AUTO ANC 138kV CD MPAT | TORRE AUTOPORTANTE, ANCORAGEM. TIPO: MPAT,TRELICADO DE CORPO UNICO. MATERIAL: ACO CARBONO. REVESTIMENTO: GALVANIZADO A FOGO. APLICA CAO: EM TIPO/KG, TORRE TIPO MPAT EM LINHA DE TRANSMISSAO 138KV, ANCORAGEM, CIRCUITO DUPLO. FABRICACAO CONFORME DESENHOS E LISTAS DE PROJETO ELEKTRO. ESTRUTURA LINHA TRANSM MPAT_TIPO1 AO TIPO4 SE/ LT 001. NORMAS: DIS-ETE-168. | DIS-ETE-168 |  |  | Outros | CAW PROJETOS E CONSULTORIA IND LTDA | 00.173.802/0001-01 | 2022-05-24 | 2027-05-24 | HI_2024_11_18 | Ambos |  | Homologação via ITEO em 24/5/22 - José Venancio | AIF
|  | 0 | 3230780 | 0 | TORRE ET ANC/SU 69 A 460KV CD EMER | TORRE ESTAIADA, ANCORAGEM/SUSPENSAO. TIPO: EMER,TRELICADO. MATERIAL: ACO CARBONO. REVESTIMENTO: GALVANIZADO A FOGO. APLICACAO: EM T IPO/KG, TORRE TIPO EMER EM LINHA DE TRANSMISSAO 69KV A 460KV, ANCORAGEM/SUSPENSAO, CIRCUITO DUPLO. FABRICACAO CONFORME DESENHOS E LI STAS DE PROJETO ELEKTRO. ESTRUTURA TUBULAR COMPLETA (NAO MONTADA) . SE/LT 001 NORMAS: DIS-ETE-168 | DIS-ETE-168 |  |  | Outros | CAW PROJETOS E CONSULTORIA IND LTDA | 00.173.802/0001-01 | 2022-05-24 | 2027-05-24 | HI_2024_11_18 | Ambos |  | Homologação via ITEO em 24/5/22 - José Venancio | AIF
|  | 0 | 3230778 | 0 | TORRE AUTO ANC 138kV CD 1DA | TORRE AUTOPORTANTE, ANCORAGEM. TIPO: 1DA,TRELICADO. MATERIAL: ACO CARBONO. REVESTIMENTO: GALVANIZADO A FOGO. APLICACAO: EM TIPO/KG, TORRE TIPO 1DA EM LINHA DE TRANSMISSAO 138KV, ANCORAGEM, CIRCUITO DUPLO. FABRICACAO CONFORME DESENHOS E LISTAS DE PROJETO ELEKTRO. 1DA+3,00 P4 7.959 KG. OBS. TORRE PARA DERIVACAO DE RAMAIS DE LINHAS DE TRANSMISSAO. SE/LT 001 . NORMAS: DIS-ETE-168 | DIS-ETE-168 |  |  | Outros | CAW PROJETOS E CONSULTORIA IND LTDA | 00.173.802/0001-01 | 2022-05-24 | 2027-05-24 | HI_2024_11_18 | Ambos |  | Homologação via ITEO em 24/5/22 - José Venancio | AIF
|  | 0 | 3230777 | 0 | TORRE AUTO ANC 138kV CD 1AF | TORRE AUTOPORTANTE, ANCORAGEM. TIPO: 1AF,TRELICADO. MATERIAL: ACO CARBONO. REVESTIMENTO: GALVANIZADO A FOGO. APLICACAO: EM TIPO/KG, TORRE TIPO 1AF EM LINHA DE TRANSMISSAO 138KV, ANCORAGEM, CIRCUITO DUPLO. FABRICACAO CONFORME DESENHOS E LISTAS DE PROJETO ELEKTRO. PESOS COM STUBS SE/LT 001 . NORMAS: DIS-ETE-168 | DIS-ETE-168 |  |  | Outros | CAW PROJETOS E CONSULTORIA IND LTDA | 00.173.802/0001-01 | 2022-05-24 | 2027-05-24 | HI_2024_11_18 | Ambos |  | Homologação via ITEO em 24/5/22 - José Venancio | AIF
|  | 0 | 3230776 | 0 | TORRE AUTO ANC 138kV CD 1AC | TORRE AUTOPORTANTE, ANCORAGEM. TIPO: 1AC,TRELICADO. MATERIAL: ACO CARBONO. REVESTIMENTO: GALVANIZADO A FOGO. APLICACAO: EM TIPO/KG, TORRE TIPO 1AC EM LINHA DE TRANSMISSAO 138KV, ANCORAGEM, CIRCUITO DUPLO. FABRICACAO CONFORME DESENHOS E LISTAS DE PROJETO ELEKTRO. 1AC+3,00 P4 8.139 KG. OBS. TORRE FIM DE LINHA ANGULO GRANDE TIPO 1AC. NORMAS: DIS-ETE-168 | DIS-ETE-168 |  |  | Outros | CAW PROJETOS E CONSULTORIA IND LTDA | 00.173.802/0001-01 | 2022-05-24 | 2027-05-24 | HI_2024_11_18 | Ambos |  | Homologação via ITEO em 24/5/22 - José Venancio | AIF
|  | 0 | 3230775 | 0 | TORRE AUTO ANC 138kV CD 1ABCH | TORRE AUTOPORTANTE, ANCORAGEM. TIPO: 1ABCH,TRELICADO. MATERIAL: ACO CARBONO. REVESTIMENTO: GALVANIZADO A FOGO. APLICACAO: EM TIPO/K G, TORRE TIPO 1ABCH EM LINHA DE TRANSMISSAO 138KV, ANCORAGEM, CIRCUITO DUPLO. FABRICACAO CONFORME DESENHOS E LISTAS DE PROJETO ELEKT RO. 1ABCH+0,0P1=5113; 1ABCH+0,0P2= 5253; 1ABCH+0,0P3=5469 ; 1ABCH+0,0P45733; 1ABCH+3,0P1=6407; 1ABCH+ 3,0P2=6026; 1ABCH+3,0P3=6242; 1ABCH+3,0P4=7027; PESOS COM STUBS SE/LT 001 . NORMAS: DIS-ETE-168 | DIS-ETE-168 |  |  | Outros | CAW PROJETOS E CONSULTORIA IND LTDA | 00.173.802/0001-01 | 2022-05-24 | 2027-05-24 | HI_2024_11_18 | Ambos |  | Homologação via ITEO em 24/5/22 - José Venancio | AIF
|  | 0 | 3230774 | 0 | TORRE AUTO ANC 138kV CD A1GT | TORRE AUTOPORTANTE, ANCORAGEM. TIPO: A1GT,TRELICADO. MATERIAL: ACO CARBONO. REVESTIMENTO: GALVANIZADO A FOGO. APLICACAO: EM TIPO/KG , TORRE TIPO A1GT EM LINHA DE TRANSMISSAO 138KV, ANCORAGEM, CIRCUITO DUPLO. FABRICACAO CONFORME DESENHOS E LISTAS DE PROJETO ELEKTRO . PESOS COM STUBS SE/LT 001 . NORMAS: DIS-ETE-168 | DIS-ETE-168 |  |  | Outros | CAW PROJETOS E CONSULTORIA IND LTDA | 00.173.802/0001-01 | 2022-05-24 | 2027-05-24 | HI_2024_11_18 | Ambos |  | Homologação via ITEO em 24/5/22 - José Venancio | AIF
|  | 0 | 3230773 | 0 | TORRE AUTO ANC 138kV CD 1TB | TORRE AUTOPORTANTE, ANCORAGEM. TIPO: 1TB,TRELICADO. MATERIAL: ACO CARBONO. REVESTIMENTO: GALVANIZADO A FOGO. APLICACAO: EM TIPO/KG, TORRE TIPO 1TB EM LINHA DE TRANSMISSAO 138KV, ANCORAGEM, CIRCUITO DUPLO. FABRICACAO CONFORME DESENHOS E LISTAS DE PROJETO ELEKTRO. PESOS COM STUBS SE/LT 001 . NORMAS: DIS-ETE-168 | DIS-ETE-168 |  |  | Outros | CAW PROJETOS E CONSULTORIA IND LTDA | 00.173.802/0001-01 | 2022-05-24 | 2027-05-24 | HI_2024_11_18 | Ambos |  | Homologação via ITEO em 24/5/22 - José Venancio | AIF
|  | 0 | 3230753 | 0 | TORRE AUT SUSP 138kV CS TRUSSP TPT | TORRE AUTOPORTANTE, SUSPENSAO. TIPO: TRUSSPOLE TPT-25 ,TRELICADO. MATERIAL: ACO CARBONO. REVESTIMENTO: GALVANIZADO A FOGO. APLICACA O: EM TIPO/KG, TORRE TIPO TRUSSPOLE EM LINHA DE TRANSMISSAO 138KV, SUSPENSAO LEVE, CIRCUITO SIMPLES. FABRICACAO CONFORME DESENHOS E LISTAS DE PROJETO COELBA. DESENHOS: D-35552-A3 E D-35554-A4. NORMAS: DIS-ETE-168 | DIS-ETE-168 |  |  | Outros | CAW PROJETOS E CONSULTORIA IND LTDA | 00.173.802/0001-01 | 2022-05-24 | 2027-05-24 | HI_2024_11_18 | Ambos |  | Homologação via ITEO em 24/5/22 - José Venancio | AIF
|  | 0 | 3230783 | 0 | TORRE AUT SUS 138kV CD SR+0 LT | TORRE AUTOPORTANTE, SUSPENSAO. TIPO:SR+0 LT,TRELICADO. MATERIAL: ACO CARBONO. REVESTIMENTO: GALVANIZADO A FOGO. APLICACAO: EM TIPO/ KG, TORRE TIPO SR+0 LT EM LINHA DE TRANSMISSAO 138KV, SUSPENSAO, CIRCUITO DUPLO. FABRICACAO CONFORME DESENHOS E LISTAS DE PROJETO EL EKTRO. PESOS COM STUBS SE/LT 001. NORMAS: DIS-ETE-168 | DIS-ETE-168 |  |  | Outros | CAW PROJETOS E CONSULTORIA IND LTDA | 00.173.802/0001-01 | 2022-05-24 | 2027-05-24 | HI_2024_11_18 | Ambos |  | Homologação via ITEO em 24/5/22 - José Venancio | AIF
|  | 0 | 3230763 | 0 | TORRE AUTO ANC 138kV CD 1AE | TORRE AUTOPORTANTE, ANCORAGEM. TIPO: 1AE,TRELICADO. MATERIAL: ACO CARBONO. REVESTIMENTO: GALVANIZADO A FOGO. APLICACAO: EM TIPO/KG, TORRE TIPO 1AE EM LINHA DE TRANSMISSAO 138KV, ANCORAGEM, CIRCUITO DUPLO. FABRICACAO CONFORME DESENHOS E LISTAS DE PROJETO ELEKTRO. ESTRUTURA LINHA TRANSM 1AE. NORMAS: DIS-ETE-168. | DIS-ETE-168 |  |  | Outros | CAW PROJETOS E CONSULTORIA IND LTDA | 00.173.802/0001-01 | 2022-05-24 | 2027-05-24 | HI_2024_11_18 | Ambos |  | Homologação via ITEO em 24/5/22 - José Venancio | AIF
|  | 0 | 3230766 | 0 | TORRE AUTO ANC 138kV CD A1 | TORRE AUTOPORTANTE, ANCORAGEM. TIPO: A1,TRELICADO. MATERIAL: ACO CARBONO. REVESTIMENTO: GALVANIZADO A FOGO. APLICACAO: EM TIPO/KG, TORRE TIPO A1 EM LINHA DE TRANSMISSAO 138KV, ANCORAGEM, CIRCUITO DUPLO. FABRICACAO CONFORME DESENHOS E LISTAS DE PROJETO ELEKTRO. A 1+0,0P1=3.586KG; A1+ 0,0P2= 3.820KG; A1+0,0P3=4.098KG; A1+0,0P4 = 4.340KG; A1+0,0P5=4.662KG; A1+ 6,0P1=5.115KG; A1+6,0P2=5.349KG; A1 +6,0P3=5.626KG; A1+6,0P4=5.898KG; A1+ 6,0P5=5.191KG; PESOS COM STUBS SE/LT 001 . NORMAS: DIS-ETE-168. | DIS-ETE-168 |  |  | Outros | CAW PROJETOS E CONSULTORIA IND LTDA | 00.173.802/0001-01 | 2022-05-24 | 2027-05-24 | HI_2024_11_18 | Ambos |  | Homologação via ITEO em 24/5/22 - José Venancio | AIF
|  | 0 | 3230749 | 0 | TORRE AUTO ANC 138KV CD AD | TORRE AUTOPORTANTE, ANCORAGEM. TIPO: AD,TRELICADO. MATERIAL: ACO CARBONO. REVESTIMENTO: GALVANIZADO A FOGO. APLICACAO: EM TIPO/KG, TORRE TIPO AD EM LINHA DE TRANSMISSAO 138KV, ANCORAGEM, CIRCUITO DUPLO. FABRICACAO CONFORME DESENHOS E LISTAS DE PROJETO COELBA. MAT ERIAL:PARTE COMUM - D-23640-A3; D-27372-A1; D-27373-A1; D-27374-A1; D-27375-A1;D-27376-A1; D-27388-A4; D-27389-A3; D-27390-A4; D -26865-A4.; PE DAS TORRES: PE 1,5M - D-23.640-A3; D-27381-A1; PE 3,0M - D-23640-A3; D-27381-A1; PE 4,5M - D-23640-A3; D-27382-A1; P E 6,0M - D-23640-A3; D-27383-A1; PE 7,5M - D-23640-A3; D-27384-A1; EXTENSAO COMPRIMENTO: 6,0M - D-23640-A3; D-27377-A1; 12,0M - D-2 3640-A3; D-27379-A1; D27380-A1; STUB: D-23640-A3; D-27387-A1; NORMAS: DIS-ETE-168 | DIS-ETE-168 |  |  | Outros | CAW PROJETOS E CONSULTORIA IND LTDA | 00.173.802/0001-01 | 2022-05-24 | 2027-05-24 | HI_2024_11_18 | Ambos |  | Homologação via ITEO em 24/5/22 - José Venancio | AIF
|  | 0 | 3230761 | 0 | TORRE AUTO ANC 138kV CD MPA2 | TORRE AUTOPORTANTE, ANCORAGEM. TIPO: MPA2,TRELICADO DE CORPO UNICO. MATERIAL: ACO CARBONO. REVESTIMENTO: GALVANIZADO A FOGO. APLICA CAO: EM TIPO/KG, TORRE TIPO MPA2 EM LINHA DE TRANSMISSAO 138KV, ANCORAGEM, CIRCUITO DUPLO. FABRICACAO CONFORME DESENHOS E LISTAS DE PROJETO ELEKTRO. ESTRUTURA LINHA TRANSM MPA2_TIPO1 AO TIPO6 SE/ LT 001 NORMAS: DIS-ETE-168. | DIS-ETE-168 |  |  | Outros | INCOMISA IND.CONSTR.MONT.INGELEC S.A | 08.237.411/0011-89 | 2022-05-24 | 2027-05-24 | HI_2024_11_18 | Ambos |  | Homologação via ITEO em 24/5/22 - José Venancio | AIF
|  | 0 | 3230762 | 0 | TORRE AUTO ANC 138kV CD MPAT | TORRE AUTOPORTANTE, ANCORAGEM. TIPO: MPAT,TRELICADO DE CORPO UNICO. MATERIAL: ACO CARBONO. REVESTIMENTO: GALVANIZADO A FOGO. APLICA CAO: EM TIPO/KG, TORRE TIPO MPAT EM LINHA DE TRANSMISSAO 138KV, ANCORAGEM, CIRCUITO DUPLO. FABRICACAO CONFORME DESENHOS E LISTAS DE PROJETO ELEKTRO. ESTRUTURA LINHA TRANSM MPAT_TIPO1 AO TIPO4 SE/ LT 001. NORMAS: DIS-ETE-168. | DIS-ETE-168 |  |  | Outros | INCOMISA IND.CONSTR.MONT.INGELEC S.A | 08.237.411/0011-89 | 2022-05-24 | 2027-05-24 | HI_2024_11_18 | Ambos |  | Homologação via ITEO em 24/5/22 - José Venancio | AIF
|  | 0 | 3230760 | 0 | TORRE AUTO ANC 138kV CD MPA1 | TORRE AUTOPORTANTE, ANCORAGEM. TIPO: MPA1,TRELICADO DE CORPO UNICO. MATERIAL: ACO CARBONO. REVESTIMENTO: GALVANIZADO A FOGO. APLICA CAO: EM TIPO/KG, TORRE TIPO MPA1 EM LINHA DE TRANSMISSAO 138KV, ANCORAGEM, CIRCUITO DUPLO. FABRICACAO CONFORME DESENHOS E LISTAS DE PROJETO ELEKTRO. ESTRUTURA LINHA TRANSM MPA1_TIPO1 AO TIPO6 SE/ LT 001 NORMAS: DIS-ETE-168. | DIS-ETE-168 |  |  | Outros | INCOMISA IND.CONSTR.MONT.INGELEC S.A | 08.237.411/0011-89 | 2022-05-24 | 2027-05-24 | HI_2024_11_18 | Ambos |  | Homologação via ITEO em 24/5/22 - José Venancio | AIF
|  | 0 | 3230759 | 0 | TORRE AUTO SUSP 138kV CD MPSP | TORRE AUTOPORTANTE, SUSPENSAO. TIPO: MPSP,TRELICADO DE CORPO UNICO. MATERIAL: ACO CARBONO. REVESTIMENTO: GALVANIZADO A FOGO. APLICA CAO: EM TIPO/KG, TORRE TIPO MPSP EM LINHA DE TRANSMISSAO 138KV, SUSPENSAO, CIRCUITO DUPLO. FABRICACAO CONFORME DESENHOS E LISTAS DE PROJETO ELEKTRO. ESTRUTURA LINHA TRANSM MPSP_TIPO1 AO TIPO9 SE/ LT 001 NORMAS: DIS-ETE-168. | DIS-ETE-168 |  |  | Outros | INCOMISA IND.CONSTR.MONT.INGELEC S.A | 08.237.411/0011-89 | 2022-05-24 | 2027-05-24 | HI_2024_11_18 | Ambos |  | Homologação via ITEO em 24/5/22 - José Venancio | AIF
|  | 0 | 3230758 | 0 | TORRE AUTO SUSP 138kV CD MPSL | TORRE AUTOPORTANTE, SUSPENSAO. TIPO: MPSL,TRELICADO DE CORPO UNICO. MATERIAL: ACO CARBONO. REVESTIMENTO: GALVANIZADO A FOGO. APLICA CAO: EM TIPO/KG, TORRE TIPO MPSL EM LINHA DE TRANSMISSAO 138KV, SUSPENSAO, CIRCUITO DUPLO. FABRICACAO CONFORME DESENHOS E LISTAS DE PROJETO ELEKTRO. ESTRUTURA LINHA TRANSM MPSL_TIPO1 AO TIPO5 SE/ LT 001 NORMAS: DIS-ETE-168. | DIS-ETE-168 |  |  | Outros | INCOMISA IND.CONSTR.MONT.INGELEC S.A | 08.237.411/0011-89 | 2022-05-24 | 2027-05-24 | HI_2024_11_18 | Ambos |  | Homologação via ITEO em 24/5/22 - José Venancio | AIF
|  | 0 | 3230772 | 0 | TORRE AUTO ANC 138kV CD 1DF | TORRE AUTOPORTANTE, ANCORAGEM. TIPO: 1DF,TRELICADO. MATERIAL: ACO CARBONO. REVESTIMENTO: GALVANIZADO A FOGO. APLICACAO: EM TIPO/KG, TORRE TIPO 1DF EM LINHA DE TRANSMISSAO 138KV, ANCORAGEM, CIRCUITO DUPLO. FABRICACAO CONFORME DESENHOS E LISTAS DE PROJETO ELEKTRO. PESOS COM STUBS SE/LT 001 . NORMAS: DIS-ETE-168 | DIS-ETE-168 |  |  | Outros | INCOMISA IND.CONSTR.MONT.INGELEC S.A | 08.237.411/0011-89 | 2022-05-24 | 2027-05-24 | HI_2024_11_18 | Ambos |  | Homologação via ITEO em 24/5/22 - José Venancio | AIF
|  | 0 | 3230781 | 0 | TORRE AUTO ANC 138kV CD J50 | TORRE AUTOPORTANTE, ANCORAGEM. TIPO: J50,TRELICADO. MATERIAL: ACO CARBONO. REVESTIMENTO: GALVANIZADO A FOGO. APLICACAO: EM TIPO/KG, TORRE TIPO J50 EM LINHA DE TRANSMISSAO 138KV, ANCORAGEM, CIRCUITO DUPLO. FABRICACAO CONFORME DESENHOS E LISTAS DE PROJETO ELEKTRO. PESOS COM STUBS SE/LT 001. NORMAS: DIS-ETE-168 | DIS-ETE-168 |  |  | Outros | INCOMISA IND.CONSTR.MONT.INGELEC S.A | 08.237.411/0011-89 | 2022-05-24 | 2027-05-24 | HI_2024_11_18 | Ambos |  | Homologação via ITEO em 24/5/22 - José Venancio | AIF
|  | 0 | 3230747 | 0 | TORRE AUTO SUSP 138KV CS SR | TORRE AUTOPORTANTE, SUSPENSÃO. TIPO: SR,TRELICADO. MATERIAL: ACO CARBONO. REVESTIMENTO: GALVANIZADO A FOGO. APLICACAO: EM TIPO/KG, TORRE TIPO SR EM LINHA DE TRANSMISSAO 138KV, SUSPENSAO REFORCADA, CIRCUITO SIMPLES. FABRICACAO CONFORME DESENHOS E LISTAS DE PROJETO COELBA. MATERIAL : CORPO BASICO 13,0M - D-41563-A3; PE DAS TORRES: PE 1,5M - D-41563-A3, D-43922-A3.;PE 3,0M - D-41563-A3.;PE 4, 5M - D-41563-A3;PE 6,0M - D-41563-A3; EXTENSAO COMPRIMENTO: 6,0M - D-41563-A3.; 12,0M - D-41563-A3.;18,0M - D-41563-A3.; STUB: D-41 563-A3. NORMAS: DIS-ETE-168 | DIS-ETE-168 |  |  | Outros | INCOMISA IND.CONSTR.MONT.INGELEC S.A | 08.237.411/0011-89 | 2022-05-24 | 2027-05-24 | HI_2024_11_18 | Ambos |  | Homologação via ITEO em 24/5/22 - José Venancio | AIF
|  | 0 | 3230776 | 0 | TORRE AUTO ANC 138kV CD 1AC | TORRE AUTOPORTANTE, ANCORAGEM. TIPO: 1AC,TRELICADO. MATERIAL: ACO CARBONO. REVESTIMENTO: GALVANIZADO A FOGO. APLICACAO: EM TIPO/KG, TORRE TIPO 1AC EM LINHA DE TRANSMISSAO 138KV, ANCORAGEM, CIRCUITO DUPLO. FABRICACAO CONFORME DESENHOS E LISTAS DE PROJETO ELEKTRO. 1AC+3,00 P4 8.139 KG. OBS. TORRE FIM DE LINHA ANGULO GRANDE TIPO 1AC. NORMAS: DIS-ETE-168 | DIS-ETE-168 |  |  | Outros | INCOMISA IND.CONSTR.MONT.INGELEC S.A | 08.237.411/0011-89 | 2022-05-24 | 2027-05-24 | HI_2024_11_18 | Ambos |  | Homologação via ITEO em 24/5/22 - José Venancio | AIF
|  | 0 | 3230749 | 0 | TORRE AUTO ANC 138KV CD AD | TORRE AUTOPORTANTE, ANCORAGEM. TIPO: AD,TRELICADO. MATERIAL: ACO CARBONO. REVESTIMENTO: GALVANIZADO A FOGO. APLICACAO: EM TIPO/KG, TORRE TIPO AD EM LINHA DE TRANSMISSAO 138KV, ANCORAGEM, CIRCUITO DUPLO. FABRICACAO CONFORME DESENHOS E LISTAS DE PROJETO COELBA. MAT ERIAL:PARTE COMUM - D-23640-A3; D-27372-A1; D-27373-A1; D-27374-A1; D-27375-A1;D-27376-A1; D-27388-A4; D-27389-A3; D-27390-A4; D -26865-A4.; PE DAS TORRES: PE 1,5M - D-23.640-A3; D-27381-A1; PE 3,0M - D-23640-A3; D-27381-A1; PE 4,5M - D-23640-A3; D-27382-A1; P E 6,0M - D-23640-A3; D-27383-A1; PE 7,5M - D-23640-A3; D-27384-A1; EXTENSAO COMPRIMENTO: 6,0M - D-23640-A3; D-27377-A1; 12,0M - D-2 3640-A3; D-27379-A1; D27380-A1; STUB: D-23640-A3; D-27387-A1; NORMAS: DIS-ETE-168 | DIS-ETE-168 |  |  | Outros | INCOMISA IND.CONSTR.MONT.INGELEC S.A | 08.237.411/0011-89 | 2022-05-24 | 2027-05-24 | HI_2024_11_18 | Ambos |  | Homologação via ITEO em 24/5/22 - José Venancio | AIF
|  | 0 | 3230762 | 0 | TORRE AUTO ANC 138kV CD MPAT | TORRE AUTOPORTANTE, ANCORAGEM. TIPO: MPAT,TRELICADO DE CORPO UNICO. MATERIAL: ACO CARBONO. REVESTIMENTO: GALVANIZADO A FOGO. APLICA CAO: EM TIPO/KG, TORRE TIPO MPAT EM LINHA DE TRANSMISSAO 138KV, ANCORAGEM, CIRCUITO DUPLO. FABRICACAO CONFORME DESENHOS E LISTAS DE PROJETO ELEKTRO. ESTRUTURA LINHA TRANSM MPAT_TIPO1 AO TIPO4 SE/ LT 001. NORMAS: DIS-ETE-168. | DIS-ETE-168 |  |  | Outros | INCOMISA IND.CONSTR.MONT.INGELEC S.A | 08.237.411/0011-89 | 2022-05-24 | 2027-05-24 | HI_2024_11_18 | Ambos |  | Homologação via ITEO em 24/5/22 - José Venancio | AIF
|  | 0 | 3230780 | 0 | TORRE ET ANC/SU 69 A 460KV CD EMER | TORRE ESTAIADA, ANCORAGEM/SUSPENSAO. TIPO: EMER,TRELICADO. MATERIAL: ACO CARBONO. REVESTIMENTO: GALVANIZADO A FOGO. APLICACAO: EM T IPO/KG, TORRE TIPO EMER EM LINHA DE TRANSMISSAO 69KV A 460KV, ANCORAGEM/SUSPENSAO, CIRCUITO DUPLO. FABRICACAO CONFORME DESENHOS E LI STAS DE PROJETO ELEKTRO. ESTRUTURA TUBULAR COMPLETA (NAO MONTADA) . SE/LT 001 NORMAS: DIS-ETE-168 | DIS-ETE-168 |  |  | Outros | INCOMISA IND.CONSTR.MONT.INGELEC S.A | 08.237.411/0011-89 | 2022-05-24 | 2027-05-24 | HI_2024_11_18 | Ambos |  | Homologação via ITEO em 24/5/22 - José Venancio | AIF
|  | 0 | 3230766 | 0 | TORRE AUTO ANC 138kV CD A1 | TORRE AUTOPORTANTE, ANCORAGEM. TIPO: A1,TRELICADO. MATERIAL: ACO CARBONO. REVESTIMENTO: GALVANIZADO A FOGO. APLICACAO: EM TIPO/KG, TORRE TIPO A1 EM LINHA DE TRANSMISSAO 138KV, ANCORAGEM, CIRCUITO DUPLO. FABRICACAO CONFORME DESENHOS E LISTAS DE PROJETO ELEKTRO. A 1+0,0P1=3.586KG; A1+ 0,0P2= 3.820KG; A1+0,0P3=4.098KG; A1+0,0P4 = 4.340KG; A1+0,0P5=4.662KG; A1+ 6,0P1=5.115KG; A1+6,0P2=5.349KG; A1 +6,0P3=5.626KG; A1+6,0P4=5.898KG; A1+ 6,0P5=5.191KG; PESOS COM STUBS SE/LT 001 . NORMAS: DIS-ETE-168. | DIS-ETE-168 |  |  | Outros | INCOMISA IND.CONSTR.MONT.INGELEC S.A | 08.237.411/0011-89 | 2022-05-24 | 2027-05-24 | HI_2024_11_18 | Ambos |  | Homologação via ITEO em 24/5/22 - José Venancio | AIF
|  | 0 | 3230774 | 0 | TORRE AUTO ANC 138kV CD A1GT | TORRE AUTOPORTANTE, ANCORAGEM. TIPO: A1GT,TRELICADO. MATERIAL: ACO CARBONO. REVESTIMENTO: GALVANIZADO A FOGO. APLICACAO: EM TIPO/KG , TORRE TIPO A1GT EM LINHA DE TRANSMISSAO 138KV, ANCORAGEM, CIRCUITO DUPLO. FABRICACAO CONFORME DESENHOS E LISTAS DE PROJETO ELEKTRO . PESOS COM STUBS SE/LT 001 . NORMAS: DIS-ETE-168 | DIS-ETE-168 |  |  | Outros | INCOMISA IND.CONSTR.MONT.INGELEC S.A | 08.237.411/0011-89 | 2022-05-24 | 2027-05-24 | HI_2024_11_18 | Ambos |  | Homologação via ITEO em 24/5/22 - José Venancio | AIF
|  | 0 | 3230784 | 0 | TORRE AUT SUS 138kV CD SRE2+4,5P2 | TORRE AUTOPORTANTE, SUSPENSAO. TIPO:SRE2+4,5P2 ,TRELICADO. MATERIAL: ACO CARBONO. REVESTIMENTO: GALVANIZADO A FOGO. APLICACAO: EM T IPO/KG, TORRE TIPO SRE2+4,5P2 EM LINHA DE TRANSMISSAO 138KV, SUSPENSAO, CIRCUITO DUPLO. FABRICACAO CONFORME DESENHOS E LISTAS DE PRO JETO ELEKTRO.PADRAO ET-EMTL-100/91, REV 07 ELEKTRO; PADRAO CM,TRL,010/97 CESP; DIMENSOES . SE/LT 001. NORMAS: DIS-ETE-168 | DIS-ETE-168 |  |  | Outros | INCOMISA IND.CONSTR.MONT.INGELEC S.A | 08.237.411/0011-89 | 2022-05-24 | 2027-05-24 | HI_2024_11_18 | Ambos |  | Homologação via ITEO em 24/5/22 - José Venancio | AIF
|  | 0 | 3230766 | 0 | TORRE AUTO ANC 138kV CD A1 | TORRE AUTOPORTANTE, ANCORAGEM. TIPO: A1,TRELICADO. MATERIAL: ACO CARBONO. REVESTIMENTO: GALVANIZADO A FOGO. APLICACAO: EM TIPO/KG, TORRE TIPO A1 EM LINHA DE TRANSMISSAO 138KV, ANCORAGEM, CIRCUITO DUPLO. FABRICACAO CONFORME DESENHOS E LISTAS DE PROJETO ELEKTRO. A 1+0,0P1=3.586KG; A1+ 0,0P2= 3.820KG; A1+0,0P3=4.098KG; A1+0,0P4 = 4.340KG; A1+0,0P5=4.662KG; A1+ 6,0P1=5.115KG; A1+6,0P2=5.349KG; A1 +6,0P3=5.626KG; A1+6,0P4=5.898KG; A1+ 6,0P5=5.191KG; PESOS COM STUBS SE/LT 001 . NORMAS: DIS-ETE-168. | DIS-ETE-168 |  |  | Outros | INCOMISA IND.CONSTR.MONT.INGELEC S.A | 08.237.411/0011-89 | 2022-05-24 | 2027-05-24 | HI_2024_11_18 | Ambos |  | Homologação via ITEO em 24/5/22 - José Venancio | AIF
|  | 0 | 3230772 | 0 | TORRE AUTO ANC 138kV CD 1DF | TORRE AUTOPORTANTE, ANCORAGEM. TIPO: 1DF,TRELICADO. MATERIAL: ACO CARBONO. REVESTIMENTO: GALVANIZADO A FOGO. APLICACAO: EM TIPO/KG, TORRE TIPO 1DF EM LINHA DE TRANSMISSAO 138KV, ANCORAGEM, CIRCUITO DUPLO. FABRICACAO CONFORME DESENHOS E LISTAS DE PROJETO ELEKTRO. PESOS COM STUBS SE/LT 001 . NORMAS: DIS-ETE-168 | DIS-ETE-168 |  |  | Outros | INCOMISA IND.CONSTR.MONT.INGELEC S.A | 08.237.411/0011-89 | 2022-05-24 | 2027-05-24 | HI_2024_11_18 | Ambos |  | Homologação via ITEO em 24/5/22 - José Venancio | AIF
|  | 0 | 3230771 | 0 | TORRE AUTO ANC 138kV CD 1TCH | TORRE AUTOPORTANTE, ANCORAGEM. TIPO: 1TCH,TRELICADO. MATERIAL: ACO CARBONO. REVESTIMENTO: GALVANIZADO A FOGO. APLICACAO: EM TIPO/KG , TORRE TIPO 1TCH EM LINHA DE TRANSMISSAO 138KV, ANCORAGEM, CIRCUITO DUPLO. FABRICACAO CONFORME DESENHOS E LISTAS DE PROJETO ELEKTRO . 1TCH+P3= 7044,68 kg; 1TCH+3P3= 7497,05 kg. SE/LT 001 NORMAS: DIS-ETE-168 | DIS-ETE-168 |  |  | Outros | INCOMISA IND.CONSTR.MONT.INGELEC S.A | 08.237.411/0011-89 | 2022-05-24 | 2027-05-24 | HI_2024_11_18 | Ambos |  | Homologação via ITEO em 24/5/22 - José Venancio | AIF
|  | 0 | 3230770 | 0 | TORRE AUTO ANC 138kV CD DH | TORRE AUTOPORTANTE, ANCORAGEM. TIPO: DH,TRELICADO. MATERIAL: ACO CARBONO. REVESTIMENTO: GALVANIZADO A FOGO. APLICACAO: EM TIPO/KG, TORRE TIPO DH EM LINHA DE TRANSMISSAO 138KV, ANCORAGEM, CIRCUITO DUPLO. FABRICACAO CONFORME DESENHOS E LISTAS DE PROJETO ELEKTRO.GT+ 0,0 B1=6.644KG; GT+ 0,0 B3=8011KG; GT+3,0 B0=8251,7KG; GT+3,0 B3=9618,4KG; PESOS COM STUBS SE/LT 001. NORMAS: DIS-ETE-168 | DIS-ETE-168 |  |  | Outros | INCOMISA IND.CONSTR.MONT.INGELEC S.A | 08.237.411/0011-89 | 2022-05-24 | 2027-05-24 | HI_2024_11_18 | Ambos |  | Homologação via ITEO em 24/5/22 - José Venancio | AIF
|  | 0 | 3230769 | 0 | TORRE AUTO ANC 138kV CD GT | TORRE AUTOPORTANTE, ANCORAGEM. TIPO: GT,TRELICADO. MATERIAL: ACO CARBONO. REVESTIMENTO: GALVANIZADO A FOGO. APLICACAO: EM TIPO/KG, TORRE TIPO GT EM LINHA DE TRANSMISSAO 138KV, ANCORAGEM, CIRCUITO DUPLO. FABRICACAO CONFORME DESENHOS E LISTAS DE PROJETO ELEKTRO.GT+ 0,0 B1=6.644KG; GT+ 0,0 B3=8011KG; GT+3,0 B0=8251,7KG; GT+3,0 B3=9618,4KG; PESOS COM STUBS SE/LT 001. NORMAS: DIS-ETE-168 | DIS-ETE-168 |  |  | Outros | INCOMISA IND.CONSTR.MONT.INGELEC S.A | 08.237.411/0011-89 | 2022-05-24 | 2027-05-24 | HI_2024_11_18 | Ambos |  | Homologação via ITEO em 24/5/22 - José Venancio | AIF
|  | 0 | 3230767 | 0 | TORRE AUTO ANC 138kV CD A2 | TORRE AUTOPORTANTE, ANCORAGEM. TIPO: A2,TRELICADO. MATERIAL: ACO CARBONO. REVESTIMENTO: GALVANIZADO A FOGO. APLICACAO: EM TIPO/KG, TORRE TIPO A2 EM LINHA DE TRANSMISSAO 138KV, ANCORAGEM, CIRCUITO DUPLO. FABRICACAO CONFORME DESENHOS E LISTAS DE PROJETO ELEKTRO. A2 +0,0P1=4.603KG; A1+ 0,0 P2= 4.915KG; A2+0,0P3=5.211KG; A2+0,0P4 = 5.524KG; A2+0,0P5=5.921KG; A2+ 6,0P1=6.321KG; A2+6,0P2=6.633KG; A2 +6,0P3=6.929KG; A2+6,0P4=7.242KG; A2+ 6,0P5=7.639KG; PESOS COM STUBS SE/LT 001 . NORMAS: DIS-ETE-168. | DIS-ETE-168 |  |  | Outros | INCOMISA IND.CONSTR.MONT.INGELEC S.A | 08.237.411/0011-89 | 2022-05-24 | 2027-05-24 | HI_2024_11_18 | Ambos |  | Homologação via ITEO em 24/5/22 - José Venancio | AIF
|  | 0 | 3230773 | 0 | TORRE AUTO ANC 138kV CD 1TB | TORRE AUTOPORTANTE, ANCORAGEM. TIPO: 1TB,TRELICADO. MATERIAL: ACO CARBONO. REVESTIMENTO: GALVANIZADO A FOGO. APLICACAO: EM TIPO/KG, TORRE TIPO 1TB EM LINHA DE TRANSMISSAO 138KV, ANCORAGEM, CIRCUITO DUPLO. FABRICACAO CONFORME DESENHOS E LISTAS DE PROJETO ELEKTRO. PESOS COM STUBS SE/LT 001 . NORMAS: DIS-ETE-168 | DIS-ETE-168 |  |  | Outros | INCOMISA IND.CONSTR.MONT.INGELEC S.A | 08.237.411/0011-89 | 2022-05-24 | 2027-05-24 | HI_2024_11_18 | Ambos |  | Homologação via ITEO em 24/5/22 - José Venancio | AIF
|  | 0 | 3230765 | 0 | TORRE AUTO SUSP 138kV CD ST | TORRE AUTOPORTANTE, SUSPENSAO. TIPO: ST,TRELICADO. MATERIAL: ACO CARBONO. REVESTIMENTO: GALVANIZADO A FOGO. APLICACAO: EM TIPO/KG, TORRE TIPO ST EM LINHA DE TRANSMISSAO 138KV, SUSPENSAO, CIRCUITO DUPLO. FABRICACAO CONFORME DESENHOS E LISTAS DE PROJETO ELEKTRO. ST +0,0P1=3.759KG; ST+ 0,0 P2= 3.971KG; ST+0,0P3=4.256KG; ST+0,0P4 =4.544KG; ST+0,0P5=4.908KG; ST+0,0P6 =5.119; ST+7,5P1=5.726KG; ST+7, 5P2=5.938KG; ST+7,5P3=6.2237KG; ST+7,5P4= 6.511KG; ST+7,50P5=6.875KG;ST+7,50P6=7.087; ST+15,0P1=7.931KG; ST+15,0P2 =8.143KG; ST+15,0 P3=8.428KG; ST+15,0P4=8.716KG; ST+15,0P5= 9.0802KG; ST+ 15,0P6=9.292; ST+22,5P1=10.509KG; ST+22,5P2=10.720KG; ST+ 22,5P3= 11.006KG; ST+22,5P4=11.294KG; ST+22,50P5=11.658KG;ST+22,50P6= 11.869; ST+ 30,0P1=13.519KG; ST+30,0P2=13.730KG; ST+30,0P3=14.015KG; ST+ 30,0P4= 14.304KG; ST+30,0P5=14667KG; ST+30,0P6=14.879;PESOS COM STUBS SE/LT 001. NORMAS: DIS-ETE-168. | DIS-ETE-168 |  |  | Outros | INCOMISA IND.CONSTR.MONT.INGELEC S.A | 08.237.411/0011-89 | 2022-05-24 | 2027-05-24 | HI_2024_11_18 | Ambos |  | Homologação via ITEO em 24/5/22 - José Venancio | AIF
|  | 0 | 3230779 | 0 | TORRE AUTO ANC 138kV CD DY | TORRE AUTOPORTANTE, ANCORAGEM. TIPO: DY,TRELICADO. MATERIAL: ACO CARBONO. REVESTIMENTO: GALVANIZADO A FOGO. APLICACAO: EM TIPO/KG, TORRE TIPO DY EM LINHA DE TRANSMISSAO 138KV, ANCORAGEM, CIRCUITO DUPLO. FABRICACAO CONFORME DESENHOS E LISTAS DE PROJETO ELEKTRO. DY +11,0P1=6.567KG; DY+ 11,0 P2= 6.799KG; DY+11,0P3=6.923KG; DY+11,0P4 = 7297KG; DY+15,0P1= 8.307KG; DY+ 15,0P2=8.519KG; DY+15,0P3=8.64 3KG; DY+15,0P4=90178KG; PESOS COM STUBS SE/LT 001 NORMAS: DIS-ETE-168 | DIS-ETE-168 |  |  | Outros | INCOMISA IND.CONSTR.MONT.INGELEC S.A | 08.237.411/0011-89 | 2022-05-24 | 2027-05-24 | HI_2024_11_18 | Ambos |  | Homologação via ITEO em 24/5/22 - José Venancio | AIF
|  | 0 | 3230763 | 0 | TORRE AUTO ANC 138kV CD 1AE | TORRE AUTOPORTANTE, ANCORAGEM. TIPO: 1AE,TRELICADO. MATERIAL: ACO CARBONO. REVESTIMENTO: GALVANIZADO A FOGO. APLICACAO: EM TIPO/KG, TORRE TIPO 1AE EM LINHA DE TRANSMISSAO 138KV, ANCORAGEM, CIRCUITO DUPLO. FABRICACAO CONFORME DESENHOS E LISTAS DE PROJETO ELEKTRO. ESTRUTURA LINHA TRANSM 1AE. NORMAS: DIS-ETE-168. | DIS-ETE-168 |  |  | Outros | INCOMISA IND.CONSTR.MONT.INGELEC S.A | 08.237.411/0011-89 | 2022-05-24 | 2027-05-24 | HI_2024_11_18 | Ambos |  | Homologação via ITEO em 24/5/22 - José Venancio | AIF
|  | 0 | 3230751 | 0 | TORRE AUTO SUSP 138KV CD SRD | TORRE AUTOPORTANTE, SUSPENSAO. TIPO: SRD,TRELICADO. MATERIAL: ACO CARBONO. REVESTIMENTO: GALVANIZADO A FOGO. APLICACAO: EM TIPO/KG, TORRE TIPO SRD EM LINHA DE TRANSMISSAO 138KV, SUSPENSAO REFORCADA, CIRCUITO DUPLO. FABRICACAO CONFORME DESENHOS E LISTAS DE PROJETO COELBA. MATERIAL:PARTE COMUM - TRELICADO - D-23639-A3 ; D-27331-A1 ; D-27332-A1 ; D-27333-A1 ; D-27334-A1;D-27335-A1 ; D-27338-A1 ; D-27346-A3 ; D-27347-A4 ; D-27348-A4;D-26865-A4; PE DAS TORRES: PE 3,0M - D-23639-A3; D-27343-A1; PE 4,5M - D-23639-A3; D-27342-A1 ; PE 6,0M - D-23639-A3; D-27341-A1; PE 7,5M - D-23639-A3; D-27340-A1; EXTENSAO COMPRIMENTO: 6,0M -D-23639-A3; D-27336-A1; D-27338-A 1; 12,0M -D-23639-A3; D-27336-A1; D-27337-A1; D-27339-A1; STUB: D-23639-A3;D-27345-A1. NORMAS: DIS-ETE-168 | DIS-ETE-168 |  |  | Outros | INCOMISA IND.CONSTR.MONT.INGELEC S.A | 08.237.411/0011-89 | 2022-05-24 | 2027-05-24 | HI_2024_11_18 | Ambos |  | Homologação via ITEO em 24/5/22 - José Venancio | AIF
|  | 0 | 3230759 | 0 | TORRE AUTO SUSP 138kV CD MPSP | TORRE AUTOPORTANTE, SUSPENSAO. TIPO: MPSP,TRELICADO DE CORPO UNICO. MATERIAL: ACO CARBONO. REVESTIMENTO: GALVANIZADO A FOGO. APLICA CAO: EM TIPO/KG, TORRE TIPO MPSP EM LINHA DE TRANSMISSAO 138KV, SUSPENSAO, CIRCUITO DUPLO. FABRICACAO CONFORME DESENHOS E LISTAS DE PROJETO ELEKTRO. ESTRUTURA LINHA TRANSM MPSP_TIPO1 AO TIPO9 SE/ LT 001 NORMAS: DIS-ETE-168. | DIS-ETE-168 |  |  | Outros | INCOMISA IND.CONSTR.MONT.INGELEC S.A | 08.237.411/0011-89 | 2022-05-24 | 2027-05-24 | HI_2024_11_18 | Ambos |  | Homologação via ITEO em 24/5/22 - José Venancio | AIF
|  | 0 | 3230765 | 0 | TORRE AUTO SUSP 138kV CD ST | TORRE AUTOPORTANTE, SUSPENSAO. TIPO: ST,TRELICADO. MATERIAL: ACO CARBONO. REVESTIMENTO: GALVANIZADO A FOGO. APLICACAO: EM TIPO/KG, TORRE TIPO ST EM LINHA DE TRANSMISSAO 138KV, SUSPENSAO, CIRCUITO DUPLO. FABRICACAO CONFORME DESENHOS E LISTAS DE PROJETO ELEKTRO. ST +0,0P1=3.759KG; ST+ 0,0 P2= 3.971KG; ST+0,0P3=4.256KG; ST+0,0P4 =4.544KG; ST+0,0P5=4.908KG; ST+0,0P6 =5.119; ST+7,5P1=5.726KG; ST+7, 5P2=5.938KG; ST+7,5P3=6.2237KG; ST+7,5P4= 6.511KG; ST+7,50P5=6.875KG;ST+7,50P6=7.087; ST+15,0P1=7.931KG; ST+15,0P2 =8.143KG; ST+15,0 P3=8.428KG; ST+15,0P4=8.716KG; ST+15,0P5= 9.0802KG; ST+ 15,0P6=9.292; ST+22,5P1=10.509KG; ST+22,5P2=10.720KG; ST+ 22,5P3= 11.006KG; ST+22,5P4=11.294KG; ST+22,50P5=11.658KG;ST+22,50P6= 11.869; ST+ 30,0P1=13.519KG; ST+30,0P2=13.730KG; ST+30,0P3=14.015KG; ST+ 30,0P4= 14.304KG; ST+30,0P5=14667KG; ST+30,0P6=14.879;PESOS COM STUBS SE/LT 001. NORMAS: DIS-ETE-168. | DIS-ETE-168 |  |  | Outros | INCOMISA IND.CONSTR.MONT.INGELEC S.A | 08.237.411/0011-89 | 2022-05-24 | 2027-05-24 | HI_2024_11_18 | Ambos |  | Homologação via ITEO em 24/5/22 - José Venancio | AIF
|  | 0 | 3230764 | 0 | TORRE AUTO SUSP 138kV CD SP | TORRE AUTOPORTANTE, SUSPENSAO. TIPO: SP,TRELICADO. MATERIAL: ACO CARBONO. REVESTIMENTO: GALVANIZADO A FOGO. APLICACAO: EM TIPO/KG, TORRE TIPO SP EM LINHA DE TRANSMISSAO 138KV, SUSPENSAO, CIRCUITO DUPLO. FABRICACAO CONFORME DESENHOS E LISTAS DE PROJETO ELEKTRO. SP +0,0P1=2.024KG; SP+ 0,0 P2= 2.193KG; SP+0,0P3=2.395KG; SP+0,0P4 = 2.559KG; SP+0,0P5=2.775KG; SP+ 6,0P1=2.995KG; SP+6,0P2=3.165KG; SP +6,0P3=3.367KG; SP+6,0P4=3.531KG; SL+ 6,0P5=3.747KG; SP+12,0P1=4.090KG; SP+12,0P2=4.260KG; SP+12,0P3= 4.462KG; SP+12,0P4=4.626KG; SL +12,0P5=4.842KG PESOS COM STUBS SE/LT 001.NORMAS: DIS-ETE-168 | DIS-ETE-168 |  |  | Outros | INCOMISA IND.CONSTR.MONT.INGELEC S.A | 08.237.411/0011-89 | 2022-05-24 | 2027-05-24 | HI_2024_11_18 | Ambos |  | Homologação via ITEO em 24/5/22 - José Venancio | AIF
|  | 0 | 3230768 | 0 | TORRE AUTO ANC 138kV CD AT | TORRE AUTOPORTANTE, ANCORAGEM. TIPO: AT,TRELICADO. MATERIAL: ACO CARBONO. REVESTIMENTO: GALVANIZADO A FOGO. APLICACAO: EM TIPO/KG, TORRE TIPO AT EM LINHA DE TRANSMISSAO 138KV, ANCORAGEM, CIRCUITO DUPLO. FABRICACAO CONFORME DESENHOS E LISTAS DE PROJETO ELEKTRO. AT +0,0P1=5.691KG; AT+ 0,0 P2= 7.029KG; AT+0,0P3=7.391KG; A2+0,0P4 = 7.777KG; AT+0,0P5=8.257KG; AT+ 6,0P1=8.588KG; PESOS COM STUBS SE/LT 001 . NORMAS: DIS-ETE-168. | DIS-ETE-168 |  |  | Outros | INCOMISA IND.CONSTR.MONT.INGELEC S.A | 08.237.411/0011-89 | 2022-05-24 | 2027-05-24 | HI_2024_11_18 | Ambos |  | Homologação via ITEO em 24/5/22 - José Venancio | AIF
|  | 0 | 3230762 | 0 | TORRE AUTO ANC 138kV CD MPAT | TORRE AUTOPORTANTE, ANCORAGEM. TIPO: MPAT,TRELICADO DE CORPO UNICO. MATERIAL: ACO CARBONO. REVESTIMENTO: GALVANIZADO A FOGO. APLICA CAO: EM TIPO/KG, TORRE TIPO MPAT EM LINHA DE TRANSMISSAO 138KV, ANCORAGEM, CIRCUITO DUPLO. FABRICACAO CONFORME DESENHOS E LISTAS DE PROJETO ELEKTRO. ESTRUTURA LINHA TRANSM MPAT_TIPO1 AO TIPO4 SE/ LT 001. NORMAS: DIS-ETE-168. | DIS-ETE-168 |  |  | Outros | INCOMISA IND.CONSTR.MONT.INGELEC S.A | 08.237.411/0011-89 | 2022-05-24 | 2027-05-24 | HI_2024_11_18 | Ambos |  | Homologação via ITEO em 24/5/22 - José Venancio | AIF
|  | 0 | 3230760 | 0 | TORRE AUTO ANC 138kV CD MPA1 | TORRE AUTOPORTANTE, ANCORAGEM. TIPO: MPA1,TRELICADO DE CORPO UNICO. MATERIAL: ACO CARBONO. REVESTIMENTO: GALVANIZADO A FOGO. APLICA CAO: EM TIPO/KG, TORRE TIPO MPA1 EM LINHA DE TRANSMISSAO 138KV, ANCORAGEM, CIRCUITO DUPLO. FABRICACAO CONFORME DESENHOS E LISTAS DE PROJETO ELEKTRO. ESTRUTURA LINHA TRANSM MPA1_TIPO1 AO TIPO6 SE/ LT 001 NORMAS: DIS-ETE-168. | DIS-ETE-168 |  |  | Outros | INCOMISA IND.CONSTR.MONT.INGELEC S.A | 08.237.411/0011-89 | 2022-05-24 | 2027-05-24 | HI_2024_11_18 | Ambos |  | Homologação via ITEO em 24/5/22 - José Venancio | AIF
|  | 0 | 3230763 | 0 | TORRE AUTO ANC 138kV CD 1AE | TORRE AUTOPORTANTE, ANCORAGEM. TIPO: 1AE,TRELICADO. MATERIAL: ACO CARBONO. REVESTIMENTO: GALVANIZADO A FOGO. APLICACAO: EM TIPO/KG, TORRE TIPO 1AE EM LINHA DE TRANSMISSAO 138KV, ANCORAGEM, CIRCUITO DUPLO. FABRICACAO CONFORME DESENHOS E LISTAS DE PROJETO ELEKTRO. ESTRUTURA LINHA TRANSM 1AE. NORMAS: DIS-ETE-168. | DIS-ETE-168 |  |  | Outros | INCOMISA IND.CONSTR.MONT.INGELEC S.A | 08.237.411/0011-89 | 2022-05-24 | 2027-05-24 | HI_2024_11_18 | Ambos |  | Homologação via ITEO em 24/5/22 - José Venancio | AIF
|  | 0 | 3230758 | 0 | TORRE AUTO SUSP 138kV CD MPSL | TORRE AUTOPORTANTE, SUSPENSAO. TIPO: MPSL,TRELICADO DE CORPO UNICO. MATERIAL: ACO CARBONO. REVESTIMENTO: GALVANIZADO A FOGO. APLICA CAO: EM TIPO/KG, TORRE TIPO MPSL EM LINHA DE TRANSMISSAO 138KV, SUSPENSAO, CIRCUITO DUPLO. FABRICACAO CONFORME DESENHOS E LISTAS DE PROJETO ELEKTRO. ESTRUTURA LINHA TRANSM MPSL_TIPO1 AO TIPO5 SE/ LT 001 NORMAS: DIS-ETE-168. | DIS-ETE-168 |  |  | Outros | INCOMISA IND.CONSTR.MONT.INGELEC S.A | 08.237.411/0011-89 | 2022-05-24 | 2027-05-24 | HI_2024_11_18 | Ambos |  | Homologação via ITEO em 24/5/22 - José Venancio | AIF
|  | 0 | 3230758 | 0 | TORRE AUTO SUSP 138kV CD MPSL | TORRE AUTOPORTANTE, SUSPENSAO. TIPO: MPSL,TRELICADO DE CORPO UNICO. MATERIAL: ACO CARBONO. REVESTIMENTO: GALVANIZADO A FOGO. APLICA CAO: EM TIPO/KG, TORRE TIPO MPSL EM LINHA DE TRANSMISSAO 138KV, SUSPENSAO, CIRCUITO DUPLO. FABRICACAO CONFORME DESENHOS E LISTAS DE PROJETO ELEKTRO. ESTRUTURA LINHA TRANSM MPSL_TIPO1 AO TIPO5 SE/ LT 001 NORMAS: DIS-ETE-168. | DIS-ETE-168 |  |  | Outros | INCOMISA IND.CONSTR.MONT.INGELEC S.A | 08.237.411/0011-89 | 2022-05-24 | 2027-05-24 | HI_2024_11_18 | Ambos |  | Homologação via ITEO em 24/5/22 - José Venancio | AIF
|  | 0 | 3230759 | 0 | TORRE AUTO SUSP 138kV CD MPSP | TORRE AUTOPORTANTE, SUSPENSAO. TIPO: MPSP,TRELICADO DE CORPO UNICO. MATERIAL: ACO CARBONO. REVESTIMENTO: GALVANIZADO A FOGO. APLICA CAO: EM TIPO/KG, TORRE TIPO MPSP EM LINHA DE TRANSMISSAO 138KV, SUSPENSAO, CIRCUITO DUPLO. FABRICACAO CONFORME DESENHOS E LISTAS DE PROJETO ELEKTRO. ESTRUTURA LINHA TRANSM MPSP_TIPO1 AO TIPO9 SE/ LT 001 NORMAS: DIS-ETE-168. | DIS-ETE-168 |  |  | Outros | INCOMISA IND.CONSTR.MONT.INGELEC S.A | 08.237.411/0011-89 | 2022-05-24 | 2027-05-24 | HI_2024_11_18 | Ambos |  | Homologação via ITEO em 24/5/22 - José Venancio | AIF
|  | 0 | 3230760 | 0 | TORRE AUTO ANC 138kV CD MPA1 | TORRE AUTOPORTANTE, ANCORAGEM. TIPO: MPA1,TRELICADO DE CORPO UNICO. MATERIAL: ACO CARBONO. REVESTIMENTO: GALVANIZADO A FOGO. APLICA CAO: EM TIPO/KG, TORRE TIPO MPA1 EM LINHA DE TRANSMISSAO 138KV, ANCORAGEM, CIRCUITO DUPLO. FABRICACAO CONFORME DESENHOS E LISTAS DE PROJETO ELEKTRO. ESTRUTURA LINHA TRANSM MPA1_TIPO1 AO TIPO6 SE/ LT 001 NORMAS: DIS-ETE-168. | DIS-ETE-168 |  |  | Outros | INCOMISA IND.CONSTR.MONT.INGELEC S.A | 08.237.411/0011-89 | 2022-05-24 | 2027-05-24 | HI_2024_11_18 | Ambos |  | Homologação via ITEO em 24/5/22 - José Venancio | AIF
|  | 0 | 3230761 | 0 | TORRE AUTO ANC 138kV CD MPA2 | TORRE AUTOPORTANTE, ANCORAGEM. TIPO: MPA2,TRELICADO DE CORPO UNICO. MATERIAL: ACO CARBONO. REVESTIMENTO: GALVANIZADO A FOGO. APLICA CAO: EM TIPO/KG, TORRE TIPO MPA2 EM LINHA DE TRANSMISSAO 138KV, ANCORAGEM, CIRCUITO DUPLO. FABRICACAO CONFORME DESENHOS E LISTAS DE PROJETO ELEKTRO. ESTRUTURA LINHA TRANSM MPA2_TIPO1 AO TIPO6 SE/ LT 001 NORMAS: DIS-ETE-168. | DIS-ETE-168 |  |  | Outros | INCOMISA IND.CONSTR.MONT.INGELEC S.A | 08.237.411/0011-89 | 2022-05-24 | 2027-05-24 | HI_2024_11_18 | Ambos |  | Homologação via ITEO em 24/5/22 - José Venancio | AIF
|  | 0 | 3230761 | 0 | TORRE AUTO ANC 138kV CD MPA2 | TORRE AUTOPORTANTE, ANCORAGEM. TIPO: MPA2,TRELICADO DE CORPO UNICO. MATERIAL: ACO CARBONO. REVESTIMENTO: GALVANIZADO A FOGO. APLICA CAO: EM TIPO/KG, TORRE TIPO MPA2 EM LINHA DE TRANSMISSAO 138KV, ANCORAGEM, CIRCUITO DUPLO. FABRICACAO CONFORME DESENHOS E LISTAS DE PROJETO ELEKTRO. ESTRUTURA LINHA TRANSM MPA2_TIPO1 AO TIPO6 SE/ LT 001 NORMAS: DIS-ETE-168. | DIS-ETE-168 |  |  | Outros | INCOMISA IND.CONSTR.MONT.INGELEC S.A | 08.237.411/0011-89 | 2022-05-24 | 2027-05-24 | HI_2024_11_18 | Ambos |  | Homologação via ITEO em 24/5/22 - José Venancio | AIF
|  | 0 | 3230764 | 0 | TORRE AUTO SUSP 138kV CD SP | TORRE AUTOPORTANTE, SUSPENSAO. TIPO: SP,TRELICADO. MATERIAL: ACO CARBONO. REVESTIMENTO: GALVANIZADO A FOGO. APLICACAO: EM TIPO/KG, TORRE TIPO SP EM LINHA DE TRANSMISSAO 138KV, SUSPENSAO, CIRCUITO DUPLO. FABRICACAO CONFORME DESENHOS E LISTAS DE PROJETO ELEKTRO. SP +0,0P1=2.024KG; SP+ 0,0 P2= 2.193KG; SP+0,0P3=2.395KG; SP+0,0P4 = 2.559KG; SP+0,0P5=2.775KG; SP+ 6,0P1=2.995KG; SP+6,0P2=3.165KG; SP +6,0P3=3.367KG; SP+6,0P4=3.531KG; SL+ 6,0P5=3.747KG; SP+12,0P1=4.090KG; SP+12,0P2=4.260KG; SP+12,0P3= 4.462KG; SP+12,0P4=4.626KG; SL +12,0P5=4.842KG PESOS COM STUBS SE/LT 001.NORMAS: DIS-ETE-168 | DIS-ETE-168 |  |  | Outros | INCOMISA IND.CONSTR.MONT.INGELEC S.A | 08.237.411/0011-89 | 2022-05-24 | 2027-05-24 | HI_2024_11_18 | Ambos |  | Homologação via ITEO em 24/5/22 - José Venancio | AIF
|  | 0 | 3230778 | 0 | TORRE AUTO ANC 138kV CD 1DA | TORRE AUTOPORTANTE, ANCORAGEM. TIPO: 1DA,TRELICADO. MATERIAL: ACO CARBONO. REVESTIMENTO: GALVANIZADO A FOGO. APLICACAO: EM TIPO/KG, TORRE TIPO 1DA EM LINHA DE TRANSMISSAO 138KV, ANCORAGEM, CIRCUITO DUPLO. FABRICACAO CONFORME DESENHOS E LISTAS DE PROJETO ELEKTRO. 1DA+3,00 P4 7.959 KG. OBS. TORRE PARA DERIVACAO DE RAMAIS DE LINHAS DE TRANSMISSAO. SE/LT 001 . NORMAS: DIS-ETE-168 | DIS-ETE-168 |  |  | Outros | INCOMISA IND.CONSTR.MONT.INGELEC S.A | 08.237.411/0011-89 | 2022-05-24 | 2027-05-24 | HI_2024_11_18 | Ambos |  | Homologação via ITEO em 24/5/22 - José Venancio | AIF
|  | 0 | 3230787 | 0 | TORRE AUTO ANC/SUSP 138KV CD EXTRA | TORRE AUTOPORTANTE, ANCORAGEM/SUSPENSAO. TIPO: EXTRA ,TRELICADO. MATERIAL: ACO CARBONO. REVESTIMENTO: GALVANIZADO A FOGO. APLICACAO : EM TIPO/KG, TORRE TIPO EXTRA EM LINHA DE TRANSMISSAO 138KV, ANCORAGEM/SUSPENSAO, CIRCUITO DUPLO. FABRICACAO CONFORME DESENHOS E L ISTAS DE PROJETO ELEKTRO. PESOS COM STUBS SE/LT 001 . NORMAS: DIS-ETE-168 | DIS-ETE-168 |  |  | Outros | INCOMISA IND.CONSTR.MONT.INGELEC S.A | 08.237.411/0011-89 | 2022-05-24 | 2027-05-24 | HI_2024_11_18 | Ambos |  | Homologação via ITEO em 24/5/22 - José Venancio | AIF
|  | 0 | 3230750 | 0 | TORRE AUTO ANC 138KV CD TD | TORRE AUTOPORTANTE, ANCORAGEM. TIPO: TD,TRELICADO. MATERIAL: ACO CARBONO. REVESTIMENTO: GALVANIZADO A FOGO. APLICACAO: EM TIPO/KG, TORRE TIPO TD EM LINHA DE TRANSMISSAO 138KV, ANCORAGEM TERMINAL, CIRCUITO DUPLO. FABRICACAO CONFORME DESENHOS E LISTAS DE PROJETO CO ELBA. MATERIAL: PARTE COMUM - D-23641-A3 ; D-27349-A1 ; D-27350-A1 ; D-27351-A1 ; D-27352-A1; D-27353-A1 ; D-27354-A1 ; D-27366-A4 ; D-27367-A3 ; D-27368-A4; D-26865-A4.; PE DAS TORRES: PE 1,5M - D-23641-A3; D-27362-A1.; PE 3,0M - D-23641-A3; D-27362-A1.; PE 4,5M - D-23641-A3; D-27361-A1.; PE 6,0M - D-23641-A3; D-27360-A1.; PE 7,5M - D-23641-A3; D-27359-A1; EXTENSAO COMPRIMENTO: 6,0M - D-236 41-A3; D-27355-A1; D-27358-A1; 12,0M - D-23641-A3;D-27355-A1;D-27356-A1;D-27357-A1;D-27358-A1; STUB: D-23641-A3; D-27365-A1; NORMAS : DIS-ETE-168 | DIS-ETE-168 |  |  | Outros | INCOMISA IND.CONSTR.MONT.INGELEC S.A | 08.237.411/0011-89 | 2022-05-24 | 2027-05-24 | HI_2024_11_18 | Ambos |  | Homologação via ITEO em 24/5/22 - José Venancio | AIF
|  | 0 | 3230749 | 0 | TORRE AUTO ANC 138KV CD AD | TORRE AUTOPORTANTE, ANCORAGEM. TIPO: AD,TRELICADO. MATERIAL: ACO CARBONO. REVESTIMENTO: GALVANIZADO A FOGO. APLICACAO: EM TIPO/KG, TORRE TIPO AD EM LINHA DE TRANSMISSAO 138KV, ANCORAGEM, CIRCUITO DUPLO. FABRICACAO CONFORME DESENHOS E LISTAS DE PROJETO COELBA. MAT ERIAL:PARTE COMUM - D-23640-A3; D-27372-A1; D-27373-A1; D-27374-A1; D-27375-A1;D-27376-A1; D-27388-A4; D-27389-A3; D-27390-A4; D -26865-A4.; PE DAS TORRES: PE 1,5M - D-23.640-A3; D-27381-A1; PE 3,0M - D-23640-A3; D-27381-A1; PE 4,5M - D-23640-A3; D-27382-A1; P E 6,0M - D-23640-A3; D-27383-A1; PE 7,5M - D-23640-A3; D-27384-A1; EXTENSAO COMPRIMENTO: 6,0M - D-23640-A3; D-27377-A1; 12,0M - D-2 3640-A3; D-27379-A1; D27380-A1; STUB: D-23640-A3; D-27387-A1; NORMAS: DIS-ETE-168 | DIS-ETE-168 |  |  | Outros | INCOMISA IND.CONSTR.MONT.INGELEC S.A | 08.237.411/0011-89 | 2022-05-24 | 2027-05-24 | HI_2024_11_18 | Ambos |  | Homologação via ITEO em 24/5/22 - José Venancio | AIF
|  | 0 | 3230748 | 0 | TORRE AUTO SUSP 138KV CS SS | TORRE AUTOPORTANTE, SUSPENSÃO. TIPO: SS,TRELICADO. MATERIAL: ACO CARBONO. REVESTIMENTO: GALVANIZADO A FOGO. APLICACAO: EM TIPO/KG, TORRE TIPO SS EM LINHA DE TRANSMISSAO 138KV, SUSPENSAO LEVE, CIRCUITO SIMPLES. FABRICACAO CONFORME DESENHOS E LISTAS DE PROJETO COEL BA. MATERIAL: CORPO BASICO13,0M - D-41562-A3.; PE DAS TORRES: PE 1,5M - D-41562-A3, D-43920-A3; PE 3,0M - D-41562-A2; PE 4,5M - D-41562-A2;PE 6,0M - D-41562-A2;PE 7,5M - D-41562-A3; EXTENSAO COMPRIMENTO: 3,0M - BR-12018-105; 6,0M - D-41562-A3; 9,0M - BR-12 018-109-R0; BR-12018- 110-R0;BR-12018-108-R0; 12,0M - D-41562-A3; 18,0M - D-41562-A3; 24,0M - D-41562-A3; STUB: D-41562-A3. NOR MAS: DIS-ETE-168 | DIS-ETE-168 |  |  | Outros | INCOMISA IND.CONSTR.MONT.INGELEC S.A | 08.237.411/0011-89 | 2022-05-24 | 2027-05-24 | HI_2024_11_18 | Ambos |  | Homologação via ITEO em 24/5/22 - José Venancio | AIF
|  | 0 | 3230747 | 0 | TORRE AUTO SUSP 138KV CS SR | TORRE AUTOPORTANTE, SUSPENSÃO. TIPO: SR,TRELICADO. MATERIAL: ACO CARBONO. REVESTIMENTO: GALVANIZADO A FOGO. APLICACAO: EM TIPO/KG, TORRE TIPO SR EM LINHA DE TRANSMISSAO 138KV, SUSPENSAO REFORCADA, CIRCUITO SIMPLES. FABRICACAO CONFORME DESENHOS E LISTAS DE PROJETO COELBA. MATERIAL : CORPO BASICO 13,0M - D-41563-A3; PE DAS TORRES: PE 1,5M - D-41563-A3, D-43922-A3.;PE 3,0M - D-41563-A3.;PE 4, 5M - D-41563-A3;PE 6,0M - D-41563-A3; EXTENSAO COMPRIMENTO: 6,0M - D-41563-A3.; 12,0M - D-41563-A3.;18,0M - D-41563-A3.; STUB: D-41 563-A3. NORMAS: DIS-ETE-168 | DIS-ETE-168 |  |  | Outros | INCOMISA IND.CONSTR.MONT.INGELEC S.A | 08.237.411/0011-89 | 2022-05-24 | 2027-05-24 | HI_2024_11_18 | Ambos |  | Homologação via ITEO em 24/5/22 - José Venancio | AIF
|  | 0 | 3230753 | 0 | TORRE AUT SUSP 138kV CS TRUSSP TPT | TORRE AUTOPORTANTE, SUSPENSAO. TIPO: TRUSSPOLE TPT-25 ,TRELICADO. MATERIAL: ACO CARBONO. REVESTIMENTO: GALVANIZADO A FOGO. APLICACA O: EM TIPO/KG, TORRE TIPO TRUSSPOLE EM LINHA DE TRANSMISSAO 138KV, SUSPENSAO LEVE, CIRCUITO SIMPLES. FABRICACAO CONFORME DESENHOS E LISTAS DE PROJETO COELBA. DESENHOS: D-35552-A3 E D-35554-A4. NORMAS: DIS-ETE-168 | DIS-ETE-168 |  |  | Outros | INCOMISA IND.CONSTR.MONT.INGELEC S.A | 08.237.411/0011-89 | 2022-05-24 | 2027-05-24 | HI_2024_11_18 | Ambos |  | Homologação via ITEO em 24/5/22 - José Venancio | AIF
|  | 0 | 3230745 | 0 | TORRE AUTO ANC 138KV CS AS | TORRE AUTOPORTANTE, ANCORAGEM. TIPO: AS,TRELICADO. MATERIAL: ACO CARBONO. REVESTIMENTO: GALVANIZADO A FOGO. APLICACAO: EM TIPO/KG, TORRE TIPO AS EM LINHA DE TRANSMISSAO 138KV, ANCORAGEM LEVE, CIRCUITO SIMPLES. FABRICACAO CONFORME DESENHOS E LISTAS DE PROJETO COE LBA. PES DAS TORRES: PE 1,5M - D-41564-A3, D-43921-A3; PE 3,0M :D-41564-A3;PE 4,5M -D-41564-A3; PE 6,0M - D-41564-A3; PE 7,5M - D-41 564-A3; CORPO BASICO 10,0M - D-41564-A3; EXTENSAO: 3,0M - BR-12018-305-R0; 6,0M - D-41564-A3; 12,0M - D-41564-A3;18,0M - D-41564-A3; STUB: D-41564-A3; NORMAS: DIS-ETE-168 | DIS-ETE-168 |  |  | Outros | INCOMISA IND.CONSTR.MONT.INGELEC S.A | 08.237.411/0011-89 | 2022-05-24 | 2027-05-24 | HI_2024_11_18 | Ambos |  | Homologação via ITEO em 24/5/22 - José Venancio | AIF
|  | 0 | 3230786 | 0 | TORRE AUT ANC/SUSP 138KV CD TRUSSPL | TORRE AUTOPORTANTE, ANCORAGEM/SUSPENSAO. TIPO: TRUSSPOLE ,TRELICADO. MATERIAL: ACO CARBONO. REVESTIMENTO: GALVANIZADO A FOGO. APLIC ACAO: EM TIPO/KG, TORRE TIPO TRUSSPOLE EM LINHA DE TRANSMISSAO 138KV, ANCORAGEM/SUSPENSAO, CIRCUITO DUPLO. FABRICACAO CONFORME DESE NHOS E LISTAS DE PROJETO ELEKTRO. PESOS COM STUBS SE/LT 001 . NORMAS: DIS-ETE-168 | DIS-ETE-168 |  |  | Outros | INCOMISA IND.CONSTR.MONT.INGELEC S.A | 08.237.411/0011-89 | 2022-05-24 | 2027-05-24 | HI_2024_11_18 | Ambos |  | Homologação via ITEO em 24/5/22 - José Venancio | AIF
|  | 0 | 3230785 | 0 | TORRE AUT SUS 138kV CD SSE2+0,0 P2 | TORRE AUTOPORTANTE, SUSPENSAO. TIPO: SSE2+0,0 P2 ,TRELICADO. MATERIAL: ACO CARBONO. REVESTIMENTO: GALVANIZADO A FOGO. APLICACAO: EM TIPO/KG, TORRE TIPO SSE2+0,0 P2 EM LINHA DE TRANSMISSAO 138KV, SUSPENSAO, CIRCUITO DUPLO. FABRICACAO CONFORME DESENHOS E LISTAS DE PROJETO ELEKTRO. SE/LT 001. NORMAS: DIS-ETE-168 | DIS-ETE-168 |  |  | Outros | INCOMISA IND.CONSTR.MONT.INGELEC S.A | 08.237.411/0011-89 | 2022-05-24 | 2027-05-24 | HI_2024_11_18 | Ambos |  | Homologação via ITEO em 24/5/22 - José Venancio | AIF
|  | 0 | 3230782 | 0 | TORRE AUT SUSP 138kV CD SL+0,0 P4 | TORRE AUTOPORTANTE, SUSPENSAO. TIPO:SL+0,0 P4,TRELICADO. MATERIAL: ACO CARBONO. REVESTIMENTO: GALVANIZADO A FOGO. APLICACAO: EM TIP O/KG, TORRE TIPO SL+0,0 P4 EM LINHA DE TRANSMISSAO 138KV, SUSPENSAO, CIRCUITO DUPLO. FABRICACAO CONFORME DESENHOS E LISTAS DE PROJET O ELEKTRO. PESOS COM STUBS SE/LT 001. NORMAS: DIS-ETE-168 | DIS-ETE-168 |  |  | Outros | INCOMISA IND.CONSTR.MONT.INGELEC S.A | 08.237.411/0011-89 | 2022-05-24 | 2027-05-24 | HI_2024_11_18 | Ambos |  | Homologação via ITEO em 24/5/22 - José Venancio | AIF
|  | 0 | 3230767 | 0 | TORRE AUTO ANC 138kV CD A2 | TORRE AUTOPORTANTE, ANCORAGEM. TIPO: A2,TRELICADO. MATERIAL: ACO CARBONO. REVESTIMENTO: GALVANIZADO A FOGO. APLICACAO: EM TIPO/KG, TORRE TIPO A2 EM LINHA DE TRANSMISSAO 138KV, ANCORAGEM, CIRCUITO DUPLO. FABRICACAO CONFORME DESENHOS E LISTAS DE PROJETO ELEKTRO. A2 +0,0P1=4.603KG; A1+ 0,0 P2= 4.915KG; A2+0,0P3=5.211KG; A2+0,0P4 = 5.524KG; A2+0,0P5=5.921KG; A2+ 6,0P1=6.321KG; A2+6,0P2=6.633KG; A2 +6,0P3=6.929KG; A2+6,0P4=7.242KG; A2+ 6,0P5=7.639KG; PESOS COM STUBS SE/LT 001 . NORMAS: DIS-ETE-168. | DIS-ETE-168 |  |  | Outros | INCOMISA IND.CONSTR.MONT.INGELEC S.A | 08.237.411/0011-89 | 2022-05-24 | 2027-05-24 | HI_2024_11_18 | Ambos |  | Homologação via ITEO em 24/5/22 - José Venancio | AIF
|  | 0 | 3230775 | 0 | TORRE AUTO ANC 138kV CD 1ABCH | TORRE AUTOPORTANTE, ANCORAGEM. TIPO: 1ABCH,TRELICADO. MATERIAL: ACO CARBONO. REVESTIMENTO: GALVANIZADO A FOGO. APLICACAO: EM TIPO/K G, TORRE TIPO 1ABCH EM LINHA DE TRANSMISSAO 138KV, ANCORAGEM, CIRCUITO DUPLO. FABRICACAO CONFORME DESENHOS E LISTAS DE PROJETO ELEKT RO. 1ABCH+0,0P1=5113; 1ABCH+0,0P2= 5253; 1ABCH+0,0P3=5469 ; 1ABCH+0,0P45733; 1ABCH+3,0P1=6407; 1ABCH+ 3,0P2=6026; 1ABCH+3,0P3=6242; 1ABCH+3,0P4=7027; PESOS COM STUBS SE/LT 001 . NORMAS: DIS-ETE-168 | DIS-ETE-168 |  |  | Outros | INCOMISA IND.CONSTR.MONT.INGELEC S.A | 08.237.411/0011-89 | 2022-05-24 | 2027-05-24 | HI_2024_11_18 | Ambos |  | Homologação via ITEO em 24/5/22 - José Venancio | AIF
|  | 0 | 3230746 | 0 | TORRE AUTO ANC 138KV CS AT | TORRE AUTOPORTANTE, ANCORAGEM. TIPO: AT,TRELICADO. MATERIAL: ACO CARBONO. REVESTIMENTO: GALVANIZADO A FOGO. APLICACAO: EM TIPO/KG, TORRE TIPO AT EM LINHA DE TRANSMISSAO 138KV, ANCORAGEM TERMINAL, CIRCUITO SIMPLES. FABRICACAO CONFORME DESENHOS E LISTAS DE PROJETO COELBA. MATERIAL: CORPO BASICO 10,0M - D-41565-A3.; PE DAS TORRES: PE 1,5M - D-41565-A3, D-43923-A3.; PE 3,0M - D-41565-A3; PE 4 ,5M- D-41565-A3; PE 6,0M - D-41565-A3; PE 7,5M - D-41565-A3; EXTENSAO COMPRIMENTO:3,0M - BR-12018-405-R0.; 6,0M - D-41565-A3;12,0M -D-41565-A3.; STUB: D- 41565-A3. NORMAS: DIS-ETE-168 | DIS-ETE-168 |  |  | Outros | INCOMISA IND.CONSTR.MONT.INGELEC S.A | 08.237.411/0011-89 | 2022-05-24 | 2027-05-24 | HI_2024_11_18 | Ambos |  | Homologação via ITEO em 24/5/22 - José Venancio | AIF
|  | 0 | 3230786 | 0 | TORRE AUT ANC/SUSP 138KV CD TRUSSPL | TORRE AUTOPORTANTE, ANCORAGEM/SUSPENSAO. TIPO: TRUSSPOLE ,TRELICADO. MATERIAL: ACO CARBONO. REVESTIMENTO: GALVANIZADO A FOGO. APLIC ACAO: EM TIPO/KG, TORRE TIPO TRUSSPOLE EM LINHA DE TRANSMISSAO 138KV, ANCORAGEM/SUSPENSAO, CIRCUITO DUPLO. FABRICACAO CONFORME DESE NHOS E LISTAS DE PROJETO ELEKTRO. PESOS COM STUBS SE/LT 001 . NORMAS: DIS-ETE-168 | DIS-ETE-168 |  |  | Outros | INCOMISA IND.CONSTR.MONT.INGELEC S.A | 08.237.411/0011-89 | 2022-05-24 | 2027-05-24 | HI_2024_11_18 | Ambos |  | Homologação via ITEO em 24/5/22 - José Venancio | AIF
|  | 0 | 3230748 | 0 | TORRE AUTO SUSP 138KV CS SS | TORRE AUTOPORTANTE, SUSPENSÃO. TIPO: SS,TRELICADO. MATERIAL: ACO CARBONO. REVESTIMENTO: GALVANIZADO A FOGO. APLICACAO: EM TIPO/KG, TORRE TIPO SS EM LINHA DE TRANSMISSAO 138KV, SUSPENSAO LEVE, CIRCUITO SIMPLES. FABRICACAO CONFORME DESENHOS E LISTAS DE PROJETO COEL BA. MATERIAL: CORPO BASICO13,0M - D-41562-A3.; PE DAS TORRES: PE 1,5M - D-41562-A3, D-43920-A3; PE 3,0M - D-41562-A2; PE 4,5M - D-41562-A2;PE 6,0M - D-41562-A2;PE 7,5M - D-41562-A3; EXTENSAO COMPRIMENTO: 3,0M - BR-12018-105; 6,0M - D-41562-A3; 9,0M - BR-12 018-109-R0; BR-12018- 110-R0;BR-12018-108-R0; 12,0M - D-41562-A3; 18,0M - D-41562-A3; 24,0M - D-41562-A3; STUB: D-41562-A3. NOR MAS: DIS-ETE-168 | DIS-ETE-168 |  |  | Outros | INCOMISA IND.CONSTR.MONT.INGELEC S.A | 08.237.411/0011-89 | 2022-05-24 | 2027-05-24 | HI_2024_11_18 | Ambos |  | Homologação via ITEO em 24/5/22 - José Venancio | AIF
|  | 0 | 3230777 | 0 | TORRE AUTO ANC 138kV CD 1AF | TORRE AUTOPORTANTE, ANCORAGEM. TIPO: 1AF,TRELICADO. MATERIAL: ACO CARBONO. REVESTIMENTO: GALVANIZADO A FOGO. APLICACAO: EM TIPO/KG, TORRE TIPO 1AF EM LINHA DE TRANSMISSAO 138KV, ANCORAGEM, CIRCUITO DUPLO. FABRICACAO CONFORME DESENHOS E LISTAS DE PROJETO ELEKTRO. PESOS COM STUBS SE/LT 001 . NORMAS: DIS-ETE-168 | DIS-ETE-168 |  |  | Outros | INCOMISA IND.CONSTR.MONT.INGELEC S.A | 08.237.411/0011-89 | 2022-05-24 | 2027-05-24 | HI_2024_11_18 | Ambos |  | Homologação via ITEO em 24/5/22 - José Venancio | AIF
|  | 0 | 3230778 | 0 | TORRE AUTO ANC 138kV CD 1DA | TORRE AUTOPORTANTE, ANCORAGEM. TIPO: 1DA,TRELICADO. MATERIAL: ACO CARBONO. REVESTIMENTO: GALVANIZADO A FOGO. APLICACAO: EM TIPO/KG, TORRE TIPO 1DA EM LINHA DE TRANSMISSAO 138KV, ANCORAGEM, CIRCUITO DUPLO. FABRICACAO CONFORME DESENHOS E LISTAS DE PROJETO ELEKTRO. 1DA+3,00 P4 7.959 KG. OBS. TORRE PARA DERIVACAO DE RAMAIS DE LINHAS DE TRANSMISSAO. SE/LT 001 . NORMAS: DIS-ETE-168 | DIS-ETE-168 |  |  | Outros | INCOMISA IND.CONSTR.MONT.INGELEC S.A | 08.237.411/0011-89 | 2022-05-24 | 2027-05-24 | HI_2024_11_18 | Ambos |  | Homologação via ITEO em 24/5/22 - José Venancio | AIF
|  | 0 | 3230779 | 0 | TORRE AUTO ANC 138kV CD DY | TORRE AUTOPORTANTE, ANCORAGEM. TIPO: DY,TRELICADO. MATERIAL: ACO CARBONO. REVESTIMENTO: GALVANIZADO A FOGO. APLICACAO: EM TIPO/KG, TORRE TIPO DY EM LINHA DE TRANSMISSAO 138KV, ANCORAGEM, CIRCUITO DUPLO. FABRICACAO CONFORME DESENHOS E LISTAS DE PROJETO ELEKTRO. DY +11,0P1=6.567KG; DY+ 11,0 P2= 6.799KG; DY+11,0P3=6.923KG; DY+11,0P4 = 7297KG; DY+15,0P1= 8.307KG; DY+ 15,0P2=8.519KG; DY+15,0P3=8.64 3KG; DY+15,0P4=90178KG; PESOS COM STUBS SE/LT 001 NORMAS: DIS-ETE-168 | DIS-ETE-168 |  |  | Outros | INCOMISA IND.CONSTR.MONT.INGELEC S.A | 08.237.411/0011-89 | 2022-05-24 | 2027-05-24 | HI_2024_11_18 | Ambos |  | Homologação via ITEO em 24/5/22 - José Venancio | AIF
|  | 0 | 3230780 | 0 | TORRE ET ANC/SU 69 A 460KV CD EMER | TORRE ESTAIADA, ANCORAGEM/SUSPENSAO. TIPO: EMER,TRELICADO. MATERIAL: ACO CARBONO. REVESTIMENTO: GALVANIZADO A FOGO. APLICACAO: EM T IPO/KG, TORRE TIPO EMER EM LINHA DE TRANSMISSAO 69KV A 460KV, ANCORAGEM/SUSPENSAO, CIRCUITO DUPLO. FABRICACAO CONFORME DESENHOS E LI STAS DE PROJETO ELEKTRO. ESTRUTURA TUBULAR COMPLETA (NAO MONTADA) . SE/LT 001 NORMAS: DIS-ETE-168 | DIS-ETE-168 |  |  | Outros | INCOMISA IND.CONSTR.MONT.INGELEC S.A | 08.237.411/0011-89 | 2022-05-24 | 2027-05-24 | HI_2024_11_18 | Ambos |  | Homologação via ITEO em 24/5/22 - José Venancio | AIF
|  | 0 | 3230781 | 0 | TORRE AUTO ANC 138kV CD J50 | TORRE AUTOPORTANTE, ANCORAGEM. TIPO: J50,TRELICADO. MATERIAL: ACO CARBONO. REVESTIMENTO: GALVANIZADO A FOGO. APLICACAO: EM TIPO/KG, TORRE TIPO J50 EM LINHA DE TRANSMISSAO 138KV, ANCORAGEM, CIRCUITO DUPLO. FABRICACAO CONFORME DESENHOS E LISTAS DE PROJETO ELEKTRO. PESOS COM STUBS SE/LT 001. NORMAS: DIS-ETE-168 | DIS-ETE-168 |  |  | Outros | INCOMISA IND.CONSTR.MONT.INGELEC S.A | 08.237.411/0011-89 | 2022-05-24 | 2027-05-24 | HI_2024_11_18 | Ambos |  | Homologação via ITEO em 24/5/22 - José Venancio | AIF
|  | 0 | 3230782 | 0 | TORRE AUT SUSP 138kV CD SL+0,0 P4 | TORRE AUTOPORTANTE, SUSPENSAO. TIPO:SL+0,0 P4,TRELICADO. MATERIAL: ACO CARBONO. REVESTIMENTO: GALVANIZADO A FOGO. APLICACAO: EM TIP O/KG, TORRE TIPO SL+0,0 P4 EM LINHA DE TRANSMISSAO 138KV, SUSPENSAO, CIRCUITO DUPLO. FABRICACAO CONFORME DESENHOS E LISTAS DE PROJET O ELEKTRO. PESOS COM STUBS SE/LT 001. NORMAS: DIS-ETE-168 | DIS-ETE-168 |  |  | Outros | INCOMISA IND.CONSTR.MONT.INGELEC S.A | 08.237.411/0011-89 | 2022-05-24 | 2027-05-24 | HI_2024_11_18 | Ambos |  | Homologação via ITEO em 24/5/22 - José Venancio | AIF
|  | 0 | 3230783 | 0 | TORRE AUT SUS 138kV CD SR+0 LT | TORRE AUTOPORTANTE, SUSPENSAO. TIPO:SR+0 LT,TRELICADO. MATERIAL: ACO CARBONO. REVESTIMENTO: GALVANIZADO A FOGO. APLICACAO: EM TIPO/ KG, TORRE TIPO SR+0 LT EM LINHA DE TRANSMISSAO 138KV, SUSPENSAO, CIRCUITO DUPLO. FABRICACAO CONFORME DESENHOS E LISTAS DE PROJETO EL EKTRO. PESOS COM STUBS SE/LT 001. NORMAS: DIS-ETE-168 | DIS-ETE-168 |  |  | Outros | INCOMISA IND.CONSTR.MONT.INGELEC S.A | 08.237.411/0011-89 | 2022-05-24 | 2027-05-24 | HI_2024_11_18 | Ambos |  | Homologação via ITEO em 24/5/22 - José Venancio | AIF
|  | 0 | 3230785 | 0 | TORRE AUT SUS 138kV CD SSE2+0,0 P2 | TORRE AUTOPORTANTE, SUSPENSAO. TIPO: SSE2+0,0 P2 ,TRELICADO. MATERIAL: ACO CARBONO. REVESTIMENTO: GALVANIZADO A FOGO. APLICACAO: EM TIPO/KG, TORRE TIPO SSE2+0,0 P2 EM LINHA DE TRANSMISSAO 138KV, SUSPENSAO, CIRCUITO DUPLO. FABRICACAO CONFORME DESENHOS E LISTAS DE PROJETO ELEKTRO. SE/LT 001. NORMAS: DIS-ETE-168 | DIS-ETE-168 |  |  | Outros | INCOMISA IND.CONSTR.MONT.INGELEC S.A | 08.237.411/0011-89 | 2022-05-24 | 2027-05-24 | HI_2024_11_18 | Ambos |  | Homologação via ITEO em 24/5/22 - José Venancio | AIF
|  | 0 | 3230787 | 0 | TORRE AUTO ANC/SUSP 138KV CD EXTRA | TORRE AUTOPORTANTE, ANCORAGEM/SUSPENSAO. TIPO: EXTRA ,TRELICADO. MATERIAL: ACO CARBONO. REVESTIMENTO: GALVANIZADO A FOGO. APLICACAO : EM TIPO/KG, TORRE TIPO EXTRA EM LINHA DE TRANSMISSAO 138KV, ANCORAGEM/SUSPENSAO, CIRCUITO DUPLO. FABRICACAO CONFORME DESENHOS E L ISTAS DE PROJETO ELEKTRO. PESOS COM STUBS SE/LT 001 . NORMAS: DIS-ETE-168 | DIS-ETE-168 |  |  | Outros | INCOMISA IND.CONSTR.MONT.INGELEC S.A | 08.237.411/0011-89 | 2022-05-24 | 2027-05-24 | HI_2024_11_18 | Ambos |  | Homologação via ITEO em 24/5/22 - José Venancio | AIF
|  | 0 | 3230745 | 0 | TORRE AUTO ANC 138KV CS AS | TORRE AUTOPORTANTE, ANCORAGEM. TIPO: AS,TRELICADO. MATERIAL: ACO CARBONO. REVESTIMENTO: GALVANIZADO A FOGO. APLICACAO: EM TIPO/KG, TORRE TIPO AS EM LINHA DE TRANSMISSAO 138KV, ANCORAGEM LEVE, CIRCUITO SIMPLES. FABRICACAO CONFORME DESENHOS E LISTAS DE PROJETO COE LBA. PES DAS TORRES: PE 1,5M - D-41564-A3, D-43921-A3; PE 3,0M :D-41564-A3;PE 4,5M -D-41564-A3; PE 6,0M - D-41564-A3; PE 7,5M - D-41 564-A3; CORPO BASICO 10,0M - D-41564-A3; EXTENSAO: 3,0M - BR-12018-305-R0; 6,0M - D-41564-A3; 12,0M - D-41564-A3;18,0M - D-41564-A3; STUB: D-41564-A3; NORMAS: DIS-ETE-168 | DIS-ETE-168 |  |  | Outros | INCOMISA IND.CONSTR.MONT.INGELEC S.A | 08.237.411/0011-89 | 2022-05-24 | 2027-05-24 | HI_2024_11_18 | Ambos |  | Homologação via ITEO em 24/5/22 - José Venancio | AIF
|  | 0 | 3230784 | 0 | TORRE AUT SUS 138kV CD SRE2+4,5P2 | TORRE AUTOPORTANTE, SUSPENSAO. TIPO:SRE2+4,5P2 ,TRELICADO. MATERIAL: ACO CARBONO. REVESTIMENTO: GALVANIZADO A FOGO. APLICACAO: EM T IPO/KG, TORRE TIPO SRE2+4,5P2 EM LINHA DE TRANSMISSAO 138KV, SUSPENSAO, CIRCUITO DUPLO. FABRICACAO CONFORME DESENHOS E LISTAS DE PRO JETO ELEKTRO.PADRAO ET-EMTL-100/91, REV 07 ELEKTRO; PADRAO CM,TRL,010/97 CESP; DIMENSOES . SE/LT 001. NORMAS: DIS-ETE-168 | DIS-ETE-168 |  |  | Outros | INCOMISA IND.CONSTR.MONT.INGELEC S.A | 08.237.411/0011-89 | 2022-05-24 | 2027-05-24 | HI_2024_11_18 | Ambos |  | Homologação via ITEO em 24/5/22 - José Venancio | AIF
|  | 0 | 3230777 | 0 | TORRE AUTO ANC 138kV CD 1AF | TORRE AUTOPORTANTE, ANCORAGEM. TIPO: 1AF,TRELICADO. MATERIAL: ACO CARBONO. REVESTIMENTO: GALVANIZADO A FOGO. APLICACAO: EM TIPO/KG, TORRE TIPO 1AF EM LINHA DE TRANSMISSAO 138KV, ANCORAGEM, CIRCUITO DUPLO. FABRICACAO CONFORME DESENHOS E LISTAS DE PROJETO ELEKTRO. PESOS COM STUBS SE/LT 001 . NORMAS: DIS-ETE-168 | DIS-ETE-168 |  |  | Outros | INCOMISA IND.CONSTR.MONT.INGELEC S.A | 08.237.411/0011-89 | 2022-05-24 | 2027-05-24 | HI_2024_11_18 | Ambos |  | Homologação via ITEO em 24/5/22 - José Venancio | AIF
|  | 0 | 3230776 | 0 | TORRE AUTO ANC 138kV CD 1AC | TORRE AUTOPORTANTE, ANCORAGEM. TIPO: 1AC,TRELICADO. MATERIAL: ACO CARBONO. REVESTIMENTO: GALVANIZADO A FOGO. APLICACAO: EM TIPO/KG, TORRE TIPO 1AC EM LINHA DE TRANSMISSAO 138KV, ANCORAGEM, CIRCUITO DUPLO. FABRICACAO CONFORME DESENHOS E LISTAS DE PROJETO ELEKTRO. 1AC+3,00 P4 8.139 KG. OBS. TORRE FIM DE LINHA ANGULO GRANDE TIPO 1AC. NORMAS: DIS-ETE-168 | DIS-ETE-168 |  |  | Outros | INCOMISA IND.CONSTR.MONT.INGELEC S.A | 08.237.411/0011-89 | 2022-05-24 | 2027-05-24 | HI_2024_11_18 | Ambos |  | Homologação via ITEO em 24/5/22 - José Venancio | AIF
|  | 0 | 3230775 | 0 | TORRE AUTO ANC 138kV CD 1ABCH | TORRE AUTOPORTANTE, ANCORAGEM. TIPO: 1ABCH,TRELICADO. MATERIAL: ACO CARBONO. REVESTIMENTO: GALVANIZADO A FOGO. APLICACAO: EM TIPO/K G, TORRE TIPO 1ABCH EM LINHA DE TRANSMISSAO 138KV, ANCORAGEM, CIRCUITO DUPLO. FABRICACAO CONFORME DESENHOS E LISTAS DE PROJETO ELEKT RO. 1ABCH+0,0P1=5113; 1ABCH+0,0P2= 5253; 1ABCH+0,0P3=5469 ; 1ABCH+0,0P45733; 1ABCH+3,0P1=6407; 1ABCH+ 3,0P2=6026; 1ABCH+3,0P3=6242; 1ABCH+3,0P4=7027; PESOS COM STUBS SE/LT 001 . NORMAS: DIS-ETE-168 | DIS-ETE-168 |  |  | Outros | INCOMISA IND.CONSTR.MONT.INGELEC S.A | 08.237.411/0011-89 | 2022-05-24 | 2027-05-24 | HI_2024_11_18 | Ambos |  | Homologação via ITEO em 24/5/22 - José Venancio | AIF
|  | 0 | 3230774 | 0 | TORRE AUTO ANC 138kV CD A1GT | TORRE AUTOPORTANTE, ANCORAGEM. TIPO: A1GT,TRELICADO. MATERIAL: ACO CARBONO. REVESTIMENTO: GALVANIZADO A FOGO. APLICACAO: EM TIPO/KG , TORRE TIPO A1GT EM LINHA DE TRANSMISSAO 138KV, ANCORAGEM, CIRCUITO DUPLO. FABRICACAO CONFORME DESENHOS E LISTAS DE PROJETO ELEKTRO . PESOS COM STUBS SE/LT 001 . NORMAS: DIS-ETE-168 | DIS-ETE-168 |  |  | Outros | INCOMISA IND.CONSTR.MONT.INGELEC S.A | 08.237.411/0011-89 | 2022-05-24 | 2027-05-24 | HI_2024_11_18 | Ambos |  | Homologação via ITEO em 24/5/22 - José Venancio | AIF
|  | 0 | 3230773 | 0 | TORRE AUTO ANC 138kV CD 1TB | TORRE AUTOPORTANTE, ANCORAGEM. TIPO: 1TB,TRELICADO. MATERIAL: ACO CARBONO. REVESTIMENTO: GALVANIZADO A FOGO. APLICACAO: EM TIPO/KG, TORRE TIPO 1TB EM LINHA DE TRANSMISSAO 138KV, ANCORAGEM, CIRCUITO DUPLO. FABRICACAO CONFORME DESENHOS E LISTAS DE PROJETO ELEKTRO. PESOS COM STUBS SE/LT 001 . NORMAS: DIS-ETE-168 | DIS-ETE-168 |  |  | Outros | INCOMISA IND.CONSTR.MONT.INGELEC S.A | 08.237.411/0011-89 | 2022-05-24 | 2027-05-24 | HI_2024_11_18 | Ambos |  | Homologação via ITEO em 24/5/22 - José Venancio | AIF
|  | 0 | 3230772 | 0 | TORRE AUTO ANC 138kV CD 1DF | TORRE AUTOPORTANTE, ANCORAGEM. TIPO: 1DF,TRELICADO. MATERIAL: ACO CARBONO. REVESTIMENTO: GALVANIZADO A FOGO. APLICACAO: EM TIPO/KG, TORRE TIPO 1DF EM LINHA DE TRANSMISSAO 138KV, ANCORAGEM, CIRCUITO DUPLO. FABRICACAO CONFORME DESENHOS E LISTAS DE PROJETO ELEKTRO. PESOS COM STUBS SE/LT 001 . NORMAS: DIS-ETE-168 | DIS-ETE-168 |  |  | Outros | INCOMISA IND.CONSTR.MONT.INGELEC S.A | 08.237.411/0011-89 | 2022-05-24 | 2027-05-24 | HI_2024_11_18 | Ambos |  | Homologação via ITEO em 24/5/22 - José Venancio | AIF
|  | 0 | 3230771 | 0 | TORRE AUTO ANC 138kV CD 1TCH | TORRE AUTOPORTANTE, ANCORAGEM. TIPO: 1TCH,TRELICADO. MATERIAL: ACO CARBONO. REVESTIMENTO: GALVANIZADO A FOGO. APLICACAO: EM TIPO/KG , TORRE TIPO 1TCH EM LINHA DE TRANSMISSAO 138KV, ANCORAGEM, CIRCUITO DUPLO. FABRICACAO CONFORME DESENHOS E LISTAS DE PROJETO ELEKTRO . 1TCH+P3= 7044,68 kg; 1TCH+3P3= 7497,05 kg. SE/LT 001 NORMAS: DIS-ETE-168 | DIS-ETE-168 |  |  | Outros | INCOMISA IND.CONSTR.MONT.INGELEC S.A | 08.237.411/0011-89 | 2022-05-24 | 2027-05-24 | HI_2024_11_18 | Ambos |  | Homologação via ITEO em 24/5/22 - José Venancio | AIF
|  | 0 | 3230770 | 0 | TORRE AUTO ANC 138kV CD DH | TORRE AUTOPORTANTE, ANCORAGEM. TIPO: DH,TRELICADO. MATERIAL: ACO CARBONO. REVESTIMENTO: GALVANIZADO A FOGO. APLICACAO: EM TIPO/KG, TORRE TIPO DH EM LINHA DE TRANSMISSAO 138KV, ANCORAGEM, CIRCUITO DUPLO. FABRICACAO CONFORME DESENHOS E LISTAS DE PROJETO ELEKTRO.GT+ 0,0 B1=6.644KG; GT+ 0,0 B3=8011KG; GT+3,0 B0=8251,7KG; GT+3,0 B3=9618,4KG; PESOS COM STUBS SE/LT 001. NORMAS: DIS-ETE-168 | DIS-ETE-168 |  |  | Outros | INCOMISA IND.CONSTR.MONT.INGELEC S.A | 08.237.411/0011-89 | 2022-05-24 | 2027-05-24 | HI_2024_11_18 | Ambos |  | Homologação via ITEO em 24/5/22 - José Venancio | AIF
|  | 0 | 3230769 | 0 | TORRE AUTO ANC 138kV CD GT | TORRE AUTOPORTANTE, ANCORAGEM. TIPO: GT,TRELICADO. MATERIAL: ACO CARBONO. REVESTIMENTO: GALVANIZADO A FOGO. APLICACAO: EM TIPO/KG, TORRE TIPO GT EM LINHA DE TRANSMISSAO 138KV, ANCORAGEM, CIRCUITO DUPLO. FABRICACAO CONFORME DESENHOS E LISTAS DE PROJETO ELEKTRO.GT+ 0,0 B1=6.644KG; GT+ 0,0 B3=8011KG; GT+3,0 B0=8251,7KG; GT+3,0 B3=9618,4KG; PESOS COM STUBS SE/LT 001. NORMAS: DIS-ETE-168 | DIS-ETE-168 |  |  | Outros | INCOMISA IND.CONSTR.MONT.INGELEC S.A | 08.237.411/0011-89 | 2022-05-24 | 2027-05-24 | HI_2024_11_18 | Ambos |  | Homologação via ITEO em 24/5/22 - José Venancio | AIF
|  | 0 | 3230768 | 0 | TORRE AUTO ANC 138kV CD AT | TORRE AUTOPORTANTE, ANCORAGEM. TIPO: AT,TRELICADO. MATERIAL: ACO CARBONO. REVESTIMENTO: GALVANIZADO A FOGO. APLICACAO: EM TIPO/KG, TORRE TIPO AT EM LINHA DE TRANSMISSAO 138KV, ANCORAGEM, CIRCUITO DUPLO. FABRICACAO CONFORME DESENHOS E LISTAS DE PROJETO ELEKTRO. AT +0,0P1=5.691KG; AT+ 0,0 P2= 7.029KG; AT+0,0P3=7.391KG; A2+0,0P4 = 7.777KG; AT+0,0P5=8.257KG; AT+ 6,0P1=8.588KG; PESOS COM STUBS SE/LT 001 . NORMAS: DIS-ETE-168. | DIS-ETE-168 |  |  | Outros | INCOMISA IND.CONSTR.MONT.INGELEC S.A | 08.237.411/0011-89 | 2022-05-24 | 2027-05-24 | HI_2024_11_18 | Ambos |  | Homologação via ITEO em 24/5/22 - José Venancio | AIF
|  | 0 | 3230783 | 0 | TORRE AUT SUS 138kV CD SR+0 LT | TORRE AUTOPORTANTE, SUSPENSAO. TIPO:SR+0 LT,TRELICADO. MATERIAL: ACO CARBONO. REVESTIMENTO: GALVANIZADO A FOGO. APLICACAO: EM TIPO/ KG, TORRE TIPO SR+0 LT EM LINHA DE TRANSMISSAO 138KV, SUSPENSAO, CIRCUITO DUPLO. FABRICACAO CONFORME DESENHOS E LISTAS DE PROJETO EL EKTRO. PESOS COM STUBS SE/LT 001. NORMAS: DIS-ETE-168 | DIS-ETE-168 |  |  | Outros | INCOMISA IND.CONSTR.MONT.INGELEC S.A | 08.237.411/0011-89 | 2022-05-24 | 2027-05-24 | HI_2024_11_18 | Ambos |  | Homologação via ITEO em 24/5/22 - José Venancio | AIF
|  | 0 | 3230752 | 0 | TORRE AUTO SUSP 138KV CD SD | TORRE AUTOPORTANTE, SUSPENSAO. TIPO: SD,TRELICADO. MATERIAL: ACO CARBONO. REVESTIMENTO: GALVANIZADO A FOGO. APLICACAO: EM TIPO/KG, TORRE TIPO SD EM LINHA DE TRANSMISSAO 138KV, SUSPENSAO, CIRCUITO DUPLO. FABRICACAO CONFORME DESENHOS E LISTAS DE PROJETO COELBA. MAT ERIAL: PARTE COMUM - D-23638-A3 ; D-26848-A1 ; D-26849-A1; D-26850-A1; D-26851-A1;D-26862-A3; D-26863-A3; D-26864-A4; D-26865-A4. ;PE DAS TORRES: PE 3,0M - D-23638-A3; D-26858-A1.; PE 4,5M - D-23638-A3; D-26857-A1.; PE 6,0M - D-23638-A3; D-26856-A1.; EXTENS AO COMPRIMENTO: 6,0M - D-23638-A3; D-26852-A1; D-26854-A1.; 12,0M - D-23638-A3; D-26853-A1; D-26854-A1.; STUB: D-23638-A3; D-268 61-A1. NORMAS: DIS-ETE-168 | DIS-ETE-168 |  |  | Outros | INCOMISA IND.CONSTR.MONT.INGELEC S.A | 08.237.411/0011-89 | 2022-05-24 | 2027-05-24 | HI_2024_11_18 | Ambos |  | Homologação via ITEO em 24/5/22 - José Venancio | AIF
|  | 0 | 3230750 | 0 | TORRE AUTO ANC 138KV CD TD | TORRE AUTOPORTANTE, ANCORAGEM. TIPO: TD,TRELICADO. MATERIAL: ACO CARBONO. REVESTIMENTO: GALVANIZADO A FOGO. APLICACAO: EM TIPO/KG, TORRE TIPO TD EM LINHA DE TRANSMISSAO 138KV, ANCORAGEM TERMINAL, CIRCUITO DUPLO. FABRICACAO CONFORME DESENHOS E LISTAS DE PROJETO CO ELBA. MATERIAL: PARTE COMUM - D-23641-A3 ; D-27349-A1 ; D-27350-A1 ; D-27351-A1 ; D-27352-A1; D-27353-A1 ; D-27354-A1 ; D-27366-A4 ; D-27367-A3 ; D-27368-A4; D-26865-A4.; PE DAS TORRES: PE 1,5M - D-23641-A3; D-27362-A1.; PE 3,0M - D-23641-A3; D-27362-A1.; PE 4,5M - D-23641-A3; D-27361-A1.; PE 6,0M - D-23641-A3; D-27360-A1.; PE 7,5M - D-23641-A3; D-27359-A1; EXTENSAO COMPRIMENTO: 6,0M - D-236 41-A3; D-27355-A1; D-27358-A1; 12,0M - D-23641-A3;D-27355-A1;D-27356-A1;D-27357-A1;D-27358-A1; STUB: D-23641-A3; D-27365-A1; NORMAS : DIS-ETE-168 | DIS-ETE-168 |  |  | Outros | INCOMISA IND.CONSTR.MONT.INGELEC S.A | 08.237.411/0011-89 | 2022-05-24 | 2027-05-24 | HI_2024_11_18 | Ambos |  | Homologação via ITEO em 24/5/22 - José Venancio | AIF
|  | 0 | 3230747 | 0 | TORRE AUTO SUSP 138KV CS SR | TORRE AUTOPORTANTE, SUSPENSÃO. TIPO: SR,TRELICADO. MATERIAL: ACO CARBONO. REVESTIMENTO: GALVANIZADO A FOGO. APLICACAO: EM TIPO/KG, TORRE TIPO SR EM LINHA DE TRANSMISSAO 138KV, SUSPENSAO REFORCADA, CIRCUITO SIMPLES. FABRICACAO CONFORME DESENHOS E LISTAS DE PROJETO COELBA. MATERIAL : CORPO BASICO 13,0M - D-41563-A3; PE DAS TORRES: PE 1,5M - D-41563-A3, D-43922-A3.;PE 3,0M - D-41563-A3.;PE 4, 5M - D-41563-A3;PE 6,0M - D-41563-A3; EXTENSAO COMPRIMENTO: 6,0M - D-41563-A3.; 12,0M - D-41563-A3.;18,0M - D-41563-A3.; STUB: D-41 563-A3. NORMAS: DIS-ETE-168 | DIS-ETE-168 |  |  | Outros | INCOMISA IND.CONSTR.MONT.INGELEC S.A | 08.237.411/0011-89 | 2022-05-24 | 2027-05-24 | HI_2024_11_18 | Ambos |  | Homologação via ITEO em 24/5/22 - José Venancio | AIF
|  | 0 | 3230784 | 0 | TORRE AUT SUS 138kV CD SRE2+4,5P2 | TORRE AUTOPORTANTE, SUSPENSAO. TIPO:SRE2+4,5P2 ,TRELICADO. MATERIAL: ACO CARBONO. REVESTIMENTO: GALVANIZADO A FOGO. APLICACAO: EM T IPO/KG, TORRE TIPO SRE2+4,5P2 EM LINHA DE TRANSMISSAO 138KV, SUSPENSAO, CIRCUITO DUPLO. FABRICACAO CONFORME DESENHOS E LISTAS DE PRO JETO ELEKTRO.PADRAO ET-EMTL-100/91, REV 07 ELEKTRO; PADRAO CM,TRL,010/97 CESP; DIMENSOES . SE/LT 001. NORMAS: DIS-ETE-168 | DIS-ETE-168 |  |  | Outros | INCOMISA IND.CONSTR.MONT.INGELEC S.A | 08.237.411/0011-89 | 2022-05-24 | 2027-05-24 | HI_2024_11_18 | Ambos |  | Homologação via ITEO em 24/5/22 - José Venancio | AIF
|  | 0 | 3230753 | 0 | TORRE AUT SUSP 138kV CS TRUSSP TPT | TORRE AUTOPORTANTE, SUSPENSAO. TIPO: TRUSSPOLE TPT-25 ,TRELICADO. MATERIAL: ACO CARBONO. REVESTIMENTO: GALVANIZADO A FOGO. APLICACA O: EM TIPO/KG, TORRE TIPO TRUSSPOLE EM LINHA DE TRANSMISSAO 138KV, SUSPENSAO LEVE, CIRCUITO SIMPLES. FABRICACAO CONFORME DESENHOS E LISTAS DE PROJETO COELBA. DESENHOS: D-35552-A3 E D-35554-A4. NORMAS: DIS-ETE-168 | DIS-ETE-168 |  |  | Outros | INCOMISA IND.CONSTR.MONT.INGELEC S.A | 08.237.411/0011-89 | 2022-05-24 | 2027-05-24 | HI_2024_11_18 | Ambos |  | Homologação via ITEO em 24/5/22 - José Venancio | AIF
|  | 0 | 3230752 | 0 | TORRE AUTO SUSP 138KV CD SD | TORRE AUTOPORTANTE, SUSPENSAO. TIPO: SD,TRELICADO. MATERIAL: ACO CARBONO. REVESTIMENTO: GALVANIZADO A FOGO. APLICACAO: EM TIPO/KG, TORRE TIPO SD EM LINHA DE TRANSMISSAO 138KV, SUSPENSAO, CIRCUITO DUPLO. FABRICACAO CONFORME DESENHOS E LISTAS DE PROJETO COELBA. MAT ERIAL: PARTE COMUM - D-23638-A3 ; D-26848-A1 ; D-26849-A1; D-26850-A1; D-26851-A1;D-26862-A3; D-26863-A3; D-26864-A4; D-26865-A4. ;PE DAS TORRES: PE 3,0M - D-23638-A3; D-26858-A1.; PE 4,5M - D-23638-A3; D-26857-A1.; PE 6,0M - D-23638-A3; D-26856-A1.; EXTENS AO COMPRIMENTO: 6,0M - D-23638-A3; D-26852-A1; D-26854-A1.; 12,0M - D-23638-A3; D-26853-A1; D-26854-A1.; STUB: D-23638-A3; D-268 61-A1. NORMAS: DIS-ETE-168 | DIS-ETE-168 |  |  | Outros | INCOMISA IND.CONSTR.MONT.INGELEC S.A | 08.237.411/0011-89 | 2022-05-24 | 2027-05-24 | HI_2024_11_18 | Ambos |  | Homologação via ITEO em 24/5/22 - José Venancio | AIF
|  | 0 | 3230751 | 0 | TORRE AUTO SUSP 138KV CD SRD | TORRE AUTOPORTANTE, SUSPENSAO. TIPO: SRD,TRELICADO. MATERIAL: ACO CARBONO. REVESTIMENTO: GALVANIZADO A FOGO. APLICACAO: EM TIPO/KG, TORRE TIPO SRD EM LINHA DE TRANSMISSAO 138KV, SUSPENSAO REFORCADA, CIRCUITO DUPLO. FABRICACAO CONFORME DESENHOS E LISTAS DE PROJETO COELBA. MATERIAL:PARTE COMUM - TRELICADO - D-23639-A3 ; D-27331-A1 ; D-27332-A1 ; D-27333-A1 ; D-27334-A1;D-27335-A1 ; D-27338-A1 ; D-27346-A3 ; D-27347-A4 ; D-27348-A4;D-26865-A4; PE DAS TORRES: PE 3,0M - D-23639-A3; D-27343-A1; PE 4,5M - D-23639-A3; D-27342-A1 ; PE 6,0M - D-23639-A3; D-27341-A1; PE 7,5M - D-23639-A3; D-27340-A1; EXTENSAO COMPRIMENTO: 6,0M -D-23639-A3; D-27336-A1; D-27338-A 1; 12,0M -D-23639-A3; D-27336-A1; D-27337-A1; D-27339-A1; STUB: D-23639-A3;D-27345-A1. NORMAS: DIS-ETE-168 | DIS-ETE-168 |  |  | Outros | INCOMISA IND.CONSTR.MONT.INGELEC S.A | 08.237.411/0011-89 | 2022-05-24 | 2027-05-24 | HI_2024_11_18 | Ambos |  | Homologação via ITEO em 24/5/22 - José Venancio | AIF
|  | 0 | 3230750 | 0 | TORRE AUTO ANC 138KV CD TD | TORRE AUTOPORTANTE, ANCORAGEM. TIPO: TD,TRELICADO. MATERIAL: ACO CARBONO. REVESTIMENTO: GALVANIZADO A FOGO. APLICACAO: EM TIPO/KG, TORRE TIPO TD EM LINHA DE TRANSMISSAO 138KV, ANCORAGEM TERMINAL, CIRCUITO DUPLO. FABRICACAO CONFORME DESENHOS E LISTAS DE PROJETO CO ELBA. MATERIAL: PARTE COMUM - D-23641-A3 ; D-27349-A1 ; D-27350-A1 ; D-27351-A1 ; D-27352-A1; D-27353-A1 ; D-27354-A1 ; D-27366-A4 ; D-27367-A3 ; D-27368-A4; D-26865-A4.; PE DAS TORRES: PE 1,5M - D-23641-A3; D-27362-A1.; PE 3,0M - D-23641-A3; D-27362-A1.; PE 4,5M - D-23641-A3; D-27361-A1.; PE 6,0M - D-23641-A3; D-27360-A1.; PE 7,5M - D-23641-A3; D-27359-A1; EXTENSAO COMPRIMENTO: 6,0M - D-236 41-A3; D-27355-A1; D-27358-A1; 12,0M - D-23641-A3;D-27355-A1;D-27356-A1;D-27357-A1;D-27358-A1; STUB: D-23641-A3; D-27365-A1; NORMAS : DIS-ETE-168 | DIS-ETE-168 |  |  | Outros | INCOMISA IND.CONSTR.MONT.INGELEC S.A | 08.237.411/0011-89 | 2022-05-24 | 2027-05-24 | HI_2024_11_18 | Ambos |  | Homologação via ITEO em 24/5/22 - José Venancio | AIF
|  | 0 | 3230751 | 0 | TORRE AUTO SUSP 138KV CD SRD | TORRE AUTOPORTANTE, SUSPENSAO. TIPO: SRD,TRELICADO. MATERIAL: ACO CARBONO. REVESTIMENTO: GALVANIZADO A FOGO. APLICACAO: EM TIPO/KG, TORRE TIPO SRD EM LINHA DE TRANSMISSAO 138KV, SUSPENSAO REFORCADA, CIRCUITO DUPLO. FABRICACAO CONFORME DESENHOS E LISTAS DE PROJETO COELBA. MATERIAL:PARTE COMUM - TRELICADO - D-23639-A3 ; D-27331-A1 ; D-27332-A1 ; D-27333-A1 ; D-27334-A1;D-27335-A1 ; D-27338-A1 ; D-27346-A3 ; D-27347-A4 ; D-27348-A4;D-26865-A4; PE DAS TORRES: PE 3,0M - D-23639-A3; D-27343-A1; PE 4,5M - D-23639-A3; D-27342-A1 ; PE 6,0M - D-23639-A3; D-27341-A1; PE 7,5M - D-23639-A3; D-27340-A1; EXTENSAO COMPRIMENTO: 6,0M -D-23639-A3; D-27336-A1; D-27338-A 1; 12,0M -D-23639-A3; D-27336-A1; D-27337-A1; D-27339-A1; STUB: D-23639-A3;D-27345-A1. NORMAS: DIS-ETE-168 | DIS-ETE-168 |  |  | Outros | INCOMISA IND.CONSTR.MONT.INGELEC S.A | 08.237.411/0011-89 | 2022-05-24 | 2027-05-24 | HI_2024_11_18 | Ambos |  | Homologação via ITEO em 24/5/22 - José Venancio | AIF
|  | 0 | 3230748 | 0 | TORRE AUTO SUSP 138KV CS SS | TORRE AUTOPORTANTE, SUSPENSÃO. TIPO: SS,TRELICADO. MATERIAL: ACO CARBONO. REVESTIMENTO: GALVANIZADO A FOGO. APLICACAO: EM TIPO/KG, TORRE TIPO SS EM LINHA DE TRANSMISSAO 138KV, SUSPENSAO LEVE, CIRCUITO SIMPLES. FABRICACAO CONFORME DESENHOS E LISTAS DE PROJETO COEL BA. MATERIAL: CORPO BASICO13,0M - D-41562-A3.; PE DAS TORRES: PE 1,5M - D-41562-A3, D-43920-A3; PE 3,0M - D-41562-A2; PE 4,5M - D-41562-A2;PE 6,0M - D-41562-A2;PE 7,5M - D-41562-A3; EXTENSAO COMPRIMENTO: 3,0M - BR-12018-105; 6,0M - D-41562-A3; 9,0M - BR-12 018-109-R0; BR-12018- 110-R0;BR-12018-108-R0; 12,0M - D-41562-A3; 18,0M - D-41562-A3; 24,0M - D-41562-A3; STUB: D-41562-A3. NOR MAS: DIS-ETE-168 | DIS-ETE-168 |  |  | Outros | INCOMISA IND.CONSTR.MONT.INGELEC S.A | 08.237.411/0011-89 | 2022-05-24 | 2027-05-24 | HI_2024_11_18 | Ambos |  | Homologação via ITEO em 24/5/22 - José Venancio | AIF
|  | 0 | 3230746 | 0 | TORRE AUTO ANC 138KV CS AT | TORRE AUTOPORTANTE, ANCORAGEM. TIPO: AT,TRELICADO. MATERIAL: ACO CARBONO. REVESTIMENTO: GALVANIZADO A FOGO. APLICACAO: EM TIPO/KG, TORRE TIPO AT EM LINHA DE TRANSMISSAO 138KV, ANCORAGEM TERMINAL, CIRCUITO SIMPLES. FABRICACAO CONFORME DESENHOS E LISTAS DE PROJETO COELBA. MATERIAL: CORPO BASICO 10,0M - D-41565-A3.; PE DAS TORRES: PE 1,5M - D-41565-A3, D-43923-A3.; PE 3,0M - D-41565-A3; PE 4 ,5M- D-41565-A3; PE 6,0M - D-41565-A3; PE 7,5M - D-41565-A3; EXTENSAO COMPRIMENTO:3,0M - BR-12018-405-R0.; 6,0M - D-41565-A3;12,0M -D-41565-A3.; STUB: D- 41565-A3. NORMAS: DIS-ETE-168 | DIS-ETE-168 |  |  | Outros | INCOMISA IND.CONSTR.MONT.INGELEC S.A | 08.237.411/0011-89 | 2022-05-24 | 2027-05-24 | HI_2024_11_18 | Ambos |  | Homologação via ITEO em 24/5/22 - José Venancio | AIF
|  | 0 | 3230745 | 0 | TORRE AUTO ANC 138KV CS AS | TORRE AUTOPORTANTE, ANCORAGEM. TIPO: AS,TRELICADO. MATERIAL: ACO CARBONO. REVESTIMENTO: GALVANIZADO A FOGO. APLICACAO: EM TIPO/KG, TORRE TIPO AS EM LINHA DE TRANSMISSAO 138KV, ANCORAGEM LEVE, CIRCUITO SIMPLES. FABRICACAO CONFORME DESENHOS E LISTAS DE PROJETO COE LBA. PES DAS TORRES: PE 1,5M - D-41564-A3, D-43921-A3; PE 3,0M :D-41564-A3;PE 4,5M -D-41564-A3; PE 6,0M - D-41564-A3; PE 7,5M - D-41 564-A3; CORPO BASICO 10,0M - D-41564-A3; EXTENSAO: 3,0M - BR-12018-305-R0; 6,0M - D-41564-A3; 12,0M - D-41564-A3;18,0M - D-41564-A3; STUB: D-41564-A3; NORMAS: DIS-ETE-168 | DIS-ETE-168 |  |  | Outros | INCOMISA IND.CONSTR.MONT.INGELEC S.A | 08.237.411/0011-89 | 2022-05-24 | 2027-05-24 | HI_2024_11_18 | Ambos |  | Homologação via ITEO em 24/5/22 - José Venancio | AIF
|  | 0 | 3230787 | 0 | TORRE AUTO ANC/SUSP 138KV CD EXTRA | TORRE AUTOPORTANTE, ANCORAGEM/SUSPENSAO. TIPO: EXTRA ,TRELICADO. MATERIAL: ACO CARBONO. REVESTIMENTO: GALVANIZADO A FOGO. APLICACAO : EM TIPO/KG, TORRE TIPO EXTRA EM LINHA DE TRANSMISSAO 138KV, ANCORAGEM/SUSPENSAO, CIRCUITO DUPLO. FABRICACAO CONFORME DESENHOS E L ISTAS DE PROJETO ELEKTRO. PESOS COM STUBS SE/LT 001 . NORMAS: DIS-ETE-168 | DIS-ETE-168 |  |  | Outros | INCOMISA IND.CONSTR.MONT.INGELEC S.A | 08.237.411/0011-89 | 2022-05-24 | 2027-05-24 | HI_2024_11_18 | Ambos |  | Homologação via ITEO em 24/5/22 - José Venancio | AIF
|  | 0 | 3230746 | 0 | TORRE AUTO ANC 138KV CS AT | TORRE AUTOPORTANTE, ANCORAGEM. TIPO: AT,TRELICADO. MATERIAL: ACO CARBONO. REVESTIMENTO: GALVANIZADO A FOGO. APLICACAO: EM TIPO/KG, TORRE TIPO AT EM LINHA DE TRANSMISSAO 138KV, ANCORAGEM TERMINAL, CIRCUITO SIMPLES. FABRICACAO CONFORME DESENHOS E LISTAS DE PROJETO COELBA. MATERIAL: CORPO BASICO 10,0M - D-41565-A3.; PE DAS TORRES: PE 1,5M - D-41565-A3, D-43923-A3.; PE 3,0M - D-41565-A3; PE 4 ,5M- D-41565-A3; PE 6,0M - D-41565-A3; PE 7,5M - D-41565-A3; EXTENSAO COMPRIMENTO:3,0M - BR-12018-405-R0.; 6,0M - D-41565-A3;12,0M -D-41565-A3.; STUB: D- 41565-A3. NORMAS: DIS-ETE-168 | DIS-ETE-168 |  |  | Outros | INCOMISA IND.CONSTR.MONT.INGELEC S.A | 08.237.411/0011-89 | 2022-05-24 | 2027-05-24 | HI_2024_11_18 | Ambos |  | Homologação via ITEO em 24/5/22 - José Venancio | AIF
|  | 0 | 3230753 | 0 | TORRE AUT SUSP 138kV CS TRUSSP TPT | TORRE AUTOPORTANTE, SUSPENSAO. TIPO: TRUSSPOLE TPT-25 ,TRELICADO. MATERIAL: ACO CARBONO. REVESTIMENTO: GALVANIZADO A FOGO. APLICACA O: EM TIPO/KG, TORRE TIPO TRUSSPOLE EM LINHA DE TRANSMISSAO 138KV, SUSPENSAO LEVE, CIRCUITO SIMPLES. FABRICACAO CONFORME DESENHOS E LISTAS DE PROJETO COELBA. DESENHOS: D-35552-A3 E D-35554-A4. NORMAS: DIS-ETE-168 | DIS-ETE-168 |  |  | Outros | INCOMISA IND.CONSTR.MONT.INGELEC S.A | 08.237.411/0011-89 | 2022-05-24 | 2027-05-24 | HI_2024_11_18 | Ambos |  | Homologação via ITEO em 24/5/22 - José Venancio | AIF
|  | 0 | 3230752 | 0 | TORRE AUTO SUSP 138KV CD SD | TORRE AUTOPORTANTE, SUSPENSAO. TIPO: SD,TRELICADO. MATERIAL: ACO CARBONO. REVESTIMENTO: GALVANIZADO A FOGO. APLICACAO: EM TIPO/KG, TORRE TIPO SD EM LINHA DE TRANSMISSAO 138KV, SUSPENSAO, CIRCUITO DUPLO. FABRICACAO CONFORME DESENHOS E LISTAS DE PROJETO COELBA. MAT ERIAL: PARTE COMUM - D-23638-A3 ; D-26848-A1 ; D-26849-A1; D-26850-A1; D-26851-A1;D-26862-A3; D-26863-A3; D-26864-A4; D-26865-A4. ;PE DAS TORRES: PE 3,0M - D-23638-A3; D-26858-A1.; PE 4,5M - D-23638-A3; D-26857-A1.; PE 6,0M - D-23638-A3; D-26856-A1.; EXTENS AO COMPRIMENTO: 6,0M - D-23638-A3; D-26852-A1; D-26854-A1.; 12,0M - D-23638-A3; D-26853-A1; D-26854-A1.; STUB: D-23638-A3; D-268 61-A1. NORMAS: DIS-ETE-168 | DIS-ETE-168 |  |  | Outros | INCOMISA IND.CONSTR.MONT.INGELEC S.A | 08.237.411/0011-89 | 2022-05-24 | 2027-05-24 | HI_2024_11_18 | Ambos |  | Homologação via ITEO em 24/5/22 - José Venancio | AIF
|  | 0 | 3230749 | 0 | TORRE AUTO ANC 138KV CD AD | TORRE AUTOPORTANTE, ANCORAGEM. TIPO: AD,TRELICADO. MATERIAL: ACO CARBONO. REVESTIMENTO: GALVANIZADO A FOGO. APLICACAO: EM TIPO/KG, TORRE TIPO AD EM LINHA DE TRANSMISSAO 138KV, ANCORAGEM, CIRCUITO DUPLO. FABRICACAO CONFORME DESENHOS E LISTAS DE PROJETO COELBA. MAT ERIAL:PARTE COMUM - D-23640-A3; D-27372-A1; D-27373-A1; D-27374-A1; D-27375-A1;D-27376-A1; D-27388-A4; D-27389-A3; D-27390-A4; D -26865-A4.; PE DAS TORRES: PE 1,5M - D-23.640-A3; D-27381-A1; PE 3,0M - D-23640-A3; D-27381-A1; PE 4,5M - D-23640-A3; D-27382-A1; P E 6,0M - D-23640-A3; D-27383-A1; PE 7,5M - D-23640-A3; D-27384-A1; EXTENSAO COMPRIMENTO: 6,0M - D-23640-A3; D-27377-A1; 12,0M - D-2 3640-A3; D-27379-A1; D27380-A1; STUB: D-23640-A3; D-27387-A1; NORMAS: DIS-ETE-168 | DIS-ETE-168 |  |  | Outros | INCOMISA IND.CONSTR.MONT.INGELEC S.A | 08.237.411/0011-89 | 2022-05-24 | 2027-05-24 | HI_2024_11_18 | Ambos |  | Homologação via ITEO em 24/5/22 - José Venancio | AIF
|  | 0 | 3230785 | 0 | TORRE AUT SUS 138kV CD SSE2+0,0 P2 | TORRE AUTOPORTANTE, SUSPENSAO. TIPO: SSE2+0,0 P2 ,TRELICADO. MATERIAL: ACO CARBONO. REVESTIMENTO: GALVANIZADO A FOGO. APLICACAO: EM TIPO/KG, TORRE TIPO SSE2+0,0 P2 EM LINHA DE TRANSMISSAO 138KV, SUSPENSAO, CIRCUITO DUPLO. FABRICACAO CONFORME DESENHOS E LISTAS DE PROJETO ELEKTRO. SE/LT 001. NORMAS: DIS-ETE-168 | DIS-ETE-168 |  |  | Outros | INCOMISA IND.CONSTR.MONT.INGELEC S.A | 08.237.411/0011-89 | 2022-05-24 | 2027-05-24 | HI_2024_11_18 | Ambos |  | Homologação via ITEO em 24/5/22 - José Venancio | AIF
|  | 0 | 3230770 | 0 | TORRE AUTO ANC 138kV CD DH | TORRE AUTOPORTANTE, ANCORAGEM. TIPO: DH,TRELICADO. MATERIAL: ACO CARBONO. REVESTIMENTO: GALVANIZADO A FOGO. APLICACAO: EM TIPO/KG, TORRE TIPO DH EM LINHA DE TRANSMISSAO 138KV, ANCORAGEM, CIRCUITO DUPLO. FABRICACAO CONFORME DESENHOS E LISTAS DE PROJETO ELEKTRO.GT+ 0,0 B1=6.644KG; GT+ 0,0 B3=8011KG; GT+3,0 B0=8251,7KG; GT+3,0 B3=9618,4KG; PESOS COM STUBS SE/LT 001. NORMAS: DIS-ETE-168 | DIS-ETE-168 |  |  | Outros | INCOMISA IND.CONSTR.MONT.INGELEC S.A | 08.237.411/0011-89 | 2022-05-24 | 2027-05-24 | HI_2024_11_18 | Ambos |  | Homologação via ITEO em 24/5/22 - José Venancio | AIF
|  | 0 | 3230783 | 0 | TORRE AUT SUS 138kV CD SR+0 LT | TORRE AUTOPORTANTE, SUSPENSAO. TIPO:SR+0 LT,TRELICADO. MATERIAL: ACO CARBONO. REVESTIMENTO: GALVANIZADO A FOGO. APLICACAO: EM TIPO/ KG, TORRE TIPO SR+0 LT EM LINHA DE TRANSMISSAO 138KV, SUSPENSAO, CIRCUITO DUPLO. FABRICACAO CONFORME DESENHOS E LISTAS DE PROJETO EL EKTRO. PESOS COM STUBS SE/LT 001. NORMAS: DIS-ETE-168 | DIS-ETE-168 |  |  | Outros | INCOMISA IND.CONSTR.MONT.INGELEC S.A | 08.237.411/0011-89 | 2022-05-24 | 2027-05-24 | HI_2024_11_18 | Ambos |  | Homologação via ITEO em 24/5/22 - José Venancio | AIF
|  | 0 | 3230782 | 0 | TORRE AUT SUSP 138kV CD SL+0,0 P4 | TORRE AUTOPORTANTE, SUSPENSAO. TIPO:SL+0,0 P4,TRELICADO. MATERIAL: ACO CARBONO. REVESTIMENTO: GALVANIZADO A FOGO. APLICACAO: EM TIP O/KG, TORRE TIPO SL+0,0 P4 EM LINHA DE TRANSMISSAO 138KV, SUSPENSAO, CIRCUITO DUPLO. FABRICACAO CONFORME DESENHOS E LISTAS DE PROJET O ELEKTRO. PESOS COM STUBS SE/LT 001. NORMAS: DIS-ETE-168 | DIS-ETE-168 |  |  | Outros | INCOMISA IND.CONSTR.MONT.INGELEC S.A | 08.237.411/0011-89 | 2022-05-24 | 2027-05-24 | HI_2024_11_18 | Ambos |  | Homologação via ITEO em 24/5/22 - José Venancio | AIF
|  | 0 | 3230781 | 0 | TORRE AUTO ANC 138kV CD J50 | TORRE AUTOPORTANTE, ANCORAGEM. TIPO: J50,TRELICADO. MATERIAL: ACO CARBONO. REVESTIMENTO: GALVANIZADO A FOGO. APLICACAO: EM TIPO/KG, TORRE TIPO J50 EM LINHA DE TRANSMISSAO 138KV, ANCORAGEM, CIRCUITO DUPLO. FABRICACAO CONFORME DESENHOS E LISTAS DE PROJETO ELEKTRO. PESOS COM STUBS SE/LT 001. NORMAS: DIS-ETE-168 | DIS-ETE-168 |  |  | Outros | INCOMISA IND.CONSTR.MONT.INGELEC S.A | 08.237.411/0011-89 | 2022-05-24 | 2027-05-24 | HI_2024_11_18 | Ambos |  | Homologação via ITEO em 24/5/22 - José Venancio | AIF
|  | 0 | 3230780 | 0 | TORRE ET ANC/SU 69 A 460KV CD EMER | TORRE ESTAIADA, ANCORAGEM/SUSPENSAO. TIPO: EMER,TRELICADO. MATERIAL: ACO CARBONO. REVESTIMENTO: GALVANIZADO A FOGO. APLICACAO: EM T IPO/KG, TORRE TIPO EMER EM LINHA DE TRANSMISSAO 69KV A 460KV, ANCORAGEM/SUSPENSAO, CIRCUITO DUPLO. FABRICACAO CONFORME DESENHOS E LI STAS DE PROJETO ELEKTRO. ESTRUTURA TUBULAR COMPLETA (NAO MONTADA) . SE/LT 001 NORMAS: DIS-ETE-168 | DIS-ETE-168 |  |  | Outros | INCOMISA IND.CONSTR.MONT.INGELEC S.A | 08.237.411/0011-89 | 2022-05-24 | 2027-05-24 | HI_2024_11_18 | Ambos |  | Homologação via ITEO em 24/5/22 - José Venancio | AIF
|  | 0 | 3230779 | 0 | TORRE AUTO ANC 138kV CD DY | TORRE AUTOPORTANTE, ANCORAGEM. TIPO: DY,TRELICADO. MATERIAL: ACO CARBONO. REVESTIMENTO: GALVANIZADO A FOGO. APLICACAO: EM TIPO/KG, TORRE TIPO DY EM LINHA DE TRANSMISSAO 138KV, ANCORAGEM, CIRCUITO DUPLO. FABRICACAO CONFORME DESENHOS E LISTAS DE PROJETO ELEKTRO. DY +11,0P1=6.567KG; DY+ 11,0 P2= 6.799KG; DY+11,0P3=6.923KG; DY+11,0P4 = 7297KG; DY+15,0P1= 8.307KG; DY+ 15,0P2=8.519KG; DY+15,0P3=8.64 3KG; DY+15,0P4=90178KG; PESOS COM STUBS SE/LT 001 NORMAS: DIS-ETE-168 | DIS-ETE-168 |  |  | Outros | INCOMISA IND.CONSTR.MONT.INGELEC S.A | 08.237.411/0011-89 | 2022-05-24 | 2027-05-24 | HI_2024_11_18 | Ambos |  | Homologação via ITEO em 24/5/22 - José Venancio | AIF
|  | 0 | 3230778 | 0 | TORRE AUTO ANC 138kV CD 1DA | TORRE AUTOPORTANTE, ANCORAGEM. TIPO: 1DA,TRELICADO. MATERIAL: ACO CARBONO. REVESTIMENTO: GALVANIZADO A FOGO. APLICACAO: EM TIPO/KG, TORRE TIPO 1DA EM LINHA DE TRANSMISSAO 138KV, ANCORAGEM, CIRCUITO DUPLO. FABRICACAO CONFORME DESENHOS E LISTAS DE PROJETO ELEKTRO. 1DA+3,00 P4 7.959 KG. OBS. TORRE PARA DERIVACAO DE RAMAIS DE LINHAS DE TRANSMISSAO. SE/LT 001 . NORMAS: DIS-ETE-168 | DIS-ETE-168 |  |  | Outros | INCOMISA IND.CONSTR.MONT.INGELEC S.A | 08.237.411/0011-89 | 2022-05-24 | 2027-05-24 | HI_2024_11_18 | Ambos |  | Homologação via ITEO em 24/5/22 - José Venancio | AIF
|  | 0 | 3230777 | 0 | TORRE AUTO ANC 138kV CD 1AF | TORRE AUTOPORTANTE, ANCORAGEM. TIPO: 1AF,TRELICADO. MATERIAL: ACO CARBONO. REVESTIMENTO: GALVANIZADO A FOGO. APLICACAO: EM TIPO/KG, TORRE TIPO 1AF EM LINHA DE TRANSMISSAO 138KV, ANCORAGEM, CIRCUITO DUPLO. FABRICACAO CONFORME DESENHOS E LISTAS DE PROJETO ELEKTRO. PESOS COM STUBS SE/LT 001 . NORMAS: DIS-ETE-168 | DIS-ETE-168 |  |  | Outros | INCOMISA IND.CONSTR.MONT.INGELEC S.A | 08.237.411/0011-89 | 2022-05-24 | 2027-05-24 | HI_2024_11_18 | Ambos |  | Homologação via ITEO em 24/5/22 - José Venancio | AIF
|  | 0 | 3230776 | 0 | TORRE AUTO ANC 138kV CD 1AC | TORRE AUTOPORTANTE, ANCORAGEM. TIPO: 1AC,TRELICADO. MATERIAL: ACO CARBONO. REVESTIMENTO: GALVANIZADO A FOGO. APLICACAO: EM TIPO/KG, TORRE TIPO 1AC EM LINHA DE TRANSMISSAO 138KV, ANCORAGEM, CIRCUITO DUPLO. FABRICACAO CONFORME DESENHOS E LISTAS DE PROJETO ELEKTRO. 1AC+3,00 P4 8.139 KG. OBS. TORRE FIM DE LINHA ANGULO GRANDE TIPO 1AC. NORMAS: DIS-ETE-168 | DIS-ETE-168 |  |  | Outros | INCOMISA IND.CONSTR.MONT.INGELEC S.A | 08.237.411/0011-89 | 2022-05-24 | 2027-05-24 | HI_2024_11_18 | Ambos |  | Homologação via ITEO em 24/5/22 - José Venancio | AIF
|  | 0 | 3230775 | 0 | TORRE AUTO ANC 138kV CD 1ABCH | TORRE AUTOPORTANTE, ANCORAGEM. TIPO: 1ABCH,TRELICADO. MATERIAL: ACO CARBONO. REVESTIMENTO: GALVANIZADO A FOGO. APLICACAO: EM TIPO/K G, TORRE TIPO 1ABCH EM LINHA DE TRANSMISSAO 138KV, ANCORAGEM, CIRCUITO DUPLO. FABRICACAO CONFORME DESENHOS E LISTAS DE PROJETO ELEKT RO. 1ABCH+0,0P1=5113; 1ABCH+0,0P2= 5253; 1ABCH+0,0P3=5469 ; 1ABCH+0,0P45733; 1ABCH+3,0P1=6407; 1ABCH+ 3,0P2=6026; 1ABCH+3,0P3=6242; 1ABCH+3,0P4=7027; PESOS COM STUBS SE/LT 001 . NORMAS: DIS-ETE-168 | DIS-ETE-168 |  |  | Outros | INCOMISA IND.CONSTR.MONT.INGELEC S.A | 08.237.411/0011-89 | 2022-05-24 | 2027-05-24 | HI_2024_11_18 | Ambos |  | Homologação via ITEO em 24/5/22 - José Venancio | AIF
|  | 0 | 3230774 | 0 | TORRE AUTO ANC 138kV CD A1GT | TORRE AUTOPORTANTE, ANCORAGEM. TIPO: A1GT,TRELICADO. MATERIAL: ACO CARBONO. REVESTIMENTO: GALVANIZADO A FOGO. APLICACAO: EM TIPO/KG , TORRE TIPO A1GT EM LINHA DE TRANSMISSAO 138KV, ANCORAGEM, CIRCUITO DUPLO. FABRICACAO CONFORME DESENHOS E LISTAS DE PROJETO ELEKTRO . PESOS COM STUBS SE/LT 001 . NORMAS: DIS-ETE-168 | DIS-ETE-168 |  |  | Outros | INCOMISA IND.CONSTR.MONT.INGELEC S.A | 08.237.411/0011-89 | 2022-05-24 | 2027-05-24 | HI_2024_11_18 | Ambos |  | Homologação via ITEO em 24/5/22 - José Venancio | AIF
|  | 0 | 3230773 | 0 | TORRE AUTO ANC 138kV CD 1TB | TORRE AUTOPORTANTE, ANCORAGEM. TIPO: 1TB,TRELICADO. MATERIAL: ACO CARBONO. REVESTIMENTO: GALVANIZADO A FOGO. APLICACAO: EM TIPO/KG, TORRE TIPO 1TB EM LINHA DE TRANSMISSAO 138KV, ANCORAGEM, CIRCUITO DUPLO. FABRICACAO CONFORME DESENHOS E LISTAS DE PROJETO ELEKTRO. PESOS COM STUBS SE/LT 001 . NORMAS: DIS-ETE-168 | DIS-ETE-168 |  |  | Outros | INCOMISA IND.CONSTR.MONT.INGELEC S.A | 08.237.411/0011-89 | 2022-05-24 | 2027-05-24 | HI_2024_11_18 | Ambos |  | Homologação via ITEO em 24/5/22 - José Venancio | AIF
|  | 0 | 3230766 | 0 | TORRE AUTO ANC 138kV CD A1 | TORRE AUTOPORTANTE, ANCORAGEM. TIPO: A1,TRELICADO. MATERIAL: ACO CARBONO. REVESTIMENTO: GALVANIZADO A FOGO. APLICACAO: EM TIPO/KG, TORRE TIPO A1 EM LINHA DE TRANSMISSAO 138KV, ANCORAGEM, CIRCUITO DUPLO. FABRICACAO CONFORME DESENHOS E LISTAS DE PROJETO ELEKTRO. A 1+0,0P1=3.586KG; A1+ 0,0P2= 3.820KG; A1+0,0P3=4.098KG; A1+0,0P4 = 4.340KG; A1+0,0P5=4.662KG; A1+ 6,0P1=5.115KG; A1+6,0P2=5.349KG; A1 +6,0P3=5.626KG; A1+6,0P4=5.898KG; A1+ 6,0P5=5.191KG; PESOS COM STUBS SE/LT 001 . NORMAS: DIS-ETE-168. | DIS-ETE-168 |  |  | Outros | INCOMISA IND.CONSTR.MONT.INGELEC S.A | 08.237.411/0011-89 | 2022-05-24 | 2027-05-24 | HI_2024_11_18 | Ambos |  | Homologação via ITEO em 24/5/22 - José Venancio | AIF
|  | 0 | 3230763 | 0 | TORRE AUTO ANC 138kV CD 1AE | TORRE AUTOPORTANTE, ANCORAGEM. TIPO: 1AE,TRELICADO. MATERIAL: ACO CARBONO. REVESTIMENTO: GALVANIZADO A FOGO. APLICACAO: EM TIPO/KG, TORRE TIPO 1AE EM LINHA DE TRANSMISSAO 138KV, ANCORAGEM, CIRCUITO DUPLO. FABRICACAO CONFORME DESENHOS E LISTAS DE PROJETO ELEKTRO. ESTRUTURA LINHA TRANSM 1AE. NORMAS: DIS-ETE-168. | DIS-ETE-168 |  |  | Outros | INCOMISA IND.CONSTR.MONT.INGELEC S.A | 08.237.411/0011-89 | 2022-05-24 | 2027-05-24 | HI_2024_11_18 | Ambos |  | Homologação via ITEO em 24/5/22 - José Venancio | AIF
|  | 0 | 3230765 | 0 | TORRE AUTO SUSP 138kV CD ST | TORRE AUTOPORTANTE, SUSPENSAO. TIPO: ST,TRELICADO. MATERIAL: ACO CARBONO. REVESTIMENTO: GALVANIZADO A FOGO. APLICACAO: EM TIPO/KG, TORRE TIPO ST EM LINHA DE TRANSMISSAO 138KV, SUSPENSAO, CIRCUITO DUPLO. FABRICACAO CONFORME DESENHOS E LISTAS DE PROJETO ELEKTRO. ST +0,0P1=3.759KG; ST+ 0,0 P2= 3.971KG; ST+0,0P3=4.256KG; ST+0,0P4 =4.544KG; ST+0,0P5=4.908KG; ST+0,0P6 =5.119; ST+7,5P1=5.726KG; ST+7, 5P2=5.938KG; ST+7,5P3=6.2237KG; ST+7,5P4= 6.511KG; ST+7,50P5=6.875KG;ST+7,50P6=7.087; ST+15,0P1=7.931KG; ST+15,0P2 =8.143KG; ST+15,0 P3=8.428KG; ST+15,0P4=8.716KG; ST+15,0P5= 9.0802KG; ST+ 15,0P6=9.292; ST+22,5P1=10.509KG; ST+22,5P2=10.720KG; ST+ 22,5P3= 11.006KG; ST+22,5P4=11.294KG; ST+22,50P5=11.658KG;ST+22,50P6= 11.869; ST+ 30,0P1=13.519KG; ST+30,0P2=13.730KG; ST+30,0P3=14.015KG; ST+ 30,0P4= 14.304KG; ST+30,0P5=14667KG; ST+30,0P6=14.879;PESOS COM STUBS SE/LT 001. NORMAS: DIS-ETE-168. | DIS-ETE-168 |  |  | Outros | INCOMISA IND.CONSTR.MONT.INGELEC S.A | 08.237.411/0011-89 | 2022-05-24 | 2027-05-24 | HI_2024_11_18 | Ambos |  | Homologação via ITEO em 24/5/22 - José Venancio | AIF
|  | 0 | 3230767 | 0 | TORRE AUTO ANC 138kV CD A2 | TORRE AUTOPORTANTE, ANCORAGEM. TIPO: A2,TRELICADO. MATERIAL: ACO CARBONO. REVESTIMENTO: GALVANIZADO A FOGO. APLICACAO: EM TIPO/KG, TORRE TIPO A2 EM LINHA DE TRANSMISSAO 138KV, ANCORAGEM, CIRCUITO DUPLO. FABRICACAO CONFORME DESENHOS E LISTAS DE PROJETO ELEKTRO. A2 +0,0P1=4.603KG; A1+ 0,0 P2= 4.915KG; A2+0,0P3=5.211KG; A2+0,0P4 = 5.524KG; A2+0,0P5=5.921KG; A2+ 6,0P1=6.321KG; A2+6,0P2=6.633KG; A2 +6,0P3=6.929KG; A2+6,0P4=7.242KG; A2+ 6,0P5=7.639KG; PESOS COM STUBS SE/LT 001 . NORMAS: DIS-ETE-168. | DIS-ETE-168 |  |  | Outros | INCOMISA IND.CONSTR.MONT.INGELEC S.A | 08.237.411/0011-89 | 2022-05-24 | 2027-05-24 | HI_2024_11_18 | Ambos |  | Homologação via ITEO em 24/5/22 - José Venancio | AIF
|  | 0 | 3230768 | 0 | TORRE AUTO ANC 138kV CD AT | TORRE AUTOPORTANTE, ANCORAGEM. TIPO: AT,TRELICADO. MATERIAL: ACO CARBONO. REVESTIMENTO: GALVANIZADO A FOGO. APLICACAO: EM TIPO/KG, TORRE TIPO AT EM LINHA DE TRANSMISSAO 138KV, ANCORAGEM, CIRCUITO DUPLO. FABRICACAO CONFORME DESENHOS E LISTAS DE PROJETO ELEKTRO. AT +0,0P1=5.691KG; AT+ 0,0 P2= 7.029KG; AT+0,0P3=7.391KG; A2+0,0P4 = 7.777KG; AT+0,0P5=8.257KG; AT+ 6,0P1=8.588KG; PESOS COM STUBS SE/LT 001 . NORMAS: DIS-ETE-168. | DIS-ETE-168 |  |  | Outros | INCOMISA IND.CONSTR.MONT.INGELEC S.A | 08.237.411/0011-89 | 2022-05-24 | 2027-05-24 | HI_2024_11_18 | Ambos |  | Homologação via ITEO em 24/5/22 - José Venancio | AIF
|  | 0 | 3230769 | 0 | TORRE AUTO ANC 138kV CD GT | TORRE AUTOPORTANTE, ANCORAGEM. TIPO: GT,TRELICADO. MATERIAL: ACO CARBONO. REVESTIMENTO: GALVANIZADO A FOGO. APLICACAO: EM TIPO/KG, TORRE TIPO GT EM LINHA DE TRANSMISSAO 138KV, ANCORAGEM, CIRCUITO DUPLO. FABRICACAO CONFORME DESENHOS E LISTAS DE PROJETO ELEKTRO.GT+ 0,0 B1=6.644KG; GT+ 0,0 B3=8011KG; GT+3,0 B0=8251,7KG; GT+3,0 B3=9618,4KG; PESOS COM STUBS SE/LT 001. NORMAS: DIS-ETE-168 | DIS-ETE-168 |  |  | Outros | INCOMISA IND.CONSTR.MONT.INGELEC S.A | 08.237.411/0011-89 | 2022-05-24 | 2027-05-24 | HI_2024_11_18 | Ambos |  | Homologação via ITEO em 24/5/22 - José Venancio | AIF
|  | 0 | 3230786 | 0 | TORRE AUT ANC/SUSP 138KV CD TRUSSPL | TORRE AUTOPORTANTE, ANCORAGEM/SUSPENSAO. TIPO: TRUSSPOLE ,TRELICADO. MATERIAL: ACO CARBONO. REVESTIMENTO: GALVANIZADO A FOGO. APLIC ACAO: EM TIPO/KG, TORRE TIPO TRUSSPOLE EM LINHA DE TRANSMISSAO 138KV, ANCORAGEM/SUSPENSAO, CIRCUITO DUPLO. FABRICACAO CONFORME DESE NHOS E LISTAS DE PROJETO ELEKTRO. PESOS COM STUBS SE/LT 001 . NORMAS: DIS-ETE-168 | DIS-ETE-168 |  |  | Outros | INCOMISA IND.CONSTR.MONT.INGELEC S.A | 08.237.411/0011-89 | 2022-05-24 | 2027-05-24 | HI_2024_11_18 | Ambos |  | Homologação via ITEO em 24/5/22 - José Venancio | AIF
|  | 0 | 3230771 | 0 | TORRE AUTO ANC 138kV CD 1TCH | TORRE AUTOPORTANTE, ANCORAGEM. TIPO: 1TCH,TRELICADO. MATERIAL: ACO CARBONO. REVESTIMENTO: GALVANIZADO A FOGO. APLICACAO: EM TIPO/KG , TORRE TIPO 1TCH EM LINHA DE TRANSMISSAO 138KV, ANCORAGEM, CIRCUITO DUPLO. FABRICACAO CONFORME DESENHOS E LISTAS DE PROJETO ELEKTRO . 1TCH+P3= 7044,68 kg; 1TCH+3P3= 7497,05 kg. SE/LT 001 NORMAS: DIS-ETE-168 | DIS-ETE-168 |  |  | Outros | INCOMISA IND.CONSTR.MONT.INGELEC S.A | 08.237.411/0011-89 | 2022-05-24 | 2027-05-24 | HI_2024_11_18 | Ambos |  | Homologação via ITEO em 24/5/22 - José Venancio | AIF
|  | 0 | 3230764 | 0 | TORRE AUTO SUSP 138kV CD SP | TORRE AUTOPORTANTE, SUSPENSAO. TIPO: SP,TRELICADO. MATERIAL: ACO CARBONO. REVESTIMENTO: GALVANIZADO A FOGO. APLICACAO: EM TIPO/KG, TORRE TIPO SP EM LINHA DE TRANSMISSAO 138KV, SUSPENSAO, CIRCUITO DUPLO. FABRICACAO CONFORME DESENHOS E LISTAS DE PROJETO ELEKTRO. SP +0,0P1=2.024KG; SP+ 0,0 P2= 2.193KG; SP+0,0P3=2.395KG; SP+0,0P4 = 2.559KG; SP+0,0P5=2.775KG; SP+ 6,0P1=2.995KG; SP+6,0P2=3.165KG; SP +6,0P3=3.367KG; SP+6,0P4=3.531KG; SL+ 6,0P5=3.747KG; SP+12,0P1=4.090KG; SP+12,0P2=4.260KG; SP+12,0P3= 4.462KG; SP+12,0P4=4.626KG; SL +12,0P5=4.842KG PESOS COM STUBS SE/LT 001.NORMAS: DIS-ETE-168 | DIS-ETE-168 |  |  | Outros | INCOMISA IND.CONSTR.MONT.INGELEC S.A | 08.237.411/0011-89 | 2022-05-24 | 2027-05-24 | HI_2024_11_18 | Ambos |  | Homologação via ITEO em 24/5/22 - José Venancio | AIF
|  | 0 | 34991 | 0 | TD 3F DY 15KVA VG 13,8K/220V NBI110 A | TRANSFORMADOR DISTRIBUICAO ; NUMERO DE FASES TRIFASICO ; TIPO LIGACAO DELTA/ESTRELA ; INSTALACAO EXTERNA ; ISOLACAO IMERSO EM OLEO VEGETAL ; CLASSE DE TENSAO 15 KV ; NBI 110 KV ; FREQUENCIA 60 HZ ; TANQUE PINTADO ; TENSAO PRIMARIA NOMINAL 13800/13200/12 | DIS-ETE-027 Rev 04 | 0 | TD 3F DY 15KVA VG 13,8K-220V NBI110 A | Transformadores de Distribuição | INCOTRAZA - Indústria e Comércio de Transformadores Zago Ltda. | 50.747.286/0001-41 | 2022-05-25 | 2027-05-24 | HI_2022_03_22 | Indireto |  |  | AIF
|  | 0 | 34993 | 0 | TD 3F DY 45KVA VG 13,8K/220V NBI110 A | TRANSFORMADOR DISTRIBUICAO ; NUMERO DE FASES TRIFASICO ; TIPO LIGACAO DELTA/ESTRELA ; INSTALACAO EXTERNA ; ISOLACAO IMERSO EM OLEO VEGETAL ; CLASSE DE TENSAO 15 KV ; NBI 110 KV ; FREQUENCIA 60 HZ ; TANQUE PINTADO ; TENSAO PRIMARIA NOMINAL 13800/13200/12 | DIS-ETE-027 Rev 04 | 0 | TD 3F DY 45KVA VG 13,8K-220V NBI110 A | Transformadores de Distribuição | INCOTRAZA - Indústria e Comércio de Transformadores Zago Ltda. | 50.747.286/0001-41 | 2022-05-25 | 2027-05-24 | HI_2022_03_22 | Indireto |  |  | AIF
|  | 0 | 34994 | 0 | TD 3F DY 75KVA VG 13,8K/220V NBI110 A | TRANSFORMADOR DISTRIBUICAO ; NUMERO DE FASES TRIFASICO ; TIPO LIGACAO DELTA/ESTRELA ; INSTALACAO EXTERNA ; ISOLACAO IMERSO EM OLEO VEGETAL ; CLASSE DE TENSAO 15 KV ; NBI 110 KV ; FREQUENCIA 60 HZ ; TANQUE PINTADO ; TENSAO PRIMARIA NOMINAL 13800/13200/12 | DIS-ETE-027 Rev 04 | 0 | TD 3F DY 75KVA VG 13,8K-220V NBI110 A | Transformadores de Distribuição | INCOTRAZA - Indústria e Comércio de Transformadores Zago Ltda. | 50.747.286/0001-41 | 2022-05-25 | 2027-05-24 | HI_2022_03_22 | Indireto |  |  | AIF
|  | 0 | 3230773 | 0 | TORRE AUTO ANC 138kV CD 1TB | TORRE AUTOPORTANTE, ANCORAGEM. TIPO: 1TB,TRELICADO. MATERIAL: ACO CARBONO. REVESTIMENTO: GALVANIZADO A FOGO. APLICACAO: EM TIPO/KG, TORRE TIPO 1TB EM LINHA DE TRANSMISSAO 138KV, ANCORAGEM, CIRCUITO DUPLO. FABRICACAO CONFORME DESENHOS E LISTAS DE PROJETO ELEKTRO. PESOS COM STUBS SE/LT 001 . NORMAS: DIS-ETE-168 | DIS-ETE-168 |  |  | Outros | SAE TOWERS BRASIL TORRES DE TRANSMI | 07.758.028/0001-31 | 2022-05-24 | 2027-05-24 | HI_2024_11_18 | Ambos |  | Homologação via ITEO em 24/5/22 - José Venancio | AIF
|  | 0 | 3230774 | 0 | TORRE AUTO ANC 138kV CD A1GT | TORRE AUTOPORTANTE, ANCORAGEM. TIPO: A1GT,TRELICADO. MATERIAL: ACO CARBONO. REVESTIMENTO: GALVANIZADO A FOGO. APLICACAO: EM TIPO/KG , TORRE TIPO A1GT EM LINHA DE TRANSMISSAO 138KV, ANCORAGEM, CIRCUITO DUPLO. FABRICACAO CONFORME DESENHOS E LISTAS DE PROJETO ELEKTRO . PESOS COM STUBS SE/LT 001 . NORMAS: DIS-ETE-168 | DIS-ETE-168 |  |  | Outros | SAE TOWERS BRASIL TORRES DE TRANSMI | 07.758.028/0001-31 | 2022-05-24 | 2027-05-24 | HI_2024_11_18 | Ambos |  | Homologação via ITEO em 24/5/22 - José Venancio | AIF
|  | 0 | 3230775 | 0 | TORRE AUTO ANC 138kV CD 1ABCH | TORRE AUTOPORTANTE, ANCORAGEM. TIPO: 1ABCH,TRELICADO. MATERIAL: ACO CARBONO. REVESTIMENTO: GALVANIZADO A FOGO. APLICACAO: EM TIPO/K G, TORRE TIPO 1ABCH EM LINHA DE TRANSMISSAO 138KV, ANCORAGEM, CIRCUITO DUPLO. FABRICACAO CONFORME DESENHOS E LISTAS DE PROJETO ELEKT RO. 1ABCH+0,0P1=5113; 1ABCH+0,0P2= 5253; 1ABCH+0,0P3=5469 ; 1ABCH+0,0P45733; 1ABCH+3,0P1=6407; 1ABCH+ 3,0P2=6026; 1ABCH+3,0P3=6242; 1ABCH+3,0P4=7027; PESOS COM STUBS SE/LT 001 . NORMAS: DIS-ETE-168 | DIS-ETE-168 |  |  | Outros | SAE TOWERS BRASIL TORRES DE TRANSMI | 07.758.028/0001-31 | 2022-05-24 | 2027-05-24 | HI_2024_11_18 | Ambos |  | Homologação via ITEO em 24/5/22 - José Venancio | AIF
|  | 0 | 3230746 | 0 | TORRE AUTO ANC 138KV CS AT | TORRE AUTOPORTANTE, ANCORAGEM. TIPO: AT,TRELICADO. MATERIAL: ACO CARBONO. REVESTIMENTO: GALVANIZADO A FOGO. APLICACAO: EM TIPO/KG, TORRE TIPO AT EM LINHA DE TRANSMISSAO 138KV, ANCORAGEM TERMINAL, CIRCUITO SIMPLES. FABRICACAO CONFORME DESENHOS E LISTAS DE PROJETO COELBA. MATERIAL: CORPO BASICO 10,0M - D-41565-A3.; PE DAS TORRES: PE 1,5M - D-41565-A3, D-43923-A3.; PE 3,0M - D-41565-A3; PE 4 ,5M- D-41565-A3; PE 6,0M - D-41565-A3; PE 7,5M - D-41565-A3; EXTENSAO COMPRIMENTO:3,0M - BR-12018-405-R0.; 6,0M - D-41565-A3;12,0M -D-41565-A3.; STUB: D- 41565-A3. NORMAS: DIS-ETE-168 | DIS-ETE-168 |  |  | Outros | SAE TOWERS BRASIL TORRES DE TRANSMI | 07.758.028/0001-31 | 2022-05-24 | 2027-05-24 | HI_2024_11_18 | Ambos |  | Homologação via ITEO em 24/5/22 - José Venancio | AIF
|  | 0 | 3230768 | 0 | TORRE AUTO ANC 138kV CD AT | TORRE AUTOPORTANTE, ANCORAGEM. TIPO: AT,TRELICADO. MATERIAL: ACO CARBONO. REVESTIMENTO: GALVANIZADO A FOGO. APLICACAO: EM TIPO/KG, TORRE TIPO AT EM LINHA DE TRANSMISSAO 138KV, ANCORAGEM, CIRCUITO DUPLO. FABRICACAO CONFORME DESENHOS E LISTAS DE PROJETO ELEKTRO. AT +0,0P1=5.691KG; AT+ 0,0 P2= 7.029KG; AT+0,0P3=7.391KG; A2+0,0P4 = 7.777KG; AT+0,0P5=8.257KG; AT+ 6,0P1=8.588KG; PESOS COM STUBS SE/LT 001 . NORMAS: DIS-ETE-168. | DIS-ETE-168 |  |  | Outros | SAE TOWERS BRASIL TORRES DE TRANSMI | 07.758.028/0001-31 | 2022-05-24 | 2027-05-24 | HI_2024_11_18 | Ambos |  | Homologação via ITEO em 24/5/22 - José Venancio | AIF
|  | 0 | 3230769 | 0 | TORRE AUTO ANC 138kV CD GT | TORRE AUTOPORTANTE, ANCORAGEM. TIPO: GT,TRELICADO. MATERIAL: ACO CARBONO. REVESTIMENTO: GALVANIZADO A FOGO. APLICACAO: EM TIPO/KG, TORRE TIPO GT EM LINHA DE TRANSMISSAO 138KV, ANCORAGEM, CIRCUITO DUPLO. FABRICACAO CONFORME DESENHOS E LISTAS DE PROJETO ELEKTRO.GT+ 0,0 B1=6.644KG; GT+ 0,0 B3=8011KG; GT+3,0 B0=8251,7KG; GT+3,0 B3=9618,4KG; PESOS COM STUBS SE/LT 001. NORMAS: DIS-ETE-168 | DIS-ETE-168 |  |  | Outros | SAE TOWERS BRASIL TORRES DE TRANSMI | 07.758.028/0001-31 | 2022-05-24 | 2027-05-24 | HI_2024_11_18 | Ambos |  | Homologação via ITEO em 24/5/22 - José Venancio | AIF
|  | 0 | 3230747 | 0 | TORRE AUTO SUSP 138KV CS SR | TORRE AUTOPORTANTE, SUSPENSÃO. TIPO: SR,TRELICADO. MATERIAL: ACO CARBONO. REVESTIMENTO: GALVANIZADO A FOGO. APLICACAO: EM TIPO/KG, TORRE TIPO SR EM LINHA DE TRANSMISSAO 138KV, SUSPENSAO REFORCADA, CIRCUITO SIMPLES. FABRICACAO CONFORME DESENHOS E LISTAS DE PROJETO COELBA. MATERIAL : CORPO BASICO 13,0M - D-41563-A3; PE DAS TORRES: PE 1,5M - D-41563-A3, D-43922-A3.;PE 3,0M - D-41563-A3.;PE 4, 5M - D-41563-A3;PE 6,0M - D-41563-A3; EXTENSAO COMPRIMENTO: 6,0M - D-41563-A3.; 12,0M - D-41563-A3.;18,0M - D-41563-A3.; STUB: D-41 563-A3. NORMAS: DIS-ETE-168 | DIS-ETE-168 |  |  | Outros | SAE TOWERS BRASIL TORRES DE TRANSMI | 07.758.028/0001-31 | 2022-05-24 | 2027-05-24 | HI_2024_11_18 | Ambos |  | Homologação via ITEO em 24/5/22 - José Venancio | AIF
|  | 0 | 3230748 | 0 | TORRE AUTO SUSP 138KV CS SS | TORRE AUTOPORTANTE, SUSPENSÃO. TIPO: SS,TRELICADO. MATERIAL: ACO CARBONO. REVESTIMENTO: GALVANIZADO A FOGO. APLICACAO: EM TIPO/KG, TORRE TIPO SS EM LINHA DE TRANSMISSAO 138KV, SUSPENSAO LEVE, CIRCUITO SIMPLES. FABRICACAO CONFORME DESENHOS E LISTAS DE PROJETO COEL BA. MATERIAL: CORPO BASICO13,0M - D-41562-A3.; PE DAS TORRES: PE 1,5M - D-41562-A3, D-43920-A3; PE 3,0M - D-41562-A2; PE 4,5M - D-41562-A2;PE 6,0M - D-41562-A2;PE 7,5M - D-41562-A3; EXTENSAO COMPRIMENTO: 3,0M - BR-12018-105; 6,0M - D-41562-A3; 9,0M - BR-12 018-109-R0; BR-12018- 110-R0;BR-12018-108-R0; 12,0M - D-41562-A3; 18,0M - D-41562-A3; 24,0M - D-41562-A3; STUB: D-41562-A3. NOR MAS: DIS-ETE-168 | DIS-ETE-168 |  |  | Outros | SAE TOWERS BRASIL TORRES DE TRANSMI | 07.758.028/0001-31 | 2022-05-24 | 2027-05-24 | HI_2024_11_18 | Ambos |  | Homologação via ITEO em 24/5/22 - José Venancio | AIF
|  | 0 | 3230749 | 0 | TORRE AUTO ANC 138KV CD AD | TORRE AUTOPORTANTE, ANCORAGEM. TIPO: AD,TRELICADO. MATERIAL: ACO CARBONO. REVESTIMENTO: GALVANIZADO A FOGO. APLICACAO: EM TIPO/KG, TORRE TIPO AD EM LINHA DE TRANSMISSAO 138KV, ANCORAGEM, CIRCUITO DUPLO. FABRICACAO CONFORME DESENHOS E LISTAS DE PROJETO COELBA. MAT ERIAL:PARTE COMUM - D-23640-A3; D-27372-A1; D-27373-A1; D-27374-A1; D-27375-A1;D-27376-A1; D-27388-A4; D-27389-A3; D-27390-A4; D -26865-A4.; PE DAS TORRES: PE 1,5M - D-23.640-A3; D-27381-A1; PE 3,0M - D-23640-A3; D-27381-A1; PE 4,5M - D-23640-A3; D-27382-A1; P E 6,0M - D-23640-A3; D-27383-A1; PE 7,5M - D-23640-A3; D-27384-A1; EXTENSAO COMPRIMENTO: 6,0M - D-23640-A3; D-27377-A1; 12,0M - D-2 3640-A3; D-27379-A1; D27380-A1; STUB: D-23640-A3; D-27387-A1; NORMAS: DIS-ETE-168 | DIS-ETE-168 |  |  | Outros | SAE TOWERS BRASIL TORRES DE TRANSMI | 07.758.028/0001-31 | 2022-05-24 | 2027-05-24 | HI_2024_11_18 | Ambos |  | Homologação via ITEO em 24/5/22 - José Venancio | AIF
|  | 0 | 3230772 | 0 | TORRE AUTO ANC 138kV CD 1DF | TORRE AUTOPORTANTE, ANCORAGEM. TIPO: 1DF,TRELICADO. MATERIAL: ACO CARBONO. REVESTIMENTO: GALVANIZADO A FOGO. APLICACAO: EM TIPO/KG, TORRE TIPO 1DF EM LINHA DE TRANSMISSAO 138KV, ANCORAGEM, CIRCUITO DUPLO. FABRICACAO CONFORME DESENHOS E LISTAS DE PROJETO ELEKTRO. PESOS COM STUBS SE/LT 001 . NORMAS: DIS-ETE-168 | DIS-ETE-168 |  |  | Outros | SAE TOWERS BRASIL TORRES DE TRANSMI | 07.758.028/0001-31 | 2022-05-24 | 2027-05-24 | HI_2024_11_18 | Ambos |  | Homologação via ITEO em 24/5/22 - José Venancio | AIF
|  | 0 | 3230760 | 0 | TORRE AUTO ANC 138kV CD MPA1 | TORRE AUTOPORTANTE, ANCORAGEM. TIPO: MPA1,TRELICADO DE CORPO UNICO. MATERIAL: ACO CARBONO. REVESTIMENTO: GALVANIZADO A FOGO. APLICA CAO: EM TIPO/KG, TORRE TIPO MPA1 EM LINHA DE TRANSMISSAO 138KV, ANCORAGEM, CIRCUITO DUPLO. FABRICACAO CONFORME DESENHOS E LISTAS DE PROJETO ELEKTRO. ESTRUTURA LINHA TRANSM MPA1_TIPO1 AO TIPO6 SE/ LT 001 NORMAS: DIS-ETE-168. | DIS-ETE-168 |  |  | Outros | SAE TOWERS BRASIL TORRES DE TRANSMI | 07.758.028/0001-31 | 2022-05-24 | 2027-05-24 | HI_2024_11_18 | Ambos |  | Homologação via ITEO em 24/5/22 - José Venancio | AIF
|  | 0 | 3230761 | 0 | TORRE AUTO ANC 138kV CD MPA2 | TORRE AUTOPORTANTE, ANCORAGEM. TIPO: MPA2,TRELICADO DE CORPO UNICO. MATERIAL: ACO CARBONO. REVESTIMENTO: GALVANIZADO A FOGO. APLICA CAO: EM TIPO/KG, TORRE TIPO MPA2 EM LINHA DE TRANSMISSAO 138KV, ANCORAGEM, CIRCUITO DUPLO. FABRICACAO CONFORME DESENHOS E LISTAS DE PROJETO ELEKTRO. ESTRUTURA LINHA TRANSM MPA2_TIPO1 AO TIPO6 SE/ LT 001 NORMAS: DIS-ETE-168. | DIS-ETE-168 |  |  | Outros | SAE TOWERS BRASIL TORRES DE TRANSMI | 07.758.028/0001-31 | 2022-05-24 | 2027-05-24 | HI_2024_11_18 | Ambos |  | Homologação via ITEO em 24/5/22 - José Venancio | AIF
|  | 0 | 3230767 | 0 | TORRE AUTO ANC 138kV CD A2 | TORRE AUTOPORTANTE, ANCORAGEM. TIPO: A2,TRELICADO. MATERIAL: ACO CARBONO. REVESTIMENTO: GALVANIZADO A FOGO. APLICACAO: EM TIPO/KG, TORRE TIPO A2 EM LINHA DE TRANSMISSAO 138KV, ANCORAGEM, CIRCUITO DUPLO. FABRICACAO CONFORME DESENHOS E LISTAS DE PROJETO ELEKTRO. A2 +0,0P1=4.603KG; A1+ 0,0 P2= 4.915KG; A2+0,0P3=5.211KG; A2+0,0P4 = 5.524KG; A2+0,0P5=5.921KG; A2+ 6,0P1=6.321KG; A2+6,0P2=6.633KG; A2 +6,0P3=6.929KG; A2+6,0P4=7.242KG; A2+ 6,0P5=7.639KG; PESOS COM STUBS SE/LT 001 . NORMAS: DIS-ETE-168. | DIS-ETE-168 |  |  | Outros | SAE TOWERS BRASIL TORRES DE TRANSMI | 07.758.028/0001-31 | 2022-05-24 | 2027-05-24 | HI_2024_11_18 | Ambos |  | Homologação via ITEO em 24/5/22 - José Venancio | AIF
|  | 0 | 3230766 | 0 | TORRE AUTO ANC 138kV CD A1 | TORRE AUTOPORTANTE, ANCORAGEM. TIPO: A1,TRELICADO. MATERIAL: ACO CARBONO. REVESTIMENTO: GALVANIZADO A FOGO. APLICACAO: EM TIPO/KG, TORRE TIPO A1 EM LINHA DE TRANSMISSAO 138KV, ANCORAGEM, CIRCUITO DUPLO. FABRICACAO CONFORME DESENHOS E LISTAS DE PROJETO ELEKTRO. A 1+0,0P1=3.586KG; A1+ 0,0P2= 3.820KG; A1+0,0P3=4.098KG; A1+0,0P4 = 4.340KG; A1+0,0P5=4.662KG; A1+ 6,0P1=5.115KG; A1+6,0P2=5.349KG; A1 +6,0P3=5.626KG; A1+6,0P4=5.898KG; A1+ 6,0P5=5.191KG; PESOS COM STUBS SE/LT 001 . NORMAS: DIS-ETE-168. | DIS-ETE-168 |  |  | Outros | SAE TOWERS BRASIL TORRES DE TRANSMI | 07.758.028/0001-31 | 2022-05-24 | 2027-05-24 | HI_2024_11_18 | Ambos |  | Homologação via ITEO em 24/5/22 - José Venancio | AIF
|  | 0 | 3230765 | 0 | TORRE AUTO SUSP 138kV CD ST | TORRE AUTOPORTANTE, SUSPENSAO. TIPO: ST,TRELICADO. MATERIAL: ACO CARBONO. REVESTIMENTO: GALVANIZADO A FOGO. APLICACAO: EM TIPO/KG, TORRE TIPO ST EM LINHA DE TRANSMISSAO 138KV, SUSPENSAO, CIRCUITO DUPLO. FABRICACAO CONFORME DESENHOS E LISTAS DE PROJETO ELEKTRO. ST +0,0P1=3.759KG; ST+ 0,0 P2= 3.971KG; ST+0,0P3=4.256KG; ST+0,0P4 =4.544KG; ST+0,0P5=4.908KG; ST+0,0P6 =5.119; ST+7,5P1=5.726KG; ST+7, 5P2=5.938KG; ST+7,5P3=6.2237KG; ST+7,5P4= 6.511KG; ST+7,50P5=6.875KG;ST+7,50P6=7.087; ST+15,0P1=7.931KG; ST+15,0P2 =8.143KG; ST+15,0 P3=8.428KG; ST+15,0P4=8.716KG; ST+15,0P5= 9.0802KG; ST+ 15,0P6=9.292; ST+22,5P1=10.509KG; ST+22,5P2=10.720KG; ST+ 22,5P3= 11.006KG; ST+22,5P4=11.294KG; ST+22,50P5=11.658KG;ST+22,50P6= 11.869; ST+ 30,0P1=13.519KG; ST+30,0P2=13.730KG; ST+30,0P3=14.015KG; ST+ 30,0P4= 14.304KG; ST+30,0P5=14667KG; ST+30,0P6=14.879;PESOS COM STUBS SE/LT 001. NORMAS: DIS-ETE-168. | DIS-ETE-168 |  |  | Outros | SAE TOWERS BRASIL TORRES DE TRANSMI | 07.758.028/0001-31 | 2022-05-24 | 2027-05-24 | HI_2024_11_18 | Ambos |  | Homologação via ITEO em 24/5/22 - José Venancio | AIF
|  | 0 | 3230764 | 0 | TORRE AUTO SUSP 138kV CD SP | TORRE AUTOPORTANTE, SUSPENSAO. TIPO: SP,TRELICADO. MATERIAL: ACO CARBONO. REVESTIMENTO: GALVANIZADO A FOGO. APLICACAO: EM TIPO/KG, TORRE TIPO SP EM LINHA DE TRANSMISSAO 138KV, SUSPENSAO, CIRCUITO DUPLO. FABRICACAO CONFORME DESENHOS E LISTAS DE PROJETO ELEKTRO. SP +0,0P1=2.024KG; SP+ 0,0 P2= 2.193KG; SP+0,0P3=2.395KG; SP+0,0P4 = 2.559KG; SP+0,0P5=2.775KG; SP+ 6,0P1=2.995KG; SP+6,0P2=3.165KG; SP +6,0P3=3.367KG; SP+6,0P4=3.531KG; SL+ 6,0P5=3.747KG; SP+12,0P1=4.090KG; SP+12,0P2=4.260KG; SP+12,0P3= 4.462KG; SP+12,0P4=4.626KG; SL +12,0P5=4.842KG PESOS COM STUBS SE/LT 001.NORMAS: DIS-ETE-168 | DIS-ETE-168 |  |  | Outros | SAE TOWERS BRASIL TORRES DE TRANSMI | 07.758.028/0001-31 | 2022-05-24 | 2027-05-24 | HI_2024_11_18 | Ambos |  | Homologação via ITEO em 24/5/22 - José Venancio | AIF
|  | 0 | 3230763 | 0 | TORRE AUTO ANC 138kV CD 1AE | TORRE AUTOPORTANTE, ANCORAGEM. TIPO: 1AE,TRELICADO. MATERIAL: ACO CARBONO. REVESTIMENTO: GALVANIZADO A FOGO. APLICACAO: EM TIPO/KG, TORRE TIPO 1AE EM LINHA DE TRANSMISSAO 138KV, ANCORAGEM, CIRCUITO DUPLO. FABRICACAO CONFORME DESENHOS E LISTAS DE PROJETO ELEKTRO. ESTRUTURA LINHA TRANSM 1AE. NORMAS: DIS-ETE-168. | DIS-ETE-168 |  |  | Outros | SAE TOWERS BRASIL TORRES DE TRANSMI | 07.758.028/0001-31 | 2022-05-24 | 2027-05-24 | HI_2024_11_18 | Ambos |  | Homologação via ITEO em 24/5/22 - José Venancio | AIF
|  | 0 | 3230777 | 0 | TORRE AUTO ANC 138kV CD 1AF | TORRE AUTOPORTANTE, ANCORAGEM. TIPO: 1AF,TRELICADO. MATERIAL: ACO CARBONO. REVESTIMENTO: GALVANIZADO A FOGO. APLICACAO: EM TIPO/KG, TORRE TIPO 1AF EM LINHA DE TRANSMISSAO 138KV, ANCORAGEM, CIRCUITO DUPLO. FABRICACAO CONFORME DESENHOS E LISTAS DE PROJETO ELEKTRO. PESOS COM STUBS SE/LT 001 . NORMAS: DIS-ETE-168 | DIS-ETE-168 |  |  | Outros | SAE TOWERS BRASIL TORRES DE TRANSMI | 07.758.028/0001-31 | 2022-05-24 | 2027-05-24 | HI_2024_11_18 | Ambos |  | Homologação via ITEO em 24/5/22 - José Venancio | AIF
|  | 0 | 3230770 | 0 | TORRE AUTO ANC 138kV CD DH | TORRE AUTOPORTANTE, ANCORAGEM. TIPO: DH,TRELICADO. MATERIAL: ACO CARBONO. REVESTIMENTO: GALVANIZADO A FOGO. APLICACAO: EM TIPO/KG, TORRE TIPO DH EM LINHA DE TRANSMISSAO 138KV, ANCORAGEM, CIRCUITO DUPLO. FABRICACAO CONFORME DESENHOS E LISTAS DE PROJETO ELEKTRO.GT+ 0,0 B1=6.644KG; GT+ 0,0 B3=8011KG; GT+3,0 B0=8251,7KG; GT+3,0 B3=9618,4KG; PESOS COM STUBS SE/LT 001. NORMAS: DIS-ETE-168 | DIS-ETE-168 |  |  | Outros | SAE TOWERS BRASIL TORRES DE TRANSMI | 07.758.028/0001-31 | 2022-05-24 | 2027-05-24 | HI_2024_11_18 | Ambos |  | Homologação via ITEO em 24/5/22 - José Venancio | AIF
|  | 0 | 3230775 | 0 | TORRE AUTO ANC 138kV CD 1ABCH | TORRE AUTOPORTANTE, ANCORAGEM. TIPO: 1ABCH,TRELICADO. MATERIAL: ACO CARBONO. REVESTIMENTO: GALVANIZADO A FOGO. APLICACAO: EM TIPO/K G, TORRE TIPO 1ABCH EM LINHA DE TRANSMISSAO 138KV, ANCORAGEM, CIRCUITO DUPLO. FABRICACAO CONFORME DESENHOS E LISTAS DE PROJETO ELEKT RO. 1ABCH+0,0P1=5113; 1ABCH+0,0P2= 5253; 1ABCH+0,0P3=5469 ; 1ABCH+0,0P45733; 1ABCH+3,0P1=6407; 1ABCH+ 3,0P2=6026; 1ABCH+3,0P3=6242; 1ABCH+3,0P4=7027; PESOS COM STUBS SE/LT 001 . NORMAS: DIS-ETE-168 | DIS-ETE-168 |  |  | Outros | SAE TOWERS BRASIL TORRES DE TRANSMI | 07.758.028/0001-31 | 2022-05-24 | 2027-05-24 | HI_2024_11_18 | Ambos |  | Homologação via ITEO em 24/5/22 - José Venancio | AIF
|  | 0 | 3230762 | 0 | TORRE AUTO ANC 138kV CD MPAT | TORRE AUTOPORTANTE, ANCORAGEM. TIPO: MPAT,TRELICADO DE CORPO UNICO. MATERIAL: ACO CARBONO. REVESTIMENTO: GALVANIZADO A FOGO. APLICA CAO: EM TIPO/KG, TORRE TIPO MPAT EM LINHA DE TRANSMISSAO 138KV, ANCORAGEM, CIRCUITO DUPLO. FABRICACAO CONFORME DESENHOS E LISTAS DE PROJETO ELEKTRO. ESTRUTURA LINHA TRANSM MPAT_TIPO1 AO TIPO4 SE/ LT 001. NORMAS: DIS-ETE-168. | DIS-ETE-168 |  |  | Outros | SAE TOWERS BRASIL TORRES DE TRANSMI | 07.758.028/0001-31 | 2022-05-24 | 2027-05-24 | HI_2024_11_18 | Ambos |  | Homologação via ITEO em 24/5/22 - José Venancio | AIF
|  | 0 | 3230771 | 0 | TORRE AUTO ANC 138kV CD 1TCH | TORRE AUTOPORTANTE, ANCORAGEM. TIPO: 1TCH,TRELICADO. MATERIAL: ACO CARBONO. REVESTIMENTO: GALVANIZADO A FOGO. APLICACAO: EM TIPO/KG , TORRE TIPO 1TCH EM LINHA DE TRANSMISSAO 138KV, ANCORAGEM, CIRCUITO DUPLO. FABRICACAO CONFORME DESENHOS E LISTAS DE PROJETO ELEKTRO . 1TCH+P3= 7044,68 kg; 1TCH+3P3= 7497,05 kg. SE/LT 001 NORMAS: DIS-ETE-168 | DIS-ETE-168 |  |  | Outros | SAE TOWERS BRASIL TORRES DE TRANSMI | 07.758.028/0001-31 | 2022-05-24 | 2027-05-24 | HI_2024_11_18 | Ambos |  | Homologação via ITEO em 24/5/22 - José Venancio | AIF
|  | 0 | 3230762 | 0 | TORRE AUTO ANC 138kV CD MPAT | TORRE AUTOPORTANTE, ANCORAGEM. TIPO: MPAT,TRELICADO DE CORPO UNICO. MATERIAL: ACO CARBONO. REVESTIMENTO: GALVANIZADO A FOGO. APLICA CAO: EM TIPO/KG, TORRE TIPO MPAT EM LINHA DE TRANSMISSAO 138KV, ANCORAGEM, CIRCUITO DUPLO. FABRICACAO CONFORME DESENHOS E LISTAS DE PROJETO ELEKTRO. ESTRUTURA LINHA TRANSM MPAT_TIPO1 AO TIPO4 SE/ LT 001. NORMAS: DIS-ETE-168. | DIS-ETE-168 |  |  | Outros | SAE TOWERS BRASIL TORRES DE TRANSMI | 07.758.028/0001-31 | 2022-05-24 | 2027-05-24 | HI_2024_11_18 | Ambos |  | Homologação via ITEO em 24/5/22 - José Venancio | AIF
|  | 0 | 3230769 | 0 | TORRE AUTO ANC 138kV CD GT | TORRE AUTOPORTANTE, ANCORAGEM. TIPO: GT,TRELICADO. MATERIAL: ACO CARBONO. REVESTIMENTO: GALVANIZADO A FOGO. APLICACAO: EM TIPO/KG, TORRE TIPO GT EM LINHA DE TRANSMISSAO 138KV, ANCORAGEM, CIRCUITO DUPLO. FABRICACAO CONFORME DESENHOS E LISTAS DE PROJETO ELEKTRO.GT+ 0,0 B1=6.644KG; GT+ 0,0 B3=8011KG; GT+3,0 B0=8251,7KG; GT+3,0 B3=9618,4KG; PESOS COM STUBS SE/LT 001. NORMAS: DIS-ETE-168 | DIS-ETE-168 |  |  | Outros | SAE TOWERS BRASIL TORRES DE TRANSMI | 07.758.028/0001-31 | 2022-05-24 | 2027-05-24 | HI_2024_11_18 | Ambos |  | Homologação via ITEO em 24/5/22 - José Venancio | AIF
|  | 0 | 3230785 | 0 | TORRE AUT SUS 138kV CD SSE2+0,0 P2 | TORRE AUTOPORTANTE, SUSPENSAO. TIPO: SSE2+0,0 P2 ,TRELICADO. MATERIAL: ACO CARBONO. REVESTIMENTO: GALVANIZADO A FOGO. APLICACAO: EM TIPO/KG, TORRE TIPO SSE2+0,0 P2 EM LINHA DE TRANSMISSAO 138KV, SUSPENSAO, CIRCUITO DUPLO. FABRICACAO CONFORME DESENHOS E LISTAS DE PROJETO ELEKTRO. SE/LT 001. NORMAS: DIS-ETE-168 | DIS-ETE-168 |  |  | Outros | SAE TOWERS BRASIL TORRES DE TRANSMI | 07.758.028/0001-31 | 2022-05-24 | 2027-05-24 | HI_2024_11_18 | Ambos |  | Homologação via ITEO em 24/5/22 - José Venancio | AIF
|  | 0 | 3230784 | 0 | TORRE AUT SUS 138kV CD SRE2+4,5P2 | TORRE AUTOPORTANTE, SUSPENSAO. TIPO:SRE2+4,5P2 ,TRELICADO. MATERIAL: ACO CARBONO. REVESTIMENTO: GALVANIZADO A FOGO. APLICACAO: EM T IPO/KG, TORRE TIPO SRE2+4,5P2 EM LINHA DE TRANSMISSAO 138KV, SUSPENSAO, CIRCUITO DUPLO. FABRICACAO CONFORME DESENHOS E LISTAS DE PRO JETO ELEKTRO.PADRAO ET-EMTL-100/91, REV 07 ELEKTRO; PADRAO CM,TRL,010/97 CESP; DIMENSOES . SE/LT 001. NORMAS: DIS-ETE-168 | DIS-ETE-168 |  |  | Outros | SAE TOWERS BRASIL TORRES DE TRANSMI | 07.758.028/0001-31 | 2022-05-24 | 2027-05-24 | HI_2024_11_18 | Ambos |  | Homologação via ITEO em 24/5/22 - José Venancio | AIF
|  | 0 | 3230779 | 0 | TORRE AUTO ANC 138kV CD DY | TORRE AUTOPORTANTE, ANCORAGEM. TIPO: DY,TRELICADO. MATERIAL: ACO CARBONO. REVESTIMENTO: GALVANIZADO A FOGO. APLICACAO: EM TIPO/KG, TORRE TIPO DY EM LINHA DE TRANSMISSAO 138KV, ANCORAGEM, CIRCUITO DUPLO. FABRICACAO CONFORME DESENHOS E LISTAS DE PROJETO ELEKTRO. DY +11,0P1=6.567KG; DY+ 11,0 P2= 6.799KG; DY+11,0P3=6.923KG; DY+11,0P4 = 7297KG; DY+15,0P1= 8.307KG; DY+ 15,0P2=8.519KG; DY+15,0P3=8.64 3KG; DY+15,0P4=90178KG; PESOS COM STUBS SE/LT 001 NORMAS: DIS-ETE-168 | DIS-ETE-168 |  |  | Outros | SAE TOWERS BRASIL TORRES DE TRANSMI | 07.758.028/0001-31 | 2022-05-24 | 2027-05-24 | HI_2024_11_18 | Ambos |  | Homologação via ITEO em 24/5/22 - José Venancio | AIF
|  | 0 | 3230777 | 0 | TORRE AUTO ANC 138kV CD 1AF | TORRE AUTOPORTANTE, ANCORAGEM. TIPO: 1AF,TRELICADO. MATERIAL: ACO CARBONO. REVESTIMENTO: GALVANIZADO A FOGO. APLICACAO: EM TIPO/KG, TORRE TIPO 1AF EM LINHA DE TRANSMISSAO 138KV, ANCORAGEM, CIRCUITO DUPLO. FABRICACAO CONFORME DESENHOS E LISTAS DE PROJETO ELEKTRO. PESOS COM STUBS SE/LT 001 . NORMAS: DIS-ETE-168 | DIS-ETE-168 |  |  | Outros | SAE TOWERS BRASIL TORRES DE TRANSMI | 07.758.028/0001-31 | 2022-05-24 | 2027-05-24 | HI_2024_11_18 | Ambos |  | Homologação via ITEO em 24/5/22 - José Venancio | AIF
|  | 0 | 3230783 | 0 | TORRE AUT SUS 138kV CD SR+0 LT | TORRE AUTOPORTANTE, SUSPENSAO. TIPO:SR+0 LT,TRELICADO. MATERIAL: ACO CARBONO. REVESTIMENTO: GALVANIZADO A FOGO. APLICACAO: EM TIPO/ KG, TORRE TIPO SR+0 LT EM LINHA DE TRANSMISSAO 138KV, SUSPENSAO, CIRCUITO DUPLO. FABRICACAO CONFORME DESENHOS E LISTAS DE PROJETO EL EKTRO. PESOS COM STUBS SE/LT 001. NORMAS: DIS-ETE-168 | DIS-ETE-168 |  |  | Outros | SAE TOWERS BRASIL TORRES DE TRANSMI | 07.758.028/0001-31 | 2022-05-24 | 2027-05-24 | HI_2024_11_18 | Ambos |  | Homologação via ITEO em 24/5/22 - José Venancio | AIF
|  | 0 | 3230751 | 0 | TORRE AUTO SUSP 138KV CD SRD | TORRE AUTOPORTANTE, SUSPENSAO. TIPO: SRD,TRELICADO. MATERIAL: ACO CARBONO. REVESTIMENTO: GALVANIZADO A FOGO. APLICACAO: EM TIPO/KG, TORRE TIPO SRD EM LINHA DE TRANSMISSAO 138KV, SUSPENSAO REFORCADA, CIRCUITO DUPLO. FABRICACAO CONFORME DESENHOS E LISTAS DE PROJETO COELBA. MATERIAL:PARTE COMUM - TRELICADO - D-23639-A3 ; D-27331-A1 ; D-27332-A1 ; D-27333-A1 ; D-27334-A1;D-27335-A1 ; D-27338-A1 ; D-27346-A3 ; D-27347-A4 ; D-27348-A4;D-26865-A4; PE DAS TORRES: PE 3,0M - D-23639-A3; D-27343-A1; PE 4,5M - D-23639-A3; D-27342-A1 ; PE 6,0M - D-23639-A3; D-27341-A1; PE 7,5M - D-23639-A3; D-27340-A1; EXTENSAO COMPRIMENTO: 6,0M -D-23639-A3; D-27336-A1; D-27338-A 1; 12,0M -D-23639-A3; D-27336-A1; D-27337-A1; D-27339-A1; STUB: D-23639-A3;D-27345-A1. NORMAS: DIS-ETE-168 | DIS-ETE-168 |  |  | Outros | SAE TOWERS BRASIL TORRES DE TRANSMI | 07.758.028/0001-31 | 2022-05-24 | 2027-05-24 | HI_2024_11_18 | Ambos |  | Homologação via ITEO em 24/5/22 - José Venancio | AIF
|  | 0 | 3230758 | 0 | TORRE AUTO SUSP 138kV CD MPSL | TORRE AUTOPORTANTE, SUSPENSAO. TIPO: MPSL,TRELICADO DE CORPO UNICO. MATERIAL: ACO CARBONO. REVESTIMENTO: GALVANIZADO A FOGO. APLICA CAO: EM TIPO/KG, TORRE TIPO MPSL EM LINHA DE TRANSMISSAO 138KV, SUSPENSAO, CIRCUITO DUPLO. FABRICACAO CONFORME DESENHOS E LISTAS DE PROJETO ELEKTRO. ESTRUTURA LINHA TRANSM MPSL_TIPO1 AO TIPO5 SE/ LT 001 NORMAS: DIS-ETE-168. | DIS-ETE-168 |  |  | Outros | SAE TOWERS BRASIL TORRES DE TRANSMI | 07.758.028/0001-31 | 2022-05-24 | 2027-05-24 | HI_2024_11_18 | Ambos |  | Homologação via ITEO em 24/5/22 - José Venancio | AIF
|  | 0 | 3230759 | 0 | TORRE AUTO SUSP 138kV CD MPSP | TORRE AUTOPORTANTE, SUSPENSAO. TIPO: MPSP,TRELICADO DE CORPO UNICO. MATERIAL: ACO CARBONO. REVESTIMENTO: GALVANIZADO A FOGO. APLICA CAO: EM TIPO/KG, TORRE TIPO MPSP EM LINHA DE TRANSMISSAO 138KV, SUSPENSAO, CIRCUITO DUPLO. FABRICACAO CONFORME DESENHOS E LISTAS DE PROJETO ELEKTRO. ESTRUTURA LINHA TRANSM MPSP_TIPO1 AO TIPO9 SE/ LT 001 NORMAS: DIS-ETE-168. | DIS-ETE-168 |  |  | Outros | SAE TOWERS BRASIL TORRES DE TRANSMI | 07.758.028/0001-31 | 2022-05-24 | 2027-05-24 | HI_2024_11_18 | Ambos |  | Homologação via ITEO em 24/5/22 - José Venancio | AIF
|  | 0 | 3230760 | 0 | TORRE AUTO ANC 138kV CD MPA1 | TORRE AUTOPORTANTE, ANCORAGEM. TIPO: MPA1,TRELICADO DE CORPO UNICO. MATERIAL: ACO CARBONO. REVESTIMENTO: GALVANIZADO A FOGO. APLICA CAO: EM TIPO/KG, TORRE TIPO MPA1 EM LINHA DE TRANSMISSAO 138KV, ANCORAGEM, CIRCUITO DUPLO. FABRICACAO CONFORME DESENHOS E LISTAS DE PROJETO ELEKTRO. ESTRUTURA LINHA TRANSM MPA1_TIPO1 AO TIPO6 SE/ LT 001 NORMAS: DIS-ETE-168. | DIS-ETE-168 |  |  | Outros | SAE TOWERS BRASIL TORRES DE TRANSMI | 07.758.028/0001-31 | 2022-05-24 | 2027-05-24 | HI_2024_11_18 | Ambos |  | Homologação via ITEO em 24/5/22 - José Venancio | AIF
|  | 0 | 3230785 | 0 | TORRE AUT SUS 138kV CD SSE2+0,0 P2 | TORRE AUTOPORTANTE, SUSPENSAO. TIPO: SSE2+0,0 P2 ,TRELICADO. MATERIAL: ACO CARBONO. REVESTIMENTO: GALVANIZADO A FOGO. APLICACAO: EM TIPO/KG, TORRE TIPO SSE2+0,0 P2 EM LINHA DE TRANSMISSAO 138KV, SUSPENSAO, CIRCUITO DUPLO. FABRICACAO CONFORME DESENHOS E LISTAS DE PROJETO ELEKTRO. SE/LT 001. NORMAS: DIS-ETE-168 | DIS-ETE-168 |  |  | Outros | SAE TOWERS BRASIL TORRES DE TRANSMI | 07.758.028/0001-31 | 2022-05-24 | 2027-05-24 | HI_2024_11_18 | Ambos |  | Homologação via ITEO em 24/5/22 - José Venancio | AIF
|  | 0 | 3230787 | 0 | TORRE AUTO ANC/SUSP 138KV CD EXTRA | TORRE AUTOPORTANTE, ANCORAGEM/SUSPENSAO. TIPO: EXTRA ,TRELICADO. MATERIAL: ACO CARBONO. REVESTIMENTO: GALVANIZADO A FOGO. APLICACAO : EM TIPO/KG, TORRE TIPO EXTRA EM LINHA DE TRANSMISSAO 138KV, ANCORAGEM/SUSPENSAO, CIRCUITO DUPLO. FABRICACAO CONFORME DESENHOS E L ISTAS DE PROJETO ELEKTRO. PESOS COM STUBS SE/LT 001 . NORMAS: DIS-ETE-168 | DIS-ETE-168 |  |  | Outros | SAE TOWERS BRASIL TORRES DE TRANSMI | 07.758.028/0001-31 | 2022-05-24 | 2027-05-24 | HI_2024_11_18 | Ambos |  | Homologação via ITEO em 24/5/22 - José Venancio | AIF
|  | 0 | 3230780 | 0 | TORRE ET ANC/SU 69 A 460KV CD EMER | TORRE ESTAIADA, ANCORAGEM/SUSPENSAO. TIPO: EMER,TRELICADO. MATERIAL: ACO CARBONO. REVESTIMENTO: GALVANIZADO A FOGO. APLICACAO: EM T IPO/KG, TORRE TIPO EMER EM LINHA DE TRANSMISSAO 69KV A 460KV, ANCORAGEM/SUSPENSAO, CIRCUITO DUPLO. FABRICACAO CONFORME DESENHOS E LI STAS DE PROJETO ELEKTRO. ESTRUTURA TUBULAR COMPLETA (NAO MONTADA) . SE/LT 001 NORMAS: DIS-ETE-168 | DIS-ETE-168 |  |  | Outros | SAE TOWERS BRASIL TORRES DE TRANSMI | 07.758.028/0001-31 | 2022-05-24 | 2027-05-24 | HI_2024_11_18 | Ambos |  | Homologação via ITEO em 24/5/22 - José Venancio | AIF
|  | 0 | 3230763 | 0 | TORRE AUTO ANC 138kV CD 1AE | TORRE AUTOPORTANTE, ANCORAGEM. TIPO: 1AE,TRELICADO. MATERIAL: ACO CARBONO. REVESTIMENTO: GALVANIZADO A FOGO. APLICACAO: EM TIPO/KG, TORRE TIPO 1AE EM LINHA DE TRANSMISSAO 138KV, ANCORAGEM, CIRCUITO DUPLO. FABRICACAO CONFORME DESENHOS E LISTAS DE PROJETO ELEKTRO. ESTRUTURA LINHA TRANSM 1AE. NORMAS: DIS-ETE-168. | DIS-ETE-168 |  |  | Outros | SAE TOWERS BRASIL TORRES DE TRANSMI | 07.758.028/0001-31 | 2022-05-24 | 2027-05-24 | HI_2024_11_18 | Ambos |  | Homologação via ITEO em 24/5/22 - José Venancio | AIF
|  | 0 | 3230778 | 0 | TORRE AUTO ANC 138kV CD 1DA | TORRE AUTOPORTANTE, ANCORAGEM. TIPO: 1DA,TRELICADO. MATERIAL: ACO CARBONO. REVESTIMENTO: GALVANIZADO A FOGO. APLICACAO: EM TIPO/KG, TORRE TIPO 1DA EM LINHA DE TRANSMISSAO 138KV, ANCORAGEM, CIRCUITO DUPLO. FABRICACAO CONFORME DESENHOS E LISTAS DE PROJETO ELEKTRO. 1DA+3,00 P4 7.959 KG. OBS. TORRE PARA DERIVACAO DE RAMAIS DE LINHAS DE TRANSMISSAO. SE/LT 001 . NORMAS: DIS-ETE-168 | DIS-ETE-168 |  |  | Outros | SAE TOWERS BRASIL TORRES DE TRANSMI | 07.758.028/0001-31 | 2022-05-24 | 2027-05-24 | HI_2024_11_18 | Ambos |  | Homologação via ITEO em 24/5/22 - José Venancio | AIF
|  | 0 | 3230782 | 0 | TORRE AUT SUSP 138kV CD SL+0,0 P4 | TORRE AUTOPORTANTE, SUSPENSAO. TIPO:SL+0,0 P4,TRELICADO. MATERIAL: ACO CARBONO. REVESTIMENTO: GALVANIZADO A FOGO. APLICACAO: EM TIP O/KG, TORRE TIPO SL+0,0 P4 EM LINHA DE TRANSMISSAO 138KV, SUSPENSAO, CIRCUITO DUPLO. FABRICACAO CONFORME DESENHOS E LISTAS DE PROJET O ELEKTRO. PESOS COM STUBS SE/LT 001. NORMAS: DIS-ETE-168 | DIS-ETE-168 |  |  | Outros | SAE TOWERS BRASIL TORRES DE TRANSMI | 07.758.028/0001-31 | 2022-05-24 | 2027-05-24 | HI_2024_11_18 | Ambos |  | Homologação via ITEO em 24/5/22 - José Venancio | AIF
|  | 0 | 3230781 | 0 | TORRE AUTO ANC 138kV CD J50 | TORRE AUTOPORTANTE, ANCORAGEM. TIPO: J50,TRELICADO. MATERIAL: ACO CARBONO. REVESTIMENTO: GALVANIZADO A FOGO. APLICACAO: EM TIPO/KG, TORRE TIPO J50 EM LINHA DE TRANSMISSAO 138KV, ANCORAGEM, CIRCUITO DUPLO. FABRICACAO CONFORME DESENHOS E LISTAS DE PROJETO ELEKTRO. PESOS COM STUBS SE/LT 001. NORMAS: DIS-ETE-168 | DIS-ETE-168 |  |  | Outros | SAE TOWERS BRASIL TORRES DE TRANSMI | 07.758.028/0001-31 | 2022-05-24 | 2027-05-24 | HI_2024_11_18 | Ambos |  | Homologação via ITEO em 24/5/22 - José Venancio | AIF
|  | 0 | 3230772 | 0 | TORRE AUTO ANC 138kV CD 1DF | TORRE AUTOPORTANTE, ANCORAGEM. TIPO: 1DF,TRELICADO. MATERIAL: ACO CARBONO. REVESTIMENTO: GALVANIZADO A FOGO. APLICACAO: EM TIPO/KG, TORRE TIPO 1DF EM LINHA DE TRANSMISSAO 138KV, ANCORAGEM, CIRCUITO DUPLO. FABRICACAO CONFORME DESENHOS E LISTAS DE PROJETO ELEKTRO. PESOS COM STUBS SE/LT 001 . NORMAS: DIS-ETE-168 | DIS-ETE-168 |  |  | Outros | SAE TOWERS BRASIL TORRES DE TRANSMI | 07.758.028/0001-31 | 2022-05-24 | 2027-05-24 | HI_2024_11_18 | Ambos |  | Homologação via ITEO em 24/5/22 - José Venancio | AIF
|  | 0 | 3230761 | 0 | TORRE AUTO ANC 138kV CD MPA2 | TORRE AUTOPORTANTE, ANCORAGEM. TIPO: MPA2,TRELICADO DE CORPO UNICO. MATERIAL: ACO CARBONO. REVESTIMENTO: GALVANIZADO A FOGO. APLICA CAO: EM TIPO/KG, TORRE TIPO MPA2 EM LINHA DE TRANSMISSAO 138KV, ANCORAGEM, CIRCUITO DUPLO. FABRICACAO CONFORME DESENHOS E LISTAS DE PROJETO ELEKTRO. ESTRUTURA LINHA TRANSM MPA2_TIPO1 AO TIPO6 SE/ LT 001 NORMAS: DIS-ETE-168. | DIS-ETE-168 |  |  | Outros | SAE TOWERS BRASIL TORRES DE TRANSMI | 07.758.028/0001-31 | 2022-05-24 | 2027-05-24 | HI_2024_11_18 | Ambos |  | Homologação via ITEO em 24/5/22 - José Venancio | AIF
|  | 0 | 3230747 | 0 | TORRE AUTO SUSP 138KV CS SR | TORRE AUTOPORTANTE, SUSPENSÃO. TIPO: SR,TRELICADO. MATERIAL: ACO CARBONO. REVESTIMENTO: GALVANIZADO A FOGO. APLICACAO: EM TIPO/KG, TORRE TIPO SR EM LINHA DE TRANSMISSAO 138KV, SUSPENSAO REFORCADA, CIRCUITO SIMPLES. FABRICACAO CONFORME DESENHOS E LISTAS DE PROJETO COELBA. MATERIAL : CORPO BASICO 13,0M - D-41563-A3; PE DAS TORRES: PE 1,5M - D-41563-A3, D-43922-A3.;PE 3,0M - D-41563-A3.;PE 4, 5M - D-41563-A3;PE 6,0M - D-41563-A3; EXTENSAO COMPRIMENTO: 6,0M - D-41563-A3.; 12,0M - D-41563-A3.;18,0M - D-41563-A3.; STUB: D-41 563-A3. NORMAS: DIS-ETE-168 | DIS-ETE-168 |  |  | Outros | SAE TOWERS BRASIL TORRES DE TRANSMI | 07.758.028/0001-31 | 2022-05-24 | 2027-05-24 | HI_2024_11_18 | Ambos |  | Homologação via ITEO em 24/5/22 - José Venancio | AIF
|  | 0 | 3230752 | 0 | TORRE AUTO SUSP 138KV CD SD | TORRE AUTOPORTANTE, SUSPENSAO. TIPO: SD,TRELICADO. MATERIAL: ACO CARBONO. REVESTIMENTO: GALVANIZADO A FOGO. APLICACAO: EM TIPO/KG, TORRE TIPO SD EM LINHA DE TRANSMISSAO 138KV, SUSPENSAO, CIRCUITO DUPLO. FABRICACAO CONFORME DESENHOS E LISTAS DE PROJETO COELBA. MAT ERIAL: PARTE COMUM - D-23638-A3 ; D-26848-A1 ; D-26849-A1; D-26850-A1; D-26851-A1;D-26862-A3; D-26863-A3; D-26864-A4; D-26865-A4. ;PE DAS TORRES: PE 3,0M - D-23638-A3; D-26858-A1.; PE 4,5M - D-23638-A3; D-26857-A1.; PE 6,0M - D-23638-A3; D-26856-A1.; EXTENS AO COMPRIMENTO: 6,0M - D-23638-A3; D-26852-A1; D-26854-A1.; 12,0M - D-23638-A3; D-26853-A1; D-26854-A1.; STUB: D-23638-A3; D-268 61-A1. NORMAS: DIS-ETE-168 | DIS-ETE-168 |  |  | Outros | SAE TOWERS BRASIL TORRES DE TRANSMI | 07.758.028/0001-31 | 2022-05-24 | 2027-05-24 | HI_2024_11_18 | Ambos |  | Homologação via ITEO em 24/5/22 - José Venancio | AIF
|  | 0 | 3230770 | 0 | TORRE AUTO ANC 138kV CD DH | TORRE AUTOPORTANTE, ANCORAGEM. TIPO: DH,TRELICADO. MATERIAL: ACO CARBONO. REVESTIMENTO: GALVANIZADO A FOGO. APLICACAO: EM TIPO/KG, TORRE TIPO DH EM LINHA DE TRANSMISSAO 138KV, ANCORAGEM, CIRCUITO DUPLO. FABRICACAO CONFORME DESENHOS E LISTAS DE PROJETO ELEKTRO.GT+ 0,0 B1=6.644KG; GT+ 0,0 B3=8011KG; GT+3,0 B0=8251,7KG; GT+3,0 B3=9618,4KG; PESOS COM STUBS SE/LT 001. NORMAS: DIS-ETE-168 | DIS-ETE-168 |  |  | Outros | SAE TOWERS BRASIL TORRES DE TRANSMI | 07.758.028/0001-31 | 2022-05-24 | 2027-05-24 | HI_2024_11_18 | Ambos |  | Homologação via ITEO em 24/5/22 - José Venancio | AIF
|  | 0 | 3230753 | 0 | TORRE AUT SUSP 138kV CS TRUSSP TPT | TORRE AUTOPORTANTE, SUSPENSAO. TIPO: TRUSSPOLE TPT-25 ,TRELICADO. MATERIAL: ACO CARBONO. REVESTIMENTO: GALVANIZADO A FOGO. APLICACA O: EM TIPO/KG, TORRE TIPO TRUSSPOLE EM LINHA DE TRANSMISSAO 138KV, SUSPENSAO LEVE, CIRCUITO SIMPLES. FABRICACAO CONFORME DESENHOS E LISTAS DE PROJETO COELBA. DESENHOS: D-35552-A3 E D-35554-A4. NORMAS: DIS-ETE-168 | DIS-ETE-168 |  |  | Outros | SAE TOWERS BRASIL TORRES DE TRANSMI | 07.758.028/0001-31 | 2022-05-24 | 2027-05-24 | HI_2024_11_18 | Ambos |  | Homologação via ITEO em 24/5/22 - José Venancio | AIF
|  | 0 | 3230782 | 0 | TORRE AUT SUSP 138kV CD SL+0,0 P4 | TORRE AUTOPORTANTE, SUSPENSAO. TIPO:SL+0,0 P4,TRELICADO. MATERIAL: ACO CARBONO. REVESTIMENTO: GALVANIZADO A FOGO. APLICACAO: EM TIP O/KG, TORRE TIPO SL+0,0 P4 EM LINHA DE TRANSMISSAO 138KV, SUSPENSAO, CIRCUITO DUPLO. FABRICACAO CONFORME DESENHOS E LISTAS DE PROJET O ELEKTRO. PESOS COM STUBS SE/LT 001. NORMAS: DIS-ETE-168 | DIS-ETE-168 |  |  | Outros | SAE TOWERS BRASIL TORRES DE TRANSMI | 07.758.028/0001-31 | 2022-05-24 | 2027-05-24 | HI_2024_11_18 | Ambos |  | Homologação via ITEO em 24/5/22 - José Venancio | AIF
|  | 0 | 3230750 | 0 | TORRE AUTO ANC 138KV CD TD | TORRE AUTOPORTANTE, ANCORAGEM. TIPO: TD,TRELICADO. MATERIAL: ACO CARBONO. REVESTIMENTO: GALVANIZADO A FOGO. APLICACAO: EM TIPO/KG, TORRE TIPO TD EM LINHA DE TRANSMISSAO 138KV, ANCORAGEM TERMINAL, CIRCUITO DUPLO. FABRICACAO CONFORME DESENHOS E LISTAS DE PROJETO CO ELBA. MATERIAL: PARTE COMUM - D-23641-A3 ; D-27349-A1 ; D-27350-A1 ; D-27351-A1 ; D-27352-A1; D-27353-A1 ; D-27354-A1 ; D-27366-A4 ; D-27367-A3 ; D-27368-A4; D-26865-A4.; PE DAS TORRES: PE 1,5M - D-23641-A3; D-27362-A1.; PE 3,0M - D-23641-A3; D-27362-A1.; PE 4,5M - D-23641-A3; D-27361-A1.; PE 6,0M - D-23641-A3; D-27360-A1.; PE 7,5M - D-23641-A3; D-27359-A1; EXTENSAO COMPRIMENTO: 6,0M - D-236 41-A3; D-27355-A1; D-27358-A1; 12,0M - D-23641-A3;D-27355-A1;D-27356-A1;D-27357-A1;D-27358-A1; STUB: D-23641-A3; D-27365-A1; NORMAS : DIS-ETE-168 | DIS-ETE-168 |  |  | Outros | SAE TOWERS BRASIL TORRES DE TRANSMI | 07.758.028/0001-31 | 2022-05-24 | 2027-05-24 | HI_2024_11_18 | Ambos |  | Homologação via ITEO em 24/5/22 - José Venancio | AIF
|  | 0 | 3230776 | 0 | TORRE AUTO ANC 138kV CD 1AC | TORRE AUTOPORTANTE, ANCORAGEM. TIPO: 1AC,TRELICADO. MATERIAL: ACO CARBONO. REVESTIMENTO: GALVANIZADO A FOGO. APLICACAO: EM TIPO/KG, TORRE TIPO 1AC EM LINHA DE TRANSMISSAO 138KV, ANCORAGEM, CIRCUITO DUPLO. FABRICACAO CONFORME DESENHOS E LISTAS DE PROJETO ELEKTRO. 1AC+3,00 P4 8.139 KG. OBS. TORRE FIM DE LINHA ANGULO GRANDE TIPO 1AC. NORMAS: DIS-ETE-168 | DIS-ETE-168 |  |  | Outros | SAE TOWERS BRASIL TORRES DE TRANSMI | 07.758.028/0001-31 | 2022-05-24 | 2027-05-24 | HI_2024_11_18 | Ambos |  | Homologação via ITEO em 24/5/22 - José Venancio | AIF
|  | 0 | 3230781 | 0 | TORRE AUTO ANC 138kV CD J50 | TORRE AUTOPORTANTE, ANCORAGEM. TIPO: J50,TRELICADO. MATERIAL: ACO CARBONO. REVESTIMENTO: GALVANIZADO A FOGO. APLICACAO: EM TIPO/KG, TORRE TIPO J50 EM LINHA DE TRANSMISSAO 138KV, ANCORAGEM, CIRCUITO DUPLO. FABRICACAO CONFORME DESENHOS E LISTAS DE PROJETO ELEKTRO. PESOS COM STUBS SE/LT 001. NORMAS: DIS-ETE-168 | DIS-ETE-168 |  |  | Outros | SAE TOWERS BRASIL TORRES DE TRANSMI | 07.758.028/0001-31 | 2022-05-24 | 2027-05-24 | HI_2024_11_18 | Ambos |  | Homologação via ITEO em 24/5/22 - José Venancio | AIF
|  | 0 | 3230778 | 0 | TORRE AUTO ANC 138kV CD 1DA | TORRE AUTOPORTANTE, ANCORAGEM. TIPO: 1DA,TRELICADO. MATERIAL: ACO CARBONO. REVESTIMENTO: GALVANIZADO A FOGO. APLICACAO: EM TIPO/KG, TORRE TIPO 1DA EM LINHA DE TRANSMISSAO 138KV, ANCORAGEM, CIRCUITO DUPLO. FABRICACAO CONFORME DESENHOS E LISTAS DE PROJETO ELEKTRO. 1DA+3,00 P4 7.959 KG. OBS. TORRE PARA DERIVACAO DE RAMAIS DE LINHAS DE TRANSMISSAO. SE/LT 001 . NORMAS: DIS-ETE-168 | DIS-ETE-168 |  |  | Outros | SAE TOWERS BRASIL TORRES DE TRANSMI | 07.758.028/0001-31 | 2022-05-24 | 2027-05-24 | HI_2024_11_18 | Ambos |  | Homologação via ITEO em 24/5/22 - José Venancio | AIF
|  | 0 | 3230779 | 0 | TORRE AUTO ANC 138kV CD DY | TORRE AUTOPORTANTE, ANCORAGEM. TIPO: DY,TRELICADO. MATERIAL: ACO CARBONO. REVESTIMENTO: GALVANIZADO A FOGO. APLICACAO: EM TIPO/KG, TORRE TIPO DY EM LINHA DE TRANSMISSAO 138KV, ANCORAGEM, CIRCUITO DUPLO. FABRICACAO CONFORME DESENHOS E LISTAS DE PROJETO ELEKTRO. DY +11,0P1=6.567KG; DY+ 11,0 P2= 6.799KG; DY+11,0P3=6.923KG; DY+11,0P4 = 7297KG; DY+15,0P1= 8.307KG; DY+ 15,0P2=8.519KG; DY+15,0P3=8.64 3KG; DY+15,0P4=90178KG; PESOS COM STUBS SE/LT 001 NORMAS: DIS-ETE-168 | DIS-ETE-168 |  |  | Outros | SAE TOWERS BRASIL TORRES DE TRANSMI | 07.758.028/0001-31 | 2022-05-24 | 2027-05-24 | HI_2024_11_18 | Ambos |  | Homologação via ITEO em 24/5/22 - José Venancio | AIF
|  | 0 | 3230780 | 0 | TORRE ET ANC/SU 69 A 460KV CD EMER | TORRE ESTAIADA, ANCORAGEM/SUSPENSAO. TIPO: EMER,TRELICADO. MATERIAL: ACO CARBONO. REVESTIMENTO: GALVANIZADO A FOGO. APLICACAO: EM T IPO/KG, TORRE TIPO EMER EM LINHA DE TRANSMISSAO 69KV A 460KV, ANCORAGEM/SUSPENSAO, CIRCUITO DUPLO. FABRICACAO CONFORME DESENHOS E LI STAS DE PROJETO ELEKTRO. ESTRUTURA TUBULAR COMPLETA (NAO MONTADA) . SE/LT 001 NORMAS: DIS-ETE-168 | DIS-ETE-168 |  |  | Outros | SAE TOWERS BRASIL TORRES DE TRANSMI | 07.758.028/0001-31 | 2022-05-24 | 2027-05-24 | HI_2024_11_18 | Ambos |  | Homologação via ITEO em 24/5/22 - José Venancio | AIF
|  | 0 | 3230771 | 0 | TORRE AUTO ANC 138kV CD 1TCH | TORRE AUTOPORTANTE, ANCORAGEM. TIPO: 1TCH,TRELICADO. MATERIAL: ACO CARBONO. REVESTIMENTO: GALVANIZADO A FOGO. APLICACAO: EM TIPO/KG , TORRE TIPO 1TCH EM LINHA DE TRANSMISSAO 138KV, ANCORAGEM, CIRCUITO DUPLO. FABRICACAO CONFORME DESENHOS E LISTAS DE PROJETO ELEKTRO . 1TCH+P3= 7044,68 kg; 1TCH+3P3= 7497,05 kg. SE/LT 001 NORMAS: DIS-ETE-168 | DIS-ETE-168 |  |  | Outros | SAE TOWERS BRASIL TORRES DE TRANSMI | 07.758.028/0001-31 | 2022-05-24 | 2027-05-24 | HI_2024_11_18 | Ambos |  | Homologação via ITEO em 24/5/22 - José Venancio | AIF
|  | 0 | 3230773 | 0 | TORRE AUTO ANC 138kV CD 1TB | TORRE AUTOPORTANTE, ANCORAGEM. TIPO: 1TB,TRELICADO. MATERIAL: ACO CARBONO. REVESTIMENTO: GALVANIZADO A FOGO. APLICACAO: EM TIPO/KG, TORRE TIPO 1TB EM LINHA DE TRANSMISSAO 138KV, ANCORAGEM, CIRCUITO DUPLO. FABRICACAO CONFORME DESENHOS E LISTAS DE PROJETO ELEKTRO. PESOS COM STUBS SE/LT 001 . NORMAS: DIS-ETE-168 | DIS-ETE-168 |  |  | Outros | SAE TOWERS BRASIL TORRES DE TRANSMI | 07.758.028/0001-31 | 2022-05-24 | 2027-05-24 | HI_2024_11_18 | Ambos |  | Homologação via ITEO em 24/5/22 - José Venancio | AIF
|  | 0 | 3230774 | 0 | TORRE AUTO ANC 138kV CD A1GT | TORRE AUTOPORTANTE, ANCORAGEM. TIPO: A1GT,TRELICADO. MATERIAL: ACO CARBONO. REVESTIMENTO: GALVANIZADO A FOGO. APLICACAO: EM TIPO/KG , TORRE TIPO A1GT EM LINHA DE TRANSMISSAO 138KV, ANCORAGEM, CIRCUITO DUPLO. FABRICACAO CONFORME DESENHOS E LISTAS DE PROJETO ELEKTRO . PESOS COM STUBS SE/LT 001 . NORMAS: DIS-ETE-168 | DIS-ETE-168 |  |  | Outros | SAE TOWERS BRASIL TORRES DE TRANSMI | 07.758.028/0001-31 | 2022-05-24 | 2027-05-24 | HI_2024_11_18 | Ambos |  | Homologação via ITEO em 24/5/22 - José Venancio | AIF
|  | 0 | 3230751 | 0 | TORRE AUTO SUSP 138KV CD SRD | TORRE AUTOPORTANTE, SUSPENSAO. TIPO: SRD,TRELICADO. MATERIAL: ACO CARBONO. REVESTIMENTO: GALVANIZADO A FOGO. APLICACAO: EM TIPO/KG, TORRE TIPO SRD EM LINHA DE TRANSMISSAO 138KV, SUSPENSAO REFORCADA, CIRCUITO DUPLO. FABRICACAO CONFORME DESENHOS E LISTAS DE PROJETO COELBA. MATERIAL:PARTE COMUM - TRELICADO - D-23639-A3 ; D-27331-A1 ; D-27332-A1 ; D-27333-A1 ; D-27334-A1;D-27335-A1 ; D-27338-A1 ; D-27346-A3 ; D-27347-A4 ; D-27348-A4;D-26865-A4; PE DAS TORRES: PE 3,0M - D-23639-A3; D-27343-A1; PE 4,5M - D-23639-A3; D-27342-A1 ; PE 6,0M - D-23639-A3; D-27341-A1; PE 7,5M - D-23639-A3; D-27340-A1; EXTENSAO COMPRIMENTO: 6,0M -D-23639-A3; D-27336-A1; D-27338-A 1; 12,0M -D-23639-A3; D-27336-A1; D-27337-A1; D-27339-A1; STUB: D-23639-A3;D-27345-A1. NORMAS: DIS-ETE-168 | DIS-ETE-168 |  |  | Outros | SAE TOWERS BRASIL TORRES DE TRANSMI | 07.758.028/0001-31 | 2022-05-24 | 2027-05-24 | HI_2024_11_18 | Ambos |  | Homologação via ITEO em 24/5/22 - José Venancio | AIF
|  | 0 | 3230764 | 0 | TORRE AUTO SUSP 138kV CD SP | TORRE AUTOPORTANTE, SUSPENSAO. TIPO: SP,TRELICADO. MATERIAL: ACO CARBONO. REVESTIMENTO: GALVANIZADO A FOGO. APLICACAO: EM TIPO/KG, TORRE TIPO SP EM LINHA DE TRANSMISSAO 138KV, SUSPENSAO, CIRCUITO DUPLO. FABRICACAO CONFORME DESENHOS E LISTAS DE PROJETO ELEKTRO. SP +0,0P1=2.024KG; SP+ 0,0 P2= 2.193KG; SP+0,0P3=2.395KG; SP+0,0P4 = 2.559KG; SP+0,0P5=2.775KG; SP+ 6,0P1=2.995KG; SP+6,0P2=3.165KG; SP +6,0P3=3.367KG; SP+6,0P4=3.531KG; SL+ 6,0P5=3.747KG; SP+12,0P1=4.090KG; SP+12,0P2=4.260KG; SP+12,0P3= 4.462KG; SP+12,0P4=4.626KG; SL +12,0P5=4.842KG PESOS COM STUBS SE/LT 001.NORMAS: DIS-ETE-168 | DIS-ETE-168 |  |  | Outros | SAE TOWERS BRASIL TORRES DE TRANSMI | 07.758.028/0001-31 | 2022-05-24 | 2027-05-24 | HI_2024_11_18 | Ambos |  | Homologação via ITEO em 24/5/22 - José Venancio | AIF
|  | 0 | 3230765 | 0 | TORRE AUTO SUSP 138kV CD ST | TORRE AUTOPORTANTE, SUSPENSAO. TIPO: ST,TRELICADO. MATERIAL: ACO CARBONO. REVESTIMENTO: GALVANIZADO A FOGO. APLICACAO: EM TIPO/KG, TORRE TIPO ST EM LINHA DE TRANSMISSAO 138KV, SUSPENSAO, CIRCUITO DUPLO. FABRICACAO CONFORME DESENHOS E LISTAS DE PROJETO ELEKTRO. ST +0,0P1=3.759KG; ST+ 0,0 P2= 3.971KG; ST+0,0P3=4.256KG; ST+0,0P4 =4.544KG; ST+0,0P5=4.908KG; ST+0,0P6 =5.119; ST+7,5P1=5.726KG; ST+7, 5P2=5.938KG; ST+7,5P3=6.2237KG; ST+7,5P4= 6.511KG; ST+7,50P5=6.875KG;ST+7,50P6=7.087; ST+15,0P1=7.931KG; ST+15,0P2 =8.143KG; ST+15,0 P3=8.428KG; ST+15,0P4=8.716KG; ST+15,0P5= 9.0802KG; ST+ 15,0P6=9.292; ST+22,5P1=10.509KG; ST+22,5P2=10.720KG; ST+ 22,5P3= 11.006KG; ST+22,5P4=11.294KG; ST+22,50P5=11.658KG;ST+22,50P6= 11.869; ST+ 30,0P1=13.519KG; ST+30,0P2=13.730KG; ST+30,0P3=14.015KG; ST+ 30,0P4= 14.304KG; ST+30,0P5=14667KG; ST+30,0P6=14.879;PESOS COM STUBS SE/LT 001. NORMAS: DIS-ETE-168. | DIS-ETE-168 |  |  | Outros | SAE TOWERS BRASIL TORRES DE TRANSMI | 07.758.028/0001-31 | 2022-05-24 | 2027-05-24 | HI_2024_11_18 | Ambos |  | Homologação via ITEO em 24/5/22 - José Venancio | AIF
|  | 0 | 3230766 | 0 | TORRE AUTO ANC 138kV CD A1 | TORRE AUTOPORTANTE, ANCORAGEM. TIPO: A1,TRELICADO. MATERIAL: ACO CARBONO. REVESTIMENTO: GALVANIZADO A FOGO. APLICACAO: EM TIPO/KG, TORRE TIPO A1 EM LINHA DE TRANSMISSAO 138KV, ANCORAGEM, CIRCUITO DUPLO. FABRICACAO CONFORME DESENHOS E LISTAS DE PROJETO ELEKTRO. A 1+0,0P1=3.586KG; A1+ 0,0P2= 3.820KG; A1+0,0P3=4.098KG; A1+0,0P4 = 4.340KG; A1+0,0P5=4.662KG; A1+ 6,0P1=5.115KG; A1+6,0P2=5.349KG; A1 +6,0P3=5.626KG; A1+6,0P4=5.898KG; A1+ 6,0P5=5.191KG; PESOS COM STUBS SE/LT 001 . NORMAS: DIS-ETE-168. | DIS-ETE-168 |  |  | Outros | SAE TOWERS BRASIL TORRES DE TRANSMI | 07.758.028/0001-31 | 2022-05-24 | 2027-05-24 | HI_2024_11_18 | Ambos |  | Homologação via ITEO em 24/5/22 - José Venancio | AIF
|  | 0 | 3230767 | 0 | TORRE AUTO ANC 138kV CD A2 | TORRE AUTOPORTANTE, ANCORAGEM. TIPO: A2,TRELICADO. MATERIAL: ACO CARBONO. REVESTIMENTO: GALVANIZADO A FOGO. APLICACAO: EM TIPO/KG, TORRE TIPO A2 EM LINHA DE TRANSMISSAO 138KV, ANCORAGEM, CIRCUITO DUPLO. FABRICACAO CONFORME DESENHOS E LISTAS DE PROJETO ELEKTRO. A2 +0,0P1=4.603KG; A1+ 0,0 P2= 4.915KG; A2+0,0P3=5.211KG; A2+0,0P4 = 5.524KG; A2+0,0P5=5.921KG; A2+ 6,0P1=6.321KG; A2+6,0P2=6.633KG; A2 +6,0P3=6.929KG; A2+6,0P4=7.242KG; A2+ 6,0P5=7.639KG; PESOS COM STUBS SE/LT 001 . NORMAS: DIS-ETE-168. | DIS-ETE-168 |  |  | Outros | SAE TOWERS BRASIL TORRES DE TRANSMI | 07.758.028/0001-31 | 2022-05-24 | 2027-05-24 | HI_2024_11_18 | Ambos |  | Homologação via ITEO em 24/5/22 - José Venancio | AIF
|  | 0 | 3230768 | 0 | TORRE AUTO ANC 138kV CD AT | TORRE AUTOPORTANTE, ANCORAGEM. TIPO: AT,TRELICADO. MATERIAL: ACO CARBONO. REVESTIMENTO: GALVANIZADO A FOGO. APLICACAO: EM TIPO/KG, TORRE TIPO AT EM LINHA DE TRANSMISSAO 138KV, ANCORAGEM, CIRCUITO DUPLO. FABRICACAO CONFORME DESENHOS E LISTAS DE PROJETO ELEKTRO. AT +0,0P1=5.691KG; AT+ 0,0 P2= 7.029KG; AT+0,0P3=7.391KG; A2+0,0P4 = 7.777KG; AT+0,0P5=8.257KG; AT+ 6,0P1=8.588KG; PESOS COM STUBS SE/LT 001 . NORMAS: DIS-ETE-168. | DIS-ETE-168 |  |  | Outros | SAE TOWERS BRASIL TORRES DE TRANSMI | 07.758.028/0001-31 | 2022-05-24 | 2027-05-24 | HI_2024_11_18 | Ambos |  | Homologação via ITEO em 24/5/22 - José Venancio | AIF
|  | 0 | 3230786 | 0 | TORRE AUT ANC/SUSP 138KV CD TRUSSPL | TORRE AUTOPORTANTE, ANCORAGEM/SUSPENSAO. TIPO: TRUSSPOLE ,TRELICADO. MATERIAL: ACO CARBONO. REVESTIMENTO: GALVANIZADO A FOGO. APLIC ACAO: EM TIPO/KG, TORRE TIPO TRUSSPOLE EM LINHA DE TRANSMISSAO 138KV, ANCORAGEM/SUSPENSAO, CIRCUITO DUPLO. FABRICACAO CONFORME DESE NHOS E LISTAS DE PROJETO ELEKTRO. PESOS COM STUBS SE/LT 001 . NORMAS: DIS-ETE-168 | DIS-ETE-168 |  |  | Outros | SAE TOWERS BRASIL TORRES DE TRANSMI | 07.758.028/0001-31 | 2022-05-24 | 2027-05-24 | HI_2024_11_18 | Ambos |  | Homologação via ITEO em 24/5/22 - José Venancio | AIF
|  | 0 | 3230750 | 0 | TORRE AUTO ANC 138KV CD TD | TORRE AUTOPORTANTE, ANCORAGEM. TIPO: TD,TRELICADO. MATERIAL: ACO CARBONO. REVESTIMENTO: GALVANIZADO A FOGO. APLICACAO: EM TIPO/KG, TORRE TIPO TD EM LINHA DE TRANSMISSAO 138KV, ANCORAGEM TERMINAL, CIRCUITO DUPLO. FABRICACAO CONFORME DESENHOS E LISTAS DE PROJETO CO ELBA. MATERIAL: PARTE COMUM - D-23641-A3 ; D-27349-A1 ; D-27350-A1 ; D-27351-A1 ; D-27352-A1; D-27353-A1 ; D-27354-A1 ; D-27366-A4 ; D-27367-A3 ; D-27368-A4; D-26865-A4.; PE DAS TORRES: PE 1,5M - D-23641-A3; D-27362-A1.; PE 3,0M - D-23641-A3; D-27362-A1.; PE 4,5M - D-23641-A3; D-27361-A1.; PE 6,0M - D-23641-A3; D-27360-A1.; PE 7,5M - D-23641-A3; D-27359-A1; EXTENSAO COMPRIMENTO: 6,0M - D-236 41-A3; D-27355-A1; D-27358-A1; 12,0M - D-23641-A3;D-27355-A1;D-27356-A1;D-27357-A1;D-27358-A1; STUB: D-23641-A3; D-27365-A1; NORMAS : DIS-ETE-168 | DIS-ETE-168 |  |  | Outros | SAE TOWERS BRASIL TORRES DE TRANSMI | 07.758.028/0001-31 | 2022-05-24 | 2027-05-24 | HI_2024_11_18 | Ambos |  | Homologação via ITEO em 24/5/22 - José Venancio | AIF
|  | 0 | 3230786 | 0 | TORRE AUT ANC/SUSP 138KV CD TRUSSPL | TORRE AUTOPORTANTE, ANCORAGEM/SUSPENSAO. TIPO: TRUSSPOLE ,TRELICADO. MATERIAL: ACO CARBONO. REVESTIMENTO: GALVANIZADO A FOGO. APLIC ACAO: EM TIPO/KG, TORRE TIPO TRUSSPOLE EM LINHA DE TRANSMISSAO 138KV, ANCORAGEM/SUSPENSAO, CIRCUITO DUPLO. FABRICACAO CONFORME DESE NHOS E LISTAS DE PROJETO ELEKTRO. PESOS COM STUBS SE/LT 001 . NORMAS: DIS-ETE-168 | DIS-ETE-168 |  |  | Outros | SAE TOWERS BRASIL TORRES DE TRANSMI | 07.758.028/0001-31 | 2022-05-24 | 2027-05-24 | HI_2024_11_18 | Ambos |  | Homologação via ITEO em 24/5/22 - José Venancio | AIF
|  | 0 | 3230783 | 0 | TORRE AUT SUS 138kV CD SR+0 LT | TORRE AUTOPORTANTE, SUSPENSAO. TIPO:SR+0 LT,TRELICADO. MATERIAL: ACO CARBONO. REVESTIMENTO: GALVANIZADO A FOGO. APLICACAO: EM TIPO/ KG, TORRE TIPO SR+0 LT EM LINHA DE TRANSMISSAO 138KV, SUSPENSAO, CIRCUITO DUPLO. FABRICACAO CONFORME DESENHOS E LISTAS DE PROJETO EL EKTRO. PESOS COM STUBS SE/LT 001. NORMAS: DIS-ETE-168 | DIS-ETE-168 |  |  | Outros | SAE TOWERS BRASIL TORRES DE TRANSMI | 07.758.028/0001-31 | 2022-05-24 | 2027-05-24 | HI_2024_11_18 | Ambos |  | Homologação via ITEO em 24/5/22 - José Venancio | AIF
|  | 0 | 3230784 | 0 | TORRE AUT SUS 138kV CD SRE2+4,5P2 | TORRE AUTOPORTANTE, SUSPENSAO. TIPO:SRE2+4,5P2 ,TRELICADO. MATERIAL: ACO CARBONO. REVESTIMENTO: GALVANIZADO A FOGO. APLICACAO: EM T IPO/KG, TORRE TIPO SRE2+4,5P2 EM LINHA DE TRANSMISSAO 138KV, SUSPENSAO, CIRCUITO DUPLO. FABRICACAO CONFORME DESENHOS E LISTAS DE PRO JETO ELEKTRO.PADRAO ET-EMTL-100/91, REV 07 ELEKTRO; PADRAO CM,TRL,010/97 CESP; DIMENSOES . SE/LT 001. NORMAS: DIS-ETE-168 | DIS-ETE-168 |  |  | Outros | SAE TOWERS BRASIL TORRES DE TRANSMI | 07.758.028/0001-31 | 2022-05-24 | 2027-05-24 | HI_2024_11_18 | Ambos |  | Homologação via ITEO em 24/5/22 - José Venancio | AIF
|  | 0 | 3230785 | 0 | TORRE AUT SUS 138kV CD SSE2+0,0 P2 | TORRE AUTOPORTANTE, SUSPENSAO. TIPO: SSE2+0,0 P2 ,TRELICADO. MATERIAL: ACO CARBONO. REVESTIMENTO: GALVANIZADO A FOGO. APLICACAO: EM TIPO/KG, TORRE TIPO SSE2+0,0 P2 EM LINHA DE TRANSMISSAO 138KV, SUSPENSAO, CIRCUITO DUPLO. FABRICACAO CONFORME DESENHOS E LISTAS DE PROJETO ELEKTRO. SE/LT 001. NORMAS: DIS-ETE-168 | DIS-ETE-168 |  |  | Outros | SAE TOWERS BRASIL TORRES DE TRANSMI | 07.758.028/0001-31 | 2022-05-24 | 2027-05-24 | HI_2024_11_18 | Ambos |  | Homologação via ITEO em 24/5/22 - José Venancio | AIF
|  | 0 | 3230786 | 0 | TORRE AUT ANC/SUSP 138KV CD TRUSSPL | TORRE AUTOPORTANTE, ANCORAGEM/SUSPENSAO. TIPO: TRUSSPOLE ,TRELICADO. MATERIAL: ACO CARBONO. REVESTIMENTO: GALVANIZADO A FOGO. APLIC ACAO: EM TIPO/KG, TORRE TIPO TRUSSPOLE EM LINHA DE TRANSMISSAO 138KV, ANCORAGEM/SUSPENSAO, CIRCUITO DUPLO. FABRICACAO CONFORME DESE NHOS E LISTAS DE PROJETO ELEKTRO. PESOS COM STUBS SE/LT 001 . NORMAS: DIS-ETE-168 | DIS-ETE-168 |  |  | Outros | SAE TOWERS BRASIL TORRES DE TRANSMI | 07.758.028/0001-31 | 2022-05-24 | 2027-05-24 | HI_2024_11_18 | Ambos |  | Homologação via ITEO em 24/5/22 - José Venancio | AIF
|  | 0 | 3230787 | 0 | TORRE AUTO ANC/SUSP 138KV CD EXTRA | TORRE AUTOPORTANTE, ANCORAGEM/SUSPENSAO. TIPO: EXTRA ,TRELICADO. MATERIAL: ACO CARBONO. REVESTIMENTO: GALVANIZADO A FOGO. APLICACAO : EM TIPO/KG, TORRE TIPO EXTRA EM LINHA DE TRANSMISSAO 138KV, ANCORAGEM/SUSPENSAO, CIRCUITO DUPLO. FABRICACAO CONFORME DESENHOS E L ISTAS DE PROJETO ELEKTRO. PESOS COM STUBS SE/LT 001 . NORMAS: DIS-ETE-168 | DIS-ETE-168 |  |  | Outros | SAE TOWERS BRASIL TORRES DE TRANSMI | 07.758.028/0001-31 | 2022-05-24 | 2027-05-24 | HI_2024_11_18 | Ambos |  | Homologação via ITEO em 24/5/22 - José Venancio | AIF
|  | 0 | 3230745 | 0 | TORRE AUTO ANC 138KV CS AS | TORRE AUTOPORTANTE, ANCORAGEM. TIPO: AS,TRELICADO. MATERIAL: ACO CARBONO. REVESTIMENTO: GALVANIZADO A FOGO. APLICACAO: EM TIPO/KG, TORRE TIPO AS EM LINHA DE TRANSMISSAO 138KV, ANCORAGEM LEVE, CIRCUITO SIMPLES. FABRICACAO CONFORME DESENHOS E LISTAS DE PROJETO COE LBA. PES DAS TORRES: PE 1,5M - D-41564-A3, D-43921-A3; PE 3,0M :D-41564-A3;PE 4,5M -D-41564-A3; PE 6,0M - D-41564-A3; PE 7,5M - D-41 564-A3; CORPO BASICO 10,0M - D-41564-A3; EXTENSAO: 3,0M - BR-12018-305-R0; 6,0M - D-41564-A3; 12,0M - D-41564-A3;18,0M - D-41564-A3; STUB: D-41564-A3; NORMAS: DIS-ETE-168 | DIS-ETE-168 |  |  | Outros | SAE TOWERS BRASIL TORRES DE TRANSMI | 07.758.028/0001-31 | 2022-05-24 | 2027-05-24 | HI_2024_11_18 | Ambos |  | Homologação via ITEO em 24/5/22 - José Venancio | AIF
|  | 0 | 3230746 | 0 | TORRE AUTO ANC 138KV CS AT | TORRE AUTOPORTANTE, ANCORAGEM. TIPO: AT,TRELICADO. MATERIAL: ACO CARBONO. REVESTIMENTO: GALVANIZADO A FOGO. APLICACAO: EM TIPO/KG, TORRE TIPO AT EM LINHA DE TRANSMISSAO 138KV, ANCORAGEM TERMINAL, CIRCUITO SIMPLES. FABRICACAO CONFORME DESENHOS E LISTAS DE PROJETO COELBA. MATERIAL: CORPO BASICO 10,0M - D-41565-A3.; PE DAS TORRES: PE 1,5M - D-41565-A3, D-43923-A3.; PE 3,0M - D-41565-A3; PE 4 ,5M- D-41565-A3; PE 6,0M - D-41565-A3; PE 7,5M - D-41565-A3; EXTENSAO COMPRIMENTO:3,0M - BR-12018-405-R0.; 6,0M - D-41565-A3;12,0M -D-41565-A3.; STUB: D- 41565-A3. NORMAS: DIS-ETE-168 | DIS-ETE-168 |  |  | Outros | SAE TOWERS BRASIL TORRES DE TRANSMI | 07.758.028/0001-31 | 2022-05-24 | 2027-05-24 | HI_2024_11_18 | Ambos |  | Homologação via ITEO em 24/5/22 - José Venancio | AIF
|  | 0 | 3230748 | 0 | TORRE AUTO SUSP 138KV CS SS | TORRE AUTOPORTANTE, SUSPENSÃO. TIPO: SS,TRELICADO. MATERIAL: ACO CARBONO. REVESTIMENTO: GALVANIZADO A FOGO. APLICACAO: EM TIPO/KG, TORRE TIPO SS EM LINHA DE TRANSMISSAO 138KV, SUSPENSAO LEVE, CIRCUITO SIMPLES. FABRICACAO CONFORME DESENHOS E LISTAS DE PROJETO COEL BA. MATERIAL: CORPO BASICO13,0M - D-41562-A3.; PE DAS TORRES: PE 1,5M - D-41562-A3, D-43920-A3; PE 3,0M - D-41562-A2; PE 4,5M - D-41562-A2;PE 6,0M - D-41562-A2;PE 7,5M - D-41562-A3; EXTENSAO COMPRIMENTO: 3,0M - BR-12018-105; 6,0M - D-41562-A3; 9,0M - BR-12 018-109-R0; BR-12018- 110-R0;BR-12018-108-R0; 12,0M - D-41562-A3; 18,0M - D-41562-A3; 24,0M - D-41562-A3; STUB: D-41562-A3. NOR MAS: DIS-ETE-168 | DIS-ETE-168 |  |  | Outros | SAE TOWERS BRASIL TORRES DE TRANSMI | 07.758.028/0001-31 | 2022-05-24 | 2027-05-24 | HI_2024_11_18 | Ambos |  | Homologação via ITEO em 24/5/22 - José Venancio | AIF
|  | 0 | 3230749 | 0 | TORRE AUTO ANC 138KV CD AD | TORRE AUTOPORTANTE, ANCORAGEM. TIPO: AD,TRELICADO. MATERIAL: ACO CARBONO. REVESTIMENTO: GALVANIZADO A FOGO. APLICACAO: EM TIPO/KG, TORRE TIPO AD EM LINHA DE TRANSMISSAO 138KV, ANCORAGEM, CIRCUITO DUPLO. FABRICACAO CONFORME DESENHOS E LISTAS DE PROJETO COELBA. MAT ERIAL:PARTE COMUM - D-23640-A3; D-27372-A1; D-27373-A1; D-27374-A1; D-27375-A1;D-27376-A1; D-27388-A4; D-27389-A3; D-27390-A4; D -26865-A4.; PE DAS TORRES: PE 1,5M - D-23.640-A3; D-27381-A1; PE 3,0M - D-23640-A3; D-27381-A1; PE 4,5M - D-23640-A3; D-27382-A1; P E 6,0M - D-23640-A3; D-27383-A1; PE 7,5M - D-23640-A3; D-27384-A1; EXTENSAO COMPRIMENTO: 6,0M - D-23640-A3; D-27377-A1; 12,0M - D-2 3640-A3; D-27379-A1; D27380-A1; STUB: D-23640-A3; D-27387-A1; NORMAS: DIS-ETE-168 | DIS-ETE-168 |  |  | Outros | SAE TOWERS BRASIL TORRES DE TRANSMI | 07.758.028/0001-31 | 2022-05-24 | 2027-05-24 | HI_2024_11_18 | Ambos |  | Homologação via ITEO em 24/5/22 - José Venancio | AIF
|  | 0 | 3230774 | 0 | TORRE AUTO ANC 138kV CD A1GT | TORRE AUTOPORTANTE, ANCORAGEM. TIPO: A1GT,TRELICADO. MATERIAL: ACO CARBONO. REVESTIMENTO: GALVANIZADO A FOGO. APLICACAO: EM TIPO/KG , TORRE TIPO A1GT EM LINHA DE TRANSMISSAO 138KV, ANCORAGEM, CIRCUITO DUPLO. FABRICACAO CONFORME DESENHOS E LISTAS DE PROJETO ELEKTRO . PESOS COM STUBS SE/LT 001 . NORMAS: DIS-ETE-168 | DIS-ETE-168 |  |  | Outros | SAE TOWERS BRASIL TORRES DE TRANSMI | 07.758.028/0001-31 | 2022-05-24 | 2027-05-24 | HI_2024_11_18 | Ambos |  | Homologação via ITEO em 24/5/22 - José Venancio | AIF
|  | 0 | 3230777 | 0 | TORRE AUTO ANC 138kV CD 1AF | TORRE AUTOPORTANTE, ANCORAGEM. TIPO: 1AF,TRELICADO. MATERIAL: ACO CARBONO. REVESTIMENTO: GALVANIZADO A FOGO. APLICACAO: EM TIPO/KG, TORRE TIPO 1AF EM LINHA DE TRANSMISSAO 138KV, ANCORAGEM, CIRCUITO DUPLO. FABRICACAO CONFORME DESENHOS E LISTAS DE PROJETO ELEKTRO. PESOS COM STUBS SE/LT 001 . NORMAS: DIS-ETE-168 | DIS-ETE-168 |  |  | Outros | SAE TOWERS BRASIL TORRES DE TRANSMI | 07.758.028/0001-31 | 2022-05-24 | 2027-05-24 | HI_2024_11_18 | Ambos |  | Homologação via ITEO em 24/5/22 - José Venancio | AIF
|  | 0 | 3230745 | 0 | TORRE AUTO ANC 138KV CS AS | TORRE AUTOPORTANTE, ANCORAGEM. TIPO: AS,TRELICADO. MATERIAL: ACO CARBONO. REVESTIMENTO: GALVANIZADO A FOGO. APLICACAO: EM TIPO/KG, TORRE TIPO AS EM LINHA DE TRANSMISSAO 138KV, ANCORAGEM LEVE, CIRCUITO SIMPLES. FABRICACAO CONFORME DESENHOS E LISTAS DE PROJETO COE LBA. PES DAS TORRES: PE 1,5M - D-41564-A3, D-43921-A3; PE 3,0M :D-41564-A3;PE 4,5M -D-41564-A3; PE 6,0M - D-41564-A3; PE 7,5M - D-41 564-A3; CORPO BASICO 10,0M - D-41564-A3; EXTENSAO: 3,0M - BR-12018-305-R0; 6,0M - D-41564-A3; 12,0M - D-41564-A3;18,0M - D-41564-A3; STUB: D-41564-A3; NORMAS: DIS-ETE-168 | DIS-ETE-168 |  |  | Outros | SAE TOWERS BRASIL TORRES DE TRANSMI | 07.758.028/0001-31 | 2022-05-24 | 2027-05-24 | HI_2024_11_18 | Ambos |  | Homologação via ITEO em 24/5/22 - José Venancio | AIF
|  | 0 | 3230782 | 0 | TORRE AUT SUSP 138kV CD SL+0,0 P4 | TORRE AUTOPORTANTE, SUSPENSAO. TIPO:SL+0,0 P4,TRELICADO. MATERIAL: ACO CARBONO. REVESTIMENTO: GALVANIZADO A FOGO. APLICACAO: EM TIP O/KG, TORRE TIPO SL+0,0 P4 EM LINHA DE TRANSMISSAO 138KV, SUSPENSAO, CIRCUITO DUPLO. FABRICACAO CONFORME DESENHOS E LISTAS DE PROJET O ELEKTRO. PESOS COM STUBS SE/LT 001. NORMAS: DIS-ETE-168 | DIS-ETE-168 |  |  | Outros | SAE TOWERS BRASIL TORRES DE TRANSMI | 07.758.028/0001-31 | 2022-05-24 | 2027-05-24 | HI_2024_11_18 | Ambos |  | Homologação via ITEO em 24/5/22 - José Venancio | AIF
|  | 0 | 3230773 | 0 | TORRE AUTO ANC 138kV CD 1TB | TORRE AUTOPORTANTE, ANCORAGEM. TIPO: 1TB,TRELICADO. MATERIAL: ACO CARBONO. REVESTIMENTO: GALVANIZADO A FOGO. APLICACAO: EM TIPO/KG, TORRE TIPO 1TB EM LINHA DE TRANSMISSAO 138KV, ANCORAGEM, CIRCUITO DUPLO. FABRICACAO CONFORME DESENHOS E LISTAS DE PROJETO ELEKTRO. PESOS COM STUBS SE/LT 001 . NORMAS: DIS-ETE-168 | DIS-ETE-168 |  |  | Outros | SAE TOWERS BRASIL TORRES DE TRANSMI | 07.758.028/0001-31 | 2022-05-24 | 2027-05-24 | HI_2024_11_18 | Ambos |  | Homologação via ITEO em 24/5/22 - José Venancio | AIF
|  | 0 | 3230781 | 0 | TORRE AUTO ANC 138kV CD J50 | TORRE AUTOPORTANTE, ANCORAGEM. TIPO: J50,TRELICADO. MATERIAL: ACO CARBONO. REVESTIMENTO: GALVANIZADO A FOGO. APLICACAO: EM TIPO/KG, TORRE TIPO J50 EM LINHA DE TRANSMISSAO 138KV, ANCORAGEM, CIRCUITO DUPLO. FABRICACAO CONFORME DESENHOS E LISTAS DE PROJETO ELEKTRO. PESOS COM STUBS SE/LT 001. NORMAS: DIS-ETE-168 | DIS-ETE-168 |  |  | Outros | SAE TOWERS BRASIL TORRES DE TRANSMI | 07.758.028/0001-31 | 2022-05-24 | 2027-05-24 | HI_2024_11_18 | Ambos |  | Homologação via ITEO em 24/5/22 - José Venancio | AIF
|  | 0 | 3230770 | 0 | TORRE AUTO ANC 138kV CD DH | TORRE AUTOPORTANTE, ANCORAGEM. TIPO: DH,TRELICADO. MATERIAL: ACO CARBONO. REVESTIMENTO: GALVANIZADO A FOGO. APLICACAO: EM TIPO/KG, TORRE TIPO DH EM LINHA DE TRANSMISSAO 138KV, ANCORAGEM, CIRCUITO DUPLO. FABRICACAO CONFORME DESENHOS E LISTAS DE PROJETO ELEKTRO.GT+ 0,0 B1=6.644KG; GT+ 0,0 B3=8011KG; GT+3,0 B0=8251,7KG; GT+3,0 B3=9618,4KG; PESOS COM STUBS SE/LT 001. NORMAS: DIS-ETE-168 | DIS-ETE-168 |  |  | Outros | SAE TOWERS BRASIL TORRES DE TRANSMI | 07.758.028/0001-31 | 2022-05-24 | 2027-05-24 | HI_2024_11_18 | Ambos |  | Homologação via ITEO em 24/5/22 - José Venancio | AIF
|  | 0 | 3230776 | 0 | TORRE AUTO ANC 138kV CD 1AC | TORRE AUTOPORTANTE, ANCORAGEM. TIPO: 1AC,TRELICADO. MATERIAL: ACO CARBONO. REVESTIMENTO: GALVANIZADO A FOGO. APLICACAO: EM TIPO/KG, TORRE TIPO 1AC EM LINHA DE TRANSMISSAO 138KV, ANCORAGEM, CIRCUITO DUPLO. FABRICACAO CONFORME DESENHOS E LISTAS DE PROJETO ELEKTRO. 1AC+3,00 P4 8.139 KG. OBS. TORRE FIM DE LINHA ANGULO GRANDE TIPO 1AC. NORMAS: DIS-ETE-168 | DIS-ETE-168 |  |  | Outros | SAE TOWERS BRASIL TORRES DE TRANSMI | 07.758.028/0001-31 | 2022-05-24 | 2027-05-24 | HI_2024_11_18 | Ambos |  | Homologação via ITEO em 24/5/22 - José Venancio | AIF
|  | 0 | 3230765 | 0 | TORRE AUTO SUSP 138kV CD ST | TORRE AUTOPORTANTE, SUSPENSAO. TIPO: ST,TRELICADO. MATERIAL: ACO CARBONO. REVESTIMENTO: GALVANIZADO A FOGO. APLICACAO: EM TIPO/KG, TORRE TIPO ST EM LINHA DE TRANSMISSAO 138KV, SUSPENSAO, CIRCUITO DUPLO. FABRICACAO CONFORME DESENHOS E LISTAS DE PROJETO ELEKTRO. ST +0,0P1=3.759KG; ST+ 0,0 P2= 3.971KG; ST+0,0P3=4.256KG; ST+0,0P4 =4.544KG; ST+0,0P5=4.908KG; ST+0,0P6 =5.119; ST+7,5P1=5.726KG; ST+7, 5P2=5.938KG; ST+7,5P3=6.2237KG; ST+7,5P4= 6.511KG; ST+7,50P5=6.875KG;ST+7,50P6=7.087; ST+15,0P1=7.931KG; ST+15,0P2 =8.143KG; ST+15,0 P3=8.428KG; ST+15,0P4=8.716KG; ST+15,0P5= 9.0802KG; ST+ 15,0P6=9.292; ST+22,5P1=10.509KG; ST+22,5P2=10.720KG; ST+ 22,5P3= 11.006KG; ST+22,5P4=11.294KG; ST+22,50P5=11.658KG;ST+22,50P6= 11.869; ST+ 30,0P1=13.519KG; ST+30,0P2=13.730KG; ST+30,0P3=14.015KG; ST+ 30,0P4= 14.304KG; ST+30,0P5=14667KG; ST+30,0P6=14.879;PESOS COM STUBS SE/LT 001. NORMAS: DIS-ETE-168. | DIS-ETE-168 |  |  | Outros | SAE TOWERS BRASIL TORRES DE TRANSMI | 07.758.028/0001-31 | 2022-05-24 | 2027-05-24 | HI_2024_11_18 | Ambos |  | Homologação via ITEO em 24/5/22 - José Venancio | AIF
|  | 0 | 3230778 | 0 | TORRE AUTO ANC 138kV CD 1DA | TORRE AUTOPORTANTE, ANCORAGEM. TIPO: 1DA,TRELICADO. MATERIAL: ACO CARBONO. REVESTIMENTO: GALVANIZADO A FOGO. APLICACAO: EM TIPO/KG, TORRE TIPO 1DA EM LINHA DE TRANSMISSAO 138KV, ANCORAGEM, CIRCUITO DUPLO. FABRICACAO CONFORME DESENHOS E LISTAS DE PROJETO ELEKTRO. 1DA+3,00 P4 7.959 KG. OBS. TORRE PARA DERIVACAO DE RAMAIS DE LINHAS DE TRANSMISSAO. SE/LT 001 . NORMAS: DIS-ETE-168 | DIS-ETE-168 |  |  | Outros | SAE TOWERS BRASIL TORRES DE TRANSMI | 07.758.028/0001-31 | 2022-05-24 | 2027-05-24 | HI_2024_11_18 | Ambos |  | Homologação via ITEO em 24/5/22 - José Venancio | AIF
|  | 0 | 3230750 | 0 | TORRE AUTO ANC 138KV CD TD | TORRE AUTOPORTANTE, ANCORAGEM. TIPO: TD,TRELICADO. MATERIAL: ACO CARBONO. REVESTIMENTO: GALVANIZADO A FOGO. APLICACAO: EM TIPO/KG, TORRE TIPO TD EM LINHA DE TRANSMISSAO 138KV, ANCORAGEM TERMINAL, CIRCUITO DUPLO. FABRICACAO CONFORME DESENHOS E LISTAS DE PROJETO CO ELBA. MATERIAL: PARTE COMUM - D-23641-A3 ; D-27349-A1 ; D-27350-A1 ; D-27351-A1 ; D-27352-A1; D-27353-A1 ; D-27354-A1 ; D-27366-A4 ; D-27367-A3 ; D-27368-A4; D-26865-A4.; PE DAS TORRES: PE 1,5M - D-23641-A3; D-27362-A1.; PE 3,0M - D-23641-A3; D-27362-A1.; PE 4,5M - D-23641-A3; D-27361-A1.; PE 6,0M - D-23641-A3; D-27360-A1.; PE 7,5M - D-23641-A3; D-27359-A1; EXTENSAO COMPRIMENTO: 6,0M - D-236 41-A3; D-27355-A1; D-27358-A1; 12,0M - D-23641-A3;D-27355-A1;D-27356-A1;D-27357-A1;D-27358-A1; STUB: D-23641-A3; D-27365-A1; NORMAS : DIS-ETE-168 | DIS-ETE-168 |  |  | Outros | SAE TOWERS BRASIL TORRES DE TRANSMI | 07.758.028/0001-31 | 2022-05-24 | 2027-05-24 | HI_2024_11_18 | Ambos |  | Homologação via ITEO em 24/5/22 - José Venancio | AIF
|  | 0 | 3230753 | 0 | TORRE AUT SUSP 138kV CS TRUSSP TPT | TORRE AUTOPORTANTE, SUSPENSAO. TIPO: TRUSSPOLE TPT-25 ,TRELICADO. MATERIAL: ACO CARBONO. REVESTIMENTO: GALVANIZADO A FOGO. APLICACA O: EM TIPO/KG, TORRE TIPO TRUSSPOLE EM LINHA DE TRANSMISSAO 138KV, SUSPENSAO LEVE, CIRCUITO SIMPLES. FABRICACAO CONFORME DESENHOS E LISTAS DE PROJETO COELBA. DESENHOS: D-35552-A3 E D-35554-A4. NORMAS: DIS-ETE-168 | DIS-ETE-168 |  |  | Outros | SAE TOWERS BRASIL TORRES DE TRANSMI | 07.758.028/0001-31 | 2022-05-24 | 2027-05-24 | HI_2024_11_18 | Ambos |  | Homologação via ITEO em 24/5/22 - José Venancio | AIF
|  | 0 | 3230758 | 0 | TORRE AUTO SUSP 138kV CD MPSL | TORRE AUTOPORTANTE, SUSPENSAO. TIPO: MPSL,TRELICADO DE CORPO UNICO. MATERIAL: ACO CARBONO. REVESTIMENTO: GALVANIZADO A FOGO. APLICA CAO: EM TIPO/KG, TORRE TIPO MPSL EM LINHA DE TRANSMISSAO 138KV, SUSPENSAO, CIRCUITO DUPLO. FABRICACAO CONFORME DESENHOS E LISTAS DE PROJETO ELEKTRO. ESTRUTURA LINHA TRANSM MPSL_TIPO1 AO TIPO5 SE/ LT 001 NORMAS: DIS-ETE-168. | DIS-ETE-168 |  |  | Outros | SAE TOWERS BRASIL TORRES DE TRANSMI | 07.758.028/0001-31 | 2022-05-24 | 2027-05-24 | HI_2024_11_18 | Ambos |  | Homologação via ITEO em 24/5/22 - José Venancio | AIF
|  | 0 | 3230759 | 0 | TORRE AUTO SUSP 138kV CD MPSP | TORRE AUTOPORTANTE, SUSPENSAO. TIPO: MPSP,TRELICADO DE CORPO UNICO. MATERIAL: ACO CARBONO. REVESTIMENTO: GALVANIZADO A FOGO. APLICA CAO: EM TIPO/KG, TORRE TIPO MPSP EM LINHA DE TRANSMISSAO 138KV, SUSPENSAO, CIRCUITO DUPLO. FABRICACAO CONFORME DESENHOS E LISTAS DE PROJETO ELEKTRO. ESTRUTURA LINHA TRANSM MPSP_TIPO1 AO TIPO9 SE/ LT 001 NORMAS: DIS-ETE-168. | DIS-ETE-168 |  |  | Outros | SAE TOWERS BRASIL TORRES DE TRANSMI | 07.758.028/0001-31 | 2022-05-24 | 2027-05-24 | HI_2024_11_18 | Ambos |  | Homologação via ITEO em 24/5/22 - José Venancio | AIF
|  | 0 | 3230752 | 0 | TORRE AUTO SUSP 138KV CD SD | TORRE AUTOPORTANTE, SUSPENSAO. TIPO: SD,TRELICADO. MATERIAL: ACO CARBONO. REVESTIMENTO: GALVANIZADO A FOGO. APLICACAO: EM TIPO/KG, TORRE TIPO SD EM LINHA DE TRANSMISSAO 138KV, SUSPENSAO, CIRCUITO DUPLO. FABRICACAO CONFORME DESENHOS E LISTAS DE PROJETO COELBA. MAT ERIAL: PARTE COMUM - D-23638-A3 ; D-26848-A1 ; D-26849-A1; D-26850-A1; D-26851-A1;D-26862-A3; D-26863-A3; D-26864-A4; D-26865-A4. ;PE DAS TORRES: PE 3,0M - D-23638-A3; D-26858-A1.; PE 4,5M - D-23638-A3; D-26857-A1.; PE 6,0M - D-23638-A3; D-26856-A1.; EXTENS AO COMPRIMENTO: 6,0M - D-23638-A3; D-26852-A1; D-26854-A1.; 12,0M - D-23638-A3; D-26853-A1; D-26854-A1.; STUB: D-23638-A3; D-268 61-A1. NORMAS: DIS-ETE-168 | DIS-ETE-168 |  |  | Outros | SAE TOWERS BRASIL TORRES DE TRANSMI | 07.758.028/0001-31 | 2022-05-24 | 2027-05-24 | HI_2024_11_18 | Ambos |  | Homologação via ITEO em 24/5/22 - José Venancio | AIF
|  | 0 | 3230776 | 0 | TORRE AUTO ANC 138kV CD 1AC | TORRE AUTOPORTANTE, ANCORAGEM. TIPO: 1AC,TRELICADO. MATERIAL: ACO CARBONO. REVESTIMENTO: GALVANIZADO A FOGO. APLICACAO: EM TIPO/KG, TORRE TIPO 1AC EM LINHA DE TRANSMISSAO 138KV, ANCORAGEM, CIRCUITO DUPLO. FABRICACAO CONFORME DESENHOS E LISTAS DE PROJETO ELEKTRO. 1AC+3,00 P4 8.139 KG. OBS. TORRE FIM DE LINHA ANGULO GRANDE TIPO 1AC. NORMAS: DIS-ETE-168 | DIS-ETE-168 |  |  | Outros | SAE TOWERS BRASIL TORRES DE TRANSMI | 07.758.028/0001-31 | 2022-05-24 | 2027-05-24 | HI_2024_11_18 | Ambos |  | Homologação via ITEO em 24/5/22 - José Venancio | AIF
|  | 0 | 3230779 | 0 | TORRE AUTO ANC 138kV CD DY | TORRE AUTOPORTANTE, ANCORAGEM. TIPO: DY,TRELICADO. MATERIAL: ACO CARBONO. REVESTIMENTO: GALVANIZADO A FOGO. APLICACAO: EM TIPO/KG, TORRE TIPO DY EM LINHA DE TRANSMISSAO 138KV, ANCORAGEM, CIRCUITO DUPLO. FABRICACAO CONFORME DESENHOS E LISTAS DE PROJETO ELEKTRO. DY +11,0P1=6.567KG; DY+ 11,0 P2= 6.799KG; DY+11,0P3=6.923KG; DY+11,0P4 = 7297KG; DY+15,0P1= 8.307KG; DY+ 15,0P2=8.519KG; DY+15,0P3=8.64 3KG; DY+15,0P4=90178KG; PESOS COM STUBS SE/LT 001 NORMAS: DIS-ETE-168 | DIS-ETE-168 |  |  | Outros | SAE TOWERS BRASIL TORRES DE TRANSMI | 07.758.028/0001-31 | 2022-05-24 | 2027-05-24 | HI_2024_11_18 | Ambos |  | Homologação via ITEO em 24/5/22 - José Venancio | AIF
|  | 0 | 3230780 | 0 | TORRE ET ANC/SU 69 A 460KV CD EMER | TORRE ESTAIADA, ANCORAGEM/SUSPENSAO. TIPO: EMER,TRELICADO. MATERIAL: ACO CARBONO. REVESTIMENTO: GALVANIZADO A FOGO. APLICACAO: EM T IPO/KG, TORRE TIPO EMER EM LINHA DE TRANSMISSAO 69KV A 460KV, ANCORAGEM/SUSPENSAO, CIRCUITO DUPLO. FABRICACAO CONFORME DESENHOS E LI STAS DE PROJETO ELEKTRO. ESTRUTURA TUBULAR COMPLETA (NAO MONTADA) . SE/LT 001 NORMAS: DIS-ETE-168 | DIS-ETE-168 |  |  | Outros | SAE TOWERS BRASIL TORRES DE TRANSMI | 07.758.028/0001-31 | 2022-05-24 | 2027-05-24 | HI_2024_11_18 | Ambos |  | Homologação via ITEO em 24/5/22 - José Venancio | AIF
|  | 0 | 3230745 | 0 | TORRE AUTO ANC 138KV CS AS | TORRE AUTOPORTANTE, ANCORAGEM. TIPO: AS,TRELICADO. MATERIAL: ACO CARBONO. REVESTIMENTO: GALVANIZADO A FOGO. APLICACAO: EM TIPO/KG, TORRE TIPO AS EM LINHA DE TRANSMISSAO 138KV, ANCORAGEM LEVE, CIRCUITO SIMPLES. FABRICACAO CONFORME DESENHOS E LISTAS DE PROJETO COE LBA. PES DAS TORRES: PE 1,5M - D-41564-A3, D-43921-A3; PE 3,0M :D-41564-A3;PE 4,5M -D-41564-A3; PE 6,0M - D-41564-A3; PE 7,5M - D-41 564-A3; CORPO BASICO 10,0M - D-41564-A3; EXTENSAO: 3,0M - BR-12018-305-R0; 6,0M - D-41564-A3; 12,0M - D-41564-A3;18,0M - D-41564-A3; STUB: D-41564-A3; NORMAS: DIS-ETE-168 | DIS-ETE-168 |  |  | Outros | SAE TOWERS BRASIL TORRES DE TRANSMI | 07.758.028/0001-31 | 2022-05-24 | 2027-05-24 | HI_2024_11_18 | Ambos |  | Homologação via ITEO em 24/5/22 - José Venancio | AIF
|  | 0 | 3230753 | 0 | TORRE AUT SUSP 138kV CS TRUSSP TPT | TORRE AUTOPORTANTE, SUSPENSAO. TIPO: TRUSSPOLE TPT-25 ,TRELICADO. MATERIAL: ACO CARBONO. REVESTIMENTO: GALVANIZADO A FOGO. APLICACA O: EM TIPO/KG, TORRE TIPO TRUSSPOLE EM LINHA DE TRANSMISSAO 138KV, SUSPENSAO LEVE, CIRCUITO SIMPLES. FABRICACAO CONFORME DESENHOS E LISTAS DE PROJETO COELBA. DESENHOS: D-35552-A3 E D-35554-A4. NORMAS: DIS-ETE-168 | DIS-ETE-168 |  |  | Outros | SAE TOWERS BRASIL TORRES DE TRANSMI | 07.758.028/0001-31 | 2022-05-24 | 2027-05-24 | HI_2024_11_18 | Ambos |  | Homologação via ITEO em 24/5/22 - José Venancio | AIF
|  | 0 | 3230751 | 0 | TORRE AUTO SUSP 138KV CD SRD | TORRE AUTOPORTANTE, SUSPENSAO. TIPO: SRD,TRELICADO. MATERIAL: ACO CARBONO. REVESTIMENTO: GALVANIZADO A FOGO. APLICACAO: EM TIPO/KG, TORRE TIPO SRD EM LINHA DE TRANSMISSAO 138KV, SUSPENSAO REFORCADA, CIRCUITO DUPLO. FABRICACAO CONFORME DESENHOS E LISTAS DE PROJETO COELBA. MATERIAL:PARTE COMUM - TRELICADO - D-23639-A3 ; D-27331-A1 ; D-27332-A1 ; D-27333-A1 ; D-27334-A1;D-27335-A1 ; D-27338-A1 ; D-27346-A3 ; D-27347-A4 ; D-27348-A4;D-26865-A4; PE DAS TORRES: PE 3,0M - D-23639-A3; D-27343-A1; PE 4,5M - D-23639-A3; D-27342-A1 ; PE 6,0M - D-23639-A3; D-27341-A1; PE 7,5M - D-23639-A3; D-27340-A1; EXTENSAO COMPRIMENTO: 6,0M -D-23639-A3; D-27336-A1; D-27338-A 1; 12,0M -D-23639-A3; D-27336-A1; D-27337-A1; D-27339-A1; STUB: D-23639-A3;D-27345-A1. NORMAS: DIS-ETE-168 | DIS-ETE-168 |  |  | Outros | SAE TOWERS BRASIL TORRES DE TRANSMI | 07.758.028/0001-31 | 2022-05-24 | 2027-05-24 | HI_2024_11_18 | Ambos |  | Homologação via ITEO em 24/5/22 - José Venancio | AIF
|  | 0 | 3230787 | 0 | TORRE AUTO ANC/SUSP 138KV CD EXTRA | TORRE AUTOPORTANTE, ANCORAGEM/SUSPENSAO. TIPO: EXTRA ,TRELICADO. MATERIAL: ACO CARBONO. REVESTIMENTO: GALVANIZADO A FOGO. APLICACAO : EM TIPO/KG, TORRE TIPO EXTRA EM LINHA DE TRANSMISSAO 138KV, ANCORAGEM/SUSPENSAO, CIRCUITO DUPLO. FABRICACAO CONFORME DESENHOS E L ISTAS DE PROJETO ELEKTRO. PESOS COM STUBS SE/LT 001 . NORMAS: DIS-ETE-168 | DIS-ETE-168 |  |  | Outros | SAE TOWERS BRASIL TORRES DE TRANSMI | 07.758.028/0001-31 | 2022-05-24 | 2027-05-24 | HI_2024_11_18 | Ambos |  | Homologação via ITEO em 24/5/22 - José Venancio | AIF
|  | 0 | 3230749 | 0 | TORRE AUTO ANC 138KV CD AD | TORRE AUTOPORTANTE, ANCORAGEM. TIPO: AD,TRELICADO. MATERIAL: ACO CARBONO. REVESTIMENTO: GALVANIZADO A FOGO. APLICACAO: EM TIPO/KG, TORRE TIPO AD EM LINHA DE TRANSMISSAO 138KV, ANCORAGEM, CIRCUITO DUPLO. FABRICACAO CONFORME DESENHOS E LISTAS DE PROJETO COELBA. MAT ERIAL:PARTE COMUM - D-23640-A3; D-27372-A1; D-27373-A1; D-27374-A1; D-27375-A1;D-27376-A1; D-27388-A4; D-27389-A3; D-27390-A4; D -26865-A4.; PE DAS TORRES: PE 1,5M - D-23.640-A3; D-27381-A1; PE 3,0M - D-23640-A3; D-27381-A1; PE 4,5M - D-23640-A3; D-27382-A1; P E 6,0M - D-23640-A3; D-27383-A1; PE 7,5M - D-23640-A3; D-27384-A1; EXTENSAO COMPRIMENTO: 6,0M - D-23640-A3; D-27377-A1; 12,0M - D-2 3640-A3; D-27379-A1; D27380-A1; STUB: D-23640-A3; D-27387-A1; NORMAS: DIS-ETE-168 | DIS-ETE-168 |  |  | Outros | SAE TOWERS BRASIL TORRES DE TRANSMI | 07.758.028/0001-31 | 2022-05-24 | 2027-05-24 | HI_2024_11_18 | Ambos |  | Homologação via ITEO em 24/5/22 - José Venancio | AIF
|  | 0 | 3230748 | 0 | TORRE AUTO SUSP 138KV CS SS | TORRE AUTOPORTANTE, SUSPENSÃO. TIPO: SS,TRELICADO. MATERIAL: ACO CARBONO. REVESTIMENTO: GALVANIZADO A FOGO. APLICACAO: EM TIPO/KG, TORRE TIPO SS EM LINHA DE TRANSMISSAO 138KV, SUSPENSAO LEVE, CIRCUITO SIMPLES. FABRICACAO CONFORME DESENHOS E LISTAS DE PROJETO COEL BA. MATERIAL: CORPO BASICO13,0M - D-41562-A3.; PE DAS TORRES: PE 1,5M - D-41562-A3, D-43920-A3; PE 3,0M - D-41562-A2; PE 4,5M - D-41562-A2;PE 6,0M - D-41562-A2;PE 7,5M - D-41562-A3; EXTENSAO COMPRIMENTO: 3,0M - BR-12018-105; 6,0M - D-41562-A3; 9,0M - BR-12 018-109-R0; BR-12018- 110-R0;BR-12018-108-R0; 12,0M - D-41562-A3; 18,0M - D-41562-A3; 24,0M - D-41562-A3; STUB: D-41562-A3. NOR MAS: DIS-ETE-168 | DIS-ETE-168 |  |  | Outros | SAE TOWERS BRASIL TORRES DE TRANSMI | 07.758.028/0001-31 | 2022-05-24 | 2027-05-24 | HI_2024_11_18 | Ambos |  | Homologação via ITEO em 24/5/22 - José Venancio | AIF
|  | 0 | 3230746 | 0 | TORRE AUTO ANC 138KV CS AT | TORRE AUTOPORTANTE, ANCORAGEM. TIPO: AT,TRELICADO. MATERIAL: ACO CARBONO. REVESTIMENTO: GALVANIZADO A FOGO. APLICACAO: EM TIPO/KG, TORRE TIPO AT EM LINHA DE TRANSMISSAO 138KV, ANCORAGEM TERMINAL, CIRCUITO SIMPLES. FABRICACAO CONFORME DESENHOS E LISTAS DE PROJETO COELBA. MATERIAL: CORPO BASICO 10,0M - D-41565-A3.; PE DAS TORRES: PE 1,5M - D-41565-A3, D-43923-A3.; PE 3,0M - D-41565-A3; PE 4 ,5M- D-41565-A3; PE 6,0M - D-41565-A3; PE 7,5M - D-41565-A3; EXTENSAO COMPRIMENTO:3,0M - BR-12018-405-R0.; 6,0M - D-41565-A3;12,0M -D-41565-A3.; STUB: D- 41565-A3. NORMAS: DIS-ETE-168 | DIS-ETE-168 |  |  | Outros | SAE TOWERS BRASIL TORRES DE TRANSMI | 07.758.028/0001-31 | 2022-05-24 | 2027-05-24 | HI_2024_11_18 | Ambos |  | Homologação via ITEO em 24/5/22 - José Venancio | AIF
|  | 0 | 3230752 | 0 | TORRE AUTO SUSP 138KV CD SD | TORRE AUTOPORTANTE, SUSPENSAO. TIPO: SD,TRELICADO. MATERIAL: ACO CARBONO. REVESTIMENTO: GALVANIZADO A FOGO. APLICACAO: EM TIPO/KG, TORRE TIPO SD EM LINHA DE TRANSMISSAO 138KV, SUSPENSAO, CIRCUITO DUPLO. FABRICACAO CONFORME DESENHOS E LISTAS DE PROJETO COELBA. MAT ERIAL: PARTE COMUM - D-23638-A3 ; D-26848-A1 ; D-26849-A1; D-26850-A1; D-26851-A1;D-26862-A3; D-26863-A3; D-26864-A4; D-26865-A4. ;PE DAS TORRES: PE 3,0M - D-23638-A3; D-26858-A1.; PE 4,5M - D-23638-A3; D-26857-A1.; PE 6,0M - D-23638-A3; D-26856-A1.; EXTENS AO COMPRIMENTO: 6,0M - D-23638-A3; D-26852-A1; D-26854-A1.; 12,0M - D-23638-A3; D-26853-A1; D-26854-A1.; STUB: D-23638-A3; D-268 61-A1. NORMAS: DIS-ETE-168 | DIS-ETE-168 |  |  | Outros | SAE TOWERS BRASIL TORRES DE TRANSMI | 07.758.028/0001-31 | 2022-05-24 | 2027-05-24 | HI_2024_11_18 | Ambos |  | Homologação via ITEO em 24/5/22 - José Venancio | AIF
|  | 0 | 3230758 | 0 | TORRE AUTO SUSP 138kV CD MPSL | TORRE AUTOPORTANTE, SUSPENSAO. TIPO: MPSL,TRELICADO DE CORPO UNICO. MATERIAL: ACO CARBONO. REVESTIMENTO: GALVANIZADO A FOGO. APLICA CAO: EM TIPO/KG, TORRE TIPO MPSL EM LINHA DE TRANSMISSAO 138KV, SUSPENSAO, CIRCUITO DUPLO. FABRICACAO CONFORME DESENHOS E LISTAS DE PROJETO ELEKTRO. ESTRUTURA LINHA TRANSM MPSL_TIPO1 AO TIPO5 SE/ LT 001 NORMAS: DIS-ETE-168. | DIS-ETE-168 |  |  | Outros | SAE TOWERS BRASIL TORRES DE TRANSMI | 07.758.028/0001-31 | 2022-05-24 | 2027-05-24 | HI_2024_11_18 | Ambos |  | Homologação via ITEO em 24/5/22 - José Venancio | AIF
|  | 0 | 3230775 | 0 | TORRE AUTO ANC 138kV CD 1ABCH | TORRE AUTOPORTANTE, ANCORAGEM. TIPO: 1ABCH,TRELICADO. MATERIAL: ACO CARBONO. REVESTIMENTO: GALVANIZADO A FOGO. APLICACAO: EM TIPO/K G, TORRE TIPO 1ABCH EM LINHA DE TRANSMISSAO 138KV, ANCORAGEM, CIRCUITO DUPLO. FABRICACAO CONFORME DESENHOS E LISTAS DE PROJETO ELEKT RO. 1ABCH+0,0P1=5113; 1ABCH+0,0P2= 5253; 1ABCH+0,0P3=5469 ; 1ABCH+0,0P45733; 1ABCH+3,0P1=6407; 1ABCH+ 3,0P2=6026; 1ABCH+3,0P3=6242; 1ABCH+3,0P4=7027; PESOS COM STUBS SE/LT 001 . NORMAS: DIS-ETE-168 | DIS-ETE-168 |  |  | Outros | SAE TOWERS BRASIL TORRES DE TRANSMI | 07.758.028/0001-31 | 2022-05-24 | 2027-05-24 | HI_2024_11_18 | Ambos |  | Homologação via ITEO em 24/5/22 - José Venancio | AIF
|  | 0 | 3230747 | 0 | TORRE AUTO SUSP 138KV CS SR | TORRE AUTOPORTANTE, SUSPENSÃO. TIPO: SR,TRELICADO. MATERIAL: ACO CARBONO. REVESTIMENTO: GALVANIZADO A FOGO. APLICACAO: EM TIPO/KG, TORRE TIPO SR EM LINHA DE TRANSMISSAO 138KV, SUSPENSAO REFORCADA, CIRCUITO SIMPLES. FABRICACAO CONFORME DESENHOS E LISTAS DE PROJETO COELBA. MATERIAL : CORPO BASICO 13,0M - D-41563-A3; PE DAS TORRES: PE 1,5M - D-41563-A3, D-43922-A3.;PE 3,0M - D-41563-A3.;PE 4, 5M - D-41563-A3;PE 6,0M - D-41563-A3; EXTENSAO COMPRIMENTO: 6,0M - D-41563-A3.; 12,0M - D-41563-A3.;18,0M - D-41563-A3.; STUB: D-41 563-A3. NORMAS: DIS-ETE-168 | DIS-ETE-168 |  |  | Outros | SAE TOWERS BRASIL TORRES DE TRANSMI | 07.758.028/0001-31 | 2022-05-24 | 2027-05-24 | HI_2024_11_18 | Ambos |  | Homologação via ITEO em 24/5/22 - José Venancio | AIF
|  | 0 | 3230762 | 0 | TORRE AUTO ANC 138kV CD MPAT | TORRE AUTOPORTANTE, ANCORAGEM. TIPO: MPAT,TRELICADO DE CORPO UNICO. MATERIAL: ACO CARBONO. REVESTIMENTO: GALVANIZADO A FOGO. APLICA CAO: EM TIPO/KG, TORRE TIPO MPAT EM LINHA DE TRANSMISSAO 138KV, ANCORAGEM, CIRCUITO DUPLO. FABRICACAO CONFORME DESENHOS E LISTAS DE PROJETO ELEKTRO. ESTRUTURA LINHA TRANSM MPAT_TIPO1 AO TIPO4 SE/ LT 001. NORMAS: DIS-ETE-168. | DIS-ETE-168 |  |  | Outros | SAE TOWERS BRASIL TORRES DE TRANSMI | 07.758.028/0001-31 | 2022-05-24 | 2027-05-24 | HI_2024_11_18 | Ambos |  | Homologação via ITEO em 24/5/22 - José Venancio | AIF
|  | 0 | 3230760 | 0 | TORRE AUTO ANC 138kV CD MPA1 | TORRE AUTOPORTANTE, ANCORAGEM. TIPO: MPA1,TRELICADO DE CORPO UNICO. MATERIAL: ACO CARBONO. REVESTIMENTO: GALVANIZADO A FOGO. APLICA CAO: EM TIPO/KG, TORRE TIPO MPA1 EM LINHA DE TRANSMISSAO 138KV, ANCORAGEM, CIRCUITO DUPLO. FABRICACAO CONFORME DESENHOS E LISTAS DE PROJETO ELEKTRO. ESTRUTURA LINHA TRANSM MPA1_TIPO1 AO TIPO6 SE/ LT 001 NORMAS: DIS-ETE-168. | DIS-ETE-168 |  |  | Outros | SAE TOWERS BRASIL TORRES DE TRANSMI | 07.758.028/0001-31 | 2022-05-24 | 2027-05-24 | HI_2024_11_18 | Ambos |  | Homologação via ITEO em 24/5/22 - José Venancio | AIF
|  | 0 | 3230761 | 0 | TORRE AUTO ANC 138kV CD MPA2 | TORRE AUTOPORTANTE, ANCORAGEM. TIPO: MPA2,TRELICADO DE CORPO UNICO. MATERIAL: ACO CARBONO. REVESTIMENTO: GALVANIZADO A FOGO. APLICA CAO: EM TIPO/KG, TORRE TIPO MPA2 EM LINHA DE TRANSMISSAO 138KV, ANCORAGEM, CIRCUITO DUPLO. FABRICACAO CONFORME DESENHOS E LISTAS DE PROJETO ELEKTRO. ESTRUTURA LINHA TRANSM MPA2_TIPO1 AO TIPO6 SE/ LT 001 NORMAS: DIS-ETE-168. | DIS-ETE-168 |  |  | Outros | SAE TOWERS BRASIL TORRES DE TRANSMI | 07.758.028/0001-31 | 2022-05-24 | 2027-05-24 | HI_2024_11_18 | Ambos |  | Homologação via ITEO em 24/5/22 - José Venancio | AIF
|  | 0 | 3230772 | 0 | TORRE AUTO ANC 138kV CD 1DF | TORRE AUTOPORTANTE, ANCORAGEM. TIPO: 1DF,TRELICADO. MATERIAL: ACO CARBONO. REVESTIMENTO: GALVANIZADO A FOGO. APLICACAO: EM TIPO/KG, TORRE TIPO 1DF EM LINHA DE TRANSMISSAO 138KV, ANCORAGEM, CIRCUITO DUPLO. FABRICACAO CONFORME DESENHOS E LISTAS DE PROJETO ELEKTRO. PESOS COM STUBS SE/LT 001 . NORMAS: DIS-ETE-168 | DIS-ETE-168 |  |  | Outros | SAE TOWERS BRASIL TORRES DE TRANSMI | 07.758.028/0001-31 | 2022-05-24 | 2027-05-24 | HI_2024_11_18 | Ambos |  | Homologação via ITEO em 24/5/22 - José Venancio | AIF
|  | 0 | 3230764 | 0 | TORRE AUTO SUSP 138kV CD SP | TORRE AUTOPORTANTE, SUSPENSAO. TIPO: SP,TRELICADO. MATERIAL: ACO CARBONO. REVESTIMENTO: GALVANIZADO A FOGO. APLICACAO: EM TIPO/KG, TORRE TIPO SP EM LINHA DE TRANSMISSAO 138KV, SUSPENSAO, CIRCUITO DUPLO. FABRICACAO CONFORME DESENHOS E LISTAS DE PROJETO ELEKTRO. SP +0,0P1=2.024KG; SP+ 0,0 P2= 2.193KG; SP+0,0P3=2.395KG; SP+0,0P4 = 2.559KG; SP+0,0P5=2.775KG; SP+ 6,0P1=2.995KG; SP+6,0P2=3.165KG; SP +6,0P3=3.367KG; SP+6,0P4=3.531KG; SL+ 6,0P5=3.747KG; SP+12,0P1=4.090KG; SP+12,0P2=4.260KG; SP+12,0P3= 4.462KG; SP+12,0P4=4.626KG; SL +12,0P5=4.842KG PESOS COM STUBS SE/LT 001.NORMAS: DIS-ETE-168 | DIS-ETE-168 |  |  | Outros | SAE TOWERS BRASIL TORRES DE TRANSMI | 07.758.028/0001-31 | 2022-05-24 | 2027-05-24 | HI_2024_11_18 | Ambos |  | Homologação via ITEO em 24/5/22 - José Venancio | AIF
|  | 0 | 3230771 | 0 | TORRE AUTO ANC 138kV CD 1TCH | TORRE AUTOPORTANTE, ANCORAGEM. TIPO: 1TCH,TRELICADO. MATERIAL: ACO CARBONO. REVESTIMENTO: GALVANIZADO A FOGO. APLICACAO: EM TIPO/KG , TORRE TIPO 1TCH EM LINHA DE TRANSMISSAO 138KV, ANCORAGEM, CIRCUITO DUPLO. FABRICACAO CONFORME DESENHOS E LISTAS DE PROJETO ELEKTRO . 1TCH+P3= 7044,68 kg; 1TCH+3P3= 7497,05 kg. SE/LT 001 NORMAS: DIS-ETE-168 | DIS-ETE-168 |  |  | Outros | SAE TOWERS BRASIL TORRES DE TRANSMI | 07.758.028/0001-31 | 2022-05-24 | 2027-05-24 | HI_2024_11_18 | Ambos |  | Homologação via ITEO em 24/5/22 - José Venancio | AIF
|  | 0 | 3230766 | 0 | TORRE AUTO ANC 138kV CD A1 | TORRE AUTOPORTANTE, ANCORAGEM. TIPO: A1,TRELICADO. MATERIAL: ACO CARBONO. REVESTIMENTO: GALVANIZADO A FOGO. APLICACAO: EM TIPO/KG, TORRE TIPO A1 EM LINHA DE TRANSMISSAO 138KV, ANCORAGEM, CIRCUITO DUPLO. FABRICACAO CONFORME DESENHOS E LISTAS DE PROJETO ELEKTRO. A 1+0,0P1=3.586KG; A1+ 0,0P2= 3.820KG; A1+0,0P3=4.098KG; A1+0,0P4 = 4.340KG; A1+0,0P5=4.662KG; A1+ 6,0P1=5.115KG; A1+6,0P2=5.349KG; A1 +6,0P3=5.626KG; A1+6,0P4=5.898KG; A1+ 6,0P5=5.191KG; PESOS COM STUBS SE/LT 001 . NORMAS: DIS-ETE-168. | DIS-ETE-168 |  |  | Outros | SAE TOWERS BRASIL TORRES DE TRANSMI | 07.758.028/0001-31 | 2022-05-24 | 2027-05-24 | HI_2024_11_18 | Ambos |  | Homologação via ITEO em 24/5/22 - José Venancio | AIF
|  | 0 | 3230767 | 0 | TORRE AUTO ANC 138kV CD A2 | TORRE AUTOPORTANTE, ANCORAGEM. TIPO: A2,TRELICADO. MATERIAL: ACO CARBONO. REVESTIMENTO: GALVANIZADO A FOGO. APLICACAO: EM TIPO/KG, TORRE TIPO A2 EM LINHA DE TRANSMISSAO 138KV, ANCORAGEM, CIRCUITO DUPLO. FABRICACAO CONFORME DESENHOS E LISTAS DE PROJETO ELEKTRO. A2 +0,0P1=4.603KG; A1+ 0,0 P2= 4.915KG; A2+0,0P3=5.211KG; A2+0,0P4 = 5.524KG; A2+0,0P5=5.921KG; A2+ 6,0P1=6.321KG; A2+6,0P2=6.633KG; A2 +6,0P3=6.929KG; A2+6,0P4=7.242KG; A2+ 6,0P5=7.639KG; PESOS COM STUBS SE/LT 001 . NORMAS: DIS-ETE-168. | DIS-ETE-168 |  |  | Outros | SAE TOWERS BRASIL TORRES DE TRANSMI | 07.758.028/0001-31 | 2022-05-24 | 2027-05-24 | HI_2024_11_18 | Ambos |  | Homologação via ITEO em 24/5/22 - José Venancio | AIF
|  | 0 | 3230768 | 0 | TORRE AUTO ANC 138kV CD AT | TORRE AUTOPORTANTE, ANCORAGEM. TIPO: AT,TRELICADO. MATERIAL: ACO CARBONO. REVESTIMENTO: GALVANIZADO A FOGO. APLICACAO: EM TIPO/KG, TORRE TIPO AT EM LINHA DE TRANSMISSAO 138KV, ANCORAGEM, CIRCUITO DUPLO. FABRICACAO CONFORME DESENHOS E LISTAS DE PROJETO ELEKTRO. AT +0,0P1=5.691KG; AT+ 0,0 P2= 7.029KG; AT+0,0P3=7.391KG; A2+0,0P4 = 7.777KG; AT+0,0P5=8.257KG; AT+ 6,0P1=8.588KG; PESOS COM STUBS SE/LT 001 . NORMAS: DIS-ETE-168. | DIS-ETE-168 |  |  | Outros | SAE TOWERS BRASIL TORRES DE TRANSMI | 07.758.028/0001-31 | 2022-05-24 | 2027-05-24 | HI_2024_11_18 | Ambos |  | Homologação via ITEO em 24/5/22 - José Venancio | AIF
|  | 0 | 3230769 | 0 | TORRE AUTO ANC 138kV CD GT | TORRE AUTOPORTANTE, ANCORAGEM. TIPO: GT,TRELICADO. MATERIAL: ACO CARBONO. REVESTIMENTO: GALVANIZADO A FOGO. APLICACAO: EM TIPO/KG, TORRE TIPO GT EM LINHA DE TRANSMISSAO 138KV, ANCORAGEM, CIRCUITO DUPLO. FABRICACAO CONFORME DESENHOS E LISTAS DE PROJETO ELEKTRO.GT+ 0,0 B1=6.644KG; GT+ 0,0 B3=8011KG; GT+3,0 B0=8251,7KG; GT+3,0 B3=9618,4KG; PESOS COM STUBS SE/LT 001. NORMAS: DIS-ETE-168 | DIS-ETE-168 |  |  | Outros | SAE TOWERS BRASIL TORRES DE TRANSMI | 07.758.028/0001-31 | 2022-05-24 | 2027-05-24 | HI_2024_11_18 | Ambos |  | Homologação via ITEO em 24/5/22 - José Venancio | AIF
|  | 0 | 3230784 | 0 | TORRE AUT SUS 138kV CD SRE2+4,5P2 | TORRE AUTOPORTANTE, SUSPENSAO. TIPO:SRE2+4,5P2 ,TRELICADO. MATERIAL: ACO CARBONO. REVESTIMENTO: GALVANIZADO A FOGO. APLICACAO: EM T IPO/KG, TORRE TIPO SRE2+4,5P2 EM LINHA DE TRANSMISSAO 138KV, SUSPENSAO, CIRCUITO DUPLO. FABRICACAO CONFORME DESENHOS E LISTAS DE PRO JETO ELEKTRO.PADRAO ET-EMTL-100/91, REV 07 ELEKTRO; PADRAO CM,TRL,010/97 CESP; DIMENSOES . SE/LT 001. NORMAS: DIS-ETE-168 | DIS-ETE-168 |  |  | Outros | SAE TOWERS BRASIL TORRES DE TRANSMI | 07.758.028/0001-31 | 2022-05-24 | 2027-05-24 | HI_2024_11_18 | Ambos |  | Homologação via ITEO em 24/5/22 - José Venancio | AIF
|  | 0 | 3230759 | 0 | TORRE AUTO SUSP 138kV CD MPSP | TORRE AUTOPORTANTE, SUSPENSAO. TIPO: MPSP,TRELICADO DE CORPO UNICO. MATERIAL: ACO CARBONO. REVESTIMENTO: GALVANIZADO A FOGO. APLICA CAO: EM TIPO/KG, TORRE TIPO MPSP EM LINHA DE TRANSMISSAO 138KV, SUSPENSAO, CIRCUITO DUPLO. FABRICACAO CONFORME DESENHOS E LISTAS DE PROJETO ELEKTRO. ESTRUTURA LINHA TRANSM MPSP_TIPO1 AO TIPO9 SE/ LT 001 NORMAS: DIS-ETE-168. | DIS-ETE-168 |  |  | Outros | SAE TOWERS BRASIL TORRES DE TRANSMI | 07.758.028/0001-31 | 2022-05-24 | 2027-05-24 | HI_2024_11_18 | Ambos |  | Homologação via ITEO em 24/5/22 - José Venancio | AIF
|  | 0 | 3230783 | 0 | TORRE AUT SUS 138kV CD SR+0 LT | TORRE AUTOPORTANTE, SUSPENSAO. TIPO:SR+0 LT,TRELICADO. MATERIAL: ACO CARBONO. REVESTIMENTO: GALVANIZADO A FOGO. APLICACAO: EM TIPO/ KG, TORRE TIPO SR+0 LT EM LINHA DE TRANSMISSAO 138KV, SUSPENSAO, CIRCUITO DUPLO. FABRICACAO CONFORME DESENHOS E LISTAS DE PROJETO EL EKTRO. PESOS COM STUBS SE/LT 001. NORMAS: DIS-ETE-168 | DIS-ETE-168 |  |  | Outros | SAE TOWERS BRASIL TORRES DE TRANSMI | 07.758.028/0001-31 | 2022-05-24 | 2027-05-24 | HI_2024_11_18 | Ambos |  | Homologação via ITEO em 24/5/22 - José Venancio | AIF
|  | 0 | 3230763 | 0 | TORRE AUTO ANC 138kV CD 1AE | TORRE AUTOPORTANTE, ANCORAGEM. TIPO: 1AE,TRELICADO. MATERIAL: ACO CARBONO. REVESTIMENTO: GALVANIZADO A FOGO. APLICACAO: EM TIPO/KG, TORRE TIPO 1AE EM LINHA DE TRANSMISSAO 138KV, ANCORAGEM, CIRCUITO DUPLO. FABRICACAO CONFORME DESENHOS E LISTAS DE PROJETO ELEKTRO. ESTRUTURA LINHA TRANSM 1AE. NORMAS: DIS-ETE-168. | DIS-ETE-168 |  |  | Outros | SAE TOWERS BRASIL TORRES DE TRANSMI | 07.758.028/0001-31 | 2022-05-24 | 2027-05-24 | HI_2024_11_18 | Ambos |  | Homologação via ITEO em 24/5/22 - José Venancio | AIF
|  | 0 | 1202011 | 0 | QUADRO PROTEC BT PEDEST 400V 1600A 8 CIR | QUADRO PROTEÇÃO BT 1600A 500V; ESTRUTURA EM ALUMINIO REFORCADO E DEMAIS MATERIAIS RESISTENTE A CORROSÃO. DIMENSAO LxAxP:1700 X 2000 X 440MM , ALTURA MININA DA CHAVE 1200MM. QUANT CIRCUITO: 8 COM 8 X CHAVE SFUSIVEL TRIPOLAR VERTICAL: NH / TAM 2 / 400 A COM ABERTURA MONOPOLAR EM CARGA, INDICACAO DE FUSIVEL QUEIMADO POR LED. CONEXÃO DAS ENTRADA NAS LATERIAIS PARA 4 X CABOS AL/CU 240MM². BARRAMENTO FASE MINIMO : COBRE ESTANHADO 1600A ISOLADO. BARRAMENTO DE NEUTRO 1000A. BARRA E SUPORTES PARA FIXACAO DOS CABOS. APLICAÇÃO: PROTECAO DOS CIRCUITOS DA CAMARA DE TRANSFORMADOR EM RUA (CTR). NORMAS: DIS-ETE-083, IEC 947-3, EN 60947-3 DIN VDE 0660/ 43 623/ 43 620, VDE 0636. REFERENCIAS: ELOS; HOLEC; PROMUTEC, ORMAZABAL. | DIS-ETE-083 | HOLEC: Q-EST-PED8-1600-NEO | Não informado - analisar Referência | Quadro de Distribuição | HOLEC BY WOHNER SISTEMAS ELETROTECNICOS | 50.255.025/0001-04 |  | 2027-06-01 | AP_2025_04_02 | Não informado | N/A | Item analisado por aprovação técnica - Normatização de Redes | AIF
|  | 0 | 1202011 | 0 | QUADRO PROTEC BT PEDEST 400V 1600A 8 CIR | QUADRO PROTEÇÃO BT 1600A 500V; ESTRUTURA EM ALUMINIO REFORCADO E DEMAIS MATERIAIS RESISTENTE A CORROSÃO. DIMENSAO LxAxP:1700 X 2000 X 440MM , ALTURA MININA DA CHAVE 1200MM. QUANT CIRCUITO: 8 COM 8 X CHAVE SFUSIVEL TRIPOLAR VERTICAL: NH / TAM 2 / 400 A COM ABERTURA MONOPOLAR EM CARGA, INDICACAO DE FUSIVEL QUEIMADO POR LED. CONEXÃO DAS ENTRADA NAS LATERIAIS PARA 4 X CABOS AL/CU 240MM². BARRAMENTO FASE MINIMO : COBRE ESTANHADO 1600A ISOLADO. BARRAMENTO DE NEUTRO 1000A. BARRA E SUPORTES PARA FIXACAO DOS CABOS. APLICAÇÃO: PROTECAO DOS CIRCUITOS DA CAMARA DE TRANSFORMADOR EM RUA (CTR). NORMAS: DIS-ETE-083, IEC 947-3, EN 60947-3 DIN VDE 0660/ 43 623/ 43 620, VDE 0636. REFERENCIAS: ELOS; HOLEC; PROMUTEC, ORMAZABAL. | DIS-ETE-083 | HOLEC: Q-EST-PED8-1600-NEO | Não informado - analisar Referência | Quadro de Distribuição | HOLEC BY WOHNER SISTEMAS ELETROTECNICOS | 50.255.025/0001-04 |  | 2027-06-01 | AP_2025_04_02 | Não informado | N/A | Item analisado por aprovação técnica - Normatização de Redes | AIF
|  | 0 | 2441138 | 0 | LUVA EMENDA BLQ CU HP 3X150MM/EPR 95MM2 | LUVA EMENDA DE BLOQUEIO PARA CABO DE COBRE ISOLADO A SECO EM EPR, PAPEL IMPREGNADO A OLEO HP 3X150MM2 MM2/EPR 95 MM2. FABRICADA EM L IGA DE COBRE DE ALTA CONDUTIBILIDADE ELETRICA, COM RESSALTO NO CENTRO PARA ENCOSTO DOS CONDUTORES, PARA DUAS COMPRESSOES. | DIS-ETE-152 | M95-240 | Não informado - analisar Referência | Acessórios para RDS | NEXANS BRASIL S/A | -- | 2022-06-01 | 2027-06-01 | AP_2025_04_02 | Não informado | N/A | Item analisado por aprovação técnica - Normatização de Redes | AIF
|  | 0 | 2441138 | 0 | LUVA EMENDA BLQ CU HP 3X150MM/EPR 95MM2 | LUVA EMENDA DE BLOQUEIO PARA CABO DE COBRE ISOLADO A SECO EM EPR, PAPEL IMPREGNADO A OLEO HP 3X150MM2 MM2/EPR 95 MM2. FABRICADA EM L IGA DE COBRE DE ALTA CONDUTIBILIDADE ELETRICA, COM RESSALTO NO CENTRO PARA ENCOSTO DOS CONDUTORES, PARA DUAS COMPRESSOES. | DIS-ETE-152 | M95-240 | Não informado - analisar Referência | Acessórios para RDS | NEXANS BRASIL S/A | -- | 2022-06-01 | 2027-06-01 | AP_2025_04_02 | Não informado | N/A | Item analisado por aprovação técnica - Normatização de Redes | AIF
|  | 0 | 2423125 | 0 | EMENDA TRANS TERMO HP 3X 2 AWG 3X35MM2 | EMENDA DE TRANSICAO TERMOCONTRATIL COM INTERCEPTACAO DE OLEO PARA CABOS DE COBRE ISOLADO A SECO, BITOLA HP 3X2 AWG, TENSAO 15 KV/EPR 35 MM2 | DIS-ETE-152 | TE: HVS-T-1581S-BR | Não informado - analisar Referência | Acessórios para RDS | TE CONNECTIVITY BRASIL INDUSTRIA DE ELETRONICOS LTDA | -- | 2022-06-01 | 2027-06-01 | AP_2025_04_02 | Não informado | N/A | Item analisado por aprovação técnica - Normatização de Redes | AIF
|  | 0 | 2423126 | 0 | EMENDA TRANSICAO TERM 4/0AWG 3X95MM2EPR | EMENDA DE TRANSICAO TERMOCONTRATIL COM INTERCEPTACAO DE OLEO PARA CABOS DE COBRE ISOLADO A SECO, BITOLA HP 3X4/0AWG, TENSAO 15 KV/EP R 95 MM2. | DIS-ETE-152 | TE: HVS-T-1581S-BR | Não informado - analisar Referência | Acessórios para RDS | TE CONNECTIVITY BRASIL INDUSTRIA DE ELETRONICOS LTDA | -- | 2022-06-01 | 2027-06-01 | AP_2025_04_02 | Não informado | N/A | Item analisado por aprovação técnica - Normatização de Redes | AIF
|  | 0 | 2441138 | 0 | LUVA EMENDA BLQ CU HP 3X150MM/EPR 95MM2 | LUVA EMENDA DE BLOQUEIO PARA CABO DE COBRE ISOLADO A SECO EM EPR, PAPEL IMPREGNADO A OLEO HP 3X150MM2 MM2/EPR 95 MM2. FABRICADA EM L IGA DE COBRE DE ALTA CONDUTIBILIDADE ELETRICA, COM RESSALTO NO CENTRO PARA ENCOSTO DOS CONDUTORES, PARA DUAS COMPRESSOES. | DIS-ETE-152 | TE: BSM-95/240 | Não informado - analisar Referência | Acessórios para RDS | TE CONNECTIVITY BRASIL INDUSTRIA DE ELETRONICOS LTDA | -- | 2022-06-01 | 2027-06-01 | AP_2025_04_02 | Não informado | N/A | Item analisado por aprovação técnica - Normatização de Redes | AIF
|  | 0 | 2423125 | 0 | EMENDA TRANS TERMO HP 3X 2 AWG 3X35MM2 | EMENDA DE TRANSICAO TERMOCONTRATIL COM INTERCEPTACAO DE OLEO PARA CABOS DE COBRE ISOLADO A SECO, BITOLA HP 3X2 AWG, TENSAO 15 KV/EPR 35 MM2 | DIS-ETE-152 | TE: HVS-T-1581S-BR | Não informado - analisar Referência | Acessórios para RDS | TE CONNECTIVITY BRASIL INDUSTRIA DE ELETRONICOS LTDA | -- | 2022-06-01 | 2027-06-01 | AP_2025_04_02 | Não informado | N/A | Item analisado por aprovação técnica - Normatização de Redes | AIF
|  | 0 | 2423126 | 0 | EMENDA TRANSICAO TERM 4/0AWG 3X95MM2EPR | EMENDA DE TRANSICAO TERMOCONTRATIL COM INTERCEPTACAO DE OLEO PARA CABOS DE COBRE ISOLADO A SECO, BITOLA HP 3X4/0AWG, TENSAO 15 KV/EP R 95 MM2. | DIS-ETE-152 | TE: HVS-T-1581S-BR | Não informado - analisar Referência | Acessórios para RDS | TE CONNECTIVITY BRASIL INDUSTRIA DE ELETRONICOS LTDA | -- | 2022-06-01 | 2027-06-01 | AP_2025_04_02 | Não informado | N/A | Item analisado por aprovação técnica - Normatização de Redes | AIF
|  | 0 | 2441138 | 0 | LUVA EMENDA BLQ CU HP 3X150MM/EPR 95MM2 | LUVA EMENDA DE BLOQUEIO PARA CABO DE COBRE ISOLADO A SECO EM EPR, PAPEL IMPREGNADO A OLEO HP 3X150MM2 MM2/EPR 95 MM2. FABRICADA EM L IGA DE COBRE DE ALTA CONDUTIBILIDADE ELETRICA, COM RESSALTO NO CENTRO PARA ENCOSTO DOS CONDUTORES, PARA DUAS COMPRESSOES. | DIS-ETE-152 | TE: BSM-95/240 | Não informado - analisar Referência | Acessórios para RDS | TE CONNECTIVITY BRASIL INDUSTRIA DE ELETRONICOS LTDA | -- | 2022-06-01 | 2027-06-01 | AP_2025_04_02 | Não informado | N/A | Item analisado por aprovação técnica - Normatização de Redes | AIF
|  | 0 | 2441138 | 0 | LUVA EMENDA BLQ CU HP 3X150MM/EPR 95MM2 | LUVA EMENDA DE BLOQUEIO PARA CABO DE COBRE ISOLADO A SECO EM EPR, PAPEL IMPREGNADO A OLEO HP 3X150MM2 MM2/EPR 95 MM2. FABRICADA EM L IGA DE COBRE DE ALTA CONDUTIBILIDADE ELETRICA, COM RESSALTO NO CENTRO PARA ENCOSTO DOS CONDUTORES, PARA DUAS COMPRESSOES. | DIS-ETE-152 | TEC-ALI: CEC150X95 | Não informado - analisar Referência | Acessórios para RDS | TEC-ALI INDUSTRIA COM.SERVIC.LTDA | -- | 2022-06-01 | 2027-06-01 | AP_2025_04_02 | Não informado | N/A | Item analisado por aprovação técnica - Normatização de Redes | AIF
|  | 0 | 2441138 | 0 | LUVA EMENDA BLQ CU HP 3X150MM/EPR 95MM2 | LUVA EMENDA DE BLOQUEIO PARA CABO DE COBRE ISOLADO A SECO EM EPR, PAPEL IMPREGNADO A OLEO HP 3X150MM2 MM2/EPR 95 MM2. FABRICADA EM L IGA DE COBRE DE ALTA CONDUTIBILIDADE ELETRICA, COM RESSALTO NO CENTRO PARA ENCOSTO DOS CONDUTORES, PARA DUAS COMPRESSOES. | DIS-ETE-152 | TEC-ALI: CEC150X95 | Não informado - analisar Referência | Acessórios para RDS | TEC-ALI INDUSTRIA COM.SERVIC.LTDA | -- | 2022-06-01 | 2027-06-01 | AP_2025_04_02 | Não informado | N/A | Item analisado por aprovação técnica - Normatização de Redes | AIF
|  | 0 | 2202088 | 0 | CABO 35kV ALUM CAA NU 266,8MCM UNIP | CABO DE ALUMINIO NU. TEMPERA: H19. ALMA: CAA - COM ALMA DE ACO.REVESTIMENTO DA ALMA: GALVANIZADA OU ALUMINIZADA. ENCORDOAMENTO: CLASSEAA. BITOLA:266,8 MCM. CODIGO: PARTRIDGE. FORMACAO DO CABO: 26X2,57 MM. FORMACAO DA ALMA:7 X 2,00 MM. CLASSE DE GALVANIZACAO DA ALMA: A. NORMAS: NBR7270, NBR 10841. | NBR7270 e NBR 10841 | CAA2668135004 - CABO PARTRIDGE - 266,8 MCM CAA | NBR 7270 e INS 54.63.05 | Condutores | NEOALUMINIO IND COM DE METAIS LTDA | 08.534.664/0001-42 | 2024-06-14 | 2027-07-04 | HI_2024_06_14 | Ambos |  |  | AIF
|  | 0 | 2202060 | 0 | CABO ALUM CAA NU 795,0MCM 1F TERN | CABO DE ALUMINIO NU. TEMPERA: H19. ALMA: CAA - COM ALMA DE ACO. REVESTIMENTO DA ALMA: GALVANIZADA. ENCORDOAMENTO: CLASSE AA. BITOLA: 795,0 MCM. CODIGO: TERN.FORMACAO DO CABO: 45 X 3,376 MM. FORMACAO DA ALMA: 7 X 2,250 MM. CLASSE DE GALVANIZACAO DA ALMA: A. NORMAS: NBR 7270, NBR 10841, INS 54.63.05. | INS 54.63.05 | CAA795135002 - CABO TERN - 795,0 MCM CAA | NBR 7270 e INS 54.63.05 | Condutores | NEOALUMINIO IND COM DE METAIS LTDA | 08.534.664/0001-42 | 2024-06-14 | 2027-07-04 | HI_2024_06_14 | Ambos |  |  | AIF
|  | 0 | 3401008 | 0 | CAIXA LENTE MEDIDOR MONOFASICO | CAIXA PLÁSTICA.TAMPA EM POLICARBONATO TRANSPARENTE. CORPO EM EM NORYL CINZA. DIMENSOES MINIMAS: 330X177X140MM. LENTE DE VIDRO AUMENTO: 6 ,5GRAUS. DISPOSITIVO DE FIXACAO EM POSTE. COM CINTA DE ACO ZINCADO, PARAFUSO 16MM OU FITA DE ACO INOXIDAVEL.CAIXA PARA DISJUNTOR SEPARADO. COM DISPOSITIVO DE FIXACAO NA CAIXA DO MEDIDOR MONOFASICO. LEITURA A DISTANCIA. NORMAS: DIS-ETE-145. | DIS-ETE-145 |  | REF. 535 + 505 | Padrão de Entrada - Caixas de Medição | PLASTIMAX INDUSTRIA E COMERIO LTDA. | 56.201.106/0001-08 | 2024-11-25 | 2027-07-29 | HI_2024_11_25 | Ambos | NA | Sem comentários | AIF
|  | 0 | 3401007 | 0 | CAIXA DISJUNTOR CONS MONOF 203X121X121 | CAIXA PARA DISJUNTOR. TIPO: MONOFASICO. MATERIAL DA TAMPA: POLICARBONATO TRANSPARENTE. MATERIAL DO CORPO: POLIMERICO OPACO NA COR CINZA. DIMENSOES: 203X121X121MM. INSTALACAO: SOBREPOR OU EMBUTIR. APLICACAO: UNIDADE CONSUMIDORA MONOFASICA. NORMAS: DIS-ETE-145. | DIS-ETE-145 |  | REF.505 | Padrão de Entrada - Caixas de Medição | PLASTIMAX INDUSTRIA E COMERIO LTDA. | 56.201.106/0001-08 | 2024-11-25 | 2027-07-29 | HI_2024_11_25 | Ambos | NA | Sem comentários | AIF
|  | 0 | 3401003 | 0 | CAIXA DISJUNTOR CONS POLIF 222X172X140 | CAIXA PARA DISJUNTOR. TIPO: POLIFASICO. MATERIAL DA TAMPA: POLICARBONATO TRANSPARENTE. MATERIAL DO CORPO: POLIMERICO OPACO NA COR CINZA. DIMENSOES: 222X172X140MM. INSTALACAO: SOBREPOR OU EMBUTIR. APLICACAO: UNIDADE CONSUMIDORA POLIFASICA. NORMAS: DIS-ETE-145. | DIS-ETE-145 |  | REF.501 | Padrão de Entrada - Caixas de Medição | PLASTIMAX INDUSTRIA E COMERIO LTDA. | 56.201.106/0001-08 | 2024-11-25 | 2027-07-29 | HI_2024_11_25 | Ambos | NA | Sem comentários | AIF
|  | 0 | 2531052 | 0 | REFLETORES DE LED 100W | REFLETOR DE LED. POTENCIA: 80 A 100 W. TENSAO DE OPERACAO:110-220 V. COR: BRANCO FRIO, FLUXO LUMINOSO MINIMO: 9000 LM. GRAU DE PROTECAO MINIMO: IP65. VIDA UTIL MINIMA: 25000 HORAS. | DESCRIÇÃO DETALHADA | ALP-LEFP-100W-P-120°-100LM-765 |  | Material de Iluminação - Reatores e Relés | ALPER ENERGIA S/A | 09.388.615/0001-01 | 2023-08-18 | 2027-08-18 | HI_2023_08_18 | Ambos |  |  | BC
|  | 0 | 2511009 | 0 | REATOR LAMP V SODIO 220V 400W | REATOR LAMPADA VAPOR SODIO; INSTALACAO EXTERNA; COM ALCA L; COM IGNITOR INCORPORADO; TENSAO 220 V; POTENCIA NOMINAL 400 W. CARACTERISTICAS ADICIONAIS - CONDUTORES DE COBRE COM ISOLACAO EM XLPE PARA 0,6/1 KV E COM COMPRIMENTO (MM): LIGACAO A REDE - VERMEL | ND.01.20.02/1 | NORMA ND.01 | sim | Material de Iluminação - Reatores e Relés | DMP EQUIPAMENTOS LTDA | 38.874.848/0001-12 | 2023-08-18 | 2027-08-18 | HI_2023_08_18 | Ambos |  |  | BC
|  | 0 | 2531052 | 0 | REFLETORES DE LED 100W | REFLETOR DE LED. POTENCIA: 80 A 100 W. TENSAO DE OPERACAO:110-220 V. COR: BRANCO FRIO, FLUXO LUMINOSO MINIMO: 9000 LM. GRAU DE PROTECAO MINIMO: IP65. VIDA UTIL MINIMA: 25000 HORAS. | DESCRIÇÃO DETALHADA | REFLETOR LED 100W BIVOLT 6000K IP 66 - 80,0000 SOLVER - ou Demape |  | Material de Iluminação - Reatores e Relés | LUCABE MATERIAIS ELÉTRICOS LTDA | 01.272.361/0001-50 | 2023-08-18 | 2027-08-18 | HI_2023_08_18 | Ambos |  |  | BC
|  | 0 | 2534061 | 0 | PROJETOR RET AL 1X 400W VS E40 | PROJETOR FECHADO, CORPO E TAMPA E LIGA DE ALUMINIO FUNDIDO, VISOR PLANO TEMPERADO RESISTENTE A IMPACTOS E CHOQUES TERMICOS, PRENSA CABO DE DIAMETRO: 10-12MM, JUNTAS DE VEDACAO EM MATERIAL RESISTENTE AO CALOR E ENVELHECIMENTO, SOQUETE E-40, ALOJAMENTO PARA | DESCRIÇÃO DETALHADA | Naville |  | Material de Iluminação - Reatores e Relés | LUCABE MATERIAIS ELÉTRICOS LTDA | 01.272.361/0001-50 | 2023-08-18 | 2027-08-18 | HI_2023_08_18 | Ambos |  |  | BC
|  | 0 | 2520003 | 0 | CHAVE MAG BASE INTERNA 220V 2 X 60A 1NF | CHAVE MAGNETICA P/COMANDO GRUPO; BASE P/RELE FOTOELETRONICO INTEGRADA; TENSAO NOMINAL 220 V; CORRENTE NOMINAL 2 X 60 A; CONTATOS AUXILIARES 1NF. DEMAIS CARACTERISTICAS CONFORME ND.01.20.02/1. | DESCRIÇÃO DETALHADA | Stileletronica |  | Material de Iluminação - Reatores e Relés | LUCABE MATERIAIS ELÉTRICOS LTDA | 01.272.361/0001-50 | 2023-08-18 | 2027-08-18 | HI_2023_08_18 | Ambos |  |  | BC
|  | 0 | 2511009 | 0 | REATOR LAMP V SODIO 220V 400W | REATOR LAMPADA VAPOR SODIO; INSTALACAO EXTERNA; COM ALCA L; COM IGNITOR INCORPORADO; TENSAO 220 V; POTENCIA NOMINAL 400 W. CARACTERISTICAS ADICIONAIS - CONDUTORES DE COBRE COM ISOLACAO EM XLPE PARA 0,6/1 KV E COM COMPRIMENTO (MM): LIGACAO A REDE - VERMEL | ND.01.20.02/1 | fabricantes - Demape e Intral |  | Material de Iluminação - Reatores e Relés | LUCABE MATERIAIS ELÉTRICOS LTDA | 01.272.361/0001-50 | 2023-08-18 | 2027-08-18 | HI_2023_08_18 | Ambos |  |  | BC
|  | 0 | 2520003 | 0 | CHAVE MAG BASE INTERNA 220V 2 X 60A 1NF | CHAVE MAGNETICA P/COMANDO GRUPO; BASE P/RELE FOTOELETRONICO INTEGRADA; TENSAO NOMINAL 220 V; CORRENTE NOMINAL 2 X 60 A; CONTATOS AUXILIARES 1NF. DEMAIS CARACTERISTICAS CONFORME ND.01.20.02/1. | DESCRIÇÃO DETALHADA | STIELETRÔNICA S.A. | CIP/15 2X60 A | Material de Iluminação - Reatores e Relés | ONIX DISTRIBUIDORA DE PRODUTOS ELETRICOS LTDA | 07.770.014/0001-33 | 2023-08-18 | 2027-08-18 | HI_2023_08_18 | Ambos |  |  | BC
|  | 0 | 2511009 | 0 | REATOR LAMP V SODIO 220V 400W | REATOR LAMPADA VAPOR SODIO; INSTALACAO EXTERNA; COM ALCA L; COM IGNITOR INCORPORADO; TENSAO 220 V; POTENCIA NOMINAL 400 W. CARACTERISTICAS ADICIONAIS - CONDUTORES DE COBRE COM ISOLACAO EM XLPE PARA 0,6/1 KV E COM COMPRIMENTO (MM): LIGACAO A REDE - VERMEL | NBR 13593 - Reator e ignitor para lâmpada a vapor de sódio a alta pressão | REATOR RVSE400A226 65°C ZINCADO | OK | Material de Iluminação - Reatores e Relés | QUALITRAFO INDUSTRIAL LTDA | 86.555.505/0001-38 | 2023-08-18 | 2027-08-18 | HI_2023_08_18 | Ambos |  |  | BC
|  | 0 | 2511009 | 0 | REATOR LAMP V SODIO 220V 400W | REATOR LAMPADA VAPOR SODIO; INSTALACAO EXTERNA; COM ALCA L; COM IGNITOR INCORPORADO; TENSAO 220 V; POTENCIA NOMINAL 400 W. CARACTERISTICAS ADICIONAIS - CONDUTORES DE COBRE COM ISOLACAO EM XLPE PARA 0,6/1 KV E COM COMPRIMENTO (MM): LIGACAO A REDE - VERMEL | ND.01.20.02/1 | VSE400A26 E |  | Material de Iluminação - Reatores e Relés | SIGNIFY ILUMINACAO BRASIL LTDA | 22.555.787/00004-33 | 2023-08-18 | 2027-08-18 | HI_2023_08_18 | Ambos |  |  | BC
|  | 0 | 2520003 | 0 | CHAVE MAG BASE INTERNA 220V 2 X 60A 1NF | CHAVE MAGNETICA P/COMANDO GRUPO; BASE P/RELE FOTOELETRONICO INTEGRADA; TENSAO NOMINAL 220 V; CORRENTE NOMINAL 2 X 60 A; CONTATOS AUXILIARES 1NF. DEMAIS CARACTERISTICAS CONFORME ND.01.20.02/1. | DESCRIÇÃO DETALHADA | CIP/15 | FOLHETO ANEXADO | Material de Iluminação - Reatores e Relés | STIELETRÔNICA S.A. | 33.096.926/0001-81 | 2023-08-18 | 2027-08-18 | HI_2023_08_18 | Ambos |  |  | BC
|  | 0 | 2531052 | 0 | REFLETORES DE LED 100W LUME FLEX AE 85W 5000K 90° | REFLETOR DE LED. POTENCIA: 80 A 100 W. TENSAO DE OPERACAO:110-220 V. COR: BRANCO FRIO, FLUXO LUMINOSO MINIMO: 9000 LM. GRAU DE PROTECAO MINIMO: IP65. VIDA UTIL MINIMA: 25000 HORAS. | Projetor LUMEFLEX - FLOOD com aplicação para iluminação de campos, quadras e ginásios de esportes. Pátios de manobras, estoques e estacionamentos. Fachadas e monumentos (iluminação de destaque). Áreas internas em galpões industriais. | LUME FLEX FLOOD 85W 5000K 90° | Descritivo LUME FLEX FLOOD | Material de Iluminação - Reatores e Relés | TECNOWATT ILUMINAÇÃO LTDA | 17.295.205/0001-44 | 2023-08-18 | 2027-08-18 | HI_2023_08_18 | Ambos |  |  | BC
|  | 0 | 2422033 | 0 | CONECTOR SUP F/D AL TB73/D127 PARAF GALV | CONETOR SUPORTE. POSICAO RELATIVA CONDUTORES: PERPENDICULAR AO E ISOLADOR. TIPO CONSTRUTIVO: FIXO/DESLIZANTE. MATERIAL: LIGA D E ALUMINIO. APLICACAO: TUBO PASSANTE. FIXACAO DO CONDUTOR: P PARAFUSOS, PORCAS E ARRUELAS DE PRESSÃO. MATERIAL DOS ELEME TOS FIX | DIS-ETE-016 | STALS-175AL | C-9221 | Conexões, Emendas e Terminais | DELTA STAR CONECTORES ELÉTRICOS LTDA | 54.485.735/0001-81 | 2022-06-15 | 2027-08-19 | HI_2022_06_15_1000756 | Ambos | NA |  | AIF
|  | 0 | 2414001 | 0 | CONETOR ATR BR 70/HA 19 | "CONETOR ATERRAMENTO. CONEXAO - CABO A TUBO OU HASTE. POSICAO RELATIVA CONDUTORES-ALINHADO OU A 90 GRAUS. MATERIAL- LIGA DE COBRE. FIXACAO DOS CONDUTORES - POR GRAMPO ""U"" COM PORCAS E ARRUELAS DE PRESSAO. MATERIAL DOS ELEMENTOS FIXACAO - BRONZE SILI | DIS-ETE-016 | GPL-111 |  | Conexões, Emendas e Terminais | DELTA STAR CONECTORES ELÉTRICOS LTDA | 54.485.735/0001-81 | 2022-06-15 | 2027-08-19 | HI_2022_06_15_1000756 | Ambos | NA |  | AIF
|  | 0 | 2423025 | 0 | CONECTOR EME R AL TB 73/TB 73 PARAF GALV | CONECTOR EMENDA. POSICAO RELATIVA CONDUTORES: RETA. MATERIAL: L ALUMINIO. CONEXAO: TUBO A TUBO FIXACAO CONDUTOR: POR PARAFU SOS, PORCAS E ARRUELAS DE PRESSAO. MATERIAL ELEMENTOS FIXACAO: A CARBONO GALVANIZADO POR IMERSAO A QUENTE. CARACT. DO CONDUTOR: T B | DIS-ETE-016 | FS-107AL | C-0458 | Conexões, Emendas e Terminais | DELTA STAR CONECTORES ELÉTRICOS LTDA | 54.485.735/0001-81 | 2022-06-15 | 2027-08-19 | HI_2022_06_15_1000756 | Ambos | NA |  | AIF
|  | 0 | 2414015 | 0 | CONETOR ATR BR 16/HA 19 | CONETOR ATERRAMENTO. CONEXAO: CABO A TUBO OU HASTE. POSICAO RELATIVA CONDUTORES: 90 GRAUS. MATERIAL: LIGA DE COBRE. FIXACAO DOS CONDUTORES: POR GRAMPO U, COM PORCAS E ARRUELAS DE PRESSAO. MATERIAL DOS ELEMENTOS DE FIXACAO : BRONZE SILICIOSO. CARACT. DOS C | DIS-ETE-016 | GPL-110 ACESS 4 | BR-2624 | Conexões, Emendas e Terminais | DELTA STAR CONECTORES ELÉTRICOS LTDA | 54.485.735/0001-81 | 2022-06-15 | 2027-08-19 | HI_2022_06_15_1000756 | Ambos | NA |  | AIF
|  | 0 | 2420377 | 56095013 | BARRA TERMINAL 4/0 /2N | BARRA TERMINAL. MATERIAL:LIGA DE ALUMINIO. POSICAO RELATIVA DOS CONDUTORES: RETA. BITOLA DA HASTE: 4/0AWG. CARACT. DA BARRA: 2 FUROS NEMA. FIXACAO AO CONDUTOR: ATRAVES DE CONETOR IMPACTO. APLICACAO:CABO CAA 6AWG-266,8MCM. CARACTERISTICA ADICIONAL: O C | DESCRIÇÃO COMPLETA | TAD-4/0-2N | TAD-MODEL | Conexões, Emendas e Terminais | DELTA STAR CONECTORES ELÉTRICOS LTDA | 54.485.735/0001-81 | 2022-06-15 | 2027-08-19 | HI_2022_06_15_1000756 | Ambos | NA |  | AIF
|  | 0 | 2420214 | 0 | CONETOR TRM BR 1X 70/1N | "CONETOR ADAPTACAO TERMINAL. POSICAO RELATIVA CONDUTORES: RETA. MATERIAL: LIGA DE COBRE. CONEXAO : CABO A BARRA . FIXACAO CONDUTOR: CAPA E PORCA. MATERIAL ELEMENTOS FIXACAO: BRONZE SILICIOSO. CARACT. CONDUTOR: 1 CABO COBRE 50-70MM2. DIAMETRO D | DIS-ETE-016 | FUB-130 |  | Conexões, Emendas e Terminais | DELTA STAR CONECTORES ELÉTRICOS LTDA | 54.485.735/0001-81 | 2022-06-15 | 2027-08-19 | HI_2022_06_15_1000756 | Ambos | NA |  | AIF
|  | 0 | 2411057 | 0 | CONETOR PARAL EST 120/ 240 | "CONETOR PARALELO. MATERIAL:LIGA DE COBRE. PROTECAO SUPERFICIAL: ESTANHADO. CONEXAO: CABO A CABO. FIXACAO DOS CONDUTORES: POR 3 PARAFUSOS, COM PORCAS E ARRUELAS DE PRESSAO. MATERIAL DOS ELEMENTOS DE FIXACAO: BRONZE SILICIOSO, ESTANHADO. CARACT | DIS-ETE-016 | FX-130A |  | Conexões, Emendas e Terminais | DELTA STAR CONECTORES ELÉTRICOS LTDA | 54.485.735/0001-81 | 2022-06-15 | 2027-08-19 | HI_2022_06_15_1000756 | Ambos | NA |  | AIF
|  | 0 | 2414003 | 0 | CONETOR ATR BR 120/HA 19 | CONETOR ATERRAMENTO. CONEXAO: CABO A TUBO OU HASTE. POSICAO RELATIVA CONDUTORES:ALINHADO OU A 90º. MATERIAL: LIGA DE COBRE. FIXACAO DOS CONDUTORES: POR GRAMPO ""U"" COM PORCAS E ARRUELAS DE PRESSAO. MATERIAL DOS ELEMENTOS FIXACAO: BRONZE SILICIOS | DIS-ETE-016 | GPL-112 |  | Conexões, Emendas e Terminais | DELTA STAR CONECTORES ELÉTRICOS LTDA | 54.485.735/0001-81 | 2022-06-15 | 2027-08-19 | HI_2022_06_15_1000756 | Ambos | NA |  | AIF
|  | 0 | 2414010 | 0 | CONETOR ATR BR 2X 70/BAR | CONETOR ATERRAMENTO. CONEXAO: CABO A BARRA. MATERIAL : LIGA DE COBRE. FIXACAO DO CONDUTOR: POR PARAFUSO,COM PORCA E ARRUELA DE PRESSAO. MATERIAL DOS ELEMENTOS DE FIXACAO : BRONZE SILICIOSO. CARACT. DOS CONDUTORES: 2 CABOS COBRE 10,0 - 70,0MM2 A BARRA, ESP | Descrição Completa | A1 |  | Conexões, Emendas e Terminais | DELTA STAR CONECTORES ELÉTRICOS LTDA | 54.485.735/0001-81 | 2022-06-15 | 2027-08-19 | HI_2022_06_15_1000756 | Ambos | NA |  | AIF
|  | 0 | 2422033 | 0 | CONECTOR SUP F/D AL TB73/D127 PARAF GALV | "CONETOR SUPORTE. POSICAO RELATIVA CONDUTORES: PERPENDICULAR AO E ISOLADOR. TIPO CONSTRUTIVO: FIXO/DESLIZANTE. MATERIAL: LIGA D E ALUMINIO. APLICACAO: TUBO PASSANTE. FIXACAO DO CONDUTOR: P PARAFUSOS, PORCAS E ARRUELAS DE PRESSÃO. MATERIAL DOS ELE | DIS-ETE-016 | STALS-175-AL |  | Conexões, Emendas e Terminais | DELTA STAR CONECTORES ELÉTRICOS LTDA | 54.485.735/0001-81 | 2022-06-15 | 2027-08-19 | HI_2022_06_15_1000756 | Ambos | NA |  | AIF
|  | 0 | 2420438 | 0 | CONECTOR TRM AL TB 48/2N PARAF GALV | "CONECTOR ADAPTACAO TERMINAL. POSICAO RELATIVA CONDUTORES: RETA. MATERIAL: LIGA DE ALUMINIO. CONEXAO: TUBO A BARRA. FIXACAO C POR PARAFUSOS, PORCAS E ARRUELAS DE PRESSAO. MATERIAL ELEMENTOS FIXACAO: ACO CARBONO GALVANIZADO POR IMERSAO A QUENTE. CAR | DIS-ETE-016 | EFL-54AL-4N |  | Conexões, Emendas e Terminais | DELTA STAR CONECTORES ELÉTRICOS LTDA | 54.485.735/0001-81 | 2022-06-15 | 2027-08-19 | HI_2022_06_15_1000756 | Ambos | NA |  | AIF
|  | 0 | 2414003 | 0 | CONETOR ATR BR 120/HA 19 | CONETOR ATERRAMENTO. CONEXAO: CABO A TUBO OU HASTE. POSICAO RELATIVA CONDUTORES:ALINHADO OU A 90º. MATERIAL: LIGA DE COBRE. FIXACAO DOS CONDUTORES: POR GRAMPO ""U"" COM PORCAS E ARRUELAS DE PRESSAO. MATERIAL DOS ELEMENTOS FIXACAO: BRONZE SILICIOSO. CARACT | DIS-ETE-016 | GPL-112 ACESS 4 | BR-2624 | Conexões, Emendas e Terminais | DELTA STAR CONECTORES ELÉTRICOS LTDA | 54.485.735/0001-81 | 2022-06-15 | 2027-08-19 | HI_2022_06_15_1000756 | Ambos | NA |  | AIF
|  | 0 | 2420114 | 56095012 | BARRA TERMINAL 336 /4N | BARRA TERMINAL. MATERIAL:LIGA DE ALUMINIO. POSICAO RELATIVA DOS CONDUTORES: RETA. FIXACAO DOS CONDUTORES:POR IMPACTO. BITOLA DA HASTE:336,4MCM. CARACT. BARRA: 4 FUROS NEMA. APLICACAO: CONEXAO DE CABO AL 336,4 - 556,MCM. CARACTERISTICA ADICIONAL: O COMPRIM | DESCRIÇÃO COMPLETA | TAD-336-4N | TAD-MODEL | Conexões, Emendas e Terminais | DELTA STAR CONECTORES ELÉTRICOS LTDA | 54.485.735/0001-81 | 2022-06-15 | 2027-08-19 | HI_2022_06_15_1000756 | Ambos | NA |  | AIF
|  | 0 | 2414015 | 0 | CONETOR ATR BR 16/HA 19 | CONETOR ATERRAMENTO. CONEXAO: CABO A TUBO OU HASTE. POSICAO RELATIVA CONDUTORES: 90 GRAUS. MATERIAL: LIGA DE COBRE. FIXACAO DOS CONDUTORES: POR GRAMPO U, COM PORCAS E ARRUELAS DE PRESSAO. MATERIAL DOS ELEMENTOS DE FIXACAO : BRONZE SILICIOSO. CARACT. | DIS-ETE-016 | GPL-110 |  | Conexões, Emendas e Terminais | DELTA STAR CONECTORES ELÉTRICOS LTDA | 54.485.735/0001-81 | 2022-06-15 | 2027-08-19 | HI_2022_06_15_1000756 | Ambos | NA |  | AIF
|  | 0 | 2423025 | 0 | CONECTOR EME R AL TB 73/TB 73 PARAF GALV | "CONECTOR EMENDA. POSICAO RELATIVA CONDUTORES: RETA. MATERIAL: L ALUMINIO. CONEXAO: TUBO A TUBO FIXACAO CONDUTOR: POR PARAFU SOS, PORCAS E ARRUELAS DE PRESSAO. MATERIAL ELEMENTOS FIXACAO: A CARBONO GALVANIZADO POR IMERSAO A QUENTE. CARACT. DO CONDUTOR: | DIS-ETE-016 | FS-107-AL |  | Conexões, Emendas e Terminais | DELTA STAR CONECTORES ELÉTRICOS LTDA | 54.485.735/0001-81 | 2022-06-15 | 2027-08-19 | HI_2022_06_15_1000756 | Ambos | NA |  | AIF
|  | 0 | 2420438 | 0 | CONECTOR TRM AL TB 48/2N PARAF GALV | CONECTOR ADAPTACAO TERMINAL. POSICAO RELATIVA CONDUTORES: RETA. MATERIAL: LIGA DE ALUMINIO. CONEXAO: TUBO A BARRA. FIXACAO C POR PARAFUSOS, PORCAS E ARRUELAS DE PRESSAO. MATERIAL ELEMENTOS FIXACAO: ACO CARBONO GALVANIZADO POR IMERSAO A QUENTE. CARACT. CON | DIS-ETE-016 | EFL-54AL-2N | C-2607-V1 | Conexões, Emendas e Terminais | DELTA STAR CONECTORES ELÉTRICOS LTDA | 54.485.735/0001-81 | 2022-06-15 | 2027-08-19 | HI_2022_06_15_1000756 | Ambos | NA |  | AIF
|  | 0 | 2420214 | 0 | CONETOR TRM BR 1X 70/1N | CONETOR ADAPTACAO TERMINAL. POSICAO RELATIVA CONDUTORES: RETA. MATERIAL: LIGA DE COBRE. CONEXAO : CABO A BARRA . FIXACAO CONDUTOR: CAPA E PORCA. MATERIAL ELEMENTOS FIXACAO: BRONZE SILICIOSO. CARACT. CONDUTOR: 1 CABO COBRE 50-70MM2. DIAMETRO DO FURO DA BAR | DIS-ETE-016 | FUP-130 | C-0371-AV1 | Conexões, Emendas e Terminais | DELTA STAR CONECTORES ELÉTRICOS LTDA | 54.485.735/0001-81 | 2022-06-15 | 2027-08-19 | HI_2022_06_15_1000756 | Ambos | NA |  | AIF
|  | 0 | 2411057 | 0 | CONETOR PARAL EST 120/ 240 | CONETOR PARALELO. MATERIAL:LIGA DE COBRE. PROTECAO SUPERFICIAL: ESTANHADO. CONEXAO: CABO A CABO. FIXACAO DOS CONDUTORES: POR 3 PARAFUSOS, COM PORCAS E ARRUELAS DE PRESSAO. MATERIAL DOS ELEMENTOS DE FIXACAO: BRONZE SILICIOSO, ESTANHADO. CARACT. CONDUTOR TR | DIS-ETE-016 | FX-130 A ACESS 5 | C-2483 | Conexões, Emendas e Terminais | DELTA STAR CONECTORES ELÉTRICOS LTDA | 54.485.735/0001-81 | 2022-06-15 | 2027-08-19 | HI_2022_06_15_1000756 | Ambos | NA |  | AIF
|  | 0 | 2414001 | 0 | CONETOR ATR BR 70/HA 19 | CONETOR ATERRAMENTO. CONEXAO - CABO A TUBO OU HASTE. POSICAO RELATIVA CONDUTORES-ALINHADO OU A 90 GRAUS. MATERIAL- LIGA DE COBRE. FIXACAO DOS CONDUTORES - POR GRAMPO "U" COM PORCAS E ARRUELAS DE PRESSAO. MATERIAL DOS ELEMENTOS FIXACAO - BRONZE SILICIOSO. | DIS-ETE-016 | GPL-111 ACESS 4 | BR-2624 | Conexões, Emendas e Terminais | DELTA STAR CONECTORES ELÉTRICOS LTDA | 54.485.735/0001-81 | 2022-06-15 | 2027-08-19 | HI_2022_06_15_1000756 | Ambos | NA |  | AIF
|  | 0 | 2420205 | 0 | CONETOR TRM BR 240/2N | CONETOR ADAPTACAO TERMINAL. POSICAO RELATIVA CONDUTORES: RETA. MATERIAL: LIGA DE COBRE. CONEXAO: CABO A TERMINAL PLANO(BARRA). APLICACAO:CONDUTOR DE COBRE. FIXACAO:PARAFUSOS/PORCAS/ARRUELAS. MATERIAL DA FIXACAO: BRONZE. CONDUTOR: 120-240MM2 A BARRA COM 2 | DIS-ETE-016 | FU-131 ACESS 4 | C-1352-GTV | Conexões, Emendas e Terminais | DELTA STAR CONECTORES ELÉTRICOS LTDA | 54.485.735/0001-81 | 2022-06-15 | 2027-08-19 | HI_2022_06_15_1000756 | Ambos | NA |  | AIF
|  | 0 | 2420116 | 56095017 | BARRA TERMINAL 795 /4N | BARRA TERMINAL. MATERIAL:LIGA DE ALUMINIO. POSICAO RELATIVA DOS CONDUTORES: RETA. FIXACAO DOS CONDUTORES:POR IMPACTO. BITOLA DA HASTE: 795MCM. CARACT. BARRA: 4 FUROS NEMA. APLICACAO: CONEXAO DE CABO AL 636 -1033,5MCM. CARACTERISTICA ADICIONAL: O COMPRIME | DESCRIÇÃO COMPLETA | TAD-795-4N | TAD-MODEL | Conexões, Emendas e Terminais | DELTA STAR CONECTORES ELÉTRICOS LTDA | 54.485.735/0001-81 | 2022-06-15 | 2027-08-19 | HI_2022_06_15_1000756 | Ambos | NA |  | AIF
|  | 0 | 2420127 | 56095014 | BARRA TERMINAL 4/0 /4N | BARRA TERMINAL. MATERIAL-LIGA DE ALUMINIO. POSICAO RELATIVA DOS CONDUTORES: RETA. BITOLA DA HASTE: 4/0AWG. CARACT. DA BARRA : 4 FUROS NEMA. TIPO DE CONEXAO- POR IMPACTO. APLICACAO: CONEXAO CABO AL 1/0AWG - 266,8MCM . CARACTERISTICA ADICIONAL: O COMPRIME | DESCRIÇÃO COMPLETA | TAD-4/0-4N | TAD-MODEL | Conexões, Emendas e Terminais | DELTA STAR CONECTORES ELÉTRICOS LTDA | 54.485.735/0001-81 | 2022-06-15 | 2027-08-19 | HI_2022_06_15_1000756 | Ambos | NA |  | AIF
|  | 0 | 2420416 | 56095015 | BARRA TERMINAL 636/4N | BARRA TERMINAL; MATERIAL:LIGA DE ALUMINIO; POSICAO RELATIVA DOS CONDUTORES: RETA; FIXACAO DOS CONDUTORES: POR IMPACTO;BITOLA DA HASTE: 636,4 MCM. CARACTERISTICA BARRA: 4 FUROS NEMA. CARACTERISTICA ADICIONAL: O COMPRIMENTO DA HASTE DEVE PERMITIR A CORRETA | DESCRIÇÃO COMPLETA | TAD-636-4N | TAD-MODEL | Conexões, Emendas e Terminais | DELTA STAR CONECTORES ELÉTRICOS LTDA | 54.485.735/0001-81 | 2022-06-15 | 2027-08-19 | HI_2022_06_15_1000756 | Ambos | NA |  | AIF
|  | 0 | 2420115 | 56095016 | BARRA TERMINAL 795 /2N | BARRA TERMINAL. MATERIAL- LIGA DE ALUMINIO. POSICAO RELATIVA DOS CONDUTORES- RETA. BITOLA DA HASTE- 795MCM. CARACT. DA BARRA-2 FUROS NEMA. TIPO DE CONEXAO: POR IMPACTO.APLICACAO: CONEXAO DE CABO AL 636 - 1033,5MCM. CARACTERISTICA ADICIONAL: O COMP | DESCRIÇÃO COMPLETA | TAD-795-2N | TAD-MODEL | Conexões, Emendas e Terminais | DELTA STAR CONECTORES ELÉTRICOS LTDA | 54.485.735/0001-81 | 2022-06-15 | 2027-08-19 | HI_2022_06_15_1000756 | Ambos | NA |  | AIF
|  | 0 | 2420373 | 56095011 | BARRA TERMINAL 336 /2N | BARRA TERMINAL. MATERIAL:LIGA DE ALUMINIO. POSICAO RELATIVA DOS CONDUTORES: RETA. FIXACAO DOS CONDUTORES:POR IMPACTO. BITOLA DA HASTE:336,4MCM. CARACT. BARRA: 2 FUROS NEMA. APLICACAO: CONEXAO DE CABO AL 336,4-556,MCM. CARACTERISTICA ADICIONAL: O COMPRIMEN | DESCRIÇÃO COMPLETA | TAD-336-2N | TAD-MODEL | Conexões, Emendas e Terminais | DELTA STAR CONECTORES ELÉTRICOS LTDA | 54.485.735/0001-81 | 2022-06-15 | 2027-08-19 | HI_2022_06_15_1000756 | Ambos | NA |  | AIF
|  | 0 | 2401004 | 32020241 | CONETOR CUNHA EST AMARELA | CONETOR CUNHA BAIXA TENSAO. MATERIAL: LIGA DE COBRE. PROTECAO SUPERFICIAL: ESTANHADO. DIAMETRO CONDUTOT TRONCO:2,54MM-4,93MM. DIAMETRO CONDUTOR DERIVACAO: 1,27MM-4,65MM. SOMA DOS DIAMETROS: 4,70MM-6,20MM. SERIE: AMARELA. NORMAS: DTN 104 - ITEM 01. | DTN 104 - ITEM 01 | CRC005 | DPR2946 | Conexões, Emendas e Terminais | CONIMEL EMPRESA DE MATERIAL | 69.295.731/0001-08 | 2022-06-15 | 2027-08-30 | HI_2022_06_15_1051643 | Ambos | NA |  | AIF
|  | 0 | 2401003 | 32020246 | CONETOR CUNHA EST AZUL | CONETOR CUNHA BAIXA TENSAO. MATERIAL: LIGA DE COBRE. PROTECAO SUPERFICIAL: ESTANHADO. DIAMETRO CONDUTOR TRONCO: 2,54MM-6,55MM. DIAMETRO CONDUTOR DERIVACAO: 1,27MM-4,65MM. SOMA DOS DIAMETROS: 6,21MM-7,67MM. SERIE: AZUL. NORMAS: DTN 104 - ITEM 02. | DTN 104 - ITEM 02 | CRC004 | DPR2945 | Conexões, Emendas e Terminais | CONIMEL EMPRESA DE MATERIAL | 69.295.731/0001-08 | 2022-06-15 | 2027-08-30 | HI_2022_06_15_1051643 | Ambos | NA |  | AIF
|  | 0 | 2420373 | 56095011 | BARRA TERMINAL 336 /2N | BARRA TERMINAL. MATERIAL:LIGA DE ALUMINIO. POSICAO RELATIVA DOS CONDUTORES: RETA. FIXACAO DOS CONDUTORES:POR IMPACTO. BITOLA DA HASTE:336,4MCM. CARACT. BARRA: 2 FUROS NEMA. APLICACAO: CONEXAO DE CABO AL 336,4-556,MCM. CARACTERISTICA ADICIONAL: O COMPRIMEN | DESCRIÇÃO COMPLETA | TCA603 | DP1147 | Conexões, Emendas e Terminais | CONIMEL EMPRESA DE MATERIAL | 69.295.731/0001-08 | 2022-06-15 | 2027-08-30 | HI_2022_06_15_1051643 | Ambos | NA |  | AIF
|  | 0 | 2420377 | 56095013 | BARRA TERMINAL 4/0 /2N | BARRA TERMINAL. MATERIAL:LIGA DE ALUMINIO. POSICAO RELATIVA DOS CONDUTORES: RETA. BITOLA DA HASTE: 4/0AWG. CARACT. DA BARRA: 2 FUROS NEMA. FIXACAO AO CONDUTOR: ATRAVES DE CONETOR IMPACTO. APLICACAO:CABO CAA 6AWG-266,8MCM. CARACTERISTICA ADICIONAL: O C | DESCRIÇÃO COMPLETA | TCA602 | DP1146 | Conexões, Emendas e Terminais | CONIMEL EMPRESA DE MATERIAL | 69.295.731/0001-08 | 2022-06-15 | 2027-08-30 | HI_2022_06_15_1051643 | Ambos | NA |  | AIF
|  | 0 | 2401000 | 32020237 | CONETOR CUNHA EST CINZA | CONETOR CUNHA BAIXA TENSAO. MATERIAL: LIGA DE COBRE. PROTECAO SUPERFICIAL: ESTANHADO. DIAMETRO CONDUTOT TRONCO: 3,17MM-8,12MM. DIAMETRO CONDUTOR DERIVACAO: 3,17MM-7,42MM. SOMA DOS DIAMETROS: 11,19MM-14,01MM. SERIE: CINZA. NORMAS: DTN 104 - ITEM 05. | DTN 104 - ITEM 05 | CRC001 | DP2125 | Conexões, Emendas e Terminais | CONIMEL EMPRESA DE MATERIAL | 69.295.731/0001-08 | 2022-06-15 | 2027-08-30 | HI_2022_06_15_1051643 | Ambos | NA |  | AIF
|  | 0 | 2403003 | 32095145 | CONETOR ESTRB AL IMP 336MCM/ 50MM2 | CONETOR ESTRIBO; TIPO: CUNHA; POSICAO DO ESTRIBO: NORMAL; MATERIAL DO CONECTOR: LIGA DE ALUMINIO; CARACT. DO ESTRIBO: FIO DE COBRE ESTANHADO; SECAO: 50MM2; CARACT. CONDUTOR TRONCO: 336,4MCM(CA/CAA); SERIE: AMARELA. NORMAS: DTN 106 - ITEM 04. | DTN 106 - ITEM 04 | CDAEN751 | DP1430 | Conexões, Emendas e Terminais | CONIMEL EMPRESA DE MATERIAL | 69.295.731/0001-08 | 2022-06-15 | 2027-08-30 | HI_2022_06_15_1051643 | Ambos | NA |  | AIF
|  | 0 | 2403002 | 32095144 | CONETOR ESTRB AL IMP 4/0AWG/ 35MM2 AZ | CONETOR ESTRIBO; TIPO: CUNHA; POSICAO DO ESTRIBO: NORMAL; MATERIAL DO CONECTOR: LIGA DE ALUMINIO; CARACT. DO ESTRIBO: FIO DE COBRE ESTANHADO; SECAO: 50MM2; CARACT. CONDUTOR TRONCO: 4/0AWG(CA/CAA); SERIE: AZUL. NORMAS: DTN 106 - ITEM 03. | DTN 106 - ITEM 03 | CDAEN655 | DP1364 | Conexões, Emendas e Terminais | CONIMEL EMPRESA DE MATERIAL | 69.295.731/0001-08 | 2022-06-15 | 2027-08-30 | HI_2022_06_15_1051643 | Ambos | NA |  | AIF
|  | 0 | 2403001 | 32095143 | CONETOR ESTRB AL IMP 2/0AWG/ 35MM2 AZ | CONETOR ESTRIBO; TIPO: CUNHA; POSICAO DO ESTRIBO: NORMAL; MATERIAL DO CONECTOR: LIGA DE ALUMINIO; CARACT. DO ESTRIBO: FIO DE COBRE ESTANHADO; SECAO: 35MM2; CARACT. CONDUTOR TRONCO: 1/0AWG(CA/CAA)-2/0AWG(CA/CAA); SERIE: AZUL. NORMAS: DTN 106 - ITEM 02. | DTN 106 - ITEM 02 | CDAEN651 | DP1457 | Conexões, Emendas e Terminais | CONIMEL EMPRESA DE MATERIAL | 69.295.731/0001-08 | 2022-06-15 | 2027-08-30 | HI_2022_06_15_1051643 | Ambos | NA |  | AIF
|  | 0 | 2403000 | 32095142 | CONETOR ESTRB AL IMP 2AWG/ 35MM2 | CONETOR ESTRIBO; TIPO: CUNHA; POSICAO DO ESTRIBO: NORMAL; MATERIAL DO CONECTOR: LIGA DE ALUMINIO; CARACT. DO ESTRIBO: FIO DE COBRE ESTANHADO; SECAO: 35MM2; CARACT. CONDUTOR TRONCO: 4AWG(CA/CAA)-2AWG(CA/CAA); SERIE: VERMELHA. NORMAS: DTN 106 - ITEM 01. | DTN 106 - ITEM 01 | CDAEN601 | DP1334 | Conexões, Emendas e Terminais | CONIMEL EMPRESA DE MATERIAL | 69.295.731/0001-08 | 2022-06-15 | 2027-08-30 | HI_2022_06_15_1051643 | Ambos | NA |  | AIF
|  | 0 | 2401010 | 32020249 | CONETOR CUNHA EST VIOLETA/AZUL | CONETOR CUNHA BAIXA TENSAO. MATERIAL: LIGA DE COBRE. PROTECAO SUPERFICIAL: ESTANHADO. DIAMETRO CONDUTOR TRONCO: 5,60MM-8,33MM. DIAMETRO CONDUTOR DERIVACAO: 1,36MM-1,73MM. SOMA DOS DIAMETROS: 7,20MM-9,10MM. SERIE: VIOLETA/AZUL. NORMAS: DTN 104 - ITEM 12. | DTN 104 - ITEM 12 | CRC027 | DPR2889 | Conexões, Emendas e Terminais | CONIMEL EMPRESA DE MATERIAL | 69.295.731/0001-08 | 2022-06-15 | 2027-08-30 | HI_2022_06_15_1051643 | Ambos | NA |  | AIF
|  | 0 | 2401011 | 32020248 | CONETOR CUNHA EST VIOLETA | CONETOR CUNHA BAIXA TENSAO. MATERIAL: LIGA DE COBRE. PROTECAO SUPERFICIAL: ESTANHADO. DIAMETRO CONDUTOR TRONCO: 5,60MM-9,36MM. DIAMETRO CONDUTOR DERIVACAO: 1,74MM-5,10MM. SOMA DOS DIAMETROS: 9,10MM-10,95MM. SERIE: VIOLETA. NORMAS: DTN 104 - ITEM 11. | DTN 104 - ITEM 11 | CRC021 | DPR315 | Conexões, Emendas e Terminais | CONIMEL EMPRESA DE MATERIAL | 69.295.731/0001-08 | 2022-06-15 | 2027-08-30 | HI_2022_06_15_1051643 | Ambos | NA |  | AIF
|  | 0 | 2401002 | 32020247 | CONETOR CUNHA EST VERMELHA | CONETOR CUNHA BAIXA TENSAO. MATERIAL: LIGA DE COBRE. PROTECAO SUPERFICIAL: ESTANHADO. DIAMETRO CONDUTOR TRONCO: 2,54MM-6,55MM. DIAMETRO CONDUTOR DERIVACAO: 1,27MM-4,65MM. SOMA DOS DIAMETROS: 7,68MM-9,50MM. SERIE: VERMELHA. NORMAS: DTN 104 - ITEM 10. | DTN 104 - ITEM 10 | CRC003 | DPR2688 | Conexões, Emendas e Terminais | CONIMEL EMPRESA DE MATERIAL | 69.295.731/0001-08 | 2022-06-15 | 2027-08-30 | HI_2022_06_15_1051643 | Ambos | NA |  | AIF
|  | 0 | 2401001 | 32020240 | CONETOR CUNHA EST VD | CONETOR CUNHA BAIXA TENSAO. MATERIAL: LIGA DE COBRE. PROTECAO SUPERFICIAL: ESTANHADO. DIAMETRO CONDUTOR TRONCO: 3,17MM-8,12MM. DIAMETRO CONDUTOR DERIVACAO: 3,17MM-5,21MM. SOMA DOS DIAMETROS: 9,51MM-11,18MM. SERIE: VERDE. NORMAS: DTN 104 - ITEM 09. | DTN 104 - ITEM 09 | CRC002 | DP2126 | Conexões, Emendas e Terminais | CONIMEL EMPRESA DE MATERIAL | 69.295.731/0001-08 | 2022-06-15 | 2027-08-30 | HI_2022_06_15_1051643 | Ambos | NA |  | AIF
|  | 0 | 2401008 | 32020243 | CONETOR CUNHA EST LARANJA | CONETOR CUNHA BAIXA TENSAO. MATERIAL: LIGA DE COBRE. PROTECAO SUPERFICIAL: ESTANHADO. DIAMETRO CONDUTOR TRONCO: 6,20MM-9,36MM. DIAMETRO CONDUTOR DERIVACAO: 1,74MM-5,10MM. SOMA DOS DIAMETROS: 10,95MM-13,11MM. SERIE: LARANJA. NORMAS: DTN 104 - ITEM 06. | DTN 104 - ITEM 06 | CRC022 | DPR316 | Conexões, Emendas e Terminais | CONIMEL EMPRESA DE MATERIAL | 69.295.731/0001-08 | 2022-06-15 | 2027-08-30 | HI_2022_06_15_1051643 | Ambos | NA |  | AIF
|  | 0 | 2401007 | 32020245 | CONETOR CUNHA EST MARROM | CONETOR CUNHA BAIXA TENSAO. MATERIAL: LIGA DE COBRE. PROTECAO SUPERFICIAL: ESTANHADO. DIAMETRO CONDUTOR TRONCO: 8,20MM-12,74MM. DIAMETRO CONDUTOR DERIVACAO: 1,74MM-5,10MM. SOMA DOS DIAMETROS: 13,11MM-14,75MM. SERIE: MARRON. NORMAS: DTN 104 - ITEM 08. | DTN 104 - ITEM 08 | CRC023 | DPR317 | Conexões, Emendas e Terminais | CONIMEL EMPRESA DE MATERIAL | 69.295.731/0001-08 | 2022-06-15 | 2027-08-30 | HI_2022_06_15_1051643 | Ambos | NA |  | AIF
|  | 0 | 2414015 | 0 | CONETOR ATR BR 16/HA 19 | CONETOR ATERRAMENTO. CONEXAO: CABO A TUBO OU HASTE. POSICAO RELATIVA CONDUTORES: 90 GRAUS. MATERIAL: LIGA DE COBRE. FIXACAO DOS CONDUTORES: POR GRAMPO U, COM PORCAS E ARRUELAS DE PRESSAO. MATERIAL DOS ELEMENTOS DE FIXACAO : BRONZE SILICIOSO. CARACT. | DIS-ETE-016 | GHS200-7 | DP1907 | Conexões, Emendas e Terminais | CONIMEL EMPRESA DE MATERIAL | 69.295.731/0001-08 | 2022-06-15 | 2027-08-30 | HI_2022_06_15_1051643 | Ambos | NA |  | AIF
|  | 0 | 2401005 | 32020242 | CONETOR CUNHA EST BRANCA/AZUL | CONETOR CUNHA BAIXA TENSAO. MATERIAL: LIGA DE COBRE. PROTECAO SUPERFICIAL: ESTANHADO. DIAMETRO CONDUTOR TRONCO: 8,01MM-10,61MM. DIAMETRO CONDUTOR DERIVACAO: 6,54MM-9,36MM. SOMA DOS DIAMETROS: 16,79MM-18,72MM. SERIE: BRANCA/AZUL. NORMAS: DTN 104 - ITEM 0 | DTN 104 - ITEM 04 | CRC006 | DPR599 | Conexões, Emendas e Terminais | CONIMEL EMPRESA DE MATERIAL | 69.295.731/0001-08 | 2022-06-15 | 2027-08-30 | HI_2022_06_15_1051643 | Ambos | NA |  | AIF
|  | 0 | 2401006 | 32020238 | CONETOR CUNHA EST BR/VM | CONETOR CUNHA BAIXA TENSAO. MATERIAL: LIGA DE COBRE. PROTECAO SUPERFICIAL: ESTANHADO. DIAMETRO CONDUTOR TRONCO: 4,66MM-10,11MM. DIAMETRO CONDUTOR DERIVACAO: 4,66MM-8,30MM. SOMA DOS DIAMETROS: 14,02MM-16,78MM. SERIE: BRANCA/VERMELHA. NORMAS: DTN 104 - ITE | DTN 104 - ITEM 03 | CRC007 | DP4719 | Conexões, Emendas e Terminais | CONIMEL EMPRESA DE MATERIAL | 69.295.731/0001-08 | 2022-06-15 | 2027-08-30 | HI_2022_06_15_1051643 | Ambos | NA |  | AIF
|  | 0 | 2414010 | 0 | CONETOR ATR BR 2X 70/BAR | CONETOR ATERRAMENTO. CONEXAO: CABO A BARRA. MATERIAL : LIGA DE COBRE. FIXACAO DO CONDUTOR: POR PARAFUSO,COM PORCA E ARRUELA DE PRESSAO. MATERIAL DOS ELEMENTOS DE FIXACAO : BRONZE SILICIOSO. CARACT. DOS CONDUTORES: 2 CABOS COBRE 10,0 - 70,0MM2 A BARRA, ESP | Descrição Completa | GTD203-6 | DPR392 | Conexões, Emendas e Terminais | CONIMEL EMPRESA DE MATERIAL | 69.295.731/0001-08 | 2022-06-15 | 2027-08-30 | HI_2022_06_15_1051643 | Ambos | NA |  | AIF
|  | 0 | 2414001 | 0 | CONETOR ATR BR 70/HA 19 | "CONETOR ATERRAMENTO. CONEXAO - CABO A TUBO OU HASTE. POSICAO RELATIVA CONDUTORES-ALINHADO OU A 90 GRAUS. MATERIAL- LIGA DE COBRE. FIXACAO DOS CONDUTORES - POR GRAMPO ""U"" COM PORCAS E ARRUELAS DE PRESSAO. MATERIAL DOS ELEMENTOS FIXACAO - BRONZE SILI | DIS-ETE-016 | GHS200-7 | DP1907 | Conexões, Emendas e Terminais | CONIMEL EMPRESA DE MATERIAL | 69.295.731/0001-08 | 2022-06-15 | 2027-08-30 | HI_2022_06_15_1051643 | Ambos | NA |  | AIF
|  | 0 | 2461000 | 32095141 | CONETOR IMPACT AL PROT 15KV 185,0/185,0 | CONETOR DERIVACAO. POSICAO RELATIVA DOS CONDUTORES: PARALELA. TIPO CONSTRUTIVO: CUNHA. MATERIAL: LIGA DE ALUMINIO. CONEXAO: CABO A CABO. FIXACAO DOS CONDUTORES: POR IMPACTO. COMBINACAO:185,0MM2(COMPACT)/185,0MM2(COMPACT). ACESSORIO: CAPA PROTETORA E | DTN 113 - ITEM 06 | CDA1648 | DPR3000 | Conexões, Emendas e Terminais | CONIMEL EMPRESA DE MATERIAL | 69.295.731/0001-08 | 2022-06-15 | 2027-08-30 | HI_2022_06_15_1051643 | Ambos | NA |  | AIF
|  | 0 | 2461005 | 32095140 | CONETOR IMPACT AL PROT 15KV 185,0/ 70,0 | CONETOR DERIVACAO. POSICAO RELATIVA DOS CONDUTORES: PARALELA. TIPO CONSTRUTIVO: CUNHA. MATERIAL: LIGA DE ALUMINIO. CONEXAO: CABO A CABO. FIXACAO DOS CONDUTORES: POR IMPACTO. COMBINACAO:185,0MM2(COMPACT)/70,0MM2(COMPACT). ACESSORIO: CAPA PROTETORA EM | DTN 113 - ITEM 05 | CDA1645 | DPR2205 | Conexões, Emendas e Terminais | CONIMEL EMPRESA DE MATERIAL | 69.295.731/0001-08 | 2022-06-15 | 2027-08-30 | HI_2022_06_15_1051643 | Ambos | NA |  | AIF
|  | 0 | 2461009 | 32095136 | CONETOR IMPACT AL PROT 15KV 35,0/ 35,0 | CONETOR DERIVACAO. POSICAO RELATIVA DOS CONDUTORES: PARALELA. TIPO CONSTRUTIVO: CUNHA. MATERIAL: LIGA DE ALUMINIO. CONEXAO: CABO A CABO. FIXACAO DOS CONDUTORES: POR IMPACTO. COMBINACAO:35,0MM2(COMPACT)/35,0MM2(COMPACT). ACESSORIO: CAPA PROTETORA EM | DTN 113 - ITEM 01 | CDA1608 | DPR3429 | Conexões, Emendas e Terminais | CONIMEL EMPRESA DE MATERIAL | 69.295.731/0001-08 | 2022-06-15 | 2027-08-30 | HI_2022_06_15_1051643 | Ambos | NA |  | AIF
|  | 0 | 2460002 | 32095146 | CONETOR ESTRB AL PROT 15KV 35,0MM2/35MM | CONETOR ESTRIBO. TIPO:CUNHA. POSICAO DO ESTRIBO:RETA. MATERIAL DO CONECTOR: LIGA DE ALUMINIO. CARACT. DO ESTRIBO: FIO DE COBRE ESTANHADO, SECAO: 35MM2.CARACT. CONDUTOR TRONCO: CABO ALUMINIO, SECAO : 35,0MM2 (COMPACTADO). ACESSORIO: CAPA PROTETORA EM | DTN 112 - ITEM 01 | CDAEN1601 | DP4708 | Conexões, Emendas e Terminais | CONIMEL EMPRESA DE MATERIAL | 69.295.731/0001-08 | 2022-06-15 | 2027-08-30 | HI_2022_06_15_1051643 | Ambos | NA |  | AIF
|  | 0 | 2400056 | 0 | CONETOR IMPACT BR 185,0/185,0MM2 | CONETOR DERIVACAO. POSICAO RELATIVA DOS CONDUTORES: PARALELA. TIPO CONSTRUTIVO: CUNHA. MATERIAL: LIGA DE COBRE. CONEXAO: CABO A CABO. FIXACAO DOS CONDUTORES: POR IMPACTO. COMBINACAO: 185,0MM2(NAO COMPACTADO)-185,0MM2(NAO COMPACTADO). SERIE: AZUL. | DIS-ETE-016 | CDC249 | DP3481 | Conexões, Emendas e Terminais | CONIMEL EMPRESA DE MATERIAL | 69.295.731/0001-08 | 2022-06-15 | 2027-08-30 | HI_2022_06_15_1051643 | Ambos | NA |  | AIF
|  | 0 | 2420214 | 0 | CONETOR TRM BR 1X 70/1N | "CONETOR ADAPTACAO TERMINAL. POSICAO RELATIVA CONDUTORES: RETA. MATERIAL: LIGA DE COBRE. CONEXAO : CABO A BARRA . FIXACAO CONDUTOR: CAPA E PORCA. MATERIAL ELEMENTOS FIXACAO: BRONZE SILICIOSO. CARACT. CONDUTOR: 1 CABO COBRE 50-70MM2. DIAMETRO D | DIS-ETE-016 | MTM1-26B-T02 |  | Conexões, Emendas e Terminais | MAXXWELD CONECTORES ELÉTRICOS LTDA | 82.470.352/0001-75 | 2022-06-15 | 2027-08-31 | HI_2022_06_15_1000138 | Ambos | NA |  | AIF
|  | 0 | 2423025 | 0 | CONECTOR EME R AL TB 73/TB 73 PARAF GALV | "CONECTOR EMENDA. POSICAO RELATIVA CONDUTORES: RETA. MATERIAL: L ALUMINIO. CONEXAO: TUBO A TUBO FIXACAO CONDUTOR: POR PARAFU SOS, PORCAS E ARRUELAS DE PRESSAO. MATERIAL ELEMENTOS FIXACAO: A CARBONO GALVANIZADO POR IMERSAO A QUENTE. CARACT. DO CONDUTOR: | DIS-ETE-016 | MCEA-19A19A |  | Conexões, Emendas e Terminais | MAXXWELD CONECTORES ELÉTRICOS LTDA | 82.470.352/0001-75 | 2022-06-15 | 2027-08-31 | HI_2022_06_15_1000138 | Ambos | NA |  | AIF
|  | 0 | 2422033 | 0 | CONECTOR SUP F/D AL TB73/D127 PARAF GALV | "CONETOR SUPORTE. POSICAO RELATIVA CONDUTORES: PERPENDICULAR AO E ISOLADOR. TIPO CONSTRUTIVO: FIXO/DESLIZANTE. MATERIAL: LIGA D E ALUMINIO. APLICACAO: TUBO PASSANTE. FIXACAO DO CONDUTOR: P PARAFUSOS, PORCAS E ARRUELAS DE PRESSÃO. MATERIAL DOS ELE | DIS-ETE-016 | MSPA-19A-5-60 |  | Conexões, Emendas e Terminais | MAXXWELD CONECTORES ELÉTRICOS LTDA | 82.470.352/0001-75 | 2022-06-15 | 2027-08-31 | HI_2022_06_15_1000138 | Ambos | NA |  | AIF
|  | 0 | 2420114 | 56095012 | BARRA TERMINAL 336 /4N | BARRA TERMINAL. MATERIAL:LIGA DE ALUMINIO. POSICAO RELATIVA DOS CONDUTORES: RETA. FIXACAO DOS CONDUTORES:POR IMPACTO. BITOLA DA HASTE:336,4MCM. CARACT. BARRA: 4 FUROS NEMA. APLICACAO: CONEXAO DE CABO AL 336,4 - 556,MCM. CARACTERISTICA ADICIONAL: O COMPRIM | DESCRIÇÃO COMPLETA | MTC-36A-4N | MTC-36A-4N | Conexões, Emendas e Terminais | MAXXWELD CONECTORES ELÉTRICOS LTDA | 82.470.352/0001-75 | 2022-06-15 | 2027-08-31 | HI_2022_06_15_1000138 | Ambos | NA |  | AIF
|  | 0 | 2420438 | 0 | CONECTOR TRM AL TB 48/2N PARAF GALV | "CONECTOR ADAPTACAO TERMINAL. POSICAO RELATIVA CONDUTORES: RETA. MATERIAL: LIGA DE ALUMINIO. CONEXAO: TUBO A BARRA. FIXACAO C POR PARAFUSOS, PORCAS E ARRUELAS DE PRESSAO. MATERIAL ELEMENTOS FIXACAO: ACO CARBONO GALVANIZADO POR IMERSAO A QUENTE. CAR | DIS-ETE-016 | MTTA-17A-2N |  | Conexões, Emendas e Terminais | MAXXWELD CONECTORES ELÉTRICOS LTDA | 82.470.352/0001-75 | 2022-06-15 | 2027-08-31 | HI_2022_06_15_1000138 | Ambos | NA |  | AIF
|  | 0 | 2420377 | 56095013 | BARRA TERMINAL 4/0 /2N | BARRA TERMINAL. MATERIAL:LIGA DE ALUMINIO. POSICAO RELATIVA DOS CONDUTORES: RETA. BITOLA DA HASTE: 4/0AWG. CARACT. DA BARRA: 2 FUROS NEMA. FIXACAO AO CONDUTOR: ATRAVES DE CONETOR IMPACTO. APLICACAO:CABO CAA 6AWG-266,8MCM. CARACTERISTICA ADICIONAL: O C | DESCRIÇÃO COMPLETA | MTC-29A-2N | MTC-29A-2N | Conexões, Emendas e Terminais | MAXXWELD CONECTORES ELÉTRICOS LTDA | 82.470.352/0001-75 | 2022-06-15 | 2027-08-31 | HI_2022_06_15_1000138 | Ambos | NA |  | AIF
|  | 0 | 2420416 | 56095015 | BARRA TERMINAL 636/4N | BARRA TERMINAL; MATERIAL:LIGA DE ALUMINIO; POSICAO RELATIVA DOS CONDUTORES: RETA; FIXACAO DOS CONDUTORES: POR IMPACTO;BITOLA DA HASTE: 636,4 MCM. CARACTERISTICA BARRA: 4 FUROS NEMA. CARACTERISTICA ADICIONAL: O COMPRIMENTO DA HASTE DEVE PERMITIR A CORRETA | DESCRIÇÃO COMPLETA | MTC-36A-4N | MTC-36A-4N | Conexões, Emendas e Terminais | MAXXWELD CONECTORES ELÉTRICOS LTDA | 82.470.352/0001-75 | 2022-06-15 | 2027-08-31 | HI_2022_06_15_1000138 | Ambos | NA |  | AIF
|  | 0 | 2420115 | 56095016 | BARRA TERMINAL 795 /2N | BARRA TERMINAL. MATERIAL- LIGA DE ALUMINIO. POSICAO RELATIVA DOS CONDUTORES- RETA. BITOLA DA HASTE- 795MCM. CARACT. DA BARRA-2 FUROS NEMA. TIPO DE CONEXAO: POR IMPACTO.APLICACAO: CONEXAO DE CABO AL 636 - 1033,5MCM. CARACTERISTICA ADICIONAL: O COMP | DESCRIÇÃO COMPLETA | MTC-44A-2N | MTC-44A-2N | Conexões, Emendas e Terminais | MAXXWELD CONECTORES ELÉTRICOS LTDA | 82.470.352/0001-75 | 2022-06-15 | 2027-08-31 | HI_2022_06_15_1000138 | Ambos | NA |  | AIF
|  | 0 | 2420116 | 56095017 | BARRA TERMINAL 795 /4N | BARRA TERMINAL. MATERIAL:LIGA DE ALUMINIO. POSICAO RELATIVA DOS CONDUTORES: RETA. FIXACAO DOS CONDUTORES:POR IMPACTO. BITOLA DA HASTE: 795MCM. CARACT. BARRA: 4 FUROS NEMA. APLICACAO: CONEXAO DE CABO AL 636 -1033,5MCM. CARACTERISTICA ADICIONAL: O COMPRIME | DESCRIÇÃO COMPLETA | MTC-44A-4N | MTC-44A-4N | Conexões, Emendas e Terminais | MAXXWELD CONECTORES ELÉTRICOS LTDA | 82.470.352/0001-75 | 2022-06-15 | 2027-08-31 | HI_2022_06_15_1000138 | Ambos | NA |  | AIF
|  | 0 | 2420205 | 0 | CONETOR TRM BR 240/2N | CONETOR ADAPTACAO TERMINAL. POSICAO RELATIVA CONDUTORES: RETA. MATERIAL: LIGA DE COBRE. CONEXAO: CABO A TERMINAL PLANO(BARRA). APLICACAO:CONDUTOR DE COBRE. FIXACAO:PARAFUSOS/PORCAS/ARRUELAS. MATERIAL DA FIXACAO: BRONZE. CONDUTOR: 120-240MM2 A BARRA COM 2 | DIS-ETE-016 | MTCB-34-2N-T02 | MTCB-34-2N-T02 | Conexões, Emendas e Terminais | MAXXWELD CONECTORES ELÉTRICOS LTDA | 82.470.352/0001-75 | 2022-06-15 | 2027-08-31 | HI_2022_06_15_1000138 | Ambos | NA |  | AIF
|  | 0 | 2414015 | 0 | CONETOR ATR BR 16/HA 19 | CONETOR ATERRAMENTO. CONEXAO: CABO A TUBO OU HASTE. POSICAO RELATIVA CONDUTORES: 90 GRAUS. MATERIAL: LIGA DE COBRE. FIXACAO DOS CONDUTORES: POR GRAMPO U, COM PORCAS E ARRUELAS DE PRESSAO. MATERIAL DOS ELEMENTOS DE FIXACAO : BRONZE SILICIOSO. CARACT. | DIS-ETE-016 | MGH-644C-T02 |  | Conexões, Emendas e Terminais | MAXXWELD CONECTORES ELÉTRICOS LTDA | 82.470.352/0001-75 | 2022-06-15 | 2027-08-31 | HI_2022_06_15_1000138 | Ambos | NA |  | AIF
|  | 0 | 2414001 | 0 | CONETOR ATR BR 70/HA 19 | "CONETOR ATERRAMENTO. CONEXAO - CABO A TUBO OU HASTE. POSICAO RELATIVA CONDUTORES-ALINHADO OU A 90 GRAUS. MATERIAL- LIGA DE COBRE. FIXACAO DOS CONDUTORES - POR GRAMPO ""U"" COM PORCAS E ARRUELAS DE PRESSAO. MATERIAL DOS ELEMENTOS FIXACAO - BRONZE SILI | DIS-ETE-016 | MGH-6426-T02 |  | Conexões, Emendas e Terminais | MAXXWELD CONECTORES ELÉTRICOS LTDA | 82.470.352/0001-75 | 2022-06-15 | 2027-08-31 | HI_2022_06_15_1000138 | Ambos | NA |  | AIF
|  | 0 | 2422033 | 0 | CONECTOR SUP F/D AL TB73/D127 PARAF GALV | CONETOR SUPORTE. POSICAO RELATIVA CONDUTORES: PERPENDICULAR AO E ISOLADOR. TIPO CONSTRUTIVO: FIXO/DESLIZANTE. MATERIAL: LIGA D E ALUMINIO. APLICACAO: TUBO PASSANTE. FIXACAO DO CONDUTOR: P PARAFUSOS, PORCAS E ARRUELAS DE PRESSÃO. MATERIAL DOS ELEME TOS FIX | DIS-ETE-016 | MSPA-19A-5-60 | MSPA-19A-5-60 | Conexões, Emendas e Terminais | MAXXWELD CONECTORES ELÉTRICOS LTDA | 82.470.352/0001-75 | 2022-06-15 | 2027-08-31 | HI_2022_06_15_1000138 | Ambos | NA |  | AIF
|  | 0 | 2420214 | 0 | CONETOR TRM BR 1X 70/1N | CONETOR ADAPTACAO TERMINAL. POSICAO RELATIVA CONDUTORES: RETA. MATERIAL: LIGA DE COBRE. CONEXAO : CABO A BARRA . FIXACAO CONDUTOR: CAPA E PORCA. MATERIAL ELEMENTOS FIXACAO: BRONZE SILICIOSO. CARACT. CONDUTOR: 1 CABO COBRE 50-70MM2. DIAMETRO DO FURO DA BAR | DIS-ETE-016 | MTM1-26B-P-T02 | MTM1-26B-P-T02 | Conexões, Emendas e Terminais | MAXXWELD CONECTORES ELÉTRICOS LTDA | 82.470.352/0001-75 | 2022-06-15 | 2027-08-31 | HI_2022_06_15_1000138 | Ambos | NA |  | AIF
|  | 0 | 2420438 | 0 | CONECTOR TRM AL TB 48/2N PARAF GALV | CONECTOR ADAPTACAO TERMINAL. POSICAO RELATIVA CONDUTORES: RETA. MATERIAL: LIGA DE ALUMINIO. CONEXAO: TUBO A BARRA. FIXACAO C POR PARAFUSOS, PORCAS E ARRUELAS DE PRESSAO. MATERIAL ELEMENTOS FIXACAO: ACO CARBONO GALVANIZADO POR IMERSAO A QUENTE. CARACT. CON | DIS-ETE-016 | MTTA-17A-2N | MTTA-17A-2N | Conexões, Emendas e Terminais | MAXXWELD CONECTORES ELÉTRICOS LTDA | 82.470.352/0001-75 | 2022-06-15 | 2027-08-31 | HI_2022_06_15_1000138 | Ambos | NA |  | AIF
|  | 0 | 2411057 | 0 | CONETOR PARAL EST 120/ 240 | CONETOR PARALELO. MATERIAL:LIGA DE COBRE. PROTECAO SUPERFICIAL: ESTANHADO. CONEXAO: CABO A CABO. FIXACAO DOS CONDUTORES: POR 3 PARAFUSOS, COM PORCAS E ARRUELAS DE PRESSAO. MATERIAL DOS ELEMENTOS DE FIXACAO: BRONZE SILICIOSO, ESTANHADO. CARACT. CONDUTOR TR | DIS-ETE-016 | MMB-240-T12 | MMB-240-T12 | Conexões, Emendas e Terminais | MAXXWELD CONECTORES ELÉTRICOS LTDA | 82.470.352/0001-75 | 2022-06-15 | 2027-08-31 | HI_2022_06_15_1000138 | Ambos | NA |  | AIF
|  | 0 | 2414003 | 0 | CONETOR ATR BR 120/HA 19 | CONETOR ATERRAMENTO. CONEXAO: CABO A TUBO OU HASTE. POSICAO RELATIVA CONDUTORES:ALINHADO OU A 90º. MATERIAL: LIGA DE COBRE. FIXACAO DOS CONDUTORES: POR GRAMPO ""U"" COM PORCAS E ARRUELAS DE PRESSAO. MATERIAL DOS ELEMENTOS FIXACAO: BRONZE SILICIOS | DIS-ETE-016 | MGH-6429-T02 |  | Conexões, Emendas e Terminais | MAXXWELD CONECTORES ELÉTRICOS LTDA | 82.470.352/0001-75 | 2022-06-15 | 2027-08-31 | HI_2022_06_15_1000138 | Ambos | NA |  | AIF
|  | 0 | 3423470 | 0 | GRAMPO SUSPENSAO CRUZETA COSMOS 2 | GRAMPO PARA SUSPENSAO DE CRUZETA COSMOS. EM ACO CARBONO 1020: GALVANIZADO A FOGO. DIMENSOES CONFORME DESENHO. FORMACAO:DOIS GRAMPOS U, UM ELO,OITO PORCAS E QUATRO ARRUELAS. CARGA DE RUPTURA 5000DAN.INFORMAÇÕES ADICIONAIS:O CONJUNTO DEVE SER FORNECIDO MONT | DIS-ETE- 153 | MGSC-366A |  | Conexões, Emendas e Terminais | MAXXWELD CONECTORES ELÉTRICOS LTDA | 82.470.352/0001-75 | 2022-06-15 | 2027-08-31 | HI_2022_06_15_1000138 | Ambos | NA |  | AIF
|  | 0 | 2411057 | 0 | CONETOR PARAL EST 120/ 240 | "CONETOR PARALELO. MATERIAL:LIGA DE COBRE. PROTECAO SUPERFICIAL: ESTANHADO. CONEXAO: CABO A CABO. FIXACAO DOS CONDUTORES: POR 3 PARAFUSOS, COM PORCAS E ARRUELAS DE PRESSAO. MATERIAL DOS ELEMENTOS DE FIXACAO: BRONZE SILICIOSO, ESTANHADO. CARACT | DIS-ETE-016 | MMB-240-T12 |  | Conexões, Emendas e Terminais | MAXXWELD CONECTORES ELÉTRICOS LTDA | 82.470.352/0001-75 | 2022-06-15 | 2027-08-31 | HI_2022_06_15_1000138 | Ambos | NA |  | AIF
|  | 0 | 2420205 | 0 | CONETOR TRM BR 240/2N | CONETOR ADAPTACAO TERMINAL. POSICAO RELATIVA CONDUTORES: RETA. MATERIAL: LIGA DE COBRE. CONEXAO: CABO A TERMINAL PLANO(BARRA). APLICACAO:CONDUTOR DE COBRE. FIXACAO:PARAFUSOS/PORCAS/ARRUELAS. MATERIAL DA FIXACAO: BRONZE. CONDUTOR: 120-240MM2 A BARRA COM 2 | DIS-ETE-016 | MTCB-34-2N-T02 |  | Conexões, Emendas e Terminais | MAXXWELD CONECTORES ELÉTRICOS LTDA | 82.470.352/0001-75 | 2022-06-15 | 2027-08-31 | HI_2022_06_15_1000138 | Ambos | NA |  | AIF
|  | 0 | 2420127 | 56095014 | BARRA TERMINAL 4/0 /4N | BARRA TERMINAL. MATERIAL-LIGA DE ALUMINIO. POSICAO RELATIVA DOS CONDUTORES: RETA. BITOLA DA HASTE: 4/0AWG. CARACT. DA BARRA : 4 FUROS NEMA. TIPO DE CONEXAO- POR IMPACTO. APLICACAO: CONEXAO CABO AL 1/0AWG - 266,8MCM . CARACTERISTICA ADICIONAL: O COMPRIME | DESCRIÇÃO COMPLETA | MTC-29A-4N | MTC-29A-4N | Conexões, Emendas e Terminais | MAXXWELD CONECTORES ELÉTRICOS LTDA | 82.470.352/0001-75 | 2022-06-15 | 2027-08-31 | HI_2022_06_15_1000138 | Ambos | NA |  | AIF
|  | 0 | 2420373 | 56095011 | BARRA TERMINAL 336 /2N | BARRA TERMINAL. MATERIAL:LIGA DE ALUMINIO. POSICAO RELATIVA DOS CONDUTORES: RETA. FIXACAO DOS CONDUTORES:POR IMPACTO. BITOLA DA HASTE:336,4MCM. CARACT. BARRA: 2 FUROS NEMA. APLICACAO: CONEXAO DE CABO AL 336,4-556,MCM. CARACTERISTICA ADICIONAL: O COMPRIMEN | DESCRIÇÃO COMPLETA | MTC-36A-2N | MTC-36A-2N | Conexões, Emendas e Terminais | MAXXWELD CONECTORES ELÉTRICOS LTDA | 82.470.352/0001-75 | 2022-06-15 | 2027-08-31 | HI_2022_06_15_1000138 | Ambos | NA |  | AIF
|  | 0 | 2423025 | 0 | CONECTOR EME R AL TB 73/TB 73 PARAF GALV | CONECTOR EMENDA. POSICAO RELATIVA CONDUTORES: RETA. MATERIAL: L ALUMINIO. CONEXAO: TUBO A TUBO FIXACAO CONDUTOR: POR PARAFU SOS, PORCAS E ARRUELAS DE PRESSAO. MATERIAL ELEMENTOS FIXACAO: A CARBONO GALVANIZADO POR IMERSAO A QUENTE. CARACT. DO CONDUTOR: T B | DIS-ETE-016 | MCEA-19A19A | MCEA-19A19A | Conexões, Emendas e Terminais | MAXXWELD CONECTORES ELÉTRICOS LTDA | 82.470.352/0001-75 | 2022-06-15 | 2027-08-31 | HI_2022_06_15_1000138 | Ambos | NA |  | AIF
|  | 0 | 2414001 | 0 | CONETOR ATR BR 70/HA 19 | CONETOR ATERRAMENTO. CONEXAO - CABO A TUBO OU HASTE. POSICAO RELATIVA CONDUTORES-ALINHADO OU A 90 GRAUS. MATERIAL- LIGA DE COBRE. FIXACAO DOS CONDUTORES - POR GRAMPO "U" COM PORCAS E ARRUELAS DE PRESSAO. MATERIAL DOS ELEMENTOS FIXACAO - BRONZE SILICIOSO. | DIS-ETE-016 | MGT-6426-T02 | MGT-6426-T02 | Conexões, Emendas e Terminais | MAXXWELD CONECTORES ELÉTRICOS LTDA | 82.470.352/0001-75 | 2022-06-15 | 2027-08-31 | HI_2022_06_15_1000138 | Ambos | NA |  | AIF
|  | 0 | 2414003 | 0 | CONETOR ATR BR 120/HA 19 | CONETOR ATERRAMENTO. CONEXAO: CABO A TUBO OU HASTE. POSICAO RELATIVA CONDUTORES:ALINHADO OU A 90º. MATERIAL: LIGA DE COBRE. FIXACAO DOS CONDUTORES: POR GRAMPO ""U"" COM PORCAS E ARRUELAS DE PRESSAO. MATERIAL DOS ELEMENTOS FIXACAO: BRONZE SILICIOSO. CARACT | DIS-ETE-016 | MGT-6429-T02 | MGT-6429-T02 | Conexões, Emendas e Terminais | MAXXWELD CONECTORES ELÉTRICOS LTDA | 82.470.352/0001-75 | 2022-06-15 | 2027-08-31 | HI_2022_06_15_1000138 | Ambos | NA |  | AIF
|  | 0 | 2414015 | 0 | CONETOR ATR BR 16/HA 19 | CONETOR ATERRAMENTO. CONEXAO: CABO A TUBO OU HASTE. POSICAO RELATIVA CONDUTORES: 90 GRAUS. MATERIAL: LIGA DE COBRE. FIXACAO DOS CONDUTORES: POR GRAMPO U, COM PORCAS E ARRUELAS DE PRESSAO. MATERIAL DOS ELEMENTOS DE FIXACAO : BRONZE SILICIOSO. CARACT. DOS C | DIS-ETE-016 | MGT-644C-T02 | MGT-644C-T02 | Conexões, Emendas e Terminais | MAXXWELD CONECTORES ELÉTRICOS LTDA | 82.470.352/0001-75 | 2022-06-15 | 2027-08-31 | HI_2022_06_15_1000138 | Ambos | NA |  | AIF
|  | 0 | 3401007 | 0 | CAIXA DISJUNTOR CONS MONOF 203X121X121 | CAIXA PARA DISJUNTOR. TIPO: MONOFASICO. MATERIAL DA TAMPA: POLICARBONATO TRANSPARENTE. MATERIAL DO CORPO: POLIMERICO OPACO NA COR CINZA. DIMENSOES: 203X121X121MM. INSTALACAO: SOBREPOR OU EMBUTIR. APLICACAO: UNIDADE CONSUMIDORA MONOFASICA. NORMAS: DIS-ETE-145. | DIS-ETE-145 | 3085 |  | Padrão de Entrada - Caixas de Medição | MATERIAIS ELETRICOS STRAHL LTDA | 04.562.596/0001-74 | 2024-11-25 | 2027-09-23 | HI_2024_11_25 | Ambos | NA | Sem comentários | AIF
|  | 0 | 3401003 | 0 | CAIXA DISJUNTOR CONS POLIF 222X172X140 | CAIXA PARA DISJUNTOR. TIPO: POLIFASICO. MATERIAL DA TAMPA: POLICARBONATO TRANSPARENTE. MATERIAL DO CORPO: POLIMERICO OPACO NA COR CINZA. DIMENSOES: 222X172X140MM. INSTALACAO: SOBREPOR OU EMBUTIR. APLICACAO: UNIDADE CONSUMIDORA POLIFASICA. NORMAS: DIS-ETE-145. | DIS-ETE-145 |  |  | Padrão de Entrada - Caixas de Medição | MATERIAIS ELETRICOS STRAHL LTDA | 04.562.596/0001-74 | 2024-11-25 | 2027-09-23 | HI_2024_11_25 | Ambos | NA | Sem comentários | AIF
|  | 0 | 3401067 | 0 | CAIXA DISPLAY PARA DISJUNTOR ACOPLADO | CX PLASTICA C/ SUPORTE P/ DISJ MONO ACOPLADO; MAT DA CX: POLICARB C/ PROT UV; TAMPA TRANSPA; DIMEN: 152 X 200 MM, BASE COR CINZA, DIMEN: 148 X 196 MM; FURA NA TAMPA:ABERT P/ ACION DO DISJ;FURA NA BASE: 2 PRE-FUROS DE 21 MM NAS LATERAIS SUP E INF, UM PRE-FURO DE 21MM EM CADA LATERAL ESQ E DIR NO MESMO NIVEL DO SUPORTE DE FIXA DO DISJ, 3 FUROS DE 4,5 MM NO FUNDO DA BASE; POSI DOS FUROS CONF DESEN;SIST VEDACAO TAMPA E BASE EM BORRA C/ PROT UV, TAMPA DE PROT P/ PARAF DE FECHA DA CX, EM POLICARB C/ PROT UV; BASE C/ SUPORTE P/ FIXA DE DISJ (PAD NEMA OU DIN);GRAU DE PROT DA CX: IK10, IP65 E V0; 03 PONTOs DE ATERRAMENTO.APLIC: DISPLAY INDIC DE MED DE ENERG; NORMA DTN 157. | DTN 157 |  |  | Padrão de Entrada - Caixas de Medição | MATERIAIS ELETRICOS STRAHL LTDA | 04.562.596/0001-74 | 2024-11-25 | 2027-09-23 | HI_2024_11_25 | Ambos | NA | Sem comentários | AIF
|  | 0 | 2203027 | 0 | CABO NU COBRE 240,00 | CABO ELETRICO NU COBRE. SECAO NOMINAL - 240,0MM2. CLASSE DE ENCORDOAMENTO - 3A. TEMPERA DO CONDUTOR - MEIO-DURO. NORMAS TECNICAS APLICAVEIS: INS 54.63.05; NBR 6524. EMBALAGEM: BOBINA 1X360 M (800 KG). AS CARACTERÍSTICAS NOMINAS DO CABO DEVEM SEGUIR A NBR 6524 | INS 54.63.05 e NBR 6524 | Classe 3A – 1x240 mm² | - | Condutores | CABELAUTO BRASIL CABOS | 02.068.925/0001-08 | 2025-01-22 | 2027-09-29 | HI_2025_01_22 | Ambos |  |  | AIF
|  | 0 | 2225084 | 0 | CABO POT COBRE C2 8,7/15KV 1X240 MM2 | CABO DE POTENCIA. MATERIAL: COBRE. TEMPERA: MOLE.ENCORDOAMENTO: CLASSE: 2 (REDONDO COMPACTADO).ISOLACAO: PLENA - EPR/HEPR/XLPE/ EPR105. TENSAO DE ISOL.: 8,7/15KV. COBERTURA: COMPOSTO LIVRE DE HALOGENIO COM BAIXA EMISSAO DE FUMACA E GASES TOXICOS COM PROTECAO UV.BLINDAGEM CONDUTOR E ISOLACAO:COMPOSTO SEMICONDUTOR ISOLACAO: COMPOSTO SEMICONDUTOR EXTRUDADO REMOVIVEL A FRIO. BLINDAGEM METALICA:CAMADAS DE FIOS DE COBRE SECAO MIN.6,12MM2). BLOQUEIO: CONTRA PROPAGACAO LONGITUDINAL DE AGUA DO CONDUTOR E BLINDAGEM. CONDUTORES: 01. SECAO NOM.: 240,0MM2. REQU. ADIC.: FORMACAO CONDUTOR: 34 A 37 FIOS. DIAMETRO CONDUTOR: 18,04MM; DIAMETRO MAX. SOBRE ISOLACAO: 27,0MM. DIAMETRO EXT. NOM.: 33,0MM. MARCACAO METRO A METRO NA COBERTURA DO CABO. EMBALAGEM: CARRETEL COM 500,0M. APLICACAO: INSTALACAO APARENTE, EMBUTIDA OU SUBTERRANEA EM AREA INUNDAVEL.NORMAS:NOR.DISTRIBU-ENGE-0001; VR01.01-00.072; ABNT NBR 7286; ABNT NBR 6251; NM280. | INS 56.43.03 | CABEL MVR90P BQ ATÓXICO BL16 8.7/15 KV 1x240 mm² |  | Condutores | CABELAUTO BRASIL CABOS | 02.068.925/0001-08 | 2024-06-14 | 2027-09-29 | HI_2024_06_14 | Ambos |  |  | QA
|  | 0 | 2225122 | 0 | CABO COBRE XLPE 95MM² UNIP 35KV | ""CABO ISOLADO, ELETROLITICO TEMPERA MOLE, SINGELO, 95MM2 MIN. 15 FIOS, CLASSE 2, COMPACTO, ISOLAMENTO ETILENO PROPILENO( EPR ) OU POLIETILENO RETICULADO ( XLPE) , 35KV-NA, COM CAPA PVC, CAMADA SEMI-CONDUTORAS EXTRUDADAS BLINDAGEM EM FIOS DE CABO COBRE ,CONFORME NORMAS ABNT NBR 7286, 7287, 6251 E 6880. SERÁ PERMITIDA, PARA TODAS AS SEÇÕES NOMINAIS, A TOLERÂNCIA DE +/- 3%. NO COMPRIMENTO DO LA NCE NOMINAL E DE +0% DO TOTAL DO FORNECIMENTO CONTENDO NO MINIMO NOME OU MARCA DO FABRICANTE, MATERIAL E SEÇÃO NOMINAL DO CONDUTOR E M MM2, CLASSE DE TENSÃO EM KV, MATERIAL DA COBERTURA, ANO DE FABRICAÇÃO, O NOME """"NEOENERGIA"""" E A METRAGEM A CADA 1000MM."" | NBR 7286, 7287, 6251 E 6880 | CABEL MVR90P SN BL6 20/35 KV 1x95 mm² |  | Condutores | CABELAUTO BRASIL CABOS | 02.068.925/0001-08 | 2024-06-14 | 2027-09-29 | HI_2024_06_14 | Ambos |  |  | QA
|  | 0 | 2225091 | 0 | CABO POT COBRE 8,7/15KV 300MM2 RC COMPAC | CABO ELETRICO DE POTENCIA. TENSAO DE ISOLACAO: 8,7/15 KV. SEÇÃO: 300 MM2. CONDUTOR: 34 OU MAIS FIOS DE COBRE NU, TEMPERA MOLE, CLASSE DE ENCORDOAMENTO 2. REDONCO COMPACTADO. ISOLACAO: EPR 105 (3,5 MM) 105° C. COBERTURA: PRETO, ST7. BLINDAGEM METALICA: CAMADA DE FIOS DE COBRE SECAO MINIMA 70 MM2. BLINDAGEM CONDUTOR/ISOLACAO: COMPOSTO SEMICONDUTOR EXTRUDADO REMOVIVEL A FRIO. BLOQUEIO: CONTRA PROPAGACAO LONGITUDINAL DE AGUA NO CONDUTOR E BLINDAGENS METALICAS. DIAMETROS MEDIOS NOMINAIS (CONDUTOR/ISOLAÇÃO/COBERTURA) VARIAÇÃO 1,5%: 20,4 MM / 29,0 MM / 35,9 MM. MARCACAO METRO A METRO. BOBINA: 500M. APLICACAO: RDS COMERCIO, INSTALACAO APARENTE, EMBUTIDA OU SUBTERRANEA EM AREA INUNDAVEL. NORMAS: INS 56.43.03. | INS 56.43.03 | CABEL MVR105 BQ ST7 BL70 8.7/15 KV 1X300 mm² |  | Condutores | CABELAUTO BRASIL CABOS | 02.068.925/0001-08 | 2024-06-14 | 2027-09-29 | HI_2024_06_14 | Ambos |  |  | QA
|  | 0 | 2225091 | 0 | CABO POT COBRE C2 8,7/15KV 1X300 MM2 | CABO ELETRICO DE POTENCIA. TENSAO DE ISOLACAO: 8,7/15 KV. SEÇÃO: 300 MM2. CONDUTOR: 34 OU MAIS FIOS DE COBRE NU, TEMPERA MOLE, CLASSE DE ENCORDOAMENTO 2. REDONCO COMPACTADO. ISOLACAO: EPR 105 (3,5 MM) 105° C. COBERTURA: PRETO, ST7. BLINDAGEM METALICA: CAMADA DE FIOS DE COBRE SECAO MINIMA 70 MM2. BLINDAGEM CONDUTOR/ISOLACAO: COMPOSTO SEMICONDUTOR EXTRUDADO REMOVIVEL A FRIO. BLOQUEIO: CONTRA PROPAGACAO LONGITUDINAL DE AGUA NO CONDUTOR E BLINDAGENS METALICAS. DIAMETROS MEDIOS NOMINAIS (CONDUTOR/ISOLAÇÃO/COBERTURA) VARIAÇÃO 1,5%: 20,4 MM / 29,0 MM / 35,9 MM. MARCACAO METRO A METRO. BOBINA: 500M. APLICACAO: RDS COMERCIO, INSTALACAO APARENTE, EMBUTIDA OU SUBTERRANEA EM AREA INUNDAVEL. NORMAS: INS 56.43.03. | INS 56.43.03 | CABEL MVR105 BQ ST7 BL70 8.7/15 KV 1X300 mm² |  | Condutores | CABELAUTO BRASIL CABOS | 02.068.925/0001-08 | 2024-06-14 | 2027-09-29 | HI_2024_06_14 | Ambos |  |  | QA
|  | 0 | 2225119 | 0 | CABO COBRE XLPE 300MM² UNIP 35KV | CABO COBRE ISOLADO, MOLE ESTANHADO, SINGELO, 300MM2, MIN. 34 FIOS CLASSE B COMPACTO, ISOLAMENTO ETILENO PROPILENO( EPR ) OU POLIETI LENO RETICULADO ( XLPE), 35KV-NA, C/ CAPA PVC, CAMADAS SEMI-CONDUTORAS EXTRUDADAS BLINDAGEM EM FITAS OU FIOS DE COBRE, CONFORME NORM AS ABNT NBR 7286, 7287, 6251 E 6880. LANCES DE 500 METROS. SERA PERMITIDA, PARA TODAS AS SECOES NOMINAIS, A TOLERANCIA DE +/- 3%. NO COMPRIMENTO DO LANCE NOMINAL E DE +0% DO TOTAL DO FORNECIMENTO. MARCACAO CONTENDO NO MINIMO NOME OU MARCA DO FABRICANTE, MATERIAL E SECAO NOMINAL DO CONDUTOR EM MM2, CLASSE DE TENSAO EM KV, MATERIAL DA COBERTURA, ANO DE FABRICACAO, O NOME ""NEOENERGIA"" E A METR AGEM A CADA 1000MM. | NBR 7286, 7287, 6251 E 6880 | CABEL MVR90P SN BL6 20/35 KV 1x300 mm² |  | Condutores | CABELAUTO BRASIL CABOS | 02.068.925/0001-08 | 2024-06-14 | 2027-09-29 | HI_2024_06_14 | Ambos |  |  | QA
|  | 0 | 2225126 | 0 | CABO POT COBRE C2 8,7/15KV 1X35 MM2 | CABO ELETRICO DE POTENCIA. TENSAO DE ISOLACAO: 8,7/15 KV. SEÇÃO: 35 MM2. CONDUTOR: 6 OU MAIS FIOS DE COBRE NU, TEMPERA MOLE, C LASSE DE ENCORDOAMENTO 2. REDONDO COMPACTADO. ISOLACAO: EPR/HEPR PLENA (4,5 MM) 90° C. COBERTURA: PRETO, SFH1, COMPOSTO LIVRE DE HALOGENIO COM BAIXA EMISSAO DE FUMACA E GASES TOXICOS. BLINDAGEM METALICA: CAMADA DE FIOS DE COBRE SECAO MINIMA 16 MM2. BLINDA GEM CONDUTOR/ISOLACAO: COMPOSTO SEMICONDUTOR EXTRUDADO REMOVIVEL A FRIO. BLOQUEIO: CONTRA PROPAGACAO LONGITUDINAL DE AGUA NO CO NDUTOR E BLINDAGENS METALICAS. DIAMETROS MEDIOS NOMINAIS (CONDUTOR/ISOLAÇÃO/COBERTURA) VARIAÇÃO 1,5%: 6,8MM / 17,2 MM / 22,2 MM. MA RCACAO METRO A METRO. BOBINA: 500M. APLICACAO: APARENTE, EMBUTIDA OU SUBTERRANEA EM AREA INUNDAVEL. NORMAS: INS 56.43.03. | INS 56.43.03 | CABEL MVR90P BQ ATÓXICO BL16 8.7/15 KV 1x35 mm² |  | Condutores | CABELAUTO BRASIL CABOS | 02.068.925/0001-08 | 2024-06-14 | 2027-09-29 | HI_2024_06_14 | Ambos |  |  | QA
|  | 0 | 2225127 | 0 | CABO POT COBRE C2 8,7/15KV 1X400 MM2 | CABO ELETRICO DE POTENCIA. TENSAO DE ISOLACAO: 8,7/15 KV. SEÇÃO: 400 MM2. CONDUTOR: 30 OU MAIS FIOS DE COBRE NU, TEMPERA MOLE, CLASSE DE ENCORDOAMENTO 2. REDONDO COMPACTADO. ISOLACAO: EPR/HEPR PLENA (4,5 MM) 90° C. COBERTURA: PRETO, SFH1, COMPOSTO LIVRE D E HALOGENIO COM BAIXA EMISSAO DE FUMACA E GASES TOXICOS. BLINDAGEM METALICA: CAMADA DE FIOS DE COBRE SECAO MINIMA 16 MM2. BLIN DAGEM CONDUTOR/ISOLACAO: COMPOSTO SEMICONDUTOR EXTRUDADO REMOVIVEL A FRIO. BLOQUEIO: CONTRA PROPAGACAO LONGITUDINAL DE AGUA NO CONDUTOR E BLINDAGENS METALICAS. DIAMETROS MEDIOS NOMINAIS (CONDUTOR/ISOLAÇÃO/COBERTURA) VARIAÇÃO 1,5%: 23,1 MM / 33,6 MM / 40,3 MM . MARCACAO METRO A METRO. BOBINA: 500M. APLICACAO: APARENTE, EMBUTIDA OU SUBTERRANEA EM AREA INUNDAVEL. NORMAS: INS 56.43.03. | INS 56.43.03 | CABEL MVR90P BQ ATÓXICO BL16 8.7/15 KV 1x400 mm² |  | Condutores | CABELAUTO BRASIL CABOS | 02.068.925/0001-08 | 2024-06-14 | 2027-09-29 | HI_2024_06_14 | Ambos |  |  | QA
|  | 0 | 2225128 | 0 | CABO POT COBRE C2 8,7/15KV 1X95 MM2 | CABO ELETRICO DE POTENCIA. TENSAO DE ISOLACAO: 8,7/15 KV. SEÇÃO: 95 MM2. CONDUTOR: 15 OU MAIS FIOS DE COBRE NU, TEMPERA MOLE, CLASSE DE ENCORDOAMENTO 2. REDONDO COMPACTADO. ISOLACAO: EPR/HEPR PLENA (4,5 MM) 90° C. COBERTURA: PRETO, SFH1, COMPOSTO LIVRE DE HALOGENIO COM BAIXA EMISSAO DE FUMACA E GASES TOXICOS. BLINDAGEM METALICA: CAMADA DE FIOS DE COBRE SECAO MINIMA 16 MM2. BLIND AGEM CONDUTOR/ISOLACAO: COMPOSTO SEMICONDUTOR EXTRUDADO REMOVIVEL A FRIO. BLOQUEIO: CONTRA PROPAGACAO LONGITUDINAL DE AGUA NO C ONDUTOR E BLINDAGENS METALICAS. DIAMETROS MEDIOS NOMINAIS (CONDUTOR/ISOLAÇÃO/COBERTURA) VARIAÇÃO 1,5%: 11,3 MM / 21,7 MM / 26,8 MM. MARCACAO METRO A METRO. BOBINA: 500M. APLICACAO: RDS/SE APARENTE, EMBUTIDA OU SUBTERRANEA EM AREA INUNDAVEL. NORMAS: INS 56.43.03. | INS 56.43.03 | CABEL MVR90P BQ ATÓXICO BL16 8.7/15 KV 1x95 mm² |  | Condutores | CABELAUTO BRASIL CABOS | 02.068.925/0001-08 | 2024-06-14 | 2027-09-29 | HI_2024_06_14 | Ambos |  |  | QA
|  | 0 | 2225124 | 0 | CABO POT COBRE C2 8,7/15KV 1X185 MM2 | CABO ELETRICO DE POTENCIA. TENSAO DE ISOLACAO: 8,7/15 KV. SEÇÃO: 185 MM2. CONDUTOR: 30 OU MAIS FIOS DE COBRE NU, TEMPERA MOLE, CLASSE DE ENCORDOAMENTO 2. REDONDO COMPACTADO. ISOLACAO: EPR/HEPR PLENA (4,5 MM) 90° C. COBERTURA: PRETO, SFH1, COMPOSTO LIVRE D E HALOGENIO COM BAIXA EMISSAO DE FUMACA E GASES TOXICOS. BLINDAGEM METALICA: CAMADA DE FIOS DE COBRE SECAO MINIMA 16 MM2. BLIN DAGEM CONDUTOR/ISOLACAO: COMPOSTO SEMICONDUTOR EXTRUDADO REMOVIVEL A FRIO. BLOQUEIO: CONTRA PROPAGACAO LONGITUDINAL DE AGUA NO CONDUTOR E BLINDAGENS METALICAS. DIAMETROS MEDIOS NOMINAIS (CONDUTOR/ISOLAÇÃO/COBERTURA) VARIAÇÃO 1,5%: 15,7 MM / 26,1 MM / 31,6 MM . MARCACAO METRO A METRO. BOBINA: 500M. APLICACAO: APARENTE, EMBUTIDA OU SUBTERRANEA EM AREA INUNDAVEL. NORMAS: INS 56.43.03. | INS 56.43.03 | CABEL MVR90P BQ ATÓXICO BL16 8.7/15 KV 1x185 mm² |  | Condutores | CABELAUTO BRASIL CABOS | 02.068.925/0001-08 | 2024-06-14 | 2027-09-29 | HI_2024_06_14 | Ambos |  |  | QA
|  | 0 | 0 | 31015180 | CABO POT COBRE C2 8,7/15KV 1X185 MM2 | CABO ELETRICO DE POTENCIA. TENSAO DE ISOLACAO: 8,7/15 KV. SEÇÃO: 185 MM2. CONDUTOR: 30 OU MAIS FIOS DE COBRE NU, TEMPERA MOLE, CLASSE DE ENCORDOAMENTO 2. REDONDO COMPACTADO. ISOLACAO: EPR/HEPR PLENA (4,5 MM) 90° C. COBERTURA: PRETO, SFH1, COMPOST | INS 56.43.03 | MVR90P ATÓXICO |  | Condutores | Cabelauto Condutores Elétricos S.A. | 02.068.925/0001-08 | 2017-12-12 | 2027-09-29 | HI_2021_08_03_1047207 | Ambos |  |  | AIF
|  | 0 | 0 | 31015011 | CABO COBRE EPR 185MM² UNIP 35KV | CABO COBRE ISOLADO EPR 35 KV PARA PROFUNDIDADE ACIMA DE 30 METROS, COM CONDUTOR COM BLOQUEIO DE AGUA, BLINDAGEM METALICA INTERNA, BITOLA 185MM2, COMPOSTA DE 61 FIOS DE CABO COBRE CABO COBRE COBRE ESTANHADO DE 0,6 MM E BLINDAGEM METALICA EXTERNA COMPOSTA | NBR 7286, NBR NM 280 E NBR 5111 | MVR90P |  | Condutores | Cabelauto Condutores Elétricos S.A. | 02.068.925/0001-08 | 2017-12-12 | 2027-09-29 | HI_2021_08_03_1047207 | Ambos |  |  | AIF
|  | 0 | 0 | 31015016 | CABO POT COBRE C2 8,7/15KV 1X300 MM2 | CABO ELETRICO DE POTENCIA. TENSAO DE ISOLACAO: 8,7/15 KV. SEÇÃO: 300 MM2. CONDUTOR: 30 OU MAIS FIOS DE COBRE NU, TEMPERA MOLE, CLASSE DE ENCORDOAMENTO 2. REDONDO COMPACTADO. ISOLACAO: EPR/HEPR PLENA (4,5 MM) 90° C. COBERTURA: PRETO, SFH1, COMPOST | INS 56.43.03 | MVR90P ATÓXICO |  | Condutores | Cabelauto Condutores Elétricos S.A. | 02.068.925/0001-08 | 2017-12-12 | 2027-09-29 | HI_2021_08_03_1047207 | Ambos |  |  | AIF
|  | 0 | 0 | 31015179 | CABO POT COBRE C2 8,7/15KV 1X95 MM2 | CABO ELETRICO DE POTENCIA. TENSAO DE ISOLACAO: 8,7/15 KV. SEÇÃO: 95 MM2. CONDUTOR: 15 OU MAIS FIOS DE COBRE NU, TEMPERA MOLE, CLASSE DE ENCORDOAMENTO 2. REDONDO COMPACTADO. ISOLACAO: EPR/HEPR PLENA (4,5 MM) 90° C. COBERTURA: PRETO, SFH1, COMPOSTO | INS 56.43.03 | MVR90P ATÓXICO |  | Condutores | Cabelauto Condutores Elétricos S.A. | 02.068.925/0001-08 | 2017-12-12 | 2027-09-29 | HI_2021_08_03_1047207 | Ambos |  |  | AIF
|  | 0 | 2225101 | 31015170 | CABO POT CU 3,6/6KV 240,0MM2 RC EPR105 | CABO DE POTENCIA. MATERIAL: COBRE. TEMPERA: MOLE.ENCORDOAMENTO: CLASSE:2 (REDONDO COMPACTADO). ISOLACAO: PLENA. MATERIAL ISOL.: EPR105. TENSAO DE ISOL.: 3,6/6KV. COBERTURA: ST7. BLINDAGEM CONDUTOR E ISOLACAO: COMPOSTO SEMICONDUTOR EXTRUDADO REM | NBR 7286;6251; NM280. | MVR105 ST7 |  | Condutores | Cabelauto Condutores Elétricos S.A. | 02.068.925/0001-08 | 2017-12-12 | 2027-09-29 | HI_2021_08_03_1047207 | Ambos |  |  | AIF
|  | 0 | 0 | 31015178 | CABO POT COBRE C2 8,7/15KV 1X35 MM2 | CABO ELETRICO DE POTENCIA. TENSAO DE ISOLACAO: 8,7/15 KV. SEÇÃO: 35 MM2. CONDUTOR: 6 OU MAIS FIOS DE COBRE NU, TEMPERA MOLE, CLASSE DE ENCORDOAMENTO 2. REDONDO COMPACTADO. ISOLACAO: EPR/HEPR PLENA (4,5 MM) 90° C. COBERTURA: PRETO, SFH1, COMPOSTO | INS 56.43.03 | MVR90P ATÓXICO |  | Condutores | Cabelauto Condutores Elétricos S.A. | 02.068.925/0001-08 | 2017-12-12 | 2027-09-29 | HI_2021_08_03_1047207 | Ambos |  |  | AIF
|  | 0 | 0 | 31015003 | CABO COBRE XLPE 300MM² UNIP 35KV | CABO COBRE ISOLADO, MOLE ESTANHADO, SINGELO, 300MM2, MIN. 34 FIOS CLASSE B COMPACTO, ISOLAMENTO ETILENO PROPILENO( EPR ) OU POLIETILENO RETICULADO ( XLPE), 35KV-NA, C/ CAPA PVC, CAMADAS SEMI-CONDUTORAS EXTRUDADAS BLINDAGEM EM FITAS OU FIOS DE COBRE, CONF | NBR 7286, 7287, 6251 E 6880 | MVR90P |  | Condutores | Cabelauto Condutores Elétricos S.A. | 02.068.925/0001-08 | 2017-12-12 | 2027-09-29 | HI_2021_08_03_1047207 | Ambos |  |  | AIF
|  | 0 | 0 | 31015181 | CABO POT COBRE C2 8,7/15KV 1X240 MM2 | CABO ELETRICO DE POTENCIA. TENSAO DE ISOLACAO: 8,7/15 KV. SEÇÃO: 240 MM2. CONDUTOR: 30 OU MAIS FIOS DE COBRE NU, TEMPERA MOLE, CLASSE DE ENCORDOAMENTO 2. REDONDO COMPACTADO. ISOLACAO: EPR/HEPR PLENA (4,5 MM) 90° C. COBERTURA: PRETO, SFH1, COMPOST | INS 56.43.03 | MVR90P ATÓXICO |  | Condutores | Cabelauto Condutores Elétricos S.A. | 02.068.925/0001-08 | 2017-12-12 | 2027-09-29 | HI_2021_08_03_1047207 | Ambos |  |  | AIF
|  | 0 | 2225091 | 0 | CABO POT COBRE 8,7/15KV 300MM2 RC COMPAC | CABO ELETRICO DE POTENCIA. TENSAO DE ISOLACAO: 8,7/15 KV. SEÇÃO: 300 MM2. CONDUTOR: 34 OU MAIS FIOS DE COBRE NU, TEMPERA MOLE, CLASSE DE ENCORDOAMENTO 2. REDONCO COMPACTADO. ISOLACAO: EPR 105 (3,5 MM) 105° C. COBERTURA: PRETO, ST7. BLINDAGEM METAL | INS 56.43.03. | MVR105 ST7 |  | Condutores | Cabelauto Condutores Elétricos S.A. | 02.068.925/0001-08 | 2017-12-12 | 2027-09-29 | HI_2021_08_03_1047207 | Ambos |  |  | AIF
|  | 0 | 0 | 31015007 | CABO COBRE XLPE 95MM² UNIP 35KV | CABO ISOLADO, ELETROLITICO TEMPERA MOLE, SINGELO, 95MM2 MIN. 15 FIOS, CLASSE 2, COMPACTO, ISOLAMENTO ETILENO PROPILENO( EPR ) OU POLIETILENO RETICULADO ( XLPE) , 35KV-NA, COM CAPA PVC, CAMADA SEMI-CONDUTORAS EXTRUDADAS BLINDAGEM EM FIOS DE CABO COBRE ,CO | NBR 7286, 7287, 6251 E 6880 | MVR90P |  | Condutores | Cabelauto Condutores Elétricos S.A. | 02.068.925/0001-08 | 2017-12-12 | 2027-09-29 | HI_2021_08_03_1047207 | Ambos |  |  | AIF
|  | 0 | 3419048 | 0 | SUB-BASE ISOLADOR PEDEST SB-B | SUB-BASE. TIPO- SB-B. MATERIAL- FERRO FUNDIDO NODULAR. PROTECAO SUPERFICIAL- ZINCADO POR IMERSAO A QUENTE. ALTURA- 89MM. ACESSO PARAFUSOS M16X32MM. DESENHO: NBR 6882 (FIGURA B.3). CONFORME DIS-ETE-016. SE/LT 002. | DIS-ETE-016 | - |  | Ferragens | CERAMICA SANTA TEREZINHA S/A | 53.858.312/0001-05 | 2024-10-01 | 2027-10-01 | HI_2024_10_01 | Ambos | N/A | - | AIF
|  | 0 | 3488006 | 3488006 | PARAFUSO AUTO-ATAR PANELA 4,2X19,0MM FN | PARAFUSO AUTO ATARRAXANTE CABECA PANELA 4,2 X 19 MM; MATERIAL: ACO CARBONO; REVESTIMENTO: GALVANIZADO A FOGO; COMPRIMENTO DA ROSCA: 19 MM; TIPO DE ROSCA: METRICA; DIAMETRO NOMINAL: 4,20 MM; PASSO:1,4 MM; COMPRIMENTO:19BMM. NORMAS: NBR 6669, NBR 5875 E NBR ISO 1478. GALVANIZACAO CONFORME DIS-ETE-153. | NBR 6669, NBR 5875 E NBR ISO 1478 e DIS-ETE-153. | JOMARCA |  | Ferragens | LUCABE MATERIAIS ELETRICOS LTDA | 01.272.361/0001-50 | 2024-10-01 | 2027-10-01 | HI_2024_10_01 | Ambos | N/A | - | AIF
|  | 0 | 3481027 | 0 | PARAFUSO CAB SEXT BR 12X 50,0MM | PARAFUSO, CABECA SEXTAVADA. MATERIAL - BRONZE SILICIOSO. DIAMETRO NOMINAL - 12MM. COMPRIMENTO NOMINAL - 50MM. TIPO DE ROSCA- METRICA. COMPRIMENTO DA ROSCA - TOTAL. PASSO-1,75MM. ACESSORIOS- 01 PORCA SEXTAVADA, 02 ARRUELAS LISA REDONDA E 01 ARRUELA DE PRESSAO EM BRONZE SILICIOSO. CONFORME DIS-ETE-016. SE/LT 002. | DIS-ETE-016 | ELEKO |  | Ferragens | LUCABE MATERIAIS ELETRICOS LTDA | 01.272.361/0001-50 | 2024-10-01 | 2027-10-01 | HI_2024_10_01 | Ambos | N/A | - | AIF
|  | 0 | 3481046 | 0 | PARAFUSO CAB SEX T INOX/DURIUM 12X 50MM | PARAFUSO CABECA SEXTAVADA. MATERIAL: PARAFUSO E ARRUELAS EM ACO INOXIDAVEL/PORCA EM DURIUM ESTANHADA. PONTA:NORMAL.ROSCA:TOTAL. DIAMETRO NOMINAL: M12. PASSO: 1,75 MM. COMPRIMENTO: 50,0 MM. ACESSORIOS: UMA PORCA SEXTAVADA, UMA ARRUELA DE PRESSAO E UMA ARRUELA LISA. CONFORME DIS-ETE-016. SE/LT 002. | DIS-ETE-016 | CISER / MELINOX |  | Ferragens | LUCABE MATERIAIS ELETRICOS LTDA | 01.272.361/0001-50 | 2024-10-01 | 2027-10-01 | HI_2024_10_01 | Ambos | N/A | - | AIF
|  | 0 | 3481005 | 0 | PARAF CAB SEXT BRONZE 12X38X25MM 01 | PARAFUSO, CABECA SEXTAVADA; MATERIAL: BRONZE; DIAMETRO NOMINAL: 12 MM; COMPRIMENTO NOMINAL: 38 MM; TIPO DA ROSCA: METRICA; PASSO DA ROSCA: 1.75; COMPRIMENTO DA ROSCA: 25 MM; ACESSORIOS: 01 PORCA SEXTAVADA E 02 ARRUELAS DE PRESSAO. CONFORME DIS-ETE-016. SE/LT 002. | DIS-ETE-016 | ELEKO |  | Ferragens | LUCABE MATERIAIS ELETRICOS LTDA | 01.272.361/0001-50 | 2024-10-01 | 2027-10-01 | HI_2024_10_01 | Ambos | N/A | - | AIF
|  | 0 | 3501024 | 0 | CHUMBADOR PITAO 5/16 | CHUMBADOR TIPO PITAO DE EXPANSÃO CONTROLADA POR TORQUE. COMPOSTO POR PARAFUSO OLHAL 5/16X100MM COM PORCA SEXTAVADA EM ACO CARBONO, ARRUELA LISA CIRCULAR EM ACO CARBONO, JAQUETA E CONE ROSQUEAVEL EM ACO CARBONO. CARGA NOMINAL DE TRACAO MIN.: 150 daN. PROTECAO ORGANOMETALICA CINZA OU GALVANIZACAO POR IMERSAO A QUENTE. DIS-ETE-153. APLICACAO: UNIDADE CONSUMIDORA COMUNIDADE POPULAR INSTALACAO: ALVENARIA OU CONCRETO ARMADO. | Descrição completa + DIS-ETE-153. | WALSYWA |  | Ferragens | LUCABE MATERIAIS ELETRICOS LTDA | 01.272.361/0001-50 | 2024-10-01 | 2027-10-01 | HI_2024_10_01 | Ambos | N/A | - | AIF
|  | 0 | 3419048 | 0 | SUB-BASE ISOLADOR PEDEST SB-B | SUB-BASE. TIPO- SB-B. MATERIAL- FERRO FUNDIDO NODULAR. PROTECAO SUPERFICIAL- ZINCADO POR IMERSAO A QUENTE. ALTURA- 89MM. ACESSO PARAFUSOS M16X32MM. DESENHO: NBR 6882 (FIGURA B.3). CONFORME DIS-ETE-016. SE/LT 002. | DIS-ETE-016 | - |  | Ferragens | LUCABE MATERIAIS ELETRICOS LTDA | 01.272.361/0001-50 | 2024-10-01 | 2027-10-01 | HI_2024_10_01 | Ambos | N/A | - | AIF
|  | 0 | 2270016 | 0 | TUBO EXTRUDADO AL 3.1/2" IPS SCH 40 | TUBO. MATERIAL: ALUMINIO EXTRUDADO. LIGA: 6101-T6. DIAMETRO NOMINAL: 101,6MM (3 1/2" IPS). SCHEDULE: 40. COMPRIMENTO:6000MM. CONFORME DIS- ETE-016. SE/LT 002 | DIS-ETE-016 -REV 08 | CBA | 0 | Outros | CBA - Companhia Brasileira de Aluminio | 61.409.892/0001-73 | 2024-10-04 | 2027-10-04 | HI_2024_10_04 | Ambos |  |  | AIF
|  | 0 | 2271017 | 0 | TUBO CU ELETROLITICO 1.1/2" | TUBO,COBRE ELETROLÍTICO; TIPO: SEM COSTURA; DIAMETRO: 1.1/2";CARACTERÍSTICAS: 100% IACS,99,9% DE PUREZA. TUBO DE 6 METROS. CONFORME DIS-ETE-016. SE/LT 002 | DIS-ETE-016 -REV 08 | TERMOMECANICA | 0 | Outros | POLIMETAL LIGAS E METAIS LTDA | 17.474.685/0002-91 | 2024-10-04 | 2027-10-04 | HI_2024_10_04 | Ambos |  |  | AIF
|  | 0 | 2271016 | 0 | TUBO COBRE EXTRUDADO 42MM | TUBO DE COBRE ELETROLITICO, TIPO NORMAL, USO EXTERNO, CONDUTIBILIDADE PERCENTUAL VOLUMETRICA A 20 GRAUS CENTIGRADO 100PCT IACS, DIAMETRO NOMINAL 1.1/4 POLEGADA IPS, DIAMETRO EXTERNO 42,16MM, DIAMETRO INTERNO 34,75MM, DENSIDADE 0,00891KG /CM3, MODULO DE ELASTICIDADE DE 11,9X10E5KG/CM2, RESISTIVIDADE VOLUMETRICA 1,784X10E-6 OHMXCM, LIMITE MINIMO DE RESISTENCIA A TRACAO 2800KGF/CM2. TUBO DE 6 METROS. CONFORME DIS-ETE-016. SE/LT 002 | DIS-ETE-016 -REV 08 | TERMOMECANICA | 0 | Outros | POLIMETAL LIGAS E METAIS LTDA | 17.474.685/0002-91 | 2024-10-04 | 2027-10-04 | HI_2024_10_04 | Ambos |  |  | AIF
|  | 0 | 2270016 | 0 | TUBO EXTRUDADO AL 3.1/2" IPS SCH 40 | TUBO. MATERIAL: ALUMINIO EXTRUDADO. LIGA: 6101-T6. DIAMETRO NOMINAL: 101,6MM (3 1/2" IPS). SCHEDULE: 40. COMPRIMENTO:6000MM. CONFORME DIS- ETE-016. SE/LT 002 | DIS-ETE-016 -REV 08 | CBA | 0 | Outros | POLIMETAL LIGAS E METAIS LTDA | 17.474.685/0002-91 | 2024-10-04 | 2027-10-04 | HI_2024_10_04 | Ambos |  |  | AIF
|  | 0 | 2271006 | 0 | TUBO COBRE ELETROLIT 2" IPS | TUBO, COBRE ELETROLÍTICO; TIPO: SEM COSTURA; DIAMETRO:2" IPS; CARACTERISTICAS: 100% IACS, 99,9% DE PUREZA.COBRE ELETROLITICO UNS C1100 CONFORME ASTM B188. COMPRIMENTO DA VARA: 6 METROS. CONFORME DIS-ETE-016. SE/LT 002 | DIS-ETE-016 -REV 08 | TERMOMECANICA | 0 | Outros | POLIMETAL LIGAS E METAIS LTDA | 17.474.685/0002-91 | 2024-10-04 | 2027-10-04 | HI_2024_10_04 | Ambos |  |  | AIF
|  | 0 | 2271015 | 0 | TUBO COBRE EXTRUDADO 26MM | TUBO. MATERIAL - COBRE ELETROLITICO. TIPO - NORMAL.USO-EXTERNO. CONDUTIBILIDADE ELETRICA - 100% IACS. DIAMETRO NOMINAL - 26,6MM (3/4 IPS). DIAMETRO INTERNO - 20,88MM. APRESENTACAO - VARAS COM 6,00 METROS. CONFORME DIS-ETE-016. SE/LT 002 | DIS-ETE-016 -REV 08 | TERMOMECANICA | 0 | Outros | POLIMETAL LIGAS E METAIS LTDA | 17.474.685/0002-91 | 2024-10-04 | 2027-10-04 | HI_2024_10_04 | Ambos |  |  | AIF
|  | 0 | 2270016 | 0 | TUBO EXTRUDADO AL 3.1/2" IPS SCH 40 | TUBO. MATERIAL: ALUMINIO EXTRUDADO. LIGA: 6101-T6. DIAMETRO NOMINAL: 101,6MM (3 1/2" IPS). SCHEDULE: 40. COMPRIMENTO:6000MM. CONFORME DIS- ETE-016. SE/LT 002 | DIS-ETE-016 -REV 08 | CBA | NT | Outros | REFRITUBOS COM IMP METAIS LTDA | 03.230.519/0001-54 | 2024-10-04 | 2027-10-04 | HI_2024_10_04 | Ambos |  |  | AIF
|  | 0 | 2271006 | 0 | TUBO COBRE ELETROLIT 2" IPS | TUBO, COBRE ELETROLÍTICO; TIPO: SEM COSTURA; DIAMETRO:2" IPS; CARACTERISTICAS: 100% IACS, 99,9% DE PUREZA.COBRE ELETROLITICO UNS C1100 CONFORME ASTM B188. COMPRIMENTO DA VARA: 6 METROS. CONFORME DIS-ETE-016. SE/LT 002 | DIS-ETE-016 -REV 08 | TERMOMECANICA SP | NT | Outros | REFRITUBOS COM IMP METAIS LTDA | 03.230.519/0001-54 | 2024-10-04 | 2027-10-04 | HI_2024_10_04 | Ambos |  |  | AIF
|  | 0 | 2271015 | 0 | TUBO COBRE EXTRUDADO 26MM | TUBO. MATERIAL - COBRE ELETROLITICO. TIPO - NORMAL.USO-EXTERNO. CONDUTIBILIDADE ELETRICA - 100% IACS. DIAMETRO NOMINAL - 26,6MM (3/4 IPS). DIAMETRO INTERNO - 20,88MM. APRESENTACAO - VARAS COM 6,00 METROS. CONFORME DIS-ETE-016. SE/LT 002 | DIS-ETE-016 -REV 08 | TERMOMECANICA SP | NT | Outros | REFRITUBOS COM IMP METAIS LTDA | 03.230.519/0001-54 | 2024-10-04 | 2027-10-04 | HI_2024_10_04 | Ambos |  |  | AIF
|  | 0 | 2271016 | 0 | TUBO COBRE EXTRUDADO 42MM | TUBO DE COBRE ELETROLITICO, TIPO NORMAL, USO EXTERNO, CONDUTIBILIDADE PERCENTUAL VOLUMETRICA A 20 GRAUS CENTIGRADO 100PCT IACS, DIAMETRO NOMINAL 1.1/4 POLEGADA IPS, DIAMETRO EXTERNO 42,16MM, DIAMETRO INTERNO 34,75MM, DENSIDADE 0,00891KG /CM3, MODULO DE ELASTICIDADE DE 11,9X10E5KG/CM2, RESISTIVIDADE VOLUMETRICA 1,784X10E-6 OHMXCM, LIMITE MINIMO DE RESISTENCIA A TRACAO 2800KGF/CM2. TUBO DE 6 METROS. CONFORME DIS-ETE-016. SE/LT 002 | DIS-ETE-016 -REV 08 | TERMOMECANICA SP | NT | Outros | REFRITUBOS COM IMP METAIS LTDA | 03.230.519/0001-54 | 2024-10-04 | 2027-10-04 | HI_2024_10_04 | Ambos |  |  | AIF
|  | 0 | 2271017 | 0 | TUBO CU ELETROLITICO 1.1/2" | TUBO,COBRE ELETROLÍTICO; TIPO: SEM COSTURA; DIAMETRO: 1.1/2";CARACTERÍSTICAS: 100% IACS,99,9% DE PUREZA. TUBO DE 6 METROS. CONFORME DIS-ETE-016. SE/LT 002 | DIS-ETE-016 -REV 08 | TERMOMECANICA SP | NT | Outros | REFRITUBOS COM IMP METAIS LTDA | 03.230.519/0001-54 | 2024-10-04 | 2027-10-04 | HI_2024_10_04 | Ambos |  |  | AIF
|  | 0 | 2400066 | 32095127 | CONETOR IMPACT AL 397,5CA / 397,5CA | CONETOR DERIVACAO IMPACT; POSICAO RELATIVA DOS CONDUTORES: PARALELA; TIPO CONSTRUTIVO: CUNHA; MATERIAL: LIGA DE ALUMINIO; CONEXAO: CABO A CABO; FIXACAO DOS CONDUTORES: POR IMPACTO; COMBINACAO: 397,5MCM(CA)-397,5MCM(CA); SERIE: AMARELA. NORMAS: DTN 105 | DTN 105 - ITEM 31 | PT 33D | 580980 | Conexões, Emendas e Terminais | KRJ - INDÚSTRIA E COMÉRCIO LTDA | 05.256.504/0001-90 | 2022-06-15 | 2027-10-24 | HI_2022_06_15_1017897 | Ambos | NA |  | AIF
|  | 0 | 2400067 | 32095124 | CONETOR IMPACT AL 336,4CAA / 336,4CA | CONETOR DERIVACAO IMPACT; POSICAO RELATIVA DOS CONDUTORES: PARALELA; TIPO CONSTRUTIVO: CUNHA; MATERIAL: LIGA DE ALUMINIO; CONEXAO: CABO A CABO; FIXACAO DOS CONDUTORES: POR IMPACTO; COMBINACAO: 336,4MCM(CAA)-336,4AWG(CA); SERIE: AZUL. NORMAS: DTN 105 - | DTN 105 - ITEM 28 | PT 35E | 580980 | Conexões, Emendas e Terminais | KRJ - INDÚSTRIA E COMÉRCIO LTDA | 05.256.504/0001-90 | 2022-06-15 | 2027-10-24 | HI_2022_06_15_1017897 | Ambos | NA |  | AIF
|  | 0 | 2400317 | 32095134 | CONETOR IMPACT AL 465,4MCM CAL/336,4CAA | CONETOR DERIVACAO IMPACT; POSICAO RELATIVA DOS CONDUTORES: PARALELA; TIPO CONSTRUTIVO: CUNHA; MATERIAL: LIGA DE ALUMINIO; CONEXAO: CABO A CABO; FIXACAO DOS CONDUTORES: POR IMPACTO; COMBINACAO: 465,4MCM(CAL)-336,4MCM(CAA); SERIE: AMARELA. NORMAS: DTN | DTN 105 - ITEM 38 | PT 33D | 580980 | Conexões, Emendas e Terminais | KRJ - INDÚSTRIA E COMÉRCIO LTDA | 05.256.504/0001-90 | 2022-06-15 | 2027-10-24 | HI_2022_06_15_1017897 | Ambos | NA |  | AIF
|  | 0 | 2403003 | 32095145 | CONETOR ESTRB AL IMP 336MCM/ 50MM2 | CONETOR ESTRIBO; TIPO: CUNHA; POSICAO DO ESTRIBO: NORMAL; MATERIAL DO CONECTOR: LIGA DE ALUMINIO; CARACT. DO ESTRIBO: FIO DE COBRE ESTANHADO; SECAO: 50MM2; CARACT. CONDUTOR TRONCO: 336,4MCM(CA/CAA); SERIE: AMARELA. NORMAS: DTN 106 - ITEM 04. | DTN 106 - ITEM 04 | PT 33B EN 1/0 | 580961 | Conexões, Emendas e Terminais | KRJ - INDÚSTRIA E COMÉRCIO LTDA | 05.256.504/0001-90 | 2022-06-15 | 2027-10-24 | HI_2022_06_15_1017897 | Ambos | NA |  | AIF
|  | 0 | 2403002 | 32095144 | CONETOR ESTRB AL IMP 4/0AWG/ 35MM2 AZ | CONETOR ESTRIBO; TIPO: CUNHA; POSICAO DO ESTRIBO: NORMAL; MATERIAL DO CONECTOR: LIGA DE ALUMINIO; CARACT. DO ESTRIBO: FIO DE COBRE ESTANHADO; SECAO: 50MM2; CARACT. CONDUTOR TRONCO: 4/0AWG(CA/CAA); SERIE: AZUL. NORMAS: DTN 106 - ITEM 03. | DTN 106 - ITEM 03 | PT40B EN | 580961 | Conexões, Emendas e Terminais | KRJ - INDÚSTRIA E COMÉRCIO LTDA | 05.256.504/0001-90 | 2022-06-15 | 2027-10-24 | HI_2022_06_15_1017897 | Ambos | NA |  | AIF
|  | 0 | 2400001 | 32095122 | CONETOR IMPACT AL 336,4CAA / 2 | CONETOR DERIVACAO IMPACT; POSICAO RELATIVA DOS CONDUTORES: PARALELA; TIPO CONSTRUTIVO: CUNHA; MATERIAL: LIGA DE ALUMINIO; CONEXAO: CABO A CABO; FIXACAO DOS CONDUTORES: POR IMPACTO; COMBINACAO: 336,4MCM(CAA)-2AWG(CA/CAA); SERIE: AZUL. NORMAS: DTN 105 - | DTN 105 - ITEM 26 | PT 35G | 580980 | Conexões, Emendas e Terminais | KRJ - INDÚSTRIA E COMÉRCIO LTDA | 05.256.504/0001-90 | 2022-06-15 | 2027-10-24 | HI_2022_06_15_1017897 | Ambos | NA |  | AIF
|  | 0 | 2403001 | 32095143 | CONETOR ESTRB AL IMP 2/0AWG/ 35MM2 AZ | CONETOR ESTRIBO; TIPO: CUNHA; POSICAO DO ESTRIBO: NORMAL; MATERIAL DO CONECTOR: LIGA DE ALUMINIO; CARACT. DO ESTRIBO: FIO DE COBRE ESTANHADO; SECAO: 35MM2; CARACT. CONDUTOR TRONCO: 1/0AWG(CA/CAA)-2/0AWG(CA/CAA); SERIE: AZUL. NORMAS: DTN 106 - ITEM 02. | DTN 106 - ITEM 02 | PT40B EN | 580961 | Conexões, Emendas e Terminais | KRJ - INDÚSTRIA E COMÉRCIO LTDA | 05.256.504/0001-90 | 2022-06-15 | 2027-10-24 | HI_2022_06_15_1017897 | Ambos | NA |  | AIF
|  | 0 | 2400032 | 32095118 | CONETOR IMPACT AL 336,4CA / 4CA | CONETOR DERIVACAO IMPACT; POSICAO RELATIVA DOS CONDUTORES: PARALELA; TIPO CONSTRUTIVO: CUNHA; MATERIAL: LIGA DE ALUMINIO; CONEXAO: CABO A CABO; FIXACAO DOS CONDUTORES: POR IMPACTO; COMBINACAO: 336,4MCM(CA)-4AWG(CA); SERIE: AZUL. NORMAS: DTN 105 - ITEM | DTN 105 - ITEM 22 | PT 35B | 580980 | Conexões, Emendas e Terminais | KRJ - INDÚSTRIA E COMÉRCIO LTDA | 05.256.504/0001-90 | 2022-06-15 | 2027-10-24 | HI_2022_06_15_1017897 | Ambos | NA |  | AIF
|  | 0 | 2400318 | 32095135 | CONETOR IMPACT AL 465,4MCM CAL / 4/0 CAA | CONETOR DERIVACAO IMPACT; POSICAO RELATIVA DOS CONDUTORES: PARALELA; TIPO CONSTRUTIVO: CUNHA; MATERIAL: LIGA DE ALUMINIO; CONEXAO: CABO A CABO; FIXACAO DOS CONDUTORES: POR IMPACTO; COMBINACAO: 465,4MCM(CAL)-4/0AWG(CAA); SERIE: AMARELA. NORMAS: DTN 10 | DTN 105 - ITEM 39 | PT 55C | 580980 | Conexões, Emendas e Terminais | KRJ - INDÚSTRIA E COMÉRCIO LTDA | 05.256.504/0001-90 | 2022-06-15 | 2027-10-24 | HI_2022_06_15_1017897 | Ambos | NA |  | AIF
|  | 0 | 2400030 | 32095109 | CONETOR IMPACT AL 336,4CA / 4/0 AZ | CONETOR DERIVACAO IMPACT; POSICAO RELATIVA DOS CONDUTORES: PARALELA; TIPO CONSTRUTIVO: CUNHA; MATERIAL: LIGA DE ALUMINIO; CONEXAO: CABO A CABO; FIXACAO DOS CONDUTORES: POR IMPACTO; COMBINACAO: 336,4MCM(CA)-4/0AWG(CA/CAA); SERIE: AZUL. NORMAS: DTN 105 - | DTN 105 - ITEM 13 | PT 35C | 580980 | Conexões, Emendas e Terminais | KRJ - INDÚSTRIA E COMÉRCIO LTDA | 05.256.504/0001-90 | 2022-06-15 | 2027-10-24 | HI_2022_06_15_1017897 | Ambos | NA |  | AIF
|  | 0 | 2400319 | 32095133 | CONETOR IMPACT AL 465,4MCM CAL/ 465,4CAL | CONETOR DERIVACAO IMPACT; POSICAO RELATIVA DOS CONDUTORES: PARALELA; TIPO CONSTRUTIVO: CUNHA; MATERIAL: LIGA DE ALUMINIO; CONEXAO: CABO A CABO; FIXACAO DOS CONDUTORES: POR IMPACTO; COMBINACAO: 465,4MCM(CAL)-465,4MCM(CAL); SERIE: AMARELA. NORMAS: DTN 1 | DTN 105 - ITEM 37 | PT 55D | 580980 | Conexões, Emendas e Terminais | KRJ - INDÚSTRIA E COMÉRCIO LTDA | 05.256.504/0001-90 | 2022-06-15 | 2027-10-24 | HI_2022_06_15_1017897 | Ambos | NA |  | AIF
|  | 0 | 2400004 | 32095125 | CONETOR IMPACT AL 336,4CAA / 336,4CAA | CONETOR DERIVACAO IMPACT; POSICAO RELATIVA DOS CONDUTORES: PARALELA; TIPO CONSTRUTIVO: CUNHA; MATERIAL: LIGA DE ALUMINIO; CONEXAO: CABO A CABO; FIXACAO DOS CONDUTORES: POR IMPACTO; COMBINACAO: 336,4MCM(CAA)-336,4AWG(CAA); SERIE: AMARELA. NORMAS: DTN 1 | DTN 105 - ITEM 29 | PT 33D | 580980 | Conexões, Emendas e Terminais | KRJ - INDÚSTRIA E COMÉRCIO LTDA | 05.256.504/0001-90 | 2022-06-15 | 2027-10-24 | HI_2022_06_15_1017897 | Ambos | NA |  | AIF
|  | 0 | 2400042 | 32095113 | CONETOR IMPACT AL 1/0 / 2 | CONETOR DERIVACAO IMPACT; POSICAO RELATIVA DOS CONDUTORES: PARALELA; TIPO CONSTRUTIVO: CUNHA; MATERIAL: LIGA DE ALUMINIO; CONEXAO: CABO A CABO; FIXACAO DOS CONDUTORES: POR IMPACTO; COMBINACAO: 636MCM(CAA)-636MCM(CA/CAA); SERIE: VERMELHA. NORMAS: DTN 1 | DTN 105 - ITEM 17 | PT 1001 | 580980 | Conexões, Emendas e Terminais | KRJ - INDÚSTRIA E COMÉRCIO LTDA | 05.256.504/0001-90 | 2022-06-15 | 2027-10-24 | HI_2022_06_15_1017897 | Ambos | NA |  | AIF
|  | 0 | 2400054 | 32095130 | CONETOR IMPACT AL 477CAA / 477CA | CONETOR DERIVACAO IMPACT; POSICAO RELATIVA DOS CONDUTORES: PARALELA; TIPO CONSTRUTIVO: CUNHA; MATERIAL: LIGA DE ALUMINIO; CONEXAO: CABO A CABO; FIXACAO DOS CONDUTORES: POR IMPACTO; COMBINACAO: 477MCM(CAA)-477MCM(CAA); SERIE: AMARELA. NORMAS: DTN 105 - | DTN 105 - ITEM 34 | PT 55D | 580980 | Conexões, Emendas e Terminais | KRJ - INDÚSTRIA E COMÉRCIO LTDA | 05.256.504/0001-90 | 2022-06-15 | 2027-10-24 | HI_2022_06_15_1017897 | Ambos | NA |  | AIF
|  | 0 | 2400003 | 32095129 | CONETOR IMPACT AL 4/0 / 4/0 | CONETOR DERIVACAO IMPACT; POSICAO RELATIVA DOS CONDUTORES: PARALELA; TIPO CONSTRUTIVO: CUNHA; MATERIAL: LIGA DE ALUMINIO; CONEXAO: CABO A CABO; FIXACAO DOS CONDUTORES: POR IMPACTO; COMBINACAO: 4/0AWG(CA/CAA)-4/0AWG(CA/CAA); SERIE: AZUL. NORMAS: DTN 10 | DTN 105 - ITEM 33 | PT 40D | 580980 | Conexões, Emendas e Terminais | KRJ - INDÚSTRIA E COMÉRCIO LTDA | 05.256.504/0001-90 | 2022-06-15 | 2027-10-24 | HI_2022_06_15_1017897 | Ambos | NA |  | AIF
|  | 0 | 2400018 | 32095128 | CONETOR IMPACT AL 4/0 / 4 | CONETOR DERIVACAO IMPACT; POSICAO RELATIVA DOS CONDUTORES: PARALELA; TIPO CONSTRUTIVO: CUNHA; MATERIAL: LIGA DE ALUMINIO; CONEXAO: CABO A CABO; FIXACAO DOS CONDUTORES: POR IMPACTO; COMBINACAO: 4/0AWG(CA/CAA)-4AWG(CA/CAA); SERIE: AMARELA. NORMAS: DTN 1 | DTN 105 - ITEM 32 | PT 40B | 580980 | Conexões, Emendas e Terminais | KRJ - INDÚSTRIA E COMÉRCIO LTDA | 05.256.504/0001-90 | 2022-06-15 | 2027-10-24 | HI_2022_06_15_1017897 | Ambos | NA |  | AIF
|  | 0 | 2403000 | 32095142 | CONETOR ESTRB AL IMP 2AWG/ 35MM2 | CONETOR ESTRIBO; TIPO: CUNHA; POSICAO DO ESTRIBO: NORMAL; MATERIAL DO CONECTOR: LIGA DE ALUMINIO; CARACT. DO ESTRIBO: FIO DE COBRE ESTANHADO; SECAO: 35MM2; CARACT. CONDUTOR TRONCO: 4AWG(CA/CAA)-2AWG(CA/CAA); SERIE: VERMELHA. NORMAS: DTN 106 - ITEM 01. | DTN 106 - ITEM 01 | PT 1003 EN | 580961 | Conexões, Emendas e Terminais | KRJ - INDÚSTRIA E COMÉRCIO LTDA | 05.256.504/0001-90 | 2022-06-15 | 2027-10-24 | HI_2022_06_15_1017897 | Ambos | NA |  | AIF
|  | 0 | 2401006 | 32020238 | CONETOR CUNHA EST BR/VM | CONETOR CUNHA BAIXA TENSAO. MATERIAL: LIGA DE COBRE. PROTECAO SUPERFICIAL: ESTANHADO. DIAMETRO CONDUTOR TRONCO: 4,66MM-10,11MM. DIAMETRO CONDUTOR DERIVACAO: 4,66MM-8,30MM. SOMA DOS DIAMETROS: 14,02MM-16,78MM. SERIE: BRANCA/VERMELHA. NORMAS: DTN 104 - ITE | DTN 104 - ITEM 03 | KARA 7 | 580-944 | Conexões, Emendas e Terminais | KRJ - INDÚSTRIA E COMÉRCIO LTDA | 05.256.504/0001-90 | 2022-06-15 | 2027-10-24 | HI_2022_06_15_1017897 | Ambos | NA |  | AIF
|  | 0 | 2400024 | 32095121 | CONETOR IMPACT AL 336,4CAA / 4 | CONETOR DERIVACAO IMPACT; POSICAO RELATIVA DOS CONDUTORES: PARALELA; TIPO CONSTRUTIVO: CUNHA; MATERIAL: LIGA DE ALUMINIO; CONEXAO: CABO A CABO; FIXACAO DOS CONDUTORES: POR IMPACTO; COMBINACAO: 336,4MCM(CAA)-4AWG(CA/CAA); SERIE: AZUL. NORMAS: DTN 105 - | DTN 105 - ITEM 25 | PT 35G | 580980 | Conexões, Emendas e Terminais | KRJ - INDÚSTRIA E COMÉRCIO LTDA | 05.256.504/0001-90 | 2022-06-15 | 2027-10-24 | HI_2022_06_15_1017897 | Ambos | NA |  | AIF
|  | 0 | 2400005 | 32095126 | CONETOR IMPACT AL 336,4CAA / 4/0 | CONETOR DERIVACAO IMPACT; POSICAO RELATIVA DOS CONDUTORES: PARALELA; TIPO CONSTRUTIVO: CUNHA; MATERIAL: LIGA DE ALUMINIO; CONEXAO: CABO A CABO; FIXACAO DOS CONDUTORES: POR IMPACTO; COMBINACAO: 336,4MCM(CAA)-4/0AWG(CA/CAA); SERIE: AMARELA. NORMAS: DTN | DTN 105 - ITEM 30 | PT 33 | 580980 | Conexões, Emendas e Terminais | KRJ - INDÚSTRIA E COMÉRCIO LTDA | 05.256.504/0001-90 | 2022-06-15 | 2027-10-24 | HI_2022_06_15_1017897 | Ambos | NA |  | AIF
|  | 0 | 2400078 | 32095117 | CONETOR IMPACT AL 266,8 / 266,8 | CONETOR DERIVACAO IMPACT; POSICAO RELATIVA DOS CONDUTORES: PARALELA; TIPO CONSTRUTIVO: CUNHA; MATERIAL: LIGA DE ALUMINIO; CONEXAO: CABO A CABO; FIXACAO DOS CONDUTORES: POR IMPACTO; COMBINACAO: 266,8MCM(CA/CAA)-266,8MCM(CA/CAA); SERIE: AZUL. NORMAS: DT | DTN 105 - ITEM 21 | PT 35C | 580980 | Conexões, Emendas e Terminais | KRJ - INDÚSTRIA E COMÉRCIO LTDA | 05.256.504/0001-90 | 2022-06-15 | 2027-10-24 | HI_2022_06_15_1017897 | Ambos | NA |  | AIF
|  | 0 | 2400031 | 32095108 | CONETOR IMPACT AL 336,4CA / 336,4CA | CONETOR DERIVACAO IMPACT; POSICAO RELATIVA DOS CONDUTORES: PARALELA; TIPO CONSTRUTIVO: CUNHA; MATERIAL: LIGA DE ALUMINIO; CONEXAO: CABO A CABO; FIXACAO DOS CONDUTORES: POR IMPACTO; COMBINACAO: 336,4MCM(CA)-336,4MCM(CA); SERIE: AZUL. NORMAS: DTN 105 - I | DTN 105 - ITEM 12 | PT 35D | 580980 | Conexões, Emendas e Terminais | KRJ - INDÚSTRIA E COMÉRCIO LTDA | 05.256.504/0001-90 | 2022-06-15 | 2027-10-24 | HI_2022_06_15_1017897 | Ambos | NA |  | AIF
|  | 0 | 2400028 | 32095119 | CONETOR IMPACT AL 336,4CA / 2 | CONETOR DERIVACAO IMPACT; POSICAO RELATIVA DOS CONDUTORES: PARALELA; TIPO CONSTRUTIVO: CUNHA; MATERIAL: LIGA DE ALUMINIO; CONEXAO: CABO A CABO; FIXACAO DOS CONDUTORES: POR IMPACTO; COMBINACAO: 336,4MCM(CA)-2AWG(CA/CAA); SERIE: AZUL. NORMAS: DTN 105 - | DTN 105 - ITEM 23 | PT 35B | 580980 | Conexões, Emendas e Terminais | KRJ - INDÚSTRIA E COMÉRCIO LTDA | 05.256.504/0001-90 | 2022-06-15 | 2027-10-24 | HI_2022_06_15_1017897 | Ambos | NA |  | AIF
|  | 0 | 2400315 | 32095132 | CONETOR IMPACT AL 1/0 - 1/0 | CONETOR DERIVACAO IMPACT; POSICAO RELATIVA DOS CONDUTORES: PARALELA; TIPO CONSTRUTIVO: CUNHA; MATERIAL: LIGA DE ALUMINIO; CONEXAO: CABO A CABO; FIXACAO DOS CONDUTORES: POR IMPACTO; COMBINACAO: 1/0AWG(CAA)-1/0AWG(CAA); SERIE: AZUL. NORMAS: DTN 105 - IT | DTN 105 - ITEM 36 | PT 40B | 580980 | Conexões, Emendas e Terminais | KRJ - INDÚSTRIA E COMÉRCIO LTDA | 05.256.504/0001-90 | 2022-06-15 | 2027-10-24 | HI_2022_06_15_1017897 | Ambos | NA |  | AIF
|  | 0 | 2401008 | 32020243 | CONETOR CUNHA EST LARANJA | CONETOR CUNHA BAIXA TENSAO. MATERIAL: LIGA DE COBRE. PROTECAO SUPERFICIAL: ESTANHADO. DIAMETRO CONDUTOR TRONCO: 6,20MM-9,36MM. DIAMETRO CONDUTOR DERIVACAO: 1,74MM-5,10MM. SOMA DOS DIAMETROS: 10,95MM-13,11MM. SERIE: LARANJA. NORMAS: DTN 104 - ITEM 06. | DTN 104 - ITEM 06 | KARA B | 580-944 | Conexões, Emendas e Terminais | KRJ - INDÚSTRIA E COMÉRCIO LTDA | 05.256.504/0001-90 | 2022-06-15 | 2027-10-24 | HI_2022_06_15_1017897 | Ambos | NA |  | AIF
|  | 0 | 2400012 | 32095123 | CONETOR IMPACT AL 336,4CAA / 1/0 | CONETOR DERIVACAO IMPACT; POSICAO RELATIVA DOS CONDUTORES: PARALELA; TIPO CONSTRUTIVO: CUNHA; MATERIAL: LIGA DE ALUMINIO; CONEXAO: CABO A CABO; FIXACAO DOS CONDUTORES: POR IMPACTO; COMBINACAO: 336,4MCM(CAA)-1/0AWG(CA/CAA); SERIE: AMARELA. NORMAS: DTN | DTN 105 - ITEM 27 | PT 33B | 580980 | Conexões, Emendas e Terminais | KRJ - INDÚSTRIA E COMÉRCIO LTDA | 05.256.504/0001-90 | 2022-06-15 | 2027-10-24 | HI_2022_06_15_1017897 | Ambos | NA |  | AIF
|  | 0 | 2400014 | 32095115 | CONETOR IMPACT AL 2/0 / 2 | CONETOR DERIVACAO IMPACT; POSICAO RELATIVA DOS CONDUTORES: PARALELA; TIPO CONSTRUTIVO: CUNHA; MATERIAL: LIGA DE ALUMINIO; CONEXAO: CABO A CABO; FIXACAO DOS CONDUTORES: POR IMPACTO; COMBINACAO: 2/0AWG(CA/CAA)-2/0AWG(CA/CAA); 1/0AWG(CA/CAA)-1/0AWG(CA/CA | DTN 105 - ITEM 19 | PT 40B | 580980 | Conexões, Emendas e Terminais | KRJ - INDÚSTRIA E COMÉRCIO LTDA | 05.256.504/0001-90 | 2022-06-15 | 2027-10-24 | HI_2022_06_15_1017897 | Ambos | NA |  | AIF
|  | 0 | 2401000 | 32020237 | CONETOR CUNHA EST CINZA | CONETOR CUNHA BAIXA TENSAO. MATERIAL: LIGA DE COBRE. PROTECAO SUPERFICIAL: ESTANHADO. DIAMETRO CONDUTOT TRONCO: 3,17MM-8,12MM. DIAMETRO CONDUTOR DERIVACAO: 3,17MM-7,42MM. SOMA DOS DIAMETROS: 11,19MM-14,01MM. SERIE: CINZA. NORMAS: DTN 104 - ITEM 05. | DTN 104 - ITEM 05 | KARA 1 | 580-944 | Conexões, Emendas e Terminais | KRJ - INDÚSTRIA E COMÉRCIO LTDA | 05.256.504/0001-90 | 2022-06-15 | 2027-10-24 | HI_2022_06_15_1017897 | Ambos | NA |  | AIF
|  | 0 | 2400044 | 32095112 | CONETOR IMPACT AL 636CAA / 636 | CONETOR DERIVACAO IMPACT; POSICAO RELATIVA DOS CONDUTORES: PARALELA; TIPO CONSTRUTIVO: CUNHA; MATERIAL: LIGA DE ALUMINIO; CONEXAO: CABO A CABO; FIXACAO DOS CONDUTORES: POR IMPACTO; COMBINACAO: 636MCM(CAA)-636MCM(CA/CAA); 795MCM(CAA)-556,5MCM(CAA); SER | DTN 105 - ITEM 16 | PT 63A | 580980 | Conexões, Emendas e Terminais | KRJ - INDÚSTRIA E COMÉRCIO LTDA | 05.256.504/0001-90 | 2022-06-15 | 2027-10-24 | HI_2022_06_15_1017897 | Ambos | NA |  | AIF
|  | 0 | 2400034 | 32095111 | CONETOR IMPACT AL 636 / 336 | CONETOR DERIVACAO IMPACT; POSICAO RELATIVA DOS CONDUTORES: PARALELA; TIPO CONSTRUTIVO: CUNHA; MATERIAL: LIGA DE ALUMINIO; CONEXAO: CABO A CABO; FIXACAO DOS CONDUTORES: POR IMPACTO; COMBINACAO: 636MCM(CA/CAA)-336,4MCM(CA/CAA); SERIE: AMARELA. NORMAS: D | DTN 105 - ITEM 15 | PT 63E | 580980 | Conexões, Emendas e Terminais | KRJ - INDÚSTRIA E COMÉRCIO LTDA | 05.256.504/0001-90 | 2022-06-15 | 2027-10-24 | HI_2022_06_15_1017897 | Ambos | NA |  | AIF
|  | 0 | 2400006 | 32095110 | CONETOR IMPACT AL 477 / 477 | CONETOR DERIVACAO IMPACT; POSICAO RELATIVA DOS CONDUTORES: PARALELA; TIPO CONSTRUTIVO: CUNHA; MATERIAL: LIGA DE ALUMINIO; CONEXAO: CABO A CABO; FIXACAO DOS CONDUTORES: POR IMPACTO; COMBINACAO: 477MCM(CAA)-397,5MCM(CA/CAA); SERIE: AMARELA. NORMAS: DTN | DTN 105 - ITEM 14 | PT 55D | 580980 | Conexões, Emendas e Terminais | KRJ - INDÚSTRIA E COMÉRCIO LTDA | 05.256.504/0001-90 | 2022-06-15 | 2027-10-24 | HI_2022_06_15_1017897 | Ambos | NA |  | AIF
|  | 0 | 2400029 | 32095120 | CONETOR IMPACT AL 336,4CA / 1/0 | CONETOR DERIVACAO IMPACT; POSICAO RELATIVA DOS CONDUTORES: PARALELA; TIPO CONSTRUTIVO: CUNHA; MATERIAL: LIGA DE ALUMINIO; CONEXAO: CABO A CABO; FIXACAO DOS CONDUTORES: POR IMPACTO; COMBINACAO: 336,4MCM(CA)-1/0AWG(CA/CAA); SERIE: AZUL. NORMAS: DTN 105 | DTN 105 - ITEM 24 | PT 35B | 580980 | Conexões, Emendas e Terminais | KRJ - INDÚSTRIA E COMÉRCIO LTDA | 05.256.504/0001-90 | 2022-06-15 | 2027-10-24 | HI_2022_06_15_1017897 | Ambos | NA |  | AIF
|  | 0 | 2400002 | 32095099 | CONETOR IMPACT AL 4/0 / 2 | CONETOR DERIVACAO IMPACT; POSICAO RELATIVA DOS CONDUTORES: PARALELA; TIPO CONSTRUTIVO: CUNHA; MATERIAL: LIGA DE ALUMINIO; CONEXAO: CABO A CABO; FIXACAO DOS CONDUTORES: POR IMPACTO; COMBINACAO: 4/0AWG(CA/CAA)-2AWG(CA/CAA); 3/0AWG(CA/CAA)-1/0AWG(CA/CAA | DTN 105 - ITEM 03 | PT 40C | 580980 | Conexões, Emendas e Terminais | KRJ - INDÚSTRIA E COMÉRCIO LTDA | 05.256.504/0001-90 | 2022-06-15 | 2027-10-24 | HI_2022_06_15_1017897 | Ambos | NA |  | AIF
|  | 0 | 2400013 | 32095100 | CONETOR IMPACT AL 4/0 /1/0 AZ | CONETOR DERIVACAO IMPACT; POSICAO RELATIVA DOS CONDUTORES: PARALELA; TIPO CONSTRUTIVO: CUNHA; MATERIAL: LIGA DE ALUMINIO; CONEXAO: CABO A CABO; FIXACAO DOS CONDUTORES: POR IMPACTO; COMBINACAO: 4/0AWG(CA/CAA)- 1/0AWG(CA/CAA); SERIE: AZUL. NORMAS: DTN 1 | DTN 105 - ITEM 04 | PT 40C | 580980 | Conexões, Emendas e Terminais | KRJ - INDÚSTRIA E COMÉRCIO LTDA | 05.256.504/0001-90 | 2022-06-15 | 2027-10-24 | HI_2022_06_15_1017897 | Ambos | NA |  | AIF
|  | 0 | 2400020 | 32095106 | CONETOR IMPACT AL 2 / 4 | CONETOR DERIVACAO IMPACT; POSICAO RELATIVA DOS CONDUTORES: PARALELA; TIPO CONSTRUTIVO: CUNHA; MATERIAL: LIGA DE ALUMINIO; CONEXAO: CABO A CABO; FIXACAO DOS CONDUTORES: POR IMPACTO; COMBINACAO: 2AWG(CA/CAA)-4AWG(CA/CAA); 1/0AWG(CA/CAA)-6AWG(CA/CAA); SE | DTN 105 - ITEM 10 | PT 1002 | 580980 | Conexões, Emendas e Terminais | KRJ - INDÚSTRIA E COMÉRCIO LTDA | 05.256.504/0001-90 | 2022-06-15 | 2027-10-24 | HI_2022_06_15_1017897 | Ambos | NA |  | AIF
|  | 0 | 2400007 | 32095105 | CONETOR IMPACT AL 477 / 336,4 | CONETOR DERIVACAO IMPACT; POSICAO RELATIVA DOS CONDUTORES: PARALELA; TIPO CONSTRUTIVO: CUNHA; MATERIAL: LIGA DE ALUMINIO; CONEXAO: CABO A CABO; FIXACAO DOS CONDUTORES: POR IMPACTO; COMBINACAO: 477MCM(CAA)-336,4MCM(CA/CAA); SERIE: AMARELA. NORMAS: DTN | DTN 105 - ITEM 09 | PT 55D | 580980 | Conexões, Emendas e Terminais | KRJ - INDÚSTRIA E COMÉRCIO LTDA | 05.256.504/0001-90 | 2022-06-15 | 2027-10-24 | HI_2022_06_15_1017897 | Ambos | NA |  | AIF
|  | 0 | 2400087 | 32095104 | CONETOR IMPACT AL 795CAA /397 | CONETOR DERIVACAO IMPACT; POSICAO RELATIVA DOS CONDUTORES: PARALELA; TIPO CONSTRUTIVO: CUNHA; MATERIAL: LIGA DE ALUMINIO; CONEXAO: CABO A CABO; FIXACAO DOS CONDUTORES: POR IMPACTO; COMBINACAO: 795MCM(CAA)-397,5MCM(CA/CAA); SERIE: AMARELA. NORMAS: DTN | DTN 105 - ITEM 08 | PT 79E | 580980 | Conexões, Emendas e Terminais | KRJ - INDÚSTRIA E COMÉRCIO LTDA | 05.256.504/0001-90 | 2022-06-15 | 2027-10-24 | HI_2022_06_15_1017897 | Ambos | NA |  | AIF
|  | 0 | 2401004 | 32020241 | CONETOR CUNHA EST AMARELA | CONETOR CUNHA BAIXA TENSAO. MATERIAL: LIGA DE COBRE. PROTECAO SUPERFICIAL: ESTANHADO. DIAMETRO CONDUTOT TRONCO:2,54MM-4,93MM. DIAMETRO CONDUTOR DERIVACAO: 1,27MM-4,65MM. SOMA DOS DIAMETROS: 4,70MM-6,20MM. SERIE: AMARELA. NORMAS: DTN 104 - ITEM 01. | DTN 104 - ITEM 01 | KARA 3 | 580-944 | Conexões, Emendas e Terminais | KRJ - INDÚSTRIA E COMÉRCIO LTDA | 05.256.504/0001-90 | 2022-06-15 | 2027-10-24 | HI_2022_06_15_1017897 | Ambos | NA |  | AIF
|  | 0 | 2400021 | 32095114 | CONETOR IMPACT AL 1/0 / 4 | CONETOR DERIVACAO IMPACT; POSICAO RELATIVA DOS CONDUTORES: PARALELA; TIPO CONSTRUTIVO: CUNHA; MATERIAL: LIGA DE ALUMINIO; CONEXAO: CABO A CABO; FIXACAO DOS CONDUTORES: POR IMPACTO; COMBINACAO: 2AWG(CA/CAA)-2AWG(CA/CAA); 1/0AWG(CA/CAA)-4AWG(CA/CAA); SE | DTN 105 - ITEM 18 | PT 1003 | 580980 | Conexões, Emendas e Terminais | KRJ - INDÚSTRIA E COMÉRCIO LTDA | 05.256.504/0001-90 | 2022-06-15 | 2027-10-24 | HI_2022_06_15_1017897 | Ambos | NA |  | AIF
|  | 0 | 2401007 | 32020245 | CONETOR CUNHA EST MARROM | CONETOR CUNHA BAIXA TENSAO. MATERIAL: LIGA DE COBRE. PROTECAO SUPERFICIAL: ESTANHADO. DIAMETRO CONDUTOR TRONCO: 8,20MM-12,74MM. DIAMETRO CONDUTOR DERIVACAO: 1,74MM-5,10MM. SOMA DOS DIAMETROS: 13,11MM-14,75MM. SERIE: MARRON. NORMAS: DTN 104 - ITEM 08. | DTN 104 - ITEM 08 | KARA C | 580-944 | Conexões, Emendas e Terminais | KRJ - INDÚSTRIA E COMÉRCIO LTDA | 05.256.504/0001-90 | 2022-06-15 | 2027-10-24 | HI_2022_06_15_1017897 | Ambos | NA |  | AIF
|  | 0 | 2400039 | 32095150 | CONETOR IMPACT AL 336,4CA /2/0 | CONETOR DERIVACAO IMPACT; POSICAO RELATIVA DOS CONDUTORES: PARALELA; TIPO CONSTRUTIVO: CUNHA; MATERIAL: LIGA DE ALUMINIO; CONEXAO: CABO A CABO; FIXACAO DOS CONDUTORES: POR IMPACTO; COMBINACAO: 336,4MCM(CA)-2/0AWG; SERIE: AZUL. NORMAS: DTN 105 - ITEM | DTN 105 - ITEM 02 | PT 35C | 580980 | Conexões, Emendas e Terminais | KRJ - INDÚSTRIA E COMÉRCIO LTDA | 05.256.504/0001-90 | 2022-06-15 | 2027-10-24 | HI_2022_06_15_1017897 | Ambos | NA |  | AIF
|  | 0 | 2401010 | 32020249 | CONETOR CUNHA EST VIOLETA/AZUL | CONETOR CUNHA BAIXA TENSAO. MATERIAL: LIGA DE COBRE. PROTECAO SUPERFICIAL: ESTANHADO. DIAMETRO CONDUTOR TRONCO: 5,60MM-8,33MM. DIAMETRO CONDUTOR DERIVACAO: 1,36MM-1,73MM. SOMA DOS DIAMETROS: 7,20MM-9,10MM. SERIE: VIOLETA/AZUL. NORMAS: DTN 104 - ITEM 12. | DTN 104 - ITEM 12 | KARA A | 580-944 | Conexões, Emendas e Terminais | KRJ - INDÚSTRIA E COMÉRCIO LTDA | 05.256.504/0001-90 | 2022-06-15 | 2027-10-24 | HI_2022_06_15_1017897 | Ambos | NA |  | AIF
|  | 0 | 2401011 | 32020248 | CONETOR CUNHA EST VIOLETA | CONETOR CUNHA BAIXA TENSAO. MATERIAL: LIGA DE COBRE. PROTECAO SUPERFICIAL: ESTANHADO. DIAMETRO CONDUTOR TRONCO: 5,60MM-9,36MM. DIAMETRO CONDUTOR DERIVACAO: 1,74MM-5,10MM. SOMA DOS DIAMETROS: 9,10MM-10,95MM. SERIE: VIOLETA. NORMAS: DTN 104 - ITEM 11. | DTN 104 - ITEM 11 | KARA A | 580-944 | Conexões, Emendas e Terminais | KRJ - INDÚSTRIA E COMÉRCIO LTDA | 05.256.504/0001-90 | 2022-06-15 | 2027-10-24 | HI_2022_06_15_1017897 | Ambos | NA |  | AIF
|  | 0 | 2401002 | 32020247 | CONETOR CUNHA EST VERMELHA | CONETOR CUNHA BAIXA TENSAO. MATERIAL: LIGA DE COBRE. PROTECAO SUPERFICIAL: ESTANHADO. DIAMETRO CONDUTOR TRONCO: 2,54MM-6,55MM. DIAMETRO CONDUTOR DERIVACAO: 1,27MM-4,65MM. SOMA DOS DIAMETROS: 7,68MM-9,50MM. SERIE: VERMELHA. NORMAS: DTN 104 - ITEM 10. | DTN 104 - ITEM 10 | KARA 3 | 580-944 | Conexões, Emendas e Terminais | KRJ - INDÚSTRIA E COMÉRCIO LTDA | 05.256.504/0001-90 | 2022-06-15 | 2027-10-24 | HI_2022_06_15_1017897 | Ambos | NA |  | AIF
|  | 0 | 2401001 | 32020240 | CONETOR CUNHA EST VD | CONETOR CUNHA BAIXA TENSAO. MATERIAL: LIGA DE COBRE. PROTECAO SUPERFICIAL: ESTANHADO. DIAMETRO CONDUTOR TRONCO: 3,17MM-8,12MM. DIAMETRO CONDUTOR DERIVACAO: 3,17MM-5,21MM. SOMA DOS DIAMETROS: 9,51MM-11,18MM. SERIE: VERDE. NORMAS: DTN 104 - ITEM 09. | DTN 104 - ITEM 09 | KARA 2 | 580-944 | Conexões, Emendas e Terminais | KRJ - INDÚSTRIA E COMÉRCIO LTDA | 05.256.504/0001-90 | 2022-06-15 | 2027-10-24 | HI_2022_06_15_1017897 | Ambos | NA |  | AIF
|  | 0 | 2400016 | 0 | CONETOR IMPACT AL 2/0 /1/0 AZ | CONETOR DERIVACAO IMPACT; POSICAO RELATIVA DOS CONDUTORES: PARALELA; TIPO CONSTRUTIVO: CUNHA; MATERIAL: LIGA DE ALUMINIO; CONEXAO: CABO A CABO; FIXACAO DOS CONDUTORES: POR IMPACTO; COMBINACAO: 2/0AWG(CA/CAA) - 1/0AWG(CA/CAA). SERIE: AZUL. NORMAS: DTN | DTN 105 - ITEM 01 | PT 40B | 580980 | Conexões, Emendas e Terminais | KRJ - INDÚSTRIA E COMÉRCIO LTDA | 05.256.504/0001-90 | 2022-06-15 | 2027-10-24 | HI_2022_06_15_1017897 | Ambos | NA |  | AIF
|  | 0 | 2400009 | 32095101 | CONETOR IMPACT AL 4/0 /2/0 AZ | CONETOR DERIVACAO IMPACT; POSICAO RELATIVA DOS CONDUTORES: PARALELA; TIPO CONSTRUTIVO: CUNHA; MATERIAL: LIGA DE ALUMINIO; CONEXAO: CABO A CABO; FIXACAO DOS CONDUTORES: POR IMPACTO; COMBINACAO: 4/0AWG(CA/CAA)-2/0AWG(CA/CAA); 3/0AWG(CA/CAA)-3/0AWG(CA/C | DTN 105 - ITEM 05 | PT 40C | 580980 | Conexões, Emendas e Terminais | KRJ - INDÚSTRIA E COMÉRCIO LTDA | 05.256.504/0001-90 | 2022-06-15 | 2027-10-24 | HI_2022_06_15_1017897 | Ambos | NA |  | AIF
|  | 0 | 2401005 | 32020242 | CONETOR CUNHA EST BRANCA/AZUL | CONETOR CUNHA BAIXA TENSAO. MATERIAL: LIGA DE COBRE. PROTECAO SUPERFICIAL: ESTANHADO. DIAMETRO CONDUTOR TRONCO: 8,01MM-10,61MM. DIAMETRO CONDUTOR DERIVACAO: 6,54MM-9,36MM. SOMA DOS DIAMETROS: 16,79MM-18,72MM. SERIE: BRANCA/AZUL. NORMAS: DTN 104 - ITEM 0 | DTN 104 - ITEM 04 | KARA 6 | 580-944 | Conexões, Emendas e Terminais | KRJ - INDÚSTRIA E COMÉRCIO LTDA | 05.256.504/0001-90 | 2022-06-15 | 2027-10-24 | HI_2022_06_15_1017897 | Ambos | NA |  | AIF
|  | 0 | 2400083 | 32095102 | CONETOR IMPACT AL 636CA /336,4CA | CONETOR DERIVACAO IMPACT; POSICAO RELATIVA DOS CONDUTORES: PARALELA; TIPO CONSTRUTIVO: CUNHA; MATERIAL: LIGA DE ALUMINIO; CONEXAO: CABO A CABO; FIXACAO DOS CONDUTORES: POR IMPACTO; COMBINACAO: 636MCM(CA)-336.4 MCM(CA); SERIE: AMARELA. NORMAS: DTN 105 | DTN 105 - ITEM 06 | PT 63E | 580980 | Conexões, Emendas e Terminais | KRJ - INDÚSTRIA E COMÉRCIO LTDA | 05.256.504/0001-90 | 2022-06-15 | 2027-10-24 | HI_2022_06_15_1017897 | Ambos | NA |  | AIF
|  | 0 | 2400008 | 32095107 | CONETOR IMPACT AL 336,4 / 2/0CAA | CONETOR DERIVACAO IMPACT; POSICAO RELATIVA DOS CONDUTORES: PARALELA; TIPO CONSTRUTIVO: CUNHA; MATERIAL: LIGA DE ALUMINIO; CONEXAO: CABO A CABO; FIXACAO DOS CONDUTORES: POR IMPACTO; COMBINACAO: 336,4MCM(CA/CAA)-2/0AWG(CA/CAA); SERIE: AMARELA. NORMAS: D | DTN 105 - ITEM 11 | PT 33B | 580980 | Conexões, Emendas e Terminais | KRJ - INDÚSTRIA E COMÉRCIO LTDA | 05.256.504/0001-90 | 2022-06-15 | 2027-10-24 | HI_2022_06_15_1017897 | Ambos | NA |  | AIF
|  | 0 | 2401003 | 32020246 | CONETOR CUNHA EST AZUL | CONETOR CUNHA BAIXA TENSAO. MATERIAL: LIGA DE COBRE. PROTECAO SUPERFICIAL: ESTANHADO. DIAMETRO CONDUTOR TRONCO: 2,54MM-6,55MM. DIAMETRO CONDUTOR DERIVACAO: 1,27MM-4,65MM. SOMA DOS DIAMETROS: 6,21MM-7,67MM. SERIE: AZUL. NORMAS: DTN 104 - ITEM 02. | DTN 104 - ITEM 02 | KARA 3 | 580-944 | Conexões, Emendas e Terminais | KRJ - INDÚSTRIA E COMÉRCIO LTDA | 05.256.504/0001-90 | 2022-06-15 | 2027-10-24 | HI_2022_06_15_1017897 | Ambos | NA |  | AIF
|  | 0 | 2400015 | 32095116 | CONETOR IMPACT AL 2/0 / 4 | CONETOR DERIVACAO IMPACT; POSICAO RELATIVA DOS CONDUTORES: PARALELA; TIPO CONSTRUTIVO: CUNHA; MATERIAL: LIGA DE ALUMINIO; CONEXAO: CABO A CABO; FIXACAO DOS CONDUTORES: POR IMPACTO; COMBINACAO: 2/0AWG(CA/CAA)-4AWG(CA/CAA); 3/0AWG(CA/CAA)-4AWG(CA/CAA); | DTN 105 - ITEM 20 | PT 40B | 580980 | Conexões, Emendas e Terminais | KRJ - INDÚSTRIA E COMÉRCIO LTDA | 05.256.504/0001-90 | 2022-06-15 | 2027-10-24 | HI_2022_06_15_1017897 | Ambos | NA |  | AIF
|  | 0 | 2414026 | 32095094 | CONETOR ATR ACO RETA 35,0/HA 16,0MM | CONETOR ATERRAMENTO. CONEXAO : CABO A HASTE. POSICAO RELATIVA CONDUTORES: RETA. MATERIAL: ACO INOXIDAVEL OU LIGA DE COBRE E MOLA EM LIGA DE COBRE. FIXACAO DOS CONDUTORES: POR PRESSAO. COMBINACAO: 1 CABO COBRE OU ACO/COBRE, SECAO : 25,0-35,0MM2(4-2AWG)/ | DTN 102 - ITEM 04 | KARA NT | 580-945 | Conexões, Emendas e Terminais | KRJ - INDÚSTRIA E COMÉRCIO LTDA | 05.256.504/0001-90 | 2022-06-15 | 2027-10-24 | HI_2022_06_15_1017897 | Ambos | NA |  | AIF
|  | 0 | 2401009 | 32020244 | CONETOR CUNHA EST LARANJA/AZUL | CONETOR CUNHA BAIXA TENSAO. MATERIAL: LIGA DE COBRE. PROTECAO SUPERFICIAL: ESTANHADO. DIAMETRO CONDUTOR TRONCO: 5,60MM-9,36MM. DIAMETRO CONDUTOR DERIVACAO: 1,36MM-1,73MM SOMA DOS DIAMETROS: 9,10MM-10,95MM. SERIE: LARANJA/AZUL. NORMAS: DTN 104 - ITEM 07 | DTN 104 - ITEM 07 | KARA A | 580-944 | Conexões, Emendas e Terminais | KRJ - INDÚSTRIA E COMÉRCIO LTDA | 05.256.504/0001-90 | 2022-06-15 | 2027-10-24 | HI_2022_06_15_1017897 | Ambos | NA |  | AIF
|  | 0 | 2400035 | 32095131 | CONETOR IMPACT AL 636CA / 636CA | CONETOR DERIVACAO IMPACT; POSICAO RELATIVA DOS CONDUTORES: PARALELA; TIPO CONSTRUTIVO: CUNHA; MATERIAL: LIGA DE ALUMINIO; CONEXAO: CABO A CABO; FIXACAO DOS CONDUTORES: POR IMPACTO; COMBINACAO: 636MCM(CA)-636MCM(CA); SERIE: AMARELA. NORMAS: DTN 105 - I | DTN 105 - ITEM 35 | PT 63A | 580980 | Conexões, Emendas e Terminais | KRJ - INDÚSTRIA E COMÉRCIO LTDA | 05.256.504/0001-90 | 2022-06-15 | 2027-10-24 | HI_2022_06_15_1017897 | Ambos | NA |  | AIF
|  | 0 | 2423025 | 0 | CONECTOR EME R AL TB 73/TB 73 PARAF GALV | CONECTOR EMENDA. POSICAO RELATIVA CONDUTORES: RETA. MATERIAL: L ALUMINIO. CONEXAO: TUBO A TUBO FIXACAO CONDUTOR: POR PARAFU SOS, PORCAS E ARRUELAS DE PRESSAO. MATERIAL ELEMENTOS FIXACAO: A CARBONO GALVANIZADO POR IMERSAO A QUENTE. CARACT. DO CONDUTOR: T B | DIS-ETE-016 | NS19A19A | SAN-58216 | Conexões, Emendas e Terminais | HUBBELL DO BRASIL, INDUSTRIA, COMERCIO IMPORTACAO E EXPORTACAO DE EQUIPAMENTOS ELETRICOS LTDA | 43.488.105/0005-78 | 2022-06-15 | 2027-11-18 | HI_2022_06_15_1061587 | Ambos | NA |  | AIF
|  | 0 | 2414015 | 0 | CONETOR ATR BR 16/HA 19 | CONETOR ATERRAMENTO. CONEXAO: CABO A TUBO OU HASTE. POSICAO RELATIVA CONDUTORES: 90 GRAUS. MATERIAL: LIGA DE COBRE. FIXACAO DOS CONDUTORES: POR GRAMPO U, COM PORCAS E ARRUELAS DE PRESSAO. MATERIAL DOS ELEMENTOS DE FIXACAO : BRONZE SILICIOSO. CARACT. | DIS-ETE-016 | GAR644C-DU | SAG-57480 | Conexões, Emendas e Terminais | HUBBELL DO BRASIL, INDUSTRIA, COMERCIO IMPORTACAO E EXPORTACAO DE EQUIPAMENTOS ELETRICOS LTDA | 43.488.105/0005-78 | 2022-06-15 | 2027-11-18 | HI_2022_06_15_1061587 | Ambos | NA |  | AIF
|  | 0 | 2414015 | 0 | CONETOR ATR BR 16/HA 19 | CONETOR ATERRAMENTO. CONEXAO: CABO A TUBO OU HASTE. POSICAO RELATIVA CONDUTORES: 90 GRAUS. MATERIAL: LIGA DE COBRE. FIXACAO DOS CONDUTORES: POR GRAMPO U, COM PORCAS E ARRUELAS DE PRESSAO. MATERIAL DOS ELEMENTOS DE FIXACAO : BRONZE SILICIOSO. CARACT. DOS C | DIS-ETE-016 | GAR644C | SAG-57480 | Conexões, Emendas e Terminais | HUBBELL DO BRASIL, INDUSTRIA, COMERCIO IMPORTACAO E EXPORTACAO DE EQUIPAMENTOS ELETRICOS LTDA | 43.488.105/0005-78 | 2022-06-15 | 2027-11-18 | HI_2022_06_15_1061587 | Ambos | NA |  | AIF
|  | 0 | 2414001 | 0 | CONETOR ATR BR 70/HA 19 | CONETOR ATERRAMENTO. CONEXAO - CABO A TUBO OU HASTE. POSICAO RELATIVA CONDUTORES-ALINHADO OU A 90 GRAUS. MATERIAL- LIGA DE COBRE. FIXACAO DOS CONDUTORES - POR GRAMPO "U" COM PORCAS E ARRUELAS DE PRESSAO. MATERIAL DOS ELEMENTOS FIXACAO - BRONZE SILICIOSO. | DIS-ETE-016 | GAR6426-SG5 | SAG-58826 | Conexões, Emendas e Terminais | HUBBELL DO BRASIL, INDUSTRIA, COMERCIO IMPORTACAO E EXPORTACAO DE EQUIPAMENTOS ELETRICOS LTDA | 43.488.105/0005-78 | 2022-06-15 | 2027-11-18 | HI_2022_06_15_1061587 | Ambos | NA |  | AIF
|  | 0 | 2414003 | 0 | CONETOR ATR BR 120/HA 19 | CONETOR ATERRAMENTO. CONEXAO: CABO A TUBO OU HASTE. POSICAO RELATIVA CONDUTORES:ALINHADO OU A 90º. MATERIAL: LIGA DE COBRE. FIXACAO DOS CONDUTORES: POR GRAMPO ""U"" COM PORCAS E ARRUELAS DE PRESSAO. MATERIAL DOS ELEMENTOS FIXACAO: BRONZE SILICIOS | DIS-ETE-016 | GAR6429-DU | SAG-89668 | Conexões, Emendas e Terminais | HUBBELL DO BRASIL, INDUSTRIA, COMERCIO IMPORTACAO E EXPORTACAO DE EQUIPAMENTOS ELETRICOS LTDA | 43.488.105/0005-78 | 2022-06-15 | 2027-11-18 | HI_2022_06_15_1061587 | Ambos | NA |  | AIF
|  | 0 | 2420438 | 0 | CONECTOR TRM AL TB 48/2N PARAF GALV | "CONECTOR ADAPTACAO TERMINAL. POSICAO RELATIVA CONDUTORES: RETA. MATERIAL: LIGA DE ALUMINIO. CONEXAO: TUBO A BARRA. FIXACAO C POR PARAFUSOS, PORCAS E ARRUELAS DE PRESSAO. MATERIAL ELEMENTOS FIXACAO: ACO CARBONO GALVANIZADO POR IMERSAO A QUENTE. CAR | DIS-ETE-016 | NA17A-2N-FE | SAN-61754 | Conexões, Emendas e Terminais | HUBBELL DO BRASIL, INDUSTRIA, COMERCIO IMPORTACAO E EXPORTACAO DE EQUIPAMENTOS ELETRICOS LTDA | 43.488.105/0005-78 | 2022-06-15 | 2027-11-18 | HI_2022_06_15_1061587 | Ambos | NA |  | AIF
|  | 0 | 2422033 | 0 | CONECTOR SUP F/D AL TB73/D127 PARAF GALV | "CONETOR SUPORTE. POSICAO RELATIVA CONDUTORES: PERPENDICULAR AO E ISOLADOR. TIPO CONSTRUTIVO: FIXO/DESLIZANTE. MATERIAL: LIGA D E ALUMINIO. APLICACAO: TUBO PASSANTE. FIXACAO DO CONDUTOR: P PARAFUSOS, PORCAS E ARRUELAS DE PRESSÃO. MATERIAL DOS ELE | DIS-ETE-016 | LH19A-5BM-FE | SAL-73135 | Conexões, Emendas e Terminais | HUBBELL DO BRASIL, INDUSTRIA, COMERCIO IMPORTACAO E EXPORTACAO DE EQUIPAMENTOS ELETRICOS LTDA | 43.488.105/0005-78 | 2022-06-15 | 2027-11-18 | HI_2022_06_15_1061587 | Ambos | NA |  | AIF
|  | 0 | 2422033 | 0 | CONECTOR SUP F/D AL TB73/D127 PARAF GALV | CONETOR SUPORTE. POSICAO RELATIVA CONDUTORES: PERPENDICULAR AO E ISOLADOR. TIPO CONSTRUTIVO: FIXO/DESLIZANTE. MATERIAL: LIGA D E ALUMINIO. APLICACAO: TUBO PASSANTE. FIXACAO DO CONDUTOR: P PARAFUSOS, PORCAS E ARRUELAS DE PRESSÃO. MATERIAL DOS ELEME TOS FIX | DIS-ETE-016 | LH19A-5 | SAL-73135 | Conexões, Emendas e Terminais | HUBBELL DO BRASIL, INDUSTRIA, COMERCIO IMPORTACAO E EXPORTACAO DE EQUIPAMENTOS ELETRICOS LTDA | 43.488.105/0005-78 | 2022-06-15 | 2027-11-18 | HI_2022_06_15_1061587 | Ambos | NA |  | AIF
|  | 0 | 2423025 | 0 | CONECTOR EME R AL TB 73/TB 73 PARAF GALV | "CONECTOR EMENDA. POSICAO RELATIVA CONDUTORES: RETA. MATERIAL: L ALUMINIO. CONEXAO: TUBO A TUBO FIXACAO CONDUTOR: POR PARAFU SOS, PORCAS E ARRUELAS DE PRESSAO. MATERIAL ELEMENTOS FIXACAO: A CARBONO GALVANIZADO POR IMERSAO A QUENTE. CARACT. DO CONDUTOR: | DIS-ETE-016 | NS19A19A-FE | SAN-58216 | Conexões, Emendas e Terminais | HUBBELL DO BRASIL, INDUSTRIA, COMERCIO IMPORTACAO E EXPORTACAO DE EQUIPAMENTOS ELETRICOS LTDA | 43.488.105/0005-78 | 2022-06-15 | 2027-11-18 | HI_2022_06_15_1061587 | Ambos | NA |  | AIF
|  | 0 | 2420205 | 0 | CONETOR TRM BR 240/2N | CONETOR ADAPTACAO TERMINAL. POSICAO RELATIVA CONDUTORES: RETA. MATERIAL: LIGA DE COBRE. CONEXAO: CABO A TERMINAL PLANO(BARRA). APLICACAO:CONDUTOR DE COBRE. FIXACAO:PARAFUSOS/PORCAS/ARRUELAS. MATERIAL DA FIXACAO: BRONZE. CONDUTOR: 120-240MM2 A BARRA COM 2 | DIS-ETE-016 | NAR34-2N-DU | SAN-84536 | Conexões, Emendas e Terminais | HUBBELL DO BRASIL, INDUSTRIA, COMERCIO IMPORTACAO E EXPORTACAO DE EQUIPAMENTOS ELETRICOS LTDA | 43.488.105/0005-78 | 2022-06-15 | 2027-11-18 | HI_2022_06_15_1061587 | Ambos | NA |  | AIF
|  | 0 | 2414003 | 0 | CONETOR ATR BR 120/HA 19 | CONETOR ATERRAMENTO. CONEXAO: CABO A TUBO OU HASTE. POSICAO RELATIVA CONDUTORES:ALINHADO OU A 90º. MATERIAL: LIGA DE COBRE. FIXACAO DOS CONDUTORES: POR GRAMPO ""U"" COM PORCAS E ARRUELAS DE PRESSAO. MATERIAL DOS ELEMENTOS FIXACAO: BRONZE SILICIOSO. CARACT | DIS-ETE-016 | GAR6429 | SAG-58058 | Conexões, Emendas e Terminais | HUBBELL DO BRASIL, INDUSTRIA, COMERCIO IMPORTACAO E EXPORTACAO DE EQUIPAMENTOS ELETRICOS LTDA | 43.488.105/0005-78 | 2022-06-15 | 2027-11-18 | HI_2022_06_15_1061587 | Ambos | NA |  | AIF
|  | 0 | 2411057 | 0 | CONETOR PARAL EST 120/ 240 | CONETOR PARALELO. MATERIAL:LIGA DE COBRE. PROTECAO SUPERFICIAL: ESTANHADO. CONEXAO: CABO A CABO. FIXACAO DOS CONDUTORES: POR 3 PARAFUSOS, COM PORCAS E ARRUELAS DE PRESSAO. MATERIAL DOS ELEMENTOS DE FIXACAO: BRONZE SILICIOSO, ESTANHADO. CARACT. CONDUTOR TR | DIS-ETE-016 | CP3429 | SAC-79069E | Conexões, Emendas e Terminais | HUBBELL DO BRASIL, INDUSTRIA, COMERCIO IMPORTACAO E EXPORTACAO DE EQUIPAMENTOS ELETRICOS LTDA | 43.488.105/0005-78 | 2022-06-15 | 2027-11-18 | HI_2022_06_15_1061587 | Ambos | NA |  | AIF
|  | 0 | 2420438 | 0 | CONECTOR TRM AL TB 48/2N PARAF GALV | CONECTOR ADAPTACAO TERMINAL. POSICAO RELATIVA CONDUTORES: RETA. MATERIAL: LIGA DE ALUMINIO. CONEXAO: TUBO A BARRA. FIXACAO C POR PARAFUSOS, PORCAS E ARRUELAS DE PRESSAO. MATERIAL ELEMENTOS FIXACAO: ACO CARBONO GALVANIZADO POR IMERSAO A QUENTE. CARACT. CON | DIS-ETE-016 | NA17A-2N | SAN-61754 | Conexões, Emendas e Terminais | HUBBELL DO BRASIL, INDUSTRIA, COMERCIO IMPORTACAO E EXPORTACAO DE EQUIPAMENTOS ELETRICOS LTDA | 43.488.105/0005-78 | 2022-06-15 | 2027-11-18 | HI_2022_06_15_1061587 | Ambos | NA |  | AIF
|  | 0 | 2420205 | 0 | CONETOR TRM BR 240/2N | CONETOR ADAPTACAO TERMINAL. POSICAO RELATIVA CONDUTORES: RETA. MATERIAL: LIGA DE COBRE. CONEXAO: CABO A TERMINAL PLANO(BARRA). APLICACAO:CONDUTOR DE COBRE. FIXACAO:PARAFUSOS/PORCAS/ARRUELAS. MATERIAL DA FIXACAO: BRONZE. CONDUTOR: 120-240MM2 A BARRA COM 2 | DIS-ETE-016 | NAR34-2N | SAN-84536 | Conexões, Emendas e Terminais | HUBBELL DO BRASIL, INDUSTRIA, COMERCIO IMPORTACAO E EXPORTACAO DE EQUIPAMENTOS ELETRICOS LTDA | 43.488.105/0005-78 | 2022-06-15 | 2027-11-18 | HI_2022_06_15_1061587 | Ambos | NA |  | AIF
|  | 0 | 2411057 | 0 | CONETOR PARAL EST 120/ 240 | "CONETOR PARALELO. MATERIAL:LIGA DE COBRE. PROTECAO SUPERFICIAL: ESTANHADO. CONEXAO: CABO A CABO. FIXACAO DOS CONDUTORES: POR 3 PARAFUSOS, COM PORCAS E ARRUELAS DE PRESSAO. MATERIAL DOS ELEMENTOS DE FIXACAO: BRONZE SILICIOSO, ESTANHADO. CARACT | DIS-ETE-016 | CP3428-DU-W | SAC-71790 | Conexões, Emendas e Terminais | HUBBELL DO BRASIL, INDUSTRIA, COMERCIO IMPORTACAO E EXPORTACAO DE EQUIPAMENTOS ELETRICOS LTDA | 43.488.105/0005-78 | 2022-06-15 | 2027-11-18 | HI_2022_06_15_1061587 | Ambos | NA |  | AIF
|  | 0 | 3303313 | 21050037 | POSTE CONC CIRC 18/1500 SUBTR | POSTE CIRCULAR. MATERIAL: CONCRETO ARMADO. DIAMETRO DA BASE: 550 MM. DIAMETRO DO TOPO: 280 MM. COMPRIMENTO TOTAL: 18000 MM. RESISTENCIA NOMINAL: 1500 DAN. CARGA DE RUPTURA: 3000 DAN. CARACTERISTICAS ADICIONAIS: TRACOS DE REFERENCIA E ENGASTAMENTO EM BAIXO | DIS-ETE-013 |  |  | Concreto | ILUMINAR PRÉ-MOLDADOS LTDA | 03.817.261/0003-59 | 2024-06-26 | 2027-12-02 | HI_2023_06_30 | Ambos |  |  | AIF
|  | 0 | 3301638 | 21050084 | POSTE CONC DT 26/1500 SUBTR | POSTE DUPLO T. MATERIAL: CONCRETO ARMADO. DIMENSOES DA BASE: 690 X 952 MM. DIMENSOES DO TOPO: 170 X 224 MM. FURACAO FACE "A" E FACE "B" CONFORME NORMAS DAS DISTRIBUIDORAS. COMPRIMENTO TOTAL: 26000 MM. RESISTENCIA NOMINAL: 1500 DAN. CARGA RUPTURA: 3000 DAN | DIS-ETE-013 |  |  | Concreto | ILUMINAR PRÉ-MOLDADOS LTDA | 03.817.261/0003-59 | 2024-06-26 | 2027-12-02 | HI_2023_06_30 | Ambos |  |  | AIF
|  | 0 | 3301653 | 21050093 | POSTE CONC DT 32/3000 SUBTR | POSTE DUPLO T. MATERIAL: CONCRETO ARMADO. DIMENSOES DA BASE: 870 X 1204 MM. DIMENSOES DO TOPO: 230 X 308 MM. FURACAO FACE "A" E FACE "B" CONFORME NORMAS DAS DISTRIBUIDORAS. COMPRIMENTO TOTAL: 32000 MM. RESISTENCIA NOMINAL: 3000 DAN. CARGA RUPTURA: 6000 DA | DIS-ETE-013 |  |  | Concreto | ILUMINAR PRÉ-MOLDADOS LTDA | 03.817.261/0003-59 | 2024-06-26 | 2027-12-02 | HI_2023_06_30 | Ambos |  |  | AIF
|  | 0 | 3320060 | 64095039 | ANEL CONC ACC 270X330MM | ANEL. TIPO: ACC. MATERIAL: CONCRETO ARMADO. DIMENSOES DO FURO: 270X330MM. RESISTENCIA NOMINAL : 1000DAN. CARGA DE RUPTURA: 2000DAN. APLICACAO: CRUZETA DE CONCRETO TIPO COSMOS. NORMA:DIS-ETE-094. | DIS-ETE-094 |  |  | Concreto | ILUMINAR PRÉ-MOLDADOS LTDA | 03.817.261/0003-59 | 2024-06-26 | 2027-12-02 | HI_2023_06_30 | Ambos |  |  | AIF
|  | 0 | 3320148 | 64095008 | ANEL CONC ACTC JANELA 450MM | ANEL. TIPO: ACTC. MATERIAL: CONCRETO ARMADO. DIAMETRO DA JANELA: 450,0 MM. RESISTENCIA NOMINAL:1500 DAN. CARGA DE RUPTURA:3000 DAN. APLICACAO: INSTALACAO DE CRUZETA DE CONCRETO CTT EM POSTE CIRCULAR. NORMA: DIS-ETE-094. | DIS-ETE-094 |  |  | Concreto | ILUMINAR PRÉ-MOLDADOS LTDA | 03.817.261/0003-59 | 2024-06-26 | 2027-12-02 | HI_2023_06_30 | Ambos |  |  | AIF
|  | 0 | 3311098 | 64030024 | CRUZETA CONC CTH 10500MM J880MM 1500DAN | CRUZETA. TIPO: CTH. MATERIAL: CONCRETO ARMADO. COMPRIMENTO: 10500MM. SECAO: 150X200MM. DIAMETRO DA JANELA: 880MM. RESISTENCIA NOMINAL: 1500DAN. CARGA DE RUPTURA: 3000DAN. NORMA: DIS-ETE-094. | DIS-ETE-094 |  |  | Concreto | ILUMINAR PRÉ-MOLDADOS LTDA | 03.817.261/0003-59 | 2024-06-26 | 2027-12-02 | HI_2023_06_30 | Ambos |  |  | AIF
|  | 0 | 3320123 | 64095021 | ANEL CONC ACT 180X234MM | ANEL. TIPO: ACT. MATERIAL: CONCRETO ARMADO. DIMENSOES DO FURO: 180X234MM. RESISTENCIA NOMINAL: 1500DAN. CARGA DE RUPTURA: 3000 DAN. APLICACAO: CRUZETA DE CONCRETO CT. NORMA: DIS-ETE-094. | DIS-ETE-094 |  |  | Concreto | ILUMINAR PRÉ-MOLDADOS LTDA | 03.817.261/0003-59 | 2024-06-26 | 2027-12-02 | HI_2023_06_30 | Ambos |  |  | AIF
|  | 0 | 3301640 | 21050085 | POSTE CONC DT 26/2500 SUBTR | POSTE DUPLO T. MATERIAL: CONCRETO ARMADO. DIMENSOES DA BASE: 750 X 1036 MM. DIMENSOES DO TOPO: 230 X 308 MM. FURACAO FACE "A" E FACE "B" CONFORME NORMAS DAS DISTRIBUIDORAS. COMPRIMENTO TOTAL: 26000 MM. RESISTENCIA NOMINAL: 2500 DAN. CARGA RUPTURA: 5000 DA | DIS-ETE-013 |  |  | Concreto | ILUMINAR PRÉ-MOLDADOS LTDA | 03.817.261/0003-59 | 2024-06-26 | 2027-12-02 | HI_2023_06_30 | Ambos |  |  | AIF
|  | 0 | 3320101 | 64095040 | ANEL CONC ACC 300X390MM | ANEL. TIPO: ACC. MATERIAL: CONCRETO ARMADO. DIMENSOES DO FURO: 300X390MM. RESISTENCIA NOMINAL : 1000DAN. CARGA DE RUPTURA: 2000DAN. APLICACAO: CRUZETA DE CONCRETO TIPO COSMOS. NORMA:DIS-ETE-094. | DIS-ETE-094 |  |  | Concreto | ILUMINAR PRÉ-MOLDADOS LTDA | 03.817.261/0003-59 | 2024-06-26 | 2027-12-02 | HI_2023_06_30 | Ambos |  |  | AIF
|  | 0 | 3320112 | 64095025 | ANEL CONC ACT 310X410MM | ANEL. TIPO: ACT. MATERIAL: CONCRETO ARMADO. DIMENSOES DO FURO: 310X410 MM. RESISTENCIA NOMINAL: 1500 DAN. CARGA DE RUPTURA: 3000 DAN. APLICACAO : CRUZETA DE CONCRETO CTT. NORMA: DIS-ETE-094. | DIS-ETE-094 |  |  | Concreto | ILUMINAR PRÉ-MOLDADOS LTDA | 03.817.261/0003-59 | 2024-06-26 | 2027-12-02 | HI_2023_06_30 | Ambos |  |  | AIF
|  | 0 | 3320111 | 64095034 | ANEL CONC ACH 215X270MM | ANEL. TIPO: ACH. MATERIAL: CONCRETO ARMADO. DIMENSOES DO FURO: 215X270MM. RESISTENCIA NOMINAL : 1500DAN. CARGA DE RUPTURA: 3000DAN. APLICACAO: CRUZETA DE CONCRETO CTT. NORMA: DIS-ETE-094. | DIS-ETE-094 |  |  | Concreto | ILUMINAR PRÉ-MOLDADOS LTDA | 03.817.261/0003-59 | 2024-06-26 | 2027-12-02 | HI_2023_06_30 | Ambos |  |  | AIF
|  | 0 | 3320110 | 64095022 | ANEL CONC ACT 225X285MM | ANEL. TIPO: ACT. MATERIAL: CONCRETO ARMADO. DIMENSOES DO FURO: 225X285 MM. RESISTENCIA NOMINAL: 1500DAN. CARGA DE RUPTURA: 3000 DAN. APLICACAO: CRUZETA DE CONCRETO CTT. NORMA: DIS-ETE-094. | DIS-ETE-094 |  |  | Concreto | ILUMINAR PRÉ-MOLDADOS LTDA | 03.817.261/0003-59 | 2024-06-26 | 2027-12-02 | HI_2023_06_30 | Ambos |  |  | AIF
|  | 0 | 3320109 | 64095023 | ANEL CONC ACT 255X330MM | ANEL. TIPO: ACT. MATERIAL: CONCRETO ARMADO. DIMENSOES DO FURO: 255X330 MM. RESISTENCIA NOMINAL: 1500 DAN. CARGA DE RUPTURA: 3000 DAN. APLICACAO: CRUZETA DE CONCRETO CTT. NORMA: DIS-ETE-094. | DIS-ETE-094 |  |  | Concreto | ILUMINAR PRÉ-MOLDADOS LTDA | 03.817.261/0003-59 | 2024-06-26 | 2027-12-02 | HI_2023_06_30 | Ambos |  |  | AIF
|  | 0 | 3320108 | 64095024 | ANEL CONC ACT 280X360MM | ANEL. TIPO: ACT. MATERIAL: CONCRETO ARMADO. DIMENSOES DO FURO: 280X360 MM. RESISTENCIA NOMINAL: 1500 DAN. CARGA DE RUPTURA: 3000 DAN. APLICACAO: CRUZETA DE CONCRETO CTT. NORMA: DIS-ETE-094. | DIS-ETE-094 |  |  | Concreto | ILUMINAR PRÉ-MOLDADOS LTDA | 03.817.261/0003-59 | 2024-06-26 | 2027-12-02 | HI_2023_06_30 | Ambos |  |  | AIF
|  | 0 | 3320107 | 64095015 | ANEL CONC ACT 300X380MM | ANEL. TIPO: ACT. MATERIAL: CONCRETO ARMADO. DIMENSOES DO FURO: 300X380 MM. RESISTENCIA NOMINAL: 1500 DAN. CARGA DE RUPTURA: 3000 DAN. APLICACAO: CRUZETA DE CONCRETO CTT . NORMA: DIS-ETE-094. | DIS-ETE-094 |  |  | Concreto | ILUMINAR PRÉ-MOLDADOS LTDA | 03.817.261/0003-59 | 2024-06-26 | 2027-12-02 | HI_2023_06_30 | Ambos |  |  | AIF
|  | 0 | 3320106 | 64095036 | ANEL CONC ACH 250X320MM | ANEL. TIPO: ACH. MATERIAL: CONCRETO ARMADO. DIMENSOES DO FURO: 250X320MM. RESISTENCIA NOMINAL : 600DAN. CARGA DE RUPTURA: 1200DAN. APLICACAO: CRUZETA DE CONCRETO CTH. NORMA: DIS-ETE-094. | DIS-ETE-094 |  |  | Concreto | ILUMINAR PRÉ-MOLDADOS LTDA | 03.817.261/0003-59 | 2024-06-26 | 2027-12-02 | HI_2023_06_30 | Ambos |  |  | AIF
|  | 0 | 3320104 | 64095028 | ANEL CONC ACH 280X355MM | ANEL. TIPO: ACH. MATERIAL: CONCRETO ARMADO. DIMENSOES DO FURO: 280X355MM. RESISTENCIA NOMINAL : 600DAN. CARGA DE RUPTURA: 1200DAN. APLICACAO: CRUZETA DE CONCRETO CTH. NORMA: DIS-ETE-094. | DIS-ETE-094 |  |  | Concreto | ILUMINAR PRÉ-MOLDADOS LTDA | 03.817.261/0003-59 | 2024-06-26 | 2027-12-02 | HI_2023_06_30 | Ambos |  |  | AIF
|  | 0 | 3320102 | 64095030 | ANEL CONC ACH 330X430MM | ANEL. TIPO: ACH. MATERIAL: CONCRETO ARMADO. DIMENSOES DO FURO: 330X430MM. RESISTENCIA NOMINAL : 600DAN. CARGA DE RUPTURA: 1200DAN. APLICACAO: CRUZETA DE CONCRETO CTH. NORMA: DIS-ETE-094. | DIS-ETE-094 |  |  | Concreto | ILUMINAR PRÉ-MOLDADOS LTDA | 03.817.261/0003-59 | 2024-06-26 | 2027-12-02 | HI_2023_06_30 | Ambos |  |  | AIF
|  | 0 | 3320149 | 64095007 | ANEL CONC ACTC JANELA 400MM | ANEL. TIPO: ACTC. MATERIAL: CONCRETO ARMADO. DIAMETRO DA JANELA: 400,0 MM. RESISTENCIA NOMINAL: 1500 DAN. CARGA DE RUPTURA:3000DAN. APLICACAO: INSTALACAO DE CRUZETA DE CONCRETO CTT EM POSTE CIRCULAR. NORMA: DIS-ETE-094. | DIS-ETE-094 |  |  | Concreto | ILUMINAR PRÉ-MOLDADOS LTDA | 03.817.261/0003-59 | 2024-06-26 | 2027-12-02 | HI_2023_06_30 | Ambos |  |  | AIF
|  | 0 | 3320074 | 64095035 | ANEL CONC ACH 190X244MM | ANEL. TIPO: ACH. MATERIAL: CONCRETO ARMADO. DIMENSOES DO FURO: 190X244MM. RESISTENCIA NOMINAL : 600DAN. CARGA DE RUPTURA: 1200DAN. APLICACAO: CRUZETA DE CONCRETO CTH. NORMA: DIS-ETE-094. | DIS-ETE-094 |  |  | Concreto | ILUMINAR PRÉ-MOLDADOS LTDA | 03.817.261/0003-59 | 2024-06-26 | 2027-12-02 | HI_2023_06_30 | Ambos |  |  | AIF
|  | 0 | 3301641 | 21050086 | POSTE CONC DT 26/3000 SUBTR | POSTE DUPLO T. MATERIAL: CONCRETO ARMADO. DIMENSOES DA BASE: 750 X 1036 MM. DIMENSOES DO TOPO: 230 X 308 MM. FURACAO FACE "A" E FACE "B" CONFORME NORMAS DAS DISTRIBUIDORAS. COMPRIMENTO TOTAL: 26000 MM. RESISTENCIA NOMINAL: 3000 DAN. CARGA RUPTURA: 6000 DA | DIS-ETE-013 |  |  | Concreto | ILUMINAR PRÉ-MOLDADOS LTDA | 03.817.261/0003-59 | 2024-06-26 | 2027-12-02 | HI_2023_06_30 | Ambos |  |  | AIF
|  | 0 | 3303318 | 21050041 | POSTE CONC CIRC 20/2000 SUBTR | POSTE CIRCULAR . MATERIAL: CONCRETO ARMADO. DIAMETRO DA BASE: 625 MM. DIAMETRO DO TOPO: 325 MM. COMPRIMENTO TOTAL: 20000 MM. RESISTENCIA NOMINAL : 2000 DAN. CARGA DE RUPTURA : 4000 DAN. CARACTERISTICAS ADICIONAIS: TRACOS DE REFERENCIA E ENGASTAMENTO EM BA | DIS-ETE-013 |  |  | Concreto | ILUMINAR PRÉ-MOLDADOS LTDA | 03.817.261/0003-59 | 2024-06-26 | 2027-12-02 | HI_2023_06_30 | Ambos |  |  | AIF
|  | 0 | 3320105 | 64095027 | ANEL CONC ACH 210X270MM | ANEL. TIPO: ACH. MATERIAL: CONCRETO ARMADO. DIMENSOES DO FURO: 210X270MM. RESISTENCIA NOMINAL : 600DAN. CARGA DE RUPTURA: 1200DAN. APLICACAO: CRUZETA DE CONCRETO CTH. NORMA: DIS-ETE-094. | DIS-ETE-094 |  |  | Concreto | ILUMINAR PRÉ-MOLDADOS LTDA | 03.817.261/0003-59 | 2024-06-26 | 2027-12-02 | HI_2023_06_30 | Ambos |  |  | AIF
|  | 0 | 3302085 | 0 | POSTE CONCRETO CIRCULAR 12/1500 | POSTE CIRCULAR.MATERIAL:CONCRETO ARMADO.DIAMETRO DA BASE:530MM. DIAMETRO DO TOPO:290MM. COMPRIMENTO TOTAL: 12000MM. RESISTENCIA NOMINAL: 1500DAN. CARGA DE RUPTURA: 3000DAN. CARACTERISTICAS ADICIONAIS: TRACOS DE REFERENCIA E DE ENGASTAMENTO EM BAIXO RELEVO | DIS-ETE-011 |  |  | Concreto | ILUMINAR PRÉ-MOLDADOS LTDA | 03.817.261/0003-59 | 2024-06-26 | 2027-12-02 | HI_2023_06_30 | Ambos |  |  | AIF
|  | 0 | 3301620 | 21050072 | POSTE CONC DT 20/1500 SUBTR | POSTE DUPLO T. MATERIAL: CONCRETO ARMADO. DIMENSOES DA BASE: 570 X 784 MM. DIMENSOES DO TOPO: 170 X 224 MM. FURACAO FACE "A" E FACE "B" CONFORME NORMAS DAS DISTRIBUIDORAS. COMPRIMENTO TOTAL: 20000 MM. RESISTENCIA NOMINAL: 1500 DAN. CARGA RUPTURA: 3000 DAN | DIS-ETE-013 |  |  | Concreto | ILUMINAR PRÉ-MOLDADOS LTDA | 03.817.261/0003-59 | 2024-06-26 | 2027-12-02 | HI_2023_06_30 | Ambos |  |  | AIF
|  | 0 | 3301619 | 21055026 | POSTE CONC DT 20/1000 SUBTR | POSTE DUPLO T. MATERIAL: CONCRETO ARMADO. DIMENSOES DA BASE: 570 X 784 MM. DIMENSOES DO TOPO: 170 X 224 MM.FURACAO FACE "A" E FACE "B" CONFORME NORMAS DAS DISTRIBUIDORAS. COMPRIMENTO TOTAL: 20000 MM. RESISTENCIA NOMINAL: 1000 DAN. CARGA RUPTURA: 2000 DAN. | DIS-ETE-013 |  |  | Concreto | ILUMINAR PRÉ-MOLDADOS LTDA | 03.817.261/0003-59 | 2024-06-26 | 2027-12-02 | HI_2023_06_30 | Ambos |  |  | AIF
|  | 0 | 3301618 | 21050071 | POSTE CONC DT 18/3000 SUBTR | POSTE DUPLO T. MATERIAL: CONCRETO ARMADO. DIMENSOES DA BASE: 590 X 812 MM. DIMENSOES DO TOPO: 230 X 308 MM. FURACAO FACE "A" E FACE "B" CONFORME NORMAS DAS DISTRIBUIDORAS. COMPRIMENTO TOTAL: 18000 MM. RESISTENCIA NOMINAL: 3000 DAN. CARGA RUPTURA: 6000 DAN | DIS-ETE-013 |  |  | Concreto | ILUMINAR PRÉ-MOLDADOS LTDA | 03.817.261/0003-59 | 2024-06-26 | 2027-12-02 | HI_2023_06_30 | Ambos |  |  | AIF
|  | 0 | 3301617 | 21055025 | POSTE CONC DT 18/2000 SUBTR | POSTE DUPLO T. MATERIAL: CONCRETO ARMADO. DIMENSOES DA BASE: 590 X 812 MM. DIMENSOES DO TOPO: 230 X 308 MM. FURACAO FACE "A" E FACE "B" CONFORME NORMAS DAS DISTRIBUIDORAS. COMPRIMENTO TOTAL: 18000 MM. RESISTENCIA NOMINAL: 2000 DAN. CARGA RUPTURA: 4000 DAN | DIS-ETE-013 |  |  | Concreto | ILUMINAR PRÉ-MOLDADOS LTDA | 03.817.261/0003-59 | 2024-06-26 | 2027-12-02 | HI_2023_06_30 | Ambos |  |  | AIF
|  | 0 | 3301615 | 21055024 | POSTE CONC DT 18/1000 SUBTR | POSTE DUPLO T. MATERIAL: CONCRETO ARMADO. DIMENSOES DA BASE: 530 X 728 MM. DIMENSOES DO TOPO: 170 X 224 MM. FURACAO FACE "A" E FACE "B" CONFORME NORMAS DAS DISTRIBUIDORAS. COMPRIMENTO TOTAL: 18000 MM. RESISTENCIA NOMINAL: 1000 DAN. CARGA RUPTURA: RESISTEN | DIS-ETE-013 |  |  | Concreto | ILUMINAR PRÉ-MOLDADOS LTDA | 03.817.261/0003-59 | 2024-06-26 | 2027-12-02 | HI_2023_06_30 | Ambos |  |  | AIF
|  | 0 | 3301611 | 21050068 | POSTE CONC DT 14/2000 SUBTR | POSTE DUPLO T. MATERIAL: CONCRETO ARMADO. DIMENSOES DA BASE: 510 X 700 MM. DIMENSOES DO TOPO: 230 X 308 MM. FURACAO FACE "A" E FACE "B" CONFORME NORMAS DAS DISTRIBUIDORAS. COMPRIMENTO COMPRIMENTO TOTAL: 14000 MM. RESISTENCIA NOMINAL: 2000 DAN. CARGA RUPTU | DIS-ETE-013 |  |  | Concreto | ILUMINAR PRÉ-MOLDADOS LTDA | 03.817.261/0003-59 | 2024-06-26 | 2027-12-02 | HI_2023_06_30 | Ambos |  |  | AIF
|  | 0 | 3301609 | 21050067 | POSTE CONC DT 12/2000 SUBTR | POSTE DUPLO T. MATERIAL: CONCRETO ARMADO. DIMENSOES DA BASE: 470 X 644 MM. DIMENSOES DO TOPO: 308 X 230 MM. FURACAO FACE "A" E FACE "B" CONFORME NORMAS DAS DISTRIBUIDORAS. COMPRIMENTO TOTAL: 12000 MM. RESISTENCIA NOMINAL: 2000 DAN. CARGA RUPTURA: 4000 DAN | DIS-ETE-013 |  |  | Concreto | ILUMINAR PRÉ-MOLDADOS LTDA | 03.817.261/0003-59 | 2024-06-26 | 2027-12-02 | HI_2023_06_30 | Ambos |  |  | AIF
|  | 0 | 3320255 | 64095038 | ANEL CONC ACH 550X690MM | ANEL. TIPO: ACH. MATERIAL: CONCRETO ARMADO. DIMENSOES DO FURO: 560X690MM. RESISTENCIA NOMINAL : 600DAN. CARGA DE RUPTURA: 1200DAN . APLICACAO : CRUZETA DE CONCRETO CTH . NORMA: DIS-ETE-094. | DIS-ETE-094 |  |  | Concreto | ILUMINAR PRÉ-MOLDADOS LTDA | 03.817.261/0003-59 | 2024-06-26 | 2027-12-02 | HI_2023_06_30 | Ambos |  |  | AIF
|  | 0 | 3320146 | 64095009 | ANEL CONC ACTC JANELA 500MM | ANEL. TIPO: ACTC. MATERIAL: CONCRETO ARMADO. DIAMETRO DA JANELA: 500,0 MM. RESISTENCIA NOMINAL:1500DAN. CARGA DE RUPTURA: 3000DAN. APLICACAO: INSTALACAO DE CRUZETA DE CONCRETO CTT EM POSTE CIRCULAR. NORMA: DIS-ETE-094. | DIS-ETE-094 |  |  | Concreto | ILUMINAR PRÉ-MOLDADOS LTDA | 03.817.261/0003-59 | 2024-06-26 | 2027-12-02 | HI_2023_06_30 | Ambos |  |  | AIF
|  | 0 | 3301624 | 21050075 | POSTE CONC DT 20/4000 SUBTR | POSTE DUPLO T. MATERIAL: CONCRETO ARMADO. DIMENSOES DA BASE: 690 X 952 MM. DIMENSOES DO TOPO: 290 X 392 MM. FURACAO FACE "A" E FACE "B" CONFORME NORMAS DAS DISTRIBUIDORAS. COMPRIMENTO TOTAL: 20000 MM. RESISTENCIA NOMINAL: 4000 DAN. CARGA RUPTURA: 8000 DAN | DIS-ETE-013 |  |  | Concreto | ILUMINAR PRÉ-MOLDADOS LTDA | 03.817.261/0003-59 | 2024-06-26 | 2027-12-02 | HI_2023_06_30 | Ambos |  |  | AIF
|  | 0 | 3312318 | 64030029 | VIGA CONC VSH 5630MM J530MM 1200DAN | VIGA. TIPO: VSH. MATERIAL: CONCRETO ARMADO. COMPRIMENTO:5630MM. DIAMETRO DA JANELA: 530MM. RESISTENCIA NOMINAL: 1200DAN. CARGA DE RUPTURA: 2400DAN. APLICACAO: LINHA DE SUBTRANSMISSAO 138KV. NORMA: DIS-ETE-094. | DIS-ETE-094 |  |  | Concreto | ILUMINAR PRÉ-MOLDADOS LTDA | 03.817.261/0003-59 | 2024-06-26 | 2027-12-02 | HI_2023_06_30 | Ambos |  |  | AIF
|  | 0 | 3301616 | 21050070 | POSTE CONC DT 18/1500 SUBTR | POSTE DUPLO T. MATERIAL: CONCRETO ARMADO. DIMENSOES DA BASE: 530 X 728 MM. DIMENSOES DO TOPO: 170 X 224 MM. FURACAO FACE "A" E FACE "B" CONFORME NORMAS DAS DISTRIBUIDORAS. COMPRIMENTO TOTAL: 18000 MM. RESISTENCIA NOMINAL: 1500 DAN. CARGA RUPTURA: 3000 DAN | DIS-ETE-013 |  |  | Concreto | ILUMINAR PRÉ-MOLDADOS LTDA | 03.817.261/0003-59 | 2024-06-26 | 2027-12-02 | HI_2023_06_30 | Ambos |  |  | AIF
|  | 0 | 3303308 | 21050035 | POSTE CONC CIRC 14/2000 SUBTR | POSTE CIRCULAR. MATERIAL: CONCRETO ARMADO. DIAMETRO DA BASE: 610 MM. DIAMETRO DO TOPO: 330 MM. COMPRIMENTO TOTAL: 14000 MM. RESISTENCIA NOMINAL: 2000 DAN. CARGA DE RUPTURA: 4000 DAN. CARACTERISTICAS ADICIONAIS: TRACOS DE REFERENCIA E ENGASTAMENTO EM BAIXO | DIS-ETE-013 |  |  | Concreto | ILUMINAR PRÉ-MOLDADOS LTDA | 03.817.261/0003-59 | 2024-06-26 | 2027-12-02 | HI_2023_06_30 | Ambos |  |  | AIF
|  | 0 | 3301650 | 21050092 | POSTE CONC DT 30/4000 SUBTR | POSTE DUPLO T. MATERIAL: CONCRETO ARMADO. DIMENSOES DA BASE: 890 X 1204 MM. DIMENSOES DO TOPO: 290 X 392MM. FURACAO FACE "A" E FACE "B" CONFORME NORMAS DAS DISTRIBUIDORAS. COMPRIMENTO TOTAL: 30000 MM. RESISTENCIA NOMINAL: 4000 DAN. CARGA RUPTURA: 8000 DAN | DIS-ETE-013 |  |  | Concreto | ILUMINAR PRÉ-MOLDADOS LTDA | 03.817.261/0003-59 | 2024-06-26 | 2027-12-02 | HI_2023_06_30 | Ambos |  |  | AIF
|  | 0 | 3301634 | 21050081 | POSTE CONC DT 24/2500 SUBTR | POSTE DUPLO T. MATERIAL: CONCRETO ARMADO. DIMENSOES DA BASE: 710 X 980 MM. DIMENSOES DO TOPO: 230 X 308 MM. FURACAO FACE "A" E FACE "B" CONFORME NORMAS DAS DISTRIBUIDORAS. COMPRIMENTO TOTAL: 24000 MM. RESISTENCIA NOMINAL: 2500 DAN. CARGA RUPTURA: 5000 DAN | DIS-ETE-013 |  |  | Concreto | ILUMINAR PRÉ-MOLDADOS LTDA | 03.817.261/0003-59 | 2024-06-26 | 2027-12-02 | HI_2023_06_30 | Ambos |  |  | AIF
|  | 0 | 3301644 | 21050088 | POSTE CONC DT 28/2500 SUBTR | POSTE DUPLO T. MATERIAL: CONCRETO ARMADO. DIMENSOES DA BASE: 790 X 1092 MM. DIMENSOES DO TOPO: 230 X 308 MM. FURACAO FACE "A" E FACE "B" CONFORME NORMAS DAS DISTRIBUIDORAS. COMPRIMENTO TOTAL: 28000 MM. RESISTENCIA NOMINAL: 2500 DAN. CARGA RUPTURA: 5000 DA | DIS-ETE-013 |  |  | Concreto | ILUMINAR PRÉ-MOLDADOS LTDA | 03.817.261/0003-59 | 2024-06-26 | 2027-12-02 | HI_2023_06_30 | Ambos |  |  | AIF
|  | 0 | 3301646 | 21050089 | POSTE CONC DT 28/4000 SUBTR | POSTE DUPLO T. MATERIAL: CONCRETO ARMADO. DIMENSOES DA BASE: 850 X 1148 MM. DIMENSOES DO TOPO: 290 X 392MM. FURACAO FACE "A" E FACE "B" CONFORME NORMAS DAS DISTRIBUIDORAS. COMPRIMENTO TOTAL: 28000 MM. RESISTENCIA NOMINAL: 4000 DAN. CARGA RUPTURA: 8000 DAN | DIS-ETE-013 |  |  | Concreto | ILUMINAR PRÉ-MOLDADOS LTDA | 03.817.261/0003-59 | 2024-06-26 | 2027-12-02 | HI_2023_06_30 | Ambos |  |  | AIF
|  | 0 | 3301647 | 21055033 | POSTE CONC DT 30/2000 SUBTR | POSTE DUPLO T. MATERIAL: CONCRETO ARMADO. DIMENSOES DA BASE: 830 X 1148 MM. DIMENSOES DO TOPO: 230 x 308 MM. FURACAO FACE "A" E FACE "B" CONFORME NORMAS DAS DISTRIBUIDORAS. COMPRIMENTO, TOTAL: 30000 MM. RESISTENCIA NOMINAL: 2000 DAN. CARGA RUPTURA: 4000 D | DIS-ETE-013 |  |  | Concreto | ILUMINAR PRÉ-MOLDADOS LTDA | 03.817.261/0003-59 | 2024-06-26 | 2027-12-02 | HI_2023_06_30 | Ambos |  |  | AIF
|  | 0 | 3301648 | 21050090 | POSTE CONC DT 30/2500 SUBTR | POSTE DUPLO T. MATERIAL: CONCRETO ARMADO. DIMENSOES DA BASE: 830 X 1148 MM. DIMENSOES DO TOPO: 230 X 308 MM. FURACAO FACE "A" E FACE "B" CONFORME NORMAS DAS DISTRIBUIDORAS. COMPRIMENTO TOTAL: 30000 MM. RESISTENCIA NOMINAL: 2500 DAN. CARGA RUPTURA: 5000 DA | DIS-ETE-013 |  |  | Concreto | ILUMINAR PRÉ-MOLDADOS LTDA | 03.817.261/0003-59 | 2024-06-26 | 2027-12-02 | HI_2023_06_30 | Ambos |  |  | AIF
|  | 0 | 3301649 | 21050091 | POSTE CONC DT 30/3000 SUBTR | POSTE DUPLO T. MATERIAL: CONCRETO ARMADO. DIMENSOES DA BASE: 830 X 1148 MM. DIMENSOES DO TOPO: 230 X 308 MM.FURACAO FACE "A" E FACE "B" CONFORME NORMAS DAS DISTRIBUIDORAS. COMPRIMENTO TOTAL: 30000 MM. RESISTENCIA NOMINAL: 3000 DAN. CARGA RUPTURA: 6000 DAN | DIS-ETE-013 |  |  | Concreto | ILUMINAR PRÉ-MOLDADOS LTDA | 03.817.261/0003-59 | 2024-06-26 | 2027-12-02 | HI_2023_06_30 | Ambos |  |  | AIF
|  | 0 | 3303306 | 21050034 | POSTE CONC CIRC 12/2000 SUBTR | POSTE CIRCULAR. MATERIAL: CONCRETO ARMADO. DIAMETRO DA BASE: 570 MM. DIAMETRO DO TOPO: 330 MM. COMPRIMENTO TOTAL: 12000 MM. RESISTENCIA NOMINAL: 2000 DAN. CARGA DE RUPTURA: 4000 DAN. CARACTERISTICAS ADICIONAIS: TRACOS DE REFERENCIA E ENGASTAMENTO EM BAIXO | DIS-ETE-013 |  |  | Concreto | ILUMINAR PRÉ-MOLDADOS LTDA | 03.817.261/0003-59 | 2024-06-26 | 2027-12-02 | HI_2023_06_30 | Ambos |  |  | AIF
|  | 0 | 3301651 | 21055034 | POSTE CONC DT 32/2000 SUBTR | POSTE DUPLO T. MATERIAL: CONCRETO ARMADO. DIMENSOES DA BASE: 870 X 1204 MM. DIMENSOES DO TOPO: 230 X 308 MM. FURACAO FACE "A" E FACE "B" CONFORME NORMAS DAS DISTRIBUIDORAS. COMPRIMENTO TOTAL: 32000 MM. RESISTENCIA NOMINAL: 2000 DAN. CARGA RUPTURA: 4000 DA | DIS-ETE-013 |  |  | Concreto | ILUMINAR PRÉ-MOLDADOS LTDA | 03.817.261/0003-59 | 2024-06-26 | 2027-12-02 | HI_2023_06_30 | Ambos |  |  | AIF
|  | 0 | 3302087 | 0 | POSTE CONCRETO CIRCULAR 14/1500 | POSTE CIRCULAR.MATERIAL:CONCRETO ARMADO.DIAMETRO DA BASE:570MM. DIAMETRO DO TOPO:290MM.COMPRIMENTO TOTAL: 14000 MM. RESISTENCIA NOMINAL: 1500DAN. CARGA DE RUPTURA: 3000DAN. CARACTERISTICAS ADICIONAIS: TRACOS DE REFERENCIA E DE ENGASTAMENTO EM BAIXO RELEVO | DIS-ETE-011 |  |  | Concreto | ILUMINAR PRÉ-MOLDADOS LTDA | 03.817.261/0003-59 | 2024-06-26 | 2027-12-02 | HI_2023_06_30 | Ambos |  |  | AIF
|  | 0 | 3301654 | 21050094 | POSTE CONC DT 32/4000 SUBTR | POSTE DUPLO T. MATERIAL: CONCRETO ARMADO. DIMENSOES DA BASE: 930 X 1260 MM. DIMENSOES DO TOPO: 290 X 392MM. FURACAO FACE "A" E FACE "B" CONFORME NORMAS DAS DISTRIBUIDORAS. COMPRIMENTO TOTAL: 32000 MM. RESISTENCIA NOMINAL: 4000 DAN. CARGA RUPTURA: 8000 DAN | DIS-ETE-013 |  |  | Concreto | ILUMINAR PRÉ-MOLDADOS LTDA | 03.817.261/0003-59 | 2024-06-26 | 2027-12-02 | HI_2023_06_30 | Ambos |  |  | AIF
|  | 0 | 3301661 | 21055032 | POSTE CONC DT 26/2000 SUBTR | POSTE DUPLO T. MATERIAL: CONCRETO ARMADO. DIMENSOES DA BASE: 750 X 1036 MM. DIMENSOES DO TOPO: 230 X 308 MM. FURACAO FACE "A" E FACE "B" CONFORME NORMAS DAS DISTRIBUIDORAS. COMPRIMENTO TOTAL: 26000 MM. RESISTENCIA NOMINAL: 2000 DAN. CARGA RUPTURA: 4000 DA | DIS-ETE-013 |  |  | Concreto | ILUMINAR PRÉ-MOLDADOS LTDA | 03.817.261/0003-59 | 2024-06-26 | 2027-12-02 | HI_2023_06_30 | Ambos |  |  | AIF
|  | 0 | 3302058 | 0 | POSTE CONCRETO CIRCULAR 12/1000 | POSTE CIRCULAR.MATERIAL:CONCRETO ARMADO.DIAMETRO DA BASE:470MM. DIAMETRO DO TOPO:230MM.COMPRIMENTO TOTAL: 12000 MM. RESISTENCIA NOMINAL: 1000DAN. CARGA DE RUPTURA: 2000DAN. CARACTERISTICAS ADICIONAIS: TRACOS DE REFERENCIA E DE ENGASTAMENTO EM BAIXO RELEVO | DIS-ETE-011 |  |  | Concreto | ILUMINAR PRÉ-MOLDADOS LTDA | 03.817.261/0003-59 | 2024-06-26 | 2027-12-02 | HI_2023_06_30 | Ambos |  |  | AIF
|  | 0 | 3302082 | 21050011 | POSTE CONCRETO CIRCULAR 11/1000 | POSTE CIRCULAR.MATERIAL:CONCRETO ARMADO.DIAMETRO DA BASE:450MM. DIAMETRO DO TOPO:230MM.COMPRIMENTO TOTAL: 11000 MM. RESISTENCIA NOMINAL: 1000DAN. CARGA DE RUPTURA: 2000DAN. CARACTERISTICAS ADICIONAIS: TRACOS DE REFERENCIA E DE ENGASTAMENTO EM BAIXO RELEVO | DIS-ETE-011 |  |  | Concreto | ILUMINAR PRÉ-MOLDADOS LTDA | 03.817.261/0003-59 | 2024-06-26 | 2027-12-02 | HI_2023_06_30 | Ambos |  |  | AIF
|  | 0 | 3302083 | 0 | POSTE CONCRETO CIRCULAR 11/1500 | POSTE CIRCULAR.MATERIAL:CONCRETO ARMADO.DIAMETRO DA BASE:510MM. DIAMETRO DO TOPO:290MM.COMPRIMENTO TOTAL: 11000 MM. RESISTENCIA NOMINAL: 1500DAN. CARGA DE RUPTURA: 3000DAN. CARACTERISTICAS ADICIONAIS: TRACOS DE REFERENCIA E DE ENGASTAMENTO EM BAIXO RELEVO | DIS-ETE-011 |  |  | Concreto | ILUMINAR PRÉ-MOLDADOS LTDA | 03.817.261/0003-59 | 2024-06-26 | 2027-12-02 | HI_2023_06_30 | Ambos |  |  | AIF
|  | 0 | 3301642 | 21050087 | POSTE CONC DT 26/4000 SUBTR | POSTE DUPLO T. MATERIAL: CONCRETO ARMADO. DIMENSOES DA BASE: 810 X 1092 MM. DIMENSOES DO TOPO: 290 X 392 MM. FURACAO FACE "A" E FACE "B" CONFORME NORMAS DAS DISTRIBUIDORAS. COMPRIMENTO TOTAL: 26000 MM. RESISTENCIA NOMINAL: 4000 DAN. CARGA RUPTURA: 8000 DA | DIS-ETE-013 |  |  | Concreto | ILUMINAR PRÉ-MOLDADOS LTDA | 03.817.261/0003-59 | 2024-06-26 | 2027-12-02 | HI_2023_06_30 | Ambos |  |  | AIF
|  | 0 | 3301635 | 21050082 | POSTE CONC DT 24/3000 SUBTR | POSTE DUPLO T. MATERIAL: CONCRETO ARMADO. DIMENSOES DA BASE: 710 X 980 MM. DIMENSOES DO TOPO: 230 X 308 MM.FURACAO FACE "A" E FACE "B" CONFORME NORMAS DAS DISTRIBUIDORAS. COMPRIMENTO TOTAL: 24000 MM. RESISTENCIA NOMINAL: 3000 DAN. CARGA RUPTURA: 6000 DAN. | DIS-ETE-013 |  |  | Concreto | ILUMINAR PRÉ-MOLDADOS LTDA | 03.817.261/0003-59 | 2024-06-26 | 2027-12-02 | HI_2023_06_30 | Ambos |  |  | AIF
|  | 0 | 3311077 | 64030007 | CRUZETA CONC CTT 5400MM JANELA 550MM | CRUZETA. TIPO: CTT. MATERIAL : CONCRETO ARMADO. COMPRIMENTO: 5400MM. SECAO: 170X250MM. DIAMETRO DA JANELA: 550MM. RESITENCIA NOMINAL:1500DAN. CARGA DE RUPTURA:3000DAN. APLICACAO: ESTRUTURA DE LINHA DE TRANSMISSAO. NORMA: DIS-ETE-094. | DIS-ETE-094 |  |  | Concreto | ILUMINAR PRÉ-MOLDADOS LTDA | 03.817.261/0003-59 | 2024-06-26 | 2027-12-02 | HI_2023_06_30 | Ambos |  |  | AIF
|  | 0 | 3320152 | 64095004 | ANEL CONC ACTC JANELA 346MM | ANEL. TIPO: ACTC. MATERIAL: CONCRETO ARMADO. DIAMETRO DA JANELA: 346,0 MM. RESISTENCIA NOMINAL:1500 DAN. CARGA DE RUPTURA: 3000DAN. APLICACAO: INSTALACAO DE CRUZETA DE CONCRETO CTT EM POSTE CIRCULAR. NORMA: DIS-ETE-094. | DIS-ETE-094 |  |  | Concreto | ILUMINAR PRÉ-MOLDADOS LTDA | 03.817.261/0003-59 | 2024-06-26 | 2027-12-02 | HI_2023_06_30 | Ambos |  |  | AIF
|  | 0 | 3320151 | 64095005 | ANEL CONC ACTC JANELA 360MM | ANEL. TIPO: ACTC. MATERIAL: CONCRETO ARMADO. DIAMETRO DA JANELA: 360,0 MM. RESISTENCIA NOMINAL:1500DAN. CARGA DE RUPTURA: 3000DAN. APLICACAO: INSTALACAO DE CRUZETA DE CONCRETO CTT EM POSTE CIRCULAR.NORMA: DIS-ETE-094. | DIS-ETE-094 |  |  | Concreto | ILUMINAR PRÉ-MOLDADOS LTDA | 03.817.261/0003-59 | 2024-06-26 | 2027-12-02 | HI_2023_06_30 | Ambos |  |  | AIF
|  | 0 | 3320150 | 64095006 | ANEL CONC ACTC JANELA 392MM | ANEL. TIPO: ACTC. MATERIAL: CONCRETO ARMADO. DIAMETRO DA JANELA: 392,0 MM. RESISTENCIA NOMINAL: 1500DAN. CARGA DE RUPTURA:3000DAN. APLICACAO: INSTALACAO DE CRUZETA DE CONCRETO CTT EM POSTE CIRCULAR. NORMA: DIS-ETE-094. | DIS-ETE-094 |  |  | Concreto | ILUMINAR PRÉ-MOLDADOS LTDA | 03.817.261/0003-59 | 2024-06-26 | 2027-12-02 | HI_2023_06_30 | Ambos |  |  | AIF
|  | 0 | 3320181 | 64095011 | ANEL CONC ACTC JANELA 600MM | ANEL. TIPO: ACTC. MATERIAL: CONCRETO ARMADO. DIAMETRO DA JANELA: 600,0MM. RESISTENCIA NOMINAL: 1500 DAN. CARGA DE RUPTURA: 3000DAN. APLICACAO: INSTALACAO DE CRUZETA DE CONCRETO CTT EM POSTE CIRCULAR. NORMA: DIS-ETE-094. | DIS-ETE-094 |  |  | Concreto | ILUMINAR PRÉ-MOLDADOS LTDA | 03.817.261/0003-59 | 2024-06-26 | 2027-12-02 | HI_2023_06_30 | Ambos |  |  | AIF
|  | 0 | 3311073 | 64030020 | CRUZETA CONC CTH 10500MM J710MM 1500DA | CRUZETA. TIPO: CTH. MATERIAL : CONCRETO ARMADO. COMPRIMENTO: 10500MM. SECAO: 150X200MM. DIAMETRO DA JANELA: 710MM. RESITENCIA NOMINAL: 1500DAN. CARGA DE RUPTURA: 3000DAN. NORMA: DIS-ETE-094. | DIS-ETE-094 |  |  | Concreto | ILUMINAR PRÉ-MOLDADOS LTDA | 03.817.261/0003-59 | 2024-06-26 | 2027-12-02 | HI_2023_06_30 | Ambos |  |  | AIF
|  | 0 | 3311074 | 64030021 | CRUZETA CONC CTH 10500MM J740MM 1500DAN | CRUZETA. TIPO: CTH. MATERIAL : CONCRETO ARMADO. COMPRIMENTO: 10500MM. SECAO: 150X200MM. DIAMETRO DA JANELA: 740MM. RESITENCIA NOMINAL: 1500DAN. CARGA DE RUPTURA: 3000DAN. NORMA: DIS-ETE-094. | DIS-ETE-094 |  |  | Concreto | ILUMINAR PRÉ-MOLDADOS LTDA | 03.817.261/0003-59 | 2024-06-26 | 2027-12-02 | HI_2023_06_30 | Ambos |  |  | AIF
|  | 0 | 3311083 | 64030015 | CRUZETA CONC CTH 10500MM J430MM 1500DAN | CRUZETA. TIPO: CTH. MATERIAL: CONCRETO ARMADO. COMPRIMENTO: 10500MM. SECAO: 150X200MM. DIAMETRO DA JANELA: 430MM. RESITENCIA NOMINAL: 1500DAN. CARGA DE RUPTURA: 3000DAN. NORMA: DIS-ETE-094. | DIS-ETE-094 |  |  | Concreto | ILUMINAR PRÉ-MOLDADOS LTDA | 03.817.261/0003-59 | 2024-06-26 | 2027-12-02 | HI_2023_06_30 | Ambos |  |  | AIF
|  | 0 | 3311052 | 64030057 | CRUZETA CONC CTH 6700MM J630MM 2500DAN | CRUZETA. TIPO: CTH. MATERIAL: CONCRETO ARMADO. COMPRIMENTO: 6700 MM. SECAO: 200X250 MM. DIAMETRO DA JANELA: 630 MM. RESISTENCIA NOMINAL: 2500 DAN. CARGA DE RUPTURA: 5000 DAN. NORMA: DIS-ETE-094. | DIS-ETE-094 |  |  | Concreto | ILUMINAR PRÉ-MOLDADOS LTDA | 03.817.261/0003-59 | 2024-06-26 | 2027-12-02 | HI_2023_06_30 | Ambos |  |  | AIF
|  | 0 | 3311081 | 64030011 | CRUZETA CONC CTT 5400MM JANELA 700MM | CRUZETA. TIPO: CTT. MATERIAL : CONCRETO ARMADO. COMPRIMENTO: 5400MM. SECAO: 170X250MM. DIAMETRO DA JANELA: 700MM. RESITENCIA NOMINAL:1500DAN. CARGA DE RUPTURA:3000DAN. APLICACAO: ESTRUTURA DE LINHA DE TRANSMISSAO. NORMA: DIS-ETE-094. | DIS-ETE-094 |  |  | Concreto | ILUMINAR PRÉ-MOLDADOS LTDA | 03.817.261/0003-59 | 2024-06-26 | 2027-12-02 | HI_2023_06_30 | Ambos |  |  | AIF
|  | 0 | 3311080 | 64030010 | CRUZETA CONC CTT 5400MM JANELA 650MM | CRUZETA. TIPO: CTT. MATERIAL : CONCRETO ARMADO. COMPRIMENTO: 5400MM. SECAO: 170X250MM. DIAMETRO DA JANELA: 650MM. RESITENCIA NOMINAL:1500DAN. CARGA DE RUPTURA:3000DAN. APLICACAO: ESTRUTURA DE LINHA DE TRANSMISSAO. NORMA: DIS-ETE-094. | DIS-ETE-094 |  |  | Concreto | ILUMINAR PRÉ-MOLDADOS LTDA | 03.817.261/0003-59 | 2024-06-26 | 2027-12-02 | HI_2023_06_30 | Ambos |  |  | AIF
|  | 0 | 3311079 | 64030009 | CRUZETA CONC CTT 5400MM JANELA 630MM | CRUZETA. TIPO: CTT. MATERIAL : CONCRETO ARMADO. COMPRIMENTO: 5400MM. SECAO: 170X250MM. DIAMETRO DA JANELA: 630MM. RESITENCIA NOMINAL:1500DAN. CARGA DE RUPTURA:3000DAN. APLICACAO: ESTRUTURA DE LINHA DE TRANSMISSAO. NORMA: DIS-ETE-094. | DIS-ETE-094 |  |  | Concreto | ILUMINAR PRÉ-MOLDADOS LTDA | 03.817.261/0003-59 | 2024-06-26 | 2027-12-02 | HI_2023_06_30 | Ambos |  |  | AIF
|  | 0 | 3311078 | 64030008 | CRUZETA CONC CTT 5400MM JANELA 600MM | CRUZETA. TIPO: CTT. MATERIAL : CONCRETO ARMADO. COMPRIMENTO: 5400MM. SECAO: 170X250MM. DIAMETRO DA JANELA: 600MM. RESITENCIA NOMINAL:1500DAN. CARGA DE RUPTURA:3000DAN. APLICACAO: ESTRUTURA DE LINHA DE TRANSMISSAO. NORMA: DIS-ETE-094. | DIS-ETE-094 |  |  | Concreto | ILUMINAR PRÉ-MOLDADOS LTDA | 03.817.261/0003-59 | 2024-06-26 | 2027-12-02 | HI_2023_06_30 | Ambos |  |  | AIF
|  | 0 | 3320183 | 64095012 | ANEL CONC ACTC JANELA 630MM | ANEL. TIPO: ACTC. MATERIAL: CONCRETO ARMADO. DIAMETRO DA JANELA: 630,0MM. RESISTENCIA NOMINAL: 1500DAN. CARGA DE RUPTURA: 3000 DAN. APLICACAO: INSTALACAO DE CRUZETA DE CONCRETO CTT EM POSTE CIRCULAR. NORMA: DIS-ETE-094. | DIS-ETE-094 |  |  | Concreto | ILUMINAR PRÉ-MOLDADOS LTDA | 03.817.261/0003-59 | 2024-06-26 | 2027-12-02 | HI_2023_06_30 | Ambos |  |  | AIF
|  | 0 | 3311049 | 64030063 | CRUZETA CONC CTH 6700MM J740MM 2500DAN | CRUZETA. TIPO: CTH. MATERIAL: CONCRETO ARMADO. COMPRIMENTO: 6700 MM. SECAO: 200X250 MM. DIAMETRO DA JANELA: 740 MM. RESISTENCIA NOMINAL: 2500 DAN. CARGA DE RUPTURA: 5000 DAN. NORMA: DIS-ETE-094. | DIS-ETE-094 |  |  | Concreto | ILUMINAR PRÉ-MOLDADOS LTDA | 03.817.261/0003-59 | 2024-06-26 | 2027-12-02 | HI_2023_06_30 | Ambos |  |  | AIF
|  | 0 | 3320155 | 64095001 | ANEL CONC ACTC JANELA 240MM | ANEL. TIPO: ACTC. MATERIAL: CONCRETO ARMADO. DIAMETRO DA JANELA: 240,0 MM. RESISTENCIA NOMINAL: 1500DAN. CARGA DE RUPTURA: 3000DAN. APLICACAO: INSTALACAO DE CRUZETA DE CONCRETO CTT EM POSTE CIRCULAR. NORMA: DIS-ETE-094. | DIS-ETE-094 |  |  | Concreto | ILUMINAR PRÉ-MOLDADOS LTDA | 03.817.261/0003-59 | 2024-06-26 | 2027-12-02 | HI_2023_06_30 | Ambos |  |  | AIF
|  | 0 | 3311085 | 64030022 | CRUZETA CONC CTH 10500MM J780MM 1500DAN | CRUZETA. TIPO: CTH. MATERIAL: CONCRETO ARMADO. COMPRIMENTO: 10500MM. SECAO: 150X200MM. DIAMETRO DA JANELA: 780MM. RESITENCIA NOMINAL: 1500DAN. CARGA DE RUPTURA: 3000DAN. NORMA: DIS-ETE-094. | DIS-ETE-094 |  |  | Concreto | ILUMINAR PRÉ-MOLDADOS LTDA | 03.817.261/0003-59 | 2024-06-26 | 2027-12-02 | HI_2023_06_30 | Ambos |  |  | AIF
|  | 0 | 3311075 | 64030005 | CRUZETA CONC CTT 5400MM JANELA 450MM | CRUZETA. TIPO: CTT. MATERIAL : CONCRETO ARMADO. COMPRIMENTO: 5400MM. SECAO: 170X250MM. DIAMETRO DA JANELA: 450MM. RESITENCIA NOMINAL:1500DAN. CARGA DE RUPTURA:3000DAN. APLICACAO: ESTRUTURA DE LINHA DE TRANSMISSAO. NORMA: DIS-ETE-094. | DIS-ETE-094 |  |  | Concreto | ILUMINAR PRÉ-MOLDADOS LTDA | 03.817.261/0003-59 | 2024-06-26 | 2027-12-02 | HI_2023_06_30 | Ambos |  |  | AIF
|  | 0 | 3311084 | 64030016 | CRUZETA CONC CTH 10500MM J510MM 1500DAN | CRUZETA. TIPO: CTH. MATERIAL: CONCRETO ARMADO. COMPRIMENTO: 10500MM. SECAO: 150X200MM. DIAMETRO DA JANELA: 510MM. RESITENCIA NOMINAL: 1500DAN. CARGA DE RUPTURA: 3000DAN. NORMA: DIS-ETE-094. | DIS-ETE-094 |  |  | Concreto | ILUMINAR PRÉ-MOLDADOS LTDA | 03.817.261/0003-59 | 2024-06-26 | 2027-12-02 | HI_2023_06_30 | Ambos |  |  | AIF
|  | 0 | 3311072 | 64030019 | CRUZETA CONC CTH 10500MM J665MM 1500DA | CRUZETA. TIPO: CTH. MATERIAL : CONCRETO ARMADO. COMPRIMENTO: 10500MM.SECAO: 150X200MM. DIAMETRO DA JANELA: 665MM. RESITENCIA NOMINAL: 1500DAN. CARGA DE RUPTURA: 3000DAN.,,,,,,,,,,. NORMA: DIS-ETE-094. | DIS-ETE-094 |  |  | Concreto | ILUMINAR PRÉ-MOLDADOS LTDA | 03.817.261/0003-59 | 2024-06-26 | 2027-12-02 | HI_2023_06_30 | Ambos |  |  | AIF
|  | 0 | 3311071 | 64030018 | CRUZETA CONC CTH 10500MM J630MM 1500DA | CRUZETA. TIPO: CTH. MATERIAL : CONCRETO ARMADO. COMPRIMENTO: 10500MM. SECAO: 150X200MM. DIAMETRO DA JANELA: 630MM. RESITENCIA NOMINAL: 1500DAN. CARGA DE RUPTURA: 3000DAN.,,,,,,,,,,. NORMA: DIS-ETE-094. | DIS-ETE-094 |  |  | Concreto | ILUMINAR PRÉ-MOLDADOS LTDA | 03.817.261/0003-59 | 2024-06-26 | 2027-12-02 | HI_2023_06_30 | Ambos |  |  | AIF
|  | 0 | 3311070 | 64030017 | CRUZETA CONC CTH 10500MM J570MM 1500DA | CRUZETA. TIPO: CTH. MATERIAL : CONCRETO ARMADO. COMPRIMENTO: 10500MM. SECAO: 150X200MM. DIAMETRO DA JANELA: 570MM. RESITENCIA NOMINAL: 1500DAN. CARGA DE RUPTURA: 3000DAN.,,,,,,,,,,. NORMA: DIS-ETE-094. | DIS-ETE-094 |  |  | Concreto | ILUMINAR PRÉ-MOLDADOS LTDA | 03.817.261/0003-59 | 2024-06-26 | 2027-12-02 | HI_2023_06_30 | Ambos |  |  | AIF
|  | 0 | 3311067 | 64030002 | CONJUNTO CRUZETA COSMOS 4880MM 138KV | CONJUNTO DE CRUZETAS REFORCADAS. TIPO:COSMOS. MATERIAL:CONCRETO ARMADO. COMPRIMENTO TOTAL : 4880MM. NUMERO DE ELEMENTOS POR CONJUNTO: 02 . APLICACAO: ESTRUTURA TIPO C, PADRAO 138KV. NORMA: DIS-ETE-094. | DIS-ETE-094 |  |  | Concreto | ILUMINAR PRÉ-MOLDADOS LTDA | 03.817.261/0003-59 | 2024-06-26 | 2027-12-02 | HI_2023_06_30 | Ambos |  |  | AIF
|  | 0 | 3311065 | 64030054 | CRUZETA CONC CTH 6700MM J570MM 1500DAN | CRUZETA. TIPO: CTH. MATERIAL: CONCRETO ARMADO. COMPRIMENTO: 6700MM. SECAO: 110X140 MM. DIAMETRO DA JANELA: 570 MM. RESISTENCIA NOMINAL: 1500 DAN. CARGA DE RUPTURA: 3000 DAN. NORMA: DIS-ETE-094. | DIS-ETE-094 |  |  | Concreto | ILUMINAR PRÉ-MOLDADOS LTDA | 03.817.261/0003-59 | 2024-06-26 | 2027-12-02 | HI_2023_06_30 | Ambos |  |  | AIF
|  | 0 | 3311064 | 64030056 | CRUZETA CONC CTH 6700MM J630MM 1500DAN | CRUZETA. TIPO: CTH. MATERIAL: CONCRETO ARMADO. COMPRIMENTO: 6700 MM. SECAO: 110X140 MM. DIAMETRO DA JANELA: 630 MM. RESISTENCIA NOMINAL: 1500 DAN. CARGA DE RUPTURA: 3000 DAN. NORMA: DIS-ETE-094. | DIS-ETE-094 |  |  | Concreto | ILUMINAR PRÉ-MOLDADOS LTDA | 03.817.261/0003-59 | 2024-06-26 | 2027-12-02 | HI_2023_06_30 | Ambos |  |  | AIF
|  | 0 | 3301621 | 21055027 | POSTE CONC DT 20/2000 SUBTR | POSTE DUPLO T. MATERIAL: CONCRETO ARMADO. DIMENSOES DA BASE: 630 X 868 MM. DIMENSOES DO TOPO: 230 X 308 MM. FURACAO FACE "A" E FACE "B" CONFORME NORMAS DAS DISTRIBUIDORAS. COMPRIMENTO TOTAL: 20000 MM. RESISTENCIA NOMINAL: 2000 DAN. CARGA RUPTURA: 4000 DAN | DIS-ETE-013 |  |  | Concreto | ILUMINAR PRÉ-MOLDADOS LTDA | 03.817.261/0003-59 | 2024-06-26 | 2027-12-02 | HI_2023_06_30 | Ambos |  |  | AIF
|  | 0 | 3310028 | 0 | CRUZETA CONC RET 2100MM 400DAN | CRUZETA CONCRETO. TIPO: DISTRIBUICAO. FORMATO: RETANGULAR. DIMENSOES DA SECAO TRANSVERSAL: 90X114 MM. COMPRIMENTO NOMINAL: 2100 MM. RESISTENCIA NOMINAL: 400 DAN. FURACAO: CONFORME FIG. C.7 DA NBR 8453-2. NORMAS: NBR 8453-1, NBR 8453-2 E NBR 8453-3. | FIG. C.7 DA NBR 8453-2. NORMAS: NBR 8453-1, NBR 8453-2 E NBR 8453-3. |  |  | Concreto | ILUMINAR PRÉ-MOLDADOS LTDA | 03.817.261/0003-59 | 2024-06-26 | 2027-12-02 | HI_2023_06_30 | Ambos |  |  | AIF
|  | 0 | 3311063 | 64030058 | CRUZETA CONC CTH 6700MM J665MM 1500DAN | CRUZETA. TIPO: CTH. MATERIAL: CONCRETO ARMADO. COMPRIMENTO: 6700 MM. SECAO: 110X140 MM. DIAMETRO DA JANELA: 665 MM. RESISTENCIA NOMINAL: 1500 DAN. CARGA DE RUPTURA: 3000 DAN. NORMA: DIS-ETE-094. | DIS-ETE-094 |  |  | Concreto | ILUMINAR PRÉ-MOLDADOS LTDA | 03.817.261/0003-59 | 2024-06-26 | 2027-12-02 | HI_2023_06_30 | Ambos |  |  | AIF
|  | 0 | 3311050 | 64030061 | CRUZETA CONC CTH 6700MM J710MM 2500DAN | CRUZETA. TIPO: CTH. MATERIAL: CONCRETO ARMADO. COMPRIMENTO: 6700 MM. SECAO: 200X250 MM. DIAMETRO DA JANELA: 710 MM. RESISTENCIA NOMINAL: 2500 DAN. CARGA DE RUPTURA: 5000 DAN. NORMA: DIS-ETE-094. | DIS-ETE-094 |  |  | Concreto | ILUMINAR PRÉ-MOLDADOS LTDA | 03.817.261/0003-59 | 2024-06-26 | 2027-12-02 | HI_2023_06_30 | Ambos |  |  | AIF
|  | 0 | 3320190 | 64095037 | ANEL CONC ACH 510X650MM | ANEL. TIPO: ACH. MATERIAL: CONCRETO ARMADO. DIMENSOES DO FURO: 510X650MM. RESISTENCIA NOMINAL : 600DAN. CARGA DE RUPTURA: 1200DAN. APLICACAO : CRUZETA DE CONCRETO CTH . NORMA: DIS-ETE-094. | DIS-ETE-094 |  |  | Concreto | ILUMINAR PRÉ-MOLDADOS LTDA | 03.817.261/0003-59 | 2024-06-26 | 2027-12-02 | HI_2023_06_30 | Ambos |  |  | AIF
|  | 0 | 3312261 | 64030027 | VIGA CONC VSH 5630MM J430MM 1200DAN | VIGA. TIPO: VSH. MATERIAL: CONCRETO ARMADO. COMPRIMENTO:5630MM. DIAMETRO DA JANELA: 430MM. RESISTENCIA NOMINAL: 1200DAN. CARGA DE RUPTURA: 2400DAN. APLICACAO: LINHA DE SUBTRANSMISSAO 138KV. NORMA: DIS-ETE-094. | DIS-ETE-094 |  |  | Concreto | ILUMINAR PRÉ-MOLDADOS LTDA | 03.817.261/0003-59 | 2024-06-26 | 2027-12-02 | HI_2023_06_30 | Ambos |  |  | AIF
|  | 0 | 3312260 | 64030026 | VIGA CONC VSH 5630MM J390MM 1200DAN | VIGA. TIPO: VSH. MATERIAL: CONCRETO ARMADO. COMPRIMENTO:5630MM. DIAMETRO DA JANELA: 390MM. RESISTENCIA NOMINAL: 1200DAN. CARGA DE RUPTURA: 2400 DAN. APLICACAO: LINHA DE SUBTRANSMISSAO 138KV. NORMA: DIS-ETE-094. | DIS-ETE-094 |  |  | Concreto | ILUMINAR PRÉ-MOLDADOS LTDA | 03.817.261/0003-59 | 2024-06-26 | 2027-12-02 | HI_2023_06_30 | Ambos |  |  | AIF
|  | 0 | 3311062 | 64030060 | CRUZETA CONC CTH 6700MM J710MM 1500DAN | CRUZETA. TIPO: CTH. MATERIAL: CONCRETO ARMADO. COMPRIMENTO: 6700 MM. SECAO: 110X140 MM. DIAMETRO DA JANELA: 710 MM. RESISTENCIA NOMINAL: 1500 DAN. CARGA DE RUPTURA: 3000 DAN. NORMA: DIS-ETE-094. | DIS-ETE-094 |  |  | Concreto | ILUMINAR PRÉ-MOLDADOS LTDA | 03.817.261/0003-59 | 2024-06-26 | 2027-12-02 | HI_2023_06_30 | Ambos |  |  | AIF
|  | 0 | 3312259 | 64030025 | VIGA CONC VSH 5630MM J340MM 1200DAN | VIGA. TIPO: VSH. MATERIAL: CONCRETO ARMADO. COMPRIMENTO:5640MM. DIAMETRO DA JANELA: 340MM. RESISTENCIA NOMINAL: 1200DAN. CARGA DE RUPTURA: 2400DAN. APLICACAO: LINHA DE SUBTRANSMISSAO 138KV. NORMA: DIS-ETE-094. ,, | DIS-ETE-094 |  |  | Concreto | ILUMINAR PRÉ-MOLDADOS LTDA | 03.817.261/0003-59 | 2024-06-26 | 2027-12-02 | HI_2023_06_30 | Ambos |  |  | AIF
|  | 0 | 3312242 | 64030065 | VIGA CONC VSH 3740MM J390MM 1200DAN | VIGA. TIPO: VSH. MATERIAL: CONCRETO ARMADO. COMPRIMENTO:3740MM. DIAMETRO DA JANELA: 390MM. RESISTENCIA NOMINAL: 1200DAN. CARGA DE RUPTURA: 2400 DAN. APLICACAO: LINHA DE SUBTRANSMISSAO. NORMA: DIS-ETE-094. | DIS-ETE-094 |  |  | Concreto | ILUMINAR PRÉ-MOLDADOS LTDA | 03.817.261/0003-59 | 2024-06-26 | 2027-12-02 | HI_2023_06_30 | Ambos |  |  | AIF
|  | 0 | 3312241 | 64030066 | VIGA CONC VSH 3740MM J430MM 1200DAN | VIGA. TIPO: VSH. MATERIAL: CONCRETO ARMADO. COMPRIMENTO:3740MM. DIAMETRO DA JANELA: 430MM. RESISTENCIA NOMINAL: 1200DAN. CARGA DE RUPTURA : 2400 DAN. APLICACAO: LINHA DE SUBTRANSMISSAO. NORMA: DIS-ETE-094. | DIS-ETE-094 |  |  | Concreto | ILUMINAR PRÉ-MOLDADOS LTDA | 03.817.261/0003-59 | 2024-06-26 | 2027-12-02 | HI_2023_06_30 | Ambos |  |  | AIF
|  | 0 | 3312240 | 64030067 | VIGA CONC VSH 3740MM J480MM 1200DAN | VIGA. TIPO: VSH. MATERIAL: CONCRETO ARMADO. COMPRIMENTO:3740MM. DIAMETRO DA JANELA: 480MM. RESISTENCIA NOMINAL: 1200DAN. CARGA DE RUPTURA: 2400 DAN. APLICACAO: LINHA DE SUBTRANSMISSAO. NORMA: DIS-ETE-094. | DIS-ETE-094 |  |  | Concreto | ILUMINAR PRÉ-MOLDADOS LTDA | 03.817.261/0003-59 | 2024-06-26 | 2027-12-02 | HI_2023_06_30 | Ambos |  |  | AIF
|  | 0 | 3312228 | 64030064 | VIGA CONC VSH 3740MM J340MM 1200DAN | VIGA. TIPO: VSH. MATERIAL: CONCRETO ARMADO. COMPRIMENTO:3740MM. DIAMETRO DA JANELA: 340MM. RESISTENCIA NOMINAL: 1200DAN. CARGA DE RUPTURA: 2400 DAN. APLICACAO : LINHA DE SUBTRANSMISSAO. NORMA: DIS-ETE-094. | DIS-ETE-094 |  |  | Concreto | ILUMINAR PRÉ-MOLDADOS LTDA | 03.817.261/0003-59 | 2024-06-26 | 2027-12-02 | HI_2023_06_30 | Ambos |  |  | AIF
|  | 0 | 3320103 | 64095029 | ANEL CONC ACH 300X395MM | ANEL. TIPO: ACH. MATERIAL: CONCRETO ARMADO. DIMENSOES DO FURO: 300X395MM. RESISTENCIA NOMINAL : 600DAN. CARGA DE RUPTURA: 1200DAN. APLICACAO: CRUZETA DE CONCRETO CTH. NORMA: DIS-ETE-094. | DIS-ETE-094 |  |  | Concreto | ILUMINAR PRÉ-MOLDADOS LTDA | 03.817.261/0003-59 | 2024-06-26 | 2027-12-02 | HI_2023_06_30 | Ambos |  |  | AIF
|  | 0 | 3320164 | 64095016 | ANEL CONC ACT 375X470MM | ANEL. TIPO: ACT. MATERIAL: CONCRETO ARMADO. DIMENSOES DO FURO: 375X470 MM. RESISTENCIA NOMINAL: 1500 DAN. CARGA DE RUPTURA: 3000 DAN. APLICACAO : CRUZETA DE CONCRETO TIPO CTT. NORMA: DIS-ETE-094. | DIS-ETE-094 |  |  | Concreto | ILUMINAR PRÉ-MOLDADOS LTDA | 03.817.261/0003-59 | 2024-06-26 | 2027-12-02 | HI_2023_06_30 | Ambos |  |  | AIF
|  | 0 | 3320222 | 64095026 | ANEL CONC ACT 570X750MM | ANEL. TIPO: ACT. MATERIAL: CONCRETO ARMADO. DIMENSOES DO FURO: 570X750MM. RESISTENCIA NOMINAL: 1500DAN. CARGA DE RUPTURA: 3000 DAN. APLICACAO: CRUZETA DE CONCRETO CT. NORMA: DIS-ETE-094. | DIS-ETE-094 |  |  | Concreto | ILUMINAR PRÉ-MOLDADOS LTDA | 03.817.261/0003-59 | 2024-06-26 | 2027-12-02 | HI_2023_06_30 | Ambos |  |  | AIF
|  | 0 | 3320250 | 64095043 | ANEL CONC ACC 385X550MM | ANEL. TIPO: ACC. MATERIAL: CONCRETO ARMADO. DIMENSOES DO FURO: 385X550MM. RESISTENCIA NOMINAL : 1000DAN. CARGA DE RUPTURA: 2000DAN. APLICACAO: CRUZETA DE CONCRETO TIPO COSMOS. NORMA:DIS-ETE-094. | DIS-ETE-094 |  |  | Concreto | ILUMINAR PRÉ-MOLDADOS LTDA | 03.817.261/0003-59 | 2024-06-26 | 2027-12-02 | HI_2023_06_30 | Ambos |  |  | AIF
|  | 0 | 3320153 | 64095003 | ANEL CONC ACTC JANELA 330MM | ANEL. TIPO: ACTC. MATERIAL: CONCRETO ARMADO. DIAMETRO DA JANELA: 330,0 MM. RESISTENCIA NOMINAL:1500DAN. CARGA DE RUPTURA: 3000 DAN. APLICACAO: INSTALACAO DE CRUZETA DE CONCRETO CTT EM POSTE CIRCULAR. NORMA: DIS-ETE-094. | DIS-ETE-094 |  |  | Concreto | ILUMINAR PRÉ-MOLDADOS LTDA | 03.817.261/0003-59 | 2024-06-26 | 2027-12-02 | HI_2023_06_30 | Ambos |  |  | AIF
|  | 0 | 3311046 | 64030049 | CRUZETA CONC CTH 6700MM J338MM 2500DAN | CRUZETA. TIPO: CTH. MATERIAL: CONCRETO ARMADO. COMPRIMENTO: 6700 MM. SECAO: 200X250 MM. DIAMETRO DA JANELA: 338 MM. RESISTENCIA NOMINAL: 2500 DAN. CARGA DE RUPTURA: 5000 DAN. NORMA: DIS-ETE-094. | DIS-ETE-094 |  |  | Concreto | ILUMINAR PRÉ-MOLDADOS LTDA | 03.817.261/0003-59 | 2024-06-26 | 2027-12-02 | HI_2023_06_30 | Ambos |  |  | AIF
|  | 0 | 3320154 | 64095002 | ANEL CONC ACTC JANELA 290MM | ANEL. TIPO: ACTC. MATERIAL: CONCRETO ARMADO. DIAMETRO DA JANELA: 290,0 MM. RESISTENCIA NOMINAL: 1500DAN. CARGA DE RUPTURA: 3000DAN. APLICACAO: INSTALACAO DE CRUZETA DE CONCRETO CTT EM POSTE CIRCULAR. NORMA: DIS-ETE-094. | DIS-ETE-094 |  |  | Concreto | ILUMINAR PRÉ-MOLDADOS LTDA | 03.817.261/0003-59 | 2024-06-26 | 2027-12-02 | HI_2023_06_30 | Ambos |  |  | AIF
|  | 0 | 3320187 | 64095019 | ANEL CONC ACT 520X620MM | ANEL. TIPO: ACT. MATERIAL: CONCRETO ARMADO. DIMENSOES DO FURO: 520X620MM. RESISTENCIA NOMINAL: 1500DAN. CARGA DE RUPTURA: 3000 DAN. APLICACAO: CRUZETA DE CONCRETO CTT EM POSTE DT. NORMA: DIS-ETE-094. | DIS-ETE-094 |  |  | Concreto | ILUMINAR PRÉ-MOLDADOS LTDA | 03.817.261/0003-59 | 2024-06-26 | 2027-12-02 | HI_2023_06_30 | Ambos |  |  | AIF
|  | 0 | 3320186 | 64095020 | ANEL CONC ACT 560X660MM | ANEL. TIPO: ACT. MATERIAL: CONCRETO ARMADO. DIMENSOES DO FURO: 560X660MM. RESISTENCIA NOMINAL: 1500DAN. CARGA DE RUPTURA: 3000 DAN. APLICACAO: CRUZETA DE CONCRETO CTT EM POSTE DT. NORMA: DIS-ETE-094. | DIS-ETE-094 |  |  | Concreto | ILUMINAR PRÉ-MOLDADOS LTDA | 03.817.261/0003-59 | 2024-06-26 | 2027-12-02 | HI_2023_06_30 | Ambos |  |  | AIF
|  | 0 | 3320185 | 64095018 | ANEL CONC ACT 460X560MM | ANEL. TIPO: ACT. MATERIAL: CONCRETO ARMADO. DIMENSOES DO FURO: 460X560MM. RESISTENCIA NOMINAL: 1500DAN. CARGA DE RUPTURA: 3000 DAN. APLICACAO: CRUZETA DE CONCRETO CTT EM POSTE DT. NORMA: DIS-ETE-094. | DIS-ETE-094 |  |  | Concreto | ILUMINAR PRÉ-MOLDADOS LTDA | 03.817.261/0003-59 | 2024-06-26 | 2027-12-02 | HI_2023_06_30 | Ambos |  |  | AIF
|  | 0 | 3320184 | 64095014 | ANEL CONC ACTC JANELA 700MM | ANEL. TIPO: ACTC. MATERIAL: CONCRETO ARMADO. DIAMETRO DA JANELA: 700,0MM. RESISTENCIA NOMINAL: 1500 DAN. CARGA DE RUPTURA: 3000DAN. APLICACAO: INSTALACAO DE CRUZETA DE CONCRETO CTT EM POSTE CIRCULAR. NORMA: DIS-ETE-094. | DIS-ETE-094 |  |  | Concreto | ILUMINAR PRÉ-MOLDADOS LTDA | 03.817.261/0003-59 | 2024-06-26 | 2027-12-02 | HI_2023_06_30 | Ambos |  |  | AIF
|  | 0 | 3320182 | 64095010 | ANEL CONC ACTC JANELA 550MM | ANEL. TIPO: ACTC. MATERIAL: CONCRETO ARMADO. DIAMETRO DA JANELA: 550,0MM. RESISTENCIA NOMINAL: 1500 DAN. CARGA DE RUPTURA: 3000DAN. APLICACAO: INSTALACAO DE CRUZETA DE CONCRETO CTT EM POSTE CIRCULAR. NORMA: DIS-ETE-094. | DIS-ETE-094 |  |  | Concreto | ILUMINAR PRÉ-MOLDADOS LTDA | 03.817.261/0003-59 | 2024-06-26 | 2027-12-02 | HI_2023_06_30 | Ambos |  |  | AIF
|  | 0 | 3320180 | 64095013 | ANEL CONC ACTC JANELA 650MM | ANEL. TIPO: ACTC. MATERIAL: CONCRETO ARMADO. DIAMETRO DA JANELA: 650,0MM. RESISTENCIA NOMINAL: 1500DAN. CARGA DE RUPTURA: 3000 DAN. APLICACAO: INSTALACAO DE CRUZETA DE CONCRETO CTT EM POSTE CIRCULAR. NORMA: DIS-ETE-094. | DIS-ETE-094 |  |  | Concreto | ILUMINAR PRÉ-MOLDADOS LTDA | 03.817.261/0003-59 | 2024-06-26 | 2027-12-02 | HI_2023_06_30 | Ambos |  |  | AIF
|  | 0 | 3320159 | 64095032 | ANEL CONC ACH 425X540MM | ANEL. TIPO: ACH. MATERIAL: CONCRETO ARMADO. DIMENSOES DO FURO: 425X540MM. RESISTENCIA NOMINAL : 600DAN. CARGA DE RUPTURA: 1200DAN. APLICACAO: BRACO CURVO DE CONCRETO , TIPO CTH. NORMA: DIS-ETE-094. | DIS-ETE-094 |  |  | Concreto | ILUMINAR PRÉ-MOLDADOS LTDA | 03.817.261/0003-59 | 2024-06-26 | 2027-12-02 | HI_2023_06_30 | Ambos |  |  | AIF
|  | 0 | 3320163 | 64095017 | ANEL CONC ACT 410X510MM | ANEL. TIPO: ACT. MATERIAL: CONCRETO ARMADO. DIMENSOES DO FURO: 410X510 MM. RESISTENCIA NOMINAL: 1500 DAN. CARGA DE RUPTURA: 3000 DAN. APLICACAO : CRUZETA DE CONCRETO TIPO CTT. NORMA: DIS-ETE-094. | DIS-ETE-094 |  |  | Concreto | ILUMINAR PRÉ-MOLDADOS LTDA | 03.817.261/0003-59 | 2024-06-26 | 2027-12-02 | HI_2023_06_30 | Ambos |  |  | AIF
|  | 0 | 3320162 | 64095041 | ANEL CONC ACC 345X440MM | ANEL. TIPO: ACC. MATERIAL: CONCRETO ARMADO. DIMENSOES DO FURO: 345X440MM. RESISTENCIA NOMINAL : 1000DAN. CARGA DE RUPTURA: 2000DAN. APLICACAO: CRUZETA DE CONCRETO TIPO COSMOS. NORMA:DIS-ETE-094. | DIS-ETE-094 |  |  | Concreto | ILUMINAR PRÉ-MOLDADOS LTDA | 03.817.261/0003-59 | 2024-06-26 | 2027-12-02 | HI_2023_06_30 | Ambos |  |  | AIF
|  | 0 | 3320161 | 64095042 | ANEL CONC ACC 375X480MM | ANEL. TIPO: ACC. MATERIAL: CONCRETO ARMADO. DIMENSOES DO FURO: 375X480MM. RESISTENCIA NOMINAL : 1000DAN. CARGA DE RUPTURA: 2000DAN. APLICACAO: CRUZETA DE CONCRETO TIPO COSMOS. NORMA:DIS-ETE-094. | DIS-ETE-094 |  |  | Concreto | ILUMINAR PRÉ-MOLDADOS LTDA | 03.817.261/0003-59 | 2024-06-26 | 2027-12-02 | HI_2023_06_30 | Ambos |  |  | AIF
|  | 0 | 3320160 | 64095031 | ANEL CONC ACH 385X485MM | ANEL. TIPO: ACH. MATERIAL: CONCRETO ARMADO. DIMENSOES DO FURO: 385X485MM. RESISTENCIA NOMINAL : 600DAN. CARGA DE RUPTURA: 1200DAN. APLICACAO:BRACO CURVO DE CONCRETO CTH. NORMA: DIS-ETE-094. | DIS-ETE-094 |  |  | Concreto | ILUMINAR PRÉ-MOLDADOS LTDA | 03.817.261/0003-59 | 2024-06-26 | 2027-12-02 | HI_2023_06_30 | Ambos |  |  | AIF
|  | 0 | 3320158 | 64095033 | ANEL CONC ACH 470X610MM | ANEL. TIPO: ACH. MATERIAL: CONCRETO ARMADO. DIMENSOES DO FURO: 470X610MM. RESISTENCIA NOMINAL : 600DAN. CARGA DE RUPTURA: 1200DAN. APLICACAO: BRACO CURVO DE CONCRETO , TIPO CTH. NORMA: DIS-ETE-094. | DIS-ETE-094 |  |  | Concreto | ILUMINAR PRÉ-MOLDADOS LTDA | 03.817.261/0003-59 | 2024-06-26 | 2027-12-02 | HI_2023_06_30 | Ambos |  |  | AIF
|  | 0 | 3312262 | 64030028 | VIGA CONC VSH 5630MM J480MM 1200DAN | VIGA. TIPO: VSH. MATERIAL: CONCRETO ARMADO. COMPRIMENTO:5630MM. DIAMETRO DA JANELA: 480MM. RESISTENCIA NOMINAL: 1200DAN. CARGA DE RUPTURA: 2400DAN. APLICACAO: LINHA DE SUBTRANSMISSAO 138KV. NORMA: DIS-ETE-094. | DIS-ETE-094 |  |  | Concreto | ILUMINAR PRÉ-MOLDADOS LTDA | 03.817.261/0003-59 | 2024-06-26 | 2027-12-02 | HI_2023_06_30 | Ambos |  |  | AIF
|  | 0 | 3301614 | 21050069 | POSTE CONC DT 16/2000 SUBTR | POSTE DUPLO T. MATERIAL: CONCRETO ARMADO. DIMENSOES DA BASE: 550 X 756 MM. DIMENSOES DO TOPO: 230 X 308 MM. FURACAO FACE "A" E FACE "B" CONFORME NORMAS DAS DISTRIBUIDORAS. COMPRIMENTO TOTAL: 16000 MM. RESISTENCIA NOMINAL: 2000 DAN. CARGA RUPTURA: 4000 DAN | DIS-ETE-013 |  |  | Concreto | ILUMINAR PRÉ-MOLDADOS LTDA | 03.817.261/0003-59 | 2024-06-26 | 2027-12-02 | HI_2023_06_30 | Ambos |  |  | AIF
|  | 0 | 3303329 | 21050050 | POSTE CONC CIRC 24/1500 SUBTR | POSTE CIRCULAR. MATERIAL: CONCRETO ARMADO. DIAMETRO DA BASE: 640 MM. DIAMETRO DO TOPO: 280 MM. COMPRIMENTO TOTAL: 24000 MM. RESISTENCIA NOMINAL: 1500 DAN. CARGA DE RUPTURA: 3000 DAN. CARACTERISTICAS ADICIONAIS: TRACOS DE REFERENCIA E ENGASTAMENTO EM BAIXO | DIS-ETE-013 |  |  | Concreto | ILUMINAR PRÉ-MOLDADOS LTDA | 03.817.261/0003-59 | 2024-06-26 | 2027-12-02 | HI_2023_06_30 | Ambos |  |  | AIF
|  | 0 | 3324021 | 0 | PLACA CONC ESTAI 400 F22 | PLACA EM CONCRETO, PARA ESTAI, COM ESPESSURA 100MM, DIAMETRO 400MM E 1 FURO CENTRAL COM DIAMETRO 22MM. NORMA: DTN 123. | DESENHO DTN 123 |  |  | Concreto | ILUMINAR PRÉ-MOLDADOS LTDA | 03.817.261/0003-59 | 2024-06-26 | 2027-12-02 | HI_2023_06_30 | Ambos |  |  | AIF
|  | 0 | 3303315 | 21050039 | POSTE CONC CIRC 18/3000 SUBTR | POSTE CIRCULAR. MATERIAL: CONCRETO ARMADO. DIAMETRO DA BASE: 670 MM. DIAMETRO DO TOPO: 400 MM. COMPRIMENTO TOTAL: 18000 MM. RESISTENCIA NOMINAL: 3000 DAN. CARGA DE RUPTURA: 6000 DAN. CARACTERISTICAS ADICIONAIS: TRACOS DE REFERENCIA E ENGASTAMENTO EM BAIXO | DIS-ETE-013 |  |  | Concreto | ILUMINAR PRÉ-MOLDADOS LTDA | 03.817.261/0003-59 | 2024-06-26 | 2027-12-02 | HI_2023_06_30 | Ambos |  |  | AIF
|  | 0 | 3323011 | 64030003 | BRACO CONCR RETO 2180MM 600KGF | BRACO RETO. MATERIAL: CONCRETO ARMADO. COMPRIMENTO NOMINAL: 2.180MM. RESISTENCIA NOMINAL: 600DAN. CARGA DE RUPTURA:1200DAN. APLICACAO : ESTRUTURA DE LINHA DE TRANSMISSAO DE 138kV. NORMAS: DIS-ETE-094. | DIS-ETE-094 |  |  | Concreto | ILUMINAR PRÉ-MOLDADOS LTDA | 03.817.261/0003-59 | 2024-06-26 | 2027-12-02 | HI_2023_06_30 | Ambos |  |  | AIF
|  | 0 | 3323010 | 64030030 | BRACO CONC RETO 1500MM 600KGF | BRACO RETO. MATERIAL: CONCRETO ARMADO. COMPRIMENTO NOMINAL: 1500MM. RESISTENCIA NOMINAL: 600DAN. CARGA DE RUPTURA:1200DAN. APLICACAO : ESTRUTURA DE LINHA DE TRANSMISSAO . NORMA: DIS-ETE-094. | DIS-ETE-094 |  |  | Concreto | ILUMINAR PRÉ-MOLDADOS LTDA | 03.817.261/0003-59 | 2024-06-26 | 2027-12-02 | HI_2023_06_30 | Ambos |  |  | AIF
|  | 0 | 3324016 | 64010007 | TUBO CONC ARM 1500X4300MM | TUBO CONCRETO ARMADO.APLICACAO:FUNDACAO PARA POSTE.EXTREMIDADE: SEM ENCAIXE. DIAMETRO NOMINAL:1500MM.COMPRIMENTO:4300MM. NORMA: DIS-ETE-094. | DIS-ETE-094 |  |  | Concreto | ILUMINAR PRÉ-MOLDADOS LTDA | 03.817.261/0003-59 | 2024-06-26 | 2027-12-02 | HI_2023_06_30 | Ambos |  |  | AIF
|  | 0 | 3324010 | 64010006 | BLOCO CONCRETO ANCOR.200X200X600MM | BLOCO, CONCRETO EM CONCRETO CICLOPTICO; SECAO QUADRADA; COMPRIMENTO 600MM;DIAMETRO DO FURO 21MM; ESFORCO DE COMPRESSAO 5000DAN. NORMA: DIS-ETE-094. | DIS-ETE-094 |  |  | Concreto | ILUMINAR PRÉ-MOLDADOS LTDA | 03.817.261/0003-59 | 2024-06-26 | 2027-12-02 | HI_2023_06_30 | Ambos |  |  | AIF
|  | 0 | 3303319 | 21050042 | POSTE CONC CIRC 20/2500 SUBTR | POSTE CIRCULAR . MATERIAL: CONCRETO ARMADO. DIAMETRO DA BASE: 670 MM. DIAMETRO DO TOPO: 370 MM. COMPRIMENTO TOTAL: 20000 MM. RESISTENCIA NOMINAL : 2500 DAN. CARGA DE RUPTURA : 5000 DAN. CARACTERISTICAS ADICIONAIS: TRACOS DE REFERENCIA E ENGASTAMENTO EM BA | DIS-ETE-013 |  |  | Concreto | ILUMINAR PRÉ-MOLDADOS LTDA | 03.817.261/0003-59 | 2024-06-26 | 2027-12-02 | HI_2023_06_30 | Ambos |  |  | AIF
|  | 0 | 3324007 | 64010011 | TUBO CONC ARM 3500X1500MM | TUBO. MATERIAL: CONCRETO ARMADO. DIAMETRO INTERNO: 1500MM. COMPRIMENTO: 3500MM. EXTREMIDADES- MACHO/FEMEA. NORMA: DIS-ETE-094. | DIS-ETE-094 |  |  | Concreto | ILUMINAR PRÉ-MOLDADOS LTDA | 03.817.261/0003-59 | 2024-06-26 | 2027-12-02 | HI_2023_06_30 | Ambos |  |  | AIF
|  | 0 | 3303348 | 21050064 | POSTE CONC CIRC 32/2000 SUBTR | POSTE CIRCULAR. MATERIAL: CONCRETO ARMADO. DIAMETRO DA BASE: 805 MM. DIAMETRO DO TOPO: 325 MM. COMPRIMENTO TOTAL: 32000 MM. RESISTENCIA NOMINAL: 2000 DAN. CARGA DE RUPTURA: 4000 DAN. CARACTERISTICAS ADICIONAIS: TRACOS DE REFERENCIA E ENGASTAMENTO EM BAIXO | DIS-ETE-013 |  |  | Concreto | ILUMINAR PRÉ-MOLDADOS LTDA | 03.817.261/0003-59 | 2024-06-26 | 2027-12-02 | HI_2023_06_30 | Ambos |  |  | AIF
|  | 0 | 3303327 | 21050049 | POSTE CONC CIRC 22/4000 SUBTR | POSTE CIRCULAR. MATERIAL: CONCRETO ARMADO. DIAMETRO DA BASE: 805 MM. DIAMETRO DO TOPO: 475 MM. COMPRIMENTO TOTAL: 22000 MM. RESISTENCIA NOMINAL: 4000 DAN. CARGA DE RUPTURA: 8000 DAN. CARACTERISTICAS ADICIONAIS: TRACOS DE REFERENCIA E ENGASTAMENTO EM BAIXO | DIS-ETE-013 |  |  | Concreto | ILUMINAR PRÉ-MOLDADOS LTDA | 03.817.261/0003-59 | 2024-06-26 | 2027-12-02 | HI_2023_06_30 | Ambos |  |  | AIF
|  | 0 | 3303326 | 21050048 | POSTE CONC CIRC 22/3000 SUBTR | POSTE CIRCULAR. MATERIAL: CONCRETO ARMADO. DIAMETRO DA BASE: 730 MM. DIAMETRO DO TOPO: 400 MM. COMPRIMENTO TOTAL: 22000 MM. RESISTENCIA NOMINAL: 3000 DAN. CARGA DE RUPTURA: 6000 DAN. CARACTERISTICAS ADICIONAIS: TRACOS DE REFERENCIA E ENGASTAMENTO EM BAIXO | DIS-ETE-013 |  |  | Concreto | ILUMINAR PRÉ-MOLDADOS LTDA | 03.817.261/0003-59 | 2024-06-26 | 2027-12-02 | HI_2023_06_30 | Ambos |  |  | AIF
|  | 0 | 3303325 | 21050047 | POSTE CONC CIRC 22/2500 SUBTR | POSTE CIRCULAR . MATERIAL: CONCRETO ARMADO. DIAMETRO DA BASE: 700 MM. DIAMETRO DO TOPO: 370 MM. COMPRIMENTO TOTAL: 22000 MM. RESISTENCIA NOMINAL : 2500 DAN. CARGA DE RUPTURA : 5000 DAN. CARACTERISTICAS ADICIONAIS: TRACOS DE REFERENCIA E ENGASTAMENTO EM BA | DIS-ETE-013 |  |  | Concreto | ILUMINAR PRÉ-MOLDADOS LTDA | 03.817.261/0003-59 | 2024-06-26 | 2027-12-02 | HI_2023_06_30 | Ambos |  |  | AIF
|  | 0 | 3303324 | 21050046 | POSTE CONC CIRC 22/2000 SUBTR | POSTE CIRCULAR. MATERIAL: CONCRETO ARMADO. DIAMETRO DA BASE: 655 MM. DIAMETRO DO TOPO: 325 MM. COMPRIMENTO TOTAL: 22000 MM. RESISTENCIA NOMINAL: 2000 DAN. CARGA DE RUPTURA: 4000 DAN. CARACTERISTICAS ADICIONAIS: TRACOS DE REFERENCIA E ENGASTAMENTO EM BAIXO | DIS-ETE-013 |  |  | Concreto | ILUMINAR PRÉ-MOLDADOS LTDA | 03.817.261/0003-59 | 2024-06-26 | 2027-12-02 | HI_2023_06_30 | Ambos |  |  | AIF
|  | 0 | 3303323 | 21050045 | POSTE CONC CIRC 22/1500 SUBTR | POSTE CIRCULAR. MATERIAL: CONCRETO ARMADO. DIAMETRO DA BASE: 610 MM. DIAMETRO DO TOPO: 280 MM. COMPRIMENTO TOTAL: 22000 MM. RESISTENCIA NOMINAL: 1500 DAN. CARGA DE RUPTURA: 3000 DAN. CARACTERISTICAS ADICIONAIS: TRACOS DE REFERENCIA E ENGASTAMENTO EM BAIXO | DIS-ETE-013 |  |  | Concreto | ILUMINAR PRÉ-MOLDADOS LTDA | 03.817.261/0003-59 | 2024-06-26 | 2027-12-02 | HI_2023_06_30 | Ambos |  |  | AIF
|  | 0 | 3303321 | 21050044 | POSTE CONC CIRC 20/4000 SUBTR | POSTE CIRCULAR. MATERIAL: CONCRETO ARMADO. DIAMETRO DA BASE: 775 MM. DIAMETRO DO TOPO: 475 MM. COMPRIMENTO TOTAL: 20000 MM. RESISTENCIA NOMINAL: 4000 DAN. CARGA DE RUPTURA: 8000 DAN. CARACTERISTICAS ADICIONAIS: TRACOS DE REFERENCIA E ENGASTAMENTO EM BAIXO | DIS-ETE-013 |  |  | Concreto | ILUMINAR PRÉ-MOLDADOS LTDA | 03.817.261/0003-59 | 2024-06-26 | 2027-12-02 | HI_2023_06_30 | Ambos |  |  | AIF
|  | 0 | 3303320 | 21050043 | POSTE CONC CIRC 20/3000 SUBTR | POSTE CIRCULAR. MATERIAL: CONCRETO ARMADO. DIAMETRO DA BASE: 700 MM. DIAMETRO DO TOPO: 400 MM. COMPRIMENTO TOTAL: 20000 MM. RESISTENCIA NOMINAL: 3000 DAN. CARGA DE RUPTURA: 6000 DAN. CARACTERISTICAS ADICIONAIS: TRACOS DE REFERENCIA E ENGASTAMENTO EM BAIXO | DIS-ETE-013 |  |  | Concreto | ILUMINAR PRÉ-MOLDADOS LTDA | 03.817.261/0003-59 | 2024-06-26 | 2027-12-02 | HI_2023_06_30 | Ambos |  |  | AIF
|  | 0 | 3324008 | 64010012 | TUBO CONC ARM 3600X1500MM | TUBO. MATERIAL: CONCRETO ARMADO. DIAMETRO INTERNO: 1500MM. COMPRIMENTO: 3600MM. EXTREMIDADES- MACHO/FEMEA. NORMA: DIS-ETE-094. | DIS-ETE-094 |  |  | Concreto | ILUMINAR PRÉ-MOLDADOS LTDA | 03.817.261/0003-59 | 2024-06-26 | 2027-12-02 | HI_2023_06_30 | Ambos |  |  | AIF
|  | 0 | 3303347 | 21050063 | POSTE CONC CIRC 30/4000 SUBTR | POSTE CIRCULAR. MATERIAL: CONCRETO ARMADO. DIAMETRO DA BASE: 925 MM. DIAMETRO DO TOPO: 475 MM. COMPRIMENTO TOTAL: 30000 MM. RESISTENCIA NOMINAL: 4000 DAN. CARGA DE RUPTURA: 8000 DAN. CARACTERISTICAS ADICIONAIS: TRACOS DE REFERENCIA E ENGASTAMENTO EM BAIXO | DIS-ETE-013 |  |  | Concreto | ILUMINAR PRÉ-MOLDADOS LTDA | 03.817.261/0003-59 | 2024-06-26 | 2027-12-02 | HI_2023_06_30 | Ambos |  |  | AIF
|  | 0 | 3310013 | 0 | CRUZETA CONC L 1700 MM 300DAN | CRUZETA CONCRETO. TIPO L. DIMENSOES DA SECAO TRASNVERSAL: 90X90 MM.COMPRIMENTO NOMINAL: 1700 MM. APLICACAO: REDES E LINHAS AEREAS DE DISTRIBUICAO 15 KV. NORMAS: NBR 8453-1, NBR 8453-2 (FIGURA C.12), NBR 8453-3. | NBR 8453-2 |  |  | Concreto | ILUMINAR PRÉ-MOLDADOS LTDA | 03.817.261/0003-59 | 2024-06-26 | 2027-12-02 | HI_2023_06_30 | Ambos |  |  | AIF
|  | 0 | 3301636 | 21050083 | POSTE CONC DT 24/4000 SUBTR | POSTE DUPLO T. MATERIAL: CONCRETO ARMADO. DIMENSOES DA BASE: 770 X 1064 MM. DIMENSOES DO TOPO: 290 X 392MM. FURACAO FACE "A" E FACE "B" CONFORME NORMAS DAS DISTRIBUIDORAS. COMPRIMENTO TOTAL: 24000 MM. RESISTENCIA NOMINAL: 4000 DAN. CARGA RUPTURA: 8000 DAN | DIS-ETE-013 |  |  | Concreto | ILUMINAR PRÉ-MOLDADOS LTDA | 03.817.261/0003-59 | 2024-06-26 | 2027-12-02 | HI_2023_06_30 | Ambos |  |  | AIF
|  | 0 | 3303337 | 21050056 | POSTE CONC CIRC 26/2500 SUBTR | POSTE CIRCULAR . MATERIAL: CONCRETO ARMADO. DIAMETRO DA BASE: 760 MM. DIAMETRO DO TOPO: 370 MM. COMPRIMENTO TOTAL: 26000 MM. RESISTENCIA NOMINAL : 2500 DAN. CARGA DE RUPTURA : 5000 DAN. CARACTERISTICAS ADICIONAIS: TRACOS DE REFERENCIA E ENGASTAMENTO EM BA | DIS-ETE-013 |  |  | Concreto | ILUMINAR PRÉ-MOLDADOS LTDA | 03.817.261/0003-59 | 2024-06-26 | 2027-12-02 | HI_2023_06_30 | Ambos |  |  | AIF
|  | 0 | 3303339 | 21050057 | POSTE CONC CIRC 26/4000 SUBTR | POSTE CIRCULAR. MATERIAL: CONCRETO ARMADO. DIAMETRO DA BASE: 865 MM. DIAMETRO DO TOPO: 475 MM. COMPRIMENTO TOTAL: 26000 MM. RESISTENCIA NOMINAL: 4000 DAN. CARGA DE RUPTURA: 8000 DAN. CARACTERISTICAS ADICIONAIS: TRACOS DE REFERENCIA E ENGASTAMENTO EM BAIXO | DIS-ETE-013 |  |  | Concreto | ILUMINAR PRÉ-MOLDADOS LTDA | 03.817.261/0003-59 | 2024-06-26 | 2027-12-02 | HI_2023_06_30 | Ambos |  |  | AIF
|  | 0 | 3303340 | 21050058 | POSTE CONC CIRC 28/2000 SUBTR | POSTE CIRCULAR. MATERIAL: CONCRETO ARMADO. DIAMETRO DA BASE: 745 MM. DIAMETRO DO TOPO: 325 MM. COMPRIMENTO TOTAL: 28000 MM. RESISTENCIA NOMINAL: 2000 DAN. CARGA DE RUPTURA: 4000 DAN. CARACTERISTICAS ADICIONAIS: TRACOS DE REFERENCIA E ENGASTAMENTO EM BAIXO | DIS-ETE-013 |  |  | Concreto | ILUMINAR PRÉ-MOLDADOS LTDA | 03.817.261/0003-59 | 2024-06-26 | 2027-12-02 | HI_2023_06_30 | Ambos |  |  | AIF
|  | 0 | 3303342 | 21050059 | POSTE CONC CIRC 28/3000 SUBTR | POSTE CIRCULAR. MATERIAL: CONCRETO ARMADO. DIAMETRO DA BASE: 820 MM. DIAMETRO DO TOPO: 400 MM. COMPRIMENTO TOTAL: 28000MM. RESISTENCIA NOMINAL: 3000 DAN. CARGA DE RUPTURA: 6000 DAN. CARACTERISTICAS ADICIONAIS:TRACOS DE REFERENCIA E ENGASTAMENTO EM BAIXO R | DIS-ETE-013 |  |  | Concreto | ILUMINAR PRÉ-MOLDADOS LTDA | 03.817.261/0003-59 | 2024-06-26 | 2027-12-02 | HI_2023_06_30 | Ambos |  |  | AIF
|  | 0 | 3303343 | 21050060 | POSTE CONC CIRC 28/4000 SUBTR | POSTE CIRCULAR. MATERIAL: CONCRETO ARMADO. DIAMETRO DA BASE: 895 MM. DIAMETRO DO TOPO: 475 MM. COMPRIMENTO TOTAL: 28000MM. RESISTENCIA NOMINAL: 4000 DAN. CARGA DE RUPTURA: 8000 DAN. CARACTERISTICAS ADICIONAIS:TRACOS DE REFERENCIA E ENGASTAMENTO EM BAIXO R | DIS-ETE-013 |  |  | Concreto | ILUMINAR PRÉ-MOLDADOS LTDA | 03.817.261/0003-59 | 2024-06-26 | 2027-12-02 | HI_2023_06_30 | Ambos |  |  | AIF
|  | 0 | 3324135 | 64010008 | TUBO CONCRETO ARMADO 1.50X2.70 M | TUBO, CONCRETO ARMADO; DIMENSOES: DIÂMETRO 1500M, COMPRI MENTO 2700MM. NORMA: DIS-ETE-094. | DIS-ETE-094 |  |  | Concreto | ILUMINAR PRÉ-MOLDADOS LTDA | 03.817.261/0003-59 | 2024-06-26 | 2027-12-02 | HI_2023_06_30 | Ambos |  |  | AIF
|  | 0 | 3303335 | 21050055 | POSTE CONC CIRC 26/1500 SUBTR | POSTE CIRCULAR. MATERIAL: CONCRETO ARMADO. DIAMETRO DA BASE: 670 MM. DIAMETRO DO TOPO: 280 MM. COMPRIMENTO TOTAL: 26000 MM. RESISTENCIA NOMINAL: 1500 DAN. CARGA DE RUPTURA: 3000 DAN. CARACTERISTICAS ADICIONAIS: TRACOS DE REFERENCIA E ENGASTAMENTO EM BAIXO | DIS-ETE-013 |  |  | Concreto | ILUMINAR PRÉ-MOLDADOS LTDA | 03.817.261/0003-59 | 2024-06-26 | 2027-12-02 | HI_2023_06_30 | Ambos |  |  | AIF
|  | 0 | 3324140 | 64010013 | TUBO CONCRETO ARMADO 1.50X2.80 M | TUBO, CONCRETO ARMADO; DIMENSOES: DIÂMETRO 1500M, COMPRI MENTO 2800MM. NORMA: DIS-ETE-094. | DIS-ETE-094 |  |  | Concreto | ILUMINAR PRÉ-MOLDADOS LTDA | 03.817.261/0003-59 | 2024-06-26 | 2027-12-02 | HI_2023_06_30 | Ambos |  |  | AIF
|  | 0 | 3303330 | 21050051 | POSTE CONC CIRC 24/2000 SUBTR | POSTE CIRCULAR. MATERIAL: CONCRETO ARMADO. DIAMETRO DA BASE: 685 MM. DIAMETRO DO TOPO: 325 MM. COMPRIMENTO TOTAL: 24000 MM. RESISTENCIA NOMINAL: 2000 DAN. CARGA DE RUPTURA: 4000 DAN. CARACTERISTICAS ADICIONAIS: TRACOS DE REFERENCIA E ENGASTAMENTO EM BAIXO | DIS-ETE-013 |  |  | Concreto | ILUMINAR PRÉ-MOLDADOS LTDA | 03.817.261/0003-59 | 2024-06-26 | 2027-12-02 | HI_2023_06_30 | Ambos |  |  | AIF
|  | 0 | 3324150 | 64010014 | TUBO CONCRETO ARMADO 1.50X3.10 M | TUBO DE CONCRETO ARMADO; DIÂMETRO: 1500M COMPRIMENTO 3100MM . NORMA: DIS-ETE-094. | DIS-ETE-094 |  |  | Concreto | ILUMINAR PRÉ-MOLDADOS LTDA | 03.817.261/0003-59 | 2024-06-26 | 2027-12-02 | HI_2023_06_30 | Ambos |  |  | AIF
|  | 0 | 3512288 | 64030068 | VIGA CONC VSH 3740MM J530MM 1200DAN | VIGA. TIPO: VSH. MATERIAL: CONCRETO ARMADO. COMPRIMENTO:3740MM. DIAMETRO DA JANELA: 530MM. RESISTENCIA NOMINAL: 1200DAN. CARGA DE RUPTURA: 2400 DAN. APLICACAO : LINHA DE SUBTRANSMISSAO. NORMA: DIS-ETE-094. | DIS-ETE-094 |  |  | Concreto | ILUMINAR PRÉ-MOLDADOS LTDA | 03.817.261/0003-59 | 2024-06-26 | 2027-12-02 | HI_2023_06_30 | Ambos |  |  | AIF
|  | 0 | 3324155 | 64010010 | TUBO CONCRETO ARMADO 1.50X3.30 M | TUBO DE CONCRETO ARMADO; DIÂMETRO: 1500M COMPRIMENTO 3300MM . NORMA: DIS-ETE-094. | DIS-ETE-094 |  |  | Concreto | ILUMINAR PRÉ-MOLDADOS LTDA | 03.817.261/0003-59 | 2024-06-26 | 2027-12-02 | HI_2023_06_30 | Ambos |  |  | AIF
|  | 0 | 3324145 | 64010009 | TUBO CONCRETO ARMADO 1.50X3.00 M | TUBO DE CONCRETO ARMADO; DIÂMETRO: 1500M COMPRIMENTO 3000MM . NORMA: DIS-ETE-094. | DIS-ETE-094 |  |  | Concreto | ILUMINAR PRÉ-MOLDADOS LTDA | 03.817.261/0003-59 | 2024-06-26 | 2027-12-02 | HI_2023_06_30 | Ambos |  |  | AIF
|  | 0 | 3303331 | 21050052 | POSTE CONC CIRC 24/2500 SUBTR | POSTE CIRCULAR . MATERIAL: CONCRETO ARMADO. DIAMETRO DA BASE: 730 MM. DIAMETRO DO TOPO: 370 MM. COMPRIMENTO TOTAL: 24000 MM. RESISTENCIA NOMINAL : 2500 DAN. CARGA DE RUPTURA : 5000 DAN. CARACTERISTICAS ADICIONAIS: TRACOS DE REFERENCIA E ENGASTAMENTO EM BA | DIS-ETE-013 |  |  | Concreto | ILUMINAR PRÉ-MOLDADOS LTDA | 03.817.261/0003-59 | 2024-06-26 | 2027-12-02 | HI_2023_06_30 | Ambos |  |  | AIF
|  | 0 | 3311035 | 64030052 | CRUZETA CONC CTH 6700MM J510MM 1500DAN | CRUZETA. TIPO: CTH. MATERIAL: CONCRETO ARMADO. COMPRIMENTO: 6700 MM. SECAO: 110X140 MM. DIAMETRO DA JANELA: 510 MM. RESISTENCIA NOMINAL: 1500 DAN. CARGA DE RUPTURA: 3000 DAN. NORMA: DIS-ETE-094. | DIS-ETE-094 |  |  | Concreto | ILUMINAR PRÉ-MOLDADOS LTDA | 03.817.261/0003-59 | 2024-06-26 | 2027-12-02 | HI_2023_06_30 | Ambos |  |  | AIF
|  | 0 | 3303344 | 21050061 | POSTE CONC CIRC 30/2000 SUBTR | POSTE CIRCULAR. MATERIAL: CONCRETO ARMADO. DIAMETRO DA BASE: 775 MM. DIAMETRO DO TOPO: 325 MM. COMPRIMENTO TOTAL: 30000 MM. RESISTENCIA NOMINAL: 2000 DAN. CARGA DE RUPTURA: 4000 DAN. CARACTERISTICAS ADICIONAIS: TRACOS DE REFERENCIA E ENGASTAMENTO EM BAIXO | DIS-ETE-013 |  |  | Concreto | ILUMINAR PRÉ-MOLDADOS LTDA | 03.817.261/0003-59 | 2024-06-26 | 2027-12-02 | HI_2023_06_30 | Ambos |  |  | AIF
|  | 0 | 3301631 | 21055030 | POSTE CONC DT 24/1000 SUBTR | POSTE DUPLO T. MATERIAL: CONCRETO ARMADO. DIMENSOES DA BASE: 650 X 896 MM.DIMENSOES DO TOPO: 170 X 224 MM. FURACAO FACE "A" E FACE "B" CONFORME NORMAS DAS DISTRIBUIDORAS. COMPRIMENTO TOTAL: 24000 MM. RESISTENCIA NOMINAL: 1000 DAN. CARGA RUPTURA: 2000 DAN. | DIS-ETE-013 |  |  | Concreto | ILUMINAR PRÉ-MOLDADOS LTDA | 03.817.261/0003-59 | 2024-06-26 | 2027-12-02 | HI_2023_06_30 | Ambos |  |  | AIF
|  | 0 | 3310009 | 0 | CRUZETA CONC T 2400MM 400DAN | CRUZETA CONCRETO. TIPO: DISTRIBUICAO. FORMATO: T. DIMENSOES DA SECAO TRANSVERSAL: 90X100 MM. COMPRIMENTO NOMINAL: 2400 MM. RESISTENCIA NOMINAL: 400 DAN. NORMAS: NBR 8453-1, NBR 8453-2 (FIGURA C.3) E NBR 8453-3. | NBR 8453-2 |  |  | Concreto | ILUMINAR PRÉ-MOLDADOS LTDA | 03.817.261/0003-59 | 2024-06-26 | 2027-12-02 | HI_2023_06_30 | Ambos |  |  | AIF
|  | 0 | 3303350 | 21050065 | POSTE CONC CIRC 32/3000 SUBTR | POSTE CIRCULAR. MATERIAL: CONCRETO ARMADO. DIAMETRO DA BASE: 880 MM. DIAMETRO DO TOPO: 400 MM. COMPRIMENTO TOTAL: 32000 MM. RESISTENCIA NOMINAL: 3000 DAN. CARGA DE RUPTURA: 6000 DAN. CARACTERISTICAS ADICIONAIS: TRACOS DE REFERENCIA E ENGASTAMENTO EM BAIXO | DIS-ETE-013 |  |  | Concreto | ILUMINAR PRÉ-MOLDADOS LTDA | 03.817.261/0003-59 | 2024-06-26 | 2027-12-02 | HI_2023_06_30 | Ambos |  |  | AIF
|  | 0 | 3311015 | 64030040 | CRUZETA CONC 4500MM F 550MM | CRUZETA. MATERIAL-CONCRETO ARMADO. COMPRIMENTO NOMINAL-4500MM. DIAMETRO DO FURO DE MONTAGEM- 550MM. FURAÇÃO PARA FIXAÇÃO DE FERRAGENS- 02 VERTICAIS E 04 HORIZONTAIS, DIÂMETRO- 25,0MM. PONTOS DE ATERRAMENTO- 03. APLICAÇÃO: LINHA DE TRANSMISSÃO CLASSE 69KV. | DIS-ETE-094 |  |  | Concreto | ILUMINAR PRÉ-MOLDADOS LTDA | 03.817.261/0003-59 | 2024-06-26 | 2027-12-02 | HI_2023_06_30 | Ambos |  |  | AIF
|  | 0 | 3301622 | 21050073 | POSTE CONC DT 20/2500 SUBTR | POSTE DUPLO T. MATERIAL: CONCRETO ARMADO. DIMENSOES DA BASE: 630 X 868 MM. DIMENSOES DO TOPO: 230 X 308 MM. FURACAO FACE "A" E FACE "B" CONFORME NORMAS DAS DISTRIBUIDORAS. COMPRIMENTO TOTAL: 20000 MM. RESISTENCIA NOMINAL: 2500 DAN. CARGA RUPTURA: 5000 DAN | DIS-ETE-013 |  |  | Concreto | ILUMINAR PRÉ-MOLDADOS LTDA | 03.817.261/0003-59 | 2024-06-26 | 2027-12-02 | HI_2023_06_30 | Ambos |  |  | AIF
|  | 0 | 3301633 | 21055031 | POSTE CONC DT 24/2000 SUBTR | POSTE DUPLO T. MATERIAL: CONCRETO ARMADO. DIMENSOES DA BASE: 710 X 980 MM. DIMENSOES DO TOPO: 230 X 308 MM.FURACAO FACE "A" E FACE "B" CONFORME NORMAS DAS DISTRIBUIDORAS. COMPRIMENTO TOTAL: 24000 MM. RESISTENCIA NOMINAL: 2000 DAN. CARGA RUPTURA: 4000 DAN. | DIS-ETE-013 |  |  | Concreto | ILUMINAR PRÉ-MOLDADOS LTDA | 03.817.261/0003-59 | 2024-06-26 | 2027-12-02 | HI_2023_06_30 | Ambos |  |  | AIF
|  | 0 | 3303314 | 21050038 | POSTE CONC CIRC 18/2000 SUBTR | POSTE CIRCULAR. MATERIAL: CONCRETO ARMADO. DIAMETRO DA BASE: 595 MM. DIAMETRO DO TOPO: 325 MM. COMPRIMENTO TOTAL: 18000 MM. RESISTENCIA NOMINAL: 2000 DAN. CARGA DE RUPTURA: 4000 DAN. CARACTERISTICAS ADICIONAIS: TRACOS DE REFERENCIA E ENGASTAMENTO EM BAIXO | DIS-ETE-013 |  |  | Concreto | ILUMINAR PRÉ-MOLDADOS LTDA | 03.817.261/0003-59 | 2024-06-26 | 2027-12-02 | HI_2023_06_30 | Ambos |  |  | AIF
|  | 0 | 3310029 | 0 | CRUZETA CONC RET 2400MM 400DAN | CRUZETA CONCRETO. TIPO: DISTRIBUICAO. FORMATO: RETANGULAR. DIMENSOES DA SECAO TRANSVERSAL: 90X114 MM. COMPRIMENTO NOMINAL: 2400 MM. RESISTENCIA NOMINAL: 400 DAN. FURACAO: CONFORME DTN 122. NORMAS: NBR 8453-1, NBR 8453-2 E NBR 8453-3. | DESENHO DTN 122 |  |  | Concreto | ILUMINAR PRÉ-MOLDADOS LTDA | 03.817.261/0003-59 | 2024-06-26 | 2027-12-02 | HI_2023_06_30 | Ambos |  |  | AIF
|  | 0 | 3301625 | 21055028 | POSTE CONC DT 22/1000 SUBTR | POSTE DUPLO T. MATERIAL: CONCRETO ARMADO. DIMENSOES DA BASE: 610 X 840 MM. DIMENSOES DO TOPO: 170 X 224 MM. FURACAO FACE "A" E FACE "B" CONFORME NORMAS DAS DISTRIBUIDORAS. COMPRIMENTO TOTAL: 22000 MM. RESISTENCIA NOMINAL: 1000 DAN. CARGA RUPTURA: 2000 DAN | DIS-ETE-013 |  |  | Concreto | ILUMINAR PRÉ-MOLDADOS LTDA | 03.817.261/0003-59 | 2024-06-26 | 2027-12-02 | HI_2023_06_30 | Ambos |  |  | AIF
|  | 0 | 3310021 | 0 | CRUZETA CONC T 1900 MM 350DAN | CRUZETA CONCRETO. TIPO: DISTRIBUICAO. FORMATO: T. DIMENSOES DA SECAO TRANSVERSAL: 90X90 MM. COMPRIMENTO NOMINAL: 1900 MM. RESISTENCIA NOMINAL: 350 DAN. NORMAS: NBR 8453-1,NBR 8453-2 (FIGURA C.2), NBR 8453- 3. | NBR 8453-2 |  |  | Concreto | ILUMINAR PRÉ-MOLDADOS LTDA | 03.817.261/0003-59 | 2024-06-26 | 2027-12-02 | HI_2023_06_30 | Ambos |  |  | AIF
|  | 0 | 3301630 | 21050079 | POSTE CONC DT 22/4000 SUBTR | POSTE DUPLO T. MATERIAL: CONCRETO ARMADO. DIMENSOES DA BASE: 730 X 1008 MM. DIMENSOES DO TOPO: 290 X 392MM. FURACAO FACE "A" E FACE "B" CONFORME NORMAS DAS DISTRIBUIDORAS. COMPRIMENTO TOTAL: 22000 MM. RESISTENCIA NOMINAL: 4000 DAN. CARGA RUPTURA: 8000 DAN | DIS-ETE-013 |  |  | Concreto | ILUMINAR PRÉ-MOLDADOS LTDA | 03.817.261/0003-59 | 2024-06-26 | 2027-12-02 | HI_2023_06_30 | Ambos |  |  | AIF
|  | 0 | 3301626 | 21050076 | POSTE CONC DT 22/1500 SUBTR | POSTE DUPLO T. MATERIAL: CONCRETO ARMADO. DIMENSOES DA BASE: 610 X 840 MM. DIMENSOES DO TOPO: 170 X 224 MM. FURACAO FACE "A" E FACE "B" CONFORME NORMAS DAS DISTRIBUIDORAS. COMPRIMENTO TOTAL: 22000 MM. RESISTENCIA NOMINAL: 1500 DAN. CARGA RUPTURA: 3000 DAN | DIS-ETE-013 |  |  | Concreto | ILUMINAR PRÉ-MOLDADOS LTDA | 03.817.261/0003-59 | 2024-06-26 | 2027-12-02 | HI_2023_06_30 | Ambos |  |  | AIF
|  | 0 | 3301627 | 21055029 | POSTE CONC DT 22/2000 SUBTR | POSTE DUPLO T. MATERIAL: CONCRETO ARMADO. DIMENSOES DA BASE: 670 X 924 MM. DIMENSOES DO TOPO: 230 X 308 MM. FURACAO FACE "A" E FACE "B" CONFORME NORMAS DAS DISTRIBUIDORAS. COMPRIMENTO TOTAL: 22000 MM. RESISTENCIA NOMINAL: 2000 DAN. CARGA RUPTURA: 4000 DAN | DIS-ETE-013 |  |  | Concreto | ILUMINAR PRÉ-MOLDADOS LTDA | 03.817.261/0003-59 | 2024-06-26 | 2027-12-02 | HI_2023_06_30 | Ambos |  |  | AIF
|  | 0 | 3301628 | 21050077 | POSTE CONC DT 22/2500 SUBTR | POSTE DUPLO T. MATERIAL: CONCRETO ARMADO. DIMENSOES DA BASE: 670 X 924 MM. DIMENSOES DO TOPO: 230 X 308 MM. FURACAO FACE "A" E FACE "B" CONFORME NORMAS DAS DISTRIBUIDORAS. COMPRIMENTO TOTAL: 22000 MM. RESISTENCIA NOMINAL: 2500 DAN. CARGA RUPTURA: 5000 DAN | DIS-ETE-013 |  |  | Concreto | ILUMINAR PRÉ-MOLDADOS LTDA | 03.817.261/0003-59 | 2024-06-26 | 2027-12-02 | HI_2023_06_30 | Ambos |  |  | AIF
|  | 0 | 3301629 | 21050078 | POSTE CONC DT 22/3000 SUBTR | POSTE DUPLO T. MATERIAL: CONCRETO ARMADO. DIMENSOES DA BASE: 670 X 924 MM. DIMENSOES DO TOPO: 230 X 308 MM. FURACAO FACE "A" E FACE "B" CONFORME NORMAS DAS DISTRIBUIDORAS. COMPRIMENTO TOTAL: 22000 MM. RESISTENCIA NOMINAL: 3000 DAN. CARGA RUPTURA: 6000 DAN | DIS-ETE-013 |  |  | Concreto | ILUMINAR PRÉ-MOLDADOS LTDA | 03.817.261/0003-59 | 2024-06-26 | 2027-12-02 | HI_2023_06_30 | Ambos |  |  | AIF
|  | 0 | 3303333 | 21050054 | POSTE CONC CIRC 24/4000 SUBTR | POSTE CIRCULAR. MATERIAL: CONCRETO ARMADO. DIAMETRO DA BASE: 835 MM. DIAMETRO DO TOPO: 475 MM. COMPRIMENTO TOTAL: 24000 MM. RESISTENCIA NOMINAL: 4000 DAN. CARGA DE RUPTURA: 8000 DAN. CARACTERISTICAS ADICIONAIS: TRACOS DE REFERENCIA E ENGASTAMENTO EM BAIXO | DIS-ETE-013 |  |  | Concreto | ILUMINAR PRÉ-MOLDADOS LTDA | 03.817.261/0003-59 | 2024-06-26 | 2027-12-02 | HI_2023_06_30 | Ambos |  |  | AIF
|  | 0 | 3303317 | 21050040 | POSTE CONC CIRC 20/1500 SUBTR | POSTE CIRCULAR. MATERIAL: CONCRETO ARMADO. DIAMETRO DA BASE: 580 MM. DIAMETRO DO TOPO: 280 MM. COMPRIMENTO TOTAL: 20000 MM. RESISTENCIA NOMINAL: 1500 DAN. CARGA DE RUPTURA: 3000 DAN. CARACTERISTICAS ADICIONAIS: TRACOS DE REFERENCIA E ENGASTAMENTO EM BAIXO | DIS-ETE-013 |  |  | Concreto | ILUMINAR PRÉ-MOLDADOS LTDA | 03.817.261/0003-59 | 2024-06-26 | 2027-12-02 | HI_2023_06_30 | Ambos |  |  | AIF
|  | 0 | 3301632 | 21050080 | POSTE CONC DT 24/1500 SUBTR | POSTE DUPLO T. MATERIAL: CONCRETO ARMADO. DIMENSOES DA BASE: 650 X 896 MM. DIMENSOES DO TOPO: 170 X 224 MM. FURACAO FACE "A" E FACE "B" CONFORME NORMAS DAS DISTRIBUIDORAS. COMPRIMENTO TOTAL: 24000 MM. RESISTENCIA NOMINAL: 1500 DAN. CARGA RUPTURA: 3000 DAN | DIS-ETE-013 |  |  | Concreto | ILUMINAR PRÉ-MOLDADOS LTDA | 03.817.261/0003-59 | 2024-06-26 | 2027-12-02 | HI_2023_06_30 | Ambos |  |  | AIF
|  | 0 | 3301623 | 21050074 | POSTE CONC DT 20/3000 SUBTR | POSTE DUPLO T. MATERIAL: CONCRETO ARMADO. DIMENSOES DA BASE: 630 X 868 MM. DIMENSOES DO TOPO: 230 X 308 MM. FURACAO FACE "A" E FACE "B" CONFORME NORMAS DAS DISTRIBUIDORAS. COMPRIMENTO TOTAL: 20000 MM. RESISTENCIA NOMINAL: 3000 DAN. CARGA RUPTURA: 6000 DAN | DIS-ETE-013 |  |  | Concreto | ILUMINAR PRÉ-MOLDADOS LTDA | 03.817.261/0003-59 | 2024-06-26 | 2027-12-02 | HI_2023_06_30 | Ambos |  |  | AIF
|  | 0 | 3303332 | 21050053 | POSTE CONC CIRC 24/3000 SUBTR | POSTE CIRCULAR. MATERIAL: CONCRETO ARMADO. DIAMETRO DA BASE: 760 MM. DIAMETRO DO TOPO: 400 MM. COMPRIMENTO TOTAL: 24000 MM. RESISTENCIA NOMINAL: 3000 DAN. CARGA DE RUPTURA: 6000 DAN. CARACTERISTICAS ADICIONAIS: TRACOS DE REFERENCIA E ENGASTAMENTO EM BAIXO | DIS-ETE-013 |  |  | Concreto | ILUMINAR PRÉ-MOLDADOS LTDA | 03.817.261/0003-59 | 2024-06-26 | 2027-12-02 | HI_2023_06_30 | Ambos |  |  | AIF
|  | 0 | 3311013 | 64030039 | CRUZETA CONC 4500MM F 510MM | CRUZETA. MATERIAL-CONCRETO ARMADO. COMPRIMENTO NOMINAL-4500MM. DIAMETRO DO FURO DE MONTAGEM- 510MM. FURAÇÃO PARA FIXAÇÃO DE FERRAGENS- 02 VERTICAIS E 04 HORIZONTAIS, DIÂMETRO- 25,0MM. PONTOS DE ATERRAMENTO- 03. APLICAÇÃO: LINHA DE TRANSMISSÃO CLASSE 69KV. | DIS-ETE-094 |  |  | Concreto | ILUMINAR PRÉ-MOLDADOS LTDA | 03.817.261/0003-59 | 2024-06-26 | 2027-12-02 | HI_2023_06_30 | Ambos |  |  | AIF
|  | 0 | 3311034 | 64030050 | CRUZETA CONC CTH 6700MM J430MM 1500DAN | CRUZETA. TIPO: CTH. MATERIAL: CONCRETO ARMADO. COMPRIMENTO: 6700 MM. SECAO: 110X140 MM. DIAMETRO DA JANELA: 430MM. RESISTENCIA NOMINAL: 1500 DAN .CARGA DE RUPTURA: 3000 DAN. NORMA: DIS-ETE-094. | DIS-ETE-094 |  |  | Concreto | ILUMINAR PRÉ-MOLDADOS LTDA | 03.817.261/0003-59 | 2024-06-26 | 2027-12-02 | HI_2023_06_30 | Ambos |  |  | AIF
|  | 0 | 3311033 | 64030048 | CRUZETA CONC CTH 6700MM J338MM 1500DAN | CRUZETA. TIPO: CTH. MATERIAL: CONCRETO ARMADO. COMPRIMENTO: 6700 MM. SECAO: 110X140 MM. DIAMETRO DA JANELA: 338 MM. RESISTENCIA NOMINAL: 1500 DAN. CARGA DE RUPTURA: 3000 DAN. NORMA: DIS-ETE-094. | DIS-ETE-094 |  |  | Concreto | ILUMINAR PRÉ-MOLDADOS LTDA | 03.817.261/0003-59 | 2024-06-26 | 2027-12-02 | HI_2023_06_30 | Ambos |  |  | AIF
|  | 0 | 3311025 | 64030033 | CRUZETA CONC 4500MM F 320MM | CRUZETA. MATERIAL-CONCRETO ARMADO. COMPRIMENTO NOMINAL-4500MM. DIAMETRO DO FURO DE MONTAGEM- 320MM. FURAÇÃO PARA FIXAÇÃO DE FERRAGENS- 02 VERTICAIS E 04 HORIZONTAIS, DIÂMETRO- 25,0MM. PONTOS DE ATERRAMENTO- 03. APLICAÇÃO: LINHA DE TRANSMISSÃO. NORMA: DIS- | DIS-ETE-094 |  |  | Concreto | ILUMINAR PRÉ-MOLDADOS LTDA | 03.817.261/0003-59 | 2024-06-26 | 2027-12-02 | HI_2023_06_30 | Ambos |  |  | AIF
|  | 0 | 3311024 | 64030032 | CRUZETA CONC 4500MM F 305MM | CRUZETA. MATERIAL-CONCRETO ARMADO. COMPRIMENTO NOMINAL-4500MM. DIAMETRO DO FURO DE MONTAGEM- 305MM. FURAÇÃO PARA FIXAÇÃO DE FERRAGENS- 02 VERTICAIS E 04 HORIZONTAIS, DIÂMETRO- 25,0MM. PONTOS DE ATERRAMENTO- 03.APLICAÇÃO: LINHA DE TRANSMISSÃO. NORMA: DIS-E | DIS-ETE-094 |  |  | Concreto | ILUMINAR PRÉ-MOLDADOS LTDA | 03.817.261/0003-59 | 2024-06-26 | 2027-12-02 | HI_2023_06_30 | Ambos |  |  | AIF
|  | 0 | 3303351 | 21050066 | POSTE CONC CIRC 32/4000 SUBTR | POSTE CIRCULAR. MATERIAL: CONCRETO ARMADO. DIAMETRO DA BASE: 955 MM. DIAMETRO DO TOPO: 475 MM. COMPRIMENTO TOTAL: 32000MM. RESISTENCIA NOMINAL: 4000 DAN. CARGA DE RUPTURA: 8000 DAN. CARACTERISTICAS ADICIONAIS:TRACOS DE REFERENCIA E ENGASTAMENTO EM BAIXO R | DIS-ETE-013 |  |  | Concreto | ILUMINAR PRÉ-MOLDADOS LTDA | 03.817.261/0003-59 | 2024-06-26 | 2027-12-02 | HI_2023_06_30 | Ambos |  |  | AIF
|  | 0 | 3311019 | 64030038 | CRUZETA CONC 4500MM F 475MM | CRUZETA. MATERIAL-CONCRETO ARMADO. COMPRIMENTO NOMINAL-4500MM. DIAMETRO DO FURO DE MONTAGEM- 475MM. FURAÇÃO PARA FIXAÇÃO DE FERRAGENS- 02 VERTICAIS E 04 HORIZONTAIS, DIÂMETRO- 25,0MM. PONTOS DE ATERRAMENTO- 03. APLICAÇÃO: LINHA DE TRANSMISSÃO CLASSE 69KV. | DIS-ETE-094 |  |  | Concreto | ILUMINAR PRÉ-MOLDADOS LTDA | 03.817.261/0003-59 | 2024-06-26 | 2027-12-02 | HI_2023_06_30 | Ambos |  |  | AIF
|  | 0 | 3311003 | 64030034 | CRUZETA CONC 4500MM F 355MM | CRUZETA. MATERIAL-CONCRETO ARMADO. COMPRIMENTO NOMINAL-4500MM. DIAMETRO DO FURO DE MONTAGEM- 355MM. FURAÇÃO PARA FIXAÇÃO DE FERRAGENS- 02 VERTICAIS E 04 HORIZONTAIS, DIÂMETRO- 25,0MM. PONTOS DE ATERRAMENTO- 03. APLICAÇÃO: LINHA DE TRANSMISSÃO. NORMA: DIS- | DIS-ETE-094 |  |  | Concreto | ILUMINAR PRÉ-MOLDADOS LTDA | 03.817.261/0003-59 | 2024-06-26 | 2027-12-02 | HI_2023_06_30 | Ambos |  |  | AIF
|  | 0 | 3311018 | 64030043 | CRUZETA CONC 4500MM F 650MM | CRUZETA. MATERIAL-CONCRETO ARMADO. COMPRIMENTO NOMINAL-4500MM. DIAMETRO DO FURO DE MONTAGEM- 650MM. FURAÇÃO PARA FIXAÇÃO DE FERRAGENS- 02 VERTICAIS E 04 HORIZONTAIS, DIÂMETRO- 25,0MM. PONTOS DE ATERRAMENTO- 03. APLICAÇÃO: LINHA DE TRANSMISSÃO CLASSE 69KV. | DIS-ETE-094 |  |  | Concreto | ILUMINAR PRÉ-MOLDADOS LTDA | 03.817.261/0003-59 | 2024-06-26 | 2027-12-02 | HI_2023_06_30 | Ambos |  |  | AIF
|  | 0 | 3311017 | 64030042 | CRUZETA CONC 4500MM F 615MM | CRUZETA. MATERIAL-CONCRETO ARMADO. COMPRIMENTO NOMINAL-4500MM. DIAMETRO DO FURO DE MONTAGEM- 615MM. FURAÇÃO PARA FIXAÇÃO DE FERRAGENS- 02 VERTICAIS E 04 HORIZONTAIS, DIÂMETRO- 25,0MM. PONTOS DE ATERRAMENTO- 03. APLICAÇÃO: LINHA DE TRANSMISSÃO CLASSE 69KV. | DIS-ETE-094 |  |  | Concreto | ILUMINAR PRÉ-MOLDADOS LTDA | 03.817.261/0003-59 | 2024-06-26 | 2027-12-02 | HI_2023_06_30 | Ambos |  |  | AIF
|  | 0 | 3311016 | 64030041 | CRUZETA CONC 4500MM F 580MM | CRUZETA. MATERIAL-CONCRETO ARMADO. COMPRIMENTO NOMINAL-4500MM. DIAMETRO DO FURO DE MONTAGEM- 580MM. FURAÇÃO PARA FIXAÇÃO DE FERRAGENS- 02 VERTICAIS E 04 HORIZONTAIS, DIÂMETRO- 25,0MM. PONTOS DE ATERRAMENTO- 03.APLICAÇÃO: LINHA DE TRANSMISSÃO CLASSE 69KV. | DIS-ETE-094 |  |  | Concreto | ILUMINAR PRÉ-MOLDADOS LTDA | 03.817.261/0003-59 | 2024-06-26 | 2027-12-02 | HI_2023_06_30 | Ambos |  |  | AIF
|  | 0 | 3303346 | 21050062 | POSTE CONC CIRC 30/3000 SUBTR | POSTE CIRCULAR. MATERIAL: CONCRETO ARMADO. DIAMETRO DA BASE: 850 MM. DIAMETRO DO TOPO: 400 MM. COMPRIMENTO TOTAL: 30000 MM. RESISTENCIA NOMINAL: 3000 DAN. CARGA DE RUPTURA: 6000 DAN. CARACTERISTICAS ADICIONAIS: TRACOS DE REFERENCIA E ENGASTAMENTO EM BAIXO | DIS-ETE-013 |  |  | Concreto | ILUMINAR PRÉ-MOLDADOS LTDA | 03.817.261/0003-59 | 2024-06-26 | 2027-12-02 | HI_2023_06_30 | Ambos |  |  | AIF
|  | 0 | 3311014 | 64030044 | CRUZETA CONC 4500MM F 685MM | CRUZETA. MATERIAL-CONCRETO ARMADO. COMPRIMENTO NOMINAL-4500MM. DIAMETRO DO FURO DE MONTAGEM- 685MM. FURAÇÃO PARA FIXAÇÃO DE FERRAGENS- 02 VERTICAIS E 04 HORIZONTAIS, DIÂMETRO- 25,0MM. PONTOS DE ATERRAMENTO- 03. APLICAÇÃO: LINHA DE TRANSMISSÃO CLASSE 69KV. | DIS-ETE-094 |  |  | Concreto | ILUMINAR PRÉ-MOLDADOS LTDA | 03.817.261/0003-59 | 2024-06-26 | 2027-12-02 | HI_2023_06_30 | Ambos |  |  | AIF
|  | 0 | 3303311 | 21050036 | POSTE CONC CIRC 16/2000 SUBTR | POSTE CIRCULAR. MATERIAL: CONCRETO ARMADO. DIAMETRO DA BASE: 650 MM. DIAMETRO DO TOPO: 330 MM. COMPRIMENTO TOTAL: 16000 MM. RESISTENCIA NOMINAL: 2000 DAN. CARGA DE RUPTURA: 4000 DAN. CARACTERISTICAS ADICIONAIS: TRACOS DE REFERENCIA E ENGASTAMENTO EM BAIXO | DIS-ETE-013 |  |  | Concreto | ILUMINAR PRÉ-MOLDADOS LTDA | 03.817.261/0003-59 | 2024-06-26 | 2027-12-02 | HI_2023_06_30 | Ambos |  |  | AIF
|  | 0 | 3311006 | 64030035 | CRUZETA CONC 4500MM F 390MM | CRUZETA. MATERIAL-CONCRETO ARMADO. COMPRIMENTO NOMINAL-4500MM. DIAMETRO DO FURO DE MONTAGEM- 390MM. FURAÇÃO PARA FIXAÇÃO DE FERRAGENS- 02 VERTICAIS E 04 HORIZONTAIS, DIÂMETRO- 25,0MM. PONTOS DE ATERRAMENTO- 03. APLICAÇÃO: LINHA DE TRANSMISSÃO. NORMA: DIS- | DIS-ETE-094 |  |  | Concreto | ILUMINAR PRÉ-MOLDADOS LTDA | 03.817.261/0003-59 | 2024-06-26 | 2027-12-02 | HI_2023_06_30 | Ambos |  |  | AIF
|  | 0 | 3311004 | 64030037 | CRUZETA CONC 4500MM F 440MM | CRUZETA. MATERIAL-CONCRETO ARMADO. COMPRIMENTO NOMINAL-4500MM. DIAMETRO DO FURO DE MONTAGEM- 440MM. FURAÇÃO PARA FIXAÇÃO DE FERRAGENS- 02 VERTICAIS E 04 HORIZONTAIS, DIÂMETRO- 25,0MM. PONTOS DE ATERRAMENTO- 03. APLICAÇÃO: LINHA DE TRANSMISSÃO. NORMA: DIS- | DIS-ETE-094 |  |  | Concreto | ILUMINAR PRÉ-MOLDADOS LTDA | 03.817.261/0003-59 | 2024-06-26 | 2027-12-02 | HI_2023_06_30 | Ambos |  |  | AIF
|  | 0 | 3311020 | 64030045 | CRUZETA CONC 4500MM F 750MM | CRUZETA. MATERIAL-CONCRETO ARMADO. COMPRIMENTO NOMINAL-4500MM. DIAMETRO DO FURO DE MONTAGEM- 750MM FURAÇÃO PARA FIXAÇÃO DE FERRAGENS- 02 VERTICAIS E 04 HORIZONTAIS, DIÂMETRO- 25,0MM. PONTOS DE ATERRAMENTO- 03. APLICAÇÃO: LINHA DE TRANSMISSÃO CLASSE 69KV. | DIS-ETE-094 |  |  | Concreto | ILUMINAR PRÉ-MOLDADOS LTDA | 03.817.261/0003-59 | 2024-06-26 | 2027-12-02 | HI_2023_06_30 | Ambos |  |  | AIF
|  | 0 | 3311048 | 64030053 | CRUZETA CONC CTH 6700MM J510MM 2500DAN | CRUZETA. TIPO: CTH. MATERIAL: CONCRETO ARMADO. COMPRIMENTO: 6700 MM. SECAO: 200X250 MM. DIAMETRO DA JANELA: 510 MM. RESISTENCIA NOMINAL: 2500 DAN. CARGA DE RUPTURA: 5000 DAN. NORMA: DIS-ETE-094. | DIS-ETE-094 |  |  | Concreto | ILUMINAR PRÉ-MOLDADOS LTDA | 03.817.261/0003-59 | 2024-06-26 | 2027-12-02 | HI_2023_06_30 | Ambos |  |  | AIF
|  | 0 | 3311086 | 64030023 | CRUZETA CONC CTH 10500MM J820MM 1500DAN | CRUZETA. TIPO: CTH. MATERIAL: CONCRETO ARMADO. COMPRIMENTO: 10500MM. SECAO: 150X200MM. DIAMETRO DA JANELA: 820MM. RESITENCIA NOMINAL: 1500DAN. CARGA DE RUPTURA: 3000DAN. NORMA: DIS-ETE-094. | DIS-ETE-094 |  |  | Concreto | ILUMINAR PRÉ-MOLDADOS LTDA | 03.817.261/0003-59 | 2024-06-26 | 2027-12-02 | HI_2023_06_30 | Ambos |  |  | AIF
|  | 0 | 3311082 | 64030014 | CRUZETA CONC CTH 10500MM J338MM 1500DAN | CRUZETA. TIPO: CTH. MATERIAL: CONCRETO ARMADO. COMPRIMENTO: 10500MM. SECAO: 150X200MM. DIAMETRO DA JANELA: 338MM. RESITENCIA NOMINAL: 1500DAN. CARGA DE RUPTURA: 3000DAN. NORMA: DIS-ETE-094. | DIS-ETE-094 |  |  | Concreto | ILUMINAR PRÉ-MOLDADOS LTDA | 03.817.261/0003-59 | 2024-06-26 | 2027-12-02 | HI_2023_06_30 | Ambos |  |  | AIF
|  | 0 | 3311090 | 64030046 | CRUZETA CONC 4500MM F 820MM | CRUZETA. MATERIAL-CONCRETO ARMADO. COMPRIMENTO NOMINAL-4500MM. DIAMETRO DO FURO DE MONTAGEM- 820MM. FURAÇÃO PARA FIXAÇÃO DE FERRAGENS- 02 VERTICAIS E 04 HORIZONTAIS, DIÂMETRO- 25,0MM. PONTOS DE ATERRAMENTO - 03. APLICAÇÃO: LINHA DE TRANSMISSÃO. NORMA: DIS | DIS-ETE-094 |  |  | Concreto | ILUMINAR PRÉ-MOLDADOS LTDA | 03.817.261/0003-59 | 2024-06-26 | 2027-12-02 | HI_2023_06_30 | Ambos |  |  | AIF
|  | 0 | 3311092 | 64030012 | CRUZETA CONC CTT 5400MM JANELA 780MM | CRUZETA. TIPO: CTT. MATERIAL : CONCRETO ARMADO. COMPRIMENTO: 5400MM. SECAO: 170X250MM. DIAMETRO DA JANELA: 780MM. RESISTENCIA NOMINAL:1500DAN. CARGA DE RUPTURA:3000DAN. APLICACAO: ESTRUTURA DE LINHA DE TRANSMISSAO. NORMA: DIS-ETE-094. | DIS-ETE-094 |  |  | Concreto | ILUMINAR PRÉ-MOLDADOS LTDA | 03.817.261/0003-59 | 2024-06-26 | 2027-12-02 | HI_2023_06_30 | Ambos |  |  | AIF
|  | 0 | 3311051 | 64030059 | CRUZETA CONC CTH 6700MM J665MM 2500DAN | CRUZETA. TIPO: CTH. MATERIAL: CONCRETO ARMADO. COMPRIMENTO: 6700 MM. SECAO: 200X250 MM. DIAMETRO DA JANELA: 665 MM. RESISTENCIA NOMINAL: 2500 DAN. CARGA DE RUPTURA: 5000 DAN. NORMA: DIS-ETE-094. | DIS-ETE-094 |  |  | Concreto | ILUMINAR PRÉ-MOLDADOS LTDA | 03.817.261/0003-59 | 2024-06-26 | 2027-12-02 | HI_2023_06_30 | Ambos |  |  | AIF
|  | 0 | 3311047 | 64030051 | CRUZETA CONC CTH 6700MM J430MM 2500DAN | CRUZETA. TIPO: CTH. MATERIAL: CONCRETO ARMADO. COMPRIMENTO: 6700 MM. SECAO: 200X250 MM. DIAMETRO DA JANELA: 430 MM. RESISTENCIA NOMINAL: 2500 DAN. CARGA DE RUPTURA: 5000 DAN. NORMA: DIS-ETE-094. | DIS-ETE-094 |  |  | Concreto | ILUMINAR PRÉ-MOLDADOS LTDA | 03.817.261/0003-59 | 2024-06-26 | 2027-12-02 | HI_2023_06_30 | Ambos |  |  | AIF
|  | 0 | 3311053 | 64030055 | CRUZETA CONC CTH 6700MM J570MM 2500DAN | CRUZETA. TIPO: CTH. MATERIAL: CONCRETO ARMADO. COMPRIMENTO: 6700 MM. SECAO: 200X250 MM. DIAMETRO DA JANELA: 570 MM. RESISTENCIA NOMINAL: 2500 DAN. CARGA DE RUPTURA: 5000 DAN. NORMA: DIS-ETE-094. | DIS-ETE-094 |  |  | Concreto | ILUMINAR PRÉ-MOLDADOS LTDA | 03.817.261/0003-59 | 2024-06-26 | 2027-12-02 | HI_2023_06_30 | Ambos |  |  | AIF
|  | 0 | 3311093 | 64030013 | CRUZETA CONC CTT 5400MM JANELA 950MM | CRUZETA. TIPO: CTT. MATERIAL : CONCRETO ARMADO. COMPRIMENTO: 5400MM. SECAO: 170X250MM. DIAMETRO DA JANELA: 950MM. RESISTENCIA NOMINAL:1500DAN. CARGA DE RUPTURA:3000DAN. APLICACAO: ESTRUTURA DE LINHA DE TRANSMISSAO. NORMA: DIS-ETE-094. | DIS-ETE-094 |  |  | Concreto | ILUMINAR PRÉ-MOLDADOS LTDA | 03.817.261/0003-59 | 2024-06-26 | 2027-12-02 | HI_2023_06_30 | Ambos |  |  | AIF
|  | 0 | 3311094 | 64030036 | CRUZETA CONC 4500MM F 405MM | CRUZETA. MATERIAL-CONCRETO ARMADO. COMPRIMENTO NOMINAL-4500MM. DIAMETRO DO FURO DE MONTAGEM- 405MM. FURAÇÃO PARA FIXAÇÃO DE FERRAGENS- 02 VERTICAIS E 04 HORIZONTAIS, DIÂMETRO- 25,0MM. PONTOS DE ATERRAMENTO- 03. APLICAÇÃO: LINHA DE TRANSMISSÃO. NORMA: | DIS-ETE-094 |  |  | Concreto | ILUMINAR PRÉ-MOLDADOS LTDA | 03.817.261/0003-59 | 2024-06-26 | 2027-12-02 | HI_2023_06_30 | Ambos |  |  | AIF
|  | 0 | 3311097 | 64030047 | CRUZETA CONC 4500MM F 950MM | CRUZETA. MATERIAL-CONCRETO ARMADO. COMPRIMENTO NOMINAL-4500MM. DIAMETRO DO FURO DE MONTAGEM- 950MM. FURAÇÃO PARA FIXAÇÃO DE FERRAGENS- 02 VERTICAIS E 04 HORIZONTAIS, DIÂMETRO- 25,0MM. PONTOS DE ATERRAMENTO- 03.APLICAÇÃO: LINHA DE TRANSMISSÃO CLASSE 69KV. | DIS-ETE-094 |  |  | Concreto | ILUMINAR PRÉ-MOLDADOS LTDA | 03.817.261/0003-59 | 2024-06-26 | 2027-12-02 | HI_2023_06_30 | Ambos |  |  | AIF
|  | 0 | 3311088 | 64030031 | CONJUNTO CRUZETA COSMOS 4180MM REF | CONJUNTO DE CRUZETAS REFORCADAS. TIPO: COSMOS. MATERIAL: CONCRETO ARMADO. COMPRIMENTO TOTAL: 4180MM. NUMERO DE ELEMENTOS POR CONJUNTO: 02. APLICACAO: ESTRUTURA TIPO C.PADRAO: 69KV. NORMA: DIS-ETE-094. | DIS-ETE-094 |  |  | Concreto | ILUMINAR PRÉ-MOLDADOS LTDA | 03.817.261/0003-59 | 2024-06-26 | 2027-12-02 | HI_2023_06_30 | Ambos |  |  | AIF
|  | 0 | 3311087 | 64030004 | CRUZETA CONC CTT 5400MM JANELA 400MM | CRUZETA. TIPO: CTT. MATERIAL : CONCRETO ARMADO. COMPRIMENTO: 5400MM. SECAO: 170X250MM. DIAMETRO DA JANELA: 400MM. RESITENCIA NOMINAL:1500DAN. CARGA DE RUPTURA:3000DAN. APLICACAO: ESTRUTURA DE LINHA DE TRANSMISSAO. NORMA: DIS-ETE-094. | DIS-ETE-094 |  |  | Concreto | ILUMINAR PRÉ-MOLDADOS LTDA | 03.817.261/0003-59 | 2024-06-26 | 2027-12-02 | HI_2023_06_30 | Ambos |  |  | AIF
|  | 0 | 3311061 | 64030062 | CRUZETA CONC CTH 6700MM J740MM 1500DAN | CRUZETA. TIPO: CTH. MATERIAL: CONCRETO ARMADO. COMPRIMENTO: 6700 MM. SECAO: 110X140 MM. DIAMETRO DA JANELA: 740 MM. RESISTENCIA NOMINAL: 1500 DAN. CARGA DE RUPTURA: 3000 DAN. NORMA: DIS-ETE-094. | DIS-ETE-094 |  |  | Concreto | ILUMINAR PRÉ-MOLDADOS LTDA | 03.817.261/0003-59 | 2024-06-26 | 2027-12-02 | HI_2023_06_30 | Ambos |  |  | AIF
|  | 0 | 3311076 | 64030006 | CRUZETA CONC CTT 5400MM JANELA 500MM | CRUZETA. TIPO: CTT. MATERIAL : CONCRETO ARMADO. COMPRIMENTO: 5400MM. SECAO: 170X250MM. DIAMETRO DA JANELA: 500MM. RESITENCIA NOMINAL:1500DAN. CARGA DE RUPTURA:3000DAN. APLICACAO: ESTRUTURA DE LINHA DE TRANSMISSAO. NORMA: DIS-ETE-094. | DIS-ETE-094 |  |  | Concreto | ILUMINAR PRÉ-MOLDADOS LTDA | 03.817.261/0003-59 | 2024-06-26 | 2027-12-02 | HI_2023_06_30 | Ambos |  |  | AIF
|  | 0 | 1211008 | 0 | CUBICULO MEDICAO 36,2KV 630A | CUBICULO MODULAR SF6 36KV/630A MEDICAO. CARACTERISTICAS ADICIONAIS: ENTRADA E SAIDA POR TERMINACAO, SUPORTES E CABEACAO PARA INSTALACAO DE 03 TRANSFORMADORES DE POTENCIAL COM ISOLAMENTO A SECO E DE 03 TRANSFORMADORES DE CORRENTE COM ISOLAMENTO A SECO; ACE | INS 50.42.07 | cgm.3-m | Não informado - analisar Referência | Cubículos | ORMAZABAL BRASIL EQUIPAMENTOS DE | 03.572.323/0003-00 | 2023-01-01 | 2028-01-01 | AP_2025_04_02 | Ambos |  | Item analisado por aprovação técnica - Normatização de Redes | AIF
|  | 0 | 1211228 | 0 | CUB COMP SF6 36KV/630A AFL MAN 2L+2P | CUBICULO COMPACTO SF6 36KV/630A EXTENSIVEL P/ LADO DIREITO. IAC: AFL. QUATRO FUNCOES: 2L+2P (02 LINHA/02 PROTECAO). FUNCAO LINHA: SECCIONADORA , BUCHAS PLUG-IN TIPO "C" 630A, INDICADOR DE FALTA COM REGISTRO DE EVENTOS E GRANDEZAS ELETRICAS. FUNCAO PROTECAO: SECCIONADORA COMBINADA COM FUSIVEL, BUCHAS PLUG-IN TIPO "C" 630A, 04 FUSIVEIS HH 603MM 20A. GERAL: SECIONADORA SOB CARGA DE TRES POSICOES (FECHADA- ABERTA-ATERRADA) EM CADA FUNCAO, INDICADORES DE PRESENCA DE TENSÃO POR LED EM CADA FUNÇÃO. MANOMETRO DE GAS. ALAVANCA DE MANOBRA. TRATAMENTO E PROTEÇÃO ADICIONAL DE ALTA CORROSÃO PARA CUBA COM ENSAIO 1440H. EXAUSTÃO DOS GASES PARA BAIXO. APLICAÇÃO: INTERNO CONST/MANUT SE COM FOSSO P/ GASES. NORMAS:INS 50.42.07. | INS 50.42.07 | cgm.3-2l2p | Não informado - analisar Referência | Cubículos | ORMAZABAL BRASIL EQUIPAMENTOS DE | 03.572.323/0003-00 | 2023-01-01 | 2028-01-01 | AP_2025_04_02 | Ambos |  | Item analisado por aprovação técnica - Normatização de Redes | AIF
|  | 0 | 1211227 | 0 | CUB COMP SF6 36KV/630A AFL MAN 2L+1P | CUBICULO COMPACTO SF6 36KV/630A EXTENSIVEL P/ LADO DIREITO. IAC: AFL. TRES FUNCOES: 2L+1P (02 LINHA/01 PROTECAO). FUNCAO LINHA: SECCIONADORA , BUCHAS PLUG-IN TIPO "C" 630A, INDICADOR DE FALTA COM REGISTRO DE EVENTOS E GRANDEZAS ELETRICAS. FUNCAO PROTECAO: SECCIONADORA COMBINADA COM FUSIVEL, BUCHAS PLUG-IN TIPO "C" 630A, 04 FUSIVEIS HH 603MM 20A. GERAL: SECIONADORA SOB CARGA DE TRES POSICOES (FECHADA- ABERTA-ATERRADA) EM CADA FUNCAO, INDICADORES DE PRESENCA DE TENSÃO POR LED EM CADA FUNÇÃO. MANOMETRO DE GAS. ALAVANCA DE MANOBRA. TRATAMENTO E PROTEÇÃO ADICIONAL DE ALTA CORROSÃO PARA CUBA COM ENSAIO 1440H. EXAUSTÃO DOS GASES PARA BAIXO. APLICAÇÃO: INTERNO CONST/MANUT SE COM FOSSO P/ GASES. NORMAS:INS 50.42.07. | INS 50.42.07 | cgm.3-2lp | Não informado - analisar Referência | Cubículos | ORMAZABAL BRASIL EQUIPAMENTOS DE | 03.572.323/0003-00 | 2023-01-01 | 2028-01-01 | AP_2025_04_02 | Ambos |  | Item analisado por aprovação técnica - Normatização de Redes | AIF
|  | 0 | 1211226 | 0 | CUB COMP SF6 36KV/630A AFL MAN RE+3P | CUBICULO COMPACTO SF6 36KV/630A EXTENSIVEL P/ LADO DIREITO. IAC: AFL. QUATRO FUNCOES:RE+3P (REMONTE + 03 PROTECAO). FUNÇÃO REMONTE: CAIXA LATERAL À ESQUERDA PARA ENTRADA DOS CABOS BUCHAS PLUG-IN TIPO "C" 630A. FUNCAO PROTECAO: SECIONADORA SOB CARGA DE TRES POSICOES (FECHADA-ABERTA- ATERRADA) COMBINADA COM FUSIVEL, BUCHAS PLUG-IN TIPO "C" 630A, 04 FUSIVEIS HH 603MM 20A. GERAL: INDICADORES DE PRESENCA DE TENSÃO POR LED EM CADA FUNÇÃO. MANOMETRO DE GAS. CONJ DE UNIAO E TAMPA. ALAVANCA DE MANOBRA. TRATAMENTO E PROTEÇÃO ADICIONAL DE ALTA CORROSÃO PARA CUBA COM ENSAIO 1440H. EXAUSTÃO DOS GASES PARA BAIXO. APLICAÇÃO: INTERNO CONST/MANUT SE COM FOSSO P/ GASES. NORMAS:INS 50.42.07. | INS 50.42.07 | cgm.3-rc+cgm.3-3p | Não informado - analisar Referência | Cubículos | ORMAZABAL BRASIL EQUIPAMENTOS DE | 03.572.323/0003-00 | 2023-01-01 | 2028-01-01 | AP_2025_04_02 | Ambos |  | Item analisado por aprovação técnica - Normatização de Redes | AIF
|  | 0 | 1211225 | 0 | CUB COMP SF6 36KV/630A AFL MAN RE+2P | CUBICULO COMPACTO SF6 36KV/630A EXTENSIVEL P/ LADO DIREITO. IAC: AFL. TRES FUNCOES:RE+2P (REMONTE + 02 PROTECAO). FUNÇÃO REMONTE: CAIXA LATERAL À ESQUERDA PARA ENTRADA DOS CABOS BUCHAS PLUG-IN TIPO "C" 630A. FUNCAO PROTECAO: SECIONADORA SOB CARGA DE TRES POSICOES (FECHADA-ABERTA- ATERRADA) COMBINADA COM FUSIVEL, BUCHAS PLUG-IN TIPO "C" 630A, 04 FUSIVEIS HH 603MM 20A. GERAL: INDICADORES DE PRESENCA DE TENSÃO POR LED EM CADA FUNÇÃO. MANOMETRO DE GAS. CONJ DE UNIAO E TAMPA. ALAVANCA DE MANOBRA. TRATAMENTO E PROTEÇÃO ADICIONAL DE ALTA CORROSÃO PARA CUBA COM ENSAIO 1440H. EXAUSTÃO DOS GASES PARA BAIXO. APLICAÇÃO: INTERNO CONST/MANUT SE COM FOSSO P/ GASES. NORMAS:INS 50.42.07. | INS 50.42.07 | cgm.3-rc+cgm.3-2p | Não informado - analisar Referência | Cubículos | ORMAZABAL BRASIL EQUIPAMENTOS DE | 03.572.323/0003-00 | 2023-01-01 | 2028-01-01 | AP_2025_04_02 | Ambos |  | Item analisado por aprovação técnica - Normatização de Redes | AIF
|  | 0 | 1211224 | 0 | CUB COMP SF6 36KV/630A AFL MAN RE+1P | CUBICULO COMPACTO SF6 36KV/630A EXTENSIVEL P/ LADO DIREITO. IAC: AFL. DUAS FUNCOES:RE+1P (REMONTE + 01 PROTECAO). FUNÇÃO REMONTE: CAIXA LATERAL À ESQUERDA PARA ENTRADA DOS CABOS BUCHAS PLUG-IN TIPO "C" 630A. FUNCAO PROTECAO: SECIONADORA SOB CARGA DE TRES POSICOES (FECHADA-ABERTA- ATERRADA) COMBINADA COM FUSIVEL, BUCHAS PLUG-IN TIPO "C" 630A, 04 FUSIVEIS HH 603MM 20A. GERAL: INDICADORES DE PRESENCA DE TENSÃO POR LED EM CADA FUNÇÃO. MANOMETRO DE GAS. ALAVANCA DE MANOBRA. TRATAMENTO E PROTEÇÃO ADICIONAL DE ALTA CORROSÃO PARA CUBA COM ENSAIO 1440H. EXAUSTÃO DOS GASES PARA BAIXO. APLICAÇÃO: INTERNO CONST/MANUT SE COM FOSSO P/ GASES. NORMAS:INS 50.42.07. | INS 50.42.07 | cgm.3-rc+cgm.3-p | Não informado - analisar Referência | Cubículos | ORMAZABAL BRASIL EQUIPAMENTOS DE | 03.572.323/0003-00 | 2023-01-01 | 2028-01-01 | AP_2025_04_02 | Ambos |  | Item analisado por aprovação técnica - Normatização de Redes | AIF
|  | 0 | 1211223 | 0 | CUB EXT SF6 36KV/630A H16 M | CUBICULO MODULAR SF6 36KV/630A MEDICAO. CARACTERISTICAS ADICIONAIS: ENTRADA E SAIDA POR TERMINACAO, SUPORTES E CABEACAO PARA INSTALACAO DE 03 TRANSFORMADORES DE POTENCIAL COM ISOLAMENTO A SECO E DE 03 TRANSFORMADORES DE CORRENTE COM ISOLAMENTO A SECO; ACESSORIOS: DISPOSITIVO DE AQUECIMENTO (RESISTENCIA + TERMOSTATO + PROTECAO BT) ALIMENTADO EM 220 VCA POR EXTENSAO DE 3 M COM TOMADA PADRAO. APLICAÇÃO: INTERNO, SISTEMA COM CUBÍUCLOS DE 1600MM, CONST/MANUT SE. NORMAS:INS 50.42.07. | INS 50.42.07 | cgm.3-m | Não informado - analisar Referência | Cubículos | ORMAZABAL BRASIL EQUIPAMENTOS DE | 03.572.323/0003-00 | 2023-01-01 | 2028-01-01 | AP_2025_04_02 | Ambos |  | Item analisado por aprovação técnica - Normatização de Redes | AIF
|  | 0 | 1211222 | 0 | CUB EXT SF6 36KV/630A AFL H16 MAN S | CUBICULO MODULAR SF6 36KV/630A EXTENSIVEL AMBOS OS LADOS. ALTURA 1600MM. IAC: AFL. FUNCÃOS SECCIONAMENTO DE BARRA (S): SECIONADORA SOB CARGA DE DUAS POSICOES(FECHADA-ABERTA). GERAL: MANOMETRO DE GAS, TRATAMENTO E PROTEÇÃO ADICIONAL DE ALTA CORROSÃO PARA CUBA COM ENSAIO 1440H. EXAUSTÃO DOS GASES PARA BAIXO, KIT UNIAO E FECHAMENTO DO BARRAMENTO, ALAVANCA DE MANOBRA. APLICAÇÃO: INTERNO CONST/MANUT SE COM FOSSO P/ GASES. NORMAS:INS 50.42.07. | INS 50.42.07 | cgm.3-s | Não informado - analisar Referência | Cubículos | ORMAZABAL BRASIL EQUIPAMENTOS DE | 03.572.323/0003-00 | 2023-01-01 | 2028-01-01 | AP_2025_04_02 | Ambos |  | Item analisado por aprovação técnica - Normatização de Redes | AIF
|  | 0 | 1211221 | 0 | CUB EXT SF6 36KV/630A AFL H16 MAN L | CUBICULO MODULAR SF6 24KV/630A EXTENSIVEL AMBOS OS LADOS. ALTURA: 1600MM. IAC: AFL. FUNCAO LINHA (L): SECIONADORA SOB CARGA DE TRES POSICOES (FECHADA-ABERTA-ATERRADA) , BUCHAS PLUG-IN TIPO "C" 630A, INDICADOR DE FALTA COM REGISTRO DE EVENTOS E GRANDEZAS ELETRICAS. GERAL: INDICADORES DE PRESENCA DE TENSAO; MANOMETRO DE GAS, TRATAMENTO E PROTEÇÃO ADICIONAL DE ALTA CORROSÃO PARA CUBA COM ENSAIO 1440H, EXAUSTÃO DOS GASES PARA BAIXO, KIT UNIAO E FECHAMENTO DO BARRAMENTO, ALAVANCA DE MANOBRA. APLICAÇÃO: INTERNO CONST/MANUT SE COM FOSSO P/ GASES. NORMAS:INS 50.42.07. | INS 50.42.07 | cgm.3-l | Não informado - analisar Referência | Cubículos | ORMAZABAL BRASIL EQUIPAMENTOS DE | 03.572.323/0003-00 | 2023-01-01 | 2028-01-01 | AP_2025_04_02 | Ambos |  | Item analisado por aprovação técnica - Normatização de Redes | AIF
|  | 0 | 1211220 | 0 | CUB EXT SF6 36KV/630A AFL H16 MAN P | CUBICULO MODULAR SF6 36KV/630A EXTENSIVEL AMBOS OS LADOS. ALTURA 1600MM. IAC: AFL. FUNCAO PROTECAO (P): SECIONADORA SOB CARGA DE TRES POSICOES (FECHADA-ABERTA-ATERRADA) COMBINADA COM FUSIVEL, BUCHAS PLUG-IN TIPO "C" 630A, 04 X FUSIVEL HH 603MM 20A. GERAL: INDICADORES DE PRESENCA DE TENSAO; MANOMETRO DE GAS, BOBINA DE ABERTURA, TRATAMENTO E PROTEÇÃO ADICIONAL DE ALTA CORROSÃO PARA CUBA COM ENSAIO 1440H. EXAUSTÃO DOS GASES PARA BAIXO, KIT UNIAO E FECHAMENTO DO BARRAMENTO, ALAVANCA DE MANOBRA.APLICAÇÃO: INTERNO CONST/MANUT SE COM FOSSO P/ GASES. NORMAS:INS 50.42.07. | INS 50.42.07 | cgm.3-p | Não informado - analisar Referência | Cubículos | ORMAZABAL BRASIL EQUIPAMENTOS DE | 03.572.323/0003-00 | 2023-01-01 | 2028-01-01 | AP_2025_04_02 | Ambos |  | Item analisado por aprovação técnica - Normatização de Redes | AIF
|  | 0 | 1211218 | 0 | CUB EXT SF6 36KV/630A AFL H17 MAN S | CUBICULO MODULAR SF6 36KV/630A EXTENSIVEL AMBOS OS LADOS. ALTURA 1700MM. IAC: AFL. FUNCÃOS SECCIONAMENTO DE BARRA (S): SECIONADORA SOB CARGA DE DUAS POSICOES(FECHADA-ABERTA). GERAL: MANOMETRO DE GAS, TRATAMENTO E PROTEÇÃO ADICIONAL DE ALTA CORROSÃO PARA C | INS 50.42.07 | cgm.3-s | Não informado - analisar Referência | Cubículos | ORMAZABAL BRASIL EQUIPAMENTOS DE | 03.572.323/0003-00 | 2023-01-01 | 2028-01-01 | AP_2025_04_02 | Ambos |  | Item analisado por aprovação técnica - Normatização de Redes | AIF
|  | 0 | 1211217 | 0 | CUB.MOD EXT SF6 36KV/630A LINH AGRE-ORMA | CUBICULO MODULAR SF6 36KV/630A EXTENSIVEL AMBOS OS LADOS. ALTURA: 1700MM. IAC: AFL. FUNCAO LINHA (L): SECIONADORA SOB CARGA DE TRES POSICOES (FECHADA-ABERTA-ATERRADA) , BUCHAS PLUG-IN TIPO "C" 630A, INDICADOR DE FALTA COM REGISTRO DE EVENTOS E GRANDEZAS ELETRICAS. GERAL: INDICADORES DE PRESENCA DE TENSAO; MANOMETRO DE GAS, TRATAMENTO E PROTEÇÃO ADICIONAL DE ALTA CORROSÃO PARA CUBA COM ENSAIO 1440H, EXAUSTÃO DOS GASES PARA BAIXO, KIT UNIAO E FECHAMENTO DO BARRAMENTO, ALAVANCA DE MANOBRA. APLICAÇÃO: INTERNO CONST/MANUT SE COM FOSSO P/ GASES. NORMAS:INS 50.42.07. | INS 50.42.07 | cgmcosmos | Não informado - analisar Referência | Cubículos | ORMAZABAL BRASIL EQUIPAMENTOS DE | 03.572.323/0003-00 | 2023-01-01 | 2028-01-01 | AP_2025_04_02 | Ambos |  | Item analisado por aprovação técnica - Normatização de Redes | AIF
|  | 0 | 1211215 | 0 | CUB.MOD EXT SF6 36KV/630A RE+P AGRE-ORMA | CUBICULO MODULAR SF6 EXTENSIVEL P/ LADO DIREITO. USO: INTERNO; TENSÃO CORRENTE NOMINAIS: 36KV/630A; CONFIGURAÇÃO: RE+PROTECAO FUNÇÃO REMONTE: CAIXA LATERAL À ESQUERDA PARA ENTRADA DOS CABOS BUCHAS PLUG-IN TIPO "C" 630A. FUNCAO PROTECAO:SECCIONADORA SOB CARGA DE TRES POSICOES (FECHADA-ABERTA-ATERRADA) COMBINADA COM FUSIVEL, BUCHAS PLUG-IN TIPO "C" 630A, 04 FUSIVEIS HH 603MM 20A MANOMETRO DE GAS. INDICADORES DE PRESENCA DE TENSÃO POR LED EM CADA FUNÇÃO. CONJUNTO DE UNIÃO E TAMPA. ALAVANCA DE MANOBRA. TRATAMENTO E PROTEÇÃO ADICIONAL DE ALTA CORROSÃO PARA CUBA COM ENSAIO 1440H. EXAUSTÃO DOS GASES PARA BAIXO. NORMAS:IEC 62271-1 ,IEC 62271-200, IEC 62771-304 ,ISO 12944, ISO 6270 , NBR 6979; NOR.DISTRIBU-ENGE-0001. REFERENCIA: CGM.3-36KV - RE+P - AGRESS ORMAZABAL. | INS 50.42.07 | cgmcosmos | Não informado - analisar Referência | Cubículos | ORMAZABAL BRASIL EQUIPAMENTOS DE | 03.572.323/0003-00 | 2023-01-01 | 2028-01-01 | AP_2025_04_02 | Ambos |  | Item analisado por aprovação técnica - Normatização de Redes | AIF
|  | 0 | 1211216 | 0 | CUB.MOD EXT SF6 36KV/630A PROT AGRE-ORMA | CUBICULO MODULAR SF6 36KV/630A EXTENSIVEL AMBOS OS LADOS. ALTURA 1700MM. IAC: AFL. FUNCAO PROTECAO (P): SECIONADORA SOB CARGA DE TRES POSICOES (FECHADA-ABERTA-ATERRADA) COMBINADA COM FUSIVEL, BUCHAS PLUG-IN TIPO "C" 630A, 04 X FUSIVEL HH 603MM 20A. GERAL: INDICADORES DE PRESENCA DE TENSAO; MANOMETRO DE GAS, BOBINA DE ABERTURA, TRATAMENTO E PROTEÇÃO ADICIONAL DE ALTA CORROSÃO PARA CUBA COM ENSAIO 1440H. EXAUSTÃO DOS GASES PARA BAIXO, KIT UNIAO E FECHAMENTO DO BARRAMENTO, ALAVANCA DE MANOBRA.APLICAÇÃO: INTERNO CONST/MANUT SE COM FOSSO P/ GASES. NORMAS:INS 50.42.07. | INS 50.42.07 | cgmcosmos | Não informado - analisar Referência | Cubículos | ORMAZABAL BRASIL EQUIPAMENTOS DE | 03.572.323/0003-00 | 2023-01-01 | 2028-01-01 | AP_2025_04_02 | Ambos |  | Item analisado por aprovação técnica - Normatização de Redes | AIF
|  | 0 | 1211021 | 0 | CUBICULO 24 KV 630A EXT LINHA MOTORIZADO | CUBICULO MODULAR SF6 24KV/630A EXTENSIVEL AMBOS OS LADOS. ALTURA: 1700MM. IAC: AFL. FUNCAO LINHA (L): SECIONADORA SOB CARGA DE TRES POSICOES (FECHADA-ABERTA-ATERRADA) , BUCHAS PLUG-IN TIPO "C" 630A COM 3 X TC TORROIDAL 600/5, 10B50. GERAL: MOTORIZACAO: 24 VCC, INDICADORES DE PRESENCA DE TENSAO; MANOMETRO E PRESOSTATO DO GAS, TRATAMENTO E PROTEÇÃO ADICIONAL DE ALTA CORROSÃO PARA CUBA COM ENSAIO 1440H. EXAUSTÃO DOS GASES PARA BAIXO, KIT UNIAO E FECHAMENTO DO BARRAMENTO, ALAVANCA DE MANOBRA, RESISTENCIA P/ PROTEÇÃO TCS. ACESSORIOS: BORNEIRAS 32 POSICOES, BLOCO DE TESTE, TOMADA MULTIPLA FEMEA SERIE PB32F; EXTENSAO: 2 M; TOMADA MULTIPLA SERIE PB32-MACHO-MACHO. APLICAÇÃO: INTERNO, EXCLUSIVO MANUTENÇÃO RDS COMERCIO. NORMAS:INS 50.42.07. | INS 50.42.07 | cgmcosmos | Não informado - analisar Referência | Cubículos | ORMAZABAL BRASIL EQUIPAMENTOS DE | 03.572.323/0003-00 | 2023-01-01 | 2028-01-01 | AP_2025_04_02 | Ambos |  | Item analisado por aprovação técnica - Normatização de Redes | AIF
|  | 0 | 1211023 | 0 | CUBICULO 24KV 630A EXT PROTECAO MOTOR | CUBICULO MODULAR MOTORIZADO 24VCC SF6 24KV/630A EXTENSIVEL AMBOS OS LADOS. ALTURA: 1700MM. IAC: AFL. FUNCÃO PROTECAO (P): SECIONADORA SOB CARGA DE TRES POSICOES (FECHADA-ABERTA-ATERRADA) COMBINADA COM FUSIVEL, BUCHAS PLUG-IN TIPO "A" 250A COM 3 X TC TORROIDAL 200/5,10B50, 04 X FUSIVEL HH 508MM 50A. GERAL: MOTORIZACAO: 24 VCC, INDICADORES DE PRESENCA DE TENSAO; MANOMETRO E PRESOSTATO DO GAS, BOBINA DE ABERTURA, TRATAMENTO E PROTEÇÃO ADICIONAL DE ALTA CORROSÃO PARA CUBA COM ENSAIO 1440H. EXAUSTÃO DOS GASES PARA BAIXO, KIT UNIAO E FECHAMENTO DO BARRAMENTO, ALAVANCA DE MANOBRA. ACESSORIOS: RESISTENCIA P/ PROTEÇÃO TCS, BORNEIRAS 32 POSICOES, BLOCO DE TESTE, ; TOMADA MULTIPLA FEMEA SERIE PB32F; EXTENSAO: 2 M; TOMADA MULTIPLA SERIE PB32-MACHO-MACHO. APLICAÇÃO: INTERNO, EXCLUSIVO MANUTENÇÃO RDS COMERCIO. NORMAS:INS 50.42.07. | INS 50.42.07 | cgmcosmos | Não informado - analisar Referência | Cubículos | ORMAZABAL BRASIL EQUIPAMENTOS DE | 03.572.323/0003-00 | 2023-01-01 | 2028-01-01 | AP_2025_04_02 | Ambos |  | Item analisado por aprovação técnica - Normatização de Redes | AIF
|  | 0 | 1211026 | 0 | CUBIC 24 KV 630 A EXT SEC BARRA MOTOR | CUBICULO MODULAR MOTORIZADO 24VCC SF6 24KV/630A EXTENSIVEL AMBOS OS LADOS. ALTURA: 1700MM. IAC: AFL. FUNCÃOS SECCIONAMENTO DE BARRA (S): SECIONADORA SOB CARGA DE DUAS POSICOES (FECHADA-ABERTA) . GERAL: MOTORIZACAO: 24 VCC, INDICADORES DE PRESENCA DE TENSAO; MANOMETRO E PRESOSTATO DO GAS, TRATAMENTO E PROTEÇÃO ADICIONAL DE ALTA CORROSÃO PARA CUBA COM ENSAIO 1440H. EXAUSTÃO DOS GASES PARA BAIXO, RESISTENCIA P/ PROTEÇÃO TCS. ACESSORIOS: BORNEIRAS 32 POSICOES, BLOCO DE TESTE, 3 UNIOES, 3 ISOLADORES E TAMPA PARA O BARRAMENTO; ALAVANCA DE MANOBRA; TOMADA MULTIPLA FEMEA SERIE PB32F; EXTENSAO: 2 M; TOMADA MULTIPLA SERIE PB32-MACHO-MACHO. APLICAÇÃO: INTERNO, EXCLUSIVO MANUTENÇÃO RDS COMERCIO. NORMAS:INS 50.42.07. | INS 50.42.07 | cgmcosmos | Não informado - analisar Referência | Cubículos | ORMAZABAL BRASIL EQUIPAMENTOS DE | 03.572.323/0003-00 | 2023-01-01 | 2028-01-01 | AP_2025_04_02 | Ambos |  | Item analisado por aprovação técnica - Normatização de Redes | AIF
|  | 0 | 1211034 | 0 | CUBICULO 24KV 630A EXT DISJUNTOR MOTORIZ | CUBICULO MODULAR MOTORIZADO 24VCC SF6 24KV/630A EXTENSIVEL AMBOS OS LADOS. ALTURA: 1700MM. IAC: AFL. FUNCAO DISJUNTOR C/ SECC. SOB CARGA DE 3 POSICOES (FECH,ABER,ATER); DISJUNTOR RELIGADOR CORTE A VACUO; BUCHAS PLUG-IN #C# 630 A COM 3 X TC TORROIDAL 600/5, 10B501. FUNCAO SECC. DE BARRA: SECION. SOB CARGA 02 POSICOES (FECH-ABER). GERAL: MOTORIZACAO: 24 VCC, INDICADORES DE PRESENCA DE TENSAO; MANOMETRO E PRESOSTATO DO GAS, BOBINA DE ABERTURA, TRATAMENTO E PROTEÇÃO ADICIONAL DE ALTA CORROSÃO PARA CUBA COM ENSAIO 1440H. EXAUSTÃO DOS GASES PARA BAIXO, RESISTENCIA P/ PROTEÇÃO DOS TCS. ACESSORIOS: BORNEIRAS 32 POSICOES, BLOCO DE TESTE, 3 UNIOES, 3 ISOLADORES E TAMPA PARA O BARRAMENTO; ALAVANCA DE MANOBRA; TOMADA MULTIPLA FEMEA SERIE PB32F; EXTENSAO: 2 M; TOMADA MULTIPLA SERIE PB32-MACHO-MACHO. APLICAÇÃO: INTERNO, EXCLUSIVO MANUTENÇÃO RDS COMERCIO. NORMAS:INS 50.42.07. | INS 50.42.07 | cgmcosmos | Não informado - analisar Referência | Cubículos | ORMAZABAL BRASIL EQUIPAMENTOS DE | 03.572.323/0003-00 | 2023-01-01 | 2028-01-01 | AP_2025_04_02 | Ambos |  | Item analisado por aprovação técnica - Normatização de Redes | AIF
|  | 0 | 1211036 | 0 | CUB EXT SF6 24KV/630A AFL H17 MOT24 D-TP | CUBICULO MODULAR MOTORIZADO 24VCC SF6 24KV/630A EXTENSIVEL AMBOS OS LADOS. ALTURA: 1700MM. IAC: AFL. FUNCAO DISJUNTOR C/ SECC. SOB CARGA DE 3 POSICOES (FECH,ABER,ATER); DISJUNTOR RELIGADOR CORTE A VACUO; BUCHAS PLUG-IN "C" 630 A COM 3 X TC TORROIDAL 600/5, 10B501. FUNCAO SECC. DE BARRA: SECION. SOB CARGA 02 POSICOES (FECH-ABER). GERAL: MOTORIZACAO: 24 VCC, INDICADORES DE PRESENCA DE TENSAO; MANOMETRO E PRESOSTATO DO GAS, BOBINA DE ABERTURA, TRATAMENTO E PROTEÇÃO ADICIONAL DE ALTA CORROSÃO PARA CUBA COM ENSAIO 1440H. EXAUSTÃO DOS GASES PARA BAIXO, RESISTENCIA P/ PROTEÇÃO TCS. ACESSORIOS: BORNEIRAS 32 POSICOES, BLOCO DE TESTE, 3 UNIOES, 3 ISOLADORES E TAMPA PARA O BARRAMENTO; ALAVANCA DE MANOBRA; TOMADA MULTIPLA FEMEA SERIE PB32F; EXTENSAO: 2 M; TOMADA MULTIPLA SERIE PB32-MACHO-MACHO, 1 X TP PLUG-IN 11500/RAIZ 3- 115V 300 VA 0,6P75 CONECTADO A FASE "B" APLICAÇÃO: INTERNO, EXCLUSIVO MANUTENÇÃO RDS COMERCIO. NORMAS:INS 50.42.07. | INS 50.42.07 | cgmcosmos | Não informado - analisar Referência | Cubículos | ORMAZABAL BRASIL EQUIPAMENTOS DE | 03.572.323/0003-00 | 2023-01-01 | 2028-01-01 | AP_2025_04_02 | Ambos |  | Item analisado por aprovação técnica - Normatização de Redes | AIF
|  | 0 | 1211230 | 0 | CUB COMP SF6 36KV/630A AFL MAN 4L | CUBICULO COMPACTO SF6 36KV/630A EXTENSIVEL P/ LADO DIREITO. IAC: AFL. QUATRO FUNCOES: 4L (04 LINHA). FUNCAO LINHA: SECCIONADORA , BUCHAS PLUG-IN TIPO "C" 630A, INDICADOR DE FALTA COM REGISTRO DE EVENTOS E GRANDEZAS ELETRICAS. GERAL: SECIONADORA SOB CARGA DE TRES POSICOES (FECHADA-ABERTA-ATERRADA) EM CADA FUNCAO, INDICADORES DE PRESENCA DE TENSÃO POR LED EM CADA FUNÇÃO. MANOMETRO DE GAS. ALAVANCA DE MANOBRA. TRATAMENTO E PROTEÇÃO ADICIONAL DE ALTA CORROSÃO PARA CUBA COM ENSAIO 1440H. EXAUSTÃO DOS GASES PARA BAIXO. APLICAÇÃO: INTERNO CONST/MANUT SE COM FOSSO P/ GASES. NORMAS:INS 50.42.07. | INS 50.42.07 | cgm.3-4l | Não informado - analisar Referência | Cubículos | ORMAZABAL BRASIL EQUIPAMENTOS DE | 03.572.323/0003-00 | 2023-01-01 | 2028-01-01 | AP_2025_04_02 | Ambos |  | Item analisado por aprovação técnica - Normatização de Redes | AIF
|  | 0 | 1211235 | 0 | CUB EXT SF6 36KV/630A AFL H17 MAN D | CUBICULO MODULAR SF6 36KV/630A EXTENSIVEL AMBOS OS LADOS. ALTURA 1700MM. IAC: AFL. FUNCÃOS: DISJUNTOR (D). FUNCAO DISJUNTOR: SECIONADORA SOB CARGA DE 3 POSICOES (FECH,ABER,ATER); DISJUNTOR RELIGADOR CORTE A VACUO; BUCHAS PLUG-IN TIPO "C" 630 A;3 X TC TORR | INS 50.42.07 | cgm.3-v | Não informado - analisar Referência | Cubículos | ORMAZABAL BRASIL EQUIPAMENTOS DE | 03.572.323/0003-00 | 2023-01-01 | 2028-01-01 | AP_2025_04_02 | Ambos |  | Item analisado por aprovação técnica - Normatização de Redes | AIF
|  | 0 | 1211229 | 0 | CUB COMP SF6 36KV/630A AFL MAN 3L | CUBICULO COMPACTO SF6 36KV/630A EXTENSIVEL P/ LADO DIREITO. IAC: AFL. TRES FUNCOES: 3L (03 LINHA). FUNCAO LINHA: SECCIONADORA , BUCHAS PLUG- IN TIPO "C" 630A, INDICADOR DE FALTA COM REGISTRO DE EVENTOS E GRANDEZAS ELETRICAS. GERAL: SECIONADORA SOB CARGA DE TRES POSICOES (FECHADA- ABERTA-ATERRADA) EM CADA FUNCAO, INDICADORES DE PRESENCA DE TENSÃO POR LED EM CADA FUNÇÃO. MANOMETRO DE GAS. ALAVANCA DE MANOBRA. TRATAMENTO E PROTEÇÃO ADICIONAL DE ALTA CORROSÃO PARA CUBA COM ENSAIO 1440H. EXAUSTÃO DOS GASES PARA BAIXO. APLICAÇÃO: INTERNO CONST/MANUT SE COM FOSSO P/ GASES. NORMAS:INS 50.42.07. | INS 50.42.07 | cgm.3-3l | Não informado - analisar Referência | Cubículos | ORMAZABAL BRASIL EQUIPAMENTOS DE | 03.572.323/0003-00 | 2023-01-01 | 2028-01-01 | AP_2025_04_02 | Ambos |  | Item analisado por aprovação técnica - Normatização de Redes | AIF
|  | 0 | 1211236 | 0 | CUB EXT SF6 36KV/630A AFL H16 MAN D | CUBICULO MODULAR SF6 36KV/630A EXTENSIVEL AMBOS OS LADOS. ALTURA 1600MM. IAC: AFL. FUNCÃOS: DISJUNTOR (D). FUNCAO DISJUNTOR: SECIONADORA SOB CARGA DE 3 POSICOES (FECH,ABER,ATER); DISJUNTOR RELIGADOR CORTE A VACUO; BUCHAS PLUG-IN TIPO "C" 630 A;3 X TC TORROIDAIS 1000/1, RELE AUTOALIMENTADO COM 50/51/50N/51N/50Ns/51NS/49T. FUNCAO SECC. DE BARRA: SECION. SOB CARGA 02 POSICOES (FECHADA-ABERTA). GERAL: INDICADORES DE PRESENCA DE TENSAO; MANOMETRO DE GAS, TRATAMENTO E PROTEÇÃO ADICIONAL DE ALTA CORROSÃO PARA CUBA COM ENSAIO 1440H. EXAUSTÃO DOS GASES PARA BAIXO, KIT UNIAO E FECHAMENTO DO BARRAMENTO, ALAVANCA DE MANOBRA. TRATAMENTO E PROTEÇÃO ADICIONAL DE ALTA CORROSÃO PARA CUBA COM ENSAIO 1440H. EXAUSTÃO DOS GASES PARA BAIXO. APLICAÇÃO: PROTEÇÃO CARGA DEMANDA MINIMA 320 KVA, INTERNO CONST/MANUT SE COM FOSSO P/ GASES. NORMAS:INS 50.42.07. | INS 50.42.07 | cgm.3-v | Não informado - analisar Referência | Cubículos | ORMAZABAL BRASIL EQUIPAMENTOS DE | 03.572.323/0003-00 | 2023-01-01 | 2028-01-01 | AP_2025_04_02 | Ambos |  | Item analisado por aprovação técnica - Normatização de Redes | AIF
|  | 0 | 1211219 | 0 | CUB EXT SF6 36KV/630A AFL H16 MAN RE+1P | CUBICULO MODULAR SF6 36KV/630A EXTENSIVEL LADO DIREIRO. ALTURA 1600MM. IAC: AFL. DUAS FUNCOES:RE+1P (REMONTE + 01 PROTECAO). FUNÇÃO REMONTE: CAIXA LATERAL À ESQUERDA PARA ENTRADA DOS CABOS BUCHAS PLUG-IN TIPO "C" 630A. FUNCAO PROTECAO: SECIONADORA SOB CARGA DE TRES POSICOES (FECHADA- ABERTA-ATERRADA) COMBINADA COM FUSIVEL, BUCHAS PLUG-IN TIPO "C" 630A, 04 FUSIVEIS HH 603MM 20A. GERAL: INDICADORES DE PRESENCA DE TENSÃO POR LED EM CADA FUNÇÃO. MANOMETRO DE GAS. ALAVANCA DE MANOBRA. TRATAMENTO E PROTEÇÃO ADICIONAL DE ALTA CORROSÃO PARA CUBA COM ENSAIO 1440H. EXAUSTÃO DOS GASES PARA BAIXO. APLICAÇÃO: INTERNO CONST/MANUT SE COM FOSSO P/ GASES. NORMAS:INS 50.42.07. | INS 50.42.07 | 8DJH | Não informado - analisar Referência | Cubículos | SIEMENS BRASIL LTDA | 44.013.159/0080-10 | 2023-01-01 | 2028-01-01 | AP_2025_04_02 | Ambos |  | Item analisado por aprovação técnica - Normatização de Redes | AIF
|  | 0 |  | 0 | CUB EXT SF6 36KV/630A AFL H16 MAN D | CUBICULO MODULAR SF6 36KV/630A EXTENSIVEL AMBOS OS LADOS. ALTURA 1600MM. IAC: AFL. FUNCÃOS: DISJUNTOR (D). FUNCAO DISJUNTOR: SECIONADORA SOB CARGA DE 3 POSICOES (FECH,ABER,ATER); DISJUNTOR RELIGADOR CORTE A VACUO; BUCHAS PLUG-IN TIPO "C" 630 A;3 X TC TORROIDAIS 1000/1, RELE AUTOALIMENTADO COM 50/51/50N/51N/50Ns/51NS/49T. FUNCAO SECC. DE BARRA: SECION. SOB CARGA 02 POSICOES (FECHADA-ABERTA). GERAL: INDICADORES DE PRESENCA DE TENSAO; MANOMETRO DE GAS, TRATAMENTO E PROTEÇÃO ADICIONAL DE ALTA CORROSÃO PARA CUBA COM ENSAIO 1440H. EXAUSTÃO DOS GASES PARA BAIXO, KIT UNIAO E FECHAMENTO DO BARRAMENTO, ALAVANCA DE MANOBRA. TRATAMENTO E PROTEÇÃO ADICIONAL DE ALTA CORROSÃO PARA CUBA COM ENSAIO 1440H. EXAUSTÃO DOS GASES PARA BAIXO. APLICAÇÃO: PROTEÇÃO CARGA DEMANDA MINIMA 320 KVA, INTERNO CONST/MANUT SE COM FOSSO P/ GASES. NORMAS:INS 50.42.07. | INS 50.42.07 | 8DJH | Não informado - analisar Referência | Cubículos | SIEMENS BRASIL LTDA | 44.013.159/0080-10 | 2023-01-01 | 2028-01-01 | AP_2025_04_02 | Ambos |  | Item analisado por aprovação técnica - Normatização de Redes | AIF
|  | 0 | 1211223 | 0 | CUB EXT SF6 36KV/630A H16 M | CUBICULO MODULAR SF6 36KV/630A MEDICAO. CARACTERISTICAS ADICIONAIS: ENTRADA E SAIDA POR TERMINACAO, SUPORTES E CABEACAO PARA INSTALACAO DE 03 TRANSFORMADORES DE POTENCIAL COM ISOLAMENTO A SECO E DE 03 TRANSFORMADORES DE CORRENTE COM ISOLAMENTO A SECO; ACESSORIOS: DISPOSITIVO DE AQUECIMENTO (RESISTENCIA + TERMOSTATO + PROTECAO BT) ALIMENTADO EM 220 VCA POR EXTENSAO DE 3 M COM TOMADA PADRAO. APLICAÇÃO: INTERNO, SISTEMA COM CUBÍUCLOS DE 1600MM, CONST/MANUT SE. NORMAS:INS 50.42.07. | INS 50.42.07 | 8DJH | Não informado - analisar Referência | Cubículos | SIEMENS BRASIL LTDA | 44.013.159/0080-10 | 2023-01-01 | 2028-01-01 | AP_2025_04_02 | Ambos |  | Item analisado por aprovação técnica - Normatização de Redes | AIF
|  | 0 | 1211222 | 0 | CUB EXT SF6 36KV/630A AFL H16 MAN S | CUBICULO MODULAR SF6 36KV/630A EXTENSIVEL AMBOS OS LADOS. ALTURA 1600MM. IAC: AFL. FUNCÃOS SECCIONAMENTO DE BARRA (S): SECIONADORA SOB CARGA DE DUAS POSICOES(FECHADA-ABERTA). GERAL: MANOMETRO DE GAS, TRATAMENTO E PROTEÇÃO ADICIONAL DE ALTA CORROSÃO PARA CUBA COM ENSAIO 1440H. EXAUSTÃO DOS GASES PARA BAIXO, KIT UNIAO E FECHAMENTO DO BARRAMENTO, ALAVANCA DE MANOBRA. APLICAÇÃO: INTERNO CONST/MANUT SE COM FOSSO P/ GASES. NORMAS:INS 50.42.07. | INS 50.42.07 | 8DJH | Não informado - analisar Referência | Cubículos | SIEMENS BRASIL LTDA | 44.013.159/0080-10 | 2023-01-01 | 2028-01-01 | AP_2025_04_02 | Ambos |  | Item analisado por aprovação técnica - Normatização de Redes | AIF
|  | 0 | 1211221 | 0 | CUB EXT SF6 36KV/630A AFL H16 MAN L | CUBICULO MODULAR SF6 24KV/630A EXTENSIVEL AMBOS OS LADOS. ALTURA: 1600MM. IAC: AFL. FUNCAO LINHA (L): SECIONADORA SOB CARGA DE TRES POSICOES (FECHADA-ABERTA-ATERRADA) , BUCHAS PLUG-IN TIPO "C" 630A, INDICADOR DE FALTA COM REGISTRO DE EVENTOS E GRANDEZAS ELETRICAS. GERAL: INDICADORES DE PRESENCA DE TENSAO; MANOMETRO DE GAS, TRATAMENTO E PROTEÇÃO ADICIONAL DE ALTA CORROSÃO PARA CUBA COM ENSAIO 1440H, EXAUSTÃO DOS GASES PARA BAIXO, KIT UNIAO E FECHAMENTO DO BARRAMENTO, ALAVANCA DE MANOBRA. APLICAÇÃO: INTERNO CONST/MANUT SE COM FOSSO P/ GASES. NORMAS:INS 50.42.07. | INS 50.42.07 | 8DJH | Não informado - analisar Referência | Cubículos | SIEMENS BRASIL LTDA | 44.013.159/0080-10 | 2023-01-01 | 2028-01-01 | AP_2025_04_02 | Ambos |  | Item analisado por aprovação técnica - Normatização de Redes | AIF
|  | 0 | 1211220 | 0 | CUB EXT SF6 36KV/630A AFL H16 MAN P | CUBICULO MODULAR SF6 36KV/630A EXTENSIVEL AMBOS OS LADOS. ALTURA 1600MM. IAC: AFL. FUNCAO PROTECAO (P): SECIONADORA SOB CARGA DE TRES POSICOES (FECHADA-ABERTA-ATERRADA) COMBINADA COM FUSIVEL, BUCHAS PLUG-IN TIPO "C" 630A, 04 X FUSIVEL HH 603MM 20A. GERAL: INDICADORES DE PRESENCA DE TENSAO; MANOMETRO DE GAS, BOBINA DE ABERTURA, TRATAMENTO E PROTEÇÃO ADICIONAL DE ALTA CORROSÃO PARA CUBA COM ENSAIO 1440H. EXAUSTÃO DOS GASES PARA BAIXO, KIT UNIAO E FECHAMENTO DO BARRAMENTO, ALAVANCA DE MANOBRA.APLICAÇÃO: INTERNO CONST/MANUT SE COM FOSSO P/ GASES. NORMAS:INS 50.42.07. | INS 50.42.07 | 8DJH | Não informado - analisar Referência | Cubículos | SIEMENS BRASIL LTDA | 44.013.159/0080-10 | 2023-01-01 | 2028-01-01 | AP_2025_04_02 | Ambos |  | Item analisado por aprovação técnica - Normatização de Redes | AIF
|  | 0 | 2400031 | 32095108 | CONETOR IMPACT AL 336,4CA / 336,4CA | CONETOR DERIVACAO IMPACT; POSICAO RELATIVA DOS CONDUTORES: PARALELA; TIPO CONSTRUTIVO: CUNHA; MATERIAL: LIGA DE ALUMINIO; CONEXAO: CABO A CABO; FIXACAO DOS CONDUTORES: POR IMPACTO; COMBINACAO: 336,4MCM(CA)-336,4MCM(CA); SERIE: AZUL. NORMAS: DTN 105 - I | DTN 105 - ITEM 12 | A1302 | ESP.001 - Conector Cunha de Alumínio | Conexões, Emendas e Terminais | Orecon Industria de Componentes Elétricos LTDA | 41.979.421/0001-93 | 2023-02-15 | 2028-02-15 | HI_2023_02_15 | Ambos | NA |  | AIF
|  | 0 | 2400032 | 32095118 | CONETOR IMPACT AL 336,4CA / 4CA | CONETOR DERIVACAO IMPACT; POSICAO RELATIVA DOS CONDUTORES: PARALELA; TIPO CONSTRUTIVO: CUNHA; MATERIAL: LIGA DE ALUMINIO; CONEXAO: CABO A CABO; FIXACAO DOS CONDUTORES: POR IMPACTO; COMBINACAO: 336,4MCM(CA)-4AWG(CA); SERIE: AZUL. NORMAS: DTN 105 - ITEM | DTN 105 - ITEM 22 | A1304 | ESP.001 - Conector Cunha de Alumínio | Conexões, Emendas e Terminais | Orecon Industria de Componentes Elétricos LTDA | 41.979.421/0001-93 | 2023-02-15 | 2028-02-15 | HI_2023_02_15 | Ambos | NA |  | AIF
|  | 0 | 2400042 | 32095113 | CONETOR IMPACT AL 1/0 / 2 | CONETOR DERIVACAO IMPACT; POSICAO RELATIVA DOS CONDUTORES: PARALELA; TIPO CONSTRUTIVO: CUNHA; MATERIAL: LIGA DE ALUMINIO; CONEXAO: CABO A CABO; FIXACAO DOS CONDUTORES: POR IMPACTO; COMBINACAO: 636MCM(CAA)-636MCM(CA/CAA); SERIE: VERMELHA. NORMAS: DTN 1 | DTN 105 - ITEM 17 | A1102 | ESP.001 - Conector Cunha de Alumínio | Conexões, Emendas e Terminais | Orecon Industria de Componentes Elétricos LTDA | 41.979.421/0001-93 | 2023-02-15 | 2028-02-15 | HI_2023_02_15 | Ambos | NA |  | AIF
|  | 0 | 2400021 | 32095114 | CONETOR IMPACT AL 1/0 / 4 | CONETOR DERIVACAO IMPACT; POSICAO RELATIVA DOS CONDUTORES: PARALELA; TIPO CONSTRUTIVO: CUNHA; MATERIAL: LIGA DE ALUMINIO; CONEXAO: CABO A CABO; FIXACAO DOS CONDUTORES: POR IMPACTO; COMBINACAO: 2AWG(CA/CAA)-2AWG(CA/CAA); 1/0AWG(CA/CAA)-4AWG(CA/CAA); SE | DTN 105 - ITEM 18 | A1102 | ESP.001 - Conector Cunha de Alumínio | Conexões, Emendas e Terminais | Orecon Industria de Componentes Elétricos LTDA | 41.979.421/0001-93 | 2023-02-15 | 2028-02-15 | HI_2023_02_15 | Ambos | NA |  | AIF
|  | 0 | 2400014 | 32095115 | CONETOR IMPACT AL 2/0 / 2 | CONETOR DERIVACAO IMPACT; POSICAO RELATIVA DOS CONDUTORES: PARALELA; TIPO CONSTRUTIVO: CUNHA; MATERIAL: LIGA DE ALUMINIO; CONEXAO: CABO A CABO; FIXACAO DOS CONDUTORES: POR IMPACTO; COMBINACAO: 2/0AWG(CA/CAA)-2/0AWG(CA/CAA); 1/0AWG(CA/CAA)-1/0AWG(CA/CA | DTN 105 - ITEM 19 | A1202 | ESP.001 - Conector Cunha de Alumínio | Conexões, Emendas e Terminais | Orecon Industria de Componentes Elétricos LTDA | 41.979.421/0001-93 | 2023-02-15 | 2028-02-15 | HI_2023_02_15 | Ambos | NA |  | AIF
|  | 0 | 2400015 | 32095116 | CONETOR IMPACT AL 2/0 / 4 | CONETOR DERIVACAO IMPACT; POSICAO RELATIVA DOS CONDUTORES: PARALELA; TIPO CONSTRUTIVO: CUNHA; MATERIAL: LIGA DE ALUMINIO; CONEXAO: CABO A CABO; FIXACAO DOS CONDUTORES: POR IMPACTO; COMBINACAO: 2/0AWG(CA/CAA)-4AWG(CA/CAA); 3/0AWG(CA/CAA)-4AWG(CA/CAA); | DTN 105 - ITEM 20 | A1203 | ESP.001 - Conector Cunha de Alumínio | Conexões, Emendas e Terminais | Orecon Industria de Componentes Elétricos LTDA | 41.979.421/0001-93 | 2023-02-15 | 2028-02-15 | HI_2023_02_15 | Ambos | NA |  | AIF
|  | 0 | 2400004 | 32095125 | CONETOR IMPACT AL 336,4CAA / 336,4CAA | CONETOR DERIVACAO IMPACT; POSICAO RELATIVA DOS CONDUTORES: PARALELA; TIPO CONSTRUTIVO: CUNHA; MATERIAL: LIGA DE ALUMINIO; CONEXAO: CABO A CABO; FIXACAO DOS CONDUTORES: POR IMPACTO; COMBINACAO: 336,4MCM(CAA)-336,4AWG(CAA); SERIE: AMARELA. NORMAS: DTN 1 | DTN 105 - ITEM 29 | A1402 (OC31) | ESP.006 - Conector Cunha de Alumínio Amarelo | Conexões, Emendas e Terminais | Orecon Industria de Componentes Elétricos LTDA | 41.979.421/0001-93 | 2023-02-15 | 2028-02-15 | HI_2023_02_15 | Ambos | NA |  | AIF
|  | 0 | 2403003 | 32095145 | CONETOR ESTRB AL IMP 336MCM/ 50MM2 | CONETOR ESTRIBO; TIPO: CUNHA; POSICAO DO ESTRIBO: NORMAL; MATERIAL DO CONECTOR: LIGA DE ALUMINIO; CARACT. DO ESTRIBO: FIO DE COBRE ESTANHADO; SECAO: 50MM2; CARACT. CONDUTOR TRONCO: 336,4MCM(CA/CAA); SERIE: AMARELA. NORMAS: DTN 106 - ITEM 04. | DTN 106 - ITEM 04 | AC7402 | ESP.002 - Conector Cunha de Alumínio Com Estribo | Conexões, Emendas e Terminais | Orecon Industria de Componentes Elétricos LTDA | 41.979.421/0001-93 | 2023-02-15 | 2028-02-15 | HI_2023_02_15 | Ambos | NA |  | AIF
|  | 0 | 2403002 | 32095144 | CONETOR ESTRB AL IMP 4/0AWG/ 35MM2 AZ | CONETOR ESTRIBO; TIPO: CUNHA; POSICAO DO ESTRIBO: NORMAL; MATERIAL DO CONECTOR: LIGA DE ALUMINIO; CARACT. DO ESTRIBO: FIO DE COBRE ESTANHADO; SECAO: 50MM2; CARACT. CONDUTOR TRONCO: 4/0AWG(CA/CAA); SERIE: AZUL. NORMAS: DTN 106 - ITEM 03. | DTN 106 - ITEM 03 | AC7202 | ESP.002 - Conector Cunha de Alumínio Com Estribo | Conexões, Emendas e Terminais | Orecon Industria de Componentes Elétricos LTDA | 41.979.421/0001-93 | 2023-02-15 | 2028-02-15 | HI_2023_02_15 | Ambos | NA |  | AIF
|  | 0 | 2403001 | 32095143 | CONETOR ESTRB AL IMP 2/0AWG/ 35MM2 AZ | CONETOR ESTRIBO; TIPO: CUNHA; POSICAO DO ESTRIBO: NORMAL; MATERIAL DO CONECTOR: LIGA DE ALUMINIO; CARACT. DO ESTRIBO: FIO DE COBRE ESTANHADO; SECAO: 35MM2; CARACT. CONDUTOR TRONCO: 1/0AWG(CA/CAA)-2/0AWG(CA/CAA); SERIE: AZUL. NORMAS: DTN 106 - ITEM 02. | DTN 106 - ITEM 02 | AC7201 | ESP.002 - Conector Cunha de Alumínio Com Estribo | Conexões, Emendas e Terminais | Orecon Industria de Componentes Elétricos LTDA | 41.979.421/0001-93 | 2023-02-15 | 2028-02-15 | HI_2023_02_15 | Ambos | NA |  | AIF
|  | 0 | 2420115 | 56095016 | BARRA TERMINAL 795 /2N | BARRA TERMINAL. MATERIAL- LIGA DE ALUMINIO. POSICAO RELATIVA DOS CONDUTORES- RETA. BITOLA DA HASTE- 795MCM. CARACT. DA BARRA-2 FUROS NEMA. TIPO DE CONEXAO: POR IMPACTO.APLICACAO: CONEXAO DE CABO AL 636 - 1033,5MCM. CARACTERISTICA ADICIONAL: O COMP | DTN 103 | A2501 | ESP.003 - Terminal Chave Faca Tipo Espada 180º | Conexões, Emendas e Terminais | Orecon Industria de Componentes Elétricos LTDA | 41.979.421/0001-93 | 2023-02-15 | 2028-02-15 | HI_2023_02_15 | Ambos | NA |  | AIF
|  | 0 | 2400005 | 32095126 | CONETOR IMPACT AL 336,4CAA / 4/0 | CONETOR DERIVACAO IMPACT; POSICAO RELATIVA DOS CONDUTORES: PARALELA; TIPO CONSTRUTIVO: CUNHA; MATERIAL: LIGA DE ALUMINIO; CONEXAO: CABO A CABO; FIXACAO DOS CONDUTORES: POR IMPACTO; COMBINACAO: 336,4MCM(CAA)-4/0AWG(CA/CAA); SERIE: AMARELA. NORMAS: DTN | DTN 105 - ITEM 30 | A1401 (OC30) | ESP.006 - Conector Cunha de Alumínio Amarelo | Conexões, Emendas e Terminais | Orecon Industria de Componentes Elétricos LTDA | 41.979.421/0001-93 | 2023-02-15 | 2028-02-15 | HI_2023_02_15 | Ambos | NA |  | AIF
|  | 0 | 2400009 | 32095101 | CONETOR IMPACT AL 4/0 /2/0 AZ | CONETOR DERIVACAO IMPACT; POSICAO RELATIVA DOS CONDUTORES: PARALELA; TIPO CONSTRUTIVO: CUNHA; MATERIAL: LIGA DE ALUMINIO; CONEXAO: CABO A CABO; FIXACAO DOS CONDUTORES: POR IMPACTO; COMBINACAO: 4/0AWG(CA/CAA)-2/0AWG(CA/CAA); 3/0AWG(CA/CAA)-3/0AWG(CA/C | DTN 105 - ITEM 05 | A1201 | ESP.001 - Conector Cunha de Alumínio | Conexões, Emendas e Terminais | Orecon Industria de Componentes Elétricos LTDA | 41.979.421/0001-93 | 2023-02-15 | 2028-02-15 | HI_2023_02_15 | Ambos | NA |  | AIF
|  | 0 | 2420114 | 56095012 | BARRA TERMINAL 336 /4N | BARRA TERMINAL. MATERIAL:LIGA DE ALUMINIO. POSICAO RELATIVA DOS CONDUTORES: RETA. FIXACAO DOS CONDUTORES:POR IMPACTO. BITOLA DA HASTE:336,4MCM. CARACT. BARRA: 4 FUROS NEMA. APLICACAO: CONEXAO DE CABO AL 336,4 - 556,MCM. CARACTERISTICA ADICIONAL: O COMPRIM | DTN 103 | A2302 | ESP.003 - Terminal Chave Faca Tipo Espada 180º | Conexões, Emendas e Terminais | Orecon Industria de Componentes Elétricos LTDA | 41.979.421/0001-93 | 2023-02-15 | 2028-02-15 | HI_2023_02_15 | Ambos | NA |  | AIF
|  | 0 | 2420377 | 56095013 | BARRA TERMINAL 4/0 /2N | BARRA TERMINAL. MATERIAL:LIGA DE ALUMINIO. POSICAO RELATIVA DOS CONDUTORES: RETA. BITOLA DA HASTE: 4/0AWG. CARACT. DA BARRA: 2 FUROS NEMA. FIXACAO AO CONDUTOR: ATRAVES DE CONETOR IMPACTO. APLICACAO:CABO CAA 6AWG-266,8MCM. CARACTERISTICA ADICIONAL: O C | DTN 103 | A2201 | ESP.003 - Terminal Chave Faca Tipo Espada 180º | Conexões, Emendas e Terminais | Orecon Industria de Componentes Elétricos LTDA | 41.979.421/0001-93 | 2023-02-15 | 2028-02-15 | HI_2023_02_15 | Ambos | NA |  | AIF
|  | 0 | 2400066 | 32095127 | CONETOR IMPACT AL 397,5CA / 397,5CA | CONETOR DERIVACAO IMPACT; POSICAO RELATIVA DOS CONDUTORES: PARALELA; TIPO CONSTRUTIVO: CUNHA; MATERIAL: LIGA DE ALUMINIO; CONEXAO: CABO A CABO; FIXACAO DOS CONDUTORES: POR IMPACTO; COMBINACAO: 397,5MCM(CA)-397,5MCM(CA); SERIE: AMARELA. NORMAS: DTN 105 | DTN 105 - ITEM 31 | A1403 (OC32) | ESP.006 - Conector Cunha de Alumínio Amarelo | Conexões, Emendas e Terminais | Orecon Industria de Componentes Elétricos LTDA | 41.979.421/0001-93 | 2023-02-15 | 2028-02-15 | HI_2023_02_15 | Ambos | NA |  | AIF
|  | 0 | 2400028 | 32095119 | CONETOR IMPACT AL 336,4CA / 2 | CONETOR DERIVACAO IMPACT; POSICAO RELATIVA DOS CONDUTORES: PARALELA; TIPO CONSTRUTIVO: CUNHA; MATERIAL: LIGA DE ALUMINIO; CONEXAO: CABO A CABO; FIXACAO DOS CONDUTORES: POR IMPACTO; COMBINACAO: 336,4MCM(CA)-2AWG(CA/CAA); SERIE: AZUL. NORMAS: DTN 105 - | DTN 105 - ITEM 23 | A1304 | ESP.001 - Conector Cunha de Alumínio | Conexões, Emendas e Terminais | Orecon Industria de Componentes Elétricos LTDA | 41.979.421/0001-93 | 2023-02-15 | 2028-02-15 | HI_2023_02_15 | Ambos | NA |  | AIF
|  | 0 | 2403000 | 32095142 | CONETOR ESTRB AL IMP 2AWG/ 35MM2 | CONETOR ESTRIBO; TIPO: CUNHA; POSICAO DO ESTRIBO: NORMAL; MATERIAL DO CONECTOR: LIGA DE ALUMINIO; CARACT. DO ESTRIBO: FIO DE COBRE ESTANHADO; SECAO: 35MM2; CARACT. CONDUTOR TRONCO: 4AWG(CA/CAA)-2AWG(CA/CAA); SERIE: VERMELHA. NORMAS: DTN 106 - ITEM 01. | DTN 106 - ITEM 01 | AC7101 | ESP.002 - Conector Cunha de Alumínio Com Estribo | Conexões, Emendas e Terminais | Orecon Industria de Componentes Elétricos LTDA | 41.979.421/0001-93 | 2023-02-15 | 2028-02-15 | HI_2023_02_15 | Ambos | NA |  | AIF
|  | 0 | 2420127 | 56095014 | BARRA TERMINAL 4/0 /4N | BARRA TERMINAL. MATERIAL-LIGA DE ALUMINIO. POSICAO RELATIVA DOS CONDUTORES: RETA. BITOLA DA HASTE: 4/0AWG. CARACT. DA BARRA : 4 FUROS NEMA. TIPO DE CONEXAO- POR IMPACTO. APLICACAO: CONEXAO CABO AL 1/0AWG - 266,8MCM . CARACTERISTICA ADICIONAL: O COMPRIME | DTN 103 | A2202 | ESP.003 - Terminal Chave Faca Tipo Espada 180º | Conexões, Emendas e Terminais | Orecon Industria de Componentes Elétricos LTDA | 41.979.421/0001-93 | 2023-02-15 | 2028-02-15 | HI_2023_02_15 | Ambos | NA |  | AIF
|  | 0 | 2420416 | 56095015 | BARRA TERMINAL 636/4N | BARRA TERMINAL; MATERIAL:LIGA DE ALUMINIO; POSICAO RELATIVA DOS CONDUTORES: RETA; FIXACAO DOS CONDUTORES: POR IMPACTO;BITOLA DA HASTE: 636,4 MCM. CARACTERISTICA BARRA: 4 FUROS NEMA. CARACTERISTICA ADICIONAL: O COMPRIMENTO DA HASTE DEVE PERMITIR A CORRETA | DTN 103 | A2404 | ESP.003 - Terminal Chave Faca Tipo Espada 180º | Conexões, Emendas e Terminais | Orecon Industria de Componentes Elétricos LTDA | 41.979.421/0001-93 | 2023-02-15 | 2028-02-15 | HI_2023_02_15 | Ambos | NA |  | AIF
|  | 0 | 2400003 | 32095129 | CONETOR IMPACT AL 4/0 / 4/0 | CONETOR DERIVACAO IMPACT; POSICAO RELATIVA DOS CONDUTORES: PARALELA; TIPO CONSTRUTIVO: CUNHA; MATERIAL: LIGA DE ALUMINIO; CONEXAO: CABO A CABO; FIXACAO DOS CONDUTORES: POR IMPACTO; COMBINACAO: 4/0AWG(CA/CAA)-4/0AWG(CA/CAA); SERIE: AZUL. NORMAS: DTN 10 | DTN 105 - ITEM 33 | A1204 | ESP.001 - Conector Cunha de Alumínio | Conexões, Emendas e Terminais | Orecon Industria de Componentes Elétricos LTDA | 41.979.421/0001-93 | 2023-02-15 | 2028-02-15 | HI_2023_02_15 | Ambos | NA |  | AIF
|  | 0 | 2400018 | 32095128 | CONETOR IMPACT AL 4/0 / 4 | CONETOR DERIVACAO IMPACT; POSICAO RELATIVA DOS CONDUTORES: PARALELA; TIPO CONSTRUTIVO: CUNHA; MATERIAL: LIGA DE ALUMINIO; CONEXAO: CABO A CABO; FIXACAO DOS CONDUTORES: POR IMPACTO; COMBINACAO: 4/0AWG(CA/CAA)-4AWG(CA/CAA); SERIE: AMARELA. NORMAS: DTN 1 | DTN 105 - ITEM 32 | A1202 | ESP.001 - Conector Cunha de Alumínio | Conexões, Emendas e Terminais | Orecon Industria de Componentes Elétricos LTDA | 41.979.421/0001-93 | 2023-02-15 | 2028-02-15 | HI_2023_02_15 | Ambos | NA |  | AIF
|  | 0 | 2420373 | 56095011 | BARRA TERMINAL 336 /2N | BARRA TERMINAL. MATERIAL:LIGA DE ALUMINIO. POSICAO RELATIVA DOS CONDUTORES: RETA. FIXACAO DOS CONDUTORES:POR IMPACTO. BITOLA DA HASTE:336,4MCM. CARACT. BARRA: 2 FUROS NEMA. APLICACAO: CONEXAO DE CABO AL 336,4-556,MCM. CARACTERISTICA ADICIONAL: O COMPRIMEN | DTN 103 | A2301 | ESP.003 - Terminal Chave Faca Tipo Espada 180º | Conexões, Emendas e Terminais | Orecon Industria de Componentes Elétricos LTDA | 41.979.421/0001-93 | 2023-02-15 | 2028-02-15 | HI_2023_02_15 | Ambos | NA |  | AIF
|  | 0 | 2400034 | 32095111 | CONETOR IMPACT AL 636 / 336 | CONETOR DERIVACAO IMPACT; POSICAO RELATIVA DOS CONDUTORES: PARALELA; TIPO CONSTRUTIVO: CUNHA; MATERIAL: LIGA DE ALUMINIO; CONEXAO: CABO A CABO; FIXACAO DOS CONDUTORES: POR IMPACTO; COMBINACAO: 636MCM(CA/CAA)-336,4MCM(CA/CAA); SERIE: AMARELA. NORMAS: D | DTN 105 - ITEM 15 | A1405 (OC34) | ESP.006 - Conector Cunha de Alumínio Amarelo | Conexões, Emendas e Terminais | Orecon Industria de Componentes Elétricos LTDA | 41.979.421/0001-93 | 2023-02-15 | 2028-02-15 | HI_2023_02_15 | Ambos | NA |  | AIF
|  | 0 | 2400087 | 32095104 | CONETOR IMPACT AL 795CAA /397 | CONETOR DERIVACAO IMPACT; POSICAO RELATIVA DOS CONDUTORES: PARALELA; TIPO CONSTRUTIVO: CUNHA; MATERIAL: LIGA DE ALUMINIO; CONEXAO: CABO A CABO; FIXACAO DOS CONDUTORES: POR IMPACTO; COMBINACAO: 795MCM(CAA)-397,5MCM(CA/CAA); SERIE: AMARELA. NORMAS: DTN | DTN 105 - ITEM 08 | A1412 (OC37) | ESP.006 - Conector Cunha de Alumínio Amarelo | Conexões, Emendas e Terminais | Orecon Industria de Componentes Elétricos LTDA | 41.979.421/0001-93 | 2023-02-15 | 2028-02-15 | HI_2023_02_15 | Ambos | NA |  | AIF
|  | 0 | 2400007 | 32095105 | CONETOR IMPACT AL 477 / 336,4 | CONETOR DERIVACAO IMPACT; POSICAO RELATIVA DOS CONDUTORES: PARALELA; TIPO CONSTRUTIVO: CUNHA; MATERIAL: LIGA DE ALUMINIO; CONEXAO: CABO A CABO; FIXACAO DOS CONDUTORES: POR IMPACTO; COMBINACAO: 477MCM(CAA)-336,4MCM(CA/CAA); SERIE: AMARELA. NORMAS: DTN | DTN 105 - ITEM 09 | A1403 (OC32) | ESP.006 - Conector Cunha de Alumínio Amarelo | Conexões, Emendas e Terminais | Orecon Industria de Componentes Elétricos LTDA | 41.979.421/0001-93 | 2023-02-15 | 2028-02-15 | HI_2023_02_15 | Ambos | NA |  | AIF
|  | 0 | 2400006 | 32095110 | CONETOR IMPACT AL 477 / 477 | CONETOR DERIVACAO IMPACT; POSICAO RELATIVA DOS CONDUTORES: PARALELA; TIPO CONSTRUTIVO: CUNHA; MATERIAL: LIGA DE ALUMINIO; CONEXAO: CABO A CABO; FIXACAO DOS CONDUTORES: POR IMPACTO; COMBINACAO: 477MCM(CAA)-397,5MCM(CA/CAA); SERIE: AMARELA. NORMAS: DTN | DTN 105 - ITEM 14 | A1404 (OC33) | ESP.006 - Conector Cunha de Alumínio Amarelo | Conexões, Emendas e Terminais | Orecon Industria de Componentes Elétricos LTDA | 41.979.421/0001-93 | 2023-02-15 | 2028-02-15 | HI_2023_02_15 | Ambos | NA |  | AIF
|  | 0 | 2400030 | 32095109 | CONETOR IMPACT AL 336,4CA / 4/0 AZ | CONETOR DERIVACAO IMPACT; POSICAO RELATIVA DOS CONDUTORES: PARALELA; TIPO CONSTRUTIVO: CUNHA; MATERIAL: LIGA DE ALUMINIO; CONEXAO: CABO A CABO; FIXACAO DOS CONDUTORES: POR IMPACTO; COMBINACAO: 336,4MCM(CA)-4/0AWG(CA/CAA); SERIE: AZUL. NORMAS: DTN 105 - | DTN 105 - ITEM 13 | A1303 | ESP.001 - Conector Cunha de Alumínio | Conexões, Emendas e Terminais | Orecon Industria de Componentes Elétricos LTDA | 41.979.421/0001-93 | 2023-02-15 | 2028-02-15 | HI_2023_02_15 | Ambos | NA |  | AIF
|  | 0 | 2400044 | 32095112 | CONETOR IMPACT AL 636CAA / 636 | CONETOR DERIVACAO IMPACT; POSICAO RELATIVA DOS CONDUTORES: PARALELA; TIPO CONSTRUTIVO: CUNHA; MATERIAL: LIGA DE ALUMINIO; CONEXAO: CABO A CABO; FIXACAO DOS CONDUTORES: POR IMPACTO; COMBINACAO: 636MCM(CAA)-636MCM(CA/CAA); 795MCM(CAA)-556,5MCM(CAA); SER | DTN 105 - ITEM 16 | A1405 (OC34) | ESP.006 - Conector Cunha de Alumínio Amarelo | Conexões, Emendas e Terminais | Orecon Industria de Componentes Elétricos LTDA | 41.979.421/0001-93 | 2023-02-15 | 2028-02-15 | HI_2023_02_15 | Ambos | NA |  | AIF
|  | 0 | 2400035 | 32095131 | CONETOR IMPACT AL 636CA / 636CA | CONETOR DERIVACAO IMPACT; POSICAO RELATIVA DOS CONDUTORES: PARALELA; TIPO CONSTRUTIVO: CUNHA; MATERIAL: LIGA DE ALUMINIO; CONEXAO: CABO A CABO; FIXACAO DOS CONDUTORES: POR IMPACTO; COMBINACAO: 636MCM(CA)-636MCM(CA); SERIE: AMARELA. NORMAS: DTN 105 - I | DTN 105 - ITEM 35 | A1405 (OC34) | ESP.006 - Conector Cunha de Alumínio Amarelo | Conexões, Emendas e Terminais | Orecon Industria de Componentes Elétricos LTDA | 41.979.421/0001-93 | 2023-02-15 | 2028-02-15 | HI_2023_02_15 | Ambos | NA |  | AIF
|  | 0 | 2400020 | 32095106 | CONETOR IMPACT AL 2 / 4 | CONETOR DERIVACAO IMPACT; POSICAO RELATIVA DOS CONDUTORES: PARALELA; TIPO CONSTRUTIVO: CUNHA; MATERIAL: LIGA DE ALUMINIO; CONEXAO: CABO A CABO; FIXACAO DOS CONDUTORES: POR IMPACTO; COMBINACAO: 2AWG(CA/CAA)-4AWG(CA/CAA); 1/0AWG(CA/CAA)-6AWG(CA/CAA); SE | DTN 105 - ITEM 10 | A1102 | ESP.001 - Conector Cunha de Alumínio | Conexões, Emendas e Terminais | Orecon Industria de Componentes Elétricos LTDA | 41.979.421/0001-93 | 2023-02-15 | 2028-02-15 | HI_2023_02_15 | Ambos | NA |  | AIF
|  | 0 | 2400315 | 32095132 | CONETOR IMPACT AL 1/0 - 1/0 | CONETOR DERIVACAO IMPACT; POSICAO RELATIVA DOS CONDUTORES: PARALELA; TIPO CONSTRUTIVO: CUNHA; MATERIAL: LIGA DE ALUMINIO; CONEXAO: CABO A CABO; FIXACAO DOS CONDUTORES: POR IMPACTO; COMBINACAO: 1/0AWG(CAA)-1/0AWG(CAA); SERIE: AZUL. NORMAS: DTN 105 - IT | DTN 105 - ITEM 36 | A1202 | ESP.001 - Conector Cunha de Alumínio | Conexões, Emendas e Terminais | Orecon Industria de Componentes Elétricos LTDA | 41.979.421/0001-93 | 2023-02-15 | 2028-02-15 | HI_2023_02_15 | Ambos | NA |  | AIF
|  | 0 | 2400318 | 32095135 | CONETOR IMPACT AL 465,4MCM CAL / 4/0 CAA | CONETOR DERIVACAO IMPACT; POSICAO RELATIVA DOS CONDUTORES: PARALELA; TIPO CONSTRUTIVO: CUNHA; MATERIAL: LIGA DE ALUMINIO; CONEXAO: CABO A CABO; FIXACAO DOS CONDUTORES: POR IMPACTO; COMBINACAO: 465,4MCM(CAL)-4/0AWG(CAA); SERIE: AMARELA. NORMAS: DTN 10 | DTN 105 - ITEM 39 | A1402 (OC31) | ESP.006 - Conector Cunha de Alumínio Amarelo | Conexões, Emendas e Terminais | Orecon Industria de Componentes Elétricos LTDA | 41.979.421/0001-93 | 2023-02-15 | 2028-02-15 | HI_2023_02_15 | Ambos | NA |  | AIF
|  | 0 | 2400317 | 32095134 | CONETOR IMPACT AL 465,4MCM CAL/336,4CAA | CONETOR DERIVACAO IMPACT; POSICAO RELATIVA DOS CONDUTORES: PARALELA; TIPO CONSTRUTIVO: CUNHA; MATERIAL: LIGA DE ALUMINIO; CONEXAO: CABO A CABO; FIXACAO DOS CONDUTORES: POR IMPACTO; COMBINACAO: 465,4MCM(CAL)-336,4MCM(CAA); SERIE: AMARELA. NORMAS: DTN | DTN 105 - ITEM 38 | A1403 (OC32) | ESP.006 - Conector Cunha de Alumínio Amarelo | Conexões, Emendas e Terminais | Orecon Industria de Componentes Elétricos LTDA | 41.979.421/0001-93 | 2023-02-15 | 2028-02-15 | HI_2023_02_15 | Ambos | NA |  | AIF
|  | 0 | 2400054 | 32095130 | CONETOR IMPACT AL 477CAA / 477CA | CONETOR DERIVACAO IMPACT; POSICAO RELATIVA DOS CONDUTORES: PARALELA; TIPO CONSTRUTIVO: CUNHA; MATERIAL: LIGA DE ALUMINIO; CONEXAO: CABO A CABO; FIXACAO DOS CONDUTORES: POR IMPACTO; COMBINACAO: 477MCM(CAA)-477MCM(CAA); SERIE: AMARELA. NORMAS: DTN 105 - | DTN 105 - ITEM 34 | A1404 (OC33) | ESP.006 - Conector Cunha de Alumínio Amarelo | Conexões, Emendas e Terminais | Orecon Industria de Componentes Elétricos LTDA | 41.979.421/0001-93 | 2023-02-15 | 2028-02-15 | HI_2023_02_15 | Ambos | NA |  | AIF
|  | 0 | 2400013 | 32095100 | CONETOR IMPACT AL 4/0 /1/0 AZ | CONETOR DERIVACAO IMPACT; POSICAO RELATIVA DOS CONDUTORES: PARALELA; TIPO CONSTRUTIVO: CUNHA; MATERIAL: LIGA DE ALUMINIO; CONEXAO: CABO A CABO; FIXACAO DOS CONDUTORES: POR IMPACTO; COMBINACAO: 4/0AWG(CA/CAA)- 1/0AWG(CA/CAA); SERIE: AZUL. NORMAS: DTN 1 | DTN 105 - ITEM 04 | A1201 | ESP.001 - Conector Cunha de Alumínio | Conexões, Emendas e Terminais | Orecon Industria de Componentes Elétricos LTDA | 41.979.421/0001-93 | 2023-02-15 | 2028-02-15 | HI_2023_02_15 | Ambos | NA |  | AIF
|  | 0 | 2400002 | 32095099 | CONETOR IMPACT AL 4/0 / 2 | CONETOR DERIVACAO IMPACT; POSICAO RELATIVA DOS CONDUTORES: PARALELA; TIPO CONSTRUTIVO: CUNHA; MATERIAL: LIGA DE ALUMINIO; CONEXAO: CABO A CABO; FIXACAO DOS CONDUTORES: POR IMPACTO; COMBINACAO: 4/0AWG(CA/CAA)-2AWG(CA/CAA); 3/0AWG(CA/CAA)-1/0AWG(CA/CAA | DTN 105 - ITEM 03 | A1201 | ESP.001 - Conector Cunha de Alumínio | Conexões, Emendas e Terminais | Orecon Industria de Componentes Elétricos LTDA | 41.979.421/0001-93 | 2023-02-15 | 2028-02-15 | HI_2023_02_15 | Ambos | NA |  | AIF
|  | 0 | 2400039 | 32095150 | CONETOR IMPACT AL 336,4CA /2/0 | CONETOR DERIVACAO IMPACT; POSICAO RELATIVA DOS CONDUTORES: PARALELA; TIPO CONSTRUTIVO: CUNHA; MATERIAL: LIGA DE ALUMINIO; CONEXAO: CABO A CABO; FIXACAO DOS CONDUTORES: POR IMPACTO; COMBINACAO: 336,4MCM(CA)-2/0AWG; SERIE: AZUL. NORMAS: DTN 105 - ITEM | DTN 105 - ITEM 02 | A1303 | ESP.001 - Conector Cunha de Alumínio | Conexões, Emendas e Terminais | Orecon Industria de Componentes Elétricos LTDA | 41.979.421/0001-93 | 2023-02-15 | 2028-02-15 | HI_2023_02_15 | Ambos | NA |  | AIF
|  | 0 | 2400016 | 0 | CONETOR IMPACT AL 2/0 /1/0 AZ | CONETOR DERIVACAO IMPACT; POSICAO RELATIVA DOS CONDUTORES: PARALELA; TIPO CONSTRUTIVO: CUNHA; MATERIAL: LIGA DE ALUMINIO; CONEXAO: CABO A CABO; FIXACAO DOS CONDUTORES: POR IMPACTO; COMBINACAO: 2/0AWG(CA/CAA) - 1/0AWG(CA/CAA). SERIE: AZUL. NORMAS: DTN | DTN 105 - ITEM 01 | A1202 | ESP.001 - Conector Cunha de Alumínio | Conexões, Emendas e Terminais | Orecon Industria de Componentes Elétricos LTDA | 41.979.421/0001-93 | 2023-02-15 | 2028-02-15 | HI_2023_02_15 | Ambos | NA |  | AIF
|  | 0 | 2420116 | 56095017 | BARRA TERMINAL 795 /4N | BARRA TERMINAL. MATERIAL:LIGA DE ALUMINIO. POSICAO RELATIVA DOS CONDUTORES: RETA. FIXACAO DOS CONDUTORES:POR IMPACTO. BITOLA DA HASTE: 795MCM. CARACT. BARRA: 4 FUROS NEMA. APLICACAO: CONEXAO DE CABO AL 636 -1033,5MCM. CARACTERISTICA ADICIONAL: O COMPRIME | DTN 103 | A2502 | ESP.003 - Terminal Chave Faca Tipo Espada 180º | Conexões, Emendas e Terminais | Orecon Industria de Componentes Elétricos LTDA | 41.979.421/0001-93 | 2023-02-15 | 2028-02-15 | HI_2023_02_15 | Ambos | NA |  | AIF
|  | 0 | 2400078 | 32095117 | CONETOR IMPACT AL 266,8 / 266,8 | CONETOR DERIVACAO IMPACT; POSICAO RELATIVA DOS CONDUTORES: PARALELA; TIPO CONSTRUTIVO: CUNHA; MATERIAL: LIGA DE ALUMINIO; CONEXAO: CABO A CABO; FIXACAO DOS CONDUTORES: POR IMPACTO; COMBINACAO: 266,8MCM(CA/CAA)-266,8MCM(CA/CAA); SERIE: AZUL. NORMAS: DT | DTN 105 - ITEM 21 | A1302 | ESP.001 - Conector Cunha de Alumínio | Conexões, Emendas e Terminais | Orecon Industria de Componentes Elétricos LTDA | 41.979.421/0001-93 | 2023-02-15 | 2028-02-15 | HI_2023_02_15 | Ambos | NA |  | AIF
|  | 0 | 2400033 | 32095103 | CONETOR IMPACT AL 636CA /4/0 | CONETOR DERIVACAO IMPACT; POSICAO RELATIVA DOS CONDUTORES: PARALELA; TIPO CONSTRUTIVO: CUNHA; MATERIAL: LIGA DE ALUMINIO; CONEXAO: CABO A CABO; FIXACAO DOS CONDUTORES: POR IMPACTO; COMBINACAO: 636MCM(CA)-4/0AWG(CA/CAA); SERIE: AMARELA. NORMAS: DTN 105 | DTN 105 - ITEM 07 | A1402 (OC31) | ESP.006 - Conector Cunha de Alumínio Amarelo | Conexões, Emendas e Terminais | Orecon Industria de Componentes Elétricos LTDA | 41.979.421/0001-93 | 2023-02-15 | 2028-02-15 | HI_2023_02_15 | Ambos | NA |  | AIF
|  | 0 | 2400083 | 32095102 | CONETOR IMPACT AL 636CA /336,4CA | CONETOR DERIVACAO IMPACT; POSICAO RELATIVA DOS CONDUTORES: PARALELA; TIPO CONSTRUTIVO: CUNHA; MATERIAL: LIGA DE ALUMINIO; CONEXAO: CABO A CABO; FIXACAO DOS CONDUTORES: POR IMPACTO; COMBINACAO: 636MCM(CA)-336.4 MCM(CA); SERIE: AMARELA. NORMAS: DTN 105 | DTN 105 - ITEM 06 | A1403 (OC32) | ESP.006 - Conector Cunha de Alumínio Amarelo | Conexões, Emendas e Terminais | Orecon Industria de Componentes Elétricos LTDA | 41.979.421/0001-93 | 2023-02-15 | 2028-02-15 | HI_2023_02_15 | Ambos | NA |  | AIF
|  | 0 | 2400319 | 32095133 | CONETOR IMPACT AL 465,4MCM CAL/ 465,4CAL | CONETOR DERIVACAO IMPACT; POSICAO RELATIVA DOS CONDUTORES: PARALELA; TIPO CONSTRUTIVO: CUNHA; MATERIAL: LIGA DE ALUMINIO; CONEXAO: CABO A CABO; FIXACAO DOS CONDUTORES: POR IMPACTO; COMBINACAO: 465,4MCM(CAL)-465,4MCM(CAL); SERIE: AMARELA. NORMAS: DTN 1 | DTN 105 - ITEM 37 | A1403 (OC32) | ESP.006 - Conector Cunha de Alumínio Amarelo | Conexões, Emendas e Terminais | Orecon Industria de Componentes Elétricos LTDA | 41.979.421/0001-93 | 2023-02-15 | 2028-02-15 | HI_2023_02_15 | Ambos | NA |  | AIF
|  | 0 | 2420373 | 56095011 | BARRA TERMINAL 336 /2N | BARRA TERMINAL. MATERIAL:LIGA DE ALUMINIO. POSICAO RELATIVA DOS CONDUTORES: RETA. FIXACAO DOS CONDUTORES:POR IMPACTO. BITOLA DA HASTE:336,4MCM. CARACT. BARRA: 2 FUROS NEMA. APLICACAO: CONEXAO DE CABO AL 336,4-556,MCM. CARACTERISTICA ADICIONAL: O COMPRIMEN | DTN 103 | 106002 | EE-0014 | Conexões, Emendas e Terminais | JOARP FERRAGENS ELÉTRICAS LTDA. | 02.769.575/0001-07 | 2022-06-15 | 2028-03-31 | HI_2022_06_15_1014396 | Ambos | NA |  | AIF
|  | 0 | 2400008 | 32095107 | CONETOR IMPACT AL 336,4 / 2/0CAA | CONETOR DERIVACAO IMPACT; POSICAO RELATIVA DOS CONDUTORES: PARALELA; TIPO CONSTRUTIVO: CUNHA; MATERIAL: LIGA DE ALUMINIO; CONEXAO: CABO A CABO; FIXACAO DOS CONDUTORES: POR IMPACTO; COMBINACAO: 336,4MCM(CA/CAA)-2/0AWG(CA/CAA); SERIE: AMARELA. NORMAS: D | DTN 105 - ITEM 11 | 104005 | EE-0010 | Conexões, Emendas e Terminais | JOARP FERRAGENS ELÉTRICAS LTDA. | 02.769.575/0001-07 | 2022-06-15 | 2028-03-31 | HI_2022_06_15_1014396 | Ambos | NA |  | AIF
|  | 0 | 2400007 | 32095105 | CONETOR IMPACT AL 477 / 336,4 | CONETOR DERIVACAO IMPACT; POSICAO RELATIVA DOS CONDUTORES: PARALELA; TIPO CONSTRUTIVO: CUNHA; MATERIAL: LIGA DE ALUMINIO; CONEXAO: CABO A CABO; FIXACAO DOS CONDUTORES: POR IMPACTO; COMBINACAO: 477MCM(CAA)-336,4MCM(CA/CAA); SERIE: AMARELA. NORMAS: DTN | DTN 105 - ITEM 09 | 104018 | EE-0010 | Conexões, Emendas e Terminais | JOARP FERRAGENS ELÉTRICAS LTDA. | 02.769.575/0001-07 | 2022-06-15 | 2028-03-31 | HI_2022_06_15_1014396 | Ambos | NA |  | AIF
|  | 0 | 2400024 | 32095121 | CONETOR IMPACT AL 336,4CAA / 4 | CONETOR DERIVACAO IMPACT; POSICAO RELATIVA DOS CONDUTORES: PARALELA; TIPO CONSTRUTIVO: CUNHA; MATERIAL: LIGA DE ALUMINIO; CONEXAO: CABO A CABO; FIXACAO DOS CONDUTORES: POR IMPACTO; COMBINACAO: 336,4MCM(CAA)-4AWG(CA/CAA); SERIE: AZUL. NORMAS: DTN 105 - | DTN 105 - ITEM 25 | 104002 | EE-0010 | Conexões, Emendas e Terminais | JOARP FERRAGENS ELÉTRICAS LTDA. | 02.769.575/0001-07 | 2022-06-15 | 2028-03-31 | HI_2022_06_15_1014396 | Ambos | NA |  | AIF
|  | 0 | 2402004 | 52095002 | CARTUCHO AMARELO FERRAMENTA AMPACT | CARTUCHO. SERIE : AMARELO. UTILIZACAO : EM FERRAMENTA DE INSTALACAO DE CONECTOR POR IMPACTO . APLICACAO: FERRAMENTA MARCA AMPACT. NORMAS: DTN 101 - ITEM 01. | DTN 101 - ITEM 01 | 404001 | E.E. - 0012 | Conexões, Emendas e Terminais | JOARP FERRAGENS ELÉTRICAS LTDA. | 02.769.575/0001-07 | 2022-06-15 | 2028-03-31 | HI_2022_06_15_1014396 | Ambos | NA |  | AIF
|  | 0 | 2400020 | 32095106 | CONETOR IMPACT AL 2 / 4 | CONETOR DERIVACAO IMPACT; POSICAO RELATIVA DOS CONDUTORES: PARALELA; TIPO CONSTRUTIVO: CUNHA; MATERIAL: LIGA DE ALUMINIO; CONEXAO: CABO A CABO; FIXACAO DOS CONDUTORES: POR IMPACTO; COMBINACAO: 2AWG(CA/CAA)-4AWG(CA/CAA); 1/0AWG(CA/CAA)-6AWG(CA/CAA); SE | DTN 105 - ITEM 10 | 101003 | EE-0008 | Conexões, Emendas e Terminais | JOARP FERRAGENS ELÉTRICAS LTDA. | 02.769.575/0001-07 | 2022-06-15 | 2028-03-31 | HI_2022_06_15_1014396 | Ambos | NA |  | AIF
|  | 0 | 2400296 | 0 | CONETOR IMPACT BR 120,0/ 70,0MM2 | CONETOR DERIVACAO. POSICAO RELATIVA DOS CONDUTORES: PARALELA. TIPO CONSTRUTIVO: CUNHA. MATERIAL: LIGA DE COBRE. CONEXAO: CABO A CABO. FIXACAO DOS CONDUTORES: POR IMPACTO. COMBINACAO: 120,0MM2-70,0MM2/95,0MM2(COMPACT) ; 150,0MM2(COMPACT)-70,0MM2/ | DIS-ETE-016 | 205024 | EE-0009 | Conexões, Emendas e Terminais | JOARP FERRAGENS ELÉTRICAS LTDA. | 02.769.575/0001-07 | 2022-06-15 | 2028-03-31 | HI_2022_06_15_1014396 | Ambos | NA |  | AIF
|  | 0 | 2400031 | 32095108 | CONETOR IMPACT AL 336,4CA / 336,4CA | CONETOR DERIVACAO IMPACT; POSICAO RELATIVA DOS CONDUTORES: PARALELA; TIPO CONSTRUTIVO: CUNHA; MATERIAL: LIGA DE ALUMINIO; CONEXAO: CABO A CABO; FIXACAO DOS CONDUTORES: POR IMPACTO; COMBINACAO: 336,4MCM(CA)-336,4MCM(CA); SERIE: AZUL. NORMAS: DTN 105 - I | DTN 105 - ITEM 12 | 103016 | EE-0008 | Conexões, Emendas e Terminais | JOARP FERRAGENS ELÉTRICAS LTDA. | 02.769.575/0001-07 | 2022-06-15 | 2028-03-31 | HI_2022_06_15_1014396 | Ambos | NA |  | AIF
|  | 0 | 2400030 | 32095109 | CONETOR IMPACT AL 336,4CA / 4/0 AZ | CONETOR DERIVACAO IMPACT; POSICAO RELATIVA DOS CONDUTORES: PARALELA; TIPO CONSTRUTIVO: CUNHA; MATERIAL: LIGA DE ALUMINIO; CONEXAO: CABO A CABO; FIXACAO DOS CONDUTORES: POR IMPACTO; COMBINACAO: 336,4MCM(CA)-4/0AWG(CA/CAA); SERIE: AZUL. NORMAS: DTN 105 - | DTN 105 - ITEM 13 | 103015 | EE-0008 | Conexões, Emendas e Terminais | JOARP FERRAGENS ELÉTRICAS LTDA. | 02.769.575/0001-07 | 2022-06-15 | 2028-03-31 | HI_2022_06_15_1014396 | Ambos | NA |  | AIF
|  | 0 | 2400319 | 32095133 | CONETOR IMPACT AL 465,4MCM CAL/ 465,4CAL | CONETOR DERIVACAO IMPACT; POSICAO RELATIVA DOS CONDUTORES: PARALELA; TIPO CONSTRUTIVO: CUNHA; MATERIAL: LIGA DE ALUMINIO; CONEXAO: CABO A CABO; FIXACAO DOS CONDUTORES: POR IMPACTO; COMBINACAO: 465,4MCM(CAL)-465,4MCM(CAL); SERIE: AMARELA. NORMAS: DTN 1 | DTN 105 - ITEM 37 | 104019 | EE-0010 | Conexões, Emendas e Terminais | JOARP FERRAGENS ELÉTRICAS LTDA. | 02.769.575/0001-07 | 2022-06-15 | 2028-03-31 | HI_2022_06_15_1014396 | Ambos | NA |  | AIF
|  | 0 | 2400002 | 32095099 | CONETOR IMPACT AL 4/0 / 2 | CONETOR DERIVACAO IMPACT; POSICAO RELATIVA DOS CONDUTORES: PARALELA; TIPO CONSTRUTIVO: CUNHA; MATERIAL: LIGA DE ALUMINIO; CONEXAO: CABO A CABO; FIXACAO DOS CONDUTORES: POR IMPACTO; COMBINACAO: 4/0AWG(CA/CAA)-2AWG(CA/CAA); 3/0AWG(CA/CAA)-1/0AWG(CA/CAA | DTN 105 - ITEM 03 | 102005 | EE-0008 | Conexões, Emendas e Terminais | JOARP FERRAGENS ELÉTRICAS LTDA. | 02.769.575/0001-07 | 2022-06-15 | 2028-03-31 | HI_2022_06_15_1014396 | Ambos | NA |  | AIF
|  | 0 | 2400054 | 32095130 | CONETOR IMPACT AL 477CAA / 477CA | CONETOR DERIVACAO IMPACT; POSICAO RELATIVA DOS CONDUTORES: PARALELA; TIPO CONSTRUTIVO: CUNHA; MATERIAL: LIGA DE ALUMINIO; CONEXAO: CABO A CABO; FIXACAO DOS CONDUTORES: POR IMPACTO; COMBINACAO: 477MCM(CAA)-477MCM(CAA); SERIE: AMARELA. NORMAS: DTN 105 - | DTN 105 - ITEM 34 | 104019 | EE-0010 | Conexões, Emendas e Terminais | JOARP FERRAGENS ELÉTRICAS LTDA. | 02.769.575/0001-07 | 2022-06-15 | 2028-03-31 | HI_2022_06_15_1014396 | Ambos | NA |  | AIF
|  | 0 | 2420116 | 56095017 | BARRA TERMINAL 795 /4N | BARRA TERMINAL. MATERIAL:LIGA DE ALUMINIO. POSICAO RELATIVA DOS CONDUTORES: RETA. FIXACAO DOS CONDUTORES:POR IMPACTO. BITOLA DA HASTE: 795MCM. CARACT. BARRA: 4 FUROS NEMA. APLICACAO: CONEXAO DE CABO AL 636 -1033,5MCM. CARACTERISTICA ADICIONAL: O COMPRIME | DTN 103 | 106006 | EE-0016 | Conexões, Emendas e Terminais | JOARP FERRAGENS ELÉTRICAS LTDA. | 02.769.575/0001-07 | 2022-06-15 | 2028-03-31 | HI_2022_06_15_1014396 | Ambos | NA |  | AIF
|  | 0 | 2400015 | 32095116 | CONETOR IMPACT AL 2/0 / 4 | CONETOR DERIVACAO IMPACT; POSICAO RELATIVA DOS CONDUTORES: PARALELA; TIPO CONSTRUTIVO: CUNHA; MATERIAL: LIGA DE ALUMINIO; CONEXAO: CABO A CABO; FIXACAO DOS CONDUTORES: POR IMPACTO; COMBINACAO: 2/0AWG(CA/CAA)-4AWG(CA/CAA); 3/0AWG(CA/CAA)-4AWG(CA/CAA); | DTN 105 - ITEM 20 | 102003 | EE-0008 | Conexões, Emendas e Terminais | JOARP FERRAGENS ELÉTRICAS LTDA. | 02.769.575/0001-07 | 2022-06-15 | 2028-03-31 | HI_2022_06_15_1014396 | Ambos | NA |  | AIF
|  | 0 | 2400032 | 32095118 | CONETOR IMPACT AL 336,4CA / 4CA | CONETOR DERIVACAO IMPACT; POSICAO RELATIVA DOS CONDUTORES: PARALELA; TIPO CONSTRUTIVO: CUNHA; MATERIAL: LIGA DE ALUMINIO; CONEXAO: CABO A CABO; FIXACAO DOS CONDUTORES: POR IMPACTO; COMBINACAO: 336,4MCM(CA)-4AWG(CA); SERIE: AZUL. NORMAS: DTN 105 - ITEM | DTN 105 - ITEM 22 | 103010 | EE-0008 | Conexões, Emendas e Terminais | JOARP FERRAGENS ELÉTRICAS LTDA. | 02.769.575/0001-07 | 2022-06-15 | 2028-03-31 | HI_2022_06_15_1014396 | Ambos | NA |  | AIF
|  | 0 | 2400006 | 32095110 | CONETOR IMPACT AL 477 / 477 | CONETOR DERIVACAO IMPACT; POSICAO RELATIVA DOS CONDUTORES: PARALELA; TIPO CONSTRUTIVO: CUNHA; MATERIAL: LIGA DE ALUMINIO; CONEXAO: CABO A CABO; FIXACAO DOS CONDUTORES: POR IMPACTO; COMBINACAO: 477MCM(CAA)-397,5MCM(CA/CAA); SERIE: AMARELA. NORMAS: DTN | DTN 105 - ITEM 14 | 104019 | EE-0010 | Conexões, Emendas e Terminais | JOARP FERRAGENS ELÉTRICAS LTDA. | 02.769.575/0001-07 | 2022-06-15 | 2028-03-31 | HI_2022_06_15_1014396 | Ambos | NA |  | AIF
|  | 0 | 2400034 | 32095111 | CONETOR IMPACT AL 636 / 336 | CONETOR DERIVACAO IMPACT; POSICAO RELATIVA DOS CONDUTORES: PARALELA; TIPO CONSTRUTIVO: CUNHA; MATERIAL: LIGA DE ALUMINIO; CONEXAO: CABO A CABO; FIXACAO DOS CONDUTORES: POR IMPACTO; COMBINACAO: 636MCM(CA/CAA)-336,4MCM(CA/CAA); SERIE: AMARELA. NORMAS: D | DTN 105 - ITEM 15 | 104031 | EE-0010 | Conexões, Emendas e Terminais | JOARP FERRAGENS ELÉTRICAS LTDA. | 02.769.575/0001-07 | 2022-06-15 | 2028-03-31 | HI_2022_06_15_1014396 | Ambos | NA |  | AIF
|  | 0 | 2400044 | 32095112 | CONETOR IMPACT AL 636CAA / 636 | CONETOR DERIVACAO IMPACT; POSICAO RELATIVA DOS CONDUTORES: PARALELA; TIPO CONSTRUTIVO: CUNHA; MATERIAL: LIGA DE ALUMINIO; CONEXAO: CABO A CABO; FIXACAO DOS CONDUTORES: POR IMPACTO; COMBINACAO: 636MCM(CAA)-636MCM(CA/CAA); 795MCM(CAA)-556,5MCM(CAA); SER | DTN 105 - ITEM 16 | 104035 | EE-0010 | Conexões, Emendas e Terminais | JOARP FERRAGENS ELÉTRICAS LTDA. | 02.769.575/0001-07 | 2022-06-15 | 2028-03-31 | HI_2022_06_15_1014396 | Ambos | NA |  | AIF
|  | 0 | 2400042 | 32095113 | CONETOR IMPACT AL 1/0 / 2 | CONETOR DERIVACAO IMPACT; POSICAO RELATIVA DOS CONDUTORES: PARALELA; TIPO CONSTRUTIVO: CUNHA; MATERIAL: LIGA DE ALUMINIO; CONEXAO: CABO A CABO; FIXACAO DOS CONDUTORES: POR IMPACTO; COMBINACAO: 636MCM(CAA)-636MCM(CA/CAA); SERIE: VERMELHA. NORMAS: DTN 1 | DTN 105 - ITEM 17 | 101005 | EE-0008 | Conexões, Emendas e Terminais | JOARP FERRAGENS ELÉTRICAS LTDA. | 02.769.575/0001-07 | 2022-06-15 | 2028-03-31 | HI_2022_06_15_1014396 | Ambos | NA |  | AIF
|  | 0 | 2400294 | 0 | CONETOR IMPACT BR 95,0/ 16,0MM2 | CONETOR DERIVACAO. POSICAO RELATIVA DOS CONDUTORES: PARALELA. TIPO CONSTRUTIVO: CUNHA. MATERIAL: LIGA DE COBRE. CONEXAO: CABO A CABO. FIXACAO DOS CONDUTORES: POR IMPACTO. COMBINACAO: 95,0MM2-16,0MM2/ 16,0MM2(COMPACT) ; 120,0MM2(COMPACT)-16,0MM2/ | DIS-ETE-016 | 205007 | EE-0009 | Conexões, Emendas e Terminais | JOARP FERRAGENS ELÉTRICAS LTDA. | 02.769.575/0001-07 | 2022-06-15 | 2028-03-31 | HI_2022_06_15_1014396 | Ambos | NA |  | AIF
|  | 0 | 2461005 | 32095140 | CONETOR IMPACT AL PROT 15KV 185,0/ 70,0 | CONETOR DERIVACAO. POSICAO RELATIVA DOS CONDUTORES: PARALELA. TIPO CONSTRUTIVO: CUNHA. MATERIAL: LIGA DE ALUMINIO. CONEXAO: CABO A CABO. FIXACAO DOS CONDUTORES: POR IMPACTO. COMBINACAO:185,0MM2(COMPACT)/70,0MM2(COMPACT). ACESSORIO: CAPA PROTETORA EM | DTN 113 - ITEM 05 | 103413 | EE - 038 | Conexões, Emendas e Terminais | JOARP FERRAGENS ELÉTRICAS LTDA. | 02.769.575/0001-07 | 2022-06-15 | 2028-03-31 | HI_2022_06_15_1014396 | Ambos | NA |  | AIF
|  | 0 | 2400005 | 32095126 | CONETOR IMPACT AL 336,4CAA / 4/0 | CONETOR DERIVACAO IMPACT; POSICAO RELATIVA DOS CONDUTORES: PARALELA; TIPO CONSTRUTIVO: CUNHA; MATERIAL: LIGA DE ALUMINIO; CONEXAO: CABO A CABO; FIXACAO DOS CONDUTORES: POR IMPACTO; COMBINACAO: 336,4MCM(CAA)-4/0AWG(CA/CAA); SERIE: AMARELA. NORMAS: DTN | DTN 105 - ITEM 30 | 104007 | EE-0010 | Conexões, Emendas e Terminais | JOARP FERRAGENS ELÉTRICAS LTDA. | 02.769.575/0001-07 | 2022-06-15 | 2028-03-31 | HI_2022_06_15_1014396 | Ambos | NA |  | AIF
|  | 0 | 2420127 | 56095014 | BARRA TERMINAL 4/0 /4N | BARRA TERMINAL. MATERIAL-LIGA DE ALUMINIO. POSICAO RELATIVA DOS CONDUTORES: RETA. BITOLA DA HASTE: 4/0AWG. CARACT. DA BARRA : 4 FUROS NEMA. TIPO DE CONEXAO- POR IMPACTO. APLICACAO: CONEXAO CABO AL 1/0AWG - 266,8MCM . CARACTERISTICA ADICIONAL: O COMPRIME | DTN 103 | 106004 | EE-0016 | Conexões, Emendas e Terminais | JOARP FERRAGENS ELÉTRICAS LTDA. | 02.769.575/0001-07 | 2022-06-15 | 2028-03-31 | HI_2022_06_15_1014396 | Ambos | NA |  | AIF
|  | 0 | 2400001 | 32095122 | CONETOR IMPACT AL 336,4CAA / 2 | CONETOR DERIVACAO IMPACT; POSICAO RELATIVA DOS CONDUTORES: PARALELA; TIPO CONSTRUTIVO: CUNHA; MATERIAL: LIGA DE ALUMINIO; CONEXAO: CABO A CABO; FIXACAO DOS CONDUTORES: POR IMPACTO; COMBINACAO: 336,4MCM(CAA)-2AWG(CA/CAA); SERIE: AZUL. NORMAS: DTN 105 - | DTN 105 - ITEM 26 | 103011 | EE-0008 | Conexões, Emendas e Terminais | JOARP FERRAGENS ELÉTRICAS LTDA. | 02.769.575/0001-07 | 2022-06-15 | 2028-03-31 | HI_2022_06_15_1014396 | Ambos | NA |  | AIF
|  | 0 | 2400067 | 32095124 | CONETOR IMPACT AL 336,4CAA / 336,4CA | CONETOR DERIVACAO IMPACT; POSICAO RELATIVA DOS CONDUTORES: PARALELA; TIPO CONSTRUTIVO: CUNHA; MATERIAL: LIGA DE ALUMINIO; CONEXAO: CABO A CABO; FIXACAO DOS CONDUTORES: POR IMPACTO; COMBINACAO: 336,4MCM(CAA)-336,4AWG(CA); SERIE: AZUL. NORMAS: DTN 105 - | DTN 105 - ITEM 28 | 103016 | EE-0008 | Conexões, Emendas e Terminais | JOARP FERRAGENS ELÉTRICAS LTDA. | 02.769.575/0001-07 | 2022-06-15 | 2028-03-31 | HI_2022_06_15_1014396 | Ambos | NA |  | AIF
|  | 0 | 2400056 | 0 | CONETOR IMPACT BR 185,0/185,0MM2 | CONETOR DERIVACAO. POSICAO RELATIVA DOS CONDUTORES: PARALELA. TIPO CONSTRUTIVO: CUNHA. MATERIAL: LIGA DE COBRE. CONEXAO: CABO A CABO. FIXACAO DOS CONDUTORES: POR IMPACTO. COMBINACAO: 185,0MM2(NAO COMPACTADO)-185,0MM2(NAO COMPACTADO). SERIE: AZUL. | DIS-ETE-016 | 202019 | EE-0009 | Conexões, Emendas e Terminais | JOARP FERRAGENS ELÉTRICAS LTDA. | 02.769.575/0001-07 | 2022-06-15 | 2028-03-31 | HI_2022_06_15_1014396 | Ambos | NA |  | AIF
|  | 0 | 2402000 | 52095003 | CARTUCHO AZUL FERRAMENTA AMPACT | CARTUCHO. SERIE : AZUL. UTILIZACAO : EM FERRAMENTA DE INSTALACAO DE CONECTOR POR IMPACTO . APLICACAO: FERRAMENTA MARCA AMPACT. . NORMAS: DTN 101 - ITEM 02. | DTN 101 - ITEM 02 | 402001 | E.E. - 0012 | Conexões, Emendas e Terminais | JOARP FERRAGENS ELÉTRICAS LTDA. | 02.769.575/0001-07 | 2022-06-15 | 2028-03-31 | HI_2022_06_15_1014396 | Ambos | NA |  | AIF
|  | 0 | 2400029 | 32095120 | CONETOR IMPACT AL 336,4CA / 1/0 | CONETOR DERIVACAO IMPACT; POSICAO RELATIVA DOS CONDUTORES: PARALELA; TIPO CONSTRUTIVO: CUNHA; MATERIAL: LIGA DE ALUMINIO; CONEXAO: CABO A CABO; FIXACAO DOS CONDUTORES: POR IMPACTO; COMBINACAO: 336,4MCM(CA)-1/0AWG(CA/CAA); SERIE: AZUL. NORMAS: DTN 105 | DTN 105 - ITEM 24 | 103012 | EE-0008 | Conexões, Emendas e Terminais | JOARP FERRAGENS ELÉTRICAS LTDA. | 02.769.575/0001-07 | 2022-06-15 | 2028-03-31 | HI_2022_06_15_1014396 | Ambos | NA |  | AIF
|  | 0 | 2402010 | 52095004 | CARTUCHO BRANCO FERRAMENTA AMPACT | CARTUCHO. SERIE : BRANCO. UTILIZACAO : EM FERRAMENTA DE INSTALACAO DE CONECTOR POR IMPACTO . APLICACAO: FERRAMENTA MARCA AMPACT. NORMAS: DTN 101 - ITEM 03. | DTN 101 - ITEM 03 | 405001 | E.E. - 0012 | Conexões, Emendas e Terminais | JOARP FERRAGENS ELÉTRICAS LTDA. | 02.769.575/0001-07 | 2022-06-15 | 2028-03-31 | HI_2022_06_15_1014396 | Ambos | NA |  | AIF
|  | 0 | 2400039 | 32095150 | CONETOR IMPACT AL 336,4CA /2/0 | CONETOR DERIVACAO IMPACT; POSICAO RELATIVA DOS CONDUTORES: PARALELA; TIPO CONSTRUTIVO: CUNHA; MATERIAL: LIGA DE ALUMINIO; CONEXAO: CABO A CABO; FIXACAO DOS CONDUTORES: POR IMPACTO; COMBINACAO: 336,4MCM(CA)-2/0AWG; SERIE: AZUL. NORMAS: DTN 105 - ITEM | DTN 105 - ITEM 02 | 103011 | EE-0008 | Conexões, Emendas e Terminais | JOARP FERRAGENS ELÉTRICAS LTDA. | 02.769.575/0001-07 | 2022-06-15 | 2028-03-31 | HI_2022_06_15_1014396 | Ambos | NA |  | AIF
|  | 0 | 2401004 | 32020241 | CONETOR CUNHA EST AMARELA | CONETOR CUNHA BAIXA TENSAO. MATERIAL: LIGA DE COBRE. PROTECAO SUPERFICIAL: ESTANHADO. DIAMETRO CONDUTOT TRONCO:2,54MM-4,93MM. DIAMETRO CONDUTOR DERIVACAO: 1,27MM-4,65MM. SOMA DOS DIAMETROS: 4,70MM-6,20MM. SERIE: AMARELA. NORMAS: DTN 104 - ITEM 01. | DTN 104 - ITEM 01 | 317005 | EE-0013 | Conexões, Emendas e Terminais | JOARP FERRAGENS ELÉTRICAS LTDA. | 02.769.575/0001-07 | 2022-06-15 | 2028-03-31 | HI_2022_06_15_1014396 | Ambos | NA |  | AIF
|  | 0 | 2401003 | 32020246 | CONETOR CUNHA EST AZUL | CONETOR CUNHA BAIXA TENSAO. MATERIAL: LIGA DE COBRE. PROTECAO SUPERFICIAL: ESTANHADO. DIAMETRO CONDUTOR TRONCO: 2,54MM-6,55MM. DIAMETRO CONDUTOR DERIVACAO: 1,27MM-4,65MM. SOMA DOS DIAMETROS: 6,21MM-7,67MM. SERIE: AZUL. NORMAS: DTN 104 - ITEM 02. | DTN 104 - ITEM 02 | 317004 | EE-0013 | Conexões, Emendas e Terminais | JOARP FERRAGENS ELÉTRICAS LTDA. | 02.769.575/0001-07 | 2022-06-15 | 2028-03-31 | HI_2022_06_15_1014396 | Ambos | NA |  | AIF
|  | 0 | 2420416 | 56095015 | BARRA TERMINAL 636/4N | BARRA TERMINAL; MATERIAL:LIGA DE ALUMINIO; POSICAO RELATIVA DOS CONDUTORES: RETA; FIXACAO DOS CONDUTORES: POR IMPACTO;BITOLA DA HASTE: 636,4 MCM. CARACTERISTICA BARRA: 4 FUROS NEMA. CARACTERISTICA ADICIONAL: O COMPRIMENTO DA HASTE DEVE PERMITIR A CORRETA | DTN 103 | 106023 | EE-0016 | Conexões, Emendas e Terminais | JOARP FERRAGENS ELÉTRICAS LTDA. | 02.769.575/0001-07 | 2022-06-15 | 2028-03-31 | HI_2022_06_15_1014396 | Ambos | NA |  | AIF
|  | 0 | 2401001 | 32020240 | CONETOR CUNHA EST VD | CONETOR CUNHA BAIXA TENSAO. MATERIAL: LIGA DE COBRE. PROTECAO SUPERFICIAL: ESTANHADO. DIAMETRO CONDUTOR TRONCO: 3,17MM-8,12MM. DIAMETRO CONDUTOR DERIVACAO: 3,17MM-5,21MM. SOMA DOS DIAMETROS: 9,51MM-11,18MM. SERIE: VERDE. NORMAS: DTN 104 - ITEM 09. | DTN 104 - ITEM 09 | 317002 | EE-0013 | Conexões, Emendas e Terminais | JOARP FERRAGENS ELÉTRICAS LTDA. | 02.769.575/0001-07 | 2022-06-15 | 2028-03-31 | HI_2022_06_15_1014396 | Ambos | NA |  | AIF
|  | 0 | 2400003 | 32095129 | CONETOR IMPACT AL 4/0 / 4/0 | CONETOR DERIVACAO IMPACT; POSICAO RELATIVA DOS CONDUTORES: PARALELA; TIPO CONSTRUTIVO: CUNHA; MATERIAL: LIGA DE ALUMINIO; CONEXAO: CABO A CABO; FIXACAO DOS CONDUTORES: POR IMPACTO; COMBINACAO: 4/0AWG(CA/CAA)-4/0AWG(CA/CAA); SERIE: AZUL. NORMAS: DTN 10 | DTN 105 - ITEM 33 | 102011 | EE-0008 | Conexões, Emendas e Terminais | JOARP FERRAGENS ELÉTRICAS LTDA. | 02.769.575/0001-07 | 2022-06-15 | 2028-03-31 | HI_2022_06_15_1014396 | Ambos | NA |  | AIF
|  | 0 | 2403001 | 32095143 | CONETOR ESTRB AL IMP 2/0AWG/ 35MM2 AZ | CONETOR ESTRIBO; TIPO: CUNHA; POSICAO DO ESTRIBO: NORMAL; MATERIAL DO CONECTOR: LIGA DE ALUMINIO; CARACT. DO ESTRIBO: FIO DE COBRE ESTANHADO; SECAO: 35MM2; CARACT. CONDUTOR TRONCO: 1/0AWG(CA/CAA)-2/0AWG(CA/CAA); SERIE: AZUL. NORMAS: DTN 106 - ITEM 02. | DTN 106 - ITEM 02 | 102012 | EE-0011 | Conexões, Emendas e Terminais | JOARP FERRAGENS ELÉTRICAS LTDA. | 02.769.575/0001-07 | 2022-06-15 | 2028-03-31 | HI_2022_06_15_1014396 | Ambos | NA |  | AIF
|  | 0 | 2403002 | 32095144 | CONETOR ESTRB AL IMP 4/0AWG/ 35MM2 AZ | CONETOR ESTRIBO; TIPO: CUNHA; POSICAO DO ESTRIBO: NORMAL; MATERIAL DO CONECTOR: LIGA DE ALUMINIO; CARACT. DO ESTRIBO: FIO DE COBRE ESTANHADO; SECAO: 50MM2; CARACT. CONDUTOR TRONCO: 4/0AWG(CA/CAA); SERIE: AZUL. NORMAS: DTN 106 - ITEM 03. | DTN 106 - ITEM 03 | 102013 | EE-0011 | Conexões, Emendas e Terminais | JOARP FERRAGENS ELÉTRICAS LTDA. | 02.769.575/0001-07 | 2022-06-15 | 2028-03-31 | HI_2022_06_15_1014396 | Ambos | NA |  | AIF
|  | 0 | 2400293 | 0 | CONETOR IMPACT BR 70,0/ 70,0MM2 | CONETOR DERIVACAO. POSICAO RELATIVA DOS CONDUTORES: PARALELA. TIPO CONSTRUTIVO: CUNHA. MATERIAL: LIGA DE COBRE. CONEXAO: CABO A CABO. FIXACAO DOS CONDUTORES: POR IMPACTO. COMBINACAO: 70,0MM2-70,0MM2/ 95,0MM2(COMPACT); 95,0MM2(COMPACT) - 70,0MM2/ | DIS-ETE-016 | 205006. | EE-0009 | Conexões, Emendas e Terminais | JOARP FERRAGENS ELÉTRICAS LTDA. | 02.769.575/0001-07 | 2022-06-15 | 2028-03-31 | HI_2022_06_15_1014396 | Ambos | NA |  | AIF
|  | 0 | 2400059 | 0 | CONETOR CUNHA CB.CU 240-120MM2 | "CONETOR, CUNHA EM LIGA DE COBRE, COM CONDUTIVIDADE MINIMA DE 28 IACS; PARA CONEXOES ELETRICAS ENTRE CABOS DE COBRE DE 240MM2 NO TRONCO E 120MM2 NA DERIVACAO. ESPECIFICACAO: DIS-ETE-016." | DIS-ETE-016 | 202050 | EE-0009 | Conexões, Emendas e Terminais | JOARP FERRAGENS ELÉTRICAS LTDA. | 02.769.575/0001-07 | 2022-06-15 | 2028-03-31 | HI_2022_06_15_1014396 | Ambos | NA |  | AIF
|  | 0 | 2400056 | 0 | CONETOR IMPACT BR 185,0/185,0MM2 | CONETOR DERIVACAO. POSICAO RELATIVA DOS CONDUTORES: PARALELA. TIPO CONSTRUTIVO: CUNHA. MATERIAL: LIGA DE COBRE. CONEXAO: CABO A CABO. FIXACAO DOS CONDUTORES: POR IMPACTO. COMBINACAO: 185,0MM2(NAO COMPACTADO)-185,0MM2(NAO COMPACTADO). SERIE: AZUL. ESPECIFI | DIS-ETE-016 | 202019 | EE-0009 | Conexões, Emendas e Terminais | JOARP FERRAGENS ELÉTRICAS LTDA. | 02.769.575/0001-07 | 2022-06-15 | 2028-03-31 | HI_2022_06_15_1014396 | Ambos | NA |  | AIF
|  | 0 | 2400087 | 32095104 | CONETOR IMPACT AL 795CAA /397 | CONETOR DERIVACAO IMPACT; POSICAO RELATIVA DOS CONDUTORES: PARALELA; TIPO CONSTRUTIVO: CUNHA; MATERIAL: LIGA DE ALUMINIO; CONEXAO: CABO A CABO; FIXACAO DOS CONDUTORES: POR IMPACTO; COMBINACAO: 795MCM(CAA)-397,5MCM(CA/CAA); SERIE: AMARELA. NORMAS: DTN | DTN 105 - ITEM 08 | 1040337 | EE-0010 | Conexões, Emendas e Terminais | JOARP FERRAGENS ELÉTRICAS LTDA. | 02.769.575/0001-07 | 2022-06-15 | 2028-03-31 | HI_2022_06_15_1014396 | Ambos | NA |  | AIF
|  | 0 | 2400078 | 32095117 | CONETOR IMPACT AL 266,8 / 266,8 | CONETOR DERIVACAO IMPACT; POSICAO RELATIVA DOS CONDUTORES: PARALELA; TIPO CONSTRUTIVO: CUNHA; MATERIAL: LIGA DE ALUMINIO; CONEXAO: CABO A CABO; FIXACAO DOS CONDUTORES: POR IMPACTO; COMBINACAO: 266,8MCM(CA/CAA)-266,8MCM(CA/CAA); SERIE: AZUL. NORMAS: DT | DTN 105 - ITEM 21 | 103008 | EE-0008 | Conexões, Emendas e Terminais | JOARP FERRAGENS ELÉTRICAS LTDA. | 02.769.575/0001-07 | 2022-06-15 | 2028-03-31 | HI_2022_06_15_1014396 | Ambos | NA |  | AIF
|  | 0 | 2400297 | 0 | CONETOR IMPACT BR 120,0/120,0MM2 | CONETOR DERIVACAO. POSICAO RELATIVA DOS CONDUTORES: PARALELA. TIPO CONSTRUTIVO: CUNHA. MATERIAL: LIGA DE COBRE. CONEXAO: CABO A CABO. FIXACAO DOS CONDUTORES: POR IMPACTO. COMBINACAO: 120,0MM2-120,0MM2/150,0MM2(COMPACT);150,0MM2(COMPACT)-120,0MM2/ 150,0MM2 | DIS-ETE-016 | 205027 | EE-0009 | Conexões, Emendas e Terminais | JOARP FERRAGENS ELÉTRICAS LTDA. | 02.769.575/0001-07 | 2022-06-15 | 2028-03-31 | HI_2022_06_15_1014396 | Ambos | NA |  | AIF
|  | 0 | 2400296 | 0 | CONETOR IMPACT BR 120,0/ 70,0MM2 | CONETOR DERIVACAO. POSICAO RELATIVA DOS CONDUTORES: PARALELA. TIPO CONSTRUTIVO: CUNHA. MATERIAL: LIGA DE COBRE. CONEXAO: CABO A CABO. FIXACAO DOS CONDUTORES: POR IMPACTO. COMBINACAO: 120,0MM2-70,0MM2/95,0MM2(COMPACT) ; 150,0MM2(COMPACT)-70,0MM2/ 95,0MM2(C | DIS-ETE-016 | 205024 | EE-0009 | Conexões, Emendas e Terminais | JOARP FERRAGENS ELÉTRICAS LTDA. | 02.769.575/0001-07 | 2022-06-15 | 2028-03-31 | HI_2022_06_15_1014396 | Ambos | NA |  | AIF
|  | 0 | 2400294 | 0 | CONETOR IMPACT BR 95,0/ 16,0MM2 | CONETOR DERIVACAO. POSICAO RELATIVA DOS CONDUTORES: PARALELA. TIPO CONSTRUTIVO: CUNHA. MATERIAL: LIGA DE COBRE. CONEXAO: CABO A CABO. FIXACAO DOS CONDUTORES: POR IMPACTO. COMBINACAO: 95,0MM2-16,0MM2/ 16,0MM2(COMPACT) ; 120,0MM2(COMPACT)-16,0MM2/ 120,0MM2( | DIS-ETE-016 | 205007 | EE-0009 | Conexões, Emendas e Terminais | JOARP FERRAGENS ELÉTRICAS LTDA. | 02.769.575/0001-07 | 2022-06-15 | 2028-03-31 | HI_2022_06_15_1014396 | Ambos | NA |  | AIF
|  | 0 | 2400293 | 0 | CONETOR IMPACT BR 70,0/ 70,0MM2 | CONETOR DERIVACAO. POSICAO RELATIVA DOS CONDUTORES: PARALELA. TIPO CONSTRUTIVO: CUNHA. MATERIAL: LIGA DE COBRE. CONEXAO: CABO A CABO. FIXACAO DOS CONDUTORES: POR IMPACTO. COMBINACAO: 70,0MM2-70,0MM2/ 95,0MM2(COMPACT); 95,0MM2(COMPACT) - 70,0MM2/ 95,0MM2(C | DIS-ETE-016 | 205006 | EE-0009 | Conexões, Emendas e Terminais | JOARP FERRAGENS ELÉTRICAS LTDA. | 02.769.575/0001-07 | 2022-06-15 | 2028-03-31 | HI_2022_06_15_1014396 | Ambos | NA |  | AIF
|  | 0 | 2401006 | 32020238 | CONETOR CUNHA EST BR/VM | CONETOR CUNHA BAIXA TENSAO. MATERIAL: LIGA DE COBRE. PROTECAO SUPERFICIAL: ESTANHADO. DIAMETRO CONDUTOR TRONCO: 4,66MM-10,11MM. DIAMETRO CONDUTOR DERIVACAO: 4,66MM-8,30MM. SOMA DOS DIAMETROS: 14,02MM-16,78MM. SERIE: BRANCA/VERMELHA. NORMAS: DTN 104 - ITE | DTN 104 - ITEM 03 | 317007 | EE-0013 | Conexões, Emendas e Terminais | JOARP FERRAGENS ELÉTRICAS LTDA. | 02.769.575/0001-07 | 2022-06-15 | 2028-03-31 | HI_2022_06_15_1014396 | Ambos | NA |  | AIF
|  | 0 | 2400033 | 32095103 | CONETOR IMPACT AL 636CA /4/0 | CONETOR DERIVACAO IMPACT; POSICAO RELATIVA DOS CONDUTORES: PARALELA; TIPO CONSTRUTIVO: CUNHA; MATERIAL: LIGA DE ALUMINIO; CONEXAO: CABO A CABO; FIXACAO DOS CONDUTORES: POR IMPACTO; COMBINACAO: 636MCM(CA)-4/0AWG(CA/CAA); SERIE: AMARELA. NORMAS: DTN 105 | DTN 105 - ITEM 07 | 104029 | EE-0010 | Conexões, Emendas e Terminais | JOARP FERRAGENS ELÉTRICAS LTDA. | 02.769.575/0001-07 | 2022-06-15 | 2028-03-31 | HI_2022_06_15_1014396 | Ambos | NA |  | AIF
|  | 0 | 2400013 | 32095100 | CONETOR IMPACT AL 4/0 /1/0 AZ | CONETOR DERIVACAO IMPACT; POSICAO RELATIVA DOS CONDUTORES: PARALELA; TIPO CONSTRUTIVO: CUNHA; MATERIAL: LIGA DE ALUMINIO; CONEXAO: CABO A CABO; FIXACAO DOS CONDUTORES: POR IMPACTO; COMBINACAO: 4/0AWG(CA/CAA)- 1/0AWG(CA/CAA); SERIE: AZUL. NORMAS: DTN 1 | DTN 105 - ITEM 04 | 102006 | EE-0008 | Conexões, Emendas e Terminais | JOARP FERRAGENS ELÉTRICAS LTDA. | 02.769.575/0001-07 | 2022-06-15 | 2028-03-31 | HI_2022_06_15_1014396 | Ambos | NA |  | AIF
|  | 0 | 2400318 | 32095135 | CONETOR IMPACT AL 465,4MCM CAL / 4/0 CAA | CONETOR DERIVACAO IMPACT; POSICAO RELATIVA DOS CONDUTORES: PARALELA; TIPO CONSTRUTIVO: CUNHA; MATERIAL: LIGA DE ALUMINIO; CONEXAO: CABO A CABO; FIXACAO DOS CONDUTORES: POR IMPACTO; COMBINACAO: 465,4MCM(CAL)-4/0AWG(CAA); SERIE: AMARELA. NORMAS: DTN 10 | DTN 105 - ITEM 39 | 104016 | EE-0010 | Conexões, Emendas e Terminais | JOARP FERRAGENS ELÉTRICAS LTDA. | 02.769.575/0001-07 | 2022-06-15 | 2028-03-31 | HI_2022_06_15_1014396 | Ambos | NA |  | AIF
|  | 0 | 2400014 | 32095115 | CONETOR IMPACT AL 2/0 / 2 | CONETOR DERIVACAO IMPACT; POSICAO RELATIVA DOS CONDUTORES: PARALELA; TIPO CONSTRUTIVO: CUNHA; MATERIAL: LIGA DE ALUMINIO; CONEXAO: CABO A CABO; FIXACAO DOS CONDUTORES: POR IMPACTO; COMBINACAO: 2/0AWG(CA/CAA)-2/0AWG(CA/CAA); 1/0AWG(CA/CAA)-1/0AWG(CA/CA | DTN 105 - ITEM 19 | 102001 | EE-0008 | Conexões, Emendas e Terminais | JOARP FERRAGENS ELÉTRICAS LTDA. | 02.769.575/0001-07 | 2022-06-15 | 2028-03-31 | HI_2022_06_15_1014396 | Ambos | NA |  | AIF
|  | 0 | 2420377 | 56095013 | BARRA TERMINAL 4/0 /2N | BARRA TERMINAL. MATERIAL:LIGA DE ALUMINIO. POSICAO RELATIVA DOS CONDUTORES: RETA. BITOLA DA HASTE: 4/0AWG. CARACT. DA BARRA: 2 FUROS NEMA. FIXACAO AO CONDUTOR: ATRAVES DE CONETOR IMPACTO. APLICACAO:CABO CAA 6AWG-266,8MCM. CARACTERISTICA ADICIONAL: O C | DTN 103 | 106001 | EE-0014 | Conexões, Emendas e Terminais | JOARP FERRAGENS ELÉTRICAS LTDA. | 02.769.575/0001-07 | 2022-06-15 | 2028-03-31 | HI_2022_06_15_1014396 | Ambos | NA |  | AIF
|  | 0 | 2400315 | 32095132 | CONETOR IMPACT AL 1/0 - 1/0 | CONETOR DERIVACAO IMPACT; POSICAO RELATIVA DOS CONDUTORES: PARALELA; TIPO CONSTRUTIVO: CUNHA; MATERIAL: LIGA DE ALUMINIO; CONEXAO: CABO A CABO; FIXACAO DOS CONDUTORES: POR IMPACTO; COMBINACAO: 1/0AWG(CAA)-1/0AWG(CAA); SERIE: AZUL. NORMAS: DTN 105 - IT | DTN 105 - ITEM 36 | 102011 | EE-0008 | Conexões, Emendas e Terminais | JOARP FERRAGENS ELÉTRICAS LTDA. | 02.769.575/0001-07 | 2022-06-15 | 2028-03-31 | HI_2022_06_15_1014396 | Ambos | NA |  | AIF
|  | 0 | 2420115 | 56095016 | BARRA TERMINAL 795 /2N | BARRA TERMINAL. MATERIAL- LIGA DE ALUMINIO. POSICAO RELATIVA DOS CONDUTORES- RETA. BITOLA DA HASTE- 795MCM. CARACT. DA BARRA-2 FUROS NEMA. TIPO DE CONEXAO: POR IMPACTO.APLICACAO: CONEXAO DE CABO AL 636 - 1033,5MCM. CARACTERISTICA ADICIONAL: O COMP | DTN 103 | 106003 | EE-0014 | Conexões, Emendas e Terminais | JOARP FERRAGENS ELÉTRICAS LTDA. | 02.769.575/0001-07 | 2022-06-15 | 2028-03-31 | HI_2022_06_15_1014396 | Ambos | NA |  | AIF
|  | 0 | 2400066 | 32095127 | CONETOR IMPACT AL 397,5CA / 397,5CA | CONETOR DERIVACAO IMPACT; POSICAO RELATIVA DOS CONDUTORES: PARALELA; TIPO CONSTRUTIVO: CUNHA; MATERIAL: LIGA DE ALUMINIO; CONEXAO: CABO A CABO; FIXACAO DOS CONDUTORES: POR IMPACTO; COMBINACAO: 397,5MCM(CA)-397,5MCM(CA); SERIE: AMARELA. NORMAS: DTN 105 | DTN 105 - ITEM 31 | 104018 | EE-0010 | Conexões, Emendas e Terminais | JOARP FERRAGENS ELÉTRICAS LTDA. | 02.769.575/0001-07 | 2022-06-15 | 2028-03-31 | HI_2022_06_15_1014396 | Ambos | NA |  | AIF
|  | 0 | 2400028 | 32095119 | CONETOR IMPACT AL 336,4CA / 2 | CONETOR DERIVACAO IMPACT; POSICAO RELATIVA DOS CONDUTORES: PARALELA; TIPO CONSTRUTIVO: CUNHA; MATERIAL: LIGA DE ALUMINIO; CONEXAO: CABO A CABO; FIXACAO DOS CONDUTORES: POR IMPACTO; COMBINACAO: 336,4MCM(CA)-2AWG(CA/CAA); SERIE: AZUL. NORMAS: DTN 105 - | DTN 105 - ITEM 23 | 103011 | EE-0008 | Conexões, Emendas e Terminais | JOARP FERRAGENS ELÉTRICAS LTDA. | 02.769.575/0001-07 | 2022-06-15 | 2028-03-31 | HI_2022_06_15_1014396 | Ambos | NA |  | AIF
|  | 0 | 2420114 | 56095012 | BARRA TERMINAL 336 /4N | BARRA TERMINAL. MATERIAL:LIGA DE ALUMINIO. POSICAO RELATIVA DOS CONDUTORES: RETA. FIXACAO DOS CONDUTORES:POR IMPACTO. BITOLA DA HASTE:336,4MCM. CARACT. BARRA: 4 FUROS NEMA. APLICACAO: CONEXAO DE CABO AL 336,4 - 556,MCM. CARACTERISTICA ADICIONAL: O COMPRIM | DTN 103 | 106005 | EE-0016 | Conexões, Emendas e Terminais | JOARP FERRAGENS ELÉTRICAS LTDA. | 02.769.575/0001-07 | 2022-06-15 | 2028-03-31 | HI_2022_06_15_1014396 | Ambos | NA |  | AIF
|  | 0 | 2401000 | 32020237 | CONETOR CUNHA EST CINZA | CONETOR CUNHA BAIXA TENSAO. MATERIAL: LIGA DE COBRE. PROTECAO SUPERFICIAL: ESTANHADO. DIAMETRO CONDUTOT TRONCO: 3,17MM-8,12MM. DIAMETRO CONDUTOR DERIVACAO: 3,17MM-7,42MM. SOMA DOS DIAMETROS: 11,19MM-14,01MM. SERIE: CINZA. NORMAS: DTN 104 - ITEM 05. | DTN 104 - ITEM 05 | 317001 | EE-0013 | Conexões, Emendas e Terminais | JOARP FERRAGENS ELÉTRICAS LTDA. | 02.769.575/0001-07 | 2022-06-15 | 2028-03-31 | HI_2022_06_15_1014396 | Ambos | NA |  | AIF
|  | 0 | 2400004 | 32095125 | CONETOR IMPACT AL 336,4CAA / 336,4CAA | CONETOR DERIVACAO IMPACT; POSICAO RELATIVA DOS CONDUTORES: PARALELA; TIPO CONSTRUTIVO: CUNHA; MATERIAL: LIGA DE ALUMINIO; CONEXAO: CABO A CABO; FIXACAO DOS CONDUTORES: POR IMPACTO; COMBINACAO: 336,4MCM(CAA)-336,4AWG(CAA); SERIE: AMARELA. NORMAS: DTN 1 | DTN 105 - ITEM 29 | 104009 | EE-0010 | Conexões, Emendas e Terminais | JOARP FERRAGENS ELÉTRICAS LTDA. | 02.769.575/0001-07 | 2022-06-15 | 2028-03-31 | HI_2022_06_15_1014396 | Ambos | NA |  | AIF
|  | 0 | 2400059 | 0 | CONETOR CUNHA CB.CU 240-120MM2 | CONETOR, CUNHA EM LIGA DE COBRE, COM CONDUTIVIDADE MINIMA DE 28 IACS; PARA CONEXOES ELETRICAS ENTRE CABOS DE COBRE DE 240MM2 NO TRONCO E 120MM2 NA DERIVACAO. ESPECIFICACAO: DIS-ETE-016. | DIS-ETE-016 | 202050 | EE-0009 | Conexões, Emendas e Terminais | JOARP FERRAGENS ELÉTRICAS LTDA. | 02.769.575/0001-07 | 2022-06-15 | 2028-03-31 | HI_2022_06_15_1014396 | Ambos | NA |  | AIF
|  | 0 | 2400021 | 32095114 | CONETOR IMPACT AL 1/0 / 4 | CONETOR DERIVACAO IMPACT; POSICAO RELATIVA DOS CONDUTORES: PARALELA; TIPO CONSTRUTIVO: CUNHA; MATERIAL: LIGA DE ALUMINIO; CONEXAO: CABO A CABO; FIXACAO DOS CONDUTORES: POR IMPACTO; COMBINACAO: 2AWG(CA/CAA)-2AWG(CA/CAA); 1/0AWG(CA/CAA)-4AWG(CA/CAA); SE | DTN 105 - ITEM 18 | 101004 | EE-0008 | Conexões, Emendas e Terminais | JOARP FERRAGENS ELÉTRICAS LTDA. | 02.769.575/0001-07 | 2022-06-15 | 2028-03-31 | HI_2022_06_15_1014396 | Ambos | NA |  | AIF
|  | 0 | 2400083 | 32095102 | CONETOR IMPACT AL 636CA /336,4CA | CONETOR DERIVACAO IMPACT; POSICAO RELATIVA DOS CONDUTORES: PARALELA; TIPO CONSTRUTIVO: CUNHA; MATERIAL: LIGA DE ALUMINIO; CONEXAO: CABO A CABO; FIXACAO DOS CONDUTORES: POR IMPACTO; COMBINACAO: 636MCM(CA)-336.4 MCM(CA); SERIE: AMARELA. NORMAS: DTN 105 | DTN 105 - ITEM 06 | 104030 | EE-0010 | Conexões, Emendas e Terminais | JOARP FERRAGENS ELÉTRICAS LTDA. | 02.769.575/0001-07 | 2022-06-15 | 2028-03-31 | HI_2022_06_15_1014396 | Ambos | NA |  | AIF
|  | 0 | 2400009 | 32095101 | CONETOR IMPACT AL 4/0 /2/0 AZ | CONETOR DERIVACAO IMPACT; POSICAO RELATIVA DOS CONDUTORES: PARALELA; TIPO CONSTRUTIVO: CUNHA; MATERIAL: LIGA DE ALUMINIO; CONEXAO: CABO A CABO; FIXACAO DOS CONDUTORES: POR IMPACTO; COMBINACAO: 4/0AWG(CA/CAA)-2/0AWG(CA/CAA); 3/0AWG(CA/CAA)-3/0AWG(CA/C | DTN 105 - ITEM 05 | 102007 | EE-0008 | Conexões, Emendas e Terminais | JOARP FERRAGENS ELÉTRICAS LTDA. | 02.769.575/0001-07 | 2022-06-15 | 2028-03-31 | HI_2022_06_15_1014396 | Ambos | NA |  | AIF
|  | 0 | 2403003 | 32095145 | CONETOR ESTRB AL IMP 336MCM/ 50MM2 | CONETOR ESTRIBO; TIPO: CUNHA; POSICAO DO ESTRIBO: NORMAL; MATERIAL DO CONECTOR: LIGA DE ALUMINIO; CARACT. DO ESTRIBO: FIO DE COBRE ESTANHADO; SECAO: 50MM2; CARACT. CONDUTOR TRONCO: 336,4MCM(CA/CAA); SERIE: AMARELA. NORMAS: DTN 106 - ITEM 04. | DTN 106 - ITEM 04 | 104053 | EE-0011 | Conexões, Emendas e Terminais | JOARP FERRAGENS ELÉTRICAS LTDA. | 02.769.575/0001-07 | 2022-06-15 | 2028-03-31 | HI_2022_06_15_1014396 | Ambos | NA |  | AIF
|  | 0 | 2460002 | 32095146 | CONETOR ESTRB AL PROT 15KV 35,0MM2/35MM | CONETOR ESTRIBO. TIPO:CUNHA. POSICAO DO ESTRIBO:RETA. MATERIAL DO CONECTOR: LIGA DE ALUMINIO. CARACT. DO ESTRIBO: FIO DE COBRE ESTANHADO, SECAO: 35MM2.CARACT. CONDUTOR TRONCO: CABO ALUMINIO, SECAO : 35,0MM2 (COMPACTADO). ACESSORIO: CAPA PROTETORA EM | DTN 112 - ITEM 01 | 101407 | EE - 037 | Conexões, Emendas e Terminais | JOARP FERRAGENS ELÉTRICAS LTDA. | 02.769.575/0001-07 | 2022-06-15 | 2028-03-31 | HI_2022_06_15_1014396 | Ambos | NA |  | AIF
|  | 0 | 2460000 | 32095147 | CONETOR ESTRB AL PROT 15KV 70,0MM2/35MM | CONETOR ESTRIBO. TIPO:CUNHA. POSICAO DO ESTRIBO:RETA. MATERIAL DO CONECTOR: LIGA DE ALUMINIO. CARACT. DO ESTRIBO: FIO DE COBRE ESTANHADO, SECAO: 35MM2.CARACT. CONDUTOR TRONCO: CABO ALUMINIO, SECAO : 70,0MM2 (COMPACTADO). ACESSORIO: CAPA PROTETORA EM | DTN 112 - ITEM 02 | 102412 | EE - 037 | Conexões, Emendas e Terminais | JOARP FERRAGENS ELÉTRICAS LTDA. | 02.769.575/0001-07 | 2022-06-15 | 2028-03-31 | HI_2022_06_15_1014396 | Ambos | NA |  | AIF
|  | 0 | 2460001 | 32095148 | CONETOR ESTRB AL PROT 15KV 185,0MM2/35MM | CONETOR ESTRIBO. TIPO:CUNHA. POSICAO DO ESTRIBO:RETA. MATERIAL DO CONECTOR: LIGA DE ALUMINIO. CARACT. DO ESTRIBO: FIO DE COBRE ESTANHADO, SECAO: 35MM2.CARACT. CONDUTOR TRONCO: CABO ALUMINIO, SECAO : 185,0MM2 (COMPACTADO). ACESSORIO: CAPA PROTETORA EM | DTN 112 - ITEM 03 | 103417 | EE - 037 | Conexões, Emendas e Terminais | JOARP FERRAGENS ELÉTRICAS LTDA. | 02.769.575/0001-07 | 2022-06-15 | 2028-03-31 | HI_2022_06_15_1014396 | Ambos | NA |  | AIF
|  | 0 | 2461009 | 32095136 | CONETOR IMPACT AL PROT 15KV 35,0/ 35,0 | CONETOR DERIVACAO. POSICAO RELATIVA DOS CONDUTORES: PARALELA. TIPO CONSTRUTIVO: CUNHA. MATERIAL: LIGA DE ALUMINIO. CONEXAO: CABO A CABO. FIXACAO DOS CONDUTORES: POR IMPACTO. COMBINACAO:35,0MM2(COMPACT)/35,0MM2(COMPACT). ACESSORIO: CAPA PROTETORA EM | DTN 113 - ITEM 01 | 101404 | EE - 038 | Conexões, Emendas e Terminais | JOARP FERRAGENS ELÉTRICAS LTDA. | 02.769.575/0001-07 | 2022-06-15 | 2028-03-31 | HI_2022_06_15_1014396 | Ambos | NA |  | AIF
|  | 0 | 2461007 | 32095137 | CONETOR IMPACT AL PROT 15KV 70,0/ 35,0 | CONETOR DERIVACAO. POSICAO RELATIVA DOS CONDUTORES: PARALELA. TIPO CONSTRUTIVO: CUNHA. MATERIAL: LIGA DE ALUMINIO. CONEXAO: CABO A CABO. FIXACAO DOS CONDUTORES: POR IMPACTO. COMBINACAO:70,0MM2(COMPACT)/35,0MM2(COMPACT). ACESSORIO: CAPA PROTETORA EM | DTN 113 - ITEM 02 | 102401 | EE - 038 | Conexões, Emendas e Terminais | JOARP FERRAGENS ELÉTRICAS LTDA. | 02.769.575/0001-07 | 2022-06-15 | 2028-03-31 | HI_2022_06_15_1014396 | Ambos | NA |  | AIF
|  | 0 | 2461003 | 32095138 | CONETOR IMPACT AL PROT 15KV 70,0/ 70,0 | CONETOR DERIVACAO. POSICAO RELATIVA DOS CONDUTORES: PARALELA. TIPO CONSTRUTIVO: CUNHA. MATERIAL: LIGA DE ALUMINIO. CONEXAO: CABO A CABO. FIXACAO DOS CONDUTORES: POR IMPACTO. COMBINACAO:70,0MM2(COMPACT)/70,0MM2(COMPACT). ACESSORIO: CAPA PROTETORA EM | DTN 113 - ITEM 03 | 102405 | EE - 038 | Conexões, Emendas e Terminais | JOARP FERRAGENS ELÉTRICAS LTDA. | 02.769.575/0001-07 | 2022-06-15 | 2028-03-31 | HI_2022_06_15_1014396 | Ambos | NA |  | AIF
|  | 0 | 2461001 | 32095139 | CONETOR IMPACT AL PROT 15KV 185,0/ 35,0 | CONETOR DERIVACAO. POSICAO RELATIVA DOS CONDUTORES: PARALELA. TIPO CONSTRUTIVO: CUNHA. MATERIAL: LIGA DE ALUMINIO. CONEXAO: CABO A CABO. FIXACAO DOS CONDUTORES: POR IMPACTO. COMBINACAO:185,0MM2(COMPACT)/35,0MM2(COMPACT). ACESSORIO: CAPA PROTETORA EM | DTN 113 - ITEM 04 | 103411 | EE - 038 | Conexões, Emendas e Terminais | JOARP FERRAGENS ELÉTRICAS LTDA. | 02.769.575/0001-07 | 2022-06-15 | 2028-03-31 | HI_2022_06_15_1014396 | Ambos | NA |  | AIF
|  | 0 | 2403000 | 32095142 | CONETOR ESTRB AL IMP 2AWG/ 35MM2 | CONETOR ESTRIBO; TIPO: CUNHA; POSICAO DO ESTRIBO: NORMAL; MATERIAL DO CONECTOR: LIGA DE ALUMINIO; CARACT. DO ESTRIBO: FIO DE COBRE ESTANHADO; SECAO: 35MM2; CARACT. CONDUTOR TRONCO: 4AWG(CA/CAA)-2AWG(CA/CAA); SERIE: VERMELHA. NORMAS: DTN 106 - ITEM 01. | DTN 106 - ITEM 01 | 101007 | EE-0011 | Conexões, Emendas e Terminais | JOARP FERRAGENS ELÉTRICAS LTDA. | 02.769.575/0001-07 | 2022-06-15 | 2028-03-31 | HI_2022_06_15_1014396 | Ambos | NA |  | AIF
|  | 0 | 2461000 | 32095141 | CONETOR IMPACT AL PROT 15KV 185,0/185,0 | CONETOR DERIVACAO. POSICAO RELATIVA DOS CONDUTORES: PARALELA. TIPO CONSTRUTIVO: CUNHA. MATERIAL: LIGA DE ALUMINIO. CONEXAO: CABO A CABO. FIXACAO DOS CONDUTORES: POR IMPACTO. COMBINACAO:185,0MM2(COMPACT)/185,0MM2(COMPACT). ACESSORIO: CAPA PROTETORA E | DTN 113 - ITEM 06 | 103416 | EE - 038 | Conexões, Emendas e Terminais | JOARP FERRAGENS ELÉTRICAS LTDA. | 02.769.575/0001-07 | 2022-06-15 | 2028-03-31 | HI_2022_06_15_1014396 | Ambos | NA |  | AIF
|  | 0 | 2400317 | 32095134 | CONETOR IMPACT AL 465,4MCM CAL/336,4CAA | CONETOR DERIVACAO IMPACT; POSICAO RELATIVA DOS CONDUTORES: PARALELA; TIPO CONSTRUTIVO: CUNHA; MATERIAL: LIGA DE ALUMINIO; CONEXAO: CABO A CABO; FIXACAO DOS CONDUTORES: POR IMPACTO; COMBINACAO: 465,4MCM(CAL)-336,4MCM(CAA); SERIE: AMARELA. NORMAS: DTN | DTN 105 - ITEM 38 | 104018 | EE-0010 | Conexões, Emendas e Terminais | JOARP FERRAGENS ELÉTRICAS LTDA. | 02.769.575/0001-07 | 2022-06-15 | 2028-03-31 | HI_2022_06_15_1014396 | Ambos | NA |  | AIF
|  | 0 | 2400016 | 0 | CONETOR IMPACT AL 2/0 /1/0 AZ | CONETOR DERIVACAO IMPACT; POSICAO RELATIVA DOS CONDUTORES: PARALELA; TIPO CONSTRUTIVO: CUNHA; MATERIAL: LIGA DE ALUMINIO; CONEXAO: CABO A CABO; FIXACAO DOS CONDUTORES: POR IMPACTO; COMBINACAO: 2/0AWG(CA/CAA) - 1/0AWG(CA/CAA). SERIE: AZUL. NORMAS: DTN | DTN 105 - ITEM 01 | 102004 | EE-0008 | Conexões, Emendas e Terminais | JOARP FERRAGENS ELÉTRICAS LTDA. | 02.769.575/0001-07 | 2022-06-15 | 2028-03-31 | HI_2022_06_15_1014396 | Ambos | NA |  | AIF
|  | 0 | 2401002 | 32020247 | CONETOR CUNHA EST VERMELHA | CONETOR CUNHA BAIXA TENSAO. MATERIAL: LIGA DE COBRE. PROTECAO SUPERFICIAL: ESTANHADO. DIAMETRO CONDUTOR TRONCO: 2,54MM-6,55MM. DIAMETRO CONDUTOR DERIVACAO: 1,27MM-4,65MM. SOMA DOS DIAMETROS: 7,68MM-9,50MM. SERIE: VERMELHA. NORMAS: DTN 104 - ITEM 10. | DTN 104 - ITEM 10 | 317003 | EE-0013 | Conexões, Emendas e Terminais | JOARP FERRAGENS ELÉTRICAS LTDA. | 02.769.575/0001-07 | 2022-06-15 | 2028-03-31 | HI_2022_06_15_1014396 | Ambos | NA |  | AIF
|  | 0 | 2400012 | 32095123 | CONETOR IMPACT AL 336,4CAA / 1/0 | CONETOR DERIVACAO IMPACT; POSICAO RELATIVA DOS CONDUTORES: PARALELA; TIPO CONSTRUTIVO: CUNHA; MATERIAL: LIGA DE ALUMINIO; CONEXAO: CABO A CABO; FIXACAO DOS CONDUTORES: POR IMPACTO; COMBINACAO: 336,4MCM(CAA)-1/0AWG(CA/CAA); SERIE: AMARELA. NORMAS: DTN | DTN 105 - ITEM 27 | 104004 | EE-0010 | Conexões, Emendas e Terminais | JOARP FERRAGENS ELÉTRICAS LTDA. | 02.769.575/0001-07 | 2022-06-15 | 2028-03-31 | HI_2022_06_15_1014396 | Ambos | NA |  | AIF
|  | 0 | 2400297 | 0 | CONETOR IMPACT BR 120,0/120,0MM2 | CONETOR DERIVACAO. POSICAO RELATIVA DOS CONDUTORES: PARALELA. TIPO CONSTRUTIVO: CUNHA. MATERIAL: LIGA DE COBRE. CONEXAO: CABO A CABO. FIXACAO DOS CONDUTORES: POR IMPACTO. COMBINACAO: 120,0MM2-120,0MM2/150,0MM2(COMPACT);150,0MM2(COMPACT)-120,0MM2/ | DIS-ETE-016 | 205027 | EE-0009 | Conexões, Emendas e Terminais | JOARP FERRAGENS ELÉTRICAS LTDA. | 02.769.575/0001-07 | 2022-06-15 | 2028-03-31 | HI_2022_06_15_1014396 | Ambos | NA |  | AIF
|  | 0 | 2402002 | 52095005 | CARTUCHO VERMELHO FERRAMENTA AMPACT | CARTUCHO. SERIE : VERMALHA. UTILIZACAO : EM FERRAMENTA DE INSTALACAO DE CONECTOR POR IMPACTO . APLICACAO: FERRAMENTA MARCA AMPACT. NORMAS: DTN 101 - ITEM 04. | DTN 101 - ITEM 04 | 402002 | E.E. - 0012 | Conexões, Emendas e Terminais | JOARP FERRAGENS ELÉTRICAS LTDA. | 02.769.575/0001-07 | 2022-06-15 | 2028-03-31 | HI_2022_06_15_1014396 | Ambos | NA |  | AIF
|  | 0 | 2400018 | 32095128 | CONETOR IMPACT AL 4/0 / 4 | CONETOR DERIVACAO IMPACT; POSICAO RELATIVA DOS CONDUTORES: PARALELA; TIPO CONSTRUTIVO: CUNHA; MATERIAL: LIGA DE ALUMINIO; CONEXAO: CABO A CABO; FIXACAO DOS CONDUTORES: POR IMPACTO; COMBINACAO: 4/0AWG(CA/CAA)-4AWG(CA/CAA); SERIE: AMARELA. NORMAS: DTN 1 | DTN 105 - ITEM 32 | 102009 | EE-0008 | Conexões, Emendas e Terminais | JOARP FERRAGENS ELÉTRICAS LTDA. | 02.769.575/0001-07 | 2022-06-15 | 2028-03-31 | HI_2022_06_15_1014396 | Ambos | NA |  | AIF
|  | 0 | 2400035 | 32095131 | CONETOR IMPACT AL 636CA / 636CA | CONETOR DERIVACAO IMPACT; POSICAO RELATIVA DOS CONDUTORES: PARALELA; TIPO CONSTRUTIVO: CUNHA; MATERIAL: LIGA DE ALUMINIO; CONEXAO: CABO A CABO; FIXACAO DOS CONDUTORES: POR IMPACTO; COMBINACAO: 636MCM(CA)-636MCM(CA); SERIE: AMARELA. NORMAS: DTN 105 - I | DTN 105 - ITEM 35 | 104034 | EE-0010 | Conexões, Emendas e Terminais | JOARP FERRAGENS ELÉTRICAS LTDA. | 02.769.575/0001-07 | 2022-06-15 | 2028-03-31 | HI_2022_06_15_1014396 | Ambos | NA |  | AIF
|  | 0 | 2401005 | 32020242 | CONETOR CUNHA EST BRANCA/AZUL | CONETOR CUNHA BAIXA TENSAO. MATERIAL: LIGA DE COBRE. PROTECAO SUPERFICIAL: ESTANHADO. DIAMETRO CONDUTOR TRONCO: 8,01MM-10,61MM. DIAMETRO CONDUTOR DERIVACAO: 6,54MM-9,36MM. SOMA DOS DIAMETROS: 16,79MM-18,72MM. SERIE: BRANCA/AZUL. NORMAS: DTN 104 - ITEM 0 | DTN 104 - ITEM 04 | 317006 | EE-0013 | Conexões, Emendas e Terminais | JOARP FERRAGENS ELÉTRICAS LTDA. | 02.769.575/0001-07 | 2022-06-15 | 2028-03-31 | HI_2022_06_15_1014396 | Ambos | NA |  | AIF
|  | 0 | 2414026 | 32095094 | CONETOR ATR ACO RETA 35,0/HA 16,0MM | CONETOR ATERRAMENTO. CONEXAO : CABO A HASTE. POSICAO RELATIVA CONDUTORES: RETA. MATERIAL: ACO INOXIDAVEL OU LIGA DE COBRE E MOLA EM LIGA DE COBRE. FIXACAO DOS CONDUTORES: POR PRESSAO. COMBINACAO: 1 CABO COBRE OU ACO/COBRE, SECAO : 25,0-35,0MM2(4-2AWG)/ | DTN 102 - ITEM 04 | 317020 | E.E. - 0023 | Conexões, Emendas e Terminais | JOARP FERRAGENS ELÉTRICAS LTDA. | 02.769.575/0001-07 | 2022-06-15 | 2028-03-31 | HI_2022_06_15_1014396 | Ambos | NA |  | AIF
|  | 0 | 2202060 | 0 | CABO ALUM CAA NU 795,0MCM 1F TERN | CABO DE ALUMINIO NU. TEMPERA: H19. ALMA: CAA - COM ALMA DE ACO. REVESTIMENTO DA ALMA: GALVANIZADA. ENCORDOAMENTO: CLASSE AA. BITOLA: 795,0 MCM. CODIGO: TERN.FORMACAO DO CABO: 45 X 3,376 MM. FORMACAO DA ALMA: 7 X 2,250 MM. CLASSE DE GALVANIZACAO DA ALMA: A. NORMAS: NBR 7270, NBR 10841, INS 54.63.05. | INS 54.63.05 | ICAL-795 MCM CAA/RA (TERN) | FT-0237 | Condutores | INTELLI - IND. DE TERM. ELÉTRICOS L | 46.754.545/0001-94 | 2024-06-14 | 2028-04-03 | HI_2024_06_14 | Ambos |  |  | QA
|  | 0 | 2202088 | 0 | CABO 35kV ALUM CAA NU 266,8MCM UNIP | CABO DE ALUMINIO NU. TEMPERA: H19. ALMA: CAA - COM ALMA DE ACO.REVESTIMENTO DA ALMA: GALVANIZADA OU ALUMINIZADA. ENCORDOAMENTO: CLAS SEAA. BITOLA:266,8 MCM. CODIGO: PARTRIDGE. FORMACAO DO CABO: 26X2,57 MM. FORMACAO DA ALMA:7 X 2,00 MM. CLASSE DE GALVANIZACAO DA ALM A: A. NORMAS: NBR7270, NBR 10841. | NBR7270 e NBR 10841. | ICAL-266,8 MCM CAA/RA (PARTRIDGE) | FT-0466 | Condutores | INTELLI - IND. DE TERM. ELÉTRICOS L | 46.754.545/0001-94 | 2024-06-14 | 2028-04-03 | HI_2024_06_14 | Ambos |  |  | QA
|  | 0 | 3470100 | 0 | HASTE TERRA PROLONG 19X3048MM | HASTE PARA ATERRAMENTO, COM NUCLEO DE ACO CARBONO ABNT 1010 A 1020, RESISTENCIA A TRACAO MINIMA DE 50DAN/MM2, COM REVESTIMM ENTO DE COBRE ELETROLITICO LIGADO AO ACO POR PROCESSO DE DEPO SICAO ELETROLITICA OU FUSAO ESPESSURA MINIMA DA CAMADA DE CO- BRE 0,254MM, DIAMETRO NOMINAL 19MM(3/4POL), DIAMETRO REAL 17 ,3MM, COMPRIMENTO 3048MM, ROSQUEADA EM AMBAS AS EXTREMIDADES, COM UMA LUVA PARA EMENDA.CONFORME DIS-ETE-016. SE/LT 002. | DIS-ETE-016 | IHP-1034 LEH-34R | DP-1071/11 DP-3642/06 | Ferragens | Intelli Industria de Terminais Elétricos LTDA | 46.754.545/0001-94 | 2024-10-01 | 2028-04-03 | HI_2024_10_01 | Ambos | N/A | - | AIF
|  | 0 | 3470080 | 0 | HASTE TERRA COBRE 19X3048MM | HASTE PARA ATERRAMENTO, COM NUCLEO DE ACO CARBONO ABNT 1010 A 1020, RESISTENCIA A TRACAO MINIMA DE 50DAN/MM2, COM REVESTIMENTO DE COBRE ELETROLITICO LIGADO AO ACO POR PROCESSO DE DEPOSICAO ELETROLITICA OU FUSAO, ESPESSURA MINIMA DA CAMADA DE COBRE 0,254MM, DIAMETRO NOMINAL 19MM(3/4POL), DIAMETRO REAL 17,3MM, COMPRIMENTO 3048MM, EXTREMIDADE: CHANFRADA SEM ROSCA. CONFORME DIS-ETE-016. SE/LT 002. | DIS-ETE-016 | IH-1034 | DP-1530/20 | Ferragens | Intelli Industria de Terminais Elétricos LTDA | 46.754.545/0001-94 | 2024-10-01 | 2028-04-03 | HI_2024_10_01 | Ambos | N/A | - | AIF
|  | 0 | 2423025 | 0 | CONECTOR EME R AL TB 73/TB 73 PARAF GALV | "CONECTOR EMENDA. POSICAO RELATIVA CONDUTORES: RETA. MATERIAL: L ALUMINIO. CONEXAO: TUBO A TUBO FIXACAO CONDUTOR: POR PARAFU SOS, PORCAS E ARRUELAS DE PRESSAO. MATERIAL ELEMENTOS FIXACAO: A CARBONO GALVANIZADO POR IMERSAO A QUENTE. CARACT. DO CONDUTOR: | DIS-ETE-016 | 2418 - ERAT-2.1/2"-2.1/2"-IPS | 2897 | Conexões, Emendas e Terminais | INTELLI-INDUSTRIA DE TERMINAIS ELETRICOS LTDA | 46.754.545/0001-94 | 2022-06-15 | 2028-04-03 | HI_2022_06_15_1000298 | Ambos | NA |  | AIF
|  | 0 | 2420438 | 0 | CONECTOR TRM AL TB 48/2N PARAF GALV | CONECTOR ADAPTACAO TERMINAL. POSICAO RELATIVA CONDUTORES: RETA. MATERIAL: LIGA DE ALUMINIO. CONEXAO: TUBO A BARRA. FIXACAO C POR PARAFUSOS, PORCAS E ARRUELAS DE PRESSAO. MATERIAL ELEMENTOS FIXACAO: ACO CARBONO GALVANIZADO POR IMERSAO A QUENTE. CARACT. CON | DIS-ETE-016 | 2406-0-0-0 TTAT-1.1/2"-IPS-2N | 2816-3 | Conexões, Emendas e Terminais | INTELLI-INDUSTRIA DE TERMINAIS ELETRICOS LTDA | 46.754.545/0001-94 | 2022-06-15 | 2028-04-03 | HI_2022_06_15_1000298 | Ambos | NA |  | AIF
|  | 0 | 2421004 | 0 | TERMINAL ANEL ISOL 6,0MM2 F 6 | TERMINAL, ELETRICO . MATERIAL: COBRE ELETROLITICO. PROTECAO SUPERFICIAL: ESTANHADO. CORPO ABERTO. COR DA ISOLACAO: AMARELA. MATERIAL DA ISOLACAO : PVC. TIPO DE LINGUETA : ANEL. TAMANHO NOMINAL DO DO FURO: 6MM. FIXACAO DO CONDUTOR: POR COMPRESSAO. SECAO NO | DIS-ETE-016 | 856-0-0-0 TP-6-6 NORMAL | 2693-6 | Conexões, Emendas e Terminais | INTELLI-INDUSTRIA DE TERMINAIS ELETRICOS LTDA | 46.754.545/0001-94 | 2022-06-15 | 2028-04-03 | HI_2022_06_15_1000298 | Ambos | NA |  | AIF
|  | 0 | 2420205 | 0 | CONETOR TRM BR 240/2N | CONETOR ADAPTACAO TERMINAL. POSICAO RELATIVA CONDUTORES: RETA. MATERIAL: LIGA DE COBRE. CONEXAO: CABO A TERMINAL PLANO(BARRA). APLICACAO:CONDUTOR DE COBRE. FIXACAO:PARAFUSOS/PORCAS/ARRUELAS. MATERIAL DA FIXACAO: BRONZE. CONDUTOR: 120-240MM2 A BARRA COM 2 | DIS-ETE-016 | 388-0-0-0 TTBC-250-500-2N | 2812-4 | Conexões, Emendas e Terminais | INTELLI-INDUSTRIA DE TERMINAIS ELETRICOS LTDA | 46.754.545/0001-94 | 2022-06-15 | 2028-04-03 | HI_2022_06_15_1000298 | Ambos | NA |  | AIF
|  | 0 | 2411057 | 0 | CONETOR PARAL EST 120/ 240 | "CONETOR PARALELO. MATERIAL:LIGA DE COBRE. PROTECAO SUPERFICIAL: ESTANHADO. CONEXAO: CABO A CABO. FIXACAO DOS CONDUTORES: POR 3 PARAFUSOS, COM PORCAS E ARRUELAS DE PRESSAO. MATERIAL DOS ELEMENTOS DE FIXACAO: BRONZE SILICIOSO, ESTANHADO. CARACT | DIS-ETE-016 | 2174 - GPB-88-3 ACABAMENTO ESTANHADO | 7103 | Conexões, Emendas e Terminais | INTELLI-INDUSTRIA DE TERMINAIS ELETRICOS LTDA | 46.754.545/0001-94 | 2022-06-15 | 2028-04-03 | HI_2022_06_15_1000298 | Ambos | NA |  | AIF
|  | 0 | 2400056 | 0 | CONETOR IMPACT BR 185,0/185,0MM2 | CONETOR DERIVACAO. POSICAO RELATIVA DOS CONDUTORES: PARALELA. TIPO CONSTRUTIVO: CUNHA. MATERIAL: LIGA DE COBRE. CONEXAO: CABO A CABO. FIXACAO DOS CONDUTORES: POR IMPACTO. COMBINACAO: 185,0MM2(NAO COMPACTADO)-185,0MM2(NAO COMPACTADO). SERIE: AZUL. ESPECIFI | DIS-ETE-016 | 108791-280-0-0 CODC-185-9 COELBA | S/D | Conexões, Emendas e Terminais | INTELLI-INDUSTRIA DE TERMINAIS ELETRICOS LTDA | 46.754.545/0001-94 | 2022-06-15 | 2028-04-03 | HI_2022_06_15_1000298 | Ambos | NA |  | AIF
|  | 0 | 2400297 | 0 | CONETOR IMPACT BR 120,0/120,0MM2 | CONETOR DERIVACAO. POSICAO RELATIVA DOS CONDUTORES: PARALELA. TIPO CONSTRUTIVO: CUNHA. MATERIAL: LIGA DE COBRE. CONEXAO: CABO A CABO. FIXACAO DOS CONDUTORES: POR IMPACTO. COMBINACAO: 120,0MM2-120,0MM2/150,0MM2(COMPACT);150,0MM2(COMPACT)-120,0MM2/ 150,0MM2 | DIS-ETE-016 | 21511-280-0-0 CODC-120-10 COELBA | 5126-8 | Conexões, Emendas e Terminais | INTELLI-INDUSTRIA DE TERMINAIS ELETRICOS LTDA | 46.754.545/0001-94 | 2022-06-15 | 2028-04-03 | HI_2022_06_15_1000298 | Ambos | NA |  | AIF
|  | 0 | 2400021 | 32095114 | CONETOR IMPACT AL 1/0 / 4 | CONETOR DERIVACAO IMPACT; POSICAO RELATIVA DOS CONDUTORES: PARALELA; TIPO CONSTRUTIVO: CUNHA; MATERIAL: LIGA DE ALUMINIO; CONEXAO: CABO A CABO; FIXACAO DOS CONDUTORES: POR IMPACTO; COMBINACAO: 2AWG(CA/CAA)-2AWG(CA/CAA); 1/0AWG(CA/CAA)-4AWG(CA/CAA); SE | DTN 105 - ITEM 18 | 9964-280-0-0 CADC-103 COELBA | 4181-24 | Conexões, Emendas e Terminais | INTELLI-INDUSTRIA DE TERMINAIS ELETRICOS LTDA | 46.754.545/0001-94 | 2022-06-15 | 2028-04-03 | HI_2022_06_15_1000298 | Ambos | NA |  | AIF
|  | 0 | 2414003 | 0 | CONETOR ATR BR 120/HA 19 | CONETOR ATERRAMENTO. CONEXAO: CABO A TUBO OU HASTE. POSICAO RELATIVA CONDUTORES:ALINHADO OU A 90º. MATERIAL: LIGA DE COBRE. FIXACAO DOS CONDUTORES: POR GRAMPO ""U"" COM PORCAS E ARRUELAS DE PRESSAO. MATERIAL DOS ELEMENTOS FIXACAO: BRONZE SILICIOS | DIS-ETE-016 | 2075 - GTDU-3/8"-IPS-2/0-250 REFERÊNCIA COELBA | 6569 | Conexões, Emendas e Terminais | INTELLI-INDUSTRIA DE TERMINAIS ELETRICOS LTDA | 46.754.545/0001-94 | 2022-06-15 | 2028-04-03 | HI_2022_06_15_1000298 | Ambos | NA |  | AIF
|  | 0 | 2420438 | 0 | CONECTOR TRM AL TB 48/2N PARAF GALV | "CONECTOR ADAPTACAO TERMINAL. POSICAO RELATIVA CONDUTORES: RETA. MATERIAL: LIGA DE ALUMINIO. CONEXAO: TUBO A BARRA. FIXACAO C POR PARAFUSOS, PORCAS E ARRUELAS DE PRESSAO. MATERIAL ELEMENTOS FIXACAO: ACO CARBONO GALVANIZADO POR IMERSAO A QUENTE. CAR | DIS-ETE-016 | 2406 - TTAT-1.1/2"-IPS-2N | 2816 | Conexões, Emendas e Terminais | INTELLI-INDUSTRIA DE TERMINAIS ELETRICOS LTDA | 46.754.545/0001-94 | 2022-06-15 | 2028-04-03 | HI_2022_06_15_1000298 | Ambos | NA |  | AIF
|  | 0 | 2422033 | 0 | CONECTOR SUP F/D AL TB73/D127 PARAF GALV | "CONETOR SUPORTE. POSICAO RELATIVA CONDUTORES: PERPENDICULAR AO E ISOLADOR. TIPO CONSTRUTIVO: FIXO/DESLIZANTE. MATERIAL: LIGA D E ALUMINIO. APLICACAO: TUBO PASSANTE. FIXACAO DO CONDUTOR: P PARAFUSOS, PORCAS E ARRUELAS DE PRESSÃO. MATERIAL DOS ELE | DIS-ETE-016 | 2203 - CSTDF-6-5-AL | 6128 | Conexões, Emendas e Terminais | INTELLI-INDUSTRIA DE TERMINAIS ELETRICOS LTDA | 46.754.545/0001-94 | 2022-06-15 | 2028-04-03 | HI_2022_06_15_1000298 | Ambos | NA |  | AIF
|  | 0 | 2400296 | 0 | CONETOR IMPACT BR 120,0/ 70,0MM2 | CONETOR DERIVACAO. POSICAO RELATIVA DOS CONDUTORES: PARALELA. TIPO CONSTRUTIVO: CUNHA. MATERIAL: LIGA DE COBRE. CONEXAO: CABO A CABO. FIXACAO DOS CONDUTORES: POR IMPACTO. COMBINACAO: 120,0MM2-70,0MM2/95,0MM2(COMPACT) ; 150,0MM2(COMPACT)-70,0MM2/ 95,0MM2(C | DIS-ETE-016 | 21497-280-0-0 CODC-120-8 COELBA | 5123-9 | Conexões, Emendas e Terminais | INTELLI-INDUSTRIA DE TERMINAIS ELETRICOS LTDA | 46.754.545/0001-94 | 2022-06-15 | 2028-04-03 | HI_2022_06_15_1000298 | Ambos | NA |  | AIF
|  | 0 | 2414001 | 0 | CONETOR ATR BR 70/HA 19 | "CONETOR ATERRAMENTO. CONEXAO - CABO A TUBO OU HASTE. POSICAO RELATIVA CONDUTORES-ALINHADO OU A 90 GRAUS. MATERIAL- LIGA DE COBRE. FIXACAO DOS CONDUTORES - POR GRAMPO ""U"" COM PORCAS E ARRUELAS DE PRESSAO. MATERIAL DOS ELEMENTOS FIXACAO - BRONZE SILI | DIS-ETE-016 | 2217 - GTDU-3/8"-IPS-4-2/0 REFERÊNCIA COELBA | 3825 | Conexões, Emendas e Terminais | INTELLI-INDUSTRIA DE TERMINAIS ELETRICOS LTDA | 46.754.545/0001-94 | 2022-06-15 | 2028-04-03 | HI_2022_06_15_1000298 | Ambos | NA |  | AIF
|  | 0 | 2401007 | 32020245 | CONETOR CUNHA EST MARROM | CONETOR CUNHA BAIXA TENSAO. MATERIAL: LIGA DE COBRE. PROTECAO SUPERFICIAL: ESTANHADO. DIAMETRO CONDUTOR TRONCO: 8,20MM-12,74MM. DIAMETRO CONDUTOR DERIVACAO: 1,74MM-5,10MM. SOMA DOS DIAMETROS: 13,11MM-14,75MM. SERIE: MARRON. NORMAS: DTN 104 - ITEM 08. | DTN 104 - ITEM 08 | 9307-280-0-0 CDC-C-Ma COELBA | 4349-26 | Conexões, Emendas e Terminais | INTELLI-INDUSTRIA DE TERMINAIS ELETRICOS LTDA | 46.754.545/0001-94 | 2022-06-15 | 2028-04-03 | HI_2022_06_15_1000298 | Ambos | NA |  | AIF
|  | 0 | 2400056 | 0 | CONETOR IMPACT BR 185,0/185,0MM2 | CONETOR DERIVACAO. POSICAO RELATIVA DOS CONDUTORES: PARALELA. TIPO CONSTRUTIVO: CUNHA. MATERIAL: LIGA DE COBRE. CONEXAO: CABO A CABO. FIXACAO DOS CONDUTORES: POR IMPACTO. COMBINACAO: 185,0MM2(NAO COMPACTADO)-185,0MM2(NAO COMPACTADO). SERIE: AZUL. | DIS-ETE-016 | 108791 - CODC-185-9 REFERÊNCIA NEOENERGIA | - | Conexões, Emendas e Terminais | INTELLI-INDUSTRIA DE TERMINAIS ELETRICOS LTDA | 46.754.545/0001-94 | 2022-06-15 | 2028-04-03 | HI_2022_06_15_1000298 | Ambos | NA |  | AIF
|  | 0 | 2400293 | 0 | CONETOR IMPACT BR 70,0/ 70,0MM2 | CONETOR DERIVACAO. POSICAO RELATIVA DOS CONDUTORES: PARALELA. TIPO CONSTRUTIVO: CUNHA. MATERIAL: LIGA DE COBRE. CONEXAO: CABO A CABO. FIXACAO DOS CONDUTORES: POR IMPACTO. COMBINACAO: 70,0MM2-70,0MM2/ 95,0MM2(COMPACT); 95,0MM2(COMPACT) - 70,0MM2/ | DIS-ETE-016 | 21491 - CODC-120-2 REFERÊNCIA NEOENERGIA | 5113 | Conexões, Emendas e Terminais | INTELLI-INDUSTRIA DE TERMINAIS ELETRICOS LTDA | 46.754.545/0001-94 | 2022-06-15 | 2028-04-03 | HI_2022_06_15_1000298 | Ambos | NA |  | AIF
|  | 0 | 2400297 | 0 | CONETOR IMPACT BR 120,0/120,0MM2 | CONETOR DERIVACAO. POSICAO RELATIVA DOS CONDUTORES: PARALELA. TIPO CONSTRUTIVO: CUNHA. MATERIAL: LIGA DE COBRE. CONEXAO: CABO A CABO. FIXACAO DOS CONDUTORES: POR IMPACTO. COMBINACAO: 120,0MM2-120,0MM2/150,0MM2(COMPACT);150,0MM2(COMPACT)-120,0MM2/ | DIS-ETE-016 | 21511 - CODC-120-10 REFERÊNCIA NEOENERGIA | 5126 | Conexões, Emendas e Terminais | INTELLI-INDUSTRIA DE TERMINAIS ELETRICOS LTDA | 46.754.545/0001-94 | 2022-06-15 | 2028-04-03 | HI_2022_06_15_1000298 | Ambos | NA |  | AIF
|  | 0 | 2414015 | 0 | CONETOR ATR BR 16/HA 19 | CONETOR ATERRAMENTO. CONEXAO: CABO A TUBO OU HASTE. POSICAO RELATIVA CONDUTORES: 90 GRAUS. MATERIAL: LIGA DE COBRE. FIXACAO DOS CONDUTORES: POR GRAMPO U, COM PORCAS E ARRUELAS DE PRESSAO. MATERIAL DOS ELEMENTOS DE FIXACAO : BRONZE SILICIOSO. CARACT. | DIS-ETE-016 | 2264 - GTDU-3/8"-IPS-8-4 ACESSÓRIO LIGA DE COBRE | 6531 | Conexões, Emendas e Terminais | INTELLI-INDUSTRIA DE TERMINAIS ELETRICOS LTDA | 46.754.545/0001-94 | 2022-06-15 | 2028-04-03 | HI_2022_06_15_1000298 | Ambos | NA |  | AIF
|  | 0 | 2400294 | 0 | CONETOR IMPACT BR 95,0/ 16,0MM2 | CONETOR DERIVACAO. POSICAO RELATIVA DOS CONDUTORES: PARALELA. TIPO CONSTRUTIVO: CUNHA. MATERIAL: LIGA DE COBRE. CONEXAO: CABO A CABO. FIXACAO DOS CONDUTORES: POR IMPACTO. COMBINACAO: 95,0MM2-16,0MM2/ 16,0MM2(COMPACT) ; 120,0MM2(COMPACT)-16,0MM2/ | DIS-ETE-016 | 21492 - CODC-120-3 REFERÊNCIA NEOENERGIA | 5116 | Conexões, Emendas e Terminais | INTELLI-INDUSTRIA DE TERMINAIS ELETRICOS LTDA | 46.754.545/0001-94 | 2022-06-15 | 2028-04-03 | HI_2022_06_15_1000298 | Ambos | NA |  | AIF
|  | 0 | 2400296 | 0 | CONETOR IMPACT BR 120,0/ 70,0MM2 | CONETOR DERIVACAO. POSICAO RELATIVA DOS CONDUTORES: PARALELA. TIPO CONSTRUTIVO: CUNHA. MATERIAL: LIGA DE COBRE. CONEXAO: CABO A CABO. FIXACAO DOS CONDUTORES: POR IMPACTO. COMBINACAO: 120,0MM2-70,0MM2/95,0MM2(COMPACT) ; 150,0MM2(COMPACT)-70,0MM2/ | DIS-ETE-016 | 21497 - CODC-120-8 REFERÊNCIA NEOENERGIA | 5123 | Conexões, Emendas e Terminais | INTELLI-INDUSTRIA DE TERMINAIS ELETRICOS LTDA | 46.754.545/0001-94 | 2022-06-15 | 2028-04-03 | HI_2022_06_15_1000298 | Ambos | NA |  | AIF
|  | 0 | 2400006 | 32095110 | CONETOR IMPACT AL 477 / 477 | CONETOR DERIVACAO IMPACT; POSICAO RELATIVA DOS CONDUTORES: PARALELA; TIPO CONSTRUTIVO: CUNHA; MATERIAL: LIGA DE ALUMINIO; CONEXAO: CABO A CABO; FIXACAO DOS CONDUTORES: POR IMPACTO; COMBINACAO: 477MCM(CAA)-397,5MCM(CA/CAA); SERIE: AMARELA. NORMAS: DTN | DTN 105 - ITEM 14 | 2684-280-0-0 CADC-502 COELBA | 4480-11 | Conexões, Emendas e Terminais | INTELLI-INDUSTRIA DE TERMINAIS ELETRICOS LTDA | 46.754.545/0001-94 | 2022-06-15 | 2028-04-03 | HI_2022_06_15_1000298 | Ambos | NA |  | AIF
|  | 0 | 2420205 | 0 | CONETOR TRM BR 240/2N | CONETOR ADAPTACAO TERMINAL. POSICAO RELATIVA CONDUTORES: RETA. MATERIAL: LIGA DE COBRE. CONEXAO: CABO A TERMINAL PLANO(BARRA). APLICACAO:CONDUTOR DE COBRE. FIXACAO:PARAFUSOS/PORCAS/ARRUELAS. MATERIAL DA FIXACAO: BRONZE. CONDUTOR: 120-240MM2 A BARRA COM 2 | DIS-ETE-016 | 388 - TTBC-250-500-2N | 2812 | Conexões, Emendas e Terminais | INTELLI-INDUSTRIA DE TERMINAIS ELETRICOS LTDA | 46.754.545/0001-94 | 2022-06-15 | 2028-04-03 | HI_2022_06_15_1000298 | Ambos | NA |  | AIF
|  | 0 | 2401004 | 32020241 | CONETOR CUNHA EST AMARELA | CONETOR CUNHA BAIXA TENSAO. MATERIAL: LIGA DE COBRE. PROTECAO SUPERFICIAL: ESTANHADO. DIAMETRO CONDUTOT TRONCO:2,54MM-4,93MM. DIAMETRO CONDUTOR DERIVACAO: 1,27MM-4,65MM. SOMA DOS DIAMETROS: 4,70MM-6,20MM. SERIE: AMARELA. NORMAS: DTN 104 - ITEM 01. | DTN 104 - ITEM 01 | 9505-280-0-0 CDCR-V-Am COELBA | 3753-28 | Conexões, Emendas e Terminais | INTELLI-INDUSTRIA DE TERMINAIS ELETRICOS LTDA | 46.754.545/0001-94 | 2022-06-15 | 2028-04-03 | HI_2022_06_15_1000298 | Ambos | NA |  | AIF
|  | 0 | 2401008 | 32020243 | CONETOR CUNHA EST LARANJA | CONETOR CUNHA BAIXA TENSAO. MATERIAL: LIGA DE COBRE. PROTECAO SUPERFICIAL: ESTANHADO. DIAMETRO CONDUTOR TRONCO: 6,20MM-9,36MM. DIAMETRO CONDUTOR DERIVACAO: 1,74MM-5,10MM. SOMA DOS DIAMETROS: 10,95MM-13,11MM. SERIE: LARANJA. NORMAS: DTN 104 - ITEM 06. | DTN 104 - ITEM 06 | 9304-280-0-0 CDCR-B-La COELBA | 4346-20 | Conexões, Emendas e Terminais | INTELLI-INDUSTRIA DE TERMINAIS ELETRICOS LTDA | 46.754.545/0001-94 | 2022-06-15 | 2028-04-03 | HI_2022_06_15_1000298 | Ambos | NA |  | AIF
|  | 0 | 2401000 | 32020237 | CONETOR CUNHA EST CINZA | CONETOR CUNHA BAIXA TENSAO. MATERIAL: LIGA DE COBRE. PROTECAO SUPERFICIAL: ESTANHADO. DIAMETRO CONDUTOT TRONCO: 3,17MM-8,12MM. DIAMETRO CONDUTOR DERIVACAO: 3,17MM-7,42MM. SOMA DOS DIAMETROS: 11,19MM-14,01MM. SERIE: CINZA. NORMAS: DTN 104 - ITEM 05. | DTN 104 - ITEM 05 | 9606-280-0-0 CDCR-I-Ci COELBA | 3749-42 | Conexões, Emendas e Terminais | INTELLI-INDUSTRIA DE TERMINAIS ELETRICOS LTDA | 46.754.545/0001-94 | 2022-06-15 | 2028-04-03 | HI_2022_06_15_1000298 | Ambos | NA |  | AIF
|  | 0 | 2401005 | 32020242 | CONETOR CUNHA EST BRANCA/AZUL | CONETOR CUNHA BAIXA TENSAO. MATERIAL: LIGA DE COBRE. PROTECAO SUPERFICIAL: ESTANHADO. DIAMETRO CONDUTOR TRONCO: 8,01MM-10,61MM. DIAMETRO CONDUTOR DERIVACAO: 6,54MM-9,36MM. SOMA DOS DIAMETROS: 16,79MM-18,72MM. SERIE: BRANCA/AZUL. NORMAS: DTN 104 - ITEM 0 | DTN 104 - ITEM 04 | 9929-280-0-0 CDCR-VI-AzB COELBA | 4169-37 | Conexões, Emendas e Terminais | INTELLI-INDUSTRIA DE TERMINAIS ELETRICOS LTDA | 46.754.545/0001-94 | 2022-06-15 | 2028-04-03 | HI_2022_06_15_1000298 | Ambos | NA |  | AIF
|  | 0 | 2401003 | 32020246 | CONETOR CUNHA EST AZUL | CONETOR CUNHA BAIXA TENSAO. MATERIAL: LIGA DE COBRE. PROTECAO SUPERFICIAL: ESTANHADO. DIAMETRO CONDUTOR TRONCO: 2,54MM-6,55MM. DIAMETRO CONDUTOR DERIVACAO: 1,27MM-4,65MM. SOMA DOS DIAMETROS: 6,21MM-7,67MM. SERIE: AZUL. NORMAS: DTN 104 - ITEM 02. | DTN 104 - ITEM 02 | 9500-280-0-0 CDCR-IV-Az COELBA | 3752-34 | Conexões, Emendas e Terminais | INTELLI-INDUSTRIA DE TERMINAIS ELETRICOS LTDA | 46.754.545/0001-94 | 2022-06-15 | 2028-04-03 | HI_2022_06_15_1000298 | Ambos | NA |  | AIF
|  | 0 | 2420377 | 56095013 | BARRA TERMINAL 4/0 /2N | BARRA TERMINAL. MATERIAL:LIGA DE ALUMINIO. POSICAO RELATIVA DOS CONDUTORES: RETA. BITOLA DA HASTE: 4/0AWG. CARACT. DA BARRA: 2 FUROS NEMA. FIXACAO AO CONDUTOR: ATRAVES DE CONETOR IMPACTO. APLICACAO:CABO CAA 6AWG-266,8MCM. CARACTERISTICA ADICIONAL: O C | DTN 103 | 10323-280-0-0 TAC-4/0-2N COELBA | 5339-6 | Conexões, Emendas e Terminais | INTELLI-INDUSTRIA DE TERMINAIS ELETRICOS LTDA | 46.754.545/0001-94 | 2022-06-15 | 2028-04-03 | HI_2022_06_15_1000298 | Ambos | NA |  | AIF
|  | 0 | 2414034 | 32095095 | CONETOR ATR ACO 90º 35,0/HA 16,0MM | CONETOR ATERRAMENTO. CONEXAO : CABO A HASTE. POSICAO RELATIVA CONDUTORES:90 GRAUS. MATERIAL:CORPO EM ACO INOXIDAVEL OU LIGA DE COBRE E MOLA EM LIGA DE COBRE. FIXACAO DOS CONDUTORES:POR PRESSAO. COMBINACAO: 1 CABO COBRE OU ACO/COBRE, SECAO: 25,0-35,0MM2 | DTN 102 - ITEM 03 | 1631-280-0-0 CAT-58-35 COELBA | 6938-1 | Conexões, Emendas e Terminais | INTELLI-INDUSTRIA DE TERMINAIS ELETRICOS LTDA | 46.754.545/0001-94 | 2022-06-15 | 2028-04-03 | HI_2022_06_15_1000298 | Ambos | NA |  | AIF
|  | 0 | 2401009 | 32020244 | CONETOR CUNHA EST LARANJA/AZUL | CONETOR CUNHA BAIXA TENSAO. MATERIAL: LIGA DE COBRE. PROTECAO SUPERFICIAL: ESTANHADO. DIAMETRO CONDUTOR TRONCO: 5,60MM-9,36MM. DIAMETRO CONDUTOR DERIVACAO: 1,36MM-1,73MM SOMA DOS DIAMETROS: 9,10MM-10,95MM. SERIE: LARANJA/AZUL. NORMAS: DTN 104 - ITEM 07 | DTN 104 - ITEM 07 | 11044-280-0-0 CDC-H-LaAz COELBA | 4304-13 | Conexões, Emendas e Terminais | INTELLI-INDUSTRIA DE TERMINAIS ELETRICOS LTDA | 46.754.545/0001-94 | 2022-06-15 | 2028-04-03 | HI_2022_06_15_1000298 | Ambos | NA |  | AIF
|  | 0 | 2414035 | 32095097 | CONETOR ATR ACO 35/HA 13 | CONETOR ATERRAMENTO. CONEXAO : CABO A HASTE. POSICAO RELATIVA CONDUTORES:90 GRAUS. MATERIAL:CORPO EM ACO INOXIDAVEL OU LIGA DE COBRE E MOLA EM LIGA DE COBRE. FIXACAO DOS CONDUTORES:POR PRESSAO. COMBINACOES: 1 CABO COBRE OU ACO COBREADO, SECAO- 25 A 35MM | DTN 102 - ITEM 02 | 1631-280-0-0 CAT-58-35 COELBA | S/D | Conexões, Emendas e Terminais | INTELLI-INDUSTRIA DE TERMINAIS ELETRICOS LTDA | 46.754.545/0001-94 | 2022-06-15 | 2028-04-03 | HI_2022_06_15_1000298 | Ambos | NA |  | AIF
|  | 0 | 2420127 | 56095014 | BARRA TERMINAL 4/0 /4N | BARRA TERMINAL. MATERIAL-LIGA DE ALUMINIO. POSICAO RELATIVA DOS CONDUTORES: RETA. BITOLA DA HASTE: 4/0AWG. CARACT. DA BARRA : 4 FUROS NEMA. TIPO DE CONEXAO- POR IMPACTO. APLICACAO: CONEXAO CABO AL 1/0AWG - 266,8MCM . CARACTERISTICA ADICIONAL: O COMPRIME | DTN 103 | 39820-280-0-0 TAC-4/0-4N COELBA | 5453-1 | Conexões, Emendas e Terminais | INTELLI-INDUSTRIA DE TERMINAIS ELETRICOS LTDA | 46.754.545/0001-94 | 2022-06-15 | 2028-04-03 | HI_2022_06_15_1000298 | Ambos | NA |  | AIF
|  | 0 | 2420114 | 56095012 | BARRA TERMINAL 336 /4N | BARRA TERMINAL. MATERIAL:LIGA DE ALUMINIO. POSICAO RELATIVA DOS CONDUTORES: RETA. FIXACAO DOS CONDUTORES:POR IMPACTO. BITOLA DA HASTE:336,4MCM. CARACT. BARRA: 4 FUROS NEMA. APLICACAO: CONEXAO DE CABO AL 336,4 - 556,MCM. CARACTERISTICA ADICIONAL: O COMPRIM | DTN 103 | 39821-280-0-0 TAC-336,4-4N COELBA | 5701-2 | Conexões, Emendas e Terminais | INTELLI-INDUSTRIA DE TERMINAIS ELETRICOS LTDA | 46.754.545/0001-94 | 2022-06-15 | 2028-04-03 | HI_2022_06_15_1000298 | Ambos | NA |  | AIF
|  | 0 | 2400007 | 32095105 | CONETOR IMPACT AL 477 / 336,4 | CONETOR DERIVACAO IMPACT; POSICAO RELATIVA DOS CONDUTORES: PARALELA; TIPO CONSTRUTIVO: CUNHA; MATERIAL: LIGA DE ALUMINIO; CONEXAO: CABO A CABO; FIXACAO DOS CONDUTORES: POR IMPACTO; COMBINACAO: 477MCM(CAA)-336,4MCM(CA/CAA); SERIE: AMARELA. NORMAS: DTN | DTN 105 - ITEM 09 | 3593-280-0-0 CADC-503 COELBA | 4534-10 | Conexões, Emendas e Terminais | INTELLI-INDUSTRIA DE TERMINAIS ELETRICOS LTDA | 46.754.545/0001-94 | 2022-06-15 | 2028-04-03 | HI_2022_06_15_1000298 | Ambos | NA |  | AIF
|  | 0 | 2401006 | 32020238 | CONETOR CUNHA EST BR/VM | CONETOR CUNHA BAIXA TENSAO. MATERIAL: LIGA DE COBRE. PROTECAO SUPERFICIAL: ESTANHADO. DIAMETRO CONDUTOR TRONCO: 4,66MM-10,11MM. DIAMETRO CONDUTOR DERIVACAO: 4,66MM-8,30MM. SOMA DOS DIAMETROS: 14,02MM-16,78MM. SERIE: BRANCA/VERMELHA. NORMAS: DTN 104 - ITE | DTN 104 - ITEM 03 | 9923-280-0-0 CDCR-VII-VmB COELBA | 4167-39 | Conexões, Emendas e Terminais | INTELLI-INDUSTRIA DE TERMINAIS ELETRICOS LTDA | 46.754.545/0001-94 | 2022-06-15 | 2028-04-03 | HI_2022_06_15_1000298 | Ambos | NA |  | AIF
|  | 0 | 2461001 | 32095139 | CONETOR IMPACT AL PROT 15KV 185,0/ 35,0 | CONETOR DERIVACAO. POSICAO RELATIVA DOS CONDUTORES: PARALELA. TIPO CONSTRUTIVO: CUNHA. MATERIAL: LIGA DE ALUMINIO. CONEXAO: CABO A CABO. FIXACAO DOS CONDUTORES: POR IMPACTO. COMBINACAO:185,0MM2(COMPACT)/35,0MM2(COMPACT). ACESSORIO: CAPA PROTETORA EM | DTN 113 - ITEM 04 | 46563-280-0-0 CADC-313 CAPA 15KV GRANDE | 5754-4 | Conexões, Emendas e Terminais | INTELLI-INDUSTRIA DE TERMINAIS ELETRICOS LTDA | 46.754.545/0001-94 | 2022-06-15 | 2028-04-03 | HI_2022_06_15_1000298 | Ambos | NA |  | AIF
|  | 0 | 2400054 | 32095130 | CONETOR IMPACT AL 477CAA / 477CA | CONETOR DERIVACAO IMPACT; POSICAO RELATIVA DOS CONDUTORES: PARALELA; TIPO CONSTRUTIVO: CUNHA; MATERIAL: LIGA DE ALUMINIO; CONEXAO: CABO A CABO; FIXACAO DOS CONDUTORES: POR IMPACTO; COMBINACAO: 477MCM(CAA)-477MCM(CAA); SERIE: AMARELA. NORMAS: DTN 105 - | DTN 105 - ITEM 34 | 2684-280-0-0 CADC-502 COELBA | 4480-11 | Conexões, Emendas e Terminais | INTELLI-INDUSTRIA DE TERMINAIS ELETRICOS LTDA | 46.754.545/0001-94 | 2022-06-15 | 2028-04-03 | HI_2022_06_15_1000298 | Ambos | NA |  | AIF
|  | 0 | 2400078 | 32095117 | CONETOR IMPACT AL 266,8 / 266,8 | CONETOR DERIVACAO IMPACT; POSICAO RELATIVA DOS CONDUTORES: PARALELA; TIPO CONSTRUTIVO: CUNHA; MATERIAL: LIGA DE ALUMINIO; CONEXAO: CABO A CABO; FIXACAO DOS CONDUTORES: POR IMPACTO; COMBINACAO: 266,8MCM(CA/CAA)-266,8MCM(CA/CAA); SERIE: AZUL. NORMAS: DT | DTN 105 - ITEM 21 | 10237-280-0-0 CADC-316 COELBA | 4245-20 | Conexões, Emendas e Terminais | INTELLI-INDUSTRIA DE TERMINAIS ELETRICOS LTDA | 46.754.545/0001-94 | 2022-06-15 | 2028-04-03 | HI_2022_06_15_1000298 | Ambos | NA |  | AIF
|  | 0 | 2400032 | 32095118 | CONETOR IMPACT AL 336,4CA / 4CA | CONETOR DERIVACAO IMPACT; POSICAO RELATIVA DOS CONDUTORES: PARALELA; TIPO CONSTRUTIVO: CUNHA; MATERIAL: LIGA DE ALUMINIO; CONEXAO: CABO A CABO; FIXACAO DOS CONDUTORES: POR IMPACTO; COMBINACAO: 336,4MCM(CA)-4AWG(CA); SERIE: AZUL. NORMAS: DTN 105 - ITEM | DTN 105 - ITEM 22 | 10358-280-0-0 CADC-30A COELBA | 5866-3 | Conexões, Emendas e Terminais | INTELLI-INDUSTRIA DE TERMINAIS ELETRICOS LTDA | 46.754.545/0001-94 | 2022-06-15 | 2028-04-03 | HI_2022_06_15_1000298 | Ambos | NA |  | AIF
|  | 0 | 2400028 | 32095119 | CONETOR IMPACT AL 336,4CA / 2 | CONETOR DERIVACAO IMPACT; POSICAO RELATIVA DOS CONDUTORES: PARALELA; TIPO CONSTRUTIVO: CUNHA; MATERIAL: LIGA DE ALUMINIO; CONEXAO: CABO A CABO; FIXACAO DOS CONDUTORES: POR IMPACTO; COMBINACAO: 336,4MCM(CA)-2AWG(CA/CAA); SERIE: AZUL. NORMAS: DTN 105 - | DTN 105 - ITEM 23 | 10277-280-0-0 CADC-313 COELBA | 4238-24 | Conexões, Emendas e Terminais | INTELLI-INDUSTRIA DE TERMINAIS ELETRICOS LTDA | 46.754.545/0001-94 | 2022-06-15 | 2028-04-03 | HI_2022_06_15_1000298 | Ambos | NA |  | AIF
|  | 0 | 2400029 | 32095120 | CONETOR IMPACT AL 336,4CA / 1/0 | CONETOR DERIVACAO IMPACT; POSICAO RELATIVA DOS CONDUTORES: PARALELA; TIPO CONSTRUTIVO: CUNHA; MATERIAL: LIGA DE ALUMINIO; CONEXAO: CABO A CABO; FIXACAO DOS CONDUTORES: POR IMPACTO; COMBINACAO: 336,4MCM(CA)-1/0AWG(CA/CAA); SERIE: AZUL. NORMAS: DTN 105 | DTN 105 - ITEM 24 | 10277-280-0-0 CADC-313 COELBA | 4238-24 | Conexões, Emendas e Terminais | INTELLI-INDUSTRIA DE TERMINAIS ELETRICOS LTDA | 46.754.545/0001-94 | 2022-06-15 | 2028-04-03 | HI_2022_06_15_1000298 | Ambos | NA |  | AIF
|  | 0 | 2400009 | 32095101 | CONETOR IMPACT AL 4/0 /2/0 AZ | CONETOR DERIVACAO IMPACT; POSICAO RELATIVA DOS CONDUTORES: PARALELA; TIPO CONSTRUTIVO: CUNHA; MATERIAL: LIGA DE ALUMINIO; CONEXAO: CABO A CABO; FIXACAO DOS CONDUTORES: POR IMPACTO; COMBINACAO: 4/0AWG(CA/CAA)-2/0AWG(CA/CAA); 3/0AWG(CA/CAA)-3/0AWG(CA/C | DTN 105 - ITEM 05 | 10228-280-0-0 CADC-208 COELBA | 4232-23 | Conexões, Emendas e Terminais | INTELLI-INDUSTRIA DE TERMINAIS ELETRICOS LTDA | 46.754.545/0001-94 | 2022-06-15 | 2028-04-03 | HI_2022_06_15_1000298 | Ambos | NA |  | AIF
|  | 0 | 2461003 | 32095138 | CONETOR IMPACT AL PROT 15KV 70,0/ 70,0 | CONETOR DERIVACAO. POSICAO RELATIVA DOS CONDUTORES: PARALELA. TIPO CONSTRUTIVO: CUNHA. MATERIAL: LIGA DE ALUMINIO. CONEXAO: CABO A CABO. FIXACAO DOS CONDUTORES: POR IMPACTO. COMBINACAO:70,0MM2(COMPACT)/70,0MM2(COMPACT). ACESSORIO: CAPA PROTETORA EM | DTN 113 - ITEM 03 | 102410-280-0-0 CADC-20B CAPA 15KV GRANDE | 6869-1 | Conexões, Emendas e Terminais | INTELLI-INDUSTRIA DE TERMINAIS ELETRICOS LTDA | 46.754.545/0001-94 | 2022-06-15 | 2028-04-03 | HI_2022_06_15_1000298 | Ambos | NA |  | AIF
|  | 0 | 2461005 | 32095140 | CONETOR IMPACT AL PROT 15KV 185,0/ 70,0 | CONETOR DERIVACAO. POSICAO RELATIVA DOS CONDUTORES: PARALELA. TIPO CONSTRUTIVO: CUNHA. MATERIAL: LIGA DE ALUMINIO. CONEXAO: CABO A CABO. FIXACAO DOS CONDUTORES: POR IMPACTO. COMBINACAO:185,0MM2(COMPACT)/70,0MM2(COMPACT). ACESSORIO: CAPA PROTETORA EM | DTN 113 - ITEM 05 | 46563-280-0-0 CADC-313 CAPA 15KV GRANDE | 5754-4 | Conexões, Emendas e Terminais | INTELLI-INDUSTRIA DE TERMINAIS ELETRICOS LTDA | 46.754.545/0001-94 | 2022-06-15 | 2028-04-03 | HI_2022_06_15_1000298 | Ambos | NA |  | AIF
|  | 0 | 2461000 | 32095141 | CONETOR IMPACT AL PROT 15KV 185,0/185,0 | CONETOR DERIVACAO. POSICAO RELATIVA DOS CONDUTORES: PARALELA. TIPO CONSTRUTIVO: CUNHA. MATERIAL: LIGA DE ALUMINIO. CONEXAO: CABO A CABO. FIXACAO DOS CONDUTORES: POR IMPACTO. COMBINACAO:185,0MM2(COMPACT)/185,0MM2(COMPACT). ACESSORIO: CAPA PROTETORA E | DTN 113 - ITEM 06 | 45605-280-0-0 CADC-317 CAPA 15KV GRANDE | 5666-7 | Conexões, Emendas e Terminais | INTELLI-INDUSTRIA DE TERMINAIS ELETRICOS LTDA | 46.754.545/0001-94 | 2022-06-15 | 2028-04-03 | HI_2022_06_15_1000298 | Ambos | NA |  | AIF
|  | 0 | 2461009 | 32095136 | CONETOR IMPACT AL PROT 15KV 35,0/ 35,0 | CONETOR DERIVACAO. POSICAO RELATIVA DOS CONDUTORES: PARALELA. TIPO CONSTRUTIVO: CUNHA. MATERIAL: LIGA DE ALUMINIO. CONEXAO: CABO A CABO. FIXACAO DOS CONDUTORES: POR IMPACTO. COMBINACAO:35,0MM2(COMPACT)/35,0MM2(COMPACT). ACESSORIO: CAPA PROTETORA EM | DTN 113 - ITEM 01 | 45603-280-0-0 CADC-103 CAPA 15KV PEQUENA | 5662-8 | Conexões, Emendas e Terminais | INTELLI-INDUSTRIA DE TERMINAIS ELETRICOS LTDA | 46.754.545/0001-94 | 2022-06-15 | 2028-04-03 | HI_2022_06_15_1000298 | Ambos | NA |  | AIF
|  | 0 | 2460001 | 32095148 | CONETOR ESTRB AL PROT 15KV 185,0MM2/35MM | CONETOR ESTRIBO. TIPO:CUNHA. POSICAO DO ESTRIBO:RETA. MATERIAL DO CONECTOR: LIGA DE ALUMINIO. CARACT. DO ESTRIBO: FIO DE COBRE ESTANHADO, SECAO: 35MM2.CARACT. CONDUTOR TRONCO: CABO ALUMINIO, SECAO : 185,0MM2 (COMPACTADO). ACESSORIO: CAPA PROTETORA EM | DTN 112 - ITEM 03 | 46570-280-0-0 CAEP-312 CAPA 15KV GRANDE | 5668-6 | Conexões, Emendas e Terminais | INTELLI-INDUSTRIA DE TERMINAIS ELETRICOS LTDA | 46.754.545/0001-94 | 2022-06-15 | 2028-04-03 | HI_2022_06_15_1000298 | Ambos | NA |  | AIF
|  | 0 | 2423025 | 0 | CONECTOR EME R AL TB 73/TB 73 PARAF GALV | CONECTOR EMENDA. POSICAO RELATIVA CONDUTORES: RETA. MATERIAL: L ALUMINIO. CONEXAO: TUBO A TUBO FIXACAO CONDUTOR: POR PARAFU SOS, PORCAS E ARRUELAS DE PRESSAO. MATERIAL ELEMENTOS FIXACAO: A CARBONO GALVANIZADO POR IMERSAO A QUENTE. CARACT. DO CONDUTOR: T B | DIS-ETE-016 | 2418-0-0-0 ERAT-2.1/2"-2.1/2"-IPS NORMAL | 2897-1 | Conexões, Emendas e Terminais | INTELLI-INDUSTRIA DE TERMINAIS ELETRICOS LTDA | 46.754.545/0001-94 | 2022-06-15 | 2028-04-03 | HI_2022_06_15_1000298 | Ambos | NA |  | AIF
|  | 0 | 2422033 | 0 | CONECTOR SUP F/D AL TB73/D127 PARAF GALV | CONETOR SUPORTE. POSICAO RELATIVA CONDUTORES: PERPENDICULAR AO E ISOLADOR. TIPO CONSTRUTIVO: FIXO/DESLIZANTE. MATERIAL: LIGA D E ALUMINIO. APLICACAO: TUBO PASSANTE. FIXACAO DO CONDUTOR: P PARAFUSOS, PORCAS E ARRUELAS DE PRESSÃO. MATERIAL DOS ELEME TOS FIX | DIS-ETE-016 | 2203-0-0-0 CSTDF-6-5-AL | 6128-0 | Conexões, Emendas e Terminais | INTELLI-INDUSTRIA DE TERMINAIS ELETRICOS LTDA | 46.754.545/0001-94 | 2022-06-15 | 2028-04-03 | HI_2022_06_15_1000298 | Ambos | NA |  | AIF
|  | 0 | 2420373 | 56095011 | BARRA TERMINAL 336 /2N | BARRA TERMINAL. MATERIAL:LIGA DE ALUMINIO. POSICAO RELATIVA DOS CONDUTORES: RETA. FIXACAO DOS CONDUTORES:POR IMPACTO. BITOLA DA HASTE:336,4MCM. CARACT. BARRA: 2 FUROS NEMA. APLICACAO: CONEXAO DE CABO AL 336,4-556,MCM. CARACTERISTICA ADICIONAL: O COMPRIMEN | DTN 103 | 39906-280-0-0 TAC-336,4-2N COELBA | 5434-3 | Conexões, Emendas e Terminais | INTELLI-INDUSTRIA DE TERMINAIS ELETRICOS LTDA | 46.754.545/0001-94 | 2022-06-15 | 2028-04-03 | HI_2022_06_15_1000298 | Ambos | NA |  | AIF
|  | 0 | 2401001 | 32020240 | CONETOR CUNHA EST VD | CONETOR CUNHA BAIXA TENSAO. MATERIAL: LIGA DE COBRE. PROTECAO SUPERFICIAL: ESTANHADO. DIAMETRO CONDUTOR TRONCO: 3,17MM-8,12MM. DIAMETRO CONDUTOR DERIVACAO: 3,17MM-5,21MM. SOMA DOS DIAMETROS: 9,51MM-11,18MM. SERIE: VERDE. NORMAS: DTN 104 - ITEM 09. | DTN 104 - ITEM 09 | 9605-280-0-0 CDCR-II-Vd COELBA | 3750-37 | Conexões, Emendas e Terminais | INTELLI-INDUSTRIA DE TERMINAIS ELETRICOS LTDA | 46.754.545/0001-94 | 2022-06-15 | 2028-04-03 | HI_2022_06_15_1000298 | Ambos | NA |  | AIF
|  | 0 | 2414026 | 32095094 | CONETOR ATR ACO RETA 35,0/HA 16,0MM | CONETOR ATERRAMENTO. CONEXAO : CABO A HASTE. POSICAO RELATIVA CONDUTORES: RETA. MATERIAL: ACO INOXIDAVEL OU LIGA DE COBRE E MOLA EM LIGA DE COBRE. FIXACAO DOS CONDUTORES: POR PRESSAO. COMBINACAO: 1 CABO COBRE OU ACO/COBRE, SECAO : 25,0-35,0MM2(4-2AWG)/ | DTN 102 - ITEM 04 | 3762-0-0-0 CCA-58-35 NORMAL | 6347-8 | Conexões, Emendas e Terminais | INTELLI-INDUSTRIA DE TERMINAIS ELETRICOS LTDA | 46.754.545/0001-94 | 2022-06-15 | 2028-04-03 | HI_2022_06_15_1000298 | Ambos | NA |  | AIF
|  | 0 | 2414001 | 0 | CONETOR ATR BR 70/HA 19 | CONETOR ATERRAMENTO. CONEXAO - CABO A TUBO OU HASTE. POSICAO RELATIVA CONDUTORES-ALINHADO OU A 90 GRAUS. MATERIAL- LIGA DE COBRE. FIXACAO DOS CONDUTORES - POR GRAMPO "U" COM PORCAS E ARRUELAS DE PRESSAO. MATERIAL DOS ELEMENTOS FIXACAO - BRONZE SILICIOSO. | DIS-ETE-016 | 2217-280-0-0 GTDU-3/8"-IPS-4-2/0 | 3825-4 | Conexões, Emendas e Terminais | INTELLI-INDUSTRIA DE TERMINAIS ELETRICOS LTDA | 46.754.545/0001-94 | 2022-06-15 | 2028-04-03 | HI_2022_06_15_1000298 | Ambos | NA |  | AIF
|  | 0 | 2460002 | 32095146 | CONETOR ESTRB AL PROT 15KV 35,0MM2/35MM | CONETOR ESTRIBO. TIPO:CUNHA. POSICAO DO ESTRIBO:RETA. MATERIAL DO CONECTOR: LIGA DE ALUMINIO. CARACT. DO ESTRIBO: FIO DE COBRE ESTANHADO, SECAO: 35MM2.CARACT. CONDUTOR TRONCO: CABO ALUMINIO, SECAO : 35,0MM2 (COMPACTADO). ACESSORIO: CAPA PROTETORA EM | DTN 112 - ITEM 01 | 46580-280-0-0 CAEP-103 CAPA 15KV PEQUENA | 5681-6 | Conexões, Emendas e Terminais | INTELLI-INDUSTRIA DE TERMINAIS ELETRICOS LTDA | 46.754.545/0001-94 | 2022-06-15 | 2028-04-03 | HI_2022_06_15_1000298 | Ambos | NA |  | AIF
|  | 0 | 2414015 | 0 | CONETOR ATR BR 16/HA 19 | CONETOR ATERRAMENTO. CONEXAO: CABO A TUBO OU HASTE. POSICAO RELATIVA CONDUTORES: 90 GRAUS. MATERIAL: LIGA DE COBRE. FIXACAO DOS CONDUTORES: POR GRAMPO U, COM PORCAS E ARRUELAS DE PRESSAO. MATERIAL DOS ELEMENTOS DE FIXACAO : BRONZE SILICIOSO. CARACT. DOS C | DIS-ETE-016 | 2264-280-0-45 GTDU-3/8"-IPS-8-4 | S/D | Conexões, Emendas e Terminais | INTELLI-INDUSTRIA DE TERMINAIS ELETRICOS LTDA | 46.754.545/0001-94 | 2022-06-15 | 2028-04-03 | HI_2022_06_15_1000298 | Ambos | NA |  | AIF
|  | 0 | 2400015 | 32095116 | CONETOR IMPACT AL 2/0 / 4 | CONETOR DERIVACAO IMPACT; POSICAO RELATIVA DOS CONDUTORES: PARALELA; TIPO CONSTRUTIVO: CUNHA; MATERIAL: LIGA DE ALUMINIO; CONEXAO: CABO A CABO; FIXACAO DOS CONDUTORES: POR IMPACTO; COMBINACAO: 2/0AWG(CA/CAA)-4AWG(CA/CAA); 3/0AWG(CA/CAA)-4AWG(CA/CAA); | DTN 105 - ITEM 20 | 10352-280-0-0 CADC-20B COELBA | 7038-1 | Conexões, Emendas e Terminais | INTELLI-INDUSTRIA DE TERMINAIS ELETRICOS LTDA | 46.754.545/0001-94 | 2022-06-15 | 2028-04-03 | HI_2022_06_15_1000298 | Ambos | NA |  | AIF
|  | 0 | 2460000 | 32095147 | CONETOR ESTRB AL PROT 15KV 70,0MM2/35MM | CONETOR ESTRIBO. TIPO:CUNHA. POSICAO DO ESTRIBO:RETA. MATERIAL DO CONECTOR: LIGA DE ALUMINIO. CARACT. DO ESTRIBO: FIO DE COBRE ESTANHADO, SECAO: 35MM2.CARACT. CONDUTOR TRONCO: CABO ALUMINIO, SECAO : 70,0MM2 (COMPACTADO). ACESSORIO: CAPA PROTETORA EM | DTN 112 - ITEM 02 | 101209-280-0-0 CAEP-20B CAPA 15KV GRANDE | 6855-1 | Conexões, Emendas e Terminais | INTELLI-INDUSTRIA DE TERMINAIS ELETRICOS LTDA | 46.754.545/0001-94 | 2022-06-15 | 2028-04-03 | HI_2022_06_15_1000298 | Ambos | NA |  | AIF
|  | 0 | 2400035 | 32095131 | CONETOR IMPACT AL 636CA / 636CA | CONETOR DERIVACAO IMPACT; POSICAO RELATIVA DOS CONDUTORES: PARALELA; TIPO CONSTRUTIVO: CUNHA; MATERIAL: LIGA DE ALUMINIO; CONEXAO: CABO A CABO; FIXACAO DOS CONDUTORES: POR IMPACTO; COMBINACAO: 636MCM(CA)-636MCM(CA); SERIE: AMARELA. NORMAS: DTN 105 - I | DTN 105 - ITEM 35 | 3591-280-0-0 CADC-501 COELBA | 4824-8 | Conexões, Emendas e Terminais | INTELLI-INDUSTRIA DE TERMINAIS ELETRICOS LTDA | 46.754.545/0001-94 | 2022-06-15 | 2028-04-03 | HI_2022_06_15_1000298 | Ambos | NA |  | AIF
|  | 0 | 2400067 | 32095124 | CONETOR IMPACT AL 336,4CAA / 336,4CA | CONETOR DERIVACAO IMPACT; POSICAO RELATIVA DOS CONDUTORES: PARALELA; TIPO CONSTRUTIVO: CUNHA; MATERIAL: LIGA DE ALUMINIO; CONEXAO: CABO A CABO; FIXACAO DOS CONDUTORES: POR IMPACTO; COMBINACAO: 336,4MCM(CAA)-336,4AWG(CA); SERIE: AZUL. NORMAS: DTN 105 - | DTN 105 - ITEM 28 | 10385-280-0-0 CADC-352 COELBA | 4299-14 | Conexões, Emendas e Terminais | INTELLI-INDUSTRIA DE TERMINAIS ELETRICOS LTDA | 46.754.545/0001-94 | 2022-06-15 | 2028-04-03 | HI_2022_06_15_1000298 | Ambos | NA |  | AIF
|  | 0 | 2400004 | 32095125 | CONETOR IMPACT AL 336,4CAA / 336,4CAA | CONETOR DERIVACAO IMPACT; POSICAO RELATIVA DOS CONDUTORES: PARALELA; TIPO CONSTRUTIVO: CUNHA; MATERIAL: LIGA DE ALUMINIO; CONEXAO: CABO A CABO; FIXACAO DOS CONDUTORES: POR IMPACTO; COMBINACAO: 336,4MCM(CAA)-336,4AWG(CAA); SERIE: AMARELA. NORMAS: DTN 1 | DTN 105 - ITEM 29 | 10334-280-0-0 CADC-401 COELBA | 4307-10 | Conexões, Emendas e Terminais | INTELLI-INDUSTRIA DE TERMINAIS ELETRICOS LTDA | 46.754.545/0001-94 | 2022-06-15 | 2028-04-03 | HI_2022_06_15_1000298 | Ambos | NA |  | AIF
|  | 0 | 2400005 | 32095126 | CONETOR IMPACT AL 336,4CAA / 4/0 | CONETOR DERIVACAO IMPACT; POSICAO RELATIVA DOS CONDUTORES: PARALELA; TIPO CONSTRUTIVO: CUNHA; MATERIAL: LIGA DE ALUMINIO; CONEXAO: CABO A CABO; FIXACAO DOS CONDUTORES: POR IMPACTO; COMBINACAO: 336,4MCM(CAA)-4/0AWG(CA/CAA); SERIE: AMARELA. NORMAS: DTN | DTN 105 - ITEM 30 | 11048-280-0-0 CADC-403 COELBA | 4309-6 | Conexões, Emendas e Terminais | INTELLI-INDUSTRIA DE TERMINAIS ELETRICOS LTDA | 46.754.545/0001-94 | 2022-06-15 | 2028-04-03 | HI_2022_06_15_1000298 | Ambos | NA |  | AIF
|  | 0 | 2400066 | 32095127 | CONETOR IMPACT AL 397,5CA / 397,5CA | CONETOR DERIVACAO IMPACT; POSICAO RELATIVA DOS CONDUTORES: PARALELA; TIPO CONSTRUTIVO: CUNHA; MATERIAL: LIGA DE ALUMINIO; CONEXAO: CABO A CABO; FIXACAO DOS CONDUTORES: POR IMPACTO; COMBINACAO: 397,5MCM(CA)-397,5MCM(CA); SERIE: AMARELA. NORMAS: DTN 105 | DTN 105 - ITEM 31 | 2684-280-0-0 CADC-502 COELBA | 4480-11 | Conexões, Emendas e Terminais | INTELLI-INDUSTRIA DE TERMINAIS ELETRICOS LTDA | 46.754.545/0001-94 | 2022-06-15 | 2028-04-03 | HI_2022_06_15_1000298 | Ambos | NA |  | AIF
|  | 0 | 2400018 | 32095128 | CONETOR IMPACT AL 4/0 / 4 | CONETOR DERIVACAO IMPACT; POSICAO RELATIVA DOS CONDUTORES: PARALELA; TIPO CONSTRUTIVO: CUNHA; MATERIAL: LIGA DE ALUMINIO; CONEXAO: CABO A CABO; FIXACAO DOS CONDUTORES: POR IMPACTO; COMBINACAO: 4/0AWG(CA/CAA)-4AWG(CA/CAA); SERIE: AMARELA. NORMAS: DTN 1 | DTN 105 - ITEM 32 | 10352-280-0-0 CADC-20B COELBA | 7038-1 | Conexões, Emendas e Terminais | INTELLI-INDUSTRIA DE TERMINAIS ELETRICOS LTDA | 46.754.545/0001-94 | 2022-06-15 | 2028-04-03 | HI_2022_06_15_1000298 | Ambos | NA |  | AIF
|  | 0 | 2400003 | 32095129 | CONETOR IMPACT AL 4/0 / 4/0 | CONETOR DERIVACAO IMPACT; POSICAO RELATIVA DOS CONDUTORES: PARALELA; TIPO CONSTRUTIVO: CUNHA; MATERIAL: LIGA DE ALUMINIO; CONEXAO: CABO A CABO; FIXACAO DOS CONDUTORES: POR IMPACTO; COMBINACAO: 4/0AWG(CA/CAA)-4/0AWG(CA/CAA); SERIE: AZUL. NORMAS: DTN 10 | DTN 105 - ITEM 33 | 10226-280-0-0 CADC-211 COELBA | 4231-22 | Conexões, Emendas e Terminais | INTELLI-INDUSTRIA DE TERMINAIS ELETRICOS LTDA | 46.754.545/0001-94 | 2022-06-15 | 2028-04-03 | HI_2022_06_15_1000298 | Ambos | NA |  | AIF
|  | 0 | 2401002 | 32020247 | CONETOR CUNHA EST VERMELHA | CONETOR CUNHA BAIXA TENSAO. MATERIAL: LIGA DE COBRE. PROTECAO SUPERFICIAL: ESTANHADO. DIAMETRO CONDUTOR TRONCO: 2,54MM-6,55MM. DIAMETRO CONDUTOR DERIVACAO: 1,27MM-4,65MM. SOMA DOS DIAMETROS: 7,68MM-9,50MM. SERIE: VERMELHA. NORMAS: DTN 104 - ITEM 10. | DTN 104 - ITEM 10 | 9499-280-0-0 CDCR-III-Vm COELBA | 3751-35 | Conexões, Emendas e Terminais | INTELLI-INDUSTRIA DE TERMINAIS ELETRICOS LTDA | 46.754.545/0001-94 | 2022-06-15 | 2028-04-03 | HI_2022_06_15_1000298 | Ambos | NA |  | AIF
|  | 0 | 2400024 | 32095121 | CONETOR IMPACT AL 336,4CAA / 4 | CONETOR DERIVACAO IMPACT; POSICAO RELATIVA DOS CONDUTORES: PARALELA; TIPO CONSTRUTIVO: CUNHA; MATERIAL: LIGA DE ALUMINIO; CONEXAO: CABO A CABO; FIXACAO DOS CONDUTORES: POR IMPACTO; COMBINACAO: 336,4MCM(CAA)-4AWG(CA/CAA); SERIE: AZUL. NORMAS: DTN 105 - | DTN 105 - ITEM 25 | 11051-280-0-0 CADC-407 COELBA | 4312-13 | Conexões, Emendas e Terminais | INTELLI-INDUSTRIA DE TERMINAIS ELETRICOS LTDA | 46.754.545/0001-94 | 2022-06-15 | 2028-04-03 | HI_2022_06_15_1000298 | Ambos | NA |  | AIF
|  | 0 | 2400318 | 32095135 | CONETOR IMPACT AL 465,4MCM CAL / 4/0 CAA | CONETOR DERIVACAO IMPACT; POSICAO RELATIVA DOS CONDUTORES: PARALELA; TIPO CONSTRUTIVO: CUNHA; MATERIAL: LIGA DE ALUMINIO; CONEXAO: CABO A CABO; FIXACAO DOS CONDUTORES: POR IMPACTO; COMBINACAO: 465,4MCM(CAL)-4/0AWG(CAA); SERIE: AMARELA. NORMAS: DTN 10 | DTN 105 - ITEM 39 | 2937-280-0-0 CADC-505 COELBA | 4829-3 | Conexões, Emendas e Terminais | INTELLI-INDUSTRIA DE TERMINAIS ELETRICOS LTDA | 46.754.545/0001-94 | 2022-06-15 | 2028-04-03 | HI_2022_06_15_1000298 | Ambos | NA |  | AIF
|  | 0 | 2403000 | 32095142 | CONETOR ESTRB AL IMP 2AWG/ 35MM2 | CONETOR ESTRIBO; TIPO: CUNHA; POSICAO DO ESTRIBO: NORMAL; MATERIAL DO CONECTOR: LIGA DE ALUMINIO; CARACT. DO ESTRIBO: FIO DE COBRE ESTANHADO; SECAO: 35MM2; CARACT. CONDUTOR TRONCO: 4AWG(CA/CAA)-2AWG(CA/CAA); SERIE: VERMELHA. NORMAS: DTN 106 - ITEM 01. | DTN 106 - ITEM 01 | 10239-280-0-0 CAEN-103 COELBA | 4249-15 | Conexões, Emendas e Terminais | INTELLI-INDUSTRIA DE TERMINAIS ELETRICOS LTDA | 46.754.545/0001-94 | 2022-06-15 | 2028-04-03 | HI_2022_06_15_1000298 | Ambos | NA |  | AIF
|  | 0 | 2403001 | 32095143 | CONETOR ESTRB AL IMP 2/0AWG/ 35MM2 AZ | CONETOR ESTRIBO; TIPO: CUNHA; POSICAO DO ESTRIBO: NORMAL; MATERIAL DO CONECTOR: LIGA DE ALUMINIO; CARACT. DO ESTRIBO: FIO DE COBRE ESTANHADO; SECAO: 35MM2; CARACT. CONDUTOR TRONCO: 1/0AWG(CA/CAA)-2/0AWG(CA/CAA); SERIE: AZUL. NORMAS: DTN 106 - ITEM 02. | DTN 106 - ITEM 02 | 63645-280-0-0 CAEN-20B COELBA | 5893-3 | Conexões, Emendas e Terminais | INTELLI-INDUSTRIA DE TERMINAIS ELETRICOS LTDA | 46.754.545/0001-94 | 2022-06-15 | 2028-04-03 | HI_2022_06_15_1000298 | Ambos | NA |  | AIF
|  | 0 | 2400319 | 32095133 | CONETOR IMPACT AL 465,4MCM CAL/ 465,4CAL | CONETOR DERIVACAO IMPACT; POSICAO RELATIVA DOS CONDUTORES: PARALELA; TIPO CONSTRUTIVO: CUNHA; MATERIAL: LIGA DE ALUMINIO; CONEXAO: CABO A CABO; FIXACAO DOS CONDUTORES: POR IMPACTO; COMBINACAO: 465,4MCM(CAL)-465,4MCM(CAL); SERIE: AMARELA. NORMAS: DTN 1 | DTN 105 - ITEM 37 | 2684-280-0-0 CADC-502 COELBA | 4480-11 | Conexões, Emendas e Terminais | INTELLI-INDUSTRIA DE TERMINAIS ELETRICOS LTDA | 46.754.545/0001-94 | 2022-06-15 | 2028-04-03 | HI_2022_06_15_1000298 | Ambos | NA |  | AIF
|  | 0 | 2403003 | 32095145 | CONETOR ESTRB AL IMP 336MCM/ 50MM2 | CONETOR ESTRIBO; TIPO: CUNHA; POSICAO DO ESTRIBO: NORMAL; MATERIAL DO CONECTOR: LIGA DE ALUMINIO; CARACT. DO ESTRIBO: FIO DE COBRE ESTANHADO; SECAO: 50MM2; CARACT. CONDUTOR TRONCO: 336,4MCM(CA/CAA); SERIE: AMARELA. NORMAS: DTN 106 - ITEM 04. | DTN 106 - ITEM 04 | 5673-280-0-0 CAEN-407 COELBA | 4720-12 | Conexões, Emendas e Terminais | INTELLI-INDUSTRIA DE TERMINAIS ELETRICOS LTDA | 46.754.545/0001-94 | 2022-06-15 | 2028-04-03 | HI_2022_06_15_1000298 | Ambos | NA |  | AIF
|  | 0 | 2400315 | 32095132 | CONETOR IMPACT AL 1/0 - 1/0 | CONETOR DERIVACAO IMPACT; POSICAO RELATIVA DOS CONDUTORES: PARALELA; TIPO CONSTRUTIVO: CUNHA; MATERIAL: LIGA DE ALUMINIO; CONEXAO: CABO A CABO; FIXACAO DOS CONDUTORES: POR IMPACTO; COMBINACAO: 1/0AWG(CAA)-1/0AWG(CAA); SERIE: AZUL. NORMAS: DTN 105 - IT | DTN 105 - ITEM 36 | 10352-280-0-0 CADC-20B COELBA | 7038-1 | Conexões, Emendas e Terminais | INTELLI-INDUSTRIA DE TERMINAIS ELETRICOS LTDA | 46.754.545/0001-94 | 2022-06-15 | 2028-04-03 | HI_2022_06_15_1000298 | Ambos | NA |  | AIF
|  | 0 | 2401011 | 32020248 | CONETOR CUNHA EST VIOLETA | CONETOR CUNHA BAIXA TENSAO. MATERIAL: LIGA DE COBRE. PROTECAO SUPERFICIAL: ESTANHADO. DIAMETRO CONDUTOR TRONCO: 5,60MM-9,36MM. DIAMETRO CONDUTOR DERIVACAO: 1,74MM-5,10MM. SOMA DOS DIAMETROS: 9,10MM-10,95MM. SERIE: VIOLETA. NORMAS: DTN 104 - ITEM 11. | DTN 104 - ITEM 11 | 11042-280-0-0 CDC-A-Vi COELBA | 4302-16 | Conexões, Emendas e Terminais | INTELLI-INDUSTRIA DE TERMINAIS ELETRICOS LTDA | 46.754.545/0001-94 | 2022-06-15 | 2028-04-03 | HI_2022_06_15_1000298 | Ambos | NA |  | AIF
|  | 0 | 2401010 | 32020249 | CONETOR CUNHA EST VIOLETA/AZUL | CONETOR CUNHA BAIXA TENSAO. MATERIAL: LIGA DE COBRE. PROTECAO SUPERFICIAL: ESTANHADO. DIAMETRO CONDUTOR TRONCO: 5,60MM-8,33MM. DIAMETRO CONDUTOR DERIVACAO: 1,36MM-1,73MM. SOMA DOS DIAMETROS: 7,20MM-9,10MM. SERIE: VIOLETA/AZUL. NORMAS: DTN 104 - ITEM 12. | DTN 104 - ITEM 12 | 11043-280-0-0 CDC-G-ViAz COELBA | 4303-11 | Conexões, Emendas e Terminais | INTELLI-INDUSTRIA DE TERMINAIS ELETRICOS LTDA | 46.754.545/0001-94 | 2022-06-15 | 2028-04-03 | HI_2022_06_15_1000298 | Ambos | NA |  | AIF
|  | 0 | 2400016 | 0 | CONETOR IMPACT AL 2/0 /1/0 AZ | CONETOR DERIVACAO IMPACT; POSICAO RELATIVA DOS CONDUTORES: PARALELA; TIPO CONSTRUTIVO: CUNHA; MATERIAL: LIGA DE ALUMINIO; CONEXAO: CABO A CABO; FIXACAO DOS CONDUTORES: POR IMPACTO; COMBINACAO: 2/0AWG(CA/CAA) - 1/0AWG(CA/CAA). SERIE: AZUL. NORMAS: DTN | DTN 105 - ITEM 01 | 10352-280-0-0 CADC-20B COELBA | 7038-1 | Conexões, Emendas e Terminais | INTELLI-INDUSTRIA DE TERMINAIS ELETRICOS LTDA | 46.754.545/0001-94 | 2022-06-15 | 2028-04-03 | HI_2022_06_15_1000298 | Ambos | NA |  | AIF
|  | 0 | 2400039 | 32095150 | CONETOR IMPACT AL 336,4CA /2/0 | CONETOR DERIVACAO IMPACT; POSICAO RELATIVA DOS CONDUTORES: PARALELA; TIPO CONSTRUTIVO: CUNHA; MATERIAL: LIGA DE ALUMINIO; CONEXAO: CABO A CABO; FIXACAO DOS CONDUTORES: POR IMPACTO; COMBINACAO: 336,4MCM(CA)-2/0AWG; SERIE: AZUL. NORMAS: DTN 105 - ITEM | DTN 105 - ITEM 02 | 10237-280-0-0 CADC-316 COELBA | 4245-20 | Conexões, Emendas e Terminais | INTELLI-INDUSTRIA DE TERMINAIS ELETRICOS LTDA | 46.754.545/0001-94 | 2022-06-15 | 2028-04-03 | HI_2022_06_15_1000298 | Ambos | NA |  | AIF
|  | 0 | 2400002 | 32095099 | CONETOR IMPACT AL 4/0 / 2 | CONETOR DERIVACAO IMPACT; POSICAO RELATIVA DOS CONDUTORES: PARALELA; TIPO CONSTRUTIVO: CUNHA; MATERIAL: LIGA DE ALUMINIO; CONEXAO: CABO A CABO; FIXACAO DOS CONDUTORES: POR IMPACTO; COMBINACAO: 4/0AWG(CA/CAA)-2AWG(CA/CAA); 3/0AWG(CA/CAA)-1/0AWG(CA/CAA | DTN 105 - ITEM 03 | 10228-280-0-0 CADC-208 COELBA | 4232-23 | Conexões, Emendas e Terminais | INTELLI-INDUSTRIA DE TERMINAIS ELETRICOS LTDA | 46.754.545/0001-94 | 2022-06-15 | 2028-04-03 | HI_2022_06_15_1000298 | Ambos | NA |  | AIF
|  | 0 | 2400001 | 32095122 | CONETOR IMPACT AL 336,4CAA / 2 | CONETOR DERIVACAO IMPACT; POSICAO RELATIVA DOS CONDUTORES: PARALELA; TIPO CONSTRUTIVO: CUNHA; MATERIAL: LIGA DE ALUMINIO; CONEXAO: CABO A CABO; FIXACAO DOS CONDUTORES: POR IMPACTO; COMBINACAO: 336,4MCM(CAA)-2AWG(CA/CAA); SERIE: AZUL. NORMAS: DTN 105 - | DTN 105 - ITEM 26 | 11051-280-0-0 CADC-407 COELBA | 4312-13 | Conexões, Emendas e Terminais | INTELLI-INDUSTRIA DE TERMINAIS ELETRICOS LTDA | 46.754.545/0001-94 | 2022-06-15 | 2028-04-03 | HI_2022_06_15_1000298 | Ambos | NA |  | AIF
|  | 0 | 2400013 | 32095100 | CONETOR IMPACT AL 4/0 /1/0 AZ | CONETOR DERIVACAO IMPACT; POSICAO RELATIVA DOS CONDUTORES: PARALELA; TIPO CONSTRUTIVO: CUNHA; MATERIAL: LIGA DE ALUMINIO; CONEXAO: CABO A CABO; FIXACAO DOS CONDUTORES: POR IMPACTO; COMBINACAO: 4/0AWG(CA/CAA)- 1/0AWG(CA/CAA); SERIE: AZUL. NORMAS: DTN 1 | DTN 105 - ITEM 04 | 10228-280-0-0 CADC-208 COELBA | 4232-23 | Conexões, Emendas e Terminais | INTELLI-INDUSTRIA DE TERMINAIS ELETRICOS LTDA | 46.754.545/0001-94 | 2022-06-15 | 2028-04-03 | HI_2022_06_15_1000298 | Ambos | NA |  | AIF
|  | 0 | 2400012 | 32095123 | CONETOR IMPACT AL 336,4CAA / 1/0 | CONETOR DERIVACAO IMPACT; POSICAO RELATIVA DOS CONDUTORES: PARALELA; TIPO CONSTRUTIVO: CUNHA; MATERIAL: LIGA DE ALUMINIO; CONEXAO: CABO A CABO; FIXACAO DOS CONDUTORES: POR IMPACTO; COMBINACAO: 336,4MCM(CAA)-1/0AWG(CA/CAA); SERIE: AMARELA. NORMAS: DTN | DTN 105 - ITEM 27 | 11048-280-0-0 CADC-403 COELBA | 4309-6 | Conexões, Emendas e Terminais | INTELLI-INDUSTRIA DE TERMINAIS ELETRICOS LTDA | 46.754.545/0001-94 | 2022-06-15 | 2028-04-03 | HI_2022_06_15_1000298 | Ambos | NA |  | AIF
|  | 0 | 2400083 | 32095102 | CONETOR IMPACT AL 636CA /336,4CA | CONETOR DERIVACAO IMPACT; POSICAO RELATIVA DOS CONDUTORES: PARALELA; TIPO CONSTRUTIVO: CUNHA; MATERIAL: LIGA DE ALUMINIO; CONEXAO: CABO A CABO; FIXACAO DOS CONDUTORES: POR IMPACTO; COMBINACAO: 636MCM(CA)-336.4 MCM(CA); SERIE: AMARELA. NORMAS: DTN 105 | DTN 105 - ITEM 06 | 3593-280-0-0 CADC-503 COELBA | 4534-10 | Conexões, Emendas e Terminais | INTELLI-INDUSTRIA DE TERMINAIS ELETRICOS LTDA | 46.754.545/0001-94 | 2022-06-15 | 2028-04-03 | HI_2022_06_15_1000298 | Ambos | NA |  | AIF
|  | 0 | 2403002 | 32095144 | CONETOR ESTRB AL IMP 4/0AWG/ 35MM2 AZ | CONETOR ESTRIBO; TIPO: CUNHA; POSICAO DO ESTRIBO: NORMAL; MATERIAL DO CONECTOR: LIGA DE ALUMINIO; CARACT. DO ESTRIBO: FIO DE COBRE ESTANHADO; SECAO: 50MM2; CARACT. CONDUTOR TRONCO: 4/0AWG(CA/CAA); SERIE: AZUL. NORMAS: DTN 106 - ITEM 03. | DTN 106 - ITEM 03 | 63645-280-0-0 CAEN-20B COELBA | 5893-3 | Conexões, Emendas e Terminais | INTELLI-INDUSTRIA DE TERMINAIS ELETRICOS LTDA | 46.754.545/0001-94 | 2022-06-15 | 2028-04-03 | HI_2022_06_15_1000298 | Ambos | NA |  | AIF
|  | 0 | 2414040 | 32095098 | CONETOR ATR ACO 10/HA 16 | CONETOR ATERRAMENTO. CONEXAO : CABO A HASTE. POSICAO RELATIVA CONDUTORES:90 GRAUS. MATERIAL:CORPO EM ACO INOXIDAVEL E MOLA EM LIGA DE COBRE. FIXACAO DOS CONDUTORES:POR PRESSAO. COMBINACOES: 1 CABO COBRE OU ACO COBREADO, SECAO: 6 A 10MM2(10-8AWG) / HASTE | DTN 102 - ITEM 01 | 86716-0-0-0 CAT-58-10 NORMAL | 6464-1 | Conexões, Emendas e Terminais | INTELLI-INDUSTRIA DE TERMINAIS ELETRICOS LTDA | 46.754.545/0001-94 | 2022-06-15 | 2028-04-03 | HI_2022_06_15_1000298 | Ambos | NA |  | AIF
|  | 0 | 2461007 | 32095137 | CONETOR IMPACT AL PROT 15KV 70,0/ 35,0 | CONETOR DERIVACAO. POSICAO RELATIVA DOS CONDUTORES: PARALELA. TIPO CONSTRUTIVO: CUNHA. MATERIAL: LIGA DE ALUMINIO. CONEXAO: CABO A CABO. FIXACAO DOS CONDUTORES: POR IMPACTO. COMBINACAO:70,0MM2(COMPACT)/35,0MM2(COMPACT). ACESSORIO: CAPA PROTETORA EM | DTN 113 - ITEM 02 | 67639-280-0-0 CADC-20A CAPA 15KV GRANDE | 6934-0 | Conexões, Emendas e Terminais | INTELLI-INDUSTRIA DE TERMINAIS ELETRICOS LTDA | 46.754.545/0001-94 | 2022-06-15 | 2028-04-03 | HI_2022_06_15_1000298 | Ambos | NA |  | AIF
|  | 0 | 2400317 | 32095134 | CONETOR IMPACT AL 465,4MCM CAL/336,4CAA | CONETOR DERIVACAO IMPACT; POSICAO RELATIVA DOS CONDUTORES: PARALELA; TIPO CONSTRUTIVO: CUNHA; MATERIAL: LIGA DE ALUMINIO; CONEXAO: CABO A CABO; FIXACAO DOS CONDUTORES: POR IMPACTO; COMBINACAO: 465,4MCM(CAL)-336,4MCM(CAA); SERIE: AMARELA. NORMAS: DTN | DTN 105 - ITEM 38 | 3593-280-0-0 CADC-503 COELBA | 4534-10 | Conexões, Emendas e Terminais | INTELLI-INDUSTRIA DE TERMINAIS ELETRICOS LTDA | 46.754.545/0001-94 | 2022-06-15 | 2028-04-03 | HI_2022_06_15_1000298 | Ambos | NA |  | AIF
|  | 0 | 2400033 | 32095103 | CONETOR IMPACT AL 636CA /4/0 | CONETOR DERIVACAO IMPACT; POSICAO RELATIVA DOS CONDUTORES: PARALELA; TIPO CONSTRUTIVO: CUNHA; MATERIAL: LIGA DE ALUMINIO; CONEXAO: CABO A CABO; FIXACAO DOS CONDUTORES: POR IMPACTO; COMBINACAO: 636MCM(CA)-4/0AWG(CA/CAA); SERIE: AMARELA. NORMAS: DTN 105 | DTN 105 - ITEM 07 | 2936-280-0-0 CADC-504 COELBA | 4822-7 | Conexões, Emendas e Terminais | INTELLI-INDUSTRIA DE TERMINAIS ELETRICOS LTDA | 46.754.545/0001-94 | 2022-06-15 | 2028-04-03 | HI_2022_06_15_1000298 | Ambos | NA |  | AIF
|  | 0 | 2400294 | 0 | CONETOR IMPACT BR 95,0/ 16,0MM2 | CONETOR DERIVACAO. POSICAO RELATIVA DOS CONDUTORES: PARALELA. TIPO CONSTRUTIVO: CUNHA. MATERIAL: LIGA DE COBRE. CONEXAO: CABO A CABO. FIXACAO DOS CONDUTORES: POR IMPACTO. COMBINACAO: 95,0MM2-16,0MM2/ 16,0MM2(COMPACT) ; 120,0MM2(COMPACT)-16,0MM2/ 120,0MM2( | DIS-ETE-016 | 21492-280-0-0 CODC-120-3 | 5116-9 | Conexões, Emendas e Terminais | INTELLI-INDUSTRIA DE TERMINAIS ELETRICOS LTDA | 46.754.545/0001-94 | 2022-06-15 | 2028-04-03 | HI_2022_06_15_1000298 | Ambos | NA |  | AIF
|  | 0 | 2400008 | 32095107 | CONETOR IMPACT AL 336,4 / 2/0CAA | CONETOR DERIVACAO IMPACT; POSICAO RELATIVA DOS CONDUTORES: PARALELA; TIPO CONSTRUTIVO: CUNHA; MATERIAL: LIGA DE ALUMINIO; CONEXAO: CABO A CABO; FIXACAO DOS CONDUTORES: POR IMPACTO; COMBINACAO: 336,4MCM(CA/CAA)-2/0AWG(CA/CAA); SERIE: AMARELA. NORMAS: D | DTN 105 - ITEM 11 | 11048-280-0-0 CADC-403 COELBA | 4309-6 | Conexões, Emendas e Terminais | INTELLI-INDUSTRIA DE TERMINAIS ELETRICOS LTDA | 46.754.545/0001-94 | 2022-06-15 | 2028-04-03 | HI_2022_06_15_1000298 | Ambos | NA |  | AIF
|  | 0 | 2414003 | 0 | CONETOR ATR BR 120/HA 19 | CONETOR ATERRAMENTO. CONEXAO: CABO A TUBO OU HASTE. POSICAO RELATIVA CONDUTORES:ALINHADO OU A 90º. MATERIAL: LIGA DE COBRE. FIXACAO DOS CONDUTORES: POR GRAMPO ""U"" COM PORCAS E ARRUELAS DE PRESSAO. MATERIAL DOS ELEMENTOS FIXACAO: BRONZE SILICIOSO. CARACT | DIS-ETE-016 | 2075-280-0-0 GTDU-3/8"-IPS-2/0-250 | 6569-0 | Conexões, Emendas e Terminais | INTELLI-INDUSTRIA DE TERMINAIS ELETRICOS LTDA | 46.754.545/0001-94 | 2022-06-15 | 2028-04-03 | HI_2022_06_15_1000298 | Ambos | NA |  | AIF
|  | 0 | 2400031 | 32095108 | CONETOR IMPACT AL 336,4CA / 336,4CA | CONETOR DERIVACAO IMPACT; POSICAO RELATIVA DOS CONDUTORES: PARALELA; TIPO CONSTRUTIVO: CUNHA; MATERIAL: LIGA DE ALUMINIO; CONEXAO: CABO A CABO; FIXACAO DOS CONDUTORES: POR IMPACTO; COMBINACAO: 336,4MCM(CA)-336,4MCM(CA); SERIE: AZUL. NORMAS: DTN 105 - I | DTN 105 - ITEM 12 | 10238-280-0-0 CADC-317 COELBA | 4241-26 | Conexões, Emendas e Terminais | INTELLI-INDUSTRIA DE TERMINAIS ELETRICOS LTDA | 46.754.545/0001-94 | 2022-06-15 | 2028-04-03 | HI_2022_06_15_1000298 | Ambos | NA |  | AIF
|  | 0 | 2400293 | 0 | CONETOR IMPACT BR 70,0/ 70,0MM2 | CONETOR DERIVACAO. POSICAO RELATIVA DOS CONDUTORES: PARALELA. TIPO CONSTRUTIVO: CUNHA. MATERIAL: LIGA DE COBRE. CONEXAO: CABO A CABO. FIXACAO DOS CONDUTORES: POR IMPACTO. COMBINACAO: 70,0MM2-70,0MM2/ 95,0MM2(COMPACT); 95,0MM2(COMPACT) - 70,0MM2/ 95,0MM2(C | DIS-ETE-016 | 21491-280-0-0 CODC-120-2 COELBA | 5113-8 | Conexões, Emendas e Terminais | INTELLI-INDUSTRIA DE TERMINAIS ELETRICOS LTDA | 46.754.545/0001-94 | 2022-06-15 | 2028-04-03 | HI_2022_06_15_1000298 | Ambos | NA |  | AIF
|  | 0 | 2400020 | 32095106 | CONETOR IMPACT AL 2 / 4 | CONETOR DERIVACAO IMPACT; POSICAO RELATIVA DOS CONDUTORES: PARALELA; TIPO CONSTRUTIVO: CUNHA; MATERIAL: LIGA DE ALUMINIO; CONEXAO: CABO A CABO; FIXACAO DOS CONDUTORES: POR IMPACTO; COMBINACAO: 2AWG(CA/CAA)-4AWG(CA/CAA); 1/0AWG(CA/CAA)-6AWG(CA/CAA); SE | DTN 105 - ITEM 10 | 9965-280-0-0 CADC-102 COELBA | 4182-16 | Conexões, Emendas e Terminais | INTELLI-INDUSTRIA DE TERMINAIS ELETRICOS LTDA | 46.754.545/0001-94 | 2022-06-15 | 2028-04-03 | HI_2022_06_15_1000298 | Ambos | NA |  | AIF
|  | 0 | 2400030 | 32095109 | CONETOR IMPACT AL 336,4CA / 4/0 AZ | CONETOR DERIVACAO IMPACT; POSICAO RELATIVA DOS CONDUTORES: PARALELA; TIPO CONSTRUTIVO: CUNHA; MATERIAL: LIGA DE ALUMINIO; CONEXAO: CABO A CABO; FIXACAO DOS CONDUTORES: POR IMPACTO; COMBINACAO: 336,4MCM(CA)-4/0AWG(CA/CAA); SERIE: AZUL. NORMAS: DTN 105 - | DTN 105 - ITEM 13 | 10237-280-0-0 CADC-316 COELBA | 4245-20 | Conexões, Emendas e Terminais | INTELLI-INDUSTRIA DE TERMINAIS ELETRICOS LTDA | 46.754.545/0001-94 | 2022-06-15 | 2028-04-03 | HI_2022_06_15_1000298 | Ambos | NA |  | AIF
|  | 0 | 2400042 | 32095113 | CONETOR IMPACT AL 1/0 / 2 | CONETOR DERIVACAO IMPACT; POSICAO RELATIVA DOS CONDUTORES: PARALELA; TIPO CONSTRUTIVO: CUNHA; MATERIAL: LIGA DE ALUMINIO; CONEXAO: CABO A CABO; FIXACAO DOS CONDUTORES: POR IMPACTO; COMBINACAO: 636MCM(CAA)-636MCM(CA/CAA); SERIE: VERMELHA. NORMAS: DTN 1 | DTN 105 - ITEM 17 | 9963-280-0-0 CADC-101 COELBA | 4180-16 | Conexões, Emendas e Terminais | INTELLI-INDUSTRIA DE TERMINAIS ELETRICOS LTDA | 46.754.545/0001-94 | 2022-06-15 | 2028-04-03 | HI_2022_06_15_1000298 | Ambos | NA |  | AIF
|  | 0 | 2400014 | 32095115 | CONETOR IMPACT AL 2/0 / 2 | CONETOR DERIVACAO IMPACT; POSICAO RELATIVA DOS CONDUTORES: PARALELA; TIPO CONSTRUTIVO: CUNHA; MATERIAL: LIGA DE ALUMINIO; CONEXAO: CABO A CABO; FIXACAO DOS CONDUTORES: POR IMPACTO; COMBINACAO: 2/0AWG(CA/CAA)-2/0AWG(CA/CAA); 1/0AWG(CA/CAA)-1/0AWG(CA/CA | DTN 105 - ITEM 19 | 10352-280-0-0 CADC-20B COELBA | 7038-1 | Conexões, Emendas e Terminais | INTELLI-INDUSTRIA DE TERMINAIS ELETRICOS LTDA | 46.754.545/0001-94 | 2022-06-15 | 2028-04-03 | HI_2022_06_15_1000298 | Ambos | NA |  | AIF
|  | 0 | 2461005 | 32095140 | CONETOR IMPACT AL PROT 15KV 185,0/ 70,0 | CONETOR DERIVACAO. POSICAO RELATIVA DOS CONDUTORES: PARALELA. TIPO CONSTRUTIVO: CUNHA. MATERIAL: LIGA DE ALUMINIO. CONEXAO: CABO A CABO. FIXACAO DOS CONDUTORES: POR IMPACTO. COMBINACAO:185,0MM2(COMPACT)/70,0MM2(COMPACT). ACESSORIO: CAPA PROTETORA EM | DTN 113 - ITEM 05 | 444721-9 | Ampact_2021_Conector Impact | Conexões, Emendas e Terminais | TE CONNECTIVITY BRASIL INDUSTRIA DE ELETRONICOS LTDA | 00.907.845/0015-60 | 2022-06-15 | 2028-04-06 | HI_2022_06_15_1052530 | Ambos | NA |  | AIF
|  | 0 | 2461003 | 32095138 | CONETOR IMPACT AL PROT 15KV 70,0/ 70,0 | CONETOR DERIVACAO. POSICAO RELATIVA DOS CONDUTORES: PARALELA. TIPO CONSTRUTIVO: CUNHA. MATERIAL: LIGA DE ALUMINIO. CONEXAO: CABO A CABO. FIXACAO DOS CONDUTORES: POR IMPACTO. COMBINACAO:70,0MM2(COMPACT)/70,0MM2(COMPACT). ACESSORIO: CAPA PROTETORA EM | DTN 113 - ITEM 03 | 444721-5 | Ampact_2021_Conector Impact | Conexões, Emendas e Terminais | TE CONNECTIVITY BRASIL INDUSTRIA DE ELETRONICOS LTDA | 00.907.845/0015-60 | 2022-06-15 | 2028-04-06 | HI_2022_06_15_1052530 | Ambos | NA |  | AIF
|  | 0 | 2461007 | 32095137 | CONETOR IMPACT AL PROT 15KV 70,0/ 35,0 | CONETOR DERIVACAO. POSICAO RELATIVA DOS CONDUTORES: PARALELA. TIPO CONSTRUTIVO: CUNHA. MATERIAL: LIGA DE ALUMINIO. CONEXAO: CABO A CABO. FIXACAO DOS CONDUTORES: POR IMPACTO. COMBINACAO:70,0MM2(COMPACT)/35,0MM2(COMPACT). ACESSORIO: CAPA PROTETORA EM | DTN 113 - ITEM 02 | 1-444721-0 | Ampact_2021_Conector Impact | Conexões, Emendas e Terminais | TE CONNECTIVITY BRASIL INDUSTRIA DE ELETRONICOS LTDA | 00.907.845/0015-60 | 2022-06-15 | 2028-04-06 | HI_2022_06_15_1052530 | Ambos | NA |  | AIF
|  | 0 | 2461009 | 32095136 | CONETOR IMPACT AL PROT 15KV 35,0/ 35,0 | CONETOR DERIVACAO. POSICAO RELATIVA DOS CONDUTORES: PARALELA. TIPO CONSTRUTIVO: CUNHA. MATERIAL: LIGA DE ALUMINIO. CONEXAO: CABO A CABO. FIXACAO DOS CONDUTORES: POR IMPACTO. COMBINACAO:35,0MM2(COMPACT)/35,0MM2(COMPACT). ACESSORIO: CAPA PROTETORA EM | DTN 113 - ITEM 01 | 444721-4 | Ampact_2021_Conector Impact | Conexões, Emendas e Terminais | TE CONNECTIVITY BRASIL INDUSTRIA DE ELETRONICOS LTDA | 00.907.845/0015-60 | 2022-06-15 | 2028-04-06 | HI_2022_06_15_1052530 | Ambos | NA |  | AIF
|  | 0 | 2460001 | 32095148 | CONETOR ESTRB AL PROT 15KV 185,0MM2/35MM | CONETOR ESTRIBO. TIPO:CUNHA. POSICAO DO ESTRIBO:RETA. MATERIAL DO CONECTOR: LIGA DE ALUMINIO. CARACT. DO ESTRIBO: FIO DE COBRE ESTANHADO, SECAO: 35MM2.CARACT. CONDUTOR TRONCO: CABO ALUMINIO, SECAO : 185,0MM2 (COMPACTADO). ACESSORIO: CAPA PROTETORA EM | DTN 112 - ITEM 03 | 444754-2 | KIT Estribo-Ampact_UDC_2021 | Conexões, Emendas e Terminais | TE CONNECTIVITY BRASIL INDUSTRIA DE ELETRONICOS LTDA | 00.907.845/0015-60 | 2022-06-15 | 2028-04-06 | HI_2022_06_15_1052530 | Ambos | NA |  | AIF
|  | 0 | 2400018 | 32095128 | CONETOR IMPACT AL 4/0 / 4 | CONETOR DERIVACAO IMPACT; POSICAO RELATIVA DOS CONDUTORES: PARALELA; TIPO CONSTRUTIVO: CUNHA; MATERIAL: LIGA DE ALUMINIO; CONEXAO: CABO A CABO; FIXACAO DOS CONDUTORES: POR IMPACTO; COMBINACAO: 4/0AWG(CA/CAA)-4AWG(CA/CAA); SERIE: AMARELA. NORMAS: DTN 1 | DTN 105 - ITEM 32 | 600456 | Ampact_2021_Conector Impact | Conexões, Emendas e Terminais | TE CONNECTIVITY BRASIL INDUSTRIA DE ELETRONICOS LTDA | 00.907.845/0015-60 | 2022-06-15 | 2028-04-06 | HI_2022_06_15_1052530 | Ambos | NA |  | AIF
|  | 0 | 2460002 | 32095146 | CONETOR ESTRB AL PROT 15KV 35,0MM2/35MM | CONETOR ESTRIBO. TIPO:CUNHA. POSICAO DO ESTRIBO:RETA. MATERIAL DO CONECTOR: LIGA DE ALUMINIO. CARACT. DO ESTRIBO: FIO DE COBRE ESTANHADO, SECAO: 35MM2.CARACT. CONDUTOR TRONCO: CABO ALUMINIO, SECAO : 35,0MM2 (COMPACTADO). ACESSORIO: CAPA PROTETORA EM | DTN 112 - ITEM 01 | 444751-3 | KIT Estribo-Ampact_UDC_2021 | Conexões, Emendas e Terminais | TE CONNECTIVITY BRASIL INDUSTRIA DE ELETRONICOS LTDA | 00.907.845/0015-60 | 2022-06-15 | 2028-04-06 | HI_2022_06_15_1052530 | Ambos | NA |  | AIF
|  | 0 | 2461001 | 32095139 | CONETOR IMPACT AL PROT 15KV 185,0/ 35,0 | CONETOR DERIVACAO. POSICAO RELATIVA DOS CONDUTORES: PARALELA. TIPO CONSTRUTIVO: CUNHA. MATERIAL: LIGA DE ALUMINIO. CONEXAO: CABO A CABO. FIXACAO DOS CONDUTORES: POR IMPACTO. COMBINACAO:185,0MM2(COMPACT)/35,0MM2(COMPACT). ACESSORIO: CAPA PROTETORA EM | DTN 113 - ITEM 04 | 444721-1 | Ampact_2021_Conector Impact | Conexões, Emendas e Terminais | TE CONNECTIVITY BRASIL INDUSTRIA DE ELETRONICOS LTDA | 00.907.845/0015-60 | 2022-06-15 | 2028-04-06 | HI_2022_06_15_1052530 | Ambos | NA |  | AIF
|  | 0 | 2400003 | 32095129 | CONETOR IMPACT AL 4/0 / 4/0 | CONETOR DERIVACAO IMPACT; POSICAO RELATIVA DOS CONDUTORES: PARALELA; TIPO CONSTRUTIVO: CUNHA; MATERIAL: LIGA DE ALUMINIO; CONEXAO: CABO A CABO; FIXACAO DOS CONDUTORES: POR IMPACTO; COMBINACAO: 4/0AWG(CA/CAA)-4/0AWG(CA/CAA); SERIE: AZUL. NORMAS: DTN 10 | DTN 105 - ITEM 33 | 600466 | Ampact_2021_Conector Impact | Conexões, Emendas e Terminais | TE CONNECTIVITY BRASIL INDUSTRIA DE ELETRONICOS LTDA | 00.907.845/0015-60 | 2022-06-15 | 2028-04-06 | HI_2022_06_15_1052530 | Ambos | NA |  | AIF
|  | 0 | 2403002 | 32095144 | CONETOR ESTRB AL IMP 4/0AWG/ 35MM2 AZ | CONETOR ESTRIBO; TIPO: CUNHA; POSICAO DO ESTRIBO: NORMAL; MATERIAL DO CONECTOR: LIGA DE ALUMINIO; CARACT. DO ESTRIBO: FIO DE COBRE ESTANHADO; SECAO: 50MM2 35MM2; CARACT. CONDUTOR TRONCO: 4/0AWG(CA/CAA); SERIE: AZUL. NORMAS: DTN 106 - ITEM 03. | DTN 106 - ITEM 03 | 626223-1 | KIT Estribo-Ampact_UDC_2021 | Conexões, Emendas e Terminais | TE CONNECTIVITY BRASIL INDUSTRIA DE ELETRONICOS LTDA | 00.907.845/0015-60 | 2022-06-15 | 2028-04-06 | HI_2022_06_15_1052530 | Ambos | NA |  | AIF
|  | 0 | 2403001 | 32095143 | CONETOR ESTRB AL IMP 2/0AWG/ 35MM2 AZ | CONETOR ESTRIBO; TIPO: CUNHA; POSICAO DO ESTRIBO: NORMAL; MATERIAL DO CONECTOR: LIGA DE ALUMINIO; CARACT. DO ESTRIBO: FIO DE COBRE ESTANHADO; SECAO: 35MM2; CARACT. CONDUTOR TRONCO: 1/0AWG(CA/CAA)-2/0AWG(CA/CAA); SERIE: AZUL. NORMAS: DTN 106 - ITEM 02. | DTN 106 - ITEM 02 | 626224-1 | KIT Estribo-Ampact_UDC_2021 | Conexões, Emendas e Terminais | TE CONNECTIVITY BRASIL INDUSTRIA DE ELETRONICOS LTDA | 00.907.845/0015-60 | 2022-06-15 | 2028-04-06 | HI_2022_06_15_1052530 | Ambos | NA |  | AIF
|  | 0 | 2403000 | 32095142 | CONETOR ESTRB AL IMP 2AWG/ 35MM2 | CONETOR ESTRIBO; TIPO: CUNHA; POSICAO DO ESTRIBO: NORMAL; MATERIAL DO CONECTOR: LIGA DE ALUMINIO; CARACT. DO ESTRIBO: FIO DE COBRE ESTANHADO; SECAO: 35MM2; CARACT. CONDUTOR TRONCO: 4AWG(CA/CAA)-2AWG(CA/CAA); SERIE: VERMELHA. NORMAS: DTN 106 - ITEM 01. | DTN 106 - ITEM 01 | 626222-1 | KIT Estribo-Ampact_UDC_2021 | Conexões, Emendas e Terminais | TE CONNECTIVITY BRASIL INDUSTRIA DE ELETRONICOS LTDA | 00.907.845/0015-60 | 2022-06-15 | 2028-04-06 | HI_2022_06_15_1052530 | Ambos | NA |  | AIF
|  | 0 | 2400318 | 32095135 | CONETOR IMPACT AL 465,4MCM CAL / 4/0 CAA | CONETOR DERIVACAO IMPACT; POSICAO RELATIVA DOS CONDUTORES: PARALELA; TIPO CONSTRUTIVO: CUNHA; MATERIAL: LIGA DE ALUMINIO; CONEXAO: CABO A CABO; FIXACAO DOS CONDUTORES: POR IMPACTO; COMBINACAO: 465,4MCM(CAL)-4/0AWG(CAA); SERIE: AMARELA. NORMAS: DTN 10 | DTN 105 - ITEM 39 | 1-602031-7 | Ampact_2021_Conector Impact | Conexões, Emendas e Terminais | TE CONNECTIVITY BRASIL INDUSTRIA DE ELETRONICOS LTDA | 00.907.845/0015-60 | 2022-06-15 | 2028-04-06 | HI_2022_06_15_1052530 | Ambos | NA |  | AIF
|  | 0 | 2400317 | 32095134 | CONETOR IMPACT AL 465,4MCM CAL/336,4CAA | CONETOR DERIVACAO IMPACT; POSICAO RELATIVA DOS CONDUTORES: PARALELA; TIPO CONSTRUTIVO: CUNHA; MATERIAL: LIGA DE ALUMINIO; CONEXAO: CABO A CABO; FIXACAO DOS CONDUTORES: POR IMPACTO; COMBINACAO: 465,4MCM(CAL)-336,4MCM(CAA); SERIE: AMARELA. NORMAS: DTN | DTN 105 - ITEM 38 | 1-602031-4 | Ampact_2021_Conector Impact | Conexões, Emendas e Terminais | TE CONNECTIVITY BRASIL INDUSTRIA DE ELETRONICOS LTDA | 00.907.845/0015-60 | 2022-06-15 | 2028-04-06 | HI_2022_06_15_1052530 | Ambos | NA |  | AIF
|  | 0 | 2400315 | 32095132 | CONETOR IMPACT AL 1/0 - 1/0 | CONETOR DERIVACAO IMPACT; POSICAO RELATIVA DOS CONDUTORES: PARALELA; TIPO CONSTRUTIVO: CUNHA; MATERIAL: LIGA DE ALUMINIO; CONEXAO: CABO A CABO; FIXACAO DOS CONDUTORES: POR IMPACTO; COMBINACAO: 1/0AWG(CAA)-1/0AWG(CAA); SERIE: AZUL. NORMAS: DTN 105 - IT | DTN 105 - ITEM 36 | 600403 | Ampact_2021_Conector Impact | Conexões, Emendas e Terminais | TE CONNECTIVITY BRASIL INDUSTRIA DE ELETRONICOS LTDA | 00.907.845/0015-60 | 2022-06-15 | 2028-04-06 | HI_2022_06_15_1052530 | Ambos | NA |  | AIF
|  | 0 | 2400006 | 32095110 | CONETOR IMPACT AL 477 / 477 | CONETOR DERIVACAO IMPACT; POSICAO RELATIVA DOS CONDUTORES: PARALELA; TIPO CONSTRUTIVO: CUNHA; MATERIAL: LIGA DE ALUMINIO; CONEXAO: CABO A CABO; FIXACAO DOS CONDUTORES: POR IMPACTO; COMBINACAO: 477MCM(CAA)-397,5MCM(CA/CAA); SERIE: AMARELA. NORMAS: DTN | DTN 105 - ITEM 14 | 1-602031-3 | Ampact_2021_Conector Impact | Conexões, Emendas e Terminais | TE CONNECTIVITY BRASIL INDUSTRIA DE ELETRONICOS LTDA | 00.907.845/0015-60 | 2022-06-15 | 2028-04-06 | HI_2022_06_15_1052530 | Ambos | NA |  | AIF
|  | 0 | 2400319 | 32095133 | CONETOR IMPACT AL 465,4MCM CAL/ 465,4CAL | CONETOR DERIVACAO IMPACT; POSICAO RELATIVA DOS CONDUTORES: PARALELA; TIPO CONSTRUTIVO: CUNHA; MATERIAL: LIGA DE ALUMINIO; CONEXAO: CABO A CABO; FIXACAO DOS CONDUTORES: POR IMPACTO; COMBINACAO: 465,4MCM(CAL)-465,4MCM(CAL); SERIE: AMARELA. NORMAS: DTN 1 | DTN 105 - ITEM 37 | 1-602031-3 | Ampact_2021_Conector Impact | Conexões, Emendas e Terminais | TE CONNECTIVITY BRASIL INDUSTRIA DE ELETRONICOS LTDA | 00.907.845/0015-60 | 2022-06-15 | 2028-04-06 | HI_2022_06_15_1052530 | Ambos | NA |  | AIF
|  | 0 | 2400034 | 32095111 | CONETOR IMPACT AL 636 / 336 | CONETOR DERIVACAO IMPACT; POSICAO RELATIVA DOS CONDUTORES: PARALELA; TIPO CONSTRUTIVO: CUNHA; MATERIAL: LIGA DE ALUMINIO; CONEXAO: CABO A CABO; FIXACAO DOS CONDUTORES: POR IMPACTO; COMBINACAO: 636MCM(CA/CAA)-336,4MCM(CA/CAA); SERIE: AMARELA. NORMAS: D | DTN 105 - ITEM 15 | 1-602031-3 (636 CA) 602121-7 (636 CAA) | Ampact_2021_Conector Impact | Conexões, Emendas e Terminais | TE CONNECTIVITY BRASIL INDUSTRIA DE ELETRONICOS LTDA | 00.907.845/0015-60 | 2022-06-15 | 2028-04-06 | HI_2022_06_15_1052530 | Ambos | NA |  | AIF
|  | 0 | 2400020 | 32095106 | CONETOR IMPACT AL 2 / 4 | CONETOR DERIVACAO IMPACT; POSICAO RELATIVA DOS CONDUTORES: PARALELA; TIPO CONSTRUTIVO: CUNHA; MATERIAL: LIGA DE ALUMINIO; CONEXAO: CABO A CABO; FIXACAO DOS CONDUTORES: POR IMPACTO; COMBINACAO: 2AWG(CA/CAA)-4AWG(CA/CAA); 1/0AWG(CA/CAA)-6AWG(CA/CAA); SE | DTN 105 - ITEM 10 | 600528 | Ampact_2021_Conector Impact | Conexões, Emendas e Terminais | TE CONNECTIVITY BRASIL INDUSTRIA DE ELETRONICOS LTDA | 00.907.845/0015-60 | 2022-06-15 | 2028-04-06 | HI_2022_06_15_1052530 | Ambos | NA |  | AIF
|  | 0 | 2401006 | 32020238 | CONETOR CUNHA EST BR/VM | CONETOR CUNHA BAIXA TENSAO. MATERIAL: LIGA DE COBRE. PROTECAO SUPERFICIAL: ESTANHADO. DIAMETRO CONDUTOR TRONCO: 4,66MM-10,11MM. DIAMETRO CONDUTOR DERIVACAO: 4,66MM-8,30MM. SOMA DOS DIAMETROS: 14,02MM-16,78MM. SERIE: BRANCA/VERMELHA. NORMAS: DTN 104 - ITE | DTN 104 - ITEM 03 | 444033-1 |  | Conexões, Emendas e Terminais | TE CONNECTIVITY BRASIL INDUSTRIA DE ELETRONICOS LTDA | 00.907.845/0015-60 | 2022-06-15 | 2028-04-06 | HI_2022_06_15_1052530 | Ambos | NA |  | AIF
|  | 0 | 2400054 | 32095130 | CONETOR IMPACT AL 477CAA / 477CA | CONETOR DERIVACAO IMPACT; POSICAO RELATIVA DOS CONDUTORES: PARALELA; TIPO CONSTRUTIVO: CUNHA; MATERIAL: LIGA DE ALUMINIO; CONEXAO: CABO A CABO; FIXACAO DOS CONDUTORES: POR IMPACTO; COMBINACAO: 477MCM(CAA)-477MCM(CAA); SERIE: AMARELA. NORMAS: DTN 105 - | DTN 105 - ITEM 34 | 1-602031-3 | Ampact_2021_Conector Impact | Conexões, Emendas e Terminais | TE CONNECTIVITY BRASIL INDUSTRIA DE ELETRONICOS LTDA | 00.907.845/0015-60 | 2022-06-15 | 2028-04-06 | HI_2022_06_15_1052530 | Ambos | NA |  | AIF
|  | 0 | 2400014 | 32095115 | CONETOR IMPACT AL 2/0 / 2 | CONETOR DERIVACAO IMPACT; POSICAO RELATIVA DOS CONDUTORES: PARALELA; TIPO CONSTRUTIVO: CUNHA; MATERIAL: LIGA DE ALUMINIO; CONEXAO: CABO A CABO; FIXACAO DOS CONDUTORES: POR IMPACTO; COMBINACAO: 2/0AWG(CA/CAA)-2/0AWG(CA/CAA); 1/0AWG(CA/CAA)-1/0AWG(CA/CA | DTN 105 - ITEM 19 | 600403 | Ampact_2021_Conector Impact | Conexões, Emendas e Terminais | TE CONNECTIVITY BRASIL INDUSTRIA DE ELETRONICOS LTDA | 00.907.845/0015-60 | 2022-06-15 | 2028-04-06 | HI_2022_06_15_1052530 | Ambos | NA |  | AIF
|  | 0 | 2400021 | 32095114 | CONETOR IMPACT AL 1/0 / 4 | CONETOR DERIVACAO IMPACT; POSICAO RELATIVA DOS CONDUTORES: PARALELA; TIPO CONSTRUTIVO: CUNHA; MATERIAL: LIGA DE ALUMINIO; CONEXAO: CABO A CABO; FIXACAO DOS CONDUTORES: POR IMPACTO; COMBINACAO: 2AWG(CA/CAA)-2AWG(CA/CAA); 1/0AWG(CA/CAA)-4AWG(CA/CAA); SE | DTN 105 - ITEM 18 | 600529 | Ampact_2021_Conector Impact | Conexões, Emendas e Terminais | TE CONNECTIVITY BRASIL INDUSTRIA DE ELETRONICOS LTDA | 00.907.845/0015-60 | 2022-06-15 | 2028-04-06 | HI_2022_06_15_1052530 | Ambos | NA |  | AIF
|  | 0 | 2400031 | 32095108 | CONETOR IMPACT AL 336,4CA / 336,4CA | CONETOR DERIVACAO IMPACT; POSICAO RELATIVA DOS CONDUTORES: PARALELA; TIPO CONSTRUTIVO: CUNHA; MATERIAL: LIGA DE ALUMINIO; CONEXAO: CABO A CABO; FIXACAO DOS CONDUTORES: POR IMPACTO; COMBINACAO: 336,4MCM(CA)-336,4MCM(CA); SERIE: AZUL. NORMAS: DTN 105 - I | DTN 105 - ITEM 12 | 602380-7 | Ampact_2021_Conector Impact | Conexões, Emendas e Terminais | TE CONNECTIVITY BRASIL INDUSTRIA DE ELETRONICOS LTDA | 00.907.845/0015-60 | 2022-06-15 | 2028-04-06 | HI_2022_06_15_1052530 | Ambos | NA |  | AIF
|  | 0 | 2400044 | 32095112 | CONETOR IMPACT AL 636CAA / 636 | CONETOR DERIVACAO IMPACT; POSICAO RELATIVA DOS CONDUTORES: PARALELA; TIPO CONSTRUTIVO: CUNHA; MATERIAL: LIGA DE ALUMINIO; CONEXAO: CABO A CABO; FIXACAO DOS CONDUTORES: POR IMPACTO; COMBINACAO: 636MCM(CAA)-636MCM(CA/CAA); 795MCM(CAA)-556,5MCM(CAA); SER | DTN 105 - ITEM 16 | 602121-3 | Ampact_2021_Conector Impact | Conexões, Emendas e Terminais | TE CONNECTIVITY BRASIL INDUSTRIA DE ELETRONICOS LTDA | 00.907.845/0015-60 | 2022-06-15 | 2028-04-06 | HI_2022_06_15_1052530 | Ambos | NA |  | AIF
|  | 0 | 2461000 | 32095141 | CONETOR IMPACT AL PROT 15KV 185,0/185,0 | CONETOR DERIVACAO. POSICAO RELATIVA DOS CONDUTORES: PARALELA. TIPO CONSTRUTIVO: CUNHA. MATERIAL: LIGA DE ALUMINIO. CONEXAO: CABO A CABO. FIXACAO DOS CONDUTORES: POR IMPACTO. COMBINACAO:185,0MM2(COMPACT)/185,0MM2(COMPACT). ACESSORIO: CAPA PROTETORA E | DTN 113 - ITEM 06 | 444721-2 | Ampact_2021_Conector Impact | Conexões, Emendas e Terminais | TE CONNECTIVITY BRASIL INDUSTRIA DE ELETRONICOS LTDA | 00.907.845/0015-60 | 2022-06-15 | 2028-04-06 | HI_2022_06_15_1052530 | Ambos | NA |  | AIF
|  | 0 | 2400030 | 32095109 | CONETOR IMPACT AL 336,4CA / 4/0 AZ | CONETOR DERIVACAO IMPACT; POSICAO RELATIVA DOS CONDUTORES: PARALELA; TIPO CONSTRUTIVO: CUNHA; MATERIAL: LIGA DE ALUMINIO; CONEXAO: CABO A CABO; FIXACAO DOS CONDUTORES: POR IMPACTO; COMBINACAO: 336,4MCM(CA)-4/0AWG(CA/CAA); SERIE: AZUL. NORMAS: DTN 105 - | DTN 105 - ITEM 13 | 602380-6 | Ampact_2021_Conector Impact | Conexões, Emendas e Terminais | TE CONNECTIVITY BRASIL INDUSTRIA DE ELETRONICOS LTDA | 00.907.845/0015-60 | 2022-06-15 | 2028-04-06 | HI_2022_06_15_1052530 | Ambos | NA |  | AIF
|  | 0 | 2400078 | 32095117 | CONETOR IMPACT AL 266,8 / 266,8 | CONETOR DERIVACAO IMPACT; POSICAO RELATIVA DOS CONDUTORES: PARALELA; TIPO CONSTRUTIVO: CUNHA; MATERIAL: LIGA DE ALUMINIO; CONEXAO: CABO A CABO; FIXACAO DOS CONDUTORES: POR IMPACTO; COMBINACAO: 266,8MCM(CA/CAA)-266,8MCM(CA/CAA); SERIE: AZUL. NORMAS: DT | DTN 105 - ITEM 21 | 602046-9 | Ampact_2021_Conector Impact | Conexões, Emendas e Terminais | TE CONNECTIVITY BRASIL INDUSTRIA DE ELETRONICOS LTDA | 00.907.845/0015-60 | 2022-06-15 | 2028-04-06 | HI_2022_06_15_1052530 | Ambos | NA |  | AIF
|  | 0 | 2400008 | 32095107 | CONETOR IMPACT AL 336,4 / 2/0CAA | CONETOR DERIVACAO IMPACT; POSICAO RELATIVA DOS CONDUTORES: PARALELA; TIPO CONSTRUTIVO: CUNHA; MATERIAL: LIGA DE ALUMINIO; CONEXAO: CABO A CABO; FIXACAO DOS CONDUTORES: POR IMPACTO; COMBINACAO: 336,4MCM(CA/CAA)-2/0AWG(CA/CAA); SERIE: AMARELA. NORMAS: D | DTN 105 - ITEM 11 | 602002 | Ampact_2021_Conector Impact | Conexões, Emendas e Terminais | TE CONNECTIVITY BRASIL INDUSTRIA DE ELETRONICOS LTDA | 00.907.845/0015-60 | 2022-06-15 | 2028-04-06 | HI_2022_06_15_1052530 | Ambos | NA |  | AIF
|  | 0 | 2400032 | 32095118 | CONETOR IMPACT AL 336,4CA / 4CA | CONETOR DERIVACAO IMPACT; POSICAO RELATIVA DOS CONDUTORES: PARALELA; TIPO CONSTRUTIVO: CUNHA; MATERIAL: LIGA DE ALUMINIO; CONEXAO: CABO A CABO; FIXACAO DOS CONDUTORES: POR IMPACTO; COMBINACAO: 336,4MCM(CA)-4AWG(CA); SERIE: AZUL. NORMAS: DTN 105 - ITEM | DTN 105 - ITEM 22 | 602013 | Ampact_2021_Conector Impact | Conexões, Emendas e Terminais | TE CONNECTIVITY BRASIL INDUSTRIA DE ELETRONICOS LTDA | 00.907.845/0015-60 | 2022-06-15 | 2028-04-06 | HI_2022_06_15_1052530 | Ambos | NA |  | AIF
|  | 0 | 2403003 | 32095145 | CONETOR ESTRB AL IMP 336MCM/ 50MM2 | CONETOR ESTRIBO; TIPO: CUNHA; POSICAO DO ESTRIBO: NORMAL; MATERIAL DO CONECTOR: LIGA DE ALUMINIO; CARACT. DO ESTRIBO: FIO DE COBRE ESTANHADO; SECAO: 50MM2; CARACT. CONDUTOR TRONCO: 336,4MCM(CA/CAA); SERIE: AMARELA. NORMAS: DTN 106 - ITEM 04. | DTN 106 - ITEM 04 | 600474 | KIT Estribo-Ampact_UDC_2021 | Conexões, Emendas e Terminais | TE CONNECTIVITY BRASIL INDUSTRIA DE ELETRONICOS LTDA | 00.907.845/0015-60 | 2022-06-15 | 2028-04-06 | HI_2022_06_15_1052530 | Ambos | NA |  | AIF
|  | 0 | 2400042 | 32095113 | CONETOR IMPACT AL 1/0 / 2 | CONETOR DERIVACAO IMPACT; POSICAO RELATIVA DOS CONDUTORES: PARALELA; TIPO CONSTRUTIVO: CUNHA; MATERIAL: LIGA DE ALUMINIO; CONEXAO: CABO A CABO; FIXACAO DOS CONDUTORES: POR IMPACTO; COMBINACAO: 636MCM(CAA)-636MCM(CA/CAA); SERIE: VERMELHA. NORMAS: DTN 1 | DTN 105 - ITEM 17 | 600525 | Ampact_2021_Conector Impact | Conexões, Emendas e Terminais | TE CONNECTIVITY BRASIL INDUSTRIA DE ELETRONICOS LTDA | 00.907.845/0015-60 | 2022-06-15 | 2028-04-06 | HI_2022_06_15_1052530 | Ambos | NA |  | AIF
|  | 0 | 2400013 | 32095100 | CONETOR IMPACT AL 4/0 /1/0 AZ | CONETOR DERIVACAO IMPACT; POSICAO RELATIVA DOS CONDUTORES: PARALELA; TIPO CONSTRUTIVO: CUNHA; MATERIAL: LIGA DE ALUMINIO; CONEXAO: CABO A CABO; FIXACAO DOS CONDUTORES: POR IMPACTO; COMBINACAO: 4/0AWG(CA/CAA)- 1/0AWG(CA/CAA); SERIE: AZUL. NORMAS: DTN 1 | DTN 105 - ITEM 04 | 600458 | Ampact_2021_Conector Impact | Conexões, Emendas e Terminais | TE CONNECTIVITY BRASIL INDUSTRIA DE ELETRONICOS LTDA | 00.907.845/0015-60 | 2022-06-15 | 2028-04-06 | HI_2022_06_15_1052530 | Ambos | NA |  | AIF
|  | 0 | 2401004 | 32020241 | CONETOR CUNHA EST AMARELA | CONETOR CUNHA BAIXA TENSAO. MATERIAL: LIGA DE COBRE. PROTECAO SUPERFICIAL: ESTANHADO. DIAMETRO CONDUTOT TRONCO:2,54MM-4,93MM. DIAMETRO CONDUTOR DERIVACAO: 1,27MM-4,65MM. SOMA DOS DIAMETROS: 4,70MM-6,20MM. SERIE: AMARELA. NORMAS: DTN 104 - ITEM 01. | DTN 104 - ITEM 01 | 881789-1 |  | Conexões, Emendas e Terminais | TE CONNECTIVITY BRASIL INDUSTRIA DE ELETRONICOS LTDA | 00.907.845/0015-60 | 2022-06-15 | 2028-04-06 | HI_2022_06_15_1052530 | Ambos | NA |  | AIF
|  | 0 | 2400083 | 32095102 | CONETOR IMPACT AL 636CA /336,4CA | CONETOR DERIVACAO IMPACT; POSICAO RELATIVA DOS CONDUTORES: PARALELA; TIPO CONSTRUTIVO: CUNHA; MATERIAL: LIGA DE ALUMINIO; CONEXAO: CABO A CABO; FIXACAO DOS CONDUTORES: POR IMPACTO; COMBINACAO: 636MCM(CA)-336.4 MCM(CA); SERIE: AMARELA. NORMAS: DTN 105 | DTN 105 - ITEM 06 | 1-602031-3 | Ampact_2021_Conector Impact | Conexões, Emendas e Terminais | TE CONNECTIVITY BRASIL INDUSTRIA DE ELETRONICOS LTDA | 00.907.845/0015-60 | 2022-06-15 | 2028-04-06 | HI_2022_06_15_1052530 | Ambos | NA |  | AIF
|  | 0 | 2400059 | 0 | CONETOR CUNHA CB.CU 240-120MM2 | "CONETOR, CUNHA EM LIGA DE COBRE, COM CONDUTIVIDADE MINIMA DE 28 IACS; PARA CONEXOES ELETRICAS ENTRE CABOS DE COBRE DE 240MM2 NO TRONCO E 120MM2 NA DERIVACAO. ESPECIFICACAO: DIS-ETE-016." | DIS-ETE-016 | Já consta na planilha previamente enviada |  | Conexões, Emendas e Terminais | TE CONNECTIVITY BRASIL INDUSTRIA DE ELETRONICOS LTDA | 00.907.845/0015-60 | 2022-06-15 | 2028-04-06 | HI_2022_06_15_1052530 | Ambos | NA |  | AIF
|  | 0 | 2401003 | 32020246 | CONETOR CUNHA EST AZUL | CONETOR CUNHA BAIXA TENSAO. MATERIAL: LIGA DE COBRE. PROTECAO SUPERFICIAL: ESTANHADO. DIAMETRO CONDUTOR TRONCO: 2,54MM-6,55MM. DIAMETRO CONDUTOR DERIVACAO: 1,27MM-4,65MM. SOMA DOS DIAMETROS: 6,21MM-7,67MM. SERIE: AZUL. NORMAS: DTN 104 - ITEM 02. | DTN 104 - ITEM 02 | 881787-1 |  | Conexões, Emendas e Terminais | TE CONNECTIVITY BRASIL INDUSTRIA DE ELETRONICOS LTDA | 00.907.845/0015-60 | 2022-06-15 | 2028-04-06 | HI_2022_06_15_1052530 | Ambos | NA |  | AIF
|  | 0 | 2400007 | 32095105 | CONETOR IMPACT AL 477 / 336,4 | CONETOR DERIVACAO IMPACT; POSICAO RELATIVA DOS CONDUTORES: PARALELA; TIPO CONSTRUTIVO: CUNHA; MATERIAL: LIGA DE ALUMINIO; CONEXAO: CABO A CABO; FIXACAO DOS CONDUTORES: POR IMPACTO; COMBINACAO: 477MCM(CAA)-336,4MCM(CA/CAA); SERIE: AMARELA. NORMAS: DTN | DTN 105 - ITEM 09 | 1-602031-4 | Ampact_2021_Conector Impact | Conexões, Emendas e Terminais | TE CONNECTIVITY BRASIL INDUSTRIA DE ELETRONICOS LTDA | 00.907.845/0015-60 | 2022-06-15 | 2028-04-06 | HI_2022_06_15_1052530 | Ambos | NA |  | AIF
|  | 0 | 2400087 | 32095104 | CONETOR IMPACT AL 795CAA /397 | CONETOR DERIVACAO IMPACT; POSICAO RELATIVA DOS CONDUTORES: PARALELA; TIPO CONSTRUTIVO: CUNHA; MATERIAL: LIGA DE ALUMINIO; CONEXAO: CABO A CABO; FIXACAO DOS CONDUTORES: POR IMPACTO; COMBINACAO: 795MCM(CAA)-397,5MCM(CA/CAA); SERIE: AMARELA. NORMAS: DTN | DTN 105 - ITEM 08 | 602121-5 | Ampact_2021_Conector Impact | Conexões, Emendas e Terminais | TE CONNECTIVITY BRASIL INDUSTRIA DE ELETRONICOS LTDA | 00.907.845/0015-60 | 2022-06-15 | 2028-04-06 | HI_2022_06_15_1052530 | Ambos | NA |  | AIF
|  | 0 | 2401008 | 32020243 | CONETOR CUNHA EST LARANJA | CONETOR CUNHA BAIXA TENSAO. MATERIAL: LIGA DE COBRE. PROTECAO SUPERFICIAL: ESTANHADO. DIAMETRO CONDUTOR TRONCO: 6,20MM-9,36MM. DIAMETRO CONDUTOR DERIVACAO: 1,74MM-5,10MM. SOMA DOS DIAMETROS: 10,95MM-13,11MM. SERIE: LARANJA. NORMAS: DTN 104 - ITEM 06. | DTN 104 - ITEM 06 | 688653-1 |  | Conexões, Emendas e Terminais | TE CONNECTIVITY BRASIL INDUSTRIA DE ELETRONICOS LTDA | 00.907.845/0015-60 | 2022-06-15 | 2028-04-06 | HI_2022_06_15_1052530 | Ambos | NA |  | AIF
|  | 0 | 2400009 | 32095101 | CONETOR IMPACT AL 4/0 /2/0 AZ | CONETOR DERIVACAO IMPACT; POSICAO RELATIVA DOS CONDUTORES: PARALELA; TIPO CONSTRUTIVO: CUNHA; MATERIAL: LIGA DE ALUMINIO; CONEXAO: CABO A CABO; FIXACAO DOS CONDUTORES: POR IMPACTO; COMBINACAO: 4/0AWG(CA/CAA)-2/0AWG(CA/CAA); 3/0AWG(CA/CAA)-3/0AWG(CA/C | DTN 105 - ITEM 05 | 600459 | Ampact_2021_Conector Impact | Conexões, Emendas e Terminais | TE CONNECTIVITY BRASIL INDUSTRIA DE ELETRONICOS LTDA | 00.907.845/0015-60 | 2022-06-15 | 2028-04-06 | HI_2022_06_15_1052530 | Ambos | NA |  | AIF
|  | 0 | 2401000 | 32020237 | CONETOR CUNHA EST CINZA | CONETOR CUNHA BAIXA TENSAO. MATERIAL: LIGA DE COBRE. PROTECAO SUPERFICIAL: ESTANHADO. DIAMETRO CONDUTOT TRONCO: 3,17MM-8,12MM. DIAMETRO CONDUTOR DERIVACAO: 3,17MM-7,42MM. SOMA DOS DIAMETROS: 11,19MM-14,01MM. SERIE: CINZA. NORMAS: DTN 104 - ITEM 05. | DTN 104 - ITEM 05 | 881781-1 |  | Conexões, Emendas e Terminais | TE CONNECTIVITY BRASIL INDUSTRIA DE ELETRONICOS LTDA | 00.907.845/0015-60 | 2022-06-15 | 2028-04-06 | HI_2022_06_15_1052530 | Ambos | NA |  | AIF
|  | 0 | 2400002 | 32095099 | CONETOR IMPACT AL 4/0 / 2 | CONETOR DERIVACAO IMPACT; POSICAO RELATIVA DOS CONDUTORES: PARALELA; TIPO CONSTRUTIVO: CUNHA; MATERIAL: LIGA DE ALUMINIO; CONEXAO: CABO A CABO; FIXACAO DOS CONDUTORES: POR IMPACTO; COMBINACAO: 4/0AWG(CA/CAA)-2AWG(CA/CAA); 3/0AWG(CA/CAA)-1/0AWG(CA/CAA | DTN 105 - ITEM 03 | 600411 | Ampact_2021_Conector Impact | Conexões, Emendas e Terminais | TE CONNECTIVITY BRASIL INDUSTRIA DE ELETRONICOS LTDA | 00.907.845/0015-60 | 2022-06-15 | 2028-04-06 | HI_2022_06_15_1052530 | Ambos | NA |  | AIF
|  | 0 | 2401009 | 32020244 | CONETOR CUNHA EST LARANJA/AZUL | CONETOR CUNHA BAIXA TENSAO. MATERIAL: LIGA DE COBRE. PROTECAO SUPERFICIAL: ESTANHADO. DIAMETRO CONDUTOR TRONCO: 5,60MM-9,36MM. DIAMETRO CONDUTOR DERIVACAO: 1,36MM-1,73MM SOMA DOS DIAMETROS: 9,10MM-10,95MM. SERIE: LARANJA/AZUL. NORMAS: DTN 104 - ITEM 07 | DTN 104 - ITEM 07 | 688610-1 | UDC_2021_Conectores Cunha | Conexões, Emendas e Terminais | TE CONNECTIVITY BRASIL INDUSTRIA DE ELETRONICOS LTDA | 00.907.845/0015-60 | 2022-06-15 | 2028-04-06 | HI_2022_06_15_1052530 | Ambos | NA |  | AIF
|  | 0 | 2400056 | 0 | CONETOR IMPACT BR 185,0/185,0MM2 | CONETOR DERIVACAO. POSICAO RELATIVA DOS CONDUTORES: PARALELA. TIPO CONSTRUTIVO: CUNHA. MATERIAL: LIGA DE COBRE. CONEXAO: CABO A CABO. FIXACAO DOS CONDUTORES: POR IMPACTO. COMBINACAO: 185,0MM2(NAO COMPACTADO)-185,0MM2(NAO COMPACTADO). SERIE: AZUL. | DIS-ETE-016 | 4-276337-3 |  | Conexões, Emendas e Terminais | TE CONNECTIVITY BRASIL INDUSTRIA DE ELETRONICOS LTDA | 00.907.845/0015-60 | 2022-06-15 | 2028-04-06 | HI_2022_06_15_1052530 | Ambos | NA |  | AIF
|  | 0 | 2400297 | 0 | CONETOR IMPACT BR 120,0/120,0MM2 | CONETOR DERIVACAO. POSICAO RELATIVA DOS CONDUTORES: PARALELA. TIPO CONSTRUTIVO: CUNHA. MATERIAL: LIGA DE COBRE. CONEXAO: CABO A CABO. FIXACAO DOS CONDUTORES: POR IMPACTO. COMBINACAO: 120,0MM2-120,0MM2/150,0MM2(COMPACT);150,0MM2(COMPACT)-120,0MM2/ | DIS-ETE-016 | 1-275187-1 |  | Conexões, Emendas e Terminais | TE CONNECTIVITY BRASIL INDUSTRIA DE ELETRONICOS LTDA | 00.907.845/0015-60 | 2022-06-15 | 2028-04-06 | HI_2022_06_15_1052530 | Ambos | NA |  | AIF
|  | 0 | 2400296 | 0 | CONETOR IMPACT BR 120,0/ 70,0MM2 | CONETOR DERIVACAO. POSICAO RELATIVA DOS CONDUTORES: PARALELA. TIPO CONSTRUTIVO: CUNHA. MATERIAL: LIGA DE COBRE. CONEXAO: CABO A CABO. FIXACAO DOS CONDUTORES: POR IMPACTO. COMBINACAO: 120,0MM2-70,0MM2/95,0MM2(COMPACT) ; 150,0MM2(COMPACT)-70,0MM2/ | DIS-ETE-016 | 1-275187-3 |  | Conexões, Emendas e Terminais | TE CONNECTIVITY BRASIL INDUSTRIA DE ELETRONICOS LTDA | 00.907.845/0015-60 | 2022-06-15 | 2028-04-06 | HI_2022_06_15_1052530 | Ambos | NA |  | AIF
|  | 0 | 2400294 | 0 | CONETOR IMPACT BR 95,0/ 16,0MM2 | CONETOR DERIVACAO. POSICAO RELATIVA DOS CONDUTORES: PARALELA. TIPO CONSTRUTIVO: CUNHA. MATERIAL: LIGA DE COBRE. CONEXAO: CABO A CABO. FIXACAO DOS CONDUTORES: POR IMPACTO. COMBINACAO: 95,0MM2-16,0MM2/ 16,0MM2(COMPACT) ; 120,0MM2(COMPACT)-16,0MM2/ | DIS-ETE-016 | 4-275187-0 |  | Conexões, Emendas e Terminais | TE CONNECTIVITY BRASIL INDUSTRIA DE ELETRONICOS LTDA | 00.907.845/0015-60 | 2022-06-15 | 2028-04-06 | HI_2022_06_15_1052530 | Ambos | NA |  | AIF
|  | 0 | 2414026 | 32095094 | CONETOR ATR ACO RETA 35,0/HA 16,0MM | CONETOR ATERRAMENTO. CONEXAO : CABO A HASTE. POSICAO RELATIVA CONDUTORES: RETA. MATERIAL: ACO INOXIDAVEL OU LIGA DE COBRE E MOLA EM LIGA DE COBRE. FIXACAO DOS CONDUTORES: POR PRESSAO. COMBINACAO: 1 CABO COBRE OU ACO/COBRE, SECAO : 25,0-35,0MM2(4-2AWG)/ | DTN 102 - ITEM 04 | 2133286-1 | Conector de aterramento - WGC(2414026) | Conexões, Emendas e Terminais | TE CONNECTIVITY BRASIL INDUSTRIA DE ELETRONICOS LTDA | 00.907.845/0015-60 | 2022-06-15 | 2028-04-06 | HI_2022_06_15_1052530 | Ambos | NA |  | AIF
|  | 0 | 2400033 | 32095103 | CONETOR IMPACT AL 636CA /4/0 | CONETOR DERIVACAO IMPACT; POSICAO RELATIVA DOS CONDUTORES: PARALELA; TIPO CONSTRUTIVO: CUNHA; MATERIAL: LIGA DE ALUMINIO; CONEXAO: CABO A CABO; FIXACAO DOS CONDUTORES: POR IMPACTO; COMBINACAO: 636MCM(CA)-4/0AWG(CA/CAA); SERIE: AMARELA. NORMAS: DTN 105 | DTN 105 - ITEM 07 | 1-602031-5 | Ampact_2021_Conector Impact | Conexões, Emendas e Terminais | TE CONNECTIVITY BRASIL INDUSTRIA DE ELETRONICOS LTDA | 00.907.845/0015-60 | 2022-06-15 | 2028-04-06 | HI_2022_06_15_1052530 | Ambos | NA |  | AIF
|  | 0 | 2400039 | 32095150 | CONETOR IMPACT AL 336,4CA /2/0 | CONETOR DERIVACAO IMPACT; POSICAO RELATIVA DOS CONDUTORES: PARALELA; TIPO CONSTRUTIVO: CUNHA; MATERIAL: LIGA DE ALUMINIO; CONEXAO: CABO A CABO; FIXACAO DOS CONDUTORES: POR IMPACTO; COMBINACAO: 336,4MCM(CA)-2/0AWG; SERIE: AZUL. NORMAS: DTN 105 - ITEM | DTN 105 - ITEM 02 | 602380-4 |  | Conexões, Emendas e Terminais | TE CONNECTIVITY BRASIL INDUSTRIA DE ELETRONICOS LTDA | 00.907.845/0015-60 | 2022-06-15 | 2028-04-06 | HI_2022_06_15_1052530 | Ambos | NA |  | AIF
|  | 0 | 2400059 | 0 | CONETOR CUNHA CB.CU 240-120MM2 | CONETOR, CUNHA EM LIGA DE COBRE, COM CONDUTIVIDADE MINIMA DE 28 IACS; PARA CONEXOES ELETRICAS ENTRE CABOS DE COBRE DE 240MM2 NO TRONCO E 120MM2 NA DERIVACAO. ESPECIFICACAO: DIS-ETE-016. | DIS-ETE-016 | 276337-9 |  | Conexões, Emendas e Terminais | TE CONNECTIVITY BRASIL INDUSTRIA DE ELETRONICOS LTDA | 00.907.845/0015-60 | 2022-06-15 | 2028-04-06 | HI_2022_06_15_1052530 | Ambos | NA |  | AIF
|  | 0 | 2400066 | 32095127 | CONETOR IMPACT AL 397,5CA / 397,5CA | CONETOR DERIVACAO IMPACT; POSICAO RELATIVA DOS CONDUTORES: PARALELA; TIPO CONSTRUTIVO: CUNHA; MATERIAL: LIGA DE ALUMINIO; CONEXAO: CABO A CABO; FIXACAO DOS CONDUTORES: POR IMPACTO; COMBINACAO: 397,5MCM(CA)-397,5MCM(CA); SERIE: AMARELA. NORMAS: DTN 105 | DTN 105 - ITEM 31 | 602007 | Ampact_2021_Conector Impact | Conexões, Emendas e Terminais | TE CONNECTIVITY BRASIL INDUSTRIA DE ELETRONICOS LTDA | 00.907.845/0015-60 | 2022-06-15 | 2028-04-06 | HI_2022_06_15_1052530 | Ambos | NA |  | AIF
|  | 0 | 2401005 | 32020242 | CONETOR CUNHA EST BRANCA/AZUL | CONETOR CUNHA BAIXA TENSAO. MATERIAL: LIGA DE COBRE. PROTECAO SUPERFICIAL: ESTANHADO. DIAMETRO CONDUTOR TRONCO: 8,01MM-10,61MM. DIAMETRO CONDUTOR DERIVACAO: 6,54MM-9,36MM. SOMA DOS DIAMETROS: 16,79MM-18,72MM. SERIE: BRANCA/AZUL. NORMAS: DTN 104 - ITEM 0 | DTN 104 - ITEM 04 | 444031-1 |  | Conexões, Emendas e Terminais | TE CONNECTIVITY BRASIL INDUSTRIA DE ELETRONICOS LTDA | 00.907.845/0015-60 | 2022-06-15 | 2028-04-06 | HI_2022_06_15_1052530 | Ambos | NA |  | AIF
|  | 0 | 2400016 | 0 | CONETOR IMPACT AL 2/0 /1/0 AZ | CONETOR DERIVACAO IMPACT; POSICAO RELATIVA DOS CONDUTORES: PARALELA; TIPO CONSTRUTIVO: CUNHA; MATERIAL: LIGA DE ALUMINIO; CONEXAO: CABO A CABO; FIXACAO DOS CONDUTORES: POR IMPACTO; COMBINACAO: 2/0AWG(CA/CAA) - 1/0AWG(CA/CAA). SERIE: AZUL. NORMAS: DTN | DTN 105 - ITEM 01 | 600448 |  | Conexões, Emendas e Terminais | TE CONNECTIVITY BRASIL INDUSTRIA DE ELETRONICOS LTDA | 00.907.845/0015-60 | 2022-06-15 | 2028-04-06 | HI_2022_06_15_1052530 | Ambos | NA |  | AIF
|  | 0 | 2401010 | 32020249 | CONETOR CUNHA EST VIOLETA/AZUL | CONETOR CUNHA BAIXA TENSAO. MATERIAL: LIGA DE COBRE. PROTECAO SUPERFICIAL: ESTANHADO. DIAMETRO CONDUTOR TRONCO: 5,60MM-8,33MM. DIAMETRO CONDUTOR DERIVACAO: 1,36MM-1,73MM. SOMA DOS DIAMETROS: 7,20MM-9,10MM. SERIE: VIOLETA/AZUL. NORMAS: DTN 104 - ITEM 12. | DTN 104 - ITEM 12 | 688657-1 |  | Conexões, Emendas e Terminais | TE CONNECTIVITY BRASIL INDUSTRIA DE ELETRONICOS LTDA | 00.907.845/0015-60 | 2022-06-15 | 2028-04-06 | HI_2022_06_15_1052530 | Ambos | NA |  | AIF
|  | 0 | 2401011 | 32020248 | CONETOR CUNHA EST VIOLETA | CONETOR CUNHA BAIXA TENSAO. MATERIAL: LIGA DE COBRE. PROTECAO SUPERFICIAL: ESTANHADO. DIAMETRO CONDUTOR TRONCO: 5,60MM-9,36MM. DIAMETRO CONDUTOR DERIVACAO: 1,74MM-5,10MM. SOMA DOS DIAMETROS: 9,10MM-10,95MM. SERIE: VIOLETA. NORMAS: DTN 104 - ITEM 11. | DTN 104 - ITEM 11 | 688652-1 |  | Conexões, Emendas e Terminais | TE CONNECTIVITY BRASIL INDUSTRIA DE ELETRONICOS LTDA | 00.907.845/0015-60 | 2022-06-15 | 2028-04-06 | HI_2022_06_15_1052530 | Ambos | NA |  | AIF
|  | 0 | 2401002 | 32020247 | CONETOR CUNHA EST VERMELHA | CONETOR CUNHA BAIXA TENSAO. MATERIAL: LIGA DE COBRE. PROTECAO SUPERFICIAL: ESTANHADO. DIAMETRO CONDUTOR TRONCO: 2,54MM-6,55MM. DIAMETRO CONDUTOR DERIVACAO: 1,27MM-4,65MM. SOMA DOS DIAMETROS: 7,68MM-9,50MM. SERIE: VERMELHA. NORMAS: DTN 104 - ITEM 10. | DTN 104 - ITEM 10 | 881785-1 |  | Conexões, Emendas e Terminais | TE CONNECTIVITY BRASIL INDUSTRIA DE ELETRONICOS LTDA | 00.907.845/0015-60 | 2022-06-15 | 2028-04-06 | HI_2022_06_15_1052530 | Ambos | NA |  | AIF
|  | 0 | 2401001 | 32020240 | CONETOR CUNHA EST VD | CONETOR CUNHA BAIXA TENSAO. MATERIAL: LIGA DE COBRE. PROTECAO SUPERFICIAL: ESTANHADO. DIAMETRO CONDUTOR TRONCO: 3,17MM-8,12MM. DIAMETRO CONDUTOR DERIVACAO: 3,17MM-5,21MM. SOMA DOS DIAMETROS: 9,51MM-11,18MM. SERIE: VERDE. NORMAS: DTN 104 - ITEM 09. | DTN 104 - ITEM 09 | 881783-1 |  | Conexões, Emendas e Terminais | TE CONNECTIVITY BRASIL INDUSTRIA DE ELETRONICOS LTDA | 00.907.845/0015-60 | 2022-06-15 | 2028-04-06 | HI_2022_06_15_1052530 | Ambos | NA |  | AIF
|  | 0 | 2401007 | 32020245 | CONETOR CUNHA EST MARROM | CONETOR CUNHA BAIXA TENSAO. MATERIAL: LIGA DE COBRE. PROTECAO SUPERFICIAL: ESTANHADO. DIAMETRO CONDUTOR TRONCO: 8,20MM-12,74MM. DIAMETRO CONDUTOR DERIVACAO: 1,74MM-5,10MM. SOMA DOS DIAMETROS: 13,11MM-14,75MM. SERIE: MARRON. NORMAS: DTN 104 - ITEM 08. | DTN 104 - ITEM 08 | 688654-1 |  | Conexões, Emendas e Terminais | TE CONNECTIVITY BRASIL INDUSTRIA DE ELETRONICOS LTDA | 00.907.845/0015-60 | 2022-06-15 | 2028-04-06 | HI_2022_06_15_1052530 | Ambos | NA |  | AIF
|  | 0 | 2400028 | 32095119 | CONETOR IMPACT AL 336,4CA / 2 | CONETOR DERIVACAO IMPACT; POSICAO RELATIVA DOS CONDUTORES: PARALELA; TIPO CONSTRUTIVO: CUNHA; MATERIAL: LIGA DE ALUMINIO; CONEXAO: CABO A CABO; FIXACAO DOS CONDUTORES: POR IMPACTO; COMBINACAO: 336,4MCM(CA)-2AWG(CA/CAA); SERIE: AZUL. NORMAS: DTN 105 - | DTN 105 - ITEM 23 | 602000 | Ampact_2021_Conector Impact | Conexões, Emendas e Terminais | TE CONNECTIVITY BRASIL INDUSTRIA DE ELETRONICOS LTDA | 00.907.845/0015-60 | 2022-06-15 | 2028-04-06 | HI_2022_06_15_1052530 | Ambos | NA |  | AIF
|  | 0 | 2400029 | 32095120 | CONETOR IMPACT AL 336,4CA / 1/0 | CONETOR DERIVACAO IMPACT; POSICAO RELATIVA DOS CONDUTORES: PARALELA; TIPO CONSTRUTIVO: CUNHA; MATERIAL: LIGA DE ALUMINIO; CONEXAO: CABO A CABO; FIXACAO DOS CONDUTORES: POR IMPACTO; COMBINACAO: 336,4MCM(CA)-1/0AWG(CA/CAA); SERIE: AZUL. NORMAS: DTN 105 | DTN 105 - ITEM 24 | 602001 | Ampact_2021_Conector Impact | Conexões, Emendas e Terminais | TE CONNECTIVITY BRASIL INDUSTRIA DE ELETRONICOS LTDA | 00.907.845/0015-60 | 2022-06-15 | 2028-04-06 | HI_2022_06_15_1052530 | Ambos | NA |  | AIF
|  | 0 | 2420416 | 56095015 | BARRA TERMINAL 636/4N | BARRA TERMINAL; MATERIAL:LIGA DE ALUMINIO; POSICAO RELATIVA DOS CONDUTORES: RETA; FIXACAO DOS CONDUTORES: POR IMPACTO;BITOLA DA HASTE: 636,4 MCM. CARACTERISTICA BARRA: 4 FUROS NEMA. CARACTERISTICA ADICIONAL: O COMPRIMENTO DA HASTE DEVE PERMITIR A CORRETA | DESCRIÇÃO COMPLETA | 602286 |  | Conexões, Emendas e Terminais | TE CONNECTIVITY BRASIL INDUSTRIA DE ELETRONICOS LTDA | 00.907.845/0015-60 | 2022-06-15 | 2028-04-06 | HI_2022_06_15_1052530 | Ambos | NA |  | AIF
|  | 0 | 2402002 | 52095005 | CARTUCHO VERMELHO FERRAMENTA AMPACT | CARTUCHO. SERIE : VERMALHA. UTILIZACAO : EM FERRAMENTA DE INSTALACAO DE CONECTOR POR IMPACTO . APLICACAO: FERRAMENTA MARCA AMPACT. NORMAS: DTN 101 - ITEM 04. | DTN 101 - ITEM 04 | 69338-2 |  | Conexões, Emendas e Terminais | TE CONNECTIVITY BRASIL INDUSTRIA DE ELETRONICOS LTDA | 00.907.845/0015-60 | 2022-06-15 | 2028-04-06 | HI_2022_06_15_1052530 | Ambos | NA |  | AIF
|  | 0 | 2414035 | 32095097 | CONETOR ATR ACO 35/HA 13 | CONETOR ATERRAMENTO. CONEXAO : CABO A HASTE. POSICAO RELATIVA CONDUTORES:90 GRAUS. MATERIAL:CORPO EM ACO INOXIDAVEL OU LIGA DE COBRE E MOLA EM LIGA DE COBRE. FIXACAO DOS CONDUTORES:POR PRESSAO. COMBINACOES: 1 CABO COBRE OU ACO COBREADO, SECAO- 25 A 35MM | DTN 102 - ITEM 02 | 493645-1 |  | Conexões, Emendas e Terminais | TE CONNECTIVITY BRASIL INDUSTRIA DE ELETRONICOS LTDA | 00.907.845/0015-60 | 2022-06-15 | 2028-04-06 | HI_2022_06_15_1052530 | Ambos | NA |  | AIF
|  | 0 | 2402010 | 52095004 | CARTUCHO BRANCO FERRAMENTA AMPACT | CARTUCHO. SERIE : BRANCO. UTILIZACAO : EM FERRAMENTA DE INSTALACAO DE CONECTOR POR IMPACTO . APLICACAO: FERRAMENTA MARCA AMPACT. NORMAS: DTN 101 - ITEM 03. | DTN 101 - ITEM 03 | 69338-5 |  | Conexões, Emendas e Terminais | TE CONNECTIVITY BRASIL INDUSTRIA DE ELETRONICOS LTDA | 00.907.845/0015-60 | 2022-06-15 | 2028-04-06 | HI_2022_06_15_1052530 | Ambos | NA |  | AIF
|  | 0 | 2402000 | 52095003 | CARTUCHO AZUL FERRAMENTA AMPACT | CARTUCHO. SERIE : AZUL. UTILIZACAO : EM FERRAMENTA DE INSTALACAO DE CONECTOR POR IMPACTO . APLICACAO: FERRAMENTA MARCA AMPACT. . NORMAS: DTN 101 - ITEM 02. | DTN 101 - ITEM 02 | 69338-1 |  | Conexões, Emendas e Terminais | TE CONNECTIVITY BRASIL INDUSTRIA DE ELETRONICOS LTDA | 00.907.845/0015-60 | 2022-06-15 | 2028-04-06 | HI_2022_06_15_1052530 | Ambos | NA |  | AIF
|  | 0 | 2402004 | 52095002 | CARTUCHO AMARELO FERRAMENTA AMPACT | CARTUCHO. SERIE : AMARELO. UTILIZACAO : EM FERRAMENTA DE INSTALACAO DE CONECTOR POR IMPACTO . APLICACAO: FERRAMENTA MARCA AMPACT. NORMAS: DTN 101 - ITEM 01. | DTN 101 - ITEM 01 | 69338-4 |  | Conexões, Emendas e Terminais | TE CONNECTIVITY BRASIL INDUSTRIA DE ELETRONICOS LTDA | 00.907.845/0015-60 | 2022-06-15 | 2028-04-06 | HI_2022_06_15_1052530 | Ambos | NA |  | AIF
|  | 0 | 2414040 | 32095098 | CONETOR ATR ACO 10/HA 16 | CONETOR ATERRAMENTO. CONEXAO : CABO A HASTE. POSICAO RELATIVA CONDUTORES:90 GRAUS. MATERIAL:CORPO EM ACO INOXIDAVEL E MOLA EM LIGA DE COBRE. FIXACAO DOS CONDUTORES:POR PRESSAO. COMBINACOES: 1 CABO COBRE OU ACO COBREADO, SECAO: 6 A 10MM2(10-8AWG) / HASTE | DTN 102 - ITEM 01 | 1380277-1 |  | Conexões, Emendas e Terminais | TE CONNECTIVITY BRASIL INDUSTRIA DE ELETRONICOS LTDA | 00.907.845/0015-60 | 2022-06-15 | 2028-04-06 | HI_2022_06_15_1052530 | Ambos | NA |  | AIF
|  | 0 | 2420127 | 56095014 | BARRA TERMINAL 4/0 /4N | BARRA TERMINAL. MATERIAL-LIGA DE ALUMINIO. POSICAO RELATIVA DOS CONDUTORES: RETA. BITOLA DA HASTE: 4/0AWG. CARACT. DA BARRA : 4 FUROS NEMA. TIPO DE CONEXAO- POR IMPACTO. APLICACAO: CONEXAO CABO AL 1/0AWG - 266,8MCM . CARACTERISTICA ADICIONAL: O COMPRIME | DESCRIÇÃO COMPLETA | 602091 |  | Conexões, Emendas e Terminais | TE CONNECTIVITY BRASIL INDUSTRIA DE ELETRONICOS LTDA | 00.907.845/0015-60 | 2022-06-15 | 2028-04-06 | HI_2022_06_15_1052530 | Ambos | NA |  | AIF
|  | 0 | 2420116 | 56095017 | BARRA TERMINAL 795 /4N | BARRA TERMINAL. MATERIAL:LIGA DE ALUMINIO. POSICAO RELATIVA DOS CONDUTORES: RETA. FIXACAO DOS CONDUTORES:POR IMPACTO. BITOLA DA HASTE: 795MCM. CARACT. BARRA: 4 FUROS NEMA. APLICACAO: CONEXAO DE CABO AL 636 -1033,5MCM. CARACTERISTICA ADICIONAL: O COMPRIME | DESCRIÇÃO COMPLETA | 602287 |  | Conexões, Emendas e Terminais | TE CONNECTIVITY BRASIL INDUSTRIA DE ELETRONICOS LTDA | 00.907.845/0015-60 | 2022-06-15 | 2028-04-06 | HI_2022_06_15_1052530 | Ambos | NA |  | AIF
|  | 0 | 2420373 | 56095011 | BARRA TERMINAL 336 /2N | BARRA TERMINAL. MATERIAL:LIGA DE ALUMINIO. POSICAO RELATIVA DOS CONDUTORES: RETA. FIXACAO DOS CONDUTORES:POR IMPACTO. BITOLA DA HASTE:336,4MCM. CARACT. BARRA: 2 FUROS NEMA. APLICACAO: CONEXAO DE CABO AL 336,4-556,MCM. CARACTERISTICA ADICIONAL: O COMPRIMEN | DESCRIÇÃO COMPLETA | 602097 |  | Conexões, Emendas e Terminais | TE CONNECTIVITY BRASIL INDUSTRIA DE ELETRONICOS LTDA | 00.907.845/0015-60 | 2022-06-15 | 2028-04-06 | HI_2022_06_15_1052530 | Ambos | NA |  | AIF
|  | 0 | 2420114 | 56095012 | BARRA TERMINAL 336 /4N | BARRA TERMINAL. MATERIAL:LIGA DE ALUMINIO. POSICAO RELATIVA DOS CONDUTORES: RETA. FIXACAO DOS CONDUTORES:POR IMPACTO. BITOLA DA HASTE:336,4MCM. CARACT. BARRA: 4 FUROS NEMA. APLICACAO: CONEXAO DE CABO AL 336,4 - 556,MCM. CARACTERISTICA ADICIONAL: O COMPRIM | DESCRIÇÃO COMPLETA | 602099 |  | Conexões, Emendas e Terminais | TE CONNECTIVITY BRASIL INDUSTRIA DE ELETRONICOS LTDA | 00.907.845/0015-60 | 2022-06-15 | 2028-04-06 | HI_2022_06_15_1052530 | Ambos | NA |  | AIF
|  | 0 | 2420377 | 56095013 | BARRA TERMINAL 4/0 /2N | BARRA TERMINAL. MATERIAL:LIGA DE ALUMINIO. POSICAO RELATIVA DOS CONDUTORES: RETA. BITOLA DA HASTE: 4/0AWG. CARACT. DA BARRA: 2 FUROS NEMA. FIXACAO AO CONDUTOR: ATRAVES DE CONETOR IMPACTO. APLICACAO:CABO CAA 6AWG-266,8MCM. CARACTERISTICA ADICIONAL: O C | DESCRIÇÃO COMPLETA | 602089 |  | Conexões, Emendas e Terminais | TE CONNECTIVITY BRASIL INDUSTRIA DE ELETRONICOS LTDA | 00.907.845/0015-60 | 2022-06-15 | 2028-04-06 | HI_2022_06_15_1052530 | Ambos | NA |  | AIF
|  | 0 | 2400293 | 0 | CONETOR IMPACT BR 70,0/ 70,0MM2 | CONETOR DERIVACAO. POSICAO RELATIVA DOS CONDUTORES: PARALELA. TIPO CONSTRUTIVO: CUNHA. MATERIAL: LIGA DE COBRE. CONEXAO: CABO A CABO. FIXACAO DOS CONDUTORES: POR IMPACTO. COMBINACAO: 70,0MM2-70,0MM2/ 95,0MM2(COMPACT); 95,0MM2(COMPACT) - 70,0MM2/ | DIS-ETE-016 | 1-275187-8 |  | Conexões, Emendas e Terminais | TE CONNECTIVITY BRASIL INDUSTRIA DE ELETRONICOS LTDA | 00.907.845/0015-60 | 2022-06-15 | 2028-04-06 | HI_2022_06_15_1052530 | Ambos | NA |  | AIF
|  | 0 | 2420115 | 56095016 | BARRA TERMINAL 795 /2N | BARRA TERMINAL. MATERIAL- LIGA DE ALUMINIO. POSICAO RELATIVA DOS CONDUTORES- RETA. BITOLA DA HASTE- 795MCM. CARACT. DA BARRA-2 FUROS NEMA. TIPO DE CONEXAO: POR IMPACTO.APLICACAO: CONEXAO DE CABO AL 636 - 1033,5MCM. CARACTERISTICA ADICIONAL: O COMP | DESCRIÇÃO COMPLETA | 602285 |  | Conexões, Emendas e Terminais | TE CONNECTIVITY BRASIL INDUSTRIA DE ELETRONICOS LTDA | 00.907.845/0015-60 | 2022-06-15 | 2028-04-06 | HI_2022_06_15_1052530 | Ambos | NA |  | AIF
|  | 0 | 2400005 | 32095126 | CONETOR IMPACT AL 336,4CAA / 4/0 | CONETOR DERIVACAO IMPACT; POSICAO RELATIVA DOS CONDUTORES: PARALELA; TIPO CONSTRUTIVO: CUNHA; MATERIAL: LIGA DE ALUMINIO; CONEXAO: CABO A CABO; FIXACAO DOS CONDUTORES: POR IMPACTO; COMBINACAO: 336,4MCM(CAA)-4/0AWG(CA/CAA); SERIE: AMARELA. NORMAS: DTN | DTN 105 - ITEM 30 | 602004 | Ampact_2021_Conector Impact | Conexões, Emendas e Terminais | TE CONNECTIVITY BRASIL INDUSTRIA DE ELETRONICOS LTDA | 00.907.845/0015-60 | 2022-06-15 | 2028-04-06 | HI_2022_06_15_1052530 | Ambos | NA |  | AIF
|  | 0 | 2400024 | 32095121 | CONETOR IMPACT AL 336,4CAA / 4 | CONETOR DERIVACAO IMPACT; POSICAO RELATIVA DOS CONDUTORES: PARALELA; TIPO CONSTRUTIVO: CUNHA; MATERIAL: LIGA DE ALUMINIO; CONEXAO: CABO A CABO; FIXACAO DOS CONDUTORES: POR IMPACTO; COMBINACAO: 336,4MCM(CAA)-4AWG(CA/CAA); SERIE: AZUL. NORMAS: DTN 105 - | DTN 105 - ITEM 25 | 602013 | Ampact_2021_Conector Impact | Conexões, Emendas e Terminais | TE CONNECTIVITY BRASIL INDUSTRIA DE ELETRONICOS LTDA | 00.907.845/0015-60 | 2022-06-15 | 2028-04-06 | HI_2022_06_15_1052530 | Ambos | NA |  | AIF
|  | 0 | 2400001 | 32095122 | CONETOR IMPACT AL 336,4CAA / 2 | CONETOR DERIVACAO IMPACT; POSICAO RELATIVA DOS CONDUTORES: PARALELA; TIPO CONSTRUTIVO: CUNHA; MATERIAL: LIGA DE ALUMINIO; CONEXAO: CABO A CABO; FIXACAO DOS CONDUTORES: POR IMPACTO; COMBINACAO: 336,4MCM(CAA)-2AWG(CA/CAA); SERIE: AZUL. NORMAS: DTN 105 - | DTN 105 - ITEM 26 | 602000 | Ampact_2021_Conector Impact | Conexões, Emendas e Terminais | TE CONNECTIVITY BRASIL INDUSTRIA DE ELETRONICOS LTDA | 00.907.845/0015-60 | 2022-06-15 | 2028-04-06 | HI_2022_06_15_1052530 | Ambos | NA |  | AIF
|  | 0 | 2400012 | 32095123 | CONETOR IMPACT AL 336,4CAA / 1/0 | CONETOR DERIVACAO IMPACT; POSICAO RELATIVA DOS CONDUTORES: PARALELA; TIPO CONSTRUTIVO: CUNHA; MATERIAL: LIGA DE ALUMINIO; CONEXAO: CABO A CABO; FIXACAO DOS CONDUTORES: POR IMPACTO; COMBINACAO: 336,4MCM(CAA)-1/0AWG(CA/CAA); SERIE: AMARELA. NORMAS: DTN | DTN 105 - ITEM 27 | 602001 | Ampact_2021_Conector Impact | Conexões, Emendas e Terminais | TE CONNECTIVITY BRASIL INDUSTRIA DE ELETRONICOS LTDA | 00.907.845/0015-60 | 2022-06-15 | 2028-04-06 | HI_2022_06_15_1052530 | Ambos | NA |  | AIF
|  | 0 | 2414034 | 32095095 | CONETOR ATR ACO 90º 35,0/HA 16,0MM | CONETOR ATERRAMENTO. CONEXAO : CABO A HASTE. POSICAO RELATIVA CONDUTORES:90 GRAUS. MATERIAL:CORPO EM ACO INOXIDAVEL OU LIGA DE COBRE E MOLA EM LIGA DE COBRE. FIXACAO DOS CONDUTORES:POR PRESSAO. COMBINACAO: 1 CABO COBRE OU ACO/COBRE, SECAO: 25,0-35,0MM2 | DTN 102 - ITEM 03 | 1599712-1 |  | Conexões, Emendas e Terminais | TE CONNECTIVITY BRASIL INDUSTRIA DE ELETRONICOS LTDA | 00.907.845/0015-60 | 2022-06-15 | 2028-04-06 | HI_2022_06_15_1052530 | Ambos | NA |  | AIF
|  | 0 | 2400015 | 32095116 | CONETOR IMPACT AL 2/0 / 4 | CONETOR DERIVACAO IMPACT; POSICAO RELATIVA DOS CONDUTORES: PARALELA; TIPO CONSTRUTIVO: CUNHA; MATERIAL: LIGA DE ALUMINIO; CONEXAO: CABO A CABO; FIXACAO DOS CONDUTORES: POR IMPACTO; COMBINACAO: 2/0AWG(CA/CAA)-4AWG(CA/CAA); 3/0AWG(CA/CAA)-4AWG(CA/CAA); | DTN 105 - ITEM 20 | 600447 | Ampact_2021_Conector Impact | Conexões, Emendas e Terminais | TE CONNECTIVITY BRASIL INDUSTRIA DE ELETRONICOS LTDA | 00.907.845/0015-60 | 2022-06-15 | 2028-04-06 | HI_2022_06_15_1052530 | Ambos | NA |  | AIF
|  | 0 | 2400067 | 32095124 | CONETOR IMPACT AL 336,4CAA / 336,4CA | CONETOR DERIVACAO IMPACT; POSICAO RELATIVA DOS CONDUTORES: PARALELA; TIPO CONSTRUTIVO: CUNHA; MATERIAL: LIGA DE ALUMINIO; CONEXAO: CABO A CABO; FIXACAO DOS CONDUTORES: POR IMPACTO; COMBINACAO: 336,4MCM(CAA)-336,4AWG(CA); SERIE: AZUL. NORMAS: DTN 105 - | DTN 105 - ITEM 28 | 602007 | Ampact_2021_Conector Impact | Conexões, Emendas e Terminais | TE CONNECTIVITY BRASIL INDUSTRIA DE ELETRONICOS LTDA | 00.907.845/0015-60 | 2022-06-15 | 2028-04-06 | HI_2022_06_15_1052530 | Ambos | NA |  | AIF
|  | 0 | 2400035 | 32095131 | CONETOR IMPACT AL 636CA / 636CA | CONETOR DERIVACAO IMPACT; POSICAO RELATIVA DOS CONDUTORES: PARALELA; TIPO CONSTRUTIVO: CUNHA; MATERIAL: LIGA DE ALUMINIO; CONEXAO: CABO A CABO; FIXACAO DOS CONDUTORES: POR IMPACTO; COMBINACAO: 636MCM(CA)-636MCM(CA); SERIE: AMARELA. NORMAS: DTN 105 - I | DTN 105 - ITEM 35 | 1-602031-2 | Ampact_2021_Conector Impact | Conexões, Emendas e Terminais | TE CONNECTIVITY BRASIL INDUSTRIA DE ELETRONICOS LTDA | 00.907.845/0015-60 | 2022-06-15 | 2028-04-06 | HI_2022_06_15_1052530 | Ambos | NA |  | AIF
|  | 0 | 2400004 | 32095125 | CONETOR IMPACT AL 336,4CAA / 336,4CAA | CONETOR DERIVACAO IMPACT; POSICAO RELATIVA DOS CONDUTORES: PARALELA; TIPO CONSTRUTIVO: CUNHA; MATERIAL: LIGA DE ALUMINIO; CONEXAO: CABO A CABO; FIXACAO DOS CONDUTORES: POR IMPACTO; COMBINACAO: 336,4MCM(CAA)-336,4AWG(CAA); SERIE: AMARELA. NORMAS: DTN 1 | DTN 105 - ITEM 29 | 602007 | Ampact_2021_Conector Impact | Conexões, Emendas e Terminais | TE CONNECTIVITY BRASIL INDUSTRIA DE ELETRONICOS LTDA | 00.907.845/0015-60 | 2022-06-15 | 2028-04-06 | HI_2022_06_15_1052530 | Ambos | NA |  | AIF
|  | 0 | 2460000 | 32095147 | CONETOR ESTRB AL PROT 15KV 70,0MM2/35MM | CONETOR ESTRIBO. TIPO:CUNHA. POSICAO DO ESTRIBO:RETA. MATERIAL DO CONECTOR: LIGA DE ALUMINIO. CARACT. DO ESTRIBO: FIO DE COBRE ESTANHADO, SECAO: 35MM2.CARACT. CONDUTOR TRONCO: CABO ALUMINIO, SECAO : 70,0MM2 (COMPACTADO). ACESSORIO: CAPA PROTETORA EM | DTN 112 - ITEM 02 | 444754-3 | KIT Estribo-Ampact_UDC_2021 | Conexões, Emendas e Terminais | TE CONNECTIVITY BRASIL INDUSTRIA DE ELETRONICOS LTDA | 00.907.845/0015-60 | 2022-06-15 | 2028-04-06 | HI_2022_06_15_1052530 | Ambos | NA |  | AIF
|  | 0 | 3311067 | 64030002 | CONJUNTO CRUZETA COSMOS 4880MM 138KV | CONJUNTO DE CRUZETAS REFORCADAS. TIPO:COSMOS. MATERIAL:CONCRETO ARMADO. COMPRIMENTO TOTAL : 4880MM. NUMERO DE ELEMENTOS POR CONJUNTO: 02 . APLICACAO: ESTRUTURA TIPO C, PADRAO 138KV. NORMA: DIS-ETE-094. | DIS-ETE-094 |  | 3311067 | Concreto | POSTES NORDESTE S/A | 15.102.262/0003-04 | 2025-06-04 | 2028-05-21 | HI_2025_06_04 | Ambos | N/A | N/A | AIF
|  | 0 | 3323011 | 64030003 | BRACO CONCR RETO 2180MM 600KGF | BRACO RETO. MATERIAL: CONCRETO ARMADO. COMPRIMENTO NOMINAL: 2.180MM. RESISTENCIA NOMINAL: 600DAN. CARGA DE RUPTURA:1200DAN. APLICACAO : ESTRUTURA DE LINHA DE TRANSMISSAO DE 138kV. NORMAS: DIS-ETE-094. | DIS-ETE-094 |  | 3323011 | Concreto | POSTES NORDESTE S/A | 15.102.262/0003-04 | 2025-06-04 | 2028-05-21 | HI_2025_06_04 | Ambos | N/A | N/A | AIF
|  | 0 | 3301653 | 21050093 | POSTE CONC DT 32/3000 SUBTR | POSTE DUPLO T. MATERIAL: CONCRETO ARMADO. DIMENSOES DA BASE: 870 X 1204 MM. DIMENSOES DO TOPO: 230 X 308 MM. FURACAO FACE "A" E FACE "B" CONFORME NORMAS DAS DISTRIBUIDORAS. COMPRIMENTO TOTAL: 32000 MM. RESISTENCIA NOMINAL: 3000 DAN. CARGA RUPTURA: 6000 DAN. CARACTERISTICAS ADICIONAIS: TRACOS DE REFERENCIA E ENGASTAMENTO EM BAIXO RELEVO, DE FORMA LEGIVEL E INDELEVEL, COM 15 MM DE ESPESSURA; ARAME DE ACO ZINCADO 4BWG PARA ATERRAMENTO, EMBUTIDO NA ESTRUTURA DO POSTE. NORMAS: NBR 8451-1 E 8451-6, DIS-ETE-013. | DIS-ETE-013 |  | 3301653 | Concreto | POSTES NORDESTE S/A | 15.102.262/0003-04 | 2025-06-04 | 2028-05-21 | HI_2025_06_04 | Ambos | N/A | N/A | AIF
|  | 0 | 3311092 | 64030012 | CRUZETA CONC CTT 5400MM JANELA 780MM | CRUZETA. TIPO: CTT. MATERIAL : CONCRETO ARMADO. COMPRIMENTO: 5400MM. SECAO: 170X250MM. DIAMETRO DA JANELA: 780MM. RESISTENCIA NOMINAL:1500DAN. CARGA DE RUPTURA:3000DAN. APLICACAO: ESTRUTURA DE LINHA DE TRANSMISSAO. NORMA: DIS-ETE-094. | DIS-ETE-094 |  | 3311092 | Concreto | POSTES NORDESTE S/A | 15.102.262/0003-04 | 2025-06-04 | 2028-05-21 | HI_2025_06_04 | Ambos | N/A | N/A | AIF
|  | 0 | 3323010 | 64030030 | BRACO CONC RETO 1500MM 600KGF | BRACO RETO. MATERIAL: CONCRETO ARMADO. COMPRIMENTO NOMINAL: 1500MM. RESISTENCIA NOMINAL: 600DAN. CARGA DE RUPTURA:1200DAN. APLICACAO : ESTRUTURA DE LINHA DE TRANSMISSAO . NORMA: DIS-ETE-094. | DIS-ETE-094 |  | 3323010 | Concreto | POSTES NORDESTE S/A | 15.102.262/0003-04 | 2025-06-04 | 2028-05-21 | HI_2025_06_04 | Ambos | N/A | N/A | AIF
|  | 0 | 3301631 | 21055030 | POSTE CONC DT 24/1000 SUBTR | POSTE DUPLO T. MATERIAL: CONCRETO ARMADO. DIMENSOES DA BASE: 650 X 896 MM.DIMENSOES DO TOPO: 170 X 224 MM. FURACAO FACE "A" E FACE "B" CONFORME NORMAS DAS DISTRIBUIDORAS. COMPRIMENTO TOTAL: 24000 MM. RESISTENCIA NOMINAL: 1000 DAN. CARGA RUPTURA: 2000 DAN. CARACTERISTICAS ADICIONAIS: TRACOS DE REFERENCIA E ENGASTAMENTO EM BAIXO RELEVO, DE FORMA LEGIVEL E INDELEVEL, COM 15 MM DE ESPESSURA; ARAME DE ACO ZINCADO 4BWG PARA ATERRAMENTO, EMBUTIDO NA ESTRUTURA DO POSTE. NORMAS: NBR 8451-1 E 8451-6, DIS-ETE-013. X | DIS-ETE-013 |  | 3301631 | Concreto | POSTES NORDESTE S/A | 15.102.262/0003-04 | 2025-06-04 | 2028-05-21 | HI_2025_06_04 | Ambos | N/A | N/A | AIF
|  | 0 | 3320159 | 64095032 | ANEL CONC ACH 425X540MM | ANEL. TIPO: ACH. MATERIAL: CONCRETO ARMADO. DIMENSOES DO FURO: 425X540MM. RESISTENCIA NOMINAL : 600DAN. CARGA DE RUPTURA: 1200DAN. APLICACAO: BRACO CURVO DE CONCRETO , TIPO CTH. NORMA: DIS-ETE-094. | DIS-ETE-094 |  | 3320159 | Concreto | POSTES NORDESTE S/A | 15.102.262/0003-04 | 2025-06-04 | 2028-05-21 | HI_2025_06_04 | Ambos | N/A | N/A | AIF
|  | 0 | 3301620 | 21050072 | POSTE CONC DT 20/1500 SUBTR | POSTE DUPLO T. MATERIAL: CONCRETO ARMADO. DIMENSOES DA BASE: 570 X 784 MM. DIMENSOES DO TOPO: 170 X 224 MM. FURACAO FACE "A" E FACE "B" CONFORME NORMAS DAS DISTRIBUIDORAS. COMPRIMENTO TOTAL: 20000 MM. RESISTENCIA NOMINAL: 1500 DAN. CARGA RUPTURA: 3000 DAN. CARACTERISTICAS ADICIONAIS: TRACOS DE REFERENCIA E ENGASTAMENTO EM BAIXO RELEVO, DE FORMA LEGIVEL E INDELEVEL, COM 15 MM DE ESPESSURA; ARAME DE ACO ZINCADO 4BWG PARA ATERRAMENTO, EMBUTIDO NA ESTRUTURA DO POSTE. NORMAS: NBR 8451-1 E 8451-6, DIS-ETE-013. | DIS-ETE-013 |  | 3301620 | Concreto | POSTES NORDESTE S/A | 15.102.262/0003-04 | 2025-06-04 | 2028-05-21 | HI_2025_06_04 | Ambos | N/A | N/A | AIF
|  | 0 | 3303324 | 21050046 | POSTE CONC CIRC 22/2000 SUBTR | POSTE CIRCULAR. MATERIAL: CONCRETO ARMADO. DIAMETRO DA BASE: 655 MM. DIAMETRO DO TOPO: 325 MM. COMPRIMENTO TOTAL: 22000 MM. RESISTENCIA NOMINAL: 2000 DAN. CARGA DE RUPTURA: 4000 DAN. CARACTERISTICAS ADICIONAIS: TRACOS DE REFERENCIA E ENGASTAMENTO EM BAIXO RELEVO, DE FORMA LEGIVEL E INDELEVEL, COM 15 MM DE ESPESSURA; ARAME DE ACO ZINCADO 4 BWG P/ ATERRAMENTO, EMBUTIDO NA ESTRUTURA DO POSTE. NORMAS: NBR 8451-1 E 8451-6, DIS-ETE-013. | DIS-ETE-013 |  | 3303324 | Concreto | POSTES NORDESTE S/A | 15.102.262/0003-04 | 2025-06-04 | 2028-05-21 | HI_2025_06_04 | Ambos | N/A | N/A | AIF
|  | 0 | 3301622 | 21050073 | POSTE CONC DT 20/2500 SUBTR | POSTE DUPLO T. MATERIAL: CONCRETO ARMADO. DIMENSOES DA BASE: 630 X 868 MM. DIMENSOES DO TOPO: 230 X 308 MM. FURACAO FACE "A" E FACE "B" CONFORME NORMAS DAS DISTRIBUIDORAS. COMPRIMENTO TOTAL: 20000 MM. RESISTENCIA NOMINAL: 2500 DAN. CARGA RUPTURA: 5000 DAN. CARACTERISTICAS ADICIONAIS: TRACOS DE REFERENCIA E ENGASTAMENTO EM BAIXO RELEVO, DE FORMA LEGIVEL E INDELEVEL, COM 15 MM DE ESPESSURA; ARAME DE ACO ZINCADO 4BWG PARA ATERRAMENTO, EMBUTIDO NA ESTRUTURA DO POSTE. NORMAS: NBR 8451-1 E 8451-6, DIS-ETE-013. | DIS-ETE-013 |  | 3301622 | Concreto | POSTES NORDESTE S/A | 15.102.262/0003-04 | 2025-06-04 | 2028-05-21 | HI_2025_06_04 | Ambos | N/A | N/A | AIF
|  | 0 | 3301634 | 21050081 | POSTE CONC DT 24/2500 SUBTR | POSTE DUPLO T. MATERIAL: CONCRETO ARMADO. DIMENSOES DA BASE: 710 X 980 MM. DIMENSOES DO TOPO: 230 X 308 MM. FURACAO FACE "A" E FACE "B" CONFORME NORMAS DAS DISTRIBUIDORAS. COMPRIMENTO TOTAL: 24000 MM. RESISTENCIA NOMINAL: 2500 DAN. CARGA RUPTURA: 5000 DAN. CARACTERISTICAS ADICIONAIS: TRACOS DE REFERENCIA E ENGASTAMENTO EM BAIXO RELEVO, DE FORMA LEGIVEL E INDELEVEL, COM 15 MM DE ESPESSURA; ARAME DE ACO ZINCADO 4BWG PARA ATERRAMENTO, EMBUTIDO NA ESTRUTURA DO POSTE. NORMAS: NBR 8451-1 E 8451-6, DIS-ETE-013. | DIS-ETE-013 |  | 3301634 | Concreto | POSTES NORDESTE S/A | 15.102.262/0003-04 | 2025-06-04 | 2028-05-21 | HI_2025_06_04 | Ambos | N/A | N/A | AIF
|  | 0 | 3303326 | 21050048 | POSTE CONC CIRC 22/3000 SUBTR | POSTE CIRCULAR. MATERIAL: CONCRETO ARMADO. DIAMETRO DA BASE: 730 MM. DIAMETRO DO TOPO: 400 MM. COMPRIMENTO TOTAL: 22000 MM. RESISTENCIA NOMINAL: 3000 DAN. CARGA DE RUPTURA: 6000 DAN. CARACTERISTICAS ADICIONAIS: TRACOS DE REFERENCIA E ENGASTAMENTO EM BAIXO RELEVO, DE FORMA LEGIVEL E INDELEVEL, COM 15 MM DE ESPESSURA; ARAME DE ACO ZINCADO 4 BWG P/ ATERRAMENTO, EMBUTIDO NA ESTRUTURA DO POSTE. NORMAS: NBR 8451-1 E 8451-6, DIS-ETE-013. | DIS-ETE-013 |  | 3303326 | Concreto | POSTES NORDESTE S/A | 15.102.262/0003-04 | 2025-06-04 | 2028-05-21 | HI_2025_06_04 | Ambos | N/A | N/A | AIF
|  | 0 | 3301649 | 21050091 | POSTE CONC DT 30/3000 SUBTR | POSTE DUPLO T. MATERIAL: CONCRETO ARMADO. DIMENSOES DA BASE: 830 X 1148 MM. DIMENSOES DO TOPO: 230 X 308 MM.FURACAO FACE "A" E FACE "B" CONFORME NORMAS DAS DISTRIBUIDORAS. COMPRIMENTO TOTAL: 30000 MM. RESISTENCIA NOMINAL: 3000 DAN. CARGA RUPTURA: 6000 DAN. CARACTERISTICAS ADICIONAIS: TRACOS DE REFERENCIA E ENGASTAMENTO EM BAIXO RELEVO, DE FORMA LEGIVEL E INDELEVEL, COM 15 MM DE ESPESSURA; ARAME DE ACO ZINCADO 4BWG PARA ATERRAMENTO, EMBUTIDO NA ESTRUTURA DO POSTE. NORMAS: NBR 8451-1 E 8451-6, DIS-ETE-013. | DIS-ETE-013 |  | 3301649 | Concreto | POSTES NORDESTE S/A | 15.102.262/0003-04 | 2025-06-04 | 2028-05-21 | HI_2025_06_04 | Ambos | N/A | N/A | AIF
|  | 0 | 3303327 | 21050049 | POSTE CONC CIRC 22/4000 SUBTR | POSTE CIRCULAR. MATERIAL: CONCRETO ARMADO. DIAMETRO DA BASE: 805 MM. DIAMETRO DO TOPO: 475 MM. COMPRIMENTO TOTAL: 22000 MM. RESISTENCIA NOMINAL: 4000 DAN. CARGA DE RUPTURA: 8000 DAN. CARACTERISTICAS ADICIONAIS: TRACOS DE REFERENCIA E ENGASTAMENTO EM BAIXO RELEVO, DE FORMA LEGIVEL E INDELEVEL, COM 15 MM DE ESPESSURA; ARAME DE ACO ZINCADO 4 BWG P/ ATERRAMENTO, EMBUTIDO NA ESTRUTURA DO POSTE. NORMAS: NBR 8451-1 E 8451-6, DIS-ETE-013. | DIS-ETE-013 |  | 3303327 | Concreto | POSTES NORDESTE S/A | 15.102.262/0003-04 | 2025-06-04 | 2028-05-21 | HI_2025_06_04 | Ambos | N/A | N/A | AIF
|  | 0 | 3303325 | 21050047 | POSTE CONC CIRC 22/2500 SUBTR | POSTE CIRCULAR . MATERIAL: CONCRETO ARMADO. DIAMETRO DA BASE: 700 MM. DIAMETRO DO TOPO: 370 MM. COMPRIMENTO TOTAL: 22000 MM. RESISTENCIA NOMINAL : 2500 DAN. CARGA DE RUPTURA : 5000 DAN. CARACTERISTICAS ADICIONAIS: TRACOS DE REFERENCIA E ENGASTAMENTO EM BAIXO RELEVO, DE FORMA LEGIVEL E INDELEVEL, COM 15 MM DE ESPESSURA; ARAME DE ACO ZINCADO 4 BWG P/ ATERRAMENTO, EMBUTIDO NA ESTRUTURA DO POSTE. NORMAS: NBR 8451-1 E 8451-6, DIS-ETE-013. | DIS-ETE-013 |  | 3303325 | Concreto | POSTES NORDESTE S/A | 15.102.262/0003-04 | 2025-06-04 | 2028-05-21 | HI_2025_06_04 | Ambos | N/A | N/A | AIF
|  | 0 | 3303323 | 21050045 | POSTE CONC CIRC 22/1500 SUBTR | POSTE CIRCULAR. MATERIAL: CONCRETO ARMADO. DIAMETRO DA BASE: 610 MM. DIAMETRO DO TOPO: 280 MM. COMPRIMENTO TOTAL: 22000 MM. RESISTENCIA NOMINAL: 1500 DAN. CARGA DE RUPTURA: 3000 DAN. CARACTERISTICAS ADICIONAIS: TRACOS DE REFERENCIA E ENGASTAMENTO EM BAIXO RELEVO, DE FORMA LEGIVEL E INDELEVEL, COM 15 MM DE ESPESSURA; ARAME DE ACO ZINCADO 4 BWG P/ ATERRAMENTO, EMBUTIDO NA ESTRUTURA DO POSTE. NORMAS: NBR 8451-1 E 8451-6, DIS-ETE-013. | DIS-ETE-013 |  | 3303323 | Concreto | POSTES NORDESTE S/A | 15.102.262/0003-04 | 2025-06-04 | 2028-05-21 | HI_2025_06_04 | Ambos | N/A | N/A | AIF
|  | 0 | 3303321 | 21050044 | POSTE CONC CIRC 20/4000 SUBTR | POSTE CIRCULAR. MATERIAL: CONCRETO ARMADO. DIAMETRO DA BASE: 775 MM. DIAMETRO DO TOPO: 475 MM. COMPRIMENTO TOTAL: 20000 MM. RESISTENCIA NOMINAL: 4000 DAN. CARGA DE RUPTURA: 8000 DAN. CARACTERISTICAS ADICIONAIS: TRACOS DE REFERENCIA E ENGASTAMENTO EM BAIXO RELEVO, DE FORMA LEGIVEL E INDELEVEL, COM 15 MM DE ESPESSURA; ARAME DE ACO ZINCADO 4 BWG P/ ATERRAMENTO, EMBUTIDO NA ESTRUTURA DO POSTE. NORMAS: NBR 8451-1 E 8451-6, DIS-ETE-013. | DIS-ETE-013 |  | 3303321 | Concreto | POSTES NORDESTE S/A | 15.102.262/0003-04 | 2025-06-04 | 2028-05-21 | HI_2025_06_04 | Ambos | N/A | N/A | AIF
|  | 0 | 3303320 | 21050043 | POSTE CONC CIRC 20/3000 SUBTR | POSTE CIRCULAR. MATERIAL: CONCRETO ARMADO. DIAMETRO DA BASE: 700 MM. DIAMETRO DO TOPO: 400 MM. COMPRIMENTO TOTAL: 20000 MM. RESISTENCIA NOMINAL: 3000 DAN. CARGA DE RUPTURA: 6000 DAN. CARACTERISTICAS ADICIONAIS: TRACOS DE REFERENCIA E ENGASTAMENTO EM BAIXO RELEVO, DE FORMA LEGIVEL E INDELEVEL, COM 15 MM DE ESPESSURA; ARAME DE ACO ZINCADO 4 BWG P/ ATERRAMENTO, EMBUTIDO NA ESTRUTURA DO POSTE. NORMAS: NBR 8451-1 E 8451-6, DIS-ETE-013. | DIS-ETE-013 |  | 3303320 | Concreto | POSTES NORDESTE S/A | 15.102.262/0003-04 | 2025-06-04 | 2028-05-21 | HI_2025_06_04 | Ambos | N/A | N/A | AIF
|  | 0 | 3301648 | 21050090 | POSTE CONC DT 30/2500 SUBTR | POSTE DUPLO T. MATERIAL: CONCRETO ARMADO. DIMENSOES DA BASE: 830 X 1148 MM. DIMENSOES DO TOPO: 230 X 308 MM. FURACAO FACE "A" E FACE "B" CONFORME NORMAS DAS DISTRIBUIDORAS. COMPRIMENTO TOTAL: 30000 MM. RESISTENCIA NOMINAL: 2500 DAN. CARGA RUPTURA: 5000 DAN. CARACTERISTICAS ADICIONAIS: TRACOS DE REFERENCIA E ENGASTAMENTO EM BAIXO RELEVO, DE FORMA LEGIVEL E INDELEVEL, COM 15 MM DE ESPESSURA; ARAME DE ACO ZINCADO 4BWG PARA ATERRAMENTO, EMBUTIDO NA ESTRUTURA DO POSTE. NORMAS: NBR 8451-1 E 8451-6, DIS-ETE-013. | DIS-ETE-013 |  | 3301648 | Concreto | POSTES NORDESTE S/A | 15.102.262/0003-04 | 2025-06-04 | 2028-05-21 | HI_2025_06_04 | Ambos | N/A | N/A | AIF
|  | 0 | 3303317 | 21050040 | POSTE CONC CIRC 20/1500 SUBTR | POSTE CIRCULAR. MATERIAL: CONCRETO ARMADO. DIAMETRO DA BASE: 580 MM. DIAMETRO DO TOPO: 280 MM. COMPRIMENTO TOTAL: 20000 MM. RESISTENCIA NOMINAL: 1500 DAN. CARGA DE RUPTURA: 3000 DAN. CARACTERISTICAS ADICIONAIS: TRACOS DE REFERENCIA E ENGASTAMENTO EM BAIXO RELEVO, DE FORMA LEGIVEL E INDELEVEL, COM 15 MM DE ESPESSURA; ARAME DE ACO ZINCADO 4 BWG P/ ATERRAMENTO, EMBUTIDO NA ESTRUTURA DO POSTE. NORMAS: NBR 8451-1 E 8451-6, DIS-ETE-013. | DIS-ETE-013 |  | 3303317 | Concreto | POSTES NORDESTE S/A | 15.102.262/0003-04 | 2025-06-04 | 2028-05-21 | HI_2025_06_04 | Ambos | N/A | N/A | AIF
|  | 0 | 0 | 21050031 | POSTE CONCRETO CIRCULAR 14/1000 | POSTE CIRCULAR.MATERIAL:CONCRETO ARMADO.DIAMETRO DA BASE:510MM. DIAMETRO DO TOPO:230MM.COMPRIMENTO TOTAL: 14000 MM. RESISTENCIA NOMINAL: 1000DAN. CARGA DE RUPTURA: 2000DAN. CARACTERISTICAS ADICIONAIS: TRACOS DE REFERENCIA E DE ENGASTAMENTO EM BAIXO RELEVO, DE FORMA LEGIVEL E INDELEVEL, COM 15MM DE ESPESSURA; FURACAO PARA DESCIDA DO CONDUTOR DE TERRA. NORMAS: NBR 8451-2; DIS-ETE-011. | DIS-ETE-011 |  | 3302086 | Concreto | POSTES NORDESTE S/A | 15.102.262/0003-04 | 2025-06-04 | 2028-05-21 | HI_2025_06_04 | Ambos | N/A | N/A | AIF
|  | 0 | 3303350 | 21050065 | POSTE CONC CIRC 32/3000 SUBTR | POSTE CIRCULAR. MATERIAL: CONCRETO ARMADO. DIAMETRO DA BASE: 880 MM. DIAMETRO DO TOPO: 400 MM. COMPRIMENTO TOTAL: 32000 MM. RESISTENCIA NOMINAL: 3000 DAN. CARGA DE RUPTURA: 6000 DAN. CARACTERISTICAS ADICIONAIS: TRACOS DE REFERENCIA E ENGASTAMENTO EM BAIXO RELEVO, DE FORMA LEGIVEL E INDELEVEL, COM 15 MM DE ESPESSURA; ARAME DE ACO ZINCADO 4 BWG P/ ATERRAMENTO, EMBUTIDO NA ESTRUTURA DO POSTE. NORMAS: NBR 8451-1 E 8451-6, DIS-ETE-013. | DIS-ETE-013 |  | 3303350 | Concreto | POSTES NORDESTE S/A | 15.102.262/0003-04 | 2025-06-04 | 2028-05-21 | HI_2025_06_04 | Ambos | N/A | N/A | AIF
|  | 0 | 3301646 | 21050089 | POSTE CONC DT 28/4000 SUBTR | POSTE DUPLO T. MATERIAL: CONCRETO ARMADO. DIMENSOES DA BASE: 850 X 1148 MM. DIMENSOES DO TOPO: 290 X 392MM. FURACAO FACE "A" E FACE "B" CONFORME NORMAS DAS DISTRIBUIDORAS. COMPRIMENTO TOTAL: 28000 MM. RESISTENCIA NOMINAL: 4000 DAN. CARGA RUPTURA: 8000 DAN. CARACTERISTICAS ADICIONAIS: TRACOS DE REFERENCIA E ENGASTAMENTO EM BAIXO RELEVO, DE FORMA LEGIVEL E INDELEVEL, COM 15 MM DE ESPESSURA; ARAME DE ACO ZINCADO 4BWG PARA ATERRAMENTO, EMBUTIDO NA ESTRUTURA DO POSTE. NORMAS: NBR 8451-1 E 8451-6, DIS-ETE-013. | DIS-ETE-013 |  | 3301646 | Concreto | POSTES NORDESTE S/A | 15.102.262/0003-04 | 2025-06-04 | 2028-05-21 | HI_2025_06_04 | Ambos | N/A | N/A | AIF
|  | 0 | 3302082 | 21050011 | POSTE CONCRETO CIRCULAR 11/1000 | POSTE CIRCULAR.MATERIAL:CONCRETO ARMADO.DIAMETRO DA BASE:450MM. DIAMETRO DO TOPO:230MM.COMPRIMENTO TOTAL: 11000 MM. RESISTENCIA NOMINAL: 1000DAN. CARGA DE RUPTURA: 2000DAN. CARACTERISTICAS ADICIONAIS: TRACOS DE REFERENCIA E DE ENGASTAMENTO EM BAIXO RELEVO, DE FORMA LEGIVEL E INDELEVEL, COM 15MM DE ESPESSURA; FURACAO PARA DESCIDA DO CONDUTOR DE TERRA.NORMAS: NBR 8451-2; DIS-ETE-011. | DIS-ETE-011 |  | 3302082 | Concreto | POSTES NORDESTE S/A | 15.102.262/0003-04 | 2025-06-04 | 2028-05-21 | HI_2025_06_04 | Ambos | N/A | N/A | AIF
|  | 0 | 3300076 | 21055009 | POSTE CONCRETO DT 9/600 29F | POSTE DUPLO T. MATERIAL: CONCRETO ARMADO. DIMENSOES DA BASE: 290X392 MM. DIMENSOES DO TOPO: 110X140 MM. FURACAO DA FACE A: A 150MM DO TOPO (29F X 100 MM).FURACAO DA FACE B: A 100 MM (29F X100 MM). COMPRIMENTO TOTAL: 9000 MM. CARGA NOMINAL: 600 DAN. CARGA DE RUPTURA: 1200 DAN. CARACTERISTICAS ADICIONAIS: TRACOS DE REFERENCIA E DE ENGASTAMENTO EM BAIXO RELEVO, DE FORMA LEGIVEL E INDELEVEL, COM 15MM DE ESPESSURA; TUBULACAO INTERNA PARA DESCIDA DO CONDUTOR DE TERRA.NORMAS: NBR 8451-2; DIS-ETE-011. | DIS-ETE-011 |  | 3300076 | Concreto | POSTES NORDESTE S/A | 15.102.262/0003-04 | 2025-06-04 | 2028-05-21 | HI_2025_06_04 | Ambos | N/A | N/A | AIF
|  | 0 | 3301629 | 21050078 | POSTE CONC DT 22/3000 SUBTR | POSTE DUPLO T. MATERIAL: CONCRETO ARMADO. DIMENSOES DA BASE: 670 X 924 MM. DIMENSOES DO TOPO: 230 X 308 MM. FURACAO FACE "A" E FACE "B" CONFORME NORMAS DAS DISTRIBUIDORAS. COMPRIMENTO TOTAL: 22000 MM. RESISTENCIA NOMINAL: 3000 DAN. CARGA RUPTURA: 6000 DAN. CARACTERISTICAS ADICIONAIS: TRACOS DE REFERENCIA E ENGASTAMENTO EM BAIXO RELEVO, DE FORMA LEGIVEL E INDELEVEL, COM 15 MM DE ESPESSURA; ARAME DE ACO ZINCADO 4BWG PARA ATERRAMENTO, EMBUTIDO NA ESTRUTURA DO POSTE. NORMAS: NBR 8451-1 E 8451-6, DIS-ETE-013. X | DIS-ETE-013 |  | 3301629 | Concreto | POSTES NORDESTE S/A | 15.102.262/0003-04 | 2025-06-04 | 2028-05-21 | HI_2025_06_04 | Ambos | N/A | N/A | AIF
|  | 0 | 3301630 | 21050079 | POSTE CONC DT 22/4000 SUBTR | POSTE DUPLO T. MATERIAL: CONCRETO ARMADO. DIMENSOES DA BASE: 730 X 1008 MM. DIMENSOES DO TOPO: 290 X 392MM. FURACAO FACE "A" E FACE "B" CONFORME NORMAS DAS DISTRIBUIDORAS. COMPRIMENTO TOTAL: 22000 MM. RESISTENCIA NOMINAL: 4000 DAN. CARGA RUPTURA: 8000 DAN. CARACTERISTICAS ADICIONAIS: TRACOS DE REFERENCIA E ENGASTAMENTO EM BAIXO RELEVO, DE FORMA LEGIVEL E INDELEVEL, COM 15 MM DE ESPESSURA; ARAME DE ACO ZINCADO 4 BWG PARA TERRAMENTO, EMBUTIDO NA ESTRUTURA DO POSTE. NORMAS: NBR 8451-1 E 8451-6, DIS-ETE-013. X | DIS-ETE-013 |  | 3301630 | Concreto | POSTES NORDESTE S/A | 15.102.262/0003-04 | 2025-06-04 | 2028-05-21 | HI_2025_06_04 | Ambos | N/A | N/A | AIF
|  | 0 | 3303319 | 21050042 | POSTE CONC CIRC 20/2500 SUBTR | POSTE CIRCULAR . MATERIAL: CONCRETO ARMADO. DIAMETRO DA BASE: 670 MM. DIAMETRO DO TOPO: 370 MM. COMPRIMENTO TOTAL: 20000 MM. RESISTENCIA NOMINAL : 2500 DAN. CARGA DE RUPTURA : 5000 DAN. CARACTERISTICAS ADICIONAIS: TRACOS DE REFERENCIA E ENGASTAMENTO EM BAIXO RELEVO, DE FORMA LEGIVEL E INDELEVEL, COM 15 MM DE ESPESSURA; ARAME DE ACO ZINCADO 4 BWG P/ ATERRAMENTO, EMBUTIDO NA ESTRUTURA DO POSTE. NORMAS: NBR 8451-1 E 8451-6, DIS-ETE-013. | DIS-ETE-013 |  | 3303319 | Concreto | POSTES NORDESTE S/A | 15.102.262/0003-04 | 2025-06-04 | 2028-05-21 | HI_2025_06_04 | Ambos | N/A | N/A | AIF
|  | 0 | 3301625 | 21055028 | POSTE CONC DT 22/1000 SUBTR | POSTE DUPLO T. MATERIAL: CONCRETO ARMADO. DIMENSOES DA BASE: 610 X 840 MM. DIMENSOES DO TOPO: 170 X 224 MM. FURACAO FACE "A" E FACE "B" CONFORME NORMAS DAS DISTRIBUIDORAS. COMPRIMENTO TOTAL: 22000 MM. RESISTENCIA NOMINAL: 1000 DAN. CARGA RUPTURA: 2000 DAN. CARACTERISTICAS ADICIONAIS: TRACOS DE REFERENCIA E ENGASTAMENTO EM BAIXO RELEVO, DE FORMA LEGIVEL E INDELEVEL, COM 15 MM DE ESPESSURA; ARAME DE ACO ZINCADO 4BWG PARA ATERRAMENTO, EMBUTIDO NA ESTRUTURA DO POSTE. NORMAS: NBR 8451-1 E 8451-6, DIS-ETE-013. X | DIS-ETE-013 |  | 3301625 | Concreto | POSTES NORDESTE S/A | 15.102.262/0003-04 | 2025-06-04 | 2028-05-21 | HI_2025_06_04 | Ambos | N/A | N/A | AIF
|  | 0 | 3301635 | 21050082 | POSTE CONC DT 24/3000 SUBTR | POSTE DUPLO T. MATERIAL: CONCRETO ARMADO. DIMENSOES DA BASE: 710 X 980 MM. DIMENSOES DO TOPO: 230 X 308 MM.FURACAO FACE "A" E FACE "B" CONFORME NORMAS DAS DISTRIBUIDORAS. COMPRIMENTO TOTAL: 24000 MM. RESISTENCIA NOMINAL: 3000 DAN. CARGA RUPTURA: 6000 DAN. CARACTERISTICAS ADICIONAIS: TRACOS DE REFERENCIA E ENGASTAMENTO EM BAIXO RELEVO, DE FORMA LEGIVEL E INDELEVEL, COM 15 MM DE ESPESSURA; ARAME DE ACO ZINCADO 4BWG PARA ATERRAMENTO, EMBUTIDO NA ESTRUTURA DO POSTE. NORMAS: NBR 8451-1 E 8451-6, DIS-ETE-013. | DIS-ETE-013 |  | 3301635 | Concreto | POSTES NORDESTE S/A | 15.102.262/0003-04 | 2025-06-04 | 2028-05-21 | HI_2025_06_04 | Ambos | N/A | N/A | AIF
|  | 0 | 3301632 | 21050080 | POSTE CONC DT 24/1500 SUBTR | POSTE DUPLO T. MATERIAL: CONCRETO ARMADO. DIMENSOES DA BASE: 650 X 896 MM. DIMENSOES DO TOPO: 170 X 224 MM. FURACAO FACE "A" E FACE "B" CONFORME NORMAS DAS DISTRIBUIDORAS. COMPRIMENTO TOTAL: 24000 MM. RESISTENCIA NOMINAL: 1500 DAN. CARGA RUPTURA: 3000 DAN. CARACTERISTICAS ADICIONAIS: TRACOS DE REFERENCIA E ENGASTAMENTO EM BAIXO RELEVO, DE FORMA LEGIVEL E INDELEVEL, COM 15 MM DE ESPESSURA; ARAME DE ACO ZINCADO 4BWG PARA ATERRAMENTO, EMBUTIDO NA ESTRUTURA DO POSTE. NORMAS: NBR 8451-1 E 8451-6, DIS-ETE-013. | DIS-ETE-013 |  | 3301632 | Concreto | POSTES NORDESTE S/A | 15.102.262/0003-04 | 2025-06-04 | 2028-05-21 | HI_2025_06_04 | Ambos | N/A | N/A | AIF
|  | 0 | 3301638 | 21050084 | POSTE CONC DT 26/1500 SUBTR | POSTE DUPLO T. MATERIAL: CONCRETO ARMADO. DIMENSOES DA BASE: 690 X 952 MM. DIMENSOES DO TOPO: 170 X 224 MM. FURACAO FACE "A" E FACE "B" CONFORME NORMAS DAS DISTRIBUIDORAS. COMPRIMENTO TOTAL: 26000 MM. RESISTENCIA NOMINAL: 1500 DAN. CARGA RUPTURA: 3000 DAN. CARACTERISTICAS ADICIONAIS: TRACOS DE REFERENCIA E ENGASTAMENTO EM BAIXO RELEVO, DE FORMA LEGIVEL E INDELEVEL, COM 15 MM DE ESPESSURA; ARAME DE ACO ZINCADO 4BWG PARA ATERRAMENTO, EMBUTIDO NA ESTRUTURA DO POSTE. NORMAS: NBR 8451-1 E 8451-6, DIS-ETE-013. | DIS-ETE-013 |  | 3301638 | Concreto | POSTES NORDESTE S/A | 15.102.262/0003-04 | 2025-06-04 | 2028-05-21 | HI_2025_06_04 | Ambos | N/A | N/A | AIF
|  | 0 | 3301640 | 21050085 | POSTE CONC DT 26/2500 SUBTR | POSTE DUPLO T. MATERIAL: CONCRETO ARMADO. DIMENSOES DA BASE: 750 X 1036 MM. DIMENSOES DO TOPO: 230 X 308 MM. FURACAO FACE "A" E FACE "B" CONFORME NORMAS DAS DISTRIBUIDORAS. COMPRIMENTO TOTAL: 26000 MM. RESISTENCIA NOMINAL: 2500 DAN. CARGA RUPTURA: 5000 DAN. CARACTERISTICAS ADICIONAIS: TRACOS DE REFERENCIA E ENGASTAMENTO EM BAIXO RELEVO, DE FORMA LEGIVEL E INDELEVEL, COM 15 MM DE ESPESSURA; ARAME DE ACO ZINCADO 4BWG PARA ATERRAMENTO, EMBUTIDO NA ESTRUTURA DO POSTE. NORMAS: NBR 8451-1 E 8451-6, DIS-ETE-013. | DIS-ETE-013 |  | 3301640 | Concreto | POSTES NORDESTE S/A | 15.102.262/0003-04 | 2025-06-04 | 2028-05-21 | HI_2025_06_04 | Ambos | N/A | N/A | AIF
|  | 0 | 3301641 | 21050086 | POSTE CONC DT 26/3000 SUBTR | POSTE DUPLO T. MATERIAL: CONCRETO ARMADO. DIMENSOES DA BASE: 750 X 1036 MM. DIMENSOES DO TOPO: 230 X 308 MM. FURACAO FACE "A" E FACE "B" CONFORME NORMAS DAS DISTRIBUIDORAS. COMPRIMENTO TOTAL: 26000 MM. RESISTENCIA NOMINAL: 3000 DAN. CARGA RUPTURA: 6000 DAN. CARACTERISTICAS ADICIONAIS: TRACOS DE REFERENCIA E ENGASTAMENTO EM BAIXO RELEVO, DE FORMA LEGIVEL E INDELEVEL, COM 15 MM DE ESPESSURA; ARAME DE ACO ZINCADO 4BWG PARA ATERRAMENTO, EMBUTIDO NA ESTRUTURA DO POSTE. NORMAS: NBR 8451-1 E 8451-6, DIS-ETE-013. | DIS-ETE-013 |  | 3301641 | Concreto | POSTES NORDESTE S/A | 15.102.262/0003-04 | 2025-06-04 | 2028-05-21 | HI_2025_06_04 | Ambos | N/A | N/A | AIF
|  | 0 | 3301636 | 21050083 | POSTE CONC DT 24/4000 SUBTR | POSTE DUPLO T. MATERIAL: CONCRETO ARMADO. DIMENSOES DA BASE: 770 X 1064 MM. DIMENSOES DO TOPO: 290 X 392MM. FURACAO FACE "A" E FACE "B" CONFORME NORMAS DAS DISTRIBUIDORAS. COMPRIMENTO TOTAL: 24000 MM. RESISTENCIA NOMINAL: 4000 DAN. CARGA RUPTURA: 8000 DAN. CARACTERISTICAS ADICIONAIS: TRACOS DE REFERENCIA E ENGASTAMENTO EM BAIXO RELEVO, DE FORMA LEGIVEL E INDELEVEL, COM 15 MM DE ESPESSURA; ARAME DE ACO ZINCADO 4BWG PARA ATERRAMENTO, EMBUTIDO NA ESTRUTURA DO POSTE. NORMAS: NBR 8451-1 E 8451-6, DIS-ETE-013. | DIS-ETE-013 |  | 3301636 | Concreto | POSTES NORDESTE S/A | 15.102.262/0003-04 | 2025-06-04 | 2028-05-21 | HI_2025_06_04 | Ambos | N/A | N/A | AIF
|  | 0 | 3301644 | 21050088 | POSTE CONC DT 28/2500 SUBTR | POSTE DUPLO T. MATERIAL: CONCRETO ARMADO. DIMENSOES DA BASE: 790 X 1092 MM. DIMENSOES DO TOPO: 230 X 308 MM. FURACAO FACE "A" E FACE "B" CONFORME NORMAS DAS DISTRIBUIDORAS. COMPRIMENTO TOTAL: 28000 MM. RESISTENCIA NOMINAL: 2500 DAN. CARGA RUPTURA: 5000 DAN. CARACTERISTICAS ADICIONAIS: TRACOS DE REFERENCIA E ENGASTAMENTO EM BAIXO RELEVO, DE FORMA LEGIVEL E INDELEVEL, COM 15 MM DE ESPESSURA; ARAME DE ACO ZINCADO 4BWG PARA ATERRAMENTO, EMBUTIDO NA ESTRUTURA DO POSTE. NORMAS: NBR 8451-1 E 8451-6, DIS-ETE-013. | DIS-ETE-013 |  | 3301644 | Concreto | POSTES NORDESTE S/A | 15.102.262/0003-04 | 2025-06-04 | 2028-05-21 | HI_2025_06_04 | Ambos | N/A | N/A | AIF
|  | 0 | 3300016 | 21055016 | POSTE CONCRETO DT 11/600 44F | POSTE DUPLO T. MATERIAL: CONCRETO ARMADO. DIMENSOES DA BASE: 330X448 MM. DIMENSOES DO TOPO: 110X140 MM. FURACAO DA FACE A: A 150MM DO TOPO (44X100MM).FURACAO DA FACE B: A 100MM (44X100MM). COMPRIMENTO TOTAL: 11000 MM. CARGA NOMINAL: 600 DAN. CARGA DE RUPTURA:1200DAN.CARACTERISTICAS ADICIONAIS:TRACOS DE REFERENCIA E DE ENGASTAMENTO EM BAIXO RELEVO,DE FORMA LEGIVEL E INDELEVEL, COM 15 MM DE ESPESSURA; TUBULACAO INTERNA PARA DESCIDA DO CONDUTOR DE TERRA. NORMAS: NBR 8451-2; DIS-ETE-011. | DIS-ETE-011 |  | 3300016 | Concreto | POSTES NORDESTE S/A | 15.102.262/0003-04 | 2025-06-04 | 2028-05-21 | HI_2025_06_04 | Ambos | N/A | N/A | AIF
|  | 0 | 3301628 | 21050077 | POSTE CONC DT 22/2500 SUBTR | POSTE DUPLO T. MATERIAL: CONCRETO ARMADO. DIMENSOES DA BASE: 670 X 924 MM. DIMENSOES DO TOPO: 230 X 308 MM. FURACAO FACE "A" E FACE "B" CONFORME NORMAS DAS DISTRIBUIDORAS. COMPRIMENTO TOTAL: 22000 MM. RESISTENCIA NOMINAL: 2500 DAN. CARGA RUPTURA: 5000 DAN. CARACTERISTICAS ADICIONAIS: TRACOS DE REFERENCIA E ENGASTAMENTO EM BAIXO RELEVO, DE FORMA LEGIVEL E INDELEVEL, COM 15 MM DE ESPESSURA; ARAME DE ACO ZINCADO 4BWG PARA ATERRAMENTO, EMBUTIDO NA ESTRUTURA DO POSTE. NORMAS: NBR 8451-1 E 8451-6, DIS-ETE-013. X | DIS-ETE-013 |  | 3301628 | Concreto | POSTES NORDESTE S/A | 15.102.262/0003-04 | 2025-06-04 | 2028-05-21 | HI_2025_06_04 | Ambos | N/A | N/A | AIF
|  | 0 | 3301626 | 21050076 | POSTE CONC DT 22/1500 SUBTR | POSTE DUPLO T. MATERIAL: CONCRETO ARMADO. DIMENSOES DA BASE: 610 X 840 MM. DIMENSOES DO TOPO: 170 X 224 MM. FURACAO FACE "A" E FACE "B" CONFORME NORMAS DAS DISTRIBUIDORAS. COMPRIMENTO TOTAL: 22000 MM. RESISTENCIA NOMINAL: 1500 DAN. CARGA RUPTURA: 3000 DAN. CARACTERISTICAS ADICIONAIS: TRACOS DE REFERENCIA E ENGASTAMENTO EM BAIXO RELEVO, DE FORMA LEGIVEL E INDELEVEL, COM 15 MM DE ESPESSURA; ARAME DE ACO ZINCADO 4BWG PARA ATERRAMENTO, EMBUTIDO NA ESTRUTURA DO POSTE. NORMAS: NBR 8451-1 E 8451-6, DIS-ETE-013. X | DIS-ETE-013 |  | 3301626 | Concreto | POSTES NORDESTE S/A | 15.102.262/0003-04 | 2025-06-04 | 2028-05-21 | HI_2025_06_04 | Ambos | N/A | N/A | AIF
|  | 0 | 3301624 | 21050075 | POSTE CONC DT 20/4000 SUBTR | POSTE DUPLO T. MATERIAL: CONCRETO ARMADO. DIMENSOES DA BASE: 690 X 952 MM. DIMENSOES DO TOPO: 290 X 392 MM. FURACAO FACE "A" E FACE "B" CONFORME NORMAS DAS DISTRIBUIDORAS. COMPRIMENTO TOTAL: 20000 MM. RESISTENCIA NOMINAL: 4000 DAN. CARGA RUPTURA: 8000 DAN. CARACTERISTICAS ADICIONAIS: TRACOS DE REFERENCIA E ENGASTAMENTO EM BAIXO RELEVO, DE FORMA LEGIVEL E INDELEVEL, COM 15 MM DE ESPESSURA; ARAME DE ACO ZINCADO 4BWG PARA ATERRAMENTO, EMBUTIDO NA ESTRUTURA DO POSTE. NORMAS: NBR 8451-1 E 8451-6, DIS-ETE-013. X | DIS-ETE-013 |  | 3301624 | Concreto | POSTES NORDESTE S/A | 15.102.262/0003-04 | 2025-06-04 | 2028-05-21 | HI_2025_06_04 | Ambos | N/A | N/A | AIF
|  | 0 | 3301623 | 21050074 | POSTE CONC DT 20/3000 SUBTR | POSTE DUPLO T. MATERIAL: CONCRETO ARMADO. DIMENSOES DA BASE: 630 X 868 MM. DIMENSOES DO TOPO: 230 X 308 MM. FURACAO FACE "A" E FACE "B" CONFORME NORMAS DAS DISTRIBUIDORAS. COMPRIMENTO TOTAL: 20000 MM. RESISTENCIA NOMINAL: 3000 DAN. CARGA RUPTURA: 6000 DAN. CARACTERISTICAS ADICIONAIS: TRACOS DE REFERENCIA E ENGASTAMENTO EM BAIXO RELEVO, DE FORMA LEGIVEL E INDELEVEL, COM 15 MM DE ESPESSURA; ARAME DE ACO ZINCADO 4BWG PARA ATERRAMENTO, EMBUTIDO NA ESTRUTURA DO POSTE. NORMAS: NBR 8451-1 E 8451-6, DIS-ETE-013. X | DIS-ETE-013 |  | 3301623 | Concreto | POSTES NORDESTE S/A | 15.102.262/0003-04 | 2025-06-04 | 2028-05-21 | HI_2025_06_04 | Ambos | N/A | N/A | AIF
|  | 0 | 3303315 | 21050039 | POSTE CONC CIRC 18/3000 SUBTR | POSTE CIRCULAR. MATERIAL: CONCRETO ARMADO. DIAMETRO DA BASE: 670 MM. DIAMETRO DO TOPO: 400 MM. COMPRIMENTO TOTAL: 18000 MM. RESISTENCIA NOMINAL: 3000 DAN. CARGA DE RUPTURA: 6000 DAN. CARACTERISTICAS ADICIONAIS: TRACOS DE REFERENCIA E ENGASTAMENTO EM BAIXO RELEVO, DE FORMA LEGIVEL E INDELEVEL, COM 15 MM DE ESPESSURA; ARAME DE ACO ZINCADO 4 BWG P/ ATERRAMENTO, EMBUTIDO NA ESTRUTURA DO POSTE. NORMAS: NBR 8451-1 E 8451-6, DIS-ETE-013. | DIS-ETE-013 |  | 3303315 | Concreto | POSTES NORDESTE S/A | 15.102.262/0003-04 | 2025-06-04 | 2028-05-21 | HI_2025_06_04 | Ambos | N/A | N/A | AIF
|  | 0 | 3303318 | 21050041 | POSTE CONC CIRC 20/2000 SUBTR | POSTE CIRCULAR . MATERIAL: CONCRETO ARMADO. DIAMETRO DA BASE: 625 MM. DIAMETRO DO TOPO: 325 MM. COMPRIMENTO TOTAL: 20000 MM. RESISTENCIA NOMINAL : 2000 DAN. CARGA DE RUPTURA : 4000 DAN. CARACTERISTICAS ADICIONAIS: TRACOS DE REFERENCIA E ENGASTAMENTO EM BAIXO RELEVO, DE FORMA LEGIVEL E INDELEVEL, COM 15 MM DE ESPESSURA; ARAME DE ACO ZINCADO 4 BWG P/ ATERRAMENTO, EMBUTIDO NA ESTRUTURA DO POSTE. NORMAS: NBR 8451-1 E 8451-6, DIS-ETE-013. | DIS-ETE-013 |  | 3303318 | Concreto | POSTES NORDESTE S/A | 15.102.262/0003-04 | 2025-06-04 | 2028-05-21 | HI_2025_06_04 | Ambos | N/A | N/A | AIF
|  | 0 | 3301611 | 21050068 | POSTE CONC DT 14/2000 SUBTR | POSTE DUPLO T. MATERIAL: CONCRETO ARMADO. DIMENSOES DA BASE: 510 X 700 MM. DIMENSOES DO TOPO: 230 X 308 MM. FURACAO FACE "A" E FACE "B" CONFORME NORMAS DAS DISTRIBUIDORAS. COMPRIMENTO COMPRIMENTO TOTAL: 14000 MM. RESISTENCIA NOMINAL: 2000 DAN. CARGA RUPTURA: 4000 DAN. CARACTERISTICAS ADICIONAIS: TRACOS DE REFERENCIA E ENGASTAMENTO EM BAIXO RELEVO, DE FORMA LEGIVEL E INDELEVEL, COM 15 MM DE ESPESSURA; ARAME DE ACO ZINCADO 4BWG PARA ATERRAMENTO, EMBUTIDO NA ESTRUTURA DO POSTE. NORMAS: NBR 8451-1 E 8451-6, DIS-ETE-013. | DIS-ETE-013 |  | 3301611 | Concreto | POSTES NORDESTE S/A | 15.102.262/0003-04 | 2025-06-04 | 2028-05-21 | HI_2025_06_04 | Ambos | N/A | N/A | AIF
|  | 0 | 3300152 | 21055022 | POSTE CONCRETO DT 11/400 44F | POSTE DUPLO T. MATERIAL: CONCRETO ARMADO. DIMENSOES DA BASE: 330X448MM. DIMENSOES DO TOPO: 110X140MM. FURACAO DA FACE A: A 150MM DO TOPO (44X100MM).FURACAO DA FACE B: A 100MM (44X100MM). COMPRIMENTO TOTAL: 11000MM. CARGA NOMINAL: 400DAN. CARGA DE RUPTURA: 800DAN.CARACTERISTICAS ADICIONAIS:TRACOS DE REFERENCIA E DE ENGASTAMENTO EM BAIXO RELEVO,DE FORMA LEGIVEL E INDELEVEL, COM 15 MM DE ESPESSURA; TUBULACAO INTERNA PARA DESCIDA DO CONDUTOR DE TERRA. NORMAS: NBR 8451-2; DIS-ETE-011. | DIS-ETE-011 |  | 3300152 | Concreto | POSTES NORDESTE S/A | 15.102.262/0003-04 | 2025-06-04 | 2028-05-21 | HI_2025_06_04 | Ambos | N/A | N/A | AIF
|  | 0 | 3300012 | 21055021 | POSTE CONCRETO DT 9/400 29F | POSTE DUPLO T. MATERIAL: CONCRETO ARMADO. DIMENSOES DA BASE: 290X392 MM. DIMENSOES DO TOPO: 110X140 MM. FURACAO DA FACE A: A 150 MM DO TOPO (29F X 100 MM).FURACAO DA FACE B:A 100 MM (29F X100 MM). COMPRIMENTO TOTAL: 9000 MM. CARGA NOMINAL: 400 DAN. CARGA DE RUPTURA: 800DAN. CARACTERISTICAS ADICIONAIS: TRACOS DE REFERENCIA E DE ENGASTAMENTO EM BAIXO RELEVO, DE FORMA LEGIVEL E INDELEVEL, COM 15 MM DE ESPESSURA; TUBULACAO INTERNA PARA DESCIDA DO CONDUTOR DE TERRA. NORMAS: NBR 8451-2; DIE-ETE-011. | DIS-ETE-011 |  | 3300012 | Concreto | POSTES NORDESTE S/A | 15.102.262/0003-04 | 2025-06-04 | 2028-05-21 | HI_2025_06_04 | Ambos | N/A | N/A | AIF
|  | 0 | 3301642 | 21050087 | POSTE CONC DT 26/4000 SUBTR | POSTE DUPLO T. MATERIAL: CONCRETO ARMADO. DIMENSOES DA BASE: 810 X 1092 MM. DIMENSOES DO TOPO: 290 X 392 MM. FURACAO FACE "A" E FACE "B" CONFORME NORMAS DAS DISTRIBUIDORAS. COMPRIMENTO TOTAL: 26000 MM. RESISTENCIA NOMINAL: 4000 DAN. CARGA RUPTURA: 8000 DAN. CARACTERISTICAS ADICIONAIS: TRACOS DE REFERENCIA E ENGASTAMENTO EM BAIXO RELEVO, DE FORMA LEGIVEL E INDELEVEL, COM 15 MM DE ESPESSURA; ARAME DE ACO ZINCADO 4BWG PARA ATERRAMENTO, EMBUTIDO NA ESTRUTURA DO POSTE. NORMAS: NBR 8451-1 E 8451-6, DIS-ETE-013. | DIS-ETE-013 |  | 3301642 | Concreto | POSTES NORDESTE S/A | 15.102.262/0003-04 | 2025-06-04 | 2028-05-21 | HI_2025_06_04 | Ambos | N/A | N/A | AIF
|  | 0 | 3311018 | 64030043 | CRUZETA CONC 4500MM F 650MM | CRUZETA. MATERIAL-CONCRETO ARMADO. COMPRIMENTO NOMINAL-4500MM. DIAMETRO DO FURO DE MONTAGEM- 650MM. FURAÇÃO PARA FIXAÇÃO DE FERRAGENS- 02 VERTICAIS E 04 HORIZONTAIS, DIÂMETRO- 25,0MM. PONTOS DE ATERRAMENTO- 03. APLICAÇÃO: LINHA DE TRANSMISSÃO CLASSE 69KV. NORMA: DIS-ETE-094. | DIS-ETE-094 |  | 3311018 | Concreto | POSTES NORDESTE S/A | 15.102.262/0003-04 | 2025-06-04 | 2028-05-21 | HI_2025_06_04 | Ambos | N/A | N/A | AIF
|  | 0 | 3301618 | 21050071 | POSTE CONC DT 18/3000 SUBTR | POSTE DUPLO T. MATERIAL: CONCRETO ARMADO. DIMENSOES DA BASE: 590 X 812 MM. DIMENSOES DO TOPO: 230 X 308 MM. FURACAO FACE "A" E FACE "B" CONFORME NORMAS DAS DISTRIBUIDORAS. COMPRIMENTO TOTAL: 18000 MM. RESISTENCIA NOMINAL: 3000 DAN. CARGA RUPTURA: 6000 DAN. CARACTERISTICAS ADICIONAIS: TRACOS DE REFERENCIA E ENGASTAMENTO EM BAIXO RELEVO, DE FORMA LEGIVEL E INDELEVEL, COM 15 MM DE ESPESSURA; ARAME DE ACO ZINCADO 4BWG PARA ATERRAMENTO, EMBUTIDO NA ESTRUTURA DO POSTE. NORMAS: NBR 8451-1 E 8451-6, DIS-ETE-013. | DIS-ETE-013 |  | 3301618 | Concreto | POSTES NORDESTE S/A | 15.102.262/0003-04 | 2025-06-04 | 2028-05-21 | HI_2025_06_04 | Ambos | N/A | N/A | AIF
|  | 0 | 3303333 | 21050054 | POSTE CONC CIRC 24/4000 SUBTR | POSTE CIRCULAR. MATERIAL: CONCRETO ARMADO. DIAMETRO DA BASE: 835 MM. DIAMETRO DO TOPO: 475 MM. COMPRIMENTO TOTAL: 24000 MM. RESISTENCIA NOMINAL: 4000 DAN. CARGA DE RUPTURA: 8000 DAN. CARACTERISTICAS ADICIONAIS: TRACOS DE REFERENCIA E ENGASTAMENTO EM BAIXO RELEVO, DE FORMA LEGIVEL E INDELEVEL, COM 15 MM DE ESPESSURA; ARAME DE ACO ZINCADO 4 BWG P/ ATERRAMENTO, EMBUTIDO NA ESTRUTURA DO POSTE. NORMAS: NBR 8451-1 E 8451-6, DIS-ETE-013. | DIS-ETE-013 |  | 3303333 | Concreto | POSTES NORDESTE S/A | 15.102.262/0003-04 | 2025-06-04 | 2028-05-21 | HI_2025_06_04 | Ambos | N/A | N/A | AIF
|  | 0 | 3303332 | 21050053 | POSTE CONC CIRC 24/3000 SUBTR | POSTE CIRCULAR. MATERIAL: CONCRETO ARMADO. DIAMETRO DA BASE: 760 MM. DIAMETRO DO TOPO: 400 MM. COMPRIMENTO TOTAL: 24000 MM. RESISTENCIA NOMINAL: 3000 DAN. CARGA DE RUPTURA: 6000 DAN. CARACTERISTICAS ADICIONAIS: TRACOS DE REFERENCIA E ENGASTAMENTO EM BAIXO RELEVO, DE FORMA LEGIVEL E INDELEVEL, COM 15 MM DE ESPESSURA; ARAME DE ACO ZINCADO 4 BWG P/ ATERRAMENTO, EMBUTIDO NA ESTRUTURA DO POSTE. NORMAS: NBR 8451-1 E 8451-6, DIS-ETE-013. | DIS-ETE-013 |  | 3303332 | Concreto | POSTES NORDESTE S/A | 15.102.262/0003-04 | 2025-06-04 | 2028-05-21 | HI_2025_06_04 | Ambos | N/A | N/A | AIF
|  | 0 | 3303331 | 21050052 | POSTE CONC CIRC 24/2500 SUBTR | POSTE CIRCULAR . MATERIAL: CONCRETO ARMADO. DIAMETRO DA BASE: 730 MM. DIAMETRO DO TOPO: 370 MM. COMPRIMENTO TOTAL: 24000 MM. RESISTENCIA NOMINAL : 2500 DAN. CARGA DE RUPTURA : 5000 DAN. CARACTERISTICAS ADICIONAIS: TRACOS DE REFERENCIA E ENGASTAMENTO EM BAIXO RELEVO, DE FORMA LEGIVEL E INDELEVEL, COM 15 MM DE ESPESSURA; ARAME DE ACO ZINCADO 4 BWG P/ ATERRAMENTO, EMBUTIDO NA ESTRUTURA DO POSTE. NORMAS: NBR 8451-1 E 8451-6, DIS-ETE-013. | DIS-ETE-013 |  | 3303331 | Concreto | POSTES NORDESTE S/A | 15.102.262/0003-04 | 2025-06-04 | 2028-05-21 | HI_2025_06_04 | Ambos | N/A | N/A | AIF
|  | 0 | 3301619 | 21055026 | POSTE CONC DT 20/1000 SUBTR | POSTE DUPLO T. MATERIAL: CONCRETO ARMADO. DIMENSOES DA BASE: 570 X 784 MM. DIMENSOES DO TOPO: 170 X 224 MM.FURACAO FACE "A" E FACE "B" CONFORME NORMAS DAS DISTRIBUIDORAS. COMPRIMENTO TOTAL: 20000 MM. RESISTENCIA NOMINAL: 1000 DAN. CARGA RUPTURA: 2000 DAN. CARACTERISTICAS ADICIONAIS: TRACOS DE REFERENCIA E ENGASTAMENTO EM BAIXO RELEVO, DE FORMA LEGIVEL E INDELEVEL, COM 15 MM DE ESPESSURA; ARAME DE ACO ZINCADO 4BWG PARA ATERRAMENTO, EMBUTIDO NA ESTRUTURA DO POSTE. NORMAS: NBR 8451-1 E 8451-6, DIS-ETE-013. | DIS-ETE-013 |  | 3301619 | Concreto | POSTES NORDESTE S/A | 15.102.262/0003-04 | 2025-06-04 | 2028-05-21 | HI_2025_06_04 | Ambos | N/A | N/A | AIF
|  | 0 | 3303337 | 21050056 | POSTE CONC CIRC 26/2500 SUBTR | POSTE CIRCULAR . MATERIAL: CONCRETO ARMADO. DIAMETRO DA BASE: 760 MM. DIAMETRO DO TOPO: 370 MM. COMPRIMENTO TOTAL: 26000 MM. RESISTENCIA NOMINAL : 2500 DAN. CARGA DE RUPTURA : 5000 DAN. CARACTERISTICAS ADICIONAIS: TRACOS DE REFERENCIA E ENGASTAMENTO EM BAIXO RELEVO, DE FORMA LEGIVEL E INDELEVEL, COM 15 MM DE ESPESSURA; ARAME DE ACO ZINCADO 4 BWG P/ ATERRAMENTO, EMBUTIDO NA ESTRUTURA DO POSTE. NORMAS: NBR 8451-1 E 8451-6, DIS-ETE-013. | DIS-ETE-013 |  | 3303337 | Concreto | POSTES NORDESTE S/A | 15.102.262/0003-04 | 2025-06-04 | 2028-05-21 | HI_2025_06_04 | Ambos | N/A | N/A | AIF
|  | 0 | 3311015 | 64030040 | CRUZETA CONC 4500MM F 550MM | CRUZETA. MATERIAL-CONCRETO ARMADO. COMPRIMENTO NOMINAL-4500MM. DIAMETRO DO FURO DE MONTAGEM- 550MM. FURAÇÃO PARA FIXAÇÃO DE FERRAGENS- 02 VERTICAIS E 04 HORIZONTAIS, DIÂMETRO- 25,0MM. PONTOS DE ATERRAMENTO- 03. APLICAÇÃO: LINHA DE TRANSMISSÃO CLASSE 69KV. NORMA: DIS-ETE-094. | DIS-ETE-094 |  | 3311015 | Concreto | POSTES NORDESTE S/A | 15.102.262/0003-04 | 2025-06-04 | 2028-05-21 | HI_2025_06_04 | Ambos | N/A | N/A | AIF
|  | 0 | 3303339 | 21050057 | POSTE CONC CIRC 26/4000 SUBTR | POSTE CIRCULAR. MATERIAL: CONCRETO ARMADO. DIAMETRO DA BASE: 865 MM. DIAMETRO DO TOPO: 475 MM. COMPRIMENTO TOTAL: 26000 MM. RESISTENCIA NOMINAL: 4000 DAN. CARGA DE RUPTURA: 8000 DAN. CARACTERISTICAS ADICIONAIS: TRACOS DE REFERENCIA E ENGASTAMENTO EM BAIXO RELEVO, DE FORMA LEGIVEL E INDELEVEL, COM 15 MM DE ESPESSURA; ARAME DE ACO ZINCADO 4 BWG P/ ATERRAMENTO, EMBUTIDO NA ESTRUTURA DO POSTE. NORMAS: NBR 8451-1 E 8451-6, DIS-ETE-013. | DIS-ETE-013 |  | 3303339 | Concreto | POSTES NORDESTE S/A | 15.102.262/0003-04 | 2025-06-04 | 2028-05-21 | HI_2025_06_04 | Ambos | N/A | N/A | AIF
|  | 0 | 3303314 | 21050038 | POSTE CONC CIRC 18/2000 SUBTR | POSTE CIRCULAR. MATERIAL: CONCRETO ARMADO. DIAMETRO DA BASE: 595 MM. DIAMETRO DO TOPO: 325 MM. COMPRIMENTO TOTAL: 18000 MM. RESISTENCIA NOMINAL: 2000 DAN. CARGA DE RUPTURA: 4000 DAN. CARACTERISTICAS ADICIONAIS: TRACOS DE REFERENCIA E ENGASTAMENTO EM BAIXO RELEVO, DE FORMA LEGIVEL E INDELEVEL, COM 15 MM DE ESPESSURA; ARAME DE ACO ZINCADO 4 BWG P/ ATERRAMENTO, EMBUTIDO NA ESTRUTURA DO POSTE. NORMAS: NBR 8451-1 E 8451-6, DIS-ETE-013. | DIS-ETE-013 |  | 3303314 | Concreto | POSTES NORDESTE S/A | 15.102.262/0003-04 | 2025-06-04 | 2028-05-21 | HI_2025_06_04 | Ambos | N/A | N/A | AIF
|  | 0 | 3311090 | 64030046 | CRUZETA CONC 4500MM F 820MM | CRUZETA. MATERIAL-CONCRETO ARMADO. COMPRIMENTO NOMINAL-4500MM. DIAMETRO DO FURO DE MONTAGEM- 820MM. FURAÇÃO PARA FIXAÇÃO DE FERRAGENS- 02 VERTICAIS E 04 HORIZONTAIS, DIÂMETRO- 25,0MM. PONTOS DE ATERRAMENTO - 03. APLICAÇÃO: LINHA DE TRANSMISSÃO. NORMA: DIS-ETE-094. | DIS-ETE-094 |  | 3311090 | Concreto | POSTES NORDESTE S/A | 15.102.262/0003-04 | 2025-06-04 | 2028-05-21 | HI_2025_06_04 | Ambos | N/A | N/A | AIF
|  | 0 | 3320185 | 64095018 | ANEL CONC ACT 460X560MM | ANEL. TIPO: ACT. MATERIAL: CONCRETO ARMADO. DIMENSOES DO FURO: 460X560MM. RESISTENCIA NOMINAL: 1500DAN. CARGA DE RUPTURA: 3000 DAN. APLICACAO: CRUZETA DE CONCRETO CTT EM POSTE DT. NORMA: DIS-ETE-094. | DIS-ETE-094 |  | 3320185 | Concreto | POSTES NORDESTE S/A | 15.102.262/0003-04 | 2025-06-04 | 2028-05-21 | HI_2025_06_04 | Ambos | N/A | N/A | AIF
|  | 0 | 3311004 | 64030037 | CRUZETA CONC 4500MM F 440MM | CRUZETA. MATERIAL-CONCRETO ARMADO. COMPRIMENTO NOMINAL-4500MM. DIAMETRO DO FURO DE MONTAGEM- 440MM. FURAÇÃO PARA FIXAÇÃO DE FERRAGENS- 02 VERTICAIS E 04 HORIZONTAIS, DIÂMETRO- 25,0MM. PONTOS DE ATERRAMENTO- 03. APLICAÇÃO: LINHA DE TRANSMISSÃO. NORMA: DIS-ETE-094. | DIS-ETE-094 |  | 3311004 | Concreto | POSTES NORDESTE S/A | 15.102.262/0003-04 | 2025-06-04 | 2028-05-21 | HI_2025_06_04 | Ambos | N/A | N/A | AIF
|  | 0 | 3320160 | 64095031 | ANEL CONC ACH 385X485MM | ANEL. TIPO: ACH. MATERIAL: CONCRETO ARMADO. DIMENSOES DO FURO: 385X485MM. RESISTENCIA NOMINAL : 600DAN. CARGA DE RUPTURA: 1200DAN. APLICACAO:BRACO CURVO DE CONCRETO CTH. NORMA: DIS-ETE-094. | DIS-ETE-094 |  | 3320160 | Concreto | POSTES NORDESTE S/A | 15.102.262/0003-04 | 2025-06-04 | 2028-05-21 | HI_2025_06_04 | Ambos | N/A | N/A | AIF
|  | 0 | 3303330 | 21050051 | POSTE CONC CIRC 24/2000 SUBTR | POSTE CIRCULAR. MATERIAL: CONCRETO ARMADO. DIAMETRO DA BASE: 685 MM. DIAMETRO DO TOPO: 325 MM. COMPRIMENTO TOTAL: 24000 MM. RESISTENCIA NOMINAL: 2000 DAN. CARGA DE RUPTURA: 4000 DAN. CARACTERISTICAS ADICIONAIS: TRACOS DE REFERENCIA E ENGASTAMENTO EM BAIXO RELEVO, DE FORMA LEGIVEL E INDELEVEL, COM 15 MM DE ESPESSURA; ARAME DE ACO ZINCADO 4 BWG P/ ATERRAMENTO, EMBUTIDO NA ESTRUTURA DO POSTE. NORMAS: NBR 8451-1 E 8451-6, DIS-ETE-013. | DIS-ETE-013 |  | 3303330 | Concreto | POSTES NORDESTE S/A | 15.102.262/0003-04 | 2025-06-04 | 2028-05-21 | HI_2025_06_04 | Ambos | N/A | N/A | AIF
|  | 0 | 3311019 | 64030038 | CRUZETA CONC 4500MM F 475MM | CRUZETA. MATERIAL-CONCRETO ARMADO. COMPRIMENTO NOMINAL-4500MM. DIAMETRO DO FURO DE MONTAGEM- 475MM. FURAÇÃO PARA FIXAÇÃO DE FERRAGENS- 02 VERTICAIS E 04 HORIZONTAIS, DIÂMETRO- 25,0MM. PONTOS DE ATERRAMENTO- 03. APLICAÇÃO: LINHA DE TRANSMISSÃO CLASSE 69KV. NORMA: DIS-ETE-094. | DIS-ETE-094 |  | 3311019 | Concreto | POSTES NORDESTE S/A | 15.102.262/0003-04 | 2025-06-04 | 2028-05-21 | HI_2025_06_04 | Ambos | N/A | N/A | AIF
|  | 0 | 3310013 | 0 | CRUZETA CONC L 1700 MM 300DAN | CRUZETA CONCRETO. TIPO L. DIMENSOES DA SECAO TRASNVERSAL: 90X90 MM.COMPRIMENTO NOMINAL: 1700 MM. APLICACAO: REDES E LINHAS AEREAS DE DISTRIBUICAO 15 KV. NORMAS: NBR 8453-1, NBR 8453-2 (FIGURA C.12), NBR 8453-3. | NBR 8453-2 |  | 3310013 | Concreto | POSTES NORDESTE S/A | 15.102.262/0003-04 | 2025-06-04 | 2028-05-21 | HI_2025_06_04 | Ambos | N/A | N/A | AIF
|  | 0 | 3303329 | 21050050 | POSTE CONC CIRC 24/1500 SUBTR | POSTE CIRCULAR. MATERIAL: CONCRETO ARMADO. DIAMETRO DA BASE: 640 MM. DIAMETRO DO TOPO: 280 MM. COMPRIMENTO TOTAL: 24000 MM. RESISTENCIA NOMINAL: 1500 DAN. CARGA DE RUPTURA: 3000 DAN. CARACTERISTICAS ADICIONAIS: TRACOS DE REFERENCIA E ENGASTAMENTO EM BAIXO RELEVO, DE FORMA LEGIVEL E INDELEVEL, COM 15 MM DE ESPESSURA; ARAME DE ACO ZINCADO 4 BWG P/ ATERRAMENTO, EMBUTIDO NA ESTRUTURA DO POSTE. NORMAS: NBR 8451-1 E 8451-6, DIS-ETE-013. | DIS-ETE-013 |  | 3303329 | Concreto | POSTES NORDESTE S/A | 15.102.262/0003-04 | 2025-06-04 | 2028-05-21 | HI_2025_06_04 | Ambos | N/A | N/A | AIF
|  | 0 | 3302058 | 0 | POSTE CONCRETO CIRCULAR 12/1000 | POSTE CIRCULAR.MATERIAL:CONCRETO ARMADO.DIAMETRO DA BASE:470MM. DIAMETRO DO TOPO:230MM.COMPRIMENTO TOTAL: 12000 MM. RESISTENCIA NOMINAL: 1000DAN. CARGA DE RUPTURA: 2000DAN. CARACTERISTICAS ADICIONAIS: TRACOS DE REFERENCIA E DE ENGASTAMENTO EM BAIXO RELEVO, DE FORMA LEGIVEL E INDELEVEL, COM 15MM DE ESPESSURA; FURACAO PARA DESCIDA DO CONDUTOR DE TERRA.NORMAS: NBR 8451-2; DIS-ETE-011. | DIS-ETE-011 |  | 3302058 | Concreto | POSTES NORDESTE S/A | 15.102.262/0003-04 | 2025-06-04 | 2028-05-21 | HI_2025_06_04 | Ambos | N/A | N/A | AIF
|  | 0 | 3301616 | 21050070 | POSTE CONC DT 18/1500 SUBTR | POSTE DUPLO T. MATERIAL: CONCRETO ARMADO. DIMENSOES DA BASE: 530 X 728 MM. DIMENSOES DO TOPO: 170 X 224 MM. FURACAO FACE "A" E FACE "B" CONFORME NORMAS DAS DISTRIBUIDORAS. COMPRIMENTO TOTAL: 18000 MM. RESISTENCIA NOMINAL: 1500 DAN. CARGA RUPTURA: 3000 DAN. CARACTERISTICAS ADICIONAIS: TRACOS DE REFERENCIA E ENGASTAMENTO EM BAIXO RELEVO, DE FORMA LEGIVEL E INDELEVEL, COM 15 MM DE ESPESSURA; ARAME DE ACO ZINCADO 4BWG PARA ATERRAMENTO, EMBUTIDO NA ESTRUTURA DO POSTE. NORMAS: NBR 8451-1 E 8451-6, DIS-ETE-013. | DIS-ETE-013 |  | 3301616 | Concreto | POSTES NORDESTE S/A | 15.102.262/0003-04 | 2025-06-04 | 2028-05-21 | HI_2025_06_04 | Ambos | N/A | N/A | AIF
|  | 0 | 3302083 | 0 | POSTE CONCRETO CIRCULAR 11/1500 | POSTE CIRCULAR.MATERIAL:CONCRETO ARMADO.DIAMETRO DA BASE:510MM. DIAMETRO DO TOPO:290MM.COMPRIMENTO TOTAL: 11000 MM. RESISTENCIA NOMINAL: 1500DAN. CARGA DE RUPTURA: 3000DAN. CARACTERISTICAS ADICIONAIS: TRACOS DE REFERENCIA E DE ENGASTAMENTO EM BAIXO RELEVO, DE FORMA LEGIVEL E INDELEVEL, COM 15MM DE ESPESSURA; FURACAO PARA DESCIDA DO CONDUTOR DE TERRA.NORMAS: NBR 8451-2; DIS-ETE-011. | DIS-ETE-011 |  | 3302083 | Concreto | POSTES NORDESTE S/A | 15.102.262/0003-04 | 2025-06-04 | 2028-05-21 | HI_2025_06_04 | Ambos | N/A | N/A | AIF
|  | 0 | 3302085 | 0 | POSTE CONCRETO CIRCULAR 12/1500 | POSTE CIRCULAR.MATERIAL:CONCRETO ARMADO.DIAMETRO DA BASE:530MM. DIAMETRO DO TOPO:290MM. COMPRIMENTO TOTAL: 12000MM. RESISTENCIA NOMINAL: 1500DAN. CARGA DE RUPTURA: 3000DAN. CARACTERISTICAS ADICIONAIS: TRACOS DE REFERENCIA E DE ENGASTAMENTO EM BAIXO RELEVO, DE FORMA LEGIVEL E INDELEVEL, COM 15MM DE ESPESSURA. TUBULACAO INTERNA PARA DESCIDA DO CONDUTOR DE TERRA NORMAS: NBR 8451-2; NOR.DISTRIBU-ENGE-0001; ESP.DISTRIBU-ENGE-0010. | DIS-ETE-011 |  | 3302085 | Concreto | POSTES NORDESTE S/A | 15.102.262/0003-04 | 2025-06-04 | 2028-05-21 | HI_2025_06_04 | Ambos | N/A | N/A | AIF
|  | 0 | 3303335 | 21050055 | POSTE CONC CIRC 26/1500 SUBTR | POSTE CIRCULAR. MATERIAL: CONCRETO ARMADO. DIAMETRO DA BASE: 670 MM. DIAMETRO DO TOPO: 280 MM. COMPRIMENTO TOTAL: 26000 MM. RESISTENCIA NOMINAL: 1500 DAN. CARGA DE RUPTURA: 3000 DAN. CARACTERISTICAS ADICIONAIS: TRACOS DE REFERENCIA E ENGASTAMENTO EM BAIXO RELEVO, DE FORMA LEGIVEL E INDELEVEL, COM 15 MM DE ESPESSURA; ARAME DE ACO ZINCADO 4 BWG P/ ATERRAMENTO, EMBUTIDO NA ESTRUTURA DO POSTE. NORMAS: NBR 8451-1 E 8451-6, DIS-ETE-013. | DIS-ETE-013 |  | 3303335 | Concreto | POSTES NORDESTE S/A | 15.102.262/0003-04 | 2025-06-04 | 2028-05-21 | HI_2025_06_04 | Ambos | N/A | N/A | AIF
|  | 0 | 3310009 | 0 | CRUZETA CONC T 2400MM 400DAN | CRUZETA CONCRETO. TIPO: DISTRIBUICAO. FORMATO: T. DIMENSOES DA SECAO TRANSVERSAL: 90X100 MM. COMPRIMENTO NOMINAL: 2400 MM. RESISTENCIA NOMINAL: 400 DAN. NORMAS: NBR 8453-1, NBR 8453-2 (FIGURA C.3) E NBR 8453-3. | NBR 8453-2 |  | 3310009 | Concreto | POSTES NORDESTE S/A | 15.102.262/0003-04 | 2025-06-04 | 2028-05-21 | HI_2025_06_04 | Ambos | N/A | N/A | AIF
|  | 0 | 3311017 | 64030042 | CRUZETA CONC 4500MM F 615MM | CRUZETA. MATERIAL-CONCRETO ARMADO. COMPRIMENTO NOMINAL-4500MM. DIAMETRO DO FURO DE MONTAGEM- 615MM. FURAÇÃO PARA FIXAÇÃO DE FERRAGENS- 02 VERTICAIS E 04 HORIZONTAIS, DIÂMETRO- 25,0MM. PONTOS DE ATERRAMENTO- 03. APLICAÇÃO: LINHA DE TRANSMISSÃO CLASSE 69KV. NORMA: DIS-ETE-094. | DIS-ETE-094 |  | 3311017 | Concreto | POSTES NORDESTE S/A | 15.102.262/0003-04 | 2025-06-04 | 2028-05-21 | HI_2025_06_04 | Ambos | N/A | N/A | AIF
|  | 0 | 3310021 | 0 | CRUZETA CONC T 1900 MM 350DAN | CRUZETA CONCRETO. TIPO: DISTRIBUICAO. FORMATO: T. DIMENSOES DA SECAO TRANSVERSAL: 90X90 MM. COMPRIMENTO NOMINAL: 1900 MM. RESISTENCIA NOMINAL: 350 DAN. NORMAS: NBR 8453-1,NBR 8453-2 (FIGURA C.2), NBR 8453- 3. | NBR 8453-2 |  | 3310021 | Concreto | POSTES NORDESTE S/A | 15.102.262/0003-04 | 2025-06-04 | 2028-05-21 | HI_2025_06_04 | Ambos | N/A | N/A | AIF
|  | 0 | 3300082 | 0 | POSTE CONCRETO DT 12/600 44F | POSTE DUPLO T. MATERIAL: CONCRETO ARMADO. DIMENSOES DA BASE: 350X476 MM. DIMENSOES DO TOPO: 110X140 MM. FURACAO DA FACE A: A 150MM DO TOPO (44X100MM). FURACAO DA FACE B: A 100MM (44X100MM) .COMPRIMENTO TOTAL: 12000 MM. CARGA NOMINAL: 600 DAN. CARGA DE RUPTURA: 1200 DAN. CARACTERISTICAS ADICIONAIS: TRACOS DE REFERENCIA E DE ENGASTAMENTO EM BAIXO RELEVO,DE FORMA LEGIVEL E INDELEVEL, COM 15MM DE ESPESSURA;TUBULACAO INTERNA PARA DESCIDA DO CONDUTOR DE TERRA. NORMAS: NBR 8451-2; NOR.DISTRIBU-ENGE- 0001; ESP.DISTRIBU-ENGE-0010. | DIS-ETE-011 |  | 3300082 | Concreto | POSTES NORDESTE S/A | 15.102.262/0003-04 | 2025-06-04 | 2028-05-21 | HI_2025_06_04 | Ambos | N/A | N/A | AIF
|  | 0 | 3310029 | 0 | CRUZETA CONC RET 2400MM 400DAN | CRUZETA CONCRETO. TIPO: DISTRIBUICAO. FORMATO: RETANGULAR. DIMENSOES DA SECAO TRANSVERSAL: 90X114 MM. COMPRIMENTO NOMINAL: 2400 MM. RESISTENCIA NOMINAL: 400 DAN. FURACAO: CONFORME DTN 122. NORMAS: NBR 8453-1, NBR 8453-2 E NBR 8453-3. | DESENHO DTN 122 |  | 3310029 | Concreto | POSTES NORDESTE S/A | 15.102.262/0003-04 | 2025-06-04 | 2028-05-21 | HI_2025_06_04 | Ambos | N/A | N/A | AIF
|  | 0 | 3300153 | 21055023 | POSTE CONCRETO DT 12/400 44F | POSTE DUPLO T. MATERIAL: CONCRETO ARMADO. DIMENSOES DA BASE: 350X476MM. DIMENSOES DO TOPO: 110X140MM. FURACAO DA FACE A: A 150MM DO TOPO (44X100MM).FURACAO DA FACE B: A 100 MM (44X100MM) .COMPRIMENTO TOTAL: 12000 MM. CARGA NOMINAL: 400 DAN. CARGA DE RUPTURA:800DAN.CARACTERISTICAS ADICIONAIS: TRACOS DE REFERENCIA E DE ENGASTAMENTO EM BAIXO RELEVO,DE FORMA LEGIVEL E INDELEVEL, COM 15MM DE ESPESSURA; TUBULACAO INTERNA PARA DESCIDA DO CONDUTOR DE TERRA. NORMAS: NBR 8451-2; DIS-ETE-011. | DIS-ETE-011 |  | 3300153 | Concreto | POSTES NORDESTE S/A | 15.102.262/0003-04 | 2025-06-04 | 2028-05-21 | HI_2025_06_04 | Ambos | N/A | N/A | AIF
|  | 0 | 3303340 | 21050058 | POSTE CONC CIRC 28/2000 SUBTR | POSTE CIRCULAR. MATERIAL: CONCRETO ARMADO. DIAMETRO DA BASE: 745 MM. DIAMETRO DO TOPO: 325 MM. COMPRIMENTO TOTAL: 28000 MM. RESISTENCIA NOMINAL: 2000 DAN. CARGA DE RUPTURA: 4000 DAN. CARACTERISTICAS ADICIONAIS: TRACOS DE REFERENCIA E ENGASTAMENTO EM BAIXO RELEVO, DE FORMA LEGIVEL E INDELEVEL, COM 15 MM DE ESPESSURA; ARAME DE ACO ZINCADO 4 BWG P/ ATERRAMENTO, EMBUTIDO NA ESTRUTURA DO POSTE. NORMAS: NBR 8451-1 E 8451-6, DIS-ETE-013. | DIS-ETE-013 |  | 3303340 | Concreto | POSTES NORDESTE S/A | 15.102.262/0003-04 | 2025-06-04 | 2028-05-21 | HI_2025_06_04 | Ambos | N/A | N/A | AIF
|  | 0 | 3302087 | 0 | POSTE CONCRETO CIRCULAR 14/1500 | POSTE CIRCULAR.MATERIAL:CONCRETO ARMADO.DIAMETRO DA BASE:570MM. DIAMETRO DO TOPO:290MM.COMPRIMENTO TOTAL: 14000 MM. RESISTENCIA NOMINAL: 1500DAN. CARGA DE RUPTURA: 3000DAN. CARACTERISTICAS ADICIONAIS: TRACOS DE REFERENCIA E DE ENGASTAMENTO EM BAIXO RELEVO, DE FORMA LEGIVEL E INDELEVEL, COM 15MM DE ESPESSURA; FURACAO PARA DESCIDA DO CONDUTOR DE TERRA.NORMAS: NBR 8451-2; DIS-ETE-011. | DIS-ETE-011 |  | 3302087 | Concreto | POSTES NORDESTE S/A | 15.102.262/0003-04 | 2025-06-04 | 2028-05-21 | HI_2025_06_04 | Ambos | N/A | N/A | AIF
|  | 0 | 3301617 | 21055025 | POSTE CONC DT 18/2000 SUBTR | POSTE DUPLO T. MATERIAL: CONCRETO ARMADO. DIMENSOES DA BASE: 590 X 812 MM. DIMENSOES DO TOPO: 230 X 308 MM. FURACAO FACE "A" E FACE "B" CONFORME NORMAS DAS DISTRIBUIDORAS. COMPRIMENTO TOTAL: 18000 MM. RESISTENCIA NOMINAL: 2000 DAN. CARGA RUPTURA: 4000 DAN. CARACTERISTICAS ADICIONAIS: TRACOS DE REFERENCIA E ENGASTAMENTO EM BAIXO RELEVO, DE FORMA LEGIVEL E INDELEVEL, COM 15 MM DE ESPESSURA; ARAME DE ACO ZINCADO 4BWG PARA ATERRAMENTO, EMBUTIDO NA ESTRUTURA DO POSTE. NORMAS: NBR 8451-1 E 8451-6, DIS-ETE-013. | DIS-ETE-013 |  | 3301617 | Concreto | POSTES NORDESTE S/A | 15.102.262/0003-04 | 2025-06-04 | 2028-05-21 | HI_2025_06_04 | Ambos | N/A | N/A | AIF
|  | 0 | 3301654 | 21050094 | POSTE CONC DT 32/4000 SUBTR | POSTE DUPLO T. MATERIAL: CONCRETO ARMADO. DIMENSOES DA BASE: 930 X 1260 MM. DIMENSOES DO TOPO: 290 X 392MM. FURACAO FACE "A" E FACE "B" CONFORME NORMAS DAS DISTRIBUIDORAS. COMPRIMENTO TOTAL: 32000 MM. RESISTENCIA NOMINAL: 4000 DAN. CARGA RUPTURA: 8000 DAN. CARACTERISTICAS ADICIONAIS: TRACOS DE REFERENCIA E ENGASTAMENTO EM BAIXO RELEVO, DE FORMA LEGIVEL E INDELEVEL, COM 15 MM DE ESPESSURA; ARAME DE ACO ZINCADO 4BWG PARA ATERRAMENTO, EMBUTIDO NA ESTRUTURA DO POSTE. NORMAS: NBR 8451-1 E 8451-6, DIS-ETE-013. | DIS-ETE-013 |  | 3301654 | Concreto | POSTES NORDESTE S/A | 15.102.262/0003-04 | 2025-06-04 | 2028-05-21 | HI_2025_06_04 | Ambos | N/A | N/A | AIF
|  | 0 | 3303347 | 21050063 | POSTE CONC CIRC 30/4000 SUBTR | POSTE CIRCULAR. MATERIAL: CONCRETO ARMADO. DIAMETRO DA BASE: 925 MM. DIAMETRO DO TOPO: 475 MM. COMPRIMENTO TOTAL: 30000 MM. RESISTENCIA NOMINAL: 4000 DAN. CARGA DE RUPTURA: 8000 DAN. CARACTERISTICAS ADICIONAIS: TRACOS DE REFERENCIA E ENGASTAMENTO EM BAIXO RELEVO, DE FORMA LEGIVEL E INDELEVEL, COM 15 MM DE ESPESSURA; ARAME DE ACO ZINCADO 4 BWG P/ ATERRAMENTO, EMBUTIDO NA ESTRUTURA DO POSTE. NORMAS:NBR 8451-1 E 8451-6, DIS-ETE-013. | DIS-ETE-013 |  | 3303347 | Concreto | POSTES NORDESTE S/A | 15.102.262/0003-04 | 2025-06-04 | 2028-05-21 | HI_2025_06_04 | Ambos | N/A | N/A | AIF
|  | 0 | 3311020 | 64030045 | CRUZETA CONC 4500MM F 750MM | CRUZETA. MATERIAL-CONCRETO ARMADO. COMPRIMENTO NOMINAL-4500MM. DIAMETRO DO FURO DE MONTAGEM- 750MM FURAÇÃO PARA FIXAÇÃO DE FERRAGENS- 02 VERTICAIS E 04 HORIZONTAIS, DIÂMETRO- 25,0MM. PONTOS DE ATERRAMENTO- 03. APLICAÇÃO: LINHA DE TRANSMISSÃO CLASSE 69KV. NORMA: DIS-ETE-094. | DIS-ETE-094 |  | 3311020 | Concreto | POSTES NORDESTE S/A | 15.102.262/0003-04 | 2025-06-04 | 2028-05-21 | HI_2025_06_04 | Ambos | N/A | N/A | AIF
|  | 0 | 3303348 | 21050064 | POSTE CONC CIRC 32/2000 SUBTR | POSTE CIRCULAR. MATERIAL: CONCRETO ARMADO. DIAMETRO DA BASE: 805 MM. DIAMETRO DO TOPO: 325 MM. COMPRIMENTO TOTAL: 32000 MM. RESISTENCIA NOMINAL: 2000 DAN. CARGA DE RUPTURA: 4000 DAN. CARACTERISTICAS ADICIONAIS: TRACOS DE REFERENCIA E ENGASTAMENTO EM BAIXO RELEVO, DE FORMA LEGIVEL E INDELEVEL, COM 15 MM DE ESPESSURA; ARAME DE ACO ZINCADO 4 BWG P/ ATERRAMENTO, EMBUTIDO NA ESTRUTURA DO POSTE. NORMAS: NBR 8451-1 E 8451-6, DIS-ETE-013. | DIS-ETE-013 |  | 3303348 | Concreto | POSTES NORDESTE S/A | 15.102.262/0003-04 | 2025-06-04 | 2028-05-21 | HI_2025_06_04 | Ambos | N/A | N/A | AIF
|  | 0 | 3301650 | 21050092 | POSTE CONC DT 30/4000 SUBTR | POSTE DUPLO T. MATERIAL: CONCRETO ARMADO. DIMENSOES DA BASE: 890 X 1204 MM. DIMENSOES DO TOPO: 290 X 392MM. FURACAO FACE "A" E FACE "B" CONFORME NORMAS DAS DISTRIBUIDORAS. COMPRIMENTO TOTAL: 30000 MM. RESISTENCIA NOMINAL: 4000 DAN. CARGA RUPTURA: 8000 DAN. CARACTERISTICAS ADICIONAIS: TRACOS DE REFERENCIA E ENGASTAMENTO EM BAIXO RELEVO, DE FORMA LEGIVEL E INDELEVEL, COM 15 MM DE ESPESSURA; ARAME DE ACO ZINCADO 4BWG PARA ATERRAMENTO, EMBUTIDO NA ESTRUTURA DO POSTE. NORMAS: NBR 8451-1 E 8451-6, DIS-ETE-013. | DIS-ETE-013 |  | 3301650 | Concreto | POSTES NORDESTE S/A | 15.102.262/0003-04 | 2025-06-04 | 2028-05-21 | HI_2025_06_04 | Ambos | N/A | N/A | AIF
|  | 0 | 3300109 | 0 | POSTE CONCRETO DT 14/600 44F | POSTE DUPLO T. MATERIAL: CONCRETO ARMADO. DIMENSOES DA BASE: 390X532MM. DIMENSOES DO TOPO: 110X140MM. FURACAO DA FACE A: A 150MM DO TOPO (44X100MM).FURACAO DA FACE B: A 100MM (44X100MM). COMPRIMENTO TOTAL: 14000MM. CARGA NOMINAL: 600DAN. CARGA DE RUPTURA: 1200DAN. CARACTERISTICAS ADICIONAIS: TRACOS DE REFERENCIA E DE ENGASTAMENTO EM BAIXO RELEVO, DE FORMA LEGIVEL E INDELEVEL, COM 15MM DE ESPESSURA; TUBULACAO INTERNA PARA DESCIDA DO CONDUTOR DE TERRA. NORMAS: NBR 8451-2; DIS-ETE-011. | DIS-ETE-011 |  | 3300109 | Concreto | POSTES NORDESTE S/A | 15.102.262/0003-04 | 2025-06-04 | 2028-05-21 | HI_2025_06_04 | Ambos | N/A | N/A | AIF
|  | 0 | 3303306 | 21050034 | POSTE CONC CIRC 12/2000 SUBTR | POSTE CIRCULAR. MATERIAL: CONCRETO ARMADO. DIAMETRO DA BASE: 570 MM. DIAMETRO DO TOPO: 330 MM. COMPRIMENTO TOTAL: 12000 MM. RESISTENCIA NOMINAL: 2000 DAN. CARGA DE RUPTURA: 4000 DAN. CARACTERISTICAS ADICIONAIS: TRACOS DE REFERENCIA E ENGASTAMENTO EM BAIXO RELEVO, DE FORMA LEGIVEL E INDELEVEL, COM 15 MM DE ESPESSURA; ARAME DE ACO ZINCADO 4 BWG P/ ATERRAMENTO, EMBUTIDO NA ESTRUTURA DO POSTE. APLICACAO: SUBTRANSMISSAO. NORMAS: NBR 8451-1 E 8451-6, DIS-ETE-013. | DIS-ETE-013 |  | 3303306 | Concreto | POSTES NORDESTE S/A | 15.102.262/0003-04 | 2025-06-04 | 2028-05-21 | HI_2025_06_04 | Ambos | N/A | N/A | AIF
|  | 0 | 3303343 | 21050060 | POSTE CONC CIRC 28/4000 SUBTR | POSTE CIRCULAR. MATERIAL: CONCRETO ARMADO. DIAMETRO DA BASE: 895 MM. DIAMETRO DO TOPO: 475 MM. COMPRIMENTO TOTAL: 28000MM. RESISTENCIA NOMINAL: 4000 DAN. CARGA DE RUPTURA: 8000 DAN. CARACTERISTICAS ADICIONAIS:TRACOS DE REFERENCIA E ENGASTAMENTO EM BAIXO RELEVO, DE FORMA LEGIVEL E INDELEVEL, COM 15 MM DE ESPESSURA; ARAME DE ACO ZINCADO 4 BWG P/ ATERRAMENTO,EMBUTIDO NA ESTRUTURA DO POSTE. NORMAS: NBR 8451-1 E 8451-6, DIS-ETE-013. | DIS-ETE-013 |  | 3303343 | Concreto | POSTES NORDESTE S/A | 15.102.262/0003-04 | 2025-06-04 | 2028-05-21 | HI_2025_06_04 | Ambos | N/A | N/A | AIF
|  | 0 | 3301615 | 21055024 | POSTE CONC DT 18/1000 SUBTR | POSTE DUPLO T. MATERIAL: CONCRETO ARMADO. DIMENSOES DA BASE: 530 X 728 MM. DIMENSOES DO TOPO: 170 X 224 MM. FURACAO FACE "A" E FACE "B" CONFORME NORMAS DAS DISTRIBUIDORAS. COMPRIMENTO TOTAL: 18000 MM. RESISTENCIA NOMINAL: 1000 DAN. CARGA RUPTURA: RESISTENCIA NOMINAL: 1000 DAN. CARGA RUPTURA: 2000 DAN. CARACTERISTICAS ADICIONAIS: TRACOS DE REFERENCIA E ENGASTAMENTO EM BAIXO RELEVO, DE FORMA LEGIVEL E INDELEVEL, COM 15 MM DE ESPESSURA; ARAME DE ACO ZINCADO 4BWG PARA ATERRAMENTO, EMBUTIDO NA ESTRUTURA DO POSTE. NORMAS: NBR 8451-1 E 8451-6, DIS-ETE-013. | DIS-ETE-013 |  | 3301615 | Concreto | POSTES NORDESTE S/A | 15.102.262/0003-04 | 2025-06-04 | 2028-05-21 | HI_2025_06_04 | Ambos | N/A | N/A | AIF
|  | 0 | 3303344 | 21050061 | POSTE CONC CIRC 30/2000 SUBTR | POSTE CIRCULAR. MATERIAL: CONCRETO ARMADO. DIAMETRO DA BASE: 775 MM. DIAMETRO DO TOPO: 325 MM. COMPRIMENTO TOTAL: 30000 MM. RESISTENCIA NOMINAL: 2000 DAN. CARGA DE RUPTURA: 4000 DAN. CARACTERISTICAS ADICIONAIS: TRACOS DE REFERENCIA E ENGASTAMENTO EM BAIXO RELEVO, DE FORMA LEGIVEL E INDELEVEL, COM 15 MM DE ESPESSURA; ARAME DE ACO ZINCADO 4 BWG P/ ATERRAMENTO, EMBUTIDO NA ESTRUTURA DO POSTE. NORMAS: NBR 8451-1 E 8451-6, DIS-ETE-013. | DIS-ETE-013 |  | 3303344 | Concreto | POSTES NORDESTE S/A | 15.102.262/0003-04 | 2025-06-04 | 2028-05-21 | HI_2025_06_04 | Ambos | N/A | N/A | AIF
|  | 0 | 3310028 | 0 | CRUZETA CONC RET 2100MM 400DAN | CRUZETA CONCRETO. TIPO: DISTRIBUICAO. FORMATO: RETANGULAR. DIMENSOES DA SECAO TRANSVERSAL: 90X114 MM. COMPRIMENTO NOMINAL: 2100 MM. RESISTENCIA NOMINAL: 400 DAN. FURACAO: CONFORME DTN 121. NORMAS: NBR 8453-1, NBR 8453-2 E NBR 8453-3. | DESENHO DTN 121 |  | 3310028 | Concreto | POSTES NORDESTE S/A | 15.102.262/0003-04 | 2025-06-04 | 2028-05-21 | HI_2025_06_04 | Ambos | N/A | N/A | AIF
|  | 0 | 3301609 | 21050067 | POSTE CONC DT 12/2000 SUBTR | POSTE DUPLO T. MATERIAL: CONCRETO ARMADO. DIMENSOES DA BASE: 470 X 644 MM. DIMENSOES DO TOPO: 308 X 230 MM. FURACAO FACE "A" E FACE "B" CONFORME NORMAS DAS DISTRIBUIDORAS. COMPRIMENTO TOTAL: 12000 MM. RESISTENCIA NOMINAL: 2000 DAN. CARGA RUPTURA: 4000 DAN. CARACTERISTICAS ADICIONAIS: TRACOS DE REFERENCIA E ENGASTAMENTO EM BAIXO RELEVO, DE FORMA LEGIVEL E INDELEVEL, COM 15 MM DE ESPESSURA; ARAME DE ACO ZINCADO 4BWG PARA ATERRAMENTO, EMBUTIDO NA ESTRUTURA DO POSTE. NORMAS: NBR 8451-1 E 8451-6, DIS-ETE-013. | DIS-ETE-013 |  | 3301609 | Concreto | POSTES NORDESTE S/A | 15.102.262/0003-04 | 2025-06-04 | 2028-05-21 | HI_2025_06_04 | Ambos | N/A | N/A | AIF
|  | 0 | 3301661 | 21055032 | POSTE CONC DT 26/2000 SUBTR | POSTE DUPLO T. MATERIAL: CONCRETO ARMADO. DIMENSOES DA BASE: 750 X 1036 MM. DIMENSOES DO TOPO: 230 X 308 MM. FURACAO FACE "A" E FACE "B" CONFORME NORMAS DAS DISTRIBUIDORAS. COMPRIMENTO TOTAL: 26000 MM. RESISTENCIA NOMINAL: 2000 DAN. CARGA RUPTURA: 4000 DAN. CARACTERISTICAS ADICIONAIS: TRACOS DE REFERENCIA E ENGASTAMENTO EM BAIXO RELEVO, DE FORMA LEGIVEL E INDELEVEL, COM 15 MM DE ESPESSURA; ARAME DE ACO ZINCADO 4BWG PARA ATERRAMENTO, EMBUTIDO NA ESTRUTURA DO POSTE. NORMAS: NBR 8451-1 E 8451-6, DIS-ETE-013. | DIS-ETE-013 |  | 3301661 | Concreto | POSTES NORDESTE S/A | 15.102.262/0003-04 | 2025-06-04 | 2028-05-21 | HI_2025_06_04 | Ambos | N/A | N/A | AIF
|  | 0 | 3320186 | 64095020 | ANEL CONC ACT 560X660MM | ANEL. TIPO: ACT. MATERIAL: CONCRETO ARMADO. DIMENSOES DO FURO: 560X660MM. RESISTENCIA NOMINAL: 1500DAN. CARGA DE RUPTURA: 3000 DAN. APLICACAO: CRUZETA DE CONCRETO CTT EM POSTE DT. NORMA: DIS-ETE-094. | DIS-ETE-094 |  | 3320186 | Concreto | POSTES NORDESTE S/A | 15.102.262/0003-04 | 2025-06-04 | 2028-05-21 | HI_2025_06_04 | Ambos | N/A | N/A | AIF
|  | 0 | 3303351 | 21050066 | POSTE CONC CIRC 32/4000 SUBTR | POSTE CIRCULAR. MATERIAL: CONCRETO ARMADO. DIAMETRO DA BASE: 955 MM. DIAMETRO DO TOPO: 475 MM. COMPRIMENTO TOTAL: 32000MM. RESISTENCIA NOMINAL: 4000 DAN. CARGA DE RUPTURA: 8000 DAN. CARACTERISTICAS ADICIONAIS:TRACOS DE REFERENCIA E ENGASTAMENTO EM BAIXO RELEVO, DE FORMA LEGIVEL E INDELEVEL, COM 15 MM DE ESPESSURA;ARAME DE ACO ZINCADO 4 BWG P/ ATERRAMENTO, EMBUTIDO NA ESTRUTURA DO POSTE. NORMAS: NBR 8451-1 E 8451-6, DIS-ETE-013. X | DIS-ETE-013 |  | 3303351 | Concreto | POSTES NORDESTE S/A | 15.102.262/0003-04 | 2025-06-04 | 2028-05-21 | HI_2025_06_04 | Ambos | N/A | N/A | AIF
|  | 0 | 3303313 | 21050037 | POSTE CONC CIRC 18/1500 SUBTR | POSTE CIRCULAR. MATERIAL: CONCRETO ARMADO. DIAMETRO DA BASE: 550 MM. DIAMETRO DO TOPO: 280 MM. COMPRIMENTO TOTAL: 18000 MM. RESISTENCIA NOMINAL: 1500 DAN. CARGA DE RUPTURA: 3000 DAN. CARACTERISTICAS ADICIONAIS: TRACOS DE REFERENCIA E ENGASTAMENTO EM BAIXO RELEVO, DE FORMA LEGIVEL E INDELEVEL, COM 15 MM DE ESPESSURA; ARAME DE ACO ZINCADO 4 BWG P/ ATERRAMENTO, EMBUTIDO NA ESTRUTURA DO POSTE. NORMAS: NBR 8451-1 E 8451-6, DIS-ETE-013. | DIS-ETE-013 |  | 3303313 | Concreto | POSTES NORDESTE S/A | 15.102.262/0003-04 | 2025-06-04 | 2028-05-21 | HI_2025_06_04 | Ambos | N/A | N/A | AIF
|  | 0 | 3303311 | 21050036 | POSTE CONC CIRC 16/2000 SUBTR | POSTE CIRCULAR. MATERIAL: CONCRETO ARMADO. DIAMETRO DA BASE: 650 MM. DIAMETRO DO TOPO: 330 MM. COMPRIMENTO TOTAL: 16000 MM. RESISTENCIA NOMINAL: 2000 DAN. CARGA DE RUPTURA: 4000 DAN. CARACTERISTICAS ADICIONAIS: TRACOS DE REFERENCIA E ENGASTAMENTO EM BAIXO RELEVO, DE FORMA LEGIVEL E INDELEVEL, COM 15 MM DE ESPESSURA; ARAME DE ACO ZINCADO 4 BWG P/ ATERRAMENTO, EMBUTIDO NA ESTRUTURA DO POSTE. NORMAS: NBR 8451-1 E 8451-6, DIS-ETE-013. | DIS-ETE-013 |  | 3303311 | Concreto | POSTES NORDESTE S/A | 15.102.262/0003-04 | 2025-06-04 | 2028-05-21 | HI_2025_06_04 | Ambos | N/A | N/A | AIF
|  | 0 | 3303308 | 21050035 | POSTE CONC CIRC 14/2000 SUBTR | POSTE CIRCULAR. MATERIAL: CONCRETO ARMADO. DIAMETRO DA BASE: 610 MM. DIAMETRO DO TOPO: 330 MM. COMPRIMENTO TOTAL: 14000 MM. RESISTENCIA NOMINAL: 2000 DAN. CARGA DE RUPTURA: 4000 DAN. CARACTERISTICAS ADICIONAIS: TRACOS DE REFERENCIA E ENGASTAMENTO EM BAIXO RELEVO, DE FORMA LEGIVEL E INDELEVEL, COM 15 MM DE ESPESSURA; ARAME DE ACO ZINCADO 4 BWG P/ ATERRAMENTO, EMBUTIDO NA ESTRUTURA DO POSTE. APLICACAO: SUBTRANSMISSAO. NORMAS: NBR 8451-1 E 8451-6, DIS-ETE-013. | DIS-ETE-013 |  | 3303308 | Concreto | POSTES NORDESTE S/A | 15.102.262/0003-04 | 2025-06-04 | 2028-05-21 | HI_2025_06_04 | Ambos | N/A | N/A | AIF
|  | 0 | 3320190 | 64095037 | ANEL CONC ACH 510X650MM | ANEL. TIPO: ACH. MATERIAL: CONCRETO ARMADO. DIMENSOES DO FURO: 510X650MM. RESISTENCIA NOMINAL : 600DAN. CARGA DE RUPTURA: 1200DAN. APLICACAO : CRUZETA DE CONCRETO CTH . NORMA: DIS-ETE-094. | DIS-ETE-094 |  | 3320190 | Concreto | POSTES NORDESTE S/A | 15.102.262/0003-04 | 2025-06-04 | 2028-05-21 | HI_2025_06_04 | Ambos | N/A | N/A | AIF
|  | 0 | 3303342 | 21050059 | POSTE CONC CIRC 28/3000 SUBTR | POSTE CIRCULAR. MATERIAL: CONCRETO ARMADO. DIAMETRO DA BASE: 820 MM. DIAMETRO DO TOPO: 400 MM. COMPRIMENTO TOTAL: 28000MM. RESISTENCIA NOMINAL: 3000 DAN. CARGA DE RUPTURA: 6000 DAN. CARACTERISTICAS ADICIONAIS:TRACOS DE REFERENCIA E ENGASTAMENTO EM BAIXO RELEVO, DE FORMA LEGIVEL E INDELEVEL, COM 15 MM DE ESPESSURA; ARAME DE ACO ZINCADO 4 BWG P/ ATERRAMENTO,EMBUTIDO NA ESTRUTURA DO POSTE. NORMAS: NBR 8451-1 E 8451-6, DIS-ETE-013. | DIS-ETE-013 |  | 3303342 | Concreto | POSTES NORDESTE S/A | 15.102.262/0003-04 | 2025-06-04 | 2028-05-21 | HI_2025_06_04 | Ambos | N/A | N/A | AIF
|  | 0 | 3301651 | 21055034 | POSTE CONC DT 32/2000 SUBTR | POSTE DUPLO T. MATERIAL: CONCRETO ARMADO. DIMENSOES DA BASE: 870 X 1204 MM. DIMENSOES DO TOPO: 230 X 308 MM. FURACAO FACE "A" E FACE "B" CONFORME NORMAS DAS DISTRIBUIDORAS. COMPRIMENTO TOTAL: 32000 MM. RESISTENCIA NOMINAL: 2000 DAN. CARGA RUPTURA: 4000 DAN. CARACTERISTICAS ADICIONAIS: TRACOS DE REFERENCIA E ENGASTAMENTO EM BAIXO RELEVO, DE FORMA LEGIVEL E INDELEVEL, COM 15 MM DE ESPESSURA; ARAME DE ACO ZINCADO 4BWG PARA ATERRAMENTO, EMBUTIDO NA ESTRUTURA DO POSTE. NORMAS: NBR 8451-1 E 8451-6, DIS-ETE-013. | DIS-ETE-013 |  | 3301651 | Concreto | POSTES NORDESTE S/A | 15.102.262/0003-04 | 2025-06-04 | 2028-05-21 | HI_2025_06_04 | Ambos | N/A | N/A | AIF
|  | 0 | 3311088 | 64030031 | CONJUNTO CRUZETA COSMOS 4180MM REF | CONJUNTO DE CRUZETAS REFORCADAS. TIPO: COSMOS. MATERIAL: CONCRETO ARMADO. COMPRIMENTO TOTAL: 4180MM. NUMERO DE ELEMENTOS POR CONJUNTO: 02. APLICACAO: ESTRUTURA TIPO C.PADRAO: 69KV. NORMA: DIS-ETE-094. | DIS-ETE-094 |  | 3311088 | Concreto | POSTES NORDESTE S/A | 15.102.262/0003-04 | 2025-06-04 | 2028-05-21 | HI_2025_06_04 | Ambos | N/A | N/A | AIF
|  | 0 | 3301633 | 21055031 | POSTE CONC DT 24/2000 SUBTR | POSTE DUPLO T. MATERIAL: CONCRETO ARMADO. DIMENSOES DA BASE: 710 X 980 MM. DIMENSOES DO TOPO: 230 X 308 MM.FURACAO FACE "A" E FACE "B" CONFORME NORMAS DAS DISTRIBUIDORAS. COMPRIMENTO TOTAL: 24000 MM. RESISTENCIA NOMINAL: 2000 DAN. CARGA RUPTURA: 4000 DAN. CARACTERISTICAS ADICIONAIS: TRACOS DE REFERENCIA E ENGASTAMENTO EM BAIXO RELEVO, DE FORMA LEGIVEL E INDELEVEL, COM 15 MM DE ESPESSURA; ARAME DE ACO ZINCADO 4BWG PARA ATERRAMENTO EMBUTIDO NA ESTRUTURA DO POSTE. NORMAS: NBR 8451-1 E 8451-6, DIS-ETE-013. | DIS-ETE-013 |  | 3301633 | Concreto | POSTES NORDESTE S/A | 15.102.262/0003-04 | 2025-06-04 | 2028-05-21 | HI_2025_06_04 | Ambos | N/A | N/A | AIF
|  | 0 | 3301647 | 21055033 | POSTE CONC DT 30/2000 SUBTR | POSTE DUPLO T. MATERIAL: CONCRETO ARMADO. DIMENSOES DA BASE: 830 X 1148 MM. DIMENSOES DO TOPO: 230 x 308 MM. FURACAO FACE "A" E FACE "B" CONFORME NORMAS DAS DISTRIBUIDORAS. COMPRIMENTO, TOTAL: 30000 MM. RESISTENCIA NOMINAL: 2000 DAN. CARGA RUPTURA: 4000 DAN. CARACTERISTICAS ADICIONAIS: TRACOS DE REFERENCIA E ENGASTAMENTO EM BAIXO RELEVO, DE FORMA LEGIVEL E INDELEVEL, COM 15 MM DE ESPESSURA; ARAME DE ACO ZINCADO 4BWG PARA ATERRAMENTO, EMBUTIDO NA ESTRUTURA DO POSTE. NORMAS: NBR 8451-1 E 8451-6, DIS-ETE-013. | DIS-ETE-013 |  | 3301647 | Concreto | POSTES NORDESTE S/A | 15.102.262/0003-04 | 2025-06-04 | 2028-05-21 | HI_2025_06_04 | Ambos | N/A | N/A | AIF
|  | 0 | 3301621 | 21055027 | POSTE CONC DT 20/2000 SUBTR | POSTE DUPLO T. MATERIAL: CONCRETO ARMADO. DIMENSOES DA BASE: 630 X 868 MM. DIMENSOES DO TOPO: 230 X 308 MM. FURACAO FACE "A" E FACE "B" CONFORME NORMAS DAS DISTRIBUIDORAS. COMPRIMENTO TOTAL: 20000 MM. RESISTENCIA NOMINAL: 2000 DAN. CARGA RUPTURA: 4000 DAN. CARACTERISTICAS ADICIONAIS: TRACOS DE REFERENCIA E ENGASTAMENTO EM BAIXO RELEVO,DE FORMA LEGIVEL E INDELEVEL,COM 15 MM DE ESPESSURA; ARAME DE ACO ZINCADO 4BWG PARA ATERRAMENTO, EMBUTIDO NA ESTRUTURA DO POSTE. NORMAS: NBR 8451-1 E 8451-6, DIS-ETE-013. | DIS-ETE-013 |  | 3301621 | Concreto | POSTES NORDESTE S/A | 15.102.262/0003-04 | 2025-06-04 | 2028-05-21 | HI_2025_06_04 | Ambos | N/A | N/A | AIF
|  | 0 | 3301614 | 21050069 | POSTE CONC DT 16/2000 SUBTR | POSTE DUPLO T. MATERIAL: CONCRETO ARMADO. DIMENSOES DA BASE: 550 X 756 MM. DIMENSOES DO TOPO: 230 X 308 MM. FURACAO FACE "A" E FACE "B" CONFORME NORMAS DAS DISTRIBUIDORAS. COMPRIMENTO TOTAL: 16000 MM. RESISTENCIA NOMINAL: 2000 DAN. CARGA RUPTURA: 4000 DAN. CARACTERISTICAS ADICIONAIS: TRACOS DE REFERENCIA E ENGASTAMENTO EM BAIXO RELEVO, DE FORMA LEGIVEL E INDELEVEL, COM 15 MM DE ESPESSURA; ARAME DE ACO ZINCADO 4BWG PARA ATERRAMENTO, EMBUTIDO NA ESTRUTURA DO POSTE. NORMAS: NBR 8451-1 E 8451-6, DIS-ETE-013. | DIS-ETE-013 |  | 3301614 | Concreto | POSTES NORDESTE S/A | 15.102.262/0003-04 | 2025-06-04 | 2028-05-21 | HI_2025_06_04 | Ambos | N/A | N/A | AIF
|  | 0 | 3303346 | 21050062 | POSTE CONC CIRC 30/3000 SUBTR | POSTE CIRCULAR. MATERIAL: CONCRETO ARMADO. DIAMETRO DA BASE: 850 MM. DIAMETRO DO TOPO: 400 MM. COMPRIMENTO TOTAL: 30000 MM. RESISTENCIA NOMINAL: 3000 DAN. CARGA DE RUPTURA: 6000 DAN. CARACTERISTICAS ADICIONAIS: TRACOS DE REFERENCIA E ENGASTAMENTO EM BAIXO RELEVO, DE FORMA LEGIVEL E INDELEVEL, COM 15 MM DE ESPESSURA; ARAME DE ACO ZINCADO 4 BWG P/ ATERRAMENTO, EMBUTIDO NA ESTRUTURA DO POSTE. NORMAS: NBR 8451-1 E 8451-6, DIS-ETE-013. | DIS-ETE-013 |  | 3303346 | Concreto | POSTES NORDESTE S/A | 15.102.262/0003-04 | 2025-06-04 | 2028-05-21 | HI_2025_06_04 | Ambos | N/A | N/A | AIF
|  | 0 | 600008 | 0 | CAPACITOR POT MON 7200V 200,0KVAR | CAPACITOR. USO: EXTERNO. NUMERO DE FASES: 1. TENSAO NOMINAL SISTEMA : 13,8KV. TENSAO NOMINAL: 7200V. POTENCIA NOMINAL: 200K VAR. FREQUENCIA NOMINAL: 60HZ. CARACT. ADICIONAIS: SEM FUSIVEIS INTERNOS. APLICACAO: REDE. NORMAS: DIS-ETE-028. | DIS-ETE-028 | NBI 110KV - Sem fusíveis |  | Capacitores | BREE EFICIÊNCIA ENERGÉTICA S.A | 17.995.592/0002-02 | 2025-06-05 | 2028-06-05 | AP_2025_06_05 | Ambos | N/A | N/A | AIF
|  | 0 | 602006 | 0 | CAPACITOR POT MON 20910V 200,0KVAR | CAPACITOR. USO: EXTERNO. NUMERO DE FASES: 1. TENSAO NOMINAL SISTEMA : 34,5KV. TENSAO NOMINAL: 20910V. POTENCIA NOMINAL: 200K VAR. FREQUENCIA NOMINAL: 60HZ. CARACT. ADICIONAIS: SEM FUSIVEIS INTERNOS. APLICACAO: REDE. NORMAS: DIS-ETE-028. | DIS-ETE-028 | NBI 200KV - Sem fusíveis |  | Capacitores | BREE EFICIÊNCIA ENERGÉTICA S.A | 17.995.592/0002-02 | 2025-06-05 | 2028-06-05 | HI_2025_06_05 | Ambos | N/A | N/A | AIF
|  | 0 | 602004 | 0 | CAPACITOR POT MON 20910V 100,0KVAR | CAPACITOR. USO: EXTERNO. NUMERO DE FASES: 1. TENSAO NOMINAL SISTEMA : 34,5KV. TENSAO NOMINAL: 20910V. POTENCIA NOMINAL: 100K VAR. FREQUENCIA NOMINAL: 60HZ. CARACT. ADICIONAIS: SEM FUSIVEIS INTERNOS. APLICACAO: REDE. NORMAS: DIS-ETE-028. | DIS-ETE-028 | NBI 200KV - Sem fusíveis |  | Capacitores | BREE EFICIÊNCIA ENERGÉTICA S.A | 17.995.592/0002-02 | 2025-06-05 | 2028-06-05 | AP_2025_06_05 | Ambos | N/A | N/A | AIF
|  | 0 | 602004 | 0 | CAPACITOR POT MON 20910V 100,0KVAR | CAPACITOR. USO: EXTERNO. NUMERO DE FASES: 1. TENSAO NOMINAL SISTEMA : 34,5KV. TENSAO NOMINAL: 20910V. POTENCIA NOMINAL: 100K VAR. FREQUENCIA NOMINAL: 60HZ. CARACT. ADICIONAIS: SEM FUSIVEIS INTERNOS. APLICACAO: REDE. NORMAS: DIS-ETE-028. | DIS-ETE-028 | NBI 200KV - Sem fusíveis |  | Capacitores | COOPER POWER SYSTEMS DO BRASIL LTDA | 00.570.505/0001-91 | 2025-06-05 | 2028-06-05 | AP_2025_06_05 | Ambos | N/A | N/A | AIF
|  | 0 | 600008 | 0 | CAPACITOR POT MON 7200V 200,0KVAR | CAPACITOR. USO: EXTERNO. NUMERO DE FASES: 1. TENSAO NOMINAL SISTEMA : 13,8KV. TENSAO NOMINAL: 7200V. POTENCIA NOMINAL: 200K VAR. FREQUENCIA NOMINAL: 60HZ. CARACT. ADICIONAIS: SEM FUSIVEIS INTERNOS. APLICACAO: REDE. NORMAS: DIS-ETE-028. | DIS-ETE-028 | NBI 110KV - Sem fusíveis |  | Capacitores | COOPER POWER SYSTEMS DO BRASIL LTDA | 00.570.505/0001-91 | 2025-06-05 | 2028-06-05 | AP_2025_06_05 | Ambos | N/A | N/A | AIF
|  | 0 | 602006 | 0 | CAPACITOR POT MON 20910V 200,0KVAR | CAPACITOR. USO: EXTERNO. NUMERO DE FASES: 1. TENSAO NOMINAL SISTEMA : 34,5KV. TENSAO NOMINAL: 20910V. POTENCIA NOMINAL: 200K VAR. FREQUENCIA NOMINAL: 60HZ. CARACT. ADICIONAIS: SEM FUSIVEIS INTERNOS. APLICACAO: REDE. NORMAS: DIS-ETE-028. | DIS-ETE-028 | NBI 200KV - Sem fusíveis |  | Capacitores | COOPER POWER SYSTEMS DO BRASIL LTDA | 00.570.505/0001-91 | 2025-06-05 | 2028-06-05 | AP_2025_06_05 | Ambos | N/A | N/A | AIF
|  | 0 | 2202060 | 0 | CABO ALUM CAA NU 795,0MCM 1F TERN | CABO DE ALUMINIO NU. TEMPERA: H19. ALMA: CAA - COM ALMA DE ACO. REVESTIMENTO DA ALMA: GALVANIZADA. ENCORDOAMENTO: CLASSE AA. BITOLA: 795,0 MCM. CODIGO: TERN.FORMACAO DO CABO: 45 X 3,376 MM. FORMACAO DA ALMA: 7 X 2,250 MM. CLASSE DE GALVANIZACAO DA ALMA: A. NORMAS: NBR 7270, NBR 10841, INS 54.63.05. | INS 54.63.05 | CABO DE ALUMINIO NU CAA 795 MCM - TERN | 040241201899000 | Condutores | CORDEIRO CABOS ELETRICOS SA | 14.197.209/0001-00 | 2024-06-14 | 2028-06-18 | HI_2024_06_14 | Ambos |  |  | AIF
|  | 0 | 2203027 | 0 | CABO NU COBRE 240,00 | CABO ELETRICO NU COBRE. SECAO NOMINAL - 240,0MM2. CLASSE DE ENCORDOAMENTO - 3A. TEMPERA DO CONDUTOR - MEIO-DURO. NORMAS TECNICAS APLICAVEIS: INS 54.63.05; NBR 6524. EMBALAGEM: BOBINA 1X360 M (800 KG). AS CARACTERÍSTICAS NOMINAS DO CABO DEVEM SEGUIR A NBR 6524 | INS 54.63.05 e NBR 6524 | Classe 3A – 1x240 mm² | - | Condutores | CORDEIRO CABOS ELETRICOS SA | 14.197.209/0001-00 | 2025-01-22 | 2028-06-18 | HI_2025_01_22 | Ambos |  |  | AIF
|  | 0 | 2202088 | 0 | CABO 35kV ALUM CAA NU 266,8MCM UNIP | CABO DE ALUMINIO NU. TEMPERA: H19. ALMA: CAA - COM ALMA DE ACO.REVESTIMENTO DA ALMA: GALVANIZADA OU ALUMINIZADA. ENCORDOAMENTO: CLAS SEAA. BITOLA:266,8 MCM. CODIGO: PARTRIDGE. FORMACAO DO CABO: 26X2,57 MM. FORMACAO DA ALMA:7 X 2,00 MM. CLASSE DE GALVANIZACAO DA ALM A: A. NORMAS: NBR7270, NBR 10841. | NBR7270 e NBR 10841. | CABO ALUMINIO NU CAA 266,8 MCM - PARTRIDGE | 040241801749090 | Condutores | CORDEIRO CABOS ELETRICOS SA | 14.197.209/0001-00 | 2024-06-14 | 2028-06-18 | HI_2024_06_14 | Ambos |  |  | AIF
|  | 0 | 2227024 | 0 | CABO POT ALUM CONC 1 KV 1X10 + 10 MM2 | CABO ELETRICO DE POTENCIA. TIPO: CONCENTRICO. MATERIAL DO CONDUTOR FASE : ALUMINIO LIGA 1350. MATERIAL DO CONDUTOR NEUTRO: ALUMINIO. FORMACAO DO CABO: 1 X 10 MM2 + 1 X 10 MM2. CLASSE DE ENCORDOAMENTO DA FASE: 2.. TENSAO DE ISOLACAO: 0,6/1 KV. MATERIAL DA ISOLACAO: XLPE. NORMA: DIS-ETE-010. | DIS-ETE-010 |  | 051246201121500 | Condutores | CORDEIRO CABOS ELETRICOS SA | 14.197.209/0001-00 | 2024-06-14 | 2028-06-18 | HI_2024_06_14 | Ambos |  |  | AIF
|  | 0 | 3324021 | 0 | PLACA CONC ESTAI 400 F22 | PLACA EM CONCRETO, PARA ESTAI, COM ESPESSURA 100MM, DIAMETRO 400MM E 1 FURO CENTRAL COM DIAMETRO 22MM. NORMA: DTN 123. | DESENHO DTN 123 | 3324021 | CONFORME DESENHO DTN 123 | Concreto | BRV ESTRUTURAS DE CONRETO E FIBRA DE VIDRO LTDA | 27.636.020/0001-00 | 2024-06-26 | 2028-06-22 | HI_2023_08_01 | Ambos |  |  | AIF
|  | 0 | 3302082 | 21050011 | POSTE CONCRETO CIRCULAR 11/1000 | POSTE CIRCULAR.MATERIAL:CONCRETO ARMADO.DIAMETRO DA BASE:450MM. DIAMETRO DO TOPO:230MM.COMPRIMENTO TOTAL: 11000 MM. RESISTENCIA NOMINAL: 1000DAN. CARGA DE RUPTURA: 2000DAN. CARACTERISTICAS ADICIONAIS: TRACOS DE REFERENCIA E DE ENGASTAMENTO EM BAIXO RELEVO | DIS-ETE-011 | 3302082 | CONFORME ESPECIFICAÇÃO DIS-ETE-011 | Concreto | BRV ESTRUTURAS DE CONRETO E FIBRA DE VIDRO LTDA | 27.636.020/0001-00 | 2024-06-26 | 2028-06-22 | HI_2023_08_01 | Ambos |  |  | AIF
|  | 0 | 3302083 | 0 | POSTE CONCRETO CIRCULAR 11/1500 | POSTE CIRCULAR.MATERIAL:CONCRETO ARMADO.DIAMETRO DA BASE:510MM. DIAMETRO DO TOPO:290MM.COMPRIMENTO TOTAL: 11000 MM. RESISTENCIA NOMINAL: 1500DAN. CARGA DE RUPTURA: 3000DAN. CARACTERISTICAS ADICIONAIS: TRACOS DE REFERENCIA E DE ENGASTAMENTO EM BAIXO RELEVO | DIS-ETE-011 | 3302083 | CONFORME ESPECIFICAÇÃO DIS-ETE-011 | Concreto | BRV ESTRUTURAS DE CONRETO E FIBRA DE VIDRO LTDA | 27.636.020/0001-00 | 2024-06-26 | 2028-06-22 | HI_2023_08_01 | Ambos |  |  | AIF
|  | 0 | 3302085 | 0 | POSTE CONCRETO CIRCULAR 12/1500 | POSTE CIRCULAR.MATERIAL:CONCRETO ARMADO.DIAMETRO DA BASE:530MM. DIAMETRO DO TOPO:290MM. COMPRIMENTO TOTAL: 12000MM. RESISTENCIA NOMINAL: 1500DAN. CARGA DE RUPTURA: 3000DAN. CARACTERISTICAS ADICIONAIS: TRACOS DE REFERENCIA E DE ENGASTAMENTO EM BAIXO RELEVO | DIS-ETE-011 | 3302085 | CONFORME ESPECIFICAÇÃO DIS-ETE-011 | Concreto | BRV ESTRUTURAS DE CONRETO E FIBRA DE VIDRO LTDA | 27.636.020/0001-00 | 2024-06-26 | 2028-06-22 | HI_2023_08_01 | Ambos |  |  | AIF
|  | 0 | 3302087 | 0 | POSTE CONCRETO CIRCULAR 14/1500 | POSTE CIRCULAR.MATERIAL:CONCRETO ARMADO.DIAMETRO DA BASE:570MM. DIAMETRO DO TOPO:290MM.COMPRIMENTO TOTAL: 14000 MM. RESISTENCIA NOMINAL: 1500DAN. CARGA DE RUPTURA: 3000DAN. CARACTERISTICAS ADICIONAIS: TRACOS DE REFERENCIA E DE ENGASTAMENTO EM BAIXO RELEVO | DIS-ETE-011 | 3302087 | CONFORME ESPECIFICAÇÃO DIS-ETE-011 | Concreto | BRV ESTRUTURAS DE CONRETO E FIBRA DE VIDRO LTDA | 27.636.020/0001-00 | 2024-06-26 | 2028-06-22 | HI_2023_08_01 | Ambos |  |  | AIF
|  | 0 | 3310029 | 0 | CRUZETA CONC RET 2400MM 400DAN | CRUZETA CONCRETO. TIPO: DISTRIBUICAO. FORMATO: RETANGULAR. DIMENSOES DA SECAO TRANSVERSAL: 90X114 MM. COMPRIMENTO NOMINAL: 2400 MM. RESISTENCIA NOMINAL: 400 DAN. FURACAO: CONFORME DTN 122. NORMAS: NBR 8453-1, NBR 8453-2 E NBR 8453-3. | DESENHO DTN 122 | 3310029 | CONFORME DESENHO DTN 122 | Concreto | BRV ESTRUTURAS DE CONRETO E FIBRA DE VIDRO LTDA | 27.636.020/0001-00 | 2024-06-26 | 2028-06-22 | HI_2023_08_01 | Ambos |  |  | AIF
|  | 0 | 3310009 | 0 | CRUZETA CONC T 2400MM 400DAN | CRUZETA CONCRETO. TIPO: DISTRIBUICAO. FORMATO: T. DIMENSOES DA SECAO TRANSVERSAL: 90X100 MM. COMPRIMENTO NOMINAL: 2400 MM. RESISTENCIA NOMINAL: 400 DAN. NORMAS: NBR 8453-1, NBR 8453-2 (FIGURA C.3) E NBR 8453-3. | NBR 8453-2 | 3310009 | CONFORME NBR 8453-2 | Concreto | BRV ESTRUTURAS DE CONRETO E FIBRA DE VIDRO LTDA | 27.636.020/0001-00 | 2024-06-26 | 2028-06-22 | HI_2023_08_01 | Ambos |  |  | AIF
|  | 0 | 3300012 | 21055021 | POSTE CONCRETO DT 9/400 29F | POSTE DUPLO T. MATERIAL: CONCRETO ARMADO. DIMENSOES DA BASE: 290X392 MM. DIMENSOES DO TOPO: 110X140 MM. FURACAO DA FACE A: A 150 MM DO TOPO (29F X 100 MM).FURACAO DA FACE B:A 100 MM (29F X100 MM). COMPRIMENTO TOTAL: 9000 MM. CARGA NOMINAL: 400 DAN. CARGA | DIS-ETE-011 | 3300012 | CONFORME ESPECIFICAÇÃO DIS-ETE-011 | Concreto | BRV ESTRUTURAS DE CONRETO E FIBRA DE VIDRO LTDA | 27.636.020/0001-00 | 2024-06-26 | 2028-06-22 | HI_2023_08_01 | Ambos |  |  | AIF
|  | 0 | 3310028 | 0 | CRUZETA CONC RET 2100MM 400DAN | CRUZETA CONCRETO. TIPO: DISTRIBUICAO. FORMATO: RETANGULAR. DIMENSOES DA SECAO TRANSVERSAL: 90X114 MM. COMPRIMENTO NOMINAL: 2100 MM. RESISTENCIA NOMINAL: 400 DAN. FURACAO: CONFORME FIG. C.7 DA NBR 8453-2. NORMAS: NBR 8453-1, NBR 8453-2 E NBR 8453-3. | FIG. C.7 DA NBR 8453-2. NORMAS: NBR 8453-1, NBR 8453-2 E NBR 8453-3. | 3310028 | CONFORME DESENHO DTN 121 | Concreto | BRV ESTRUTURAS DE CONRETO E FIBRA DE VIDRO LTDA | 27.636.020/0001-00 | 2024-06-26 | 2028-06-22 | HI_2023_08_01 | Ambos |  |  | AIF
|  | 0 | 3310013 | 0 | CRUZETA CONC L 1700 MM 300DAN | CRUZETA CONCRETO. TIPO L. DIMENSOES DA SECAO TRASNVERSAL: 90X90 MM.COMPRIMENTO NOMINAL: 1700 MM. APLICACAO: REDES E LINHAS AEREAS DE DISTRIBUICAO 15 KV. NORMAS: NBR 8453-1, NBR 8453-2 (FIGURA C.12), NBR 8453-3. | NBR 8453-2 | 3310013 | CONFORME NBR 8453-2 | Concreto | BRV ESTRUTURAS DE CONRETO E FIBRA DE VIDRO LTDA | 27.636.020/0001-00 | 2024-06-26 | 2028-06-22 | HI_2023_08_01 | Ambos |  |  | AIF
|  | 0 | 3300076 | 21055009 | POSTE CONCRETO DT 9/600 29F | POSTE DUPLO T. MATERIAL: CONCRETO ARMADO. DIMENSOES DA BASE: 290X392 MM. DIMENSOES DO TOPO: 110X140 MM. FURACAO DA FACE A: A 150MM DO TOPO (29F X 100 MM).FURACAO DA FACE B: A 100 MM (29F X100 MM). COMPRIMENTO TOTAL: 9000 MM. CARGA NOMINAL: 600 DAN. CARGA | DIS-ETE-011 | 3300076 | CONFORME ESPECIFICAÇÃO DIS-ETE-011 | Concreto | BRV ESTRUTURAS DE CONRETO E FIBRA DE VIDRO LTDA | 27.636.020/0001-00 | 2024-06-26 | 2028-06-22 | HI_2023_08_01 | Ambos |  |  | AIF
|  | 0 | 3300016 | 21055016 | POSTE CONCRETO DT 11/600 44F | POSTE DUPLO T. MATERIAL: CONCRETO ARMADO. DIMENSOES DA BASE: 330X448 MM. DIMENSOES DO TOPO: 110X140 MM. FURACAO DA FACE A: A 150MM DO TOPO (44X100MM).FURACAO DA FACE B: A 100MM (44X100MM). COMPRIMENTO TOTAL: 11000 MM. CARGA NOMINAL: 600 DAN. CARGA DE RUPT | DIS-ETE-011 | 3300016 | CONFORME ESPECIFICAÇÃO DIS-ETE-011 | Concreto | BRV ESTRUTURAS DE CONRETO E FIBRA DE VIDRO LTDA | 27.636.020/0001-00 | 2024-06-26 | 2028-06-22 | HI_2023_08_01 | Ambos |  |  | AIF
|  | 0 | 3300082 | 0 | POSTE CONCRETO DT 12/600 44F | POSTE DUPLO T. MATERIAL: CONCRETO ARMADO. DIMENSOES DA BASE: 350X476 MM. DIMENSOES DO TOPO: 110X140 MM. FURACAO DA FACE A: A 150MM DO TOPO (44X100MM). FURACAO DA FACE B: A 100MM (44X100MM) .COMPRIMENTO TOTAL: 12000 MM. CARGA NOMINAL: 600 DAN. CARGA DE RUP | DIS-ETE-011 | 3300082 | CONFORME ESPECIFICAÇÃO DIS-ETE-011 | Concreto | BRV ESTRUTURAS DE CONRETO E FIBRA DE VIDRO LTDA | 27.636.020/0001-00 | 2024-06-26 | 2028-06-22 | HI_2023_08_01 | Ambos |  |  | AIF
|  | 0 | 3300153 | 21055023 | POSTE CONCRETO DT 12/400 44F | POSTE DUPLO T. MATERIAL: CONCRETO ARMADO. DIMENSOES DA BASE: 350X476MM. DIMENSOES DO TOPO: 110X140MM. FURACAO DA FACE A: A 150MM DO TOPO (44X100MM).FURACAO DA FACE B: A 100 MM (44X100MM) .COMPRIMENTO TOTAL: 12000 MM. CARGA NOMINAL: 400 DAN. CARGA DE RUPTU | DIS-ETE-011 | 3300153 | CONFORME ESPECIFICAÇÃO DIS-ETE-011 | Concreto | BRV ESTRUTURAS DE CONRETO E FIBRA DE VIDRO LTDA | 27.636.020/0001-00 | 2024-06-26 | 2028-06-22 | HI_2023_08_01 | Ambos |  |  | AIF
|  | 0 | 3300152 | 21055022 | POSTE CONCRETO DT 11/400 44F | POSTE DUPLO T. MATERIAL: CONCRETO ARMADO. DIMENSOES DA BASE: 330X448MM. DIMENSOES DO TOPO: 110X140MM. FURACAO DA FACE A: A 150MM DO TOPO (44X100MM).FURACAO DA FACE B: A 100MM (44X100MM). COMPRIMENTO TOTAL: 11000MM. CARGA NOMINAL: 400DAN. CARGA DE RUPTURA: | DIS-ETE-011 | 3300152 | CONFORME ESPECIFICAÇÃO DIS-ETE-011 | Concreto | BRV ESTRUTURAS DE CONRETO E FIBRA DE VIDRO LTDA | 27.636.020/0001-00 | 2024-06-26 | 2028-06-22 | HI_2023_08_01 | Ambos |  |  | AIF
|  | 0 | 3300109 | 0 | POSTE CONCRETO DT 14/600 44F | POSTE DUPLO T. MATERIAL: CONCRETO ARMADO. DIMENSOES DA BASE: 390X532MM. DIMENSOES DO TOPO: 110X140MM. FURACAO DA FACE A: A 150MM DO TOPO (44X100MM).FURACAO DA FACE B: A 100MM (44X100MM). COMPRIMENTO TOTAL: 14000MM. CARGA NOMINAL: 600DAN. CARGA DE RUPTURA: | DIS-ETE-011 | 3300109 | CONFORME ESPECIFICAÇÃO DIS-ETE-011 | Concreto | BRV ESTRUTURAS DE CONRETO E FIBRA DE VIDRO LTDA | 27.636.020/0001-00 | 2024-06-26 | 2028-06-22 | HI_2023_08_01 | Ambos |  |  | AIF
|  | 0 | 3310021 | 0 | CRUZETA CONC T 1900 MM 350DAN | CRUZETA CONCRETO. TIPO: DISTRIBUICAO. FORMATO: T. DIMENSOES DA SECAO TRANSVERSAL: 90X90 MM. COMPRIMENTO NOMINAL: 1900 MM. RESISTENCIA NOMINAL: 350 DAN. NORMAS: NBR 8453-1,NBR 8453-2 (FIGURA C.2), NBR 8453- 3. | NBR 8453-2 | 3310021 | CONFORME NBR 8453-2 | Concreto | BRV ESTRUTURAS DE CONRETO E FIBRA DE VIDRO LTDA | 27.636.020/0001-00 | 2024-06-26 | 2028-06-22 | HI_2023_08_01 | Ambos |  |  | AIF
|  | 0 | 3302058 | 0 | POSTE CONCRETO CIRCULAR 12/1000 | POSTE CIRCULAR.MATERIAL:CONCRETO ARMADO.DIAMETRO DA BASE:470MM. DIAMETRO DO TOPO:230MM.COMPRIMENTO TOTAL: 12000 MM. RESISTENCIA NOMINAL: 1000DAN. CARGA DE RUPTURA: 2000DAN. CARACTERISTICAS ADICIONAIS: TRACOS DE REFERENCIA E DE ENGASTAMENTO EM BAIXO RELEVO | DIS-ETE-011 | 3302058 | CONFORME ESPECIFICAÇÃO DIS-ETE-011 | Concreto | BRV ESTRUTURAS DE CONRETO E FIBRA DE VIDRO LTDA | 27.636.020/0001-00 | 2024-06-26 | 2028-06-22 | HI_2023_08_01 | Ambos |  |  | AIF
|  | 0 | 3414465 | 0 | CANTONEIRA 76X 76X 560MM | CANTONEIRA DE ABAS IGUAIS, EM ACO CARBONO ABNT, LAMINADA, RESISTENCIA A TRACAO MINIMA 8000DAN, ZINCADA POR IMERSAO A QUENTE, DIMENSOES 9,5X76X560MM, COM UM RASGO DE 22X30MM, DOIS FUROS DE DIAMETRO 22MM E UM DE 16MM. NORMAS: DTN 155. GALVANIZACAO CONFORME DIS-ETE-153. | DTN 155 e DIS-ETE-153 | CANTONEIRA 76X 76X 560MM | - | Ferragens | Industria Santa Clara AS | 17.156.696/0001-42 | 2024-10-01 | 2028-07-05 | HI_2024_10_01 | Ambos | N/A | - | AIF
|  | 0 | 3425030 | 3425030 | AFASTADOR ARMACAO SECUNDARIA 250X300MM | AFASTADOR ARMACAO SECUNDARIA. MATERIAL - ACO CARBONO. PROTECAO SUPERFICIAL- ZINCADO POR IMERSAO A QUENTE. LARGURA 250MM. COMPRIMENTO- 300MM. QUANTIDADE DE FUROS- 4. NORMAS: MPC 136 REV.00. GALVANIZACAO CONFORME DIS-ETE-153. | MPC 136 REV.00 e DIS-ETE-153. | AFASTADOR ARMACAO SECUNDARIA 250X300MM | - | Ferragens | Industria Santa Clara AS | 17.156.696/0001-42 | 2024-10-01 | 2028-07-05 | HI_2024_10_01 | Ambos | N/A | - | AIF
|  | 0 | 3414480 | 0 | CANTONEIRA 76X 76X 710MM | CANTONEIRA ABAS IGUAIS. MATERIAL - ACO CARBONO. PROCESSO FABRICACAO DA CHAPA - LAMINADA QUENTE. ESPECIFICACAO -ABNT 1010/1020. PROTECAO SUPERFICIAL - ZINCAGEM POR IMERSAO A QUENTE. LARGURA DA ABA- 76,0MM. ESPESSURA DA ALMA- 9,53MM. COMPRIMENTO- 710MM. FURACAO- CONFORME DESENHO. NORMAS: DTN 155. GALVANIZACAO CONFORME DIS-ETE-153. | DTN 155 e DIS-ETE-153 | CANTONEIRA 76X 76X 710MM | - | Ferragens | Industria Santa Clara AS | 17.156.696/0001-42 | 2024-10-01 | 2028-07-05 | HI_2024_10_01 | Ambos | N/A | - | AIF
|  | 0 | 3425040 | 3425040 | AFASTADOR ARMACAO SECUNDARIA 500X300MM | AFASTADOR ARMACAO SECUNDARIA . MATERIAL: ACO CARBONO SAE 1010/1020. REVESTIMENTO: GALVANIZADO A FOGO. NUMERO DE FUROS : 4.LARGURA : 500 MM.COMPRIMENTO : 300 MM. NORMAS: MPC 136 REV.00. GALVANIZACAO CONFORME DIS-ETE-153. | MPC 136 REV.00 e DIS-ETE-153. | AFASTADOR ARMACAO SECUNDARIA 500X300MM | - | Ferragens | Industria Santa Clara AS | 17.156.696/0001-42 | 2024-10-01 | 2028-07-05 | HI_2024_10_01 | Ambos | N/A | - | AIF
|  | 0 | 3414459 | 0 | CANTONEIRA 76X 76X 500MM | CANTONEIRA DE ABAS IGUAIS, EM ACO CARBONO ABNT, LAMINADA, RESISTENCIA A TRACAO MINIMA 8000DAN, ZINCADO POR IMERSAO A QUENTE, DIMENSOES 9,5X76X500MM, COM UM RASGO DE 22X30MM, DOIS FUROS DE DIAMETRO 22MM E UM DE 16MM. NORMAS: DTN 155. GALVANIZACAO CONFORME DIS-ETE-153. | DTN 155 e DIS-ETE-153 | CANTONEIRA 76X 76X 500MM | - | Ferragens | Industria Santa Clara AS | 17.156.696/0001-42 | 2024-10-01 | 2028-07-05 | HI_2024_10_01 | Ambos | N/A | - | AIF
|  | 0 | 3416190 | 3416190 | CINTA POSTE CIRC ACO CARB 420,0MM | CINTA POSTE . FORMATO : CIRCULAR. MATERIAL : ACO CARBONO. REVESTIMENTO: GALVANIZADO A FOGO . DIAMETRO INTERNO : 420 MM. ELEMENTOS DE FIXACAO: PARAFUSOS DE CABECA ABAULADA COM PORCA QUADRADA. APLICACAO: POSTE CIRCULAR. NORMAS:NBR 8158, NBR 8159 (FIGURA 12). GALVANIZACAO CONFORME DIS-ETE-153. | NBR 8158, NBR 8159 (FIGURA 12) e DIS-ETE-153. | CINTA POSTE CIRC ACO CARB 420,0MM | - | Ferragens | Industria Santa Clara AS | 17.156.696/0001-42 | 2024-10-01 | 2028-07-05 | HI_2024_10_01 | Ambos | N/A | - | AIF
|  | 0 | 3414001 | 3414001 | CANTONEIRA 76X 76X 740MM | CANTONEIRA ABAS IGUAIS. MATERIAL: ACO CARBONO SAE 1010/1020. FABRICACAO: LAMINADA. REVESTIMENTO : GALVANIZACAO A FOGO. DIMENSOES: 740 X 76,2 X 76,2 MM. ESPESSURA: 9,53MM. REQUISITOS ADICIONAIS: FURACAO CONFORME DESENHO.NORMAS: DTN 155. GALVANIZACAO CONFORME DIS-ETE-153. | DTN 155 e DIS-ETE-153 | CANTONEIRA 76X 76X 740MM | - | Ferragens | Industria Santa Clara AS | 17.156.696/0001-42 | 2024-10-01 | 2028-07-05 | HI_2024_10_01 | Ambos | N/A | - | AIF
|  | 0 | 3414456 | 0 | CANTONEIRA 76X 76X 470MM | CANTONEIRA ABAS IGUAIS. MATERIAL- ACO CARBONO. PROCESSO FABRICACAO DA CHAPA- LAMINADA QUENTE. ESPECIFICACAO- ABNT 1010/ 1020. LARGURA DA ABA- 76MM. ESPESSURA DA ALMA- 9,5MM. PROTECAO SUPERFICIAL - ZINCAGEM POR IMERSAO A QUENTE. COMPRIMENTO-470MM. CARACT. ADICIONAL FURACAO CONFORME DESENHO DSENHO. NORMAS: DTN 155. GALVANIZACAO CONFORME DIS-ETE-153. | DTN 155 e DIS-ETE-153 | CANTONEIRA 76X 76X 470MM | - | Ferragens | Industria Santa Clara AS | 17.156.696/0001-42 | 2024-10-01 | 2028-07-05 | HI_2024_10_01 | Ambos | N/A | - | AIF
|  | 0 | 3414096 | 0 | CANTONEIRA 76X 76X 455W17-263 | CANTONEIRA ABAS IGUAIS. MATERIAL - ACO CARBONO. PROCESSO FABRICACAO DA CHAPA - LAMINADA QUENTE. ESPECIFICACAO - ABNT 1010/1020. LARGURA DA ABA- 76,2MM. ESPESSURA DA ALMA- 9,53MM. COMPRIMENTO - 455MM. PROTECAO SUPERFICIAL - ZINCAGEM POR IMERSAO A QUENTE. FURACAO- CONFORME DESENHO APLICACAO : EM SUBESTACOES PARA FIXACAO BANCO CAPACITORES 34,5KV . CONFORME DIS-ETE-016. SE/LT 002. | DIS-ETE-016 | CANTONEIRA 76X 76X 455W17-263 | - | Ferragens | Industria Santa Clara AS | 17.156.696/0001-42 | 2024-10-01 | 2028-07-05 | HI_2024_10_01 | Ambos | N/A | - | AIF
|  | 0 | 3414453 | 0 | CANTONEIRA 76X 76X 440MM | CANTONEIRA DE ABAS IGUAIS, EM ACO CARBONO ABNT, LAMINADA, RESISTENCIA A TRACAO MINIMA 8000DAN, ZINCADO POR IMERSAO A QUENTE, DIMENSOES 9,5X76X440MM, COM UM RASGO DE 22X30MM, DOIS FUROS DE DIAMETRO 22MM E UM DE 16MM. NORMAS: DTN 155. GALVANIZACAO CONFORME DIS-ETE-153. | DTN 155 e DIS-ETE-153 | CANTONEIRA 76X 76X 440MM | - | Ferragens | Industria Santa Clara AS | 17.156.696/0001-42 | 2024-10-01 | 2028-07-05 | HI_2024_10_01 | Ambos | N/A | - | AIF
|  | 0 | 3414450 | 0 | CANTONEIRA 76X 76X 410MM | CANTONEIRA DE ABAS IGUAIS, EM ACO CARBONO ABNT, LAMINADA, RESISTENCIA A TRACAO MINIMA 8000DAN, ZINCADO POR IMERSAO A QUENTE, DIMENSOES 9,5X76X410MM, COM UM RASGO DE 22X30MM, DOIS FUROS DE DIAMETRO 22MM E UM DE 16MM. NORMAS: DTN 155. GALVANIZACAO CONFORME DIS-ETE-153. | DTN 155 e DIS-ETE-153 | CANTONEIRA 76X 76X 410MM | - | Ferragens | Industria Santa Clara AS | 17.156.696/0001-42 | 2024-10-01 | 2028-07-05 | HI_2024_10_01 | Ambos | N/A | - | AIF
|  | 0 | 3414441 | 0 | CANTONEIRA 76X 76X 320MM | CANTONEIRA DE ABAS IGUAIS, EM ACO CARBONO ABNT, LAMINADA, RESISTENCIA A TRACAO MINIMA 8000DAN, ZINCADO POR IMERSAO A QUENTE, DIMENSOES 9,5X76X320MM, COM UM RASGO DE 22X30MM, DOIS FUROS DE DIAMETRO 22MM E UM DE 16MM. NORMAS: DTN 155. GALVANIZACAO CONFORME DIS-ETE-153. | DTN 155 e DIS-ETE-153 | CANTONEIRA 76X 76X 320MM | - | Ferragens | Industria Santa Clara AS | 17.156.696/0001-42 | 2024-10-01 | 2028-07-05 | HI_2024_10_01 | Ambos | N/A | - | AIF
|  | 0 | 3414087 | 0 | CANTONEIRA 76X 76X 170W17- 35 | CANTONEIRA ABAS IGUAIS. MATERIAL - ACO CARBONO. PROCESSO FABRICACAO DA CHAPA - LAMINADA QUENTE. ESPECIFICACAO -ABNT 1010/1020. LARGURA DA ABA- 76,2MM. ESPESSURA DA ALMA- 9,53MM. COMPRIMENTO - 170MM. PROTECAO SUPERFICIAL - ZINCAGEM POR IMERSAO A QUENTE. FURACAO- CONFORME DESENHO. APLICACAO : EM SUBESTACOES PARA FIXACAO CADEIA DE ISOLADORES CONFORME DIS-ETE-016. SE/LT 002. | DIS-ETE-016 | CANTONEIRA 76X 76X 170W17- 35 | - | Ferragens | Industria Santa Clara AS | 17.156.696/0001-42 | 2024-10-01 | 2028-07-05 | HI_2024_10_01 | Ambos | N/A | - | AIF
|  | 0 | 3414471 | 0 | CANTONEIRA 76X 76X 620MM | CANTONEIRA ABAS IGUAIS. MATERIAL - ACO CARBONO. PROCESSO FABRICACAO DA CHAPA - LAMINADA QUENTE. ESPECIFICACAO -ABNT 1010/1020. PROTECAO SUPERFICIAL - ZINCAGEM POR IMERSAO A QUENTE. LARGURA DA ABA- 76,0MM. ESPESSURA DA ALMA- 9,53MM. COMPRIMENTO- 620MM.. FURACAO- CONFORME DESENHO. NORMAS: DTN 155. GALVANIZACAO CONFORME DIS-ETE-153. | DTN 155 e DIS-ETE-153 | CANTONEIRA 76X 76X 620MM | - | Ferragens | Industria Santa Clara AS | 17.156.696/0001-42 | 2024-10-01 | 2028-07-05 | HI_2024_10_01 | Ambos | N/A | - | AIF
|  | 0 | 3414252 | 0 | CANTONEIRA "U" ACO GV 400X15 | CANTONEIRA, ""U""; APLICACAO: SUSTENTACAO DAS CANTONEIRAS FIGS. 0 DO MP DESCRITO ABAIXO; MATERIAL: ACO CARBONO ABNT 1010/1020; PR SUPERFICIAL: ZINCAGEM POR IMERSAO A QUENTE; DIMENSOES: 400X152 MM. CONFORME DIS-ETE-016. SE/LT 002. | DIS-ETE-016 | CANTONEIRA "U" ACO GV 400X15 | - | Ferragens | Industria Santa Clara AS | 17.156.696/0001-42 | 2024-10-01 | 2028-07-05 | HI_2024_10_01 | Ambos | N/A | - | AIF
|  | 0 | 3493265 | 3493265 | ARRUELA QUAD ACO 100 F18,00 | ARRUELA LISA . FORMATO : QUADRADA. MATERIAL : ACO CARBONO. REVESTIMENTO: GALVANIZADO A FOGO. DIMENSOES DO LADO: 100X100MM. DIAMETRO INTERNO: 18MM. ESPESSURA: 5,00 MM. NORMAS: DTN 006. GALVANIZACAO CONFORME DIS-ETE-153. | DTN 006 e DIS-ETE-153. | ARRUELA QUAD ACO 100 F18,00 | - | Ferragens | Industria Santa Clara AS | 17.156.696/0001-42 | 2024-10-01 | 2028-07-05 | HI_2024_10_01 | Ambos | N/A | - | AIF
|  | 0 | 3416200 | 3416200 | CINTA POSTE CIRC ACO CARB 440,0MM | CINTA POSTE . FORMATO : CIRCULAR. MATERIAL : ACO CARBONO. REVESTIMENTO: GALVANIZADO A FOGO . DIAMETRO INTERNO : 440MM. ELEMENTOS DE FIXACAO: PARAFUSOS DE CABECA ABAULADA COM PORCA QUADRADA. APLICACAO: POSTE CIRCULAR. NORMAS:NBR 8158, NBR 8159 (FIGURA 12). GALVANIZACAO CONFORME DIS-ETE-153. | NBR 8158, NBR 8159 (FIGURA 12) e DIS-ETE-153. | CINTA POSTE CIRC ACO CARB 440,0MM | - | Ferragens | Industria Santa Clara AS | 17.156.696/0001-42 | 2024-10-01 | 2028-07-05 | HI_2024_10_01 | Ambos | N/A | - | AIF
|  | 0 | 3411135 | 0 | CHAPA 9X 200X 170MM W17- 33 | CHAPA DOBRADA. MATERIAL:ACO CARBONO. REVESTIMENTO:GALVANIZADO A FOGO. COMPRIMENTO DA PECA: 170MM. LARGURA DA PECA:200MM. ALTURA DA PECA: 76MM. ESPESSURA: 9,53MM . FURACAO CONFORME DESENHO. APLICACAO:EM SUBESTACOES PARA FIXACAO DE CABO PARA-RAIOS. CONFORME DIS-ETE-016. SE/LT 002. | DIS-ETE-016 | CHAPA 9X 200X 170MM W17- 33 | - | Ferragens | Industria Santa Clara AS | 17.156.696/0001-42 | 2024-10-01 | 2028-07-05 | HI_2024_10_01 | Ambos | N/A | - | AIF
|  | 0 | 3411057 | 0 | CHAPA 9X 50X 438MM W17- 37 | CHAPA. MATERIAL:ACO CARBONO. REVESTIMENTO: GALVANIZACAO A FOGO. COMPRIMENTO DA PECA: 438MM. LARGURA DA PECA: 50MM. ESPESSURA : 9,53MM. FURACAO:CONFORME DESENHO. APLICACAO:SUBESTACAO; FIXACAO DE CAIXA DE LIGACAO DE 'TC' E 'TP' . CONFORME DIS-ETE-016. SE/LT 002. | DIS-ETE-016 | CHAPA 9X 50X 438MM W17- 37 | - | Ferragens | Industria Santa Clara AS | 17.156.696/0001-42 | 2024-10-01 | 2028-07-05 | HI_2024_10_01 | Ambos | N/A | - | AIF
|  | 0 | 3411060 | 0 | CHAPA 9X 70X 445MM W17-262 | CHAPA. MATERIAL- ACO CARBONO. PROTECAO SUPERFICIAL- ZINCADA POR IMERSAO A QUENTE. COMPRIMENTO DA PECA- 445MM. LARGURA DA PECA- 70MM. ESPESSURA - 9,53MM. FURACAO - CONFORME DESENHO. APLICACAO : EM SUBESTACOES PARA FIXACAO BANCO CAPACITOR DE 34,5KV. CONFORME DIS-ETE-016. SE/LT 002. | DIS-ETE-016 | CHAPA 9X 70X 445MM W17-262 | - | Ferragens | Industria Santa Clara AS | 17.156.696/0001-42 | 2024-10-01 | 2028-07-05 | HI_2024_10_01 | Ambos | N/A | - | AIF
|  | 0 | 3471042 | 3471042 | CAPTOR CANTONEIRA L ACO 32X32X2400MM | CAPTOR; TIPO: CANTONEIRA ""L""; MATERIAL: ACO CARBONO ABNT 1010/1020; PROTECAO SUPERFICIAL: ZINCAGEM POR IMERSAO A QUENTE;COMPRIMENTO: 2400 MM; DIMENSOES DA CANTONEIRA: 32 X 32 X 4,8 MM; ACESSORIOS: 01 PRENSA- FIOS COM 01 PARAFUSO CABECA SEXTAVADA, 01 PORCA SEXTAVADA E 01 ARRUELA DE PRESSAO.APLICACAO: BLINDAGEM ATMOSFERICA EM SUBESTACOES. NORMAS: DIS-ETE-016. | DIS-ETE-016 | CAPTOR CANTONEIRA L ACO 32X32X2400MM | - | Ferragens | Industria Santa Clara AS | 17.156.696/0001-42 | 2024-10-01 | 2028-07-05 | HI_2024_10_01 | Ambos | N/A | - | AIF
|  | 0 | 3411078 | 0 | CHAPA 9X 160X 230MM W17- 2 | CHAPA. MATERIAL- ACO CARBONO. PROTECAO SUPERFICIAL- ZINCAGEM POR IMERSAO A QUENTE. COMPRIMENTO DA PECA- 230MM. LARGURA DA PECA - 160MM . ESPESSURA- 9,53MM. FURACAO- CONFORME DESENHO. APLICACAO : EM SUBESTACOES PARA FIXACAO DE MANCAL DE CHAVE 69KV. CONFORME DIS-ETE-016. SE/LT 002. | DIS-ETE-016 | CHAPA 9X 160X 230MM W17- 2 | - | Ferragens | Industria Santa Clara AS | 17.156.696/0001-42 | 2024-10-01 | 2028-07-05 | HI_2024_10_01 | Ambos | N/A | - | AIF
|  | 0 | 3471042 | 0 | CAPTOR CANTONEIRA L ACO 32X32X2400MM | CAPTOR; TIPO: CANTONEIRA ""L""; MATERIAL: ACO CARBONO ABNT 1010/1020; PROTECAO SUPERFICIAL: ZINCAGEM POR IMERSAO A QUENTE;COMPRIMENTO: 2400 MM; DIMENSOES DA CANTONEIRA: 32 X 32 X 4,8 MM; ACESSORIOS: 01 PRENSA- FIOS COM 01 PARAFUSO CABECA SEXTAVADA, 01 PORCA SEXTAVADA E 01 ARRUELA DE PRESSAO.APLICACAO: BLINDAGEM ATMOSFERICA EM SUBESTACOES. NORMAS: DIS-ETE-016. | DIS-ETE-016 | CAPTOR CANTONEIRA L ACO 32X32X2400MM | - | Ferragens | Industria Santa Clara AS | 17.156.696/0001-42 | 2024-10-01 | 2028-07-05 | HI_2024_10_01 | Ambos | N/A | - | AIF
|  | 0 | 3411105 | 0 | CHAPA 9X 160X 310MM W17- 4 | CHAPA. MATERIAL- ACO CARBONO. PROTECAO SUPERFICIAL- ZINCAGEM POR IMERSAO A QUENTE. COMPRIMENTO DA PECA- 310MM. LARGURA DA PECA - 160MM. ESPESSURA- 9,53MM. FURACAO- CONFORME DESENHO. CARACT. ADICIONAIS - COM 02 PINOS ROSCADOS, DIAMETRO - 16MM, COMPRIMENTO - 100MM, TIPO DE ROSCA- METRICA, PASSO- 2,00MM, COMPRIMENTO DA ROSCA- 60MM.APLICACAO : EM SUBESTACOES PARA FIXACAO DE CHAVE 69KV E DE CADEIA DE ISOLADORES.CONFORME DIS-ETE-016. SE/LT 002. | DIS-ETE-016 | CHAPA 9X 160X 310MM W17- 4 | - | Ferragens | Industria Santa Clara AS | 17.156.696/0001-42 | 2024-10-01 | 2028-07-05 | HI_2024_10_01 | Ambos | N/A | - | AIF
|  | 0 | 3411114 | 0 | CHAPA 9X 160X 450MM W17- 10 | CHAPA. MATERIAL- ACO CARBONO. PROTECAO SUPERFICIAL- ZINCADA POR IMERSAO A QUENTE. COMPRIMENTO DA PECA- 450MM. LARGURA DA PECA- 160MM. ESPESSURA- 9,53MM. FURACAO - CONFORME DESENHO. APLICACAO : EM SUBESTACOES PARA FIXACAO DE ISOLADOR PEDESTAL 69KV. CONFORME DIS-ETE-016. SE/LT 002. | DIS-ETE-016 | CHAPA 9X 160X 450MM W17- 10 | - | Ferragens | Industria Santa Clara AS | 17.156.696/0001-42 | 2024-10-01 | 2028-07-05 | HI_2024_10_01 | Ambos | N/A | - | AIF
|  | 0 | 3411043 | 0 | CHAPA 6X 190X 260MM W17-320 | CHAPA. MATERIAL: ACO CARBONO. ACABAMENTO: GALVANIZADA A FOGO. BORDAS: APARADAS. ESPESSURA: 6,30 MM. DIMENSOES: 190 X 260 MM; REQUISITOS ADICIONAIS : CONFORME DIS-ETE-016. SE/LT 002. | DIS-ETE-016 | CHAPA 6X 190X 260MM W17-320 | - | Ferragens | Industria Santa Clara AS | 17.156.696/0001-42 | 2024-10-01 | 2028-07-05 | HI_2024_10_01 | Ambos | N/A | - | AIF
|  | 0 | 3411044 | 0 | CHAPA 9X 160X2172MM W17-147 | CHAPA; ACO CARBONO; ACABAMENTO GALVANIZADO A FOGO; BORDAS APARADAS; ESPESSURA 9,53 MM; DIMENSOES 160 X 2172 MM; NORMA ETG.00.01E1. REQUISITOS ADICIONAIS FURACAO CONFORME DESENHO. CONFORME DIS-ETE-016. SE/LT 002. | DIS-ETE-016 | CHAPA 9X 160X2172MM W17-147 | - | Ferragens | Industria Santa Clara AS | 17.156.696/0001-42 | 2024-10-01 | 2028-07-05 | HI_2024_10_01 | Ambos | N/A | - | AIF
|  | 0 | 3411222 | 0 | CHAPA 4X 316X 453MM W17- 36 | CHAPA DOBRADA. MATERIAL: ACO CARBONO. REVESTIMENTO: ZINCAGEM A FOGO. COMPRIMENTO DA PECA: 453MM. LARGURA DA PECA:316MM. ALTURA DA PECA: 80MM. ESPESSURA: 4,76MM. FURACAO: CONFORME DESENHO. APLICACAO: EM SUBESTACOES PARA FIXACAO DE PARA-RAIOS DE 15KV EM CRUZETA.CONFORME DIS-ETE-016. SE/LT 002. | DIS-ETE-016 | CHAPA 4X 316X 453MM W17- 36 | - | Ferragens | Industria Santa Clara AS | 17.156.696/0001-42 | 2024-10-01 | 2028-07-05 | HI_2024_10_01 | Ambos | N/A | - | AIF
|  | 0 | 3411141 | 0 | CHAPA 9X 200X 340MM W17-177 | CHAPA. MATERIAL: ACO CARBONO ABNT 1010/1020 . REVESTIMENTO: GALVANIZADO A FOGO . BORDAS : APARADAS. ESPESSURA: 9,53MM. DIMENSOES: 200 X 340 MM; NORMA: NORMA: DIS-ETE-016. | DIS-ETE-016 | CHAPA 9X 200X 340MM W17-177 | - | Ferragens | Industria Santa Clara AS | 17.156.696/0001-42 | 2024-10-01 | 2028-07-05 | HI_2024_10_01 | Ambos | N/A | - | AIF
|  | 0 | 3411180 | 0 | CHAPA 9X 202X 935MM W17- 31 | CHAPA. MATERIAL- ACO CARBONO. PROTECAO SUPERFICIAL- ZINCAGEM POR IMERSAO A QUENTE. COMPRIMENTO DA PECA- 935MM. LARGURA DA PECA- 202MM. ESPESSURA- 9,53MM. FURACAO- CONFORME DESENHO. APLICACAO : EM SUBESTACOES, PARA FIXACAO DE ISOLADOR DE PEDESTAL DE 15KV. CONFORME DIS-ETE-016. SE/LT 002. | DIS-ETE-016 | CHAPA 9X 202X 935MM W17- 31 | - | Ferragens | Industria Santa Clara AS | 17.156.696/0001-42 | 2024-10-01 | 2028-07-05 | HI_2024_10_01 | Ambos | N/A | - | AIF
|  | 0 | 3411186 | 0 | CHAPA 9X 202X 985MM W17- 16 | CHAPA. MATERIAL:ACO CARBONO. REVESTIMENTO:GALVANIZADO A FOGO. COMPRIMENTO DA PECA: 985MM. LARGURA DA PECA:202MM. ESPESSURA: 9,53MM. FURACAO: CONFORME DESENHO. APLICACAO: EM SUBESTACOES PARA FIXACAO DE CHAVE SECIONADORA UNIPOLAR DE 15KV. CONFORME DIS-ETE-016. SE/LT 002. | DIS-ETE-016 | CHAPA 9X 202X 985MM W17- 16 | - | Ferragens | Industria Santa Clara AS | 17.156.696/0001-42 | 2024-10-01 | 2028-07-05 | HI_2024_10_01 | Ambos | N/A | - | AIF
|  | 0 | 3411199 | 0 | CHAPA 9X 254X 170MM W17-326 | CHAPA DOBRADA. MATERIAL- ACO CARBONO. PROTECAO SUPERFICIAL- ZINCAGEM POR IMERSAO A QUENTE. COMPRIMENTO DA PECA- 170MM. LARGURA DA PECA- 254MM. ALTURA DA PECA- 50MM. ESPESSURA- 9,53MM. FURACAO- CONFORME DESENHO.CONFORME DIS-ETE-016. SE/LT 002. | DIS-ETE-016 | CHAPA 9X 254X 170MM W17-326 | - | Ferragens | Industria Santa Clara AS | 17.156.696/0001-42 | 2024-10-01 | 2028-07-05 | HI_2024_10_01 | Ambos | N/A | - | AIF
|  | 0 | 3411204 | 0 | CHAPA 9X 270X 160MM W17- 6 | CHAPA DOBRADA. MATERIAL- ACO CARBONO. PROTECAO SUPERFICIAL- ZINCAGEM POR IMERSAO A QUENTE. COMPRIMENTO DA PECA - 160MM. LARGURA DA PECA - 270MM. ALTURA DA PECA- 70MM. ESPESSURA- 9,53MM. FURACAO- CONFORME DESENHO. APLICACAO : EM SUBESTACOES PARA FIXACAO DE PARA-RAIOS 69KV. CONFORME DIS-ETE-016. SE/LT 002. | DIS-ETE-016 | CHAPA 9X 270X 160MM W17- 6 | - | Ferragens | Industria Santa Clara AS | 17.156.696/0001-42 | 2024-10-01 | 2028-07-05 | HI_2024_10_01 | Ambos | N/A | - | AIF
|  | 0 | 3411075 | 0 | CHAPA 9X 160X 230MM W17- 1 | CHAPA. MATERIAL- ACO CARBONO. PROTECAO SUPERFICIAL- ZINCAGEM POR IMERSAO A QUENTE. COMPRIMENTO DA PECA- 230MM. LARGURA DA PECA- 160MM. ESPESSURA - 9,53MM. FURACAO- CONFORME DESENHO. CARACT. ADICIONAIS - COM 02 PINOS ROSCADOS , DIAMETRO- 16MM, COMPRIMENTO - 100MM, TIPO DE ROSCA- METRICA, PASSO- 2,00MM, COMPRIMENTO DA ROSCA- 60MM. APLICACAO : EM SUBESTACOES PARA FIXACAO DE CHAVE 69KV A VIGA. CONFORME DIS-ETE-016. SE/LT 002. | DIS-ETE-016 | CHAPA 9X 160X 230MM W17- 1 | - | Ferragens | Industria Santa Clara AS | 17.156.696/0001-42 | 2024-10-01 | 2028-07-05 | HI_2024_10_01 | Ambos | N/A | - | AIF
|  | 0 | 3414447 | 0 | CANTONEIRA AÇO 9-5 X 76 X 380 MM | CANTONEIRA DE ABAS IGUAIS, EM ACO CARBONO ABNT, LAMINADA, RESISTENCIA A TRACAO MINIMA 8000DAN, ZINCADO POR IMERSAO A QUENTE, DIMENSOES 9,5X76X380MM, COM UM RASGO DE 22X30MM, DOIS FUROS DE DIAMETRO 22MM E UM DE 16MM. NORMAS: DTN 155. GALVANIZACAO CONFORME DIS-ETE-153. | DTN 155 e DIS-ETE-153 | CANTONEIRA AÇO 9-5 X 76 X 380 MM | - | Ferragens | Industria Santa Clara AS | 17.156.696/0001-42 | 2024-10-01 | 2028-07-05 | HI_2024_10_01 | Ambos | N/A | - | AIF
|  | 0 | 3411050 | 0 | CHAPA 9X 320X 440MM W17-391 | CHAPA. MATERIAL : ACO CARBONO ABNT 1010/1020 . ACABAMENTO: GALVANIZADA A FOGO . BORDAS : APARADAS. ESPESSURA: 9,50 MM. DIMENSOES : 320 X 440 MM. CONFORME DIS-ETE-016. SE/LT 002. | DIS-ETE-016 | CHAPA 9X 320X 440MM W17-391 | - | Ferragens | Industria Santa Clara AS | 17.156.696/0001-42 | 2024-10-01 | 2028-07-05 | HI_2024_10_01 | Ambos | N/A | - | AIF
|  | 0 | 3411126 | 0 | CHAPA 9X 160X1511MM W17- 44 | CHAPA. MATERIAL: ACO CARBONO ABNT 1010/1020 . REVESTIMENTO: GALVANIZADO A FOGO . BORDAS : APARADAS. ESPESSURA: 9,53MM. DIMENSOES: 200 X 340 MM. CONFORME DIS-ETE-016. SE/LT 002. | DIS-ETE-016 | CHAPA 9X 160X1511MM W17- 44 | - | Ferragens | Industria Santa Clara AS | 17.156.696/0001-42 | 2024-10-01 | 2028-07-05 | HI_2024_10_01 | Ambos | N/A | - | AIF
|  | 0 | 3414357 | 0 | CANTONEIRA 101X101X 370MM W17- 98 | CANTONEIRA ABAS IGUAIS. MATERIAL: ACO CARBONO ABNT 1010/1020. REVESTIMENTO : GALVANIZADO A FOGO. LARGURA DA ABA: 101,6MM. ESPESSURA DA ALMA: 9,53MM. COMPRIMENTO: 370MM. FURACAO:CONFORME DESENHO. CONFORME DIS-ETE-016. SE/LT 002. | DIS-ETE-016 | CANTONEIRA 101X101X 370MM W17- 98 | - | Ferragens | Industria Santa Clara AS | 17.156.696/0001-42 | 2024-10-01 | 2028-07-05 | HI_2024_10_01 | Ambos | N/A | - | AIF
|  | 0 | 3493285 | 3493285 | ARRUELA QUAD ACO 100 F22,00 | ARRUELA LISA . FORMATO : QUADRADA. MATERIAL : ACO CARBONO. REVESTIMENTO: GALVANIZADO A FOGO. DIMENSOES DO LADO: 100X100MM. DIAMETRO INTERNO: 21 A 22MM. ESPESSURA: 5,00 MM. APLICACAO: PARAFUSO OU HASTE COM DIAMETRO NOMINAL DE 20MM. NORMAS: DTN 006. GALVANIZACAO CONFORME DIS-ETE-153. | DTN 006 e DIS-ETE-153. | ARRUELA QUAD ACO 100 F22,00 | - | Ferragens | Industria Santa Clara AS | 17.156.696/0001-42 | 2024-10-01 | 2028-07-05 | HI_2024_10_01 | Ambos | N/A | - | AIF
|  | 0 | 3493235 | 3493235 | ARRUELA QUAD ACO 32 F12,00 | ARRUELA LISA . FORMATO : QUADRADA. MATERIAL : ACO CARBONO. REVESTIMENTO: GALVANIZADO A FOGO . DIMENSOES DO LADO: 32X32 MM. DIAMETRO INTERNO: 12MM. ESPESSURA: 3,00MM. NORMAS: DTN 006. GALVANIZACAO CONFORME DIS-ETE-153. | DTN 006 e DIS-ETE-153. | ARRUELA QUAD ACO 32 F12,00 | - | Ferragens | Industria Santa Clara AS | 17.156.696/0001-42 | 2024-10-01 | 2028-07-05 | HI_2024_10_01 | Ambos | N/A | - | AIF
|  | 0 | 3493255 | 3493255 | ARRUELA QUAD ACO 57 F22,00 | ARRUELA QUADRADA EM ACO LAMINADO , ZINCADO POR IMERSAO A QUENTE , ESPESSURA 5 MM, LADO 57 MM, FURO COM 22 MM DE DIAMETRO. NORMAS: DTN 006. GALVANIZACAO CONFORME DIS-ETE-153. | DTN 006 e DIS-ETE-153. | ARRUELA QUAD ACO 57 F22,00 | - | Ferragens | Industria Santa Clara AS | 17.156.696/0001-42 | 2024-10-01 | 2028-07-05 | HI_2024_10_01 | Ambos | N/A | - | AIF
|  | 0 | 3411056 | 3411056 | BARRA FE CHATA 700X140X9,5MM | BARRA FE CHATA. MATERIAL: ACO CARBONO. REVESTIMENTO: GALVANIZADO A FOGO.COMPRIMENTO: 700,0MM. ESPESSURA: 9,5MM. LARGURA:140,0MM. FURACAO: CONFORME DESENHIO. APLICACAO:LINHAS DE SUBTRANSMISSAO. NORMAS: DTN 010. GALVANIZACAO CONFORME DIS-ETE-153. | DTN 010 e DIS-ETE-153. | BARRA FE CHATA 700X140X9,5MM | - | Ferragens | Industria Santa Clara AS | 17.156.696/0001-42 | 2024-10-01 | 2028-07-05 | HI_2024_10_01 | Ambos | N/A | - | AIF
|  | 0 | 3441000 | 3441000 | BRACO ILUM PUBL ACO 1600MM | BRACO PARA LUMINARIA EXTERNA. MATERIAL: TUBO DE ACO CARBONO. PROTECAO SUPERFICIAL: ZINCAGEM POR IMERSAO A QUENTE. DIAMETRO DO TUBO: 25,4MM. EXPESSURA DA PAREDE: 2,65MM. COMPRIMENTO UTIL: 1600MM. NORMAS:VR01.01-0068. GALVANIZACAO CONFORME DIS-ETE-153. | VR01.01-0068 E DIS-ETE-153. | BRAÇO PARA LUMUNÁRIA 1600 MM | 30.78 | Ferragens | Industria Santa Clara AS | 17.156.696/0001-42 | 2024-10-01 | 2028-07-05 | HI_2024_10_01 | Ambos | N/A | - | AIF
|  | 0 | 0 | 3222014 | CRUZ CANT PER/L ACO CARB 6X100X100X2200 | CRUZETA,ACO CARBONO ZINCADO A QUENTE NBR 6323,ENSAIO ABNT- NBR 8158 E 8159,CANTONEIRA 6X100X100MM, COMPRIMENTO 2200MM, FUROS REDONDO SDE 18MM E FUROS QUADRADOS DE 13MM, EMD 02.050 OBS.NAO SERA ACEITO ALTERNATIVA AO PADRAO CEB(CHAPA DOBRADA) | EMD 02.050 CEB | CRUZ CANT PER/L ACO CARB 6X100X100X2200 | - | Ferragens | Industria Santa Clara AS | 17.156.696/0001-42 | 2024-10-01 | 2028-07-05 | HI_2024_10_01 | Ambos | N/A | - | AIF
|  | 0 | 3411345 | 0 | CHAPA 6X 70X 50MM W17- 20 | CHAPA DOBRADA. MATERIAL: ACO CARBONO. REVESTIMENTO: GALVANIZADO A FOGO. COMPRIMENTO DA PECA: 50MM. LARGURA DA PECA:70MM. ALTURA DA PECA : 50MM. ESPESSURA: 6,3MM. FURACAO: CONFORME DESENHO. APLICACAO:EM SUBESTACOES PARA ATERRAMENTO CADEIA ISOLADORES. CONFORME DIS-ETE-016. SE/LT 002. | DIS-ETE-016 | CHAPA 6X 70X 50MM W17- 20 | - | Ferragens | Industria Santa Clara AS | 17.156.696/0001-42 | 2024-10-01 | 2028-07-05 | HI_2024_10_01 | Ambos | N/A | - | AIF
|  | 0 | 3414048 | 0 | CANTONEIRA 63X 63X4000W17- 34 | CANTONEIRA ABAS IGUAIS . MATERIAL: ACO CARBONO ABNT 1010/1020. PROCESSO FABRICACAO DA CHAPA: LAMINADA QUENTE. LARGURA DA ABA: 63,5MM . ESPESSURA DA ALMA : 6,35MM. COMPRIMENTO : 4000MM. REVESTIMENTO: GALVANIZADO A FOGO. FURACAO : CONFORME DESENHO. APLICACAO : EM SUBESTACOES PARA FIXACAO DE HASTE PARA-RAIOS. CONFORME DIS-ETE-016. SE/LT 002. | DIS-ETE-016 | CANTONEIRA 63X 63X4000W17- 34 | - | Ferragens | Industria Santa Clara AS | 17.156.696/0001-42 | 2024-10-01 | 2028-07-05 | HI_2024_10_01 | Ambos | N/A | - | AIF
|  | 0 | 3411102 | 0 | CHAPA 9X 160X 310MM W17- 3 | CHAPA. MATERIAL- ACO CARBONO. PROTECAO SUPERFICIAL- ZINCAGEM POR IMERSAO A QUENTE. COMPRIMENTO DA PECA- 310MM. LARGURA DA PECA - 160MM . ESPESSURA- 9,53MM. FURACAO- CONFORME DESENHO. APLICACAO : EM SUBESTACOES PARA FIXACAO DE CHAVE 69KV E CADEIA DE ISOLADORES . CONFORME DIS-ETE-016. SE/LT 002. | DIS-ETE-016 | CHAPA 9X 160X 310MM W17- 3 | - | Ferragens | Industria Santa Clara AS | 17.156.696/0001-42 | 2024-10-01 | 2028-07-05 | HI_2024_10_01 | Ambos | N/A | - | AIF
|  | 0 | 3414264 | 0 | CANTONEIRA "U" ACO GV 4400X10 | CANTONEIRA; TIPO:""U""; MATERIAL: ACO GALVANIZADO; DIMENSOES: 440 41X08 MM. CONFORME DIS-ETE-016. SE/LT 002. | DIS-ETE-016 | CANTONEIRA "U" ACO GV 4400X10 | - | Ferragens | Industria Santa Clara AS | 17.156.696/0001-42 | 2024-10-01 | 2028-07-05 | HI_2024_10_01 | Ambos | N/A | - | AIF
|  | 0 | 3471043 | 3471043 | CAPTOR CANTONEIRA L ACO 38X38X2800MM | CAPTOR; TIPO: CANTONEIRA ""L""; MATERIAL: ACO CARBONO ABNT 1010/1020; PROTECAO SUPERFICIAL: ZINCAGEM POR IMERSAO A QUENTE;COMPRIMENTO: 2800 MM; DIMENSOES DA CANTONEIRA: 38 X 38 X 4,8 MM; ACESSORIOS: 01 PRENSA- FIOS COM 01 PARAFUSO CABECA SEXTAVADA, 01 PORCA SEXTAVADA E 01 ARRUELA DE PRESSAO. APLICACAO: BLINDAGEM ATMOSFERICA EM SUBESTACOES. NORMAS: DIS-ETE-016. | DIS-ETE-016 | CAPTOR CANTONEIRA L ACO 38X38X2800MM | - | Ferragens | Industria Santa Clara AS | 17.156.696/0001-42 | 2024-10-01 | 2028-07-05 | HI_2024_10_01 | Ambos | N/A | - | AIF
|  | 0 | 3471044 | 0 | CAPTOR CANTONEIRA L ACO 38X38X3200MM | CAPTOR; TIPO: CANTONEIRA ""L""; MATERIAL: ACO CARBONO ABNT 1010/1020; PROTECAO SUPERFICIAL: ZINCAGEM POR IMERSAO A QUENTE;COMPRIMENTO: 3200 MM; DIMENSOES DA CANTONEIRA: 38 X 38 X 4,8 MM; ACESSORIOS: 01 PRENSA- FIOS COM 01 PARAFUSO CABECA SEXTAVADA, 01 PORCA SEXTAVADA E 01 ARRUELA DE PRESSAO.APLICACAO: BLINDAGEM ATMOSFERICA EM SUBESTACOES. NORMAS: DIS-ETE-016. | DIS-ETE-016 | CAPTOR CANTONEIRA L ACO 38X38X3200MM | - | Ferragens | Industria Santa Clara AS | 17.156.696/0001-42 | 2024-10-01 | 2028-07-05 | HI_2024_10_01 | Ambos | N/A | - | AIF
|  | 0 | 3471044 | 3471044 | CAPTOR CANTONEIRA L ACO 38X38X3200MM | CAPTOR; TIPO: CANTONEIRA ""L""; MATERIAL: ACO CARBONO ABNT 1010/1020; PROTECAO SUPERFICIAL: ZINCAGEM POR IMERSAO A QUENTE;COMPRIMENTO: 3200 MM; DIMENSOES DA CANTONEIRA: 38 X 38 X 4,8 MM; ACESSORIOS: 01 PRENSA- FIOS COM 01 PARAFUSO CABECA SEXTAVADA, 01 PORCA SEXTAVADA E 01 ARRUELA DE PRESSAO.APLICACAO: BLINDAGEM ATMOSFERICA EM SUBESTACOES. NORMAS: DIS-ETE-016. | DIS-ETE-016 | CAPTOR CANTONEIRA L ACO 38X38X3200MM | - | Ferragens | Industria Santa Clara AS | 17.156.696/0001-42 | 2024-10-01 | 2028-07-05 | HI_2024_10_01 | Ambos | N/A | - | AIF
|  | 0 | 3411339 | 0 | CHAPA 3X 50X 438MM W17- 42 | CHAPA DOBRADA. MATERIAL- ACO CARBONO. PROTECAO SUPERFICIAL- ZINCADA POR IMERSAO A QUENTE. COMPRIMENTO DA PECA - 438MM. LARGURA DA PECA - 50MM. ALTURA DA PECA - 50MM. ESPESSURA- 3,2MM. FURACAO- CONFORME DESENHO. APLICACAO : EM SUBESTACOES PARA FIXACAO DE CAIXA DE LIGACAO A POSTE. CONFORME DIS-ETE-016. SE/LT 002. | DIS-ETE-016 | CHAPA 3X 50X 438MM W17- 42 | - | Ferragens | Industria Santa Clara AS | 17.156.696/0001-42 | 2024-10-01 | 2028-07-05 | HI_2024_10_01 | Ambos | N/A | - | AIF
|  | 0 | 3411002 | 0 | CHAPA 3X 50X 760MM W17- 78 | CHAPA DOBRADA. MATERIAL: ACO CARBONO. REVESTIMENTO:GALVANIZACAO A FOGO. COMPRIMENTO DA PECA:760MM. LARGURA DA PECA:50MM. ALTURA DA PECA: 50MM. ESPESSURA: 3,2MM. FURACAO: CONFORME DESENHO. APLICACAO : SUBESTACAO ; FIXACAO DE CAIXA DE LIGACAO. CONFORME DIS-ETE-016. SE/LT 002. | DIS-ETE-016 | CHAPA 3X 50X 760MM W17- 78 | - | Ferragens | Industria Santa Clara AS | 17.156.696/0001-42 | 2024-10-01 | 2028-07-05 | HI_2024_10_01 | Ambos | N/A | - | AIF
|  | 0 | 3493325 | 3493325 | ARRUELA QUAD ACO 38 F14,00 | ARRUELA LISA QUADRADA. MATERIAL: ACO CARBONO. REVESTIMENTO: GALVANIZACAO A FOGO. DIAMETRO INTERNO: 14MM. DIMENSOES DO LADO EXTERNO: 38 X 38 MM. ESPESSURA : 3MM. NORMAS: DTN 006. GALVANIZACAO CONFORME DIS-ETE-153. | DTN 006 e DIS-ETE-153. | ARRUELA QUADRADA 38 X 38 X 3,00MM | 30.42 | Ferragens | Industria Santa Clara AS | 17.156.696/0001-42 | 2024-10-01 | 2028-07-05 | HI_2024_10_01 | Ambos | N/A | - | AIF
|  | 0 | 0 | 3222013 | CRUZETA ACO ZN CANT 6X100X100X4800MM | CRUZETA,ACO CARBONO ZINCADO A QUENTE NBR 6323,ENSAIO ABNT- NBR 8158 E 8159,CANTONEIRA 6X100X100MM, COMPRIMENTO 4800MM, FUROS REDONDO SDE 18MM E FUROS QUADRADOS DE 13MM, EMD 02.051 OBS.NAO SERA ACEITO ALTERNATIVA AO PADRAO CEB(CHAPA DOBRADA) | EMD 02.051 CEB | CRUZ CANT PER/L ACO CARB 6X100X100X4800 | - | Ferragens | Industria Santa Clara AS | 17.156.696/0001-42 | 2024-10-01 | 2028-07-05 | HI_2024_10_01 | Ambos | N/A | - | AIF
|  | 0 | 3440030 | 3440030 | BRACO ILUM PUBL ACO "P" 1000MM | BRACO LUMINARIA EXTERNA. MATERIAL - ACO CARBONO. PROTECAO SUPERFICIAL- ZINCAGEM POR IMERSAO A QUENTE. FIXACAO- ATRAVES DE BASE. DIAMETRO DO TUBO- 25MM. ALTURA- 259MM. COMPRIMENTO- 966MM. ANGULO- 15 GRAUS. FURACAO DA BASE: CONFORME DESENHO. NORMAS: MPC-560 REV.00. GALVANIZACAO CONFORME DIS-ETE-153. DEMAIS CARACTERISTICAS CONFORME NBR 8158,NBR 8159 E 6323. | MPC-560 REV.00 e DIS-ETE-153. | BRAÇO PARA LUMUNÁRIA 1000 MM | 30.78 | Ferragens | Industria Santa Clara AS | 17.156.696/0001-42 | 2024-10-01 | 2028-07-05 | HI_2024_10_01 | Ambos | N/A | - | AIF
|  | 0 | 3419162 | 3419162 | SUPORTE RETANG TRAFO 185X 95MM | SUPORTE TRANSFORMADOR. APLICACAO: POSTE DUPLO T. MATERIAL: ACO CARBONO. REVESTIMENTO: GALNANIZACAO A FOGO. DIMENSOES-185X95MM. CARGA DE RUPTURA: 3000DAN. ACESSORIOS:PARAFUSOS CABECA ABAULADA E PORCAS QUADRADA. NORMAS:NBR 8158, NBR 8159 (FIGURA 10). GALVANIZACAO CONFORME DIS-ETE-153. | NBR 8158, NBR 8159 (FIGURA 10) e DIS-ETE-153. | SUPORTE PARA TRANSFORMADOR | 300057 | Ferragens | Industria Santa Clara AS | 17.156.696/0001-42 | 2024-10-01 | 2028-07-05 | HI_2024_10_01 | Ambos | N/A | - | AIF
|  | 0 | 3411059 | 3411059 | PERFIL U 66X203X4000 MM | PERFIL U. MATERIAL: ACO CARBONO ABNT 1010/1020. REVESTIMENTO: GALVANIZACAO A FOGO. DIMENSOES:203,2 X 66,5 X 4000MM. ESPESSURA DA ALMA: 9,5 MM. FURACAO CONFORME DESENHO. NORMAS:DTN 058. GALVANIZACAO CONFORME DIS-ETE-153. | DTN 058 | PERFIL U 66X203X4000 MM | - | Ferragens | Industria Santa Clara AS | 17.156.696/0001-42 | 2024-10-01 | 2028-07-05 | HI_2024_10_01 | Ambos | N/A | - | AIF
|  | 0 | 3411219 | 0 | CHAPA 9X 316X 310MM W17- 24 | CHAPA DOBRADA. MATERIAL- ACO CARBONO. PROTECAO SUPERFICIAL- ZINCAGEM POR IMERSAO A QUENTE. COMPRIMENTO DA PECA- 310MM. LARGURA DA PECA - 316MM. ALTURA DA PECA- 55MM. ESPESSURA- 9,53MM. FURACAO- CONFORME DESENHO. APLICACAO : EM SUBESTACOES PARA FIXACAO DE PARA-RAIOS DE 15KV E 34,5KV. CONFORME DIS-ETE-016. SE/LT 002. | DIS-ETE-016 | CHAPA 9X 316X 310MM W17- 24 | - | Ferragens | Industria Santa Clara AS | 17.156.696/0001-42 | 2024-10-01 | 2028-07-05 | HI_2024_10_01 | Ambos | N/A | - | AIF
|  | 0 | 3414444 | 0 | CANTONEIRA AÇO 9-5 X 76 X 350 MM | CANTONEIRA DE ABAS IGUAIS, EM ACO CARBONO ABNT, LAMINADA, RESISTENCIA A TRACAO MINIMA 8000DAN, ZINCADO POR IMERSAO A QUENTE, DIMESOES 9,5X76X350MM , COM UM RASGO DE 22X30MM, DOIS FUROS DE DIAMETRO 22MM, E UM DE 16MM. NORMAS: DTN 155. GALVANIZACAO CONFORME DIS-ETE-153. | DTN 155 e DIS-ETE-153 | CANTONEIRA AÇO 9-5 X 76 X 350 MM | - | Ferragens | Industria Santa Clara AS | 17.156.696/0001-42 | 2024-10-01 | 2028-07-05 | HI_2024_10_01 | Ambos | N/A | - | AIF
|  | 0 | 3471043 | 0 | CAPTOR CANTONEIRA L ACO 38X38X2800MM | CAPTOR; TIPO: CANTONEIRA ""L""; MATERIAL: ACO CARBONO ABNT 1010/1020; PROTECAO SUPERFICIAL: ZINCAGEM POR IMERSAO A QUENTE;COMPRIMENTO: 2800 MM; DIMENSOES DA CANTONEIRA: 38 X 38 X 4,8 MM; ACESSORIOS: 01 PRENSA- FIOS COM 01 PARAFUSO CABECA SEXTAVADA, 01 PORCA SEXTAVADA E 01 ARRUELA DE PRESSAO. APLICACAO: BLINDAGEM ATMOSFERICA EM SUBESTACOES. NORMAS: DIS-ETE-016. | DIS-ETE-016 | CAPTOR CANTONEIRA L ACO 38X38X2800MM | - | Ferragens | Industria Santa Clara AS | 17.156.696/0001-42 | 2024-10-01 | 2028-07-05 | HI_2024_10_01 | Ambos | N/A | - | AIF
|  | 0 | 3411231 | 0 | CHAPA 9X 332X 150MM W17- 5 | CHAPA DOBRADA. MATERIAL: ACO CARBONO. REVESTIMENTO: GALVANIZADO A FOGO. COMPRIMENTO DA PECA: 150MM. LARGURA DA PECA: 323MMM. ALTURA DA PECA: 50MM. ESPESSURA: 9,53MM. FURACAO: CONFORME DESNHO. APLICACAO: EM SUBESTACOES PARA FIXACAO DE ISOLADOR PEDESTAL. CONFORME DIS-ETE-016. SE/LT 002. | DIS-ETE-016 | CHAPA 9X 332X 150MM W17- 5 | - | Ferragens | Industria Santa Clara AS | 17.156.696/0001-42 | 2024-10-01 | 2028-07-05 | HI_2024_10_01 | Ambos | N/A | - | AIF
|  | 0 | 3414258 | 0 | PERFIL U ACO 102 X 41 X 4400MM | PERFIL LAMINADO U. MATERIAL:ACO CARBONO 1010/1020.REVESTIMENTO: GALVANIZACAO A FOGO. DIMENSOES:101,6 X 41,8 X 4400MM. ESPESSURA DA ALMA: 6.27 MM.(SEGUNDA ALMA). APLICACAO: FIXACAO DE CHAVE SECCIONADORA UNIPOLAR , E ISOLADO PEDESTAL DE 15KV. CONFORME DIS-ETE-016. SE/LT 002. | DIS-ETE-016 | PERFIL U ACO 102 X 41 X 4400MM | - | Ferragens | Industria Santa Clara AS | 17.156.696/0001-42 | 2024-10-01 | 2028-07-05 | HI_2024_10_01 | Ambos | N/A | - | AIF
|  | 0 | 3419180 | 3419180 | SUPORTE T 540MM MRT PARA-RAIOS | SUPORTE T. MATERIAL - ACO CARBONO. PROTECAO SUPERFICIAL- ZINCADO POR IMERSAO A QUENTE. ALTURA- 185MM. LARGURA- 540MM. ESPESSURA- 10MM. ACESSORIOS- PARAFUSOS CABECA ABAULADA, PORCA, ARRUELA DE ESTRIA, ARRUELA DE PRESSAO E PORCA QUADRADA. FURACAO- CONFORME DESENHO. APLICACAO: SUPORTE PARA PARA-RAIOS. NORMAS:MPC 374 REV.01.GALVANIZACAO CONFORME DIS-ETE-153. | MPC 374 REV.01 e DIS-ETE-153 | SUPORTE TIPO T |  | Ferragens | Industria Santa Clara AS | 17.156.696/0001-42 | 2024-10-01 | 2028-07-05 | HI_2024_10_01 | Ambos | N/A | - | AIF
|  | 0 | 3419186 | 3419186 | SUPORTE TRAFO POSTE CIRC 210MM | SUPORTE TRANSFORMADOR. FORMATO- TIPO 1. MATERIAL-ACO CARBONO. PROTECAO SUPERFICIAL- ZINCADO POR IMERSAO A QUENTE. DIAMETRO INTERNO-210MM. CARGA DE RUPTURA-3000DAN. ACESSORIOS-PARAFUSOS CABECA ABAULADA E PORCAS QUADRADA. APLICACAO: POSTE CIRCULAR. NORMAS: NBR 8158, NBR 8159 (FIGURA 9.A-ITEM 2.GALVANIZACAO CONFORME DIS- ETE-153. | NBR 8158, NBR 8159 (FIGURA 9.A-ITEM 2) e DIS-ETE-153. | SUPORTE TRANSFORMADOR POSTE CIRCULAR GALVANIZADO | 300617 | Ferragens | Industria Santa Clara AS | 17.156.696/0001-42 | 2024-10-01 | 2028-07-05 | HI_2024_10_01 | Ambos | N/A | - | AIF
|  | 0 | 3419251 | 3419251 | SUPORTE TRAFO POSTE CIRC 285MM | SUPORTE TRANSFORMADOR. FORMATO- TIPO 1. MATERIAL-ACO CARBONO. PROTECAO SUPERFICIAL - ZINCADO POR IMERSAO A QUENTE. DIAMETRO INTERNO - 285MM. CARGA DE RUPTURA-3000DAN. ACESSORIOS-PARAFUSOS CABECA ABAULADA E PORCAS QUADRADA. APLICACAO: POSTE CIRCULAR. NORMAS: NBR 8158, NBR 8159 (FIGURA 9.A-ITEM 7.GALVANIZACAO CONFORME DIS-ETE-153. | NBR 8158, NBR 8159 (FIGURA 9.A-ITEM 7) e DIS-ETE-153. | SUPORTE TRANSFORMADOR POSTE CIRCULAR GALVANIZADO | 300623 | Ferragens | Industria Santa Clara AS | 17.156.696/0001-42 | 2024-10-01 | 2028-07-05 | HI_2024_10_01 | Ambos | N/A | - | AIF
|  | 0 | 3441020 | 3441020 | BRACO ILUM PUBL ACO 2000MM | BRACO DE LUMINARIA EXTERNA,MATERIAL-ACO CARBONO,PROTECAO SUPERFICIAL- ZINCAGEM POR IMERSAO A QUENTE,FIXACAO-POR BRACADEIRAS OU CHUMBADORES,DIAMETRO EXTERNO DO TUBO-48MM +/-1MM, ALTURA-1160MM, COMPRIMENTO DO TUBO-2000MM,ANGULO NA EXTREMIDADE-15º.NORMAS:MPC-561 REV.00. GALVANIZACAO CONFORME DIS-ETE-153. DEMAIS CARACTERISTICAS CONFORME NBR 8158,NBR 8159 E 6323. | MPC-560 REV.0 e DIS-ETE-153. | BRAÇO PARA LUMUNÁRIA 2000 MM | 30.93 | Ferragens | Industria Santa Clara AS | 17.156.696/0001-42 | 2024-10-01 | 2028-07-05 | HI_2024_10_01 | Ambos | N/A | - | AIF
|  | 0 | 3429200 | 3429200 | BRACO PROTECAO LT 69KV | BRACO DE PROTECAO. MATERIAL: ACO CARBONO, ABNT 1010 A 1020. PROTECAO SUPERFICIAL:ZINCAGEM POR IMERSAO A QUENTE . COMPRIMENTO UTIL: 1700MM. COMPRIMENTO TOTAL: 1757,4MM. NORMAS: DTN 013. GALVANIZACAO CONFORME DIS-ETE-153. | DTN 013 e DIS-ETE-153. | BRACO PROTECAO LT 69KV | - | Ferragens | Industria Santa Clara AS | 17.156.696/0001-42 | 2024-10-01 | 2028-07-05 | HI_2024_10_01 | Ambos | N/A | - | AIF
|  | 0 | 3429130 | 3429130 | BRACO MOVEL TENSAO | BRACO MOVEL DE TENSAO , EM ACO CARBONO , ZINCADO POR IMERSAO A QUENTE, DIAMETRO NOMINAL 19 MM, ROSCA NAS EXTREMIDADES, COMPRIMENTO DA ROSCA 42MM, COM DUAS PORCAS SEXTAVADA EM ACO CARBONO ZINCADA POR IMERSAO A QUENTE E CONTRA PINO EM LATAO. NORMAS: DTN 012. GALVANIZACAO CONFORME DIS-ETE-153. | DTN 012 e DIS-ETE-153. | BRACO MOVEL TENSAO | - | Ferragens | Industria Santa Clara AS | 17.156.696/0001-42 | 2024-10-01 | 2028-07-05 | HI_2024_10_01 | Ambos | N/A | - | AIF
|  | 0 | 3429120 | 3429120 | BRACO MOVEL SUSPENSAO GF 20MM | BRACO MOVEL DE SUSPENSAO, EM ACO CARBONO ABNT, GALVANIZADO POR IMERSAO A QUENTE, COM DIAMETRO DE 19MM, 2 OLHAIS COM DIAMETRO INTERNO DE 25MM E 1 COM DIAMETRO INTERNO DE 38MM, DISTANCIA ENTRE OLHAIS DE 305MM, RESISTENCIA A TRACAO MINIMA 8000 DAN. NORMAS: DTN 011. GALVANIZACAO CONFORME DIS-ETE-153. | DTN 011 e DIS-ETE-153. | BRACO MOVEL SUSPENSAO GF 20MM | - | Ferragens | Industria Santa Clara AS | 17.156.696/0001-42 | 2024-10-01 | 2028-07-05 | HI_2024_10_01 | Ambos | N/A | - | AIF
|  | 0 | 3471045 | 0 | CAPTOR CANTONEIRA L ACO 32X32X1500MM | CAPTOR; TIPO: CANTONEIRA ""L""; MATERIAL: ACO CARBONO ABNT 1010/1020; PROTECAO SUPERFICIAL: ZINCAGEM POR IMERSAO A QUENTE;COMPRIMENTO: 1500 MM; DIMENSOES DA CANTONEIRA: 32 X 32 X 4,8 MM; ACESSORIOS: 01 PRENSA- FIOS COM 01 PARAFUSO CABECA SEXTAVADA, 01 PORCA SEXTAVADA E 01 ARRUELA DE PRESSAO.APLICACAO: BLINDAGEM ATMOSFERICA EM SUBESTACOES. NORMAS: DIS-ETE-016. | DIS-ETE-016 | CAPTOR CANTONEIRA L ACO 32X32X1500MM | - | Ferragens | Industria Santa Clara AS | 17.156.696/0001-42 | 2024-10-01 | 2028-07-05 | HI_2024_10_01 | Ambos | N/A | - | AIF
|  | 0 | 3411062 | 3411062 | PERFIL U 51X152X 600 MM | PERFIL U. MATERIAL: ACO CARBONO ABNT 1010/1020. REVESTIMENTO: GALVANIZACAO A FOGO. DIMENSOES:152,4 X 51,66 X 600MM. ESPESSURA DA ALMA: 7,98 MM. FURACAO CONFORME DESENHO. NORMAS:DTN 059. GALVANIZACAO CONFORME DIS-ETE-153. | DTN 059 | PERFIL U 51X152X 600 MM | - | Ferragens | Industria Santa Clara AS | 17.156.696/0001-42 | 2024-10-01 | 2028-07-05 | HI_2024_10_01 | Ambos | N/A | - | AIF
|  | 0 | 3411092 | 0 | PERFIL U 50X152X1200MM W17-810 | PERFIL ESTRUTURAL. TIPO: U. MATERIAL: ACO CARBONO. PROCESSO DE FABRICACAO: CHAPA LAMINADA A QUENTE. ESPECIFICACAO: ABNT 1010 / 1020. ALTURA: 152 MM. LARGURA DA ABA: 50 MM. ESPESSURA DA ALMA: 7,98MM. COMPRIMENTO: 1200MM. REVESTIMENTO:GALVANIZADO A QUENTE. FURACAO: CONFORME DESENHO. APLICACAO: SUPORTE DE TRANSFORMADOR DE POTENCIA DE 1 MVA EM POSTOS DE TRANSFORMACAO. CONFORME DIS-ETE- 016. SE/LT 002. | DIS-ETE-016 | PERFIL U 50X152X1200MM W17-810 | - | Ferragens | Industria Santa Clara AS | 17.156.696/0001-42 | 2024-10-01 | 2028-07-05 | HI_2024_10_01 | Ambos | N/A | - | AIF
|  | 0 | 3414474 | 0 | CANTONEIRA AÇO 9-5 X 76 X 650 MM | CANTONEIRA ABAS IGUAIS. MATERIAL - ACO CARBONO. PROCESSO FABRICACAO DA CHAPA - LAMINADA QUENTE. ESPECIFICACAO -ABNT 1010/1020. PROTECAO SUPERFICIAL - ZINCAGEM POR IMERSAO A QUENTE. LARGURA DA ABA- 76,2MM. ESPESSURA DA ALMA- 9,53MM. COMPRIMENTO - 650MM. FURACAO- CONFORME DESENHO. NORMAS: DTN 155. GALVANIZACAO CONFORME DIS-ETE- 153. | DTN 155 e DIS-ETE-153 | CANTONEIRA AÇO 9-5 X 76 X 650 MM | - | Ferragens | Industria Santa Clara AS | 17.156.696/0001-42 | 2024-10-01 | 2028-07-05 | HI_2024_10_01 | Ambos | N/A | - | AIF
|  | 0 | 3411038 | 0 | PERFIL U BANCO REGULADOR TENSAO | PERFIL.U PARA BANCO DE REGULADOR DE TENSAO, EM ACO CARBONO 1010 A 1020, GALVANIZADO POR IMERSAO A QUENTE, DIMENSOES 500X102X42X6,27MM. NORMAS: VR01.01-00.129. GALVANIZACAO CONFORME DIS-ETE-153. | VR01.01-00.129 e DIS-ETE-153 | PERFIL U BANCO REGULADOR TENSAO | - | Ferragens | Industria Santa Clara AS | 17.156.696/0001-42 | 2024-10-01 | 2028-07-05 | HI_2024_10_01 | Ambos | N/A | - | AIF
|  | 0 | 3419042 | 3419042 | SELA ESP CRUZETA 110X302MM | SELA ESPECIAL . MATERIAL: CHAPA ACO CARBONO SAE 1010 A 1020, TREFILADO OU LAMINADO. ALTURA:30MM. LARGURA:110MM. COMPRIMENTO: 302MM. FURACAO: 3 FUROS, DIAMETRO: 18,0MM. APLICACAO : PARA CRUZETA DE CONCRETO.NORMAS:MPC 365, REV.00. GALVANIZACAO CONFORME DIS-ETE-153. | MPC 365, REV.00. e DIS-ETE-153 | SELA CRUZETA 110X302MM | 30247 | Ferragens | Industria Santa Clara AS | 17.156.696/0001-42 | 2024-10-01 | 2028-07-05 | HI_2024_10_01 | Ambos | N/A | - | AIF
|  | 0 | 3414267 | 0 | CANTONEIRA "U" ACO GV 4700X15 | CANTONEIRA, ""U""; APLICACAO: FIXACAO DE CHAVE FUSIVEL E ISOLADOR DESTAL; MATERIAL: ACO CARBONO ABNT 1010/1020; PROTECAO SUPERF ZINCAGEM POR IMERSAO A QUENTE; DIMENSOES: 4700X152X50X05 MM. CONFORME DIS-ETE-016. SE/LT 002. | DIS-ETE-016 | CANTONEIRA "U" ACO GV 4700X15 | - | Ferragens | Industria Santa Clara AS | 17.156.696/0001-42 | 2024-10-01 | 2028-07-05 | HI_2024_10_01 | Ambos | N/A | - | AIF
|  | 0 | 3414438 | 0 | CANTONEIRA AÇO 9-5 X 76 X 290 MM | CANTONEIRA DE ABAS IGUAIS, EM ACO CARBONO ABNT, LAMINADA, RESISTENCIA A TRACAO MINIMA 8000DAN, ZINCADO POR IMERSAO A QUENTE, DIMENSOES 9,5X76X290MM, COM UM RASGO DE 22X30MM, 02 FUROS DIAMETRO 22MM E UM DE 16MM. NORMAS: DTN 155. GALVANIZACAO CONFORME DIS-ETE-153. | DTN 155 e DIS-ETE-153 | CANTONEIRA AÇO 9-5 X 76 X 290 MM | - | Ferragens | Industria Santa Clara AS | 17.156.696/0001-42 | 2024-10-01 | 2028-07-05 | HI_2024_10_01 | Ambos | N/A | - | AIF
|  | 0 | 3414468 | 0 | CANTONEIRA AÇO 9-5 X 76 X 590 MM | CANTONEIRA. MATERIAL: ACO CARBONO SAE 1010/1020 . FABRICACAO: LAMINADA . REVESTIMENTO : GALVANIZADA A FOGO . ABAS: IGUAIS. DIMENSOES: 590,0 X 76,2 X 76,2 MM. ESPESSURA: 9,50 MM. FURACAO: CONFORME DESENHO. NORMAS: NORMAS: DTN 155. GALVANIZACAO CONFORME DIS-ETE-153. | DTN 155 e DIS-ETE-153 | CANTONEIRA AÇO 9-5 X 76 X 590 MM | - | Ferragens | Industria Santa Clara AS | 17.156.696/0001-42 | 2024-10-01 | 2028-07-05 | HI_2024_10_01 | Ambos | N/A | - | AIF
|  | 0 | 3471045 | 3471045 | CAPTOR CANTONEIRA L ACO 32X32X1500MM | CAPTOR; TIPO: CANTONEIRA ""L""; MATERIAL: ACO CARBONO ABNT 1010/1020; PROTECAO SUPERFICIAL: ZINCAGEM POR IMERSAO A QUENTE;COMPRIMENTO: 1500 MM; DIMENSOES DA CANTONEIRA: 32 X 32 X 4,8 MM; ACESSORIOS: 01 PRENSA- FIOS COM 01 PARAFUSO CABECA SEXTAVADA, 01 PORCA SEXTAVADA E 01 ARRUELA DE PRESSAO.APLICACAO: BLINDAGEM ATMOSFERICA EM SUBESTACOES. NORMAS: DIS-ETE-016. | DIS-ETE-016 | CAPTOR CANTONEIRA L ACO 32X32X1500MM | - | Ferragens | Industria Santa Clara AS | 17.156.696/0001-42 | 2024-10-01 | 2028-07-05 | HI_2024_10_01 | Ambos | N/A | - | AIF
|  | 0 | 3414477 | 0 | CANTONEIRA AÇO 9-5 X 76 X 680 MM | CANTONEIRA ABAS IGUAIS. MATERIAL: ACO CARBONO ABNT, LAMINADA. PROTECAO SUPERFICIAL: ZINCAGEM POR IMERSÃO A QUENTE. RESISTENCIA A TRACAO: 8000DAN (MINIMA). DIMENSOES: 9,5X76X680MM. CARACT. ADICIONAIS: COM UM RASGO DE 22X30MM, DOIS FUROS DIAMETRO: 22MM E UM FURO DIAMETRO 16MM. NORMAS: NORMAS: DTN 155. GALVANIZACAO CONFORME DIS-ETE-153. | DTN 155 e DIS-ETE-153 | CANTONEIRA AÇO 9-5 X 76 X 680 MM | - | Ferragens | Industria Santa Clara AS | 17.156.696/0001-42 | 2024-10-01 | 2028-07-05 | HI_2024_10_01 | Ambos | N/A | - | AIF
|  | 0 | 3414014 | 3414014 | CANTONEIRA FE L 456X76,2X76,2X7,94MM | CANTONEIRA FERRO L EM ACO CARBONO 1010 A 1020; GALVANIZACAO POR IMERSAO A QUENTE;DIMENSOES:456X76,2X 76,2X7,94MM. NORMAS:DTN 018. GALVANIZACAO CONFORME DIS-ETE-153. | DTN 018 e DIS-ETE-153. | CANTONEIRA FE L 456X76,2X76,2X7,94MM | - | Ferragens | Industria Santa Clara AS | 17.156.696/0001-42 | 2024-10-01 | 2028-07-05 | HI_2024_10_01 | Ambos | N/A | - | AIF
|  | 0 | 3414047 | 3414047 | CANTONEIRA FE L 678X 76,2X 76,2X 7,94MM | CANTONEIRA PERFILADO. TIPO: SIMPLES. FURACAO: CONFORME DESENHO. MATERIAL: ACO CARBONO 1010 A 1020. REVESTIMENTO: GALVANIZADO A FOGO.ESPESSURA DA CHAPA:7,94MM. DIMENSOES: 678 X 76,2 X 76,2MM. NORMAS:DTN 019. GALVANIZACAO CONFORME DIS-ETE-153. | DTN 019 e DIS-ETE-153. | CANTONEIRA FE L 678X 76,2X 76,2X 7,94MM | - | Ferragens | Industria Santa Clara AS | 17.156.696/0001-42 | 2024-10-01 | 2028-07-05 | HI_2024_10_01 | Ambos | N/A | - | AIF
|  | 0 | 3414968 | 0 | CANTONEIRA PERF L 76X76X2000X6,35 PONTAL | CANTONEIRA PERFILADO TIPO L. MATERIAL ACO CARBONO SAE 1010/1020 OU GRAU MR 250. REVESTIMENTO: GALVANIZADO A FOGO. DIMENSOES: 76X76X 2000 MM ESPESSURA DA CHAPA:6,35 MM (1/4 POL) FURACAO: 4 FUROS DE 14 MM E 2 FUROS DE 18 MM. RESISTENCIA MECANICA A TRACAO: 300 DAN. APLICACAO: PONTALETE DE UNIDADE CONSUMIDORA. NORMA: DIS-ETE-153; NBR 7007,NBR 8158, NBR 8159. DESENHO: DTN-120. | DTN 120 e DIS-ETE-153 | CANTONEIRA PERF L 76X76X2000X6,35 PONTAL | - | Ferragens | Industria Santa Clara AS | 17.156.696/0001-42 | 2024-10-01 | 2028-07-05 | HI_2024_10_01 | Ambos | N/A | - | AIF
|  | 0 | 3411095 | 0 | CANTONEIRA127X127X600MM W17-812 | CANTONEIRA DE ABAS IGUAIS. MATERIAL: ACO CARBONO. PROCESSO DE FABRICACAO: CHAPA LAMINADA A QUENTE. ESPECIFICACAO: ABNT 1010 / 1020. LARGURA ABA:127MM. ESPESSURA DA ALMA: 9,5MM. COMPRIMENTO: 600 MM. REVESTIMENTO: GALVANIZACAO A QUENTE. FURACAO: CONFORME DESENHO. APLICACAO: P/ SUPORTE DE TRANSFORMADOR DE POTENCIA DE 1MVA EM POSTOS DE TRANSFORMACAO. CONFORME DIS-ETE-016. SE/LT 002. | DIS-ETE-016 | CANTONEIRA127X127X600MM W17-812 | - | Ferragens | Industria Santa Clara AS | 17.156.696/0001-42 | 2024-10-01 | 2028-07-05 | HI_2024_10_01 | Ambos | N/A | - | AIF
|  | 0 | 3414462 | 0 | CANTONEIRA AÇO 9-5 X 76 X 530 MM | CONTONEIRA DE ABAS IGUAIS. MATERIAL- ACO CARBONO. PROCESSO FABRICACAO DA CHAPA LAMINADA QUENTE. ESPECIFICACAO- 1010/1020 ABNT. LARGURA DA ABA- 76MM. ESPESSURA DA ALMA- 9,5MM. PROTECAO SUPERFICIAL - ZINCAGEM POR IMERSAO A QUENTE. COMPRIMENTO- 530MM. CARACT.ADICIONAL FURACAO CONFORME DESENHO. NORMAS: DTN 155. GALVANIZACAO CONFORME DIS-ETE-153. | DTN 155 e DIS-ETE-153 | CANTONEIRA AÇO 9-5 X 76 X 530 MM | - | Ferragens | Industria Santa Clara AS | 17.156.696/0001-42 | 2024-10-01 | 2028-07-05 | HI_2024_10_01 | Ambos | N/A | - | AIF
|  | 0 | 3411423 | 0 | CHAPA FIXACAO ISOLADOR LINE POST 450MM | CHAPA , RETANGULAR . MATERIAL : ACO CARBONO ABNT 1010/1020. REVESTIMENTO: GALVANIZACAO A FOGO. DIMENSOES: 450 X 75 X 6 MM. APLICACAO : FIXACAO DE ISOLADOR LINE POST. NORMAS: DTN 154. GALVANIZACAO CONFORME DIS-ETE-153. | DTN 154 | CHAPA FIXACAO ISOLADOR LINE POST 450MM | - | Ferragens | Industria Santa Clara AS | 17.156.696/0001-42 | 2024-10-01 | 2028-07-05 | HI_2024_10_01 | Ambos | N/A | - | AIF
|  | 0 | 3411074 | 0 | CHAPA 3,2X60X453MM W17-419 | CHAPA. MATERIAL: ACO CARBONO. REVESTIMENTO: GALVANIZADO A FOGO. COMPRIMENTO DA PECA: 453MM . LARGURA: 60MM. ESPESSURA: 6,35MM. FURACAO:CONFORME DESENHO. APLICACAO:EM SUBESTACOES PARA FIXACAO DE PARA-RAIOS DE 15KV EM CRUZETA. CONFORME DIS-ETE-016. SE/LT 002. | DIS-ETE-016 | CHAPA 3,2X60X453MM W17-419 | - | Ferragens | Industria Santa Clara AS | 17.156.696/0001-42 | 2024-10-01 | 2028-07-05 | HI_2024_10_01 | Ambos | N/A | - | AIF
|  | 0 | 3411760 | 0 | CHAPA 9 X 160 X 230 MM W17-429 | CHAPA; MATERIAL:ACO CARBONO; PROTECAO SUPERFICIAL: ZINCAGEM POR IMERSAO A QUENTE; COMPRIMENTO DA CHAPA:230MM; LARGURA DA CHAPA: 160MM; ESPESSURA DA CHAPA: 9,53MM; FURACAO: CONFORME DESENHO; APLICACAO: EM SUBESTACOES PARA FIXACAO DE CHAVE 69KV. CONFORME DIS-ETE-016. SE/LT 002. | DIS-ETE-016 | CHAPA 9 X 160 X 230 MM W17-429 | - | Ferragens | Industria Santa Clara AS | 17.156.696/0001-42 | 2024-10-01 | 2028-07-05 | HI_2024_10_01 | Ambos | N/A | - | AIF
|  | 0 | 3475001 | 3475001 | CHAPA ATERRAMENTO 140MM | CHAPA PARA ATERRAMENTO, MATERIAL: ACO CARBONO ABNT 1010 A 1020. REVESTIMENTO: GALVANIZACAO A FOGO. DIMENSOES: 50,0 X 140,0MM. FURACAO: UM FURO DIAMETRO 22,0MM E UM FURO DIAMETRO 14,3MM EM ABAS OPOSTAS. ANGULO ENTRE AS ABAS: 30º. NORMAS:DTN 052. GALVANIZACAO CONFORME DIS-ETE-153. | DTN 052 e DIS-ETE-153 | CHAPA DE ATERRAMENTO 140 MM | - | Ferragens | Industria Santa Clara AS | 17.156.696/0001-42 | 2024-10-01 | 2028-07-05 | HI_2024_10_01 | Ambos | N/A | - | AIF
|  | 0 | 3411408 | 3411408 | CHAPA FIX CH OLEO ACO GV 450X50X10MM | CHAPA, RETANGULAR; APLICACAO: FIXACAO DE CHAVE A OLEO; MATERIAL: ACO CARBONO ABNT 1010/1020; PROTECAO SUPERFICIAL ZINCAGEM POR IMERSAO AQUENTE; DIMENSOES: 450X50X10 MM. NORMAS: DTN 021. GALVANIZACAO CONFORME DIS-ETE-153. | DTN 021 e DIS-ETE-153 | CHAPA FIX CH OLEO ACO GV 450X50X10MM | - | Ferragens | Industria Santa Clara AS | 17.156.696/0001-42 | 2024-10-01 | 2028-07-05 | HI_2024_10_01 | Ambos | N/A | - | AIF
|  | 0 | 3475030 | 3475030 | CHAPA ATERRAMENTO 300MM | CHAPA PARA ATERRAMENTO, EM ACO CARBONO ABNT 1010 A 1020, ZINCADA POR IMERSAO A QUENTE, DIMENSOES 3,75X50X300MM, COM 02 FUROS DE DIAMETRO 22MM, E UM DE 16MM. NORMAS:DTN 054. GALVANIZACAO CONFORME DIS-ETE-153. | DTN 054 e DIS-ETE-153 | CHAPA DE ATERRAMENTO 300 MM | - | Ferragens | Industria Santa Clara AS | 17.156.696/0001-42 | 2024-10-01 | 2028-07-05 | HI_2024_10_01 | Ambos | N/A | - | AIF
|  | 0 | 3436010 | 3436010 | CHAPA ESTAI 76MM | CHAPA ESTAI. MATERIAL:ACO CARBONO. REVESTIMENTO: GALVANIZADA A COMPRIMENTO DA ABA SUPERIOR: 60MM. COMPRIMENTO ABA INFERIOR: 70MM. LARGURA: 75MM. ESPESSURA: 8,0MM. DIAMETRO FURO SUPERIOR: 18MM.DIAMETRO FURO INFERIOR:36X26MM. CARGA DE RUPTURA: 3200DAN. NBR 8158, NBR 8159 (FIGURA 3). GALVANIZACAO CONFORME DIS-ETE-153. | NBR 8158, NBR 8159 (FIGURA 3) e DIS-ETE-153. | CHAPA PARA ESTAI | 30116 | Ferragens | Industria Santa Clara AS | 17.156.696/0001-42 | 2024-10-01 | 2028-07-05 | HI_2024_10_01 | Ambos | N/A | - | AIF
|  | 0 | 3436020 | 3436020 | CHAPA ESTAI 300MM | CHAPA ESTAI. MATERIAL - ACO CARBONO. PROTECAO SUPERFICIAL- ZINCAGEM POR IMERSAO A QUENTE. COMPRIMENTO DA ABA SUPERIOR- 60MM. COMPRIMENTO ABA INFERIOR-70MM. LARGURA-300MM.ESPESSURA- 8,0MM. NUMERO DE FUROS DA ABA SUPERIOR- 4. DIAMETRO DO FURO SUPERIOR- 18MM. DIAMETRO FURO INFERIOR - 36X26MM. NORMAS:MPC 361 REV.00. GALVANIZACAO CONFORME DIS- ETE-153. | MPC 361 REV.00. e DIS-ETE-153 | CHAPA PARA ESTAI | - | Ferragens | Industria Santa Clara AS | 17.156.696/0001-42 | 2024-10-01 | 2028-07-05 | HI_2024_10_01 | Ambos | N/A | - | AIF
|  | 0 | 3419168 | 3419168 | SUPORTE RETANG TRAFO 195X100MM | SUPORTE TRANSFORMADOR. APLICACAO: POSTE DUPLO T. MATERIAL: ACO CARBONO. REVESTIMENTO:GALNANIZACAO A FOGO. IMENSOES:195X100MM. CARGA DE RUPTURA: 3000DAN. CESSORIOS:PARAFUSOS CABECA ABAULADA E PORCAS QUADRADA. NORMAS:NBR 8158, NBR 8159 (FIGURA 10). GALVANIZACAO CONFORME DIS-ETE-153. | NBR 8158, NBR 8159 (FIGURA 10) e DIS-ETE-153. | SUPORTE PARA TRANSFORMADOR | 300057 | Ferragens | Industria Santa Clara AS | 17.156.696/0001-42 | 2024-10-01 | 2028-07-05 | HI_2024_10_01 | Ambos | N/A | - | AIF
|  | 0 | 3475020 | 3475020 | CHAPA ATERRAMENTO 200MM | CHAPA PARA ATERRAMENTO, EM ACO CARBONO ABNT 1010 A 1020, ZINCADA POR IMERSAO A QUENTE, DIMENSOES 3,75X50X200MM, COM UM FURO DE DIAMETRO 22MM E UM DE 16MM EM EXTREMIDADES OPOSTAS. NORMAS:DTN 053. GALVANIZACAO CONFORME DIS-ETE-153. | DTN 053 e DIS-ETE-153 | CHAPA DE ATERRAMENTO 200 MM | 302444 | Ferragens | Industria Santa Clara AS | 17.156.696/0001-42 | 2024-10-01 | 2028-07-05 | HI_2024_10_01 | Ambos | N/A | - | AIF
|  | 0 | 3411255 | 0 | CHAPA 9X 348X 160MM W17- 40 | CHAPA DOBRADA. MATERIAL- ACO CARBONO. PROTECAO SUPERFICIAL- ZINCADA POR IMERSAO A QUENTE. COMPRIMENTO DA PECA- 160MM. LARGURA DA PECA - 348MM. ALTURA DA PECA - 70MM. ESPESSURA- 9,53MM. FURACAO- CONFORME DESENHO.APLICACAO : EM SUBESTACOES PARA FIXACAO DA CHAVE SECIONADORA E ISOLADOR PEDESTAL DE 69KV . CONFORME DIS-ETE-016. SE/LT 002. | DIS-ETE-016 | CHAPA 9X 348X 160MM W17- 40 | - | Ferragens | Industria Santa Clara AS | 17.156.696/0001-42 | 2024-10-01 | 2028-07-05 | HI_2024_10_01 | Ambos | N/A | - | AIF
|  | 0 | 3411426 | 0 | CHAPA FIXACAO ISOLADOR LINE POST 576MM | CHAPA , RETANGULAR . MATERIAL : ACO CARBONO ABNT 1010/1020. REVESTIMENTO: GALVANIZACAO A FOGO. DIMENSOES: 576 X 75 X 6 MM. APLICACAO : FIXACAO DE ISOLADOR LINE POST. NORMAS: DTN 156. GALVANIZACAO CONFORME DIS-ETE-153. | DTN 156 | CHAPA FIXACAO ISOLADOR LINE POST 576MM | - | Ferragens | Industria Santa Clara AS | 17.156.696/0001-42 | 2024-10-01 | 2028-07-05 | HI_2024_10_01 | Ambos | N/A | - | AIF
|  | 0 | 3411549 | 0 | PERFIL U 43X101X 4400W17-241 | PERFIL ESTRUTURAL. TIPO- U . MATERIAL- ACO CARBONO. CHAPA- LAMINADA QUENTE. ESPECIFICACAO-ABNT1010/1020. ALTURA-101,6MM. LARGURA DA ABA-43,7MM. ESPESSURA DA ALMA-8,13MM. COMPRIMENTO 4400MM. PROTECAO SUPERFICAL-ZINCAGEM POR IMERSAO A QUENTE. FURACAO- CONFORME DESENHO.CONFORME DIS-ETE-016. SE/LT 002. | DIS-ETE-016 | PERFIL U 43X101X 4400W17-241 | - | Ferragens | Industria Santa Clara AS | 17.156.696/0001-42 | 2024-10-01 | 2028-07-05 | HI_2024_10_01 | Ambos | N/A | - | AIF
|  | 0 | 3411555 | 0 | PERFIL U 48X152X 850W17- 22 | PERFIL ESTRUTURAL. TIPO- U. MATERIAL- ACO CARBONO. CHAPA- LAMINADA QUENTE. ESPECIFICACAO- ABNT 1010/1020.ALTURA-152,4MM LARGURA DA ABA- 48,8MM. ESPESSURA DA ALMA- 5,08MM.COMPRIMENTO 850MM. PROTECAO SUPERFICIAL- ZINCAGEM POR IMERSAO A QUENTE. FURACAO- CONFORME DESENHO .APLICACAO : EM SUBESTACOES PARA FIXACAO DE TOMADAS 127 E 220V EXTERNAS. CONFORME DIS-ETE-016. SE/LT 002. | DIS-ETE-016 | PERFIL U 48X152X 850W17- 22 | - | Ferragens | Industria Santa Clara AS | 17.156.696/0001-42 | 2024-10-01 | 2028-07-05 | HI_2024_10_01 | Ambos | N/A | - | AIF
|  | 0 | 3411558 | 0 | PERFIL U 48X152X 1319W17- 45 | PERFIL ESTRUTURAL. TIPO- U. MATERIAL- ACO CARBONO. CHAPA- LAMINADA QUENTE. ESPECIFICACAO- ABNT 1010/1020.ALTURA-152,4MM LARGURA DA ABA- 48,8MM. ESPESSURA DA ALMA- 5,08MM.COMPRIMENTO 1319MM. PROTECAO SUPERFICIAL- ZINCAGEM POR IMERSAO A QUENTE. FURACAO- CONFORME DESENHO .APLICACAO : EM SUBESTACOES PARA FIXACAO DE ISOLADOR PEDESTAL DE 69KV CONFORME DIS-ETE-016. SE/LT 002. | DIS-ETE-016 | PERFIL U 48X152X 1319W17- 45 | - | Ferragens | Industria Santa Clara AS | 17.156.696/0001-42 | 2024-10-01 | 2028-07-05 | HI_2024_10_01 | Ambos | N/A | - | AIF
|  | 0 | 3411582 | 0 | PERFIL U 48X152X 5450W17-260 | PERFIL ESTRUTURAL. TIPO- U . MATERIAL- ACO CARBONO. CHAPA- LAMINADA QUENTE. ESPECIFICACAO-ABNT1010/1020. ALTURA-152,4MM. LARGURA DA ABA-48,8MM. ESPESSURA DA ALMA-5,08MM. COMPRIMENTO- 5450MM. PROTECAO SUPERFICIAL- ZINCAGEM POR IMERSAO A QUENTE. FURACAO- CONFORME DESENHO .APLICACAO : EM SUBESTACOES PARA FIXACAO DE BANCO CAPACITORES DE 34,5KV CONFORME DIS-ETE-016. SE/LT 002. | DIS-ETE-016 | PERFIL U 48X152X 5450W17-260 | - | Ferragens | Industria Santa Clara AS | 17.156.696/0001-42 | 2024-10-01 | 2028-07-05 | HI_2024_10_01 | Ambos | N/A | - | AIF
|  | 0 | 3411585 | 0 | PERFIL U 48X152X 5450W17-261 | PERFIL ESTRUTURAL. TIPO - U . MATERIAL- ACO CARBONO. CHAPA- LAMINADA QUENTE. ESPECIFICACAO-ABNT1010/1020. ALTURA-152,4MM. LARGURA DA ABA-48,8MM. ESPESSURA DA ALMA-5,08MM.COMPRIMENTO- 5450MM. PROTECAO SUPERFICIAL- ZINCAGEM POR IMERSAO A QUENTE. FURACAO- CONFORME DESENHO .APLICACAO : EM SUBESTACOES PARA FIXACAO DE BANCO CAPACITORES DE 34,5KV CONFORME DIS-ETE-016. SE/LT 002. | DIS-ETE-016 | PERFIL U 48X152X 5450W17-261 | - | Ferragens | Industria Santa Clara AS | 17.156.696/0001-42 | 2024-10-01 | 2028-07-05 | HI_2024_10_01 | Ambos | N/A | - | AIF
|  | 0 | 3414052 | 0 | CANTONEIRA ACO 610X76X76X 7,9MM C15 | CANTONEIRA ABAS IGUAIS. MATERIAL: ACO CARBONO SAE 1010/1020. FABRICACAO:LAMINADO.REVESTIMENTO:GALVANIZADO A FOGO. DIMENSOES: 610MM X 76,2MM X 76,2MM . ESPESSURA : 7,94MM. REQUISITOS ADICIONAIS: FURACAO CONFORME DESENHO. APLICACAO : SUBESTACAO. CONFORME DIS-ETE-016. SE/LT 002. | DIS-ETE-016 | CANTONEIRA ACO 610X76X76X 7,9MM C15 | - | Ferragens | Industria Santa Clara AS | 17.156.696/0001-42 | 2024-10-01 | 2028-07-05 | HI_2024_10_01 | Ambos | N/A | - | AIF
|  | 0 | 3411065 | 3411065 | PERFIL U 51X152X1100 MM | PERFIL U. MATERIAL: ACO CARBONO ABNT 1010/1020. REVESTIMENTO: GALVANIZACAO A FOGO. DIMENSOES:152,4 X 51,66 X1100MM. ESPESSURA DA ALMA: 7,98 MM. FURACAO CONFORME DESENHO. NORMAS:DTN 040. GALVANIZACAO CONFORME DIS-ETE-153. | DTN 040 | PERFIL U 51X152X1100 MM | - | Ferragens | Industria Santa Clara AS | 17.156.696/0001-42 | 2024-10-01 | 2028-07-05 | HI_2024_10_01 | Ambos | N/A | - | AIF
|  | 0 | 3414034 | 0 | CANTONEIRA 101X101X370 W17-297 | CANTONEIRA ABAS IGUAIS. MATERIAL: ACO CARBONO. PROCESSO DE FABRICACAO DA CHAPA: LAMINADA A QUENTE. ESPECIFICACAO: ABNT 1010/1020. LARGURA DAS ABAS: 101,6MM. ESPESSURA DA ALMA:9,53MM. COMPRIMENTO:370MM. REVESTIMENTO: GALVANIZADO A FOGO. DETALHES E FURACAO CONFORME DESENHO.CONFORME DIS-ETE-016. SE/LT 002. | DIS-ETE-016 | CANTONEIRA 101X101X370 W17-297 | - | Ferragens | Industria Santa Clara AS | 17.156.696/0001-42 | 2024-10-01 | 2028-07-05 | HI_2024_10_01 | Ambos | N/A | - | AIF
|  | 0 | 3411094 | 0 | CANTONEIRA 76X76X700MM W17-811 | CANTONEIRA DE ABAS IGUAIS. MATERIAL: ACO CARBONO. PROCESSO DE FABRICACAO: CHAPA LAMINADA A QUENTE. ESPECIFICACAO: ABNT 1010 / 1020. LARGURA ABA: 76MM. ESPESSURA DA ALMA: 9,5MM. COMPRIMENTO: 700 MM. REVESTIMENTO: GALVANIZACAO A QUENTE. FURACAO: CONFORME DESENHO. APLICACAO: SUPORTE DE TRANSFORMADOR DE POTENCIA 1 MVA EM POSTOS DE TRANSFORMACAO. CONFORME DIS-ETE-016. SE/LT 002. | DIS-ETE-016 | CANTONEIRA 76X76X700MM W17-811 | - | Ferragens | Industria Santa Clara AS | 17.156.696/0001-42 | 2024-10-01 | 2028-07-05 | HI_2024_10_01 | Ambos | N/A | - | AIF
|  | 0 | 3414086 | 0 | CANTONEIRA ACO 1200X76X76X 7,9MM C16 | CANTONEIRA ABAS IGUAIS. MATERIAL: ACO CARBONO SAE 1010/1020. FABRICACAO:LAMINADO.REVESTIMENTO:GALVANIZADO A FOGO. DIMENSOES: 1200MM X 76,2MM X 76,2MM . ESPESSURA : 7,94MM. REQUISITOS ADICIONAIS: FURACAO CONFORME DESENHO. APLICACAO : SUBESTACAO. CONFORME DIS-ETE-016. SE/LT 002. | DIS-ETE-016 | CANTONEIRA ACO 1200X76X76X 7,9MM C16 | - | Ferragens | Industria Santa Clara AS | 17.156.696/0001-42 | 2024-10-01 | 2028-07-05 | HI_2024_10_01 | Ambos | N/A | - | AIF
|  | 0 | 3414558 | 0 | CANTONEIRA ACO 38X38X460MM | CANTONEIRA ABAS IGUAIS. MATERIAL: ACO CARBONO SAE 1010/1020. FABRICACAO:LAMINADO.REVESTIMENTO: GALVANIZADO A FOGO.DIMENSOES: 615MM X 38MM X 38MM. ESPESSURA: 6,4MM. REQUISITOS ADICIONAIS: FURACAO CONFORME DESENHO. APLICACAO: INSTALACAO DE CAIXA DE LIGACAO DE 555MMX350MM. CONFORME DIS-ETE-016. SE/LT 002. | DIS-ETE-016 | CANTONEIRA ACO 38X38X460MM | - | Ferragens | Industria Santa Clara AS | 17.156.696/0001-42 | 2024-10-01 | 2028-07-05 | HI_2024_10_01 | Ambos | N/A | - | AIF
|  | 0 | 3414559 | 0 | CANTONEIRA ACO 38X38X615MM | CANTONEIRA ABAS IGUAIS. MATERIAL: ACO CARBONO SAE 1010/ 1020.FABRICACAO:LAMINADO. REVESTIMENTO:GALVANIZADO A FOGO . DIMENSOES:615MM X 38MM X 38MM. ESPESSURA: 6,4MM. REQUISITOS ADICIONAIS:FURACAO DESENHO. APLICACAO:INSTALA- CAO DE CAIXA DE LIGACAO DE 555MMX350MM. CONFORME DIS-ETE- 016. SE/LT 002. | DIS-ETE-016 | CANTONEIRA ACO 38X38X615MM | - | Ferragens | Industria Santa Clara AS | 17.156.696/0001-42 | 2024-10-01 | 2028-07-05 | HI_2024_10_01 | Ambos | N/A | - | AIF
|  | 0 | 3414557 | 0 | CANTONEIRA ACO 38X38X745MM | CANTONEIRA ABAS IGUAIS. MATERIAL: ACO CARBONO SAE 1010/1020. FABRICACAO: LAMINADO. REVESTIMENTO: GALVANIZADO A FOGO. DIMENSOES: 745MM X 38MM X 38MM. ESPESSURA: 6,4MM. REQUISITOS ADICIONAIS: FURACAO CONFORME DESENHO. APLICACAO: INSTALACAO DE CAIXA DE LIGACAO DE 685MM X 350MM. CONFORME DIS-ETE-016. SE/LT 002. | DIS-ETE-016 | CANTONEIRA ACO 38X38X745MM | - | Ferragens | Industria Santa Clara AS | 17.156.696/0001-42 | 2024-10-01 | 2028-07-05 | HI_2024_10_01 | Ambos | N/A | - | AIF
|  | 0 | 3414044 | 3414044 | CANTONEIRA AÇO 9,5 X 76 X 800 MM | CANTONEIRA PERFILADO . TIPO : L. FURACAO: CONFORME DESENHO. MATERIAL : ACO CARBONO. REVESTIMENTO : GALVANIZADO A FOGO. ESPESSURA DA CHAPA : 9,5MM(3/8"). DIMENSOES : 76,2MM(3") X 76,2MM(3") X 800MM. NORMAS: DTN 155. GALVANIZACAO CONFORME DIS-ETE-153. | DTN 155 e DIS-ETE-153 | CANTONEIRA AÇO 9,5 X 76 X 800 MM | - | Ferragens | Industria Santa Clara AS | 17.156.696/0001-42 | 2024-10-01 | 2028-07-05 | HI_2024_10_01 | Ambos | N/A | - | AIF
|  | 0 | 3414041 | 3414041 | CANTONEIRA AÇO 9,5 X 76 X 830 MM | CANTONEIRA PERFILADO . TIPO : L. FURACAO: CONFORME DESENHO. MATERIAL : ACO CARBONO. REVESTIMENTO : GALVANIZADO A FOGO. ESPESSURA DA CHAPA : 9,5MM(3/8"). DIMENSOES : 76,2MM(3") X 76,2MM(3") X 830MM. NORMAS: DTN 155. GALVANIZACAO CONFORME DIS-ETE-153. | DTN 155 e DIS-ETE-153 | CANTONEIRA AÇO 9,5 X 76 X 830 MM | - | Ferragens | Industria Santa Clara AS | 17.156.696/0001-42 | 2024-10-01 | 2028-07-05 | HI_2024_10_01 | Ambos | N/A | - | AIF
|  | 0 | 3411097 | 0 | CANTONEIRA 127X127X1200MM W17-838 | CANTONEIRA DE ABAS IGUAIS. MATERIAL: ACO CARBONO. PROCESSO DE FABRICACAO: CHAPA LAMINADA A QUENTE. ESPECIFICACAO: ABNT 1010 / 1020. LARGURA ABA:127MM. ESPESSURA DA ALMA: 9,5MM. COMPRIMENTO: 1200MM. REVESTIMENTO: GALVANIZACAO A QUENTE. FURACAO: CONFORME DESENHO. APLICACAO: P/ SUPORTE DE TRANSFORMADOR DE POTENCIA DE 1MVA EM POSTOS DE TRANSFORMACAO. CONFORME DIS-ETE-016. SE/LT 002. | DIS-ETE-016 | CANTONEIRA 127X127X1200MM W17-838 | - | Ferragens | Industria Santa Clara AS | 17.156.696/0001-42 | 2024-10-01 | 2028-07-05 | HI_2024_10_01 | Ambos | N/A | - | AIF
|  | 0 | 3411430 | 0 | CHAPA SUPORT P/ TP 10X380X380MM | CHAPA. MATERIAL: ACO CARBONO.PROTECAO SUPERFICIAL: GALVANIZACAO POR IMERSAO A QUENTE. COMPRIMENTO DA PECA: 380MM. LARGURA DA PECA: 380MM. ESPESSURA: 10MM. FURACAO CONFORME DESENHO. APLICACAO: EM SUBESTACOES PARA FIXACAO DE TP EM CRUZETA. CONFORME DIS-ETE-016. SE/LT 002. | DIS-ETE-016 | CHAPA SUPORT P/ TP 10X380X380MM | - | Ferragens | Industria Santa Clara AS | 17.156.696/0001-42 | 2024-10-01 | 2028-07-05 | HI_2024_10_01 | Ambos | N/A | - | AIF
|  | 0 | 3436030 | 3436030 | CHAPA ESTAI 45 GRAUS | CHAPA PARA ESTAI . ANGULO : 45° . MATERIAL : ACO CARBONO. REVESTIMENTO: GALVANIZACAO A FOGO. ESPESSURA: 9,5MM. LARGURA: 75MM. COMPRIMENTO: 130MM. NORMAS:MPC 360 REV.01. GALVANIZACAO CONFORME DIS-ETE-153. | MPC 360 REV.01. e DIS-ETE-153. | CHAPA ESTAI 45 GRAUS | - | Ferragens | Industria Santa Clara AS | 17.156.696/0001-42 | 2024-10-01 | 2028-07-05 | HI_2024_10_01 | Ambos | N/A | - | AIF
|  | 0 | 3411058 | 3411058 | PERFIL U 41X101X4000 MM | PERFIL U. MATERIAL: ACO CARBONO ABNT 1010/1020. REVESTIMENTO: GALVANIZACAO A FOGO. DIMENSOES:101,60X 41,8 X 4000MM. ESPESSURA DA ALMA: 6,27 MM. FURACAO CONFORME DESENHO. NORMAS:DTN 035. GALVANIZACAO CONFORME DIS-ETE-153. | DTN 035 | PERFIL U 41X101X4000 MM | - | Ferragens | Industria Santa Clara AS | 17.156.696/0001-42 | 2024-10-01 | 2028-07-05 | HI_2024_10_01 | Ambos | N/A | - | AIF
|  | 0 | 3419230 | 3419230 | SUPORTE PARA CAIXA DO GARNET TIPO LP | SUPORTE LP; DIMENSOES: 520X815X9MM; APLICACAO: FIXAR A CAIXA DO GARNET NA CRUZETA; MATERIAL: BARRA CHATA EM AÇO A36/MR250 NAS DIMENSÕES DE 3X 3,8; TRATAMENTO SUPERFICIAL: ORGANOMETALICO DELTA PROTEKT KL100 + DELTA SEAL PRATA OU GALVANIZADO; RESISTENCIA NEVOA SALINA: SUPERIOR A 480HRS/SALT SPRAY. NORMAS:DTN 034. GALVANIZACAO CONFORME DIS-ETE-153. | DTN 034 | SUPORTE PARA CAIXA DO GARNET TIPO LP | - | Ferragens | Industria Santa Clara AS | 17.156.696/0001-42 | 2024-10-01 | 2028-07-05 | HI_2024_10_01 | Ambos | N/A | - | AIF
|  | 0 | 3341042 | 0 | POSTE CIRC MODULAR PRFV 20000MM 600DAN | POSTE CIRCULAR. MATERIAL: FIBRA DE VIDRO REFORCADO COM RESINA DE POLIESTER (PRVF). DIAMETRO DO TOPO: 275MM. DIAMETRO DA BASE: 570MM (TOLERANCIA +/- 15MM). COMPRIMENTO TOTAL: 20000MM. RESISTENCIA NOMINAL: 600DAN. CARGA DE RUPTURA: 1200DAN. ENGASTAMENTO: 26 | DIS-ETE-002 | POSTE 20m/600 daN/5%/TP/RD |  | Postes e cruzetas de FV | TECFIBRAS INDUSTRIA E COMERCIO LTDA | 24.638.930/0003-03 | 2024-01-25 | 2028-07-10 | HI_2024_01_25 | Ambos | N/A | N/A | AIF
|  | 0 | 3341014 | 0 | POSTE FIBRA CIRC/QUAD 11/1000 | POSTE CIRCULAR COM TOPO QUADRADO. MATERIAL: FIBRA DE VIDRO REFORCADO COM RESINA DE POLIESTER (PRVF) . DIAMETRO DA BASE: 400MM.DIMENSOES DO TOPO: 190X190MM. COMPRIMENTO DO TOPO:3000MM. FURACAO DA FACE A: 100MM (29X100MM). FURACAO DA FACE B: 150MM (29X100MM | DIS-ETE-002 | POSTE 11m/1000 daN/5%/IT/QD3 |  | Postes e cruzetas de FV | TECFIBRAS INDUSTRIA E COMERCIO LTDA | 24.638.930/0003-03 | 2024-01-25 | 2028-07-10 | HI_2024_01_25 | Ambos | N/A | N/A | AIF
|  | 0 | 3341049 | 21095338 | POSTE APOIO FIBRA DE VIDRO 7000MM | POSTE QUADRADO. MATERIAL: FIBRA DE VIDRO REFORCADO COM RESINA DE POLIESTER(PRFV). COMPRIMENTO: 7 M. ESPESSURA MIN.: 4,0 MM. SECAO: 90 X 90 MM. RESISTÊNCIA NOMINAL: 75 DAN. FABRICADO PELO SISTEMA DE FILAMENTO CONTINUO OU PULTRUSÃO, COM ADITIVO ANTI UV NA E | DIS-ETE-019 | PAF-90X90 X7000MM-75 dan |  | Postes e cruzetas de FV | TECFIBRAS INDUSTRIA E COMERCIO LTDA | 24.638.930/0003-03 | 2024-01-25 | 2028-07-10 | HI_2024_01_25 | Ambos | N/A | N/A | AIF
|  | 0 | 3341059 | 0 | POSTE CIRC MODULAR PRFV 18000MM 1000DAN | POSTE CIRCULAR MODULAR; FIBRA DE VIDRO; JUNCAO NIPLE REFORCADO OU OUTROS; COMPRIMENTO TOTAL 18000MM;RESISTENCIA NOMINAL 1000 DAN. NORMA: DIS-ETE-002. | DIS-ETE-002 | POSTE 18m/1000 daN/5%/TP/RD |  | Postes e cruzetas de FV | TECFIBRAS INDUSTRIA E COMERCIO LTDA | 24.638.930/0003-03 | 2024-01-25 | 2028-07-10 | HI_2024_01_25 | Ambos | N/A | N/A | AIF
|  | 0 | 3341010 | 0 | POSTE FIBRA CIRC/QUAD 11/600 | POSTE CIRCULAR COM TOPO QUADRADO. MATERIAL: FIBRA DE VIDRO REFORCADO COM RESINA DE POLIESTER (PRVF) . DIAMETRO DA BASE: 380MM.DIMENSOES DO TOPO: 180X180MM. COMPRIMENTO DO TOPO:3000MM. FURACAO DA FACE A: 100MM (29X100MM). FURACAO DA FACE B: 150MM (29X100MM | DIS-ETE-002 | POSTE 11m/600 daN/5%/IT/QD3 |  | Postes e cruzetas de FV | TECFIBRAS INDUSTRIA E COMERCIO LTDA | 24.638.930/0003-03 | 2024-01-25 | 2028-07-10 | HI_2024_01_25 | Ambos | N/A | N/A | AIF
|  | 0 | 3341009 | 0 | POSTE FIBRA CIRC/QUAD 11/400 | POSTE CIRCULAR COM TOPO QUADRADO. MATERIAL: FIBRA DE VIDRO REFORCADO COM RESINA DE POLIESTER (PRVF) . DIAMETRO DA BASE: 370MM.DIMENSOES DO TOPO: 165X165MM. COMPRIMENTO DO TOPO:3000MM. FURACAO DA FACE A: 100MM (29X100MM). FURACAO DA FACE B: 150MM (29X100MM | DIS-ETE-002 | POSTE 11m/400 daN/5%/IT/QD3 |  | Postes e cruzetas de FV | TECFIBRAS INDUSTRIA E COMERCIO LTDA | 24.638.930/0003-03 | 2024-01-25 | 2028-07-10 | HI_2024_01_25 | Ambos | N/A | N/A | AIF
|  | 0 | 3341021 | 0 | POSTE FIBRA CIRC/QUAD 9/600 | POSTE CIRCULAR COM TOPO QUADRADO. MATERIAL: FIBRA DE VIDRO REFORCADO COM RESINA DE POLIESTER (PRVF) . DIAMETRO DA BASE: 360MM. DIMENSOES DO TOPO: 170X170MM. COMPRIMENTO DO TOPO: 2000/3000MM.FURACAO DA FACE A: 100MM (19/29X100MM). FURACAO DA FACE B: 150MM( | DIS-ETE-002 | POSTE 9m/600 daN/5%/IT/QD3 |  | Postes e cruzetas de FV | TECFIBRAS INDUSTRIA E COMERCIO LTDA | 24.638.930/0003-03 | 2024-01-25 | 2028-07-10 | HI_2024_01_25 | Ambos | N/A | N/A | AIF
|  | 0 | 3341027 | 21095331 | PADRAO ENTRADA FIBRA VIDRO 5000MM C/ATER | POSTE QUADRADO. MATERIAL: FIBRA DE VIDRO REFORCADO COM RESINA DE POLIESTER (PRFV). COMPRIMENTO: 5 M. ESPESSURA MIN.: 4,0 MM. SECAO:90 X 90 MM. RESISTÊNCIA NOMINAL: 75 DAN. FABRICADO PELO SISTEMA DE FILAMENTO CONTINUO OU PULTRUSÃO, COM ADITIVO ANTI UV NA E | DIS-ETE-019 | TPE-90 x90x 5000 MM -75 dan |  | Postes e cruzetas de FV | TECFIBRAS INDUSTRIA E COMERCIO LTDA | 24.638.930/0003-03 | 2024-01-25 | 2028-07-10 | HI_2024_01_25 | Ambos | N/A | N/A | AIF
|  | 0 | 2202088 | 0 | CABO 35kV ALUM CAA NU 266,8MCM UNIP | CABO DE ALUMINIO NU. TEMPERA: H19. ALMA: CAA - COM ALMA DE ACO.REVESTIMENTO DA ALMA: GALVANIZADA OU ALUMINIZADA. ENCORDOAMENTO: CLAS SEAA. BITOLA:266,8 MCM. CODIGO: PARTRIDGE. FORMACAO DO CABO: 26X2,57 MM. FORMACAO DA ALMA:7 X 2,00 MM. CLASSE DE GALVANIZACAO DA ALM A: A. NORMAS: NBR7270, NBR 10841. | NBR7270 e NBR 10841. | 204162 - Cabo Nu de Alumínio CAA Partridge | TT 4.2/204 | Condutores | BRASCOPPER CBC BRASILEIRA CONDUT.LT | 53.606.869/0001-40 | 2024-06-14 | 2028-07-15 | HI_2024_06_14 | Ambos |  |  | AIF
|  | 0 | 2202060 | 0 | CABO ALUM CAA NU 795,0MCM 1F TERN | CABO DE ALUMINIO NU. TEMPERA: H19. ALMA: CAA - COM ALMA DE ACO. REVESTIMENTO DA ALMA: GALVANIZADA. ENCORDOAMENTO: CLASSE AA. BITOLA: 795,0 MCM. CODIGO: TERN.FORMACAO DO CABO: 45 X 3,376 MM. FORMACAO DA ALMA: 7 X 2,250 MM. CLASSE DE GALVANIZACAO DA ALMA: A. NORMAS: NBR 7270, NBR 10841, INS 54.63.05. | INS 54.63.05 | 204197 - Cabo Nu de Alumínio CAA Tern | TT 4.2/204 | Condutores | BRASCOPPER CBC BRASILEIRA CONDUT.LT | 53.606.869/0001-40 | 2024-06-14 | 2028-07-15 | HI_2024_06_14 | Ambos |  |  | AIF
|  | 0 | 2227024 | 0 | CABO POT ALUM CONC 1 KV 1X10 + 10 MM2 | CABO ELETRICO DE POTENCIA. TIPO: CONCENTRICO. MATERIAL DO CONDUTOR FASE : ALUMINIO LIGA 1350. MATERIAL DO CONDUTOR NEUTRO: ALUMINIO. FORMACAO DO CABO: 1 X 10 MM2 + 1 X 10 MM2. CLASSE DE ENCORDOAMENTO DA FASE: 2.. TENSAO DE ISOLACAO: 0,6/1 KV. MATERIAL DA ISOLACAO: XLPE. NORMA: DIS-ETE-010. | DIS-ETE-010 | 250502 - Cabo CopperCEN AL 0,6/1KV 1x10+10mm² | TT 4.2/250 | Condutores | BRASCOPPER CBC BRASILEIRA CONDUT.LT | 53.606.869/0001-40 | 2024-06-14 | 2028-07-15 | HI_2024_06_14 | Ambos |  |  | AIF
|  | 0 | 3504016 | 0 | BUCHA PLAST 10MM C/PARAFUSO | BUCHA FIXACAO. MATERIAL: POLIAMIDA(NYLON). DIAMETRO: 10MM. ACESSORIO: PARAFUSO COMBINADO, CABECA CHATA AUTO- ATARRACHANTE . CARACT. ADICIONAIS: RESISTENTE A INTEMPERIE, ALTA RESISTENCIA A TRACAO E A COMPRESSAO, LINGUETAS DE BLOQUEIO, DENTES PARA ANCORAGEM. NORMA: NBR 14270. | NBR 14270 | CONJ S10 |  | Tomadas | COMERCIAL ELÉTRICA PJ LTDA | 57.158.057/0009-98 | 2024-08-02 | 2028-08-02 | HI_2024_08_02 | Ambos |  |  | BC
|  | 0 | 3454161 | 0 | PRENSA-CABOS NY 1.1/4" BSP | PRENSA CABOS. MATERIAL: NYLON. TIPO DE ROSCA: BSP. DIAMETRO DO CABO: 22-32MM. TAMANHO NOMINAL: 1.1/4"". ACESSORIO: COM BUCHA EM NEOPRENE. COMPRIMENTO B: CURTA. NORMA: ABNT NBR IEC 62444." | ABNT NBR IEC 62444 | S855C | Prensa Cabo | Tomadas | COMERCIAL ELÉTRICA PJ LTDA | 57.158.057/0009-98 | 2024-08-02 | 2028-08-02 | HI_2024_08_02 | Ambos |  |  | BC
|  | 0 | 2552071 | 0 | PORTA-LAMPADA EXT RABICHO 250V/4A | PORTA-LAMPADA. TIPO: EXTERNO COM RABICHOS. MATERIAL DO CORPO: NYLON OU RESINA POLIMERICA DE FENOL-FORMOL (BAQUELITE), COBERTURA DE BORRACHA. MATERIAL DO CASQUILHO: LATAO OU DURALUMINIO. CORRENTE NOMINAL: 4 A. TENSAO NOMINAL: 250 V. CARACT. DOS RABICHOS: CABO COBRE FLEXIVEL ISOLADO,SECAO:1,0MM2, 18 AWG. COMPRIMENTO MINIMO: 100MM. CLASSE DE TENCAO: 750V. CARACT. ADICIONAIS: BASE E-27. NORMAS: NBRIEC 60238 E NBRIEC 60061-1. | NBRIEC 60238 E NBRIEC 60061-1 | SOQUETE C/ RABICHO |  | Tomadas | COMERCIAL ELÉTRICA PJ LTDA | 57.158.057/0009-98 | 2024-08-02 | 2028-08-02 | HI_2024_08_02 | Ambos |  |  | BC
|  | 0 | 3454004 | 0 | PRENSA-CABOS NY 1" BSP | "PRENSA CABOS. MATERIAL: NYLON. TIPO DE ROSCA: BSP. DIAMETRO DO CABO: 18-25MM. TAMANHO NOMINAL: 1. ACESSORIO: COM BUCHA EM NEOPRENE. COMPRIMENTO B: CURTA. NORMA: ABNT NBR IEC 62444." | ABNT NBR IEC 62444 | S854C | Prensa Cabo | Tomadas | COMERCIAL ELÉTRICA PJ LTDA | 57.158.057/0009-98 | 2024-08-02 | 2028-08-02 | HI_2024_08_02 | Ambos |  |  | BC
|  | 0 | 3523050 | 0 | CLEAT 3X 2,50MM2 | GRAMPO FIXADOR DE FIOS TIPO:CLEAT MATERIAL: PEAD OU PVC RIGIDO. TRATAMENTO:ANTI-CHAMA. DIMENSOES:65X15X15MM. NUMERO DE CONDUTORES: 3. CARACT. DOS CONDUTORES: FIO ISOLADO 750V, SECAO NOMINAL: 2,50MM2. ELEMENTO DE FIXACAO: PREGO, TAMANHO: 2,5 X 35,0MM,MATERIAL:ACO CARBONO GALVANIZADO. | Descrição completa | MIGUELÃO |  | Tomadas | COMERCIAL ELÉTRICA PJ LTDA | 57.158.057/0009-98 | 2024-08-02 | 2028-08-02 | HI_2024_08_02 | Ambos |  |  | BC
|  | 0 | 3504045 | 0 | BUCHA PLAST 8MM C/PARAFUSO | BUCHA FIXACAO. MATERIAL: POLIAMIDA(NYLON). DIAMETRO: 8MM. ACESSORIO: PARAFUSO COMBINADO, CABECA CHATA AUTO- ATARRACHANTE . CARACT. ADICIONAIS: RESISTENTE A INTEMPERIE, ALTA RESISTENCIA A TRACAO E A COMPRESSAO, LINGUETAS DE BLOQUEIO, DENTES PARA ANCORAGEM. NORMA: NBR 14270. | NBR 14270 | CONJ S8 |  | Tomadas | COMERCIAL ELÉTRICA PJ LTDA | 57.158.057/0009-98 | 2024-08-02 | 2028-08-02 | HI_2024_08_02 | Ambos |  |  | BC
|  | 0 | 3504015 | 0 | BUCHA PLAST 5MM C/PARAFUSO | BUCHA FIXACAO. MATERIAL: POLIAMIDA(NYLON). DIAMETRO: 5MM. ACESSORIO: PARAFUSO COMBINADO, CABECA CHATA AUTO- ATARRACHANTE . CARACT. ADICIONAIS: RESISTENTE A INTEMPERIE, ALTA RESISTENCIA A TRACAO E A COMPRESSAO, LINGUETAS DE BLOQUEIO, DENTES PARA ANCORAGEM. NORMA: NBR 14270. | NBR 14270 | CONJ S5 |  | Tomadas | COMERCIAL ELÉTRICA PJ LTDA | 57.158.057/0009-98 | 2024-08-02 | 2028-08-02 | HI_2024_08_02 | Ambos |  |  | BC
|  | 0 | 3454163 | 0 | PRENSA-CABOS NY 1/2" BSP | PRENSA CABOS. MATERIAL: NYLON. TIPO DE ROSCA: BSP. DIAMETRO DO CABO: 6-12MM. TAMANHO NOMINAL: 1/2"". ACESSORIO: COM BUCHA EM NEOPRENE. COMPRIMENTO B: CURTA. NORMA: ABNT NBR IEC 62444." | ABNT NBR IEC 62444 | S852C | Prensa Cabo | Tomadas | COMERCIAL ELÉTRICA PJ LTDA | 57.158.057/0009-98 | 2024-08-02 | 2028-08-02 | HI_2024_08_02 | Ambos |  |  | BC
|  | 0 | 3454162 | 0 | PRENSA-CABOS NY 2" BSP | PRENSA CABOS. MATERIAL: NYLON. TIPO DE ROSCA: BSP. DIAMETRO DO CABO: 37-44MM. TAMANHO NOMINAL: 2"".ACESSORIO: COM BUCHA EM NEOPRENE. COMPRIMENTO B: CURTA. NORMA: ABNT NBR IEC 62444." | ABNT NBR IEC 62444 | S857C | Prensa Cabo | Tomadas | COMERCIAL ELÉTRICA PJ LTDA | 57.158.057/0009-98 | 2024-08-02 | 2028-08-02 | HI_2024_08_02 | Ambos |  |  | BC
|  | 0 | 3523002 | 0 | GRAMPO FIXA FIOS 2 X 2,50-4,00MM2 | GRAMPO PARA FIXACAO DE FIOS. MATERIAL: NAILON RIGIDO. CARACT. DOS CONDUTORES: 2 FIOS E CABOS ISOLADOS, SECAO: 2,50 A 4,00MM2. CARACT. ADICIONAL: FIXACAO POR PREGO ZINCADO. ***MATERIAL PARA ESTOQUE, PARA PEQUENAS COMPRAS, VERIFICAR DEMAIS CÓDIGOS*** | NBR 14270 | GRAMPO P/ CABO |  | Tomadas | COMERCIAL ELÉTRICA PJ LTDA | 57.158.057/0009-98 | 2024-08-02 | 2028-08-02 | HI_2024_08_02 | Ambos |  |  | BC
|  | 0 | 2634010 | 0 | TOMADA BLINDADA 2P+T 220V 15A | "TOMADA BLINDADA. TIPO: FEMEA. INSTALACAO: SOBREPOR. NUMERO, FORMA E POSICAO DOS CONTATOS: 02 CONTATOS+TERRA. PINO: REDONDO. MATERIAL DO CORPO:ALUMINIO. MONTAGEM:CAIXA DE ALUMINIO REDONDA. CORRENTE NOMINAL: 15A. TENSAO NOMINAL: 220V. NUMERO DE POLOS: 2P+TERRA. POSICAO DO CONTATO TERRA: 6H. CARACT. DAS ENTRADAS: 04 ENTRADAS, 3/4POL, NPT. CARACT. ADICIONAIS: A PROVA DE TEMPO, COM TAMPA DE MOLA. NORMAS: NBR 14136 E IEC 60309-1." | NBR 14136 E IEC 60309-1 | N3006 | Newkon | Tomadas | COMERCIAL ELÉTRICA PJ LTDA | 57.158.057/0009-98 | 2024-08-02 | 2028-08-02 | HI_2024_08_02 | Ambos |  |  | BC
|  | 0 | 2634145 | 0 | ROSETA | ROSETA. APLICACAO: FIXACAO DE TOMADA OU INTERRUPTOR EM PAREDES. MATERIAL : PEAD OU PVC RIGIDO. DIAMETRO: 70MM A 75MM. ESPESSURA: 10MM. DIAMETRO DO FURO CENTRAL: 4MM. | Descrição completa | ROSETA |  | Tomadas | COMERCIAL ELÉTRICA PJ LTDA | 57.158.057/0009-98 | 2024-08-02 | 2028-08-02 | HI_2024_08_02 | Ambos |  |  | BC
|  | 0 | 2634031 | 0 | TOMADA BLINDADA 3P+T 380V 30A | TOMADA BLINDADA. TIPO:FEMEA. POSICAO RELATIVA:SOBREPOR. NUMERO, FORMA E POSICAO DOS CONTATOS: 3 CONTATOS + TERRA. PINO:REDONDO. MATERIAL DO CORPO: ALUMINIO. MONTAGEM: CAIXA DE ALUMINIO REDONDA. CORRENTE NOMINAL: 30A. TENSAO NOMINAL: 380V. NUMERO DE POLOS: 3P + T. POSICAO DO CONTATO TERRA : 6H. CARACT. DAS ENTRADAS: 04 ENTRADAS, 3/4POL,NPT. CARACT. ADICIONAIS: A PROVA DE TEMPO; COM TAMPA DE MOLA. NORMAS: NBR 14136 E IEC 60309-1. | NBR 14136 E IEC 60309-1 | N4206 | Newkon | Tomadas | COMERCIAL ELÉTRICA PJ LTDA | 57.158.057/0009-98 | 2024-08-02 | 2028-08-02 | HI_2024_08_02 | Ambos |  |  | BC
|  | 0 | 2634025 | 0 | TOMADA PREDIAL SOBREPOR 1X2P+T 250V 10A | TOMADA ENERGIA PREDIAL. FORMATO: REDONDA. COR DA TOMADA: CINZA. INSTALACAO: SOBREPOSTA. TENSAO MAXIMA: 250V. CORRENTE MAXIMA: 10A. NUMERO DE POLOS:2P+TERRA.CONTATOS:CILINDRICOS. ACESSORIOS: 2 PARAFUSOS AUTO-ATARRACHANTE DE FIXACAO. NORMA: NBR 14136. | NBR 14136 | 9997 | Silentoque | Tomadas | COMERCIAL ELÉTRICA PJ LTDA | 57.158.057/0009-98 | 2024-08-02 | 2028-08-02 | HI_2024_08_02 | Ambos |  |  | BC
|  | 0 | 3454004 | 0 | PRENSA-CABOS NY 1" BSP | "PRENSA CABOS. MATERIAL: NYLON. TIPO DE ROSCA: BSP. DIAMETRO DO CABO: 18-25MM. TAMANHO NOMINAL: 1. ACESSORIO: COM BUCHA EM NEOPRENE. COMPRIMENTO B: CURTA. NORMA: ABNT NBR IEC 62444." | ABNT NBR IEC 62444 | 754/CC | 754/CC | Tomadas | COMERCIAL MULTFER GUACU LTDA | 64.580.707/0003-69 | 2024-08-02 | 2028-08-02 | HI_2024_08_02 | Ambos |  |  | BC
|  | 0 | 3504015 | 0 | BUCHA PLAST 5MM C/PARAFUSO | BUCHA FIXACAO. MATERIAL: POLIAMIDA(NYLON). DIAMETRO: 5MM. ACESSORIO: PARAFUSO COMBINADO, CABECA CHATA AUTO- ATARRACHANTE . CARACT. ADICIONAIS: RESISTENTE A INTEMPERIE, ALTA RESISTENCIA A TRACAO E A COMPRESSAO, LINGUETAS DE BLOQUEIO, DENTES PARA ANCORAGEM. NORMA: NBR 14270. | NBR 14270 | 7099060024 / 7203120052 | FRF09 | Tomadas | COMERCIAL MULTFER GUACU LTDA | 64.580.707/0003-69 | 2024-08-02 | 2028-08-02 | HI_2024_08_02 | Ambos |  |  | BC
|  | 0 | 3454162 | 0 | PRENSA-CABOS NY 2" BSP | PRENSA CABOS. MATERIAL: NYLON. TIPO DE ROSCA: BSP. DIAMETRO DO CABO: 37-44MM. TAMANHO NOMINAL: 2"".ACESSORIO: COM BUCHA EM NEOPRENE. COMPRIMENTO B: CURTA. NORMA: ABNT NBR IEC 62444." | ABNT NBR IEC 62444 | 757/CC | 757/CC | Tomadas | COMERCIAL MULTFER GUACU LTDA | 64.580.707/0003-69 | 2024-08-02 | 2028-08-02 | HI_2024_08_02 | Ambos |  |  | BC
|  | 0 | 3504045 | 0 | BUCHA PLAST 8MM C/PARAFUSO | BUCHA FIXACAO. MATERIAL: POLIAMIDA(NYLON). DIAMETRO: 8MM. ACESSORIO: PARAFUSO COMBINADO, CABECA CHATA AUTO- ATARRACHANTE . CARACT. ADICIONAIS: RESISTENTE A INTEMPERIE, ALTA RESISTENCIA A TRACAO E A COMPRESSAO, LINGUETAS DE BLOQUEIO, DENTES PARA ANCORAGEM. NORMA: NBR 14270. | NBR 14270 | 7099060025 / 7203120055 | FRF09 | Tomadas | COMERCIAL MULTFER GUACU LTDA | 64.580.707/0003-69 | 2024-08-02 | 2028-08-02 | HI_2024_08_02 | Ambos |  |  | BC
|  | 0 | 3454163 | 0 | PRENSA-CABOS NY 1/2" BSP | PRENSA CABOS. MATERIAL: NYLON. TIPO DE ROSCA: BSP. DIAMETRO DO CABO: 6-12MM. TAMANHO NOMINAL: 1/2"". ACESSORIO: COM BUCHA EM NEOPRENE. COMPRIMENTO B: CURTA. NORMA: ABNT NBR IEC 62444." | ABNT NBR IEC 62444 | 752/CC | 752/CC | Tomadas | COMERCIAL MULTFER GUACU LTDA | 64.580.707/0003-69 | 2024-08-02 | 2028-08-02 | HI_2024_08_02 | Ambos |  |  | BC
|  | 0 | 3504016 | 0 | BUCHA PLAST 10MM C/PARAFUSO | BUCHA FIXACAO. MATERIAL: POLIAMIDA(NYLON). DIAMETRO: 10MM. ACESSORIO: PARAFUSO COMBINADO, CABECA CHATA AUTO- ATARRACHANTE . CARACT. ADICIONAIS: RESISTENTE A INTEMPERIE, ALTA RESISTENCIA A TRACAO E A COMPRESSAO, LINGUETAS DE BLOQUEIO, DENTES PARA ANCORAGEM. NORMA: NBR 14270. | NBR 14270 | 7099060026 / 7203120056 | FRF09 | Tomadas | COMERCIAL MULTFER GUACU LTDA | 64.580.707/0003-69 | 2024-08-02 | 2028-08-02 | HI_2024_08_02 | Ambos |  |  | BC
|  | 0 | 3523050 | 0 | CLEAT 3X 2,50MM2 | GRAMPO FIXADOR DE FIOS TIPO:CLEAT MATERIAL: PEAD OU PVC RIGIDO. TRATAMENTO:ANTI-CHAMA. DIMENSOES:65X15X15MM. NUMERO DE CONDUTORES: 3. CARACT. DOS CONDUTORES: FIO ISOLADO 750V, SECAO NOMINAL: 2,50MM2. ELEMENTO DE FIXACAO: PREGO, TAMANHO: 2,5 X 35,0MM,MATERIAL:ACO CARBONO GALVANIZADO. | Descrição completa | 7069030010 | FRF09 | Tomadas | COMERCIAL MULTFER GUACU LTDA | 64.580.707/0003-69 | 2024-08-02 | 2028-08-02 | HI_2024_08_02 | Ambos |  |  | BC
|  | 0 | 2552071 | 0 | PORTA-LAMPADA EXT RABICHO 250V/4A | PORTA-LAMPADA. TIPO: EXTERNO COM RABICHOS. MATERIAL DO CORPO: NYLON OU RESINA POLIMERICA DE FENOL-FORMOL (BAQUELITE), COBERTURA DE BORRACHA. MATERIAL DO CASQUILHO: LATAO OU DURALUMINIO. CORRENTE NOMINAL: 4 A. TENSAO NOMINAL: 250 V. CARACT. DOS RABICHOS: CABO COBRE FLEXIVEL ISOLADO,SECAO:1,0MM2, 18 AWG. COMPRIMENTO MINIMO: 100MM. CLASSE DE TENCAO: 750V. CARACT. ADICIONAIS: BASE E-27. NORMAS: NBRIEC 60238 E NBRIEC 60061-1. | NBRIEC 60238 E NBRIEC 60061-1 | 113 | 113 | Tomadas | COMERCIAL MULTFER GUACU LTDA | 64.580.707/0003-69 | 2024-08-02 | 2028-08-02 | HI_2024_08_02 | Ambos |  |  | BC
|  | 0 | 3454161 | 0 | PRENSA-CABOS NY 1.1/4" BSP | PRENSA CABOS. MATERIAL: NYLON. TIPO DE ROSCA: BSP. DIAMETRO DO CABO: 22-32MM. TAMANHO NOMINAL: 1.1/4"". ACESSORIO: COM BUCHA EM NEOPRENE. COMPRIMENTO B: CURTA. NORMA: ABNT NBR IEC 62444." | ABNT NBR IEC 62444 | 755/CC | 755/CC | Tomadas | COMERCIAL MULTFER GUACU LTDA | 64.580.707/0003-69 | 2024-08-02 | 2028-08-02 | HI_2024_08_02 | Ambos |  |  | BC
|  | 0 | 3523002 | 0 | GRAMPO FIXA FIOS 2 X 2,50-4,00MM2 | GRAMPO PARA FIXACAO DE FIOS. MATERIAL: NAILON RIGIDO. CARACT. DOS CONDUTORES: 2 FIOS E CABOS ISOLADOS, SECAO: 2,50 A 4,00MM2. CARACT. ADICIONAL: FIXACAO POR PREGO ZINCADO. ***MATERIAL PARA ESTOQUE, PARA PEQUENAS COMPRAS, VERIFICAR DEMAIS CÓDIGOS*** | NBR 14270 | 7081060137 | FRF09 | Tomadas | COMERCIAL MULTFER GUACU LTDA | 64.580.707/0003-69 | 2024-08-02 | 2028-08-02 | HI_2024_08_02 | Ambos |  |  | BC
|  | 0 | 2634025 | 0 | TOMADA PREDIAL SOBREPOR 1X2P+T 250V 10A | TOMADA ENERGIA PREDIAL. FORMATO: REDONDA. COR DA TOMADA: CINZA. INSTALACAO: SOBREPOSTA. TENSAO MAXIMA: 250V. CORRENTE MAXIMA: 10A. NUMERO DE POLOS:2P+TERRA.CONTATOS:CILINDRICOS. ACESSORIOS: 2 PARAFUSOS AUTO-ATARRACHANTE DE FIXACAO. NORMA: NBR 14136. | NBR 14136 | 57304012 | 57304012 | Tomadas | COMERCIAL MULTFER GUACU LTDA | 64.580.707/0003-69 | 2024-08-02 | 2028-08-02 | HI_2024_08_02 | Ambos |  |  | BC
|  | 0 | 2634031 | 0 | TOMADA BLINDADA 3P+T 380V 30A | TOMADA BLINDADA. TIPO:FEMEA. POSICAO RELATIVA:SOBREPOR. NUMERO, FORMA E POSICAO DOS CONTATOS: 3 CONTATOS + TERRA. PINO:REDONDO. MATERIAL DO CORPO: ALUMINIO. MONTAGEM: CAIXA DE ALUMINIO REDONDA. CORRENTE NOMINAL: 30A. TENSAO NOMINAL: 380V. NUMERO DE POLOS: 3P + T. POSICAO DO CONTATO TERRA : 6H. CARACT. DAS ENTRADAS: 04 ENTRADAS, 3/4POL,NPT. CARACT. ADICIONAIS: A PROVA DE TEMPO; COM TAMPA DE MOLA. NORMAS: NBR 14136 E IEC 60309-1. | NBR 14136 E IEC 60309-1 | TTT20Q1 | TTT20Q1 | Tomadas | COMERCIAL MULTFER GUACU LTDA | 64.580.707/0003-69 | 2024-08-02 | 2028-08-02 | HI_2024_08_02 | Ambos |  |  | BC
|  | 0 | 3300016 | 21055016 | POSTE CONCRETO DT 11/600 44F | POSTE DUPLO T. MATERIAL: CONCRETO ARMADO. DIMENSOES DA BASE: 330X448 MM. DIMENSOES DO TOPO: 110X140 MM. FURACAO DA FACE A: A 150MM DO TOPO (44X100MM).FURACAO DA FACE B: A 100MM (44X100MM). COMPRIMENTO TOTAL: 11000 MM. CARGA NOMINAL: 600 DAN. CARGA DE RUPT | DIS-ETE-011 |  |  | Concreto | Industria de Postes Indaial | 83.547.315/0001-80 | 2024-06-26 | 2028-08-02 | HI_2023_06_30 | Ambos |  |  | QA
|  | 0 | 3301619 | 21055026 | POSTE CONC DT 20/1000 SUBTR | POSTE DUPLO T. MATERIAL: CONCRETO ARMADO. DIMENSOES DA BASE: 570 X 784 MM. DIMENSOES DO TOPO: 170 X 224 MM.FURACAO FACE "A" E FACE "B" CONFORME NORMAS DAS DISTRIBUIDORAS. COMPRIMENTO TOTAL: 20000 MM. RESISTENCIA NOMINAL: 1000 DAN. CARGA RUPTURA: 2000 DAN. | DIS-ETE-013 |  |  | Concreto | Industria de Postes Indaial | 83.547.315/0001-80 | 2024-06-26 | 2028-08-02 | HI_2023_06_30 | Ambos |  |  | AIF
|  | 0 | 3301618 | 21050071 | POSTE CONC DT 18/3000 SUBTR | POSTE DUPLO T. MATERIAL: CONCRETO ARMADO. DIMENSOES DA BASE: 590 X 812 MM. DIMENSOES DO TOPO: 230 X 308 MM. FURACAO FACE "A" E FACE "B" CONFORME NORMAS DAS DISTRIBUIDORAS. COMPRIMENTO TOTAL: 18000 MM. RESISTENCIA NOMINAL: 3000 DAN. CARGA RUPTURA: 6000 DAN | DIS-ETE-013 |  |  | Concreto | Industria de Postes Indaial | 83.547.315/0001-80 | 2024-06-26 | 2028-08-02 | HI_2023_06_30 | Ambos |  |  | AIF
|  | 0 | 3301621 | 21055027 | POSTE CONC DT 20/2000 SUBTR | POSTE DUPLO T. MATERIAL: CONCRETO ARMADO. DIMENSOES DA BASE: 630 X 868 MM. DIMENSOES DO TOPO: 230 X 308 MM. FURACAO FACE "A" E FACE "B" CONFORME NORMAS DAS DISTRIBUIDORAS. COMPRIMENTO TOTAL: 20000 MM. RESISTENCIA NOMINAL: 2000 DAN. CARGA RUPTURA: 4000 DAN | DIS-ETE-013 |  |  | Concreto | Industria de Postes Indaial | 83.547.315/0001-80 | 2024-06-26 | 2028-08-02 | HI_2023_06_30 | Ambos |  |  | AIF
|  | 0 | 3300012 | 21055021 | POSTE CONCRETO DT 9/400 29F | POSTE DUPLO T. MATERIAL: CONCRETO ARMADO. DIMENSOES DA BASE: 290X392 MM. DIMENSOES DO TOPO: 110X140 MM. FURACAO DA FACE A: A 150 MM DO TOPO (29F X 100 MM).FURACAO DA FACE B:A 100 MM (29F X100 MM). COMPRIMENTO TOTAL: 9000 MM. CARGA NOMINAL: 400 DAN. CARGA | DIS-ETE-011 |  |  | Concreto | Industria de Postes Indaial | 83.547.315/0001-80 | 2024-06-26 | 2028-08-02 | HI_2023_06_30 | Ambos |  |  | QA
|  | 0 | 3301620 | 21050072 | POSTE CONC DT 20/1500 SUBTR | POSTE DUPLO T. MATERIAL: CONCRETO ARMADO. DIMENSOES DA BASE: 570 X 784 MM. DIMENSOES DO TOPO: 170 X 224 MM. FURACAO FACE "A" E FACE "B" CONFORME NORMAS DAS DISTRIBUIDORAS. COMPRIMENTO TOTAL: 20000 MM. RESISTENCIA NOMINAL: 1500 DAN. CARGA RUPTURA: 3000 DAN | DIS-ETE-013 |  |  | Concreto | Industria de Postes Indaial | 83.547.315/0001-80 | 2024-06-26 | 2028-08-02 | HI_2023_06_30 | Ambos |  |  | AIF
|  | 0 | 3301615 | 21055024 | POSTE CONC DT 18/1000 SUBTR | POSTE DUPLO T. MATERIAL: CONCRETO ARMADO. DIMENSOES DA BASE: 530 X 728 MM. DIMENSOES DO TOPO: 170 X 224 MM. FURACAO FACE "A" E FACE "B" CONFORME NORMAS DAS DISTRIBUIDORAS. COMPRIMENTO TOTAL: 18000 MM. RESISTENCIA NOMINAL: 1000 DAN. CARGA RUPTURA: RESISTEN | DIS-ETE-013 |  |  | Concreto | Industria de Postes Indaial | 83.547.315/0001-80 | 2024-06-26 | 2028-08-02 | HI_2023_06_30 | Ambos |  |  | AIF
|  | 0 | 3301611 | 21050068 | POSTE CONC DT 14/2000 SUBTR | POSTE DUPLO T. MATERIAL: CONCRETO ARMADO. DIMENSOES DA BASE: 510 X 700 MM. DIMENSOES DO TOPO: 230 X 308 MM. FURACAO FACE "A" E FACE "B" CONFORME NORMAS DAS DISTRIBUIDORAS. COMPRIMENTO COMPRIMENTO TOTAL: 14000 MM. RESISTENCIA NOMINAL: 2000 DAN. CARGA RUPTU | DIS-ETE-013 |  |  | Concreto | Industria de Postes Indaial | 83.547.315/0001-80 | 2024-06-26 | 2028-08-02 | HI_2023_06_30 | Ambos |  |  | AIF
|  | 0 | 3300076 | 21055009 | POSTE CONCRETO DT 9/600 29F | POSTE DUPLO T. MATERIAL: CONCRETO ARMADO. DIMENSOES DA BASE: 290X392 MM. DIMENSOES DO TOPO: 110X140 MM. FURACAO DA FACE A: A 150MM DO TOPO (29F X 100 MM).FURACAO DA FACE B: A 100 MM (29F X100 MM). COMPRIMENTO TOTAL: 9000 MM. CARGA NOMINAL: 600 DAN. CARGA | DIS-ETE-011 |  |  | Concreto | Industria de Postes Indaial | 83.547.315/0001-80 | 2024-06-26 | 2028-08-02 | HI_2023_06_30 | Ambos |  |  | QA
|  | 0 | 3300152 | 21055022 | POSTE CONCRETO DT 11/400 44F | POSTE DUPLO T. MATERIAL: CONCRETO ARMADO. DIMENSOES DA BASE: 330X448MM. DIMENSOES DO TOPO: 110X140MM. FURACAO DA FACE A: A 150MM DO TOPO (44X100MM).FURACAO DA FACE B: A 100MM (44X100MM). COMPRIMENTO TOTAL: 11000MM. CARGA NOMINAL: 400DAN. CARGA DE RUPTURA: | DIS-ETE-011 |  |  | Concreto | Industria de Postes Indaial | 83.547.315/0001-80 | 2024-06-26 | 2028-08-02 | HI_2023_06_30 | Ambos |  |  | QA
|  | 0 | 3301617 | 21055025 | POSTE CONC DT 18/2000 SUBTR | POSTE DUPLO T. MATERIAL: CONCRETO ARMADO. DIMENSOES DA BASE: 590 X 812 MM. DIMENSOES DO TOPO: 230 X 308 MM. FURACAO FACE "A" E FACE "B" CONFORME NORMAS DAS DISTRIBUIDORAS. COMPRIMENTO TOTAL: 18000 MM. RESISTENCIA NOMINAL: 2000 DAN. CARGA RUPTURA: 4000 DAN | DIS-ETE-013 |  |  | Concreto | Industria de Postes Indaial | 83.547.315/0001-80 | 2024-06-26 | 2028-08-02 | HI_2023_06_30 | Ambos |  |  | AIF
|  | 0 | 3301614 | 21050069 | POSTE CONC DT 16/2000 SUBTR | POSTE DUPLO T. MATERIAL: CONCRETO ARMADO. DIMENSOES DA BASE: 550 X 756 MM. DIMENSOES DO TOPO: 230 X 308 MM. FURACAO FACE "A" E FACE "B" CONFORME NORMAS DAS DISTRIBUIDORAS. COMPRIMENTO TOTAL: 16000 MM. RESISTENCIA NOMINAL: 2000 DAN. CARGA RUPTURA: 4000 DAN | DIS-ETE-013 |  |  | Concreto | Industria de Postes Indaial | 83.547.315/0001-80 | 2024-06-26 | 2028-08-02 | HI_2023_06_30 | Ambos |  |  | AIF
|  | 0 | 3300153 | 21055023 | POSTE CONCRETO DT 12/400 44F | POSTE DUPLO T. MATERIAL: CONCRETO ARMADO. DIMENSOES DA BASE: 350X476MM. DIMENSOES DO TOPO: 110X140MM. FURACAO DA FACE A: A 150MM DO TOPO (44X100MM).FURACAO DA FACE B: A 100 MM (44X100MM) .COMPRIMENTO TOTAL: 12000 MM. CARGA NOMINAL: 400 DAN. CARGA DE RUPTU | DIS-ETE-011 |  |  | Concreto | Industria de Postes Indaial | 83.547.315/0001-80 | 2024-06-26 | 2028-08-02 | HI_2023_06_30 | Ambos |  |  | QA
|  | 0 | 3301609 | 21050067 | POSTE CONC DT 12/2000 SUBTR | POSTE DUPLO T. MATERIAL: CONCRETO ARMADO. DIMENSOES DA BASE: 470 X 644 MM. DIMENSOES DO TOPO: 308 X 230 MM. FURACAO FACE "A" E FACE "B" CONFORME NORMAS DAS DISTRIBUIDORAS. COMPRIMENTO TOTAL: 12000 MM. RESISTENCIA NOMINAL: 2000 DAN. CARGA RUPTURA: 4000 DAN | DIS-ETE-013 |  |  | Concreto | Industria de Postes Indaial | 83.547.315/0001-80 | 2024-06-26 | 2028-08-02 | HI_2023_06_30 | Ambos |  |  | AIF
|  | 0 | 3301616 | 21050070 | POSTE CONC DT 18/1500 SUBTR | POSTE DUPLO T. MATERIAL: CONCRETO ARMADO. DIMENSOES DA BASE: 530 X 728 MM. DIMENSOES DO TOPO: 170 X 224 MM. FURACAO FACE "A" E FACE "B" CONFORME NORMAS DAS DISTRIBUIDORAS. COMPRIMENTO TOTAL: 18000 MM. RESISTENCIA NOMINAL: 1500 DAN. CARGA RUPTURA: 3000 DAN | DIS-ETE-013 |  |  | Concreto | Industria de Postes Indaial | 83.547.315/0001-80 | 2024-06-26 | 2028-08-02 | HI_2023_06_30 | Ambos |  |  | AIF
|  | 0 | 3504045 | 0 | BUCHA PLAST 8MM C/PARAFUSO | BUCHA FIXACAO. MATERIAL: POLIAMIDA(NYLON). DIAMETRO: 8MM. ACESSORIO: PARAFUSO COMBINADO, CABECA CHATA AUTO- ATARRACHANTE . CARACT. ADICIONAIS: RESISTENTE A INTEMPERIE, ALTA RESISTENCIA A TRACAO E A COMPRESSAO, LINGUETAS DE BLOQUEIO, DENTES PARA ANCORAGEM. NORMA: NBR 14270. | NBR 14270 | 225.03.0007.003/8 e 225.06.0000.022/3 | Proposta Técnica - Item 3504045 | Tomadas | LOJA ELETRICA LIMITADA | 17.155.342/0003-45 | 2024-08-02 | 2028-08-02 | HI_2024_08_02 | Ambos |  |  | BC
|  | 0 | 3523002 | 0 | GRAMPO FIXA FIOS 2 X 2,50-4,00MM2 | GRAMPO PARA FIXACAO DE FIOS. MATERIAL: NAILON RIGIDO. CARACT. DOS CONDUTORES: 2 FIOS E CABOS ISOLADOS, SECAO: 2,50 A 4,00MM2. CARACT. ADICIONAL: FIXACAO POR PREGO ZINCADO. ***MATERIAL PARA ESTOQUE, PARA PEQUENAS COMPRAS, VERIFICAR DEMAIS CÓDIGOS*** | NBR 14270 | 210.05.0276.010/0 | Proposta Técnica - Item 3523002 | Tomadas | LOJA ELETRICA LIMITADA | 17.155.342/0003-45 | 2024-08-02 | 2028-08-02 | HI_2024_08_02 | Ambos |  |  | BC
|  | 0 | 3504016 | 0 | BUCHA PLAST 10MM C/PARAFUSO | BUCHA FIXACAO. MATERIAL: POLIAMIDA(NYLON). DIAMETRO: 10MM. ACESSORIO: PARAFUSO COMBINADO, CABECA CHATA AUTO- ATARRACHANTE . CARACT. ADICIONAIS: RESISTENTE A INTEMPERIE, ALTA RESISTENCIA A TRACAO E A COMPRESSAO, LINGUETAS DE BLOQUEIO, DENTES PARA ANCORAGEM. NORMA: NBR 14270. | NBR 14270 | 225.03.0007.004/5 e 225.06.0000.024/7 | Proposta Técnica - Item 3504016 | Tomadas | LOJA ELETRICA LIMITADA | 17.155.342/0003-45 | 2024-08-02 | 2028-08-02 | HI_2024_08_02 | Ambos |  |  | BC
|  | 0 | 3523050 | 0 | CLEAT 3X 2,50MM2 | GRAMPO FIXADOR DE FIOS TIPO:CLEAT MATERIAL: PEAD OU PVC RIGIDO. TRATAMENTO:ANTI-CHAMA. DIMENSOES:65X15X15MM. NUMERO DE CONDUTORES: 3. CARACT. DOS CONDUTORES: FIO ISOLADO 750V, SECAO NOMINAL: 2,50MM2. ELEMENTO DE FIXACAO: PREGO, TAMANHO: 2,5 X 35,0MM,MATERIAL:ACO CARBONO GALVANIZADO. | Descrição completa | 233.03.0000.004/1 | Proposta Técnica - Item 3523050 | Tomadas | LOJA ELETRICA LIMITADA | 17.155.342/0003-45 | 2024-08-02 | 2028-08-02 | HI_2024_08_02 | Ambos |  |  | BC
|  | 0 | 2552071 | 0 | PORTA-LAMPADA EXT RABICHO 250V/4A | PORTA-LAMPADA. TIPO: EXTERNO COM RABICHOS. MATERIAL DO CORPO: NYLON OU RESINA POLIMERICA DE FENOL-FORMOL (BAQUELITE), COBERTURA DE BORRACHA. MATERIAL DO CASQUILHO: LATAO OU DURALUMINIO. CORRENTE NOMINAL: 4 A. TENSAO NOMINAL: 250 V. CARACT. DOS RABICHOS: CABO COBRE FLEXIVEL ISOLADO,SECAO:1,0MM2, 18 AWG. COMPRIMENTO MINIMO: 100MM. CLASSE DE TENCAO: 750V. CARACT. ADICIONAIS: BASE E-27. NORMAS: NBRIEC 60238 E NBRIEC 60061-1. | NBRIEC 60238 E NBRIEC 60061-1 | 243.01.0236.004/3 | Proposta Técnica - Item 2552071 | Tomadas | LOJA ELETRICA LIMITADA | 17.155.342/0003-45 | 2024-08-02 | 2028-08-02 | HI_2024_08_02 | Ambos |  |  | BC
|  | 0 | 3504015 | 0 | BUCHA PLAST 5MM C/PARAFUSO | BUCHA FIXACAO. MATERIAL: POLIAMIDA(NYLON). DIAMETRO: 5MM. ACESSORIO: PARAFUSO COMBINADO, CABECA CHATA AUTO- ATARRACHANTE . CARACT. ADICIONAIS: RESISTENTE A INTEMPERIE, ALTA RESISTENCIA A TRACAO E A COMPRESSAO, LINGUETAS DE BLOQUEIO, DENTES PARA ANCORAGEM. NORMA: NBR 14270. | NBR 14270 | 225.03.0007.001/4 e 225.06.0000.073/5 | Proposta Técnica - Item 3504015 | Tomadas | LOJA ELETRICA LIMITADA | 17.155.342/0003-45 | 2024-08-02 | 2028-08-02 | HI_2024_08_02 | Ambos |  |  | BC
|  | 0 | 2634025 | 0 | TOMADA PREDIAL SOBREPOR 1X2P+T 250V 10A | TOMADA ENERGIA PREDIAL. FORMATO: REDONDA. COR DA TOMADA: CINZA. INSTALACAO: SOBREPOSTA. TENSAO MAXIMA: 250V. CORRENTE MAXIMA: 10A. NUMERO DE POLOS:2P+TERRA.CONTATOS:CILINDRICOS. ACESSORIOS: 2 PARAFUSOS AUTO-ATARRACHANTE DE FIXACAO. NORMA: NBR 14136. | NBR 14136 | RADIAL |  | Tomadas | LUCABE MATERIAIS ELÉTRICOS LTDA | 01.272.361/0001-50 | 2024-08-02 | 2028-08-02 | HI_2024_08_02 | Ambos |  |  | BC
|  | 0 | 2552071 | 0 | PORTA-LAMPADA EXT RABICHO 250V/4A | PORTA-LAMPADA. TIPO: EXTERNO COM RABICHOS. MATERIAL DO CORPO: NYLON OU RESINA POLIMERICA DE FENOL-FORMOL (BAQUELITE), COBERTURA DE BORRACHA. MATERIAL DO CASQUILHO: LATAO OU DURALUMINIO. CORRENTE NOMINAL: 4 A. TENSAO NOMINAL: 250 V. CARACT. DOS RABICHOS: CABO COBRE FLEXIVEL ISOLADO,SECAO:1,0MM2, 18 AWG. COMPRIMENTO MINIMO: 100MM. CLASSE DE TENCAO: 750V. CARACT. ADICIONAIS: BASE E-27. NORMAS: NBRIEC 60238 E NBRIEC 60061-1. | NBRIEC 60238 E NBRIEC 60061-1 | RADIAL |  | Tomadas | LUCABE MATERIAIS ELÉTRICOS LTDA | 01.272.361/0001-50 | 2024-08-02 | 2028-08-02 | HI_2024_08_02 | Ambos |  |  | BC
|  | 0 | 3523050 | 0 | CLEAT 3X 2,50MM2 | GRAMPO FIXADOR DE FIOS TIPO:CLEAT MATERIAL: PEAD OU PVC RIGIDO. TRATAMENTO:ANTI-CHAMA. DIMENSOES:65X15X15MM. NUMERO DE CONDUTORES: 3. CARACT. DOS CONDUTORES: FIO ISOLADO 750V, SECAO NOMINAL: 2,50MM2. ELEMENTO DE FIXACAO: PREGO, TAMANHO: 2,5 X 35,0MM,MATERIAL:ACO CARBONO GALVANIZADO. | Descrição completa | RIBEIRO |  | Tomadas | LUCABE MATERIAIS ELÉTRICOS LTDA | 01.272.361/0001-50 | 2024-08-02 | 2028-08-02 | HI_2024_08_02 | Ambos |  |  | BC
|  | 0 | 3504045 | 0 | BUCHA PLAST 8MM C/PARAFUSO | BUCHA FIXACAO. MATERIAL: POLIAMIDA(NYLON). DIAMETRO: 8MM. ACESSORIO: PARAFUSO COMBINADO, CABECA CHATA AUTO- ATARRACHANTE . CARACT. ADICIONAIS: RESISTENTE A INTEMPERIE, ALTA RESISTENCIA A TRACAO E A COMPRESSAO, LINGUETAS DE BLOQUEIO, DENTES PARA ANCORAGEM. NORMA: NBR 14270. | NBR 14270 | FISCHER |  | Tomadas | LUCABE MATERIAIS ELÉTRICOS LTDA | 01.272.361/0001-50 | 2024-08-02 | 2028-08-02 | HI_2024_08_02 | Ambos |  |  | BC
|  | 0 | 3504016 | 0 | BUCHA PLAST 10MM C/PARAFUSO | BUCHA FIXACAO. MATERIAL: POLIAMIDA(NYLON). DIAMETRO: 10MM. ACESSORIO: PARAFUSO COMBINADO, CABECA CHATA AUTO- ATARRACHANTE . CARACT. ADICIONAIS: RESISTENTE A INTEMPERIE, ALTA RESISTENCIA A TRACAO E A COMPRESSAO, LINGUETAS DE BLOQUEIO, DENTES PARA ANCORAGEM. NORMA: NBR 14270. | NBR 14270 | FISCHER |  | Tomadas | LUCABE MATERIAIS ELÉTRICOS LTDA | 01.272.361/0001-50 | 2024-08-02 | 2028-08-02 | HI_2024_08_02 | Ambos |  |  | BC
|  | 0 | 3454163 | 0 | PRENSA-CABOS NY 1/2" BSP | PRENSA CABOS. MATERIAL: NYLON. TIPO DE ROSCA: BSP. DIAMETRO DO CABO: 6-12MM. TAMANHO NOMINAL: 1/2"". ACESSORIO: COM BUCHA EM NEOPRENE. COMPRIMENTO B: CURTA. NORMA: ABNT NBR IEC 62444." | ABNT NBR IEC 62444 | STECK / KRAUS MULLER |  | Tomadas | LUCABE MATERIAIS ELÉTRICOS LTDA | 01.272.361/0001-50 | 2024-08-02 | 2028-08-02 | HI_2024_08_02 | Ambos |  |  | BC
|  | 0 | 3454161 | 0 | PRENSA-CABOS NY 1.1/4" BSP | PRENSA CABOS. MATERIAL: NYLON. TIPO DE ROSCA: BSP. DIAMETRO DO CABO: 22-32MM. TAMANHO NOMINAL: 1.1/4"". ACESSORIO: COM BUCHA EM NEOPRENE. COMPRIMENTO B: CURTA. NORMA: ABNT NBR IEC 62444." | ABNT NBR IEC 62444 | STECK / KRAUS MULLER |  | Tomadas | LUCABE MATERIAIS ELÉTRICOS LTDA | 01.272.361/0001-50 | 2024-08-02 | 2028-08-02 | HI_2024_08_02 | Ambos |  |  | BC
|  | 0 | 3454004 | 0 | PRENSA-CABOS NY 1" BSP | "PRENSA CABOS. MATERIAL: NYLON. TIPO DE ROSCA: BSP. DIAMETRO DO CABO: 18-25MM. TAMANHO NOMINAL: 1. ACESSORIO: COM BUCHA EM NEOPRENE. COMPRIMENTO B: CURTA. NORMA: ABNT NBR IEC 62444." | ABNT NBR IEC 62444 | STECK / KRAUS MULLER |  | Tomadas | LUCABE MATERIAIS ELÉTRICOS LTDA | 01.272.361/0001-50 | 2024-08-02 | 2028-08-02 | HI_2024_08_02 | Ambos |  |  | BC
|  | 0 | 2634145 | 0 | ROSETA | ROSETA. APLICACAO: FIXACAO DE TOMADA OU INTERRUPTOR EM PAREDES. MATERIAL : PEAD OU PVC RIGIDO. DIAMETRO: 70MM A 75MM. ESPESSURA: 10MM. DIAMETRO DO FURO CENTRAL: 4MM. | Descrição completa | RADIAL |  | Tomadas | LUCABE MATERIAIS ELÉTRICOS LTDA | 01.272.361/0001-50 | 2024-08-02 | 2028-08-02 | HI_2024_08_02 | Ambos |  |  | BC
|  | 0 | 2634031 | 0 | TOMADA BLINDADA 3P+T 380V 30A | TOMADA BLINDADA. TIPO:FEMEA. POSICAO RELATIVA:SOBREPOR. NUMERO, FORMA E POSICAO DOS CONTATOS: 3 CONTATOS + TERRA. PINO:REDONDO. MATERIAL DO CORPO: ALUMINIO. MONTAGEM: CAIXA DE ALUMINIO REDONDA. CORRENTE NOMINAL: 30A. TENSAO NOMINAL: 380V. NUMERO DE POLOS: 3P + T. POSICAO DO CONTATO TERRA : 6H. CARACT. DAS ENTRADAS: 04 ENTRADAS, 3/4POL,NPT. CARACT. ADICIONAIS: A PROVA DE TEMPO; COM TAMPA DE MOLA. NORMAS: NBR 14136 E IEC 60309-1. | NBR 14136 E IEC 60309-1 | TOMADA ER20/TR/430N – CÓDIGO PLUG EM ALUMINIO ER 40T /430 |  | Tomadas | LUCABE MATERIAIS ELÉTRICOS LTDA | 01.272.361/0001-50 | 2024-08-02 | 2028-08-02 | HI_2024_08_02 | Ambos |  |  | BC
|  | 0 | 3504015 | 0 | BUCHA PLAST 5MM C/PARAFUSO | BUCHA FIXACAO. MATERIAL: POLIAMIDA(NYLON). DIAMETRO: 5MM. ACESSORIO: PARAFUSO COMBINADO, CABECA CHATA AUTO- ATARRACHANTE . CARACT. ADICIONAIS: RESISTENTE A INTEMPERIE, ALTA RESISTENCIA A TRACAO E A COMPRESSAO, LINGUETAS DE BLOQUEIO, DENTES PARA ANCORAGEM. NORMA: NBR 14270. | NBR 14270 | FISCHER |  | Tomadas | LUCABE MATERIAIS ELÉTRICOS LTDA | 01.272.361/0001-50 | 2024-08-02 | 2028-08-02 | HI_2024_08_02 | Ambos |  |  | BC
|  | 0 | 3454162 | 0 | PRENSA-CABOS NY 2" BSP | PRENSA CABOS. MATERIAL: NYLON. TIPO DE ROSCA: BSP. DIAMETRO DO CABO: 37-44MM. TAMANHO NOMINAL: 2"".ACESSORIO: COM BUCHA EM NEOPRENE. COMPRIMENTO B: CURTA. NORMA: ABNT NBR IEC 62444." | ABNT NBR IEC 62444 | STECK / KRAUS MULLER |  | Tomadas | LUCABE MATERIAIS ELÉTRICOS LTDA | 01.272.361/0001-50 | 2024-08-02 | 2028-08-02 | HI_2024_08_02 | Ambos |  |  | BC
|  | 0 | 2634010 | 0 | TOMADA BLINDADA 2P+T 220V 15A | "TOMADA BLINDADA. TIPO: FEMEA. INSTALACAO: SOBREPOR. NUMERO, FORMA E POSICAO DOS CONTATOS: 02 CONTATOS+TERRA. PINO: REDONDO. MATERIAL DO CORPO:ALUMINIO. MONTAGEM:CAIXA DE ALUMINIO REDONDA. CORRENTE NOMINAL: 15A. TENSAO NOMINAL: 220V. NUMERO DE POLOS: 2P+TERRA. POSICAO DO CONTATO TERRA: 6H. CARACT. DAS ENTRADAS: 04 ENTRADAS, 3/4POL, NPT. CARACT. ADICIONAIS: A PROVA DE TEMPO, COM TAMPA DE MOLA. NORMAS: NBR 14136 E IEC 60309-1." | NBR 14136 E IEC 60309-1 | TOMADA ER20TR/315N – PLUG ER 40T / 315 |  | Tomadas | LUCABE MATERIAIS ELÉTRICOS LTDA | 01.272.361/0001-50 | 2024-08-02 | 2028-08-02 | HI_2024_08_02 | Ambos |  |  | BC
|  | 0 | 3523002 | 0 | GRAMPO FIXA FIOS 2 X 2,50-4,00MM2 | GRAMPO PARA FIXACAO DE FIOS. MATERIAL: NAILON RIGIDO. CARACT. DOS CONDUTORES: 2 FIOS E CABOS ISOLADOS, SECAO: 2,50 A 4,00MM2. CARACT. ADICIONAL: FIXACAO POR PREGO ZINCADO. ***MATERIAL PARA ESTOQUE, PARA PEQUENAS COMPRAS, VERIFICAR DEMAIS CÓDIGOS*** | NBR 14270 | RIBEIRO |  | Tomadas | LUCABE MATERIAIS ELÉTRICOS LTDA | 01.272.361/0001-50 | 2024-08-02 | 2028-08-02 | HI_2024_08_02 | Ambos |  |  | BC
|  | 0 | 3324021 | 0 | PLACA CONC ESTAI 400 F22 | PLACA EM CONCRETO, PARA ESTAI, COM ESPESSURA 100MM, DIAMETRO 400MM E 1 FURO CENTRAL COM DIAMETRO 22MM. NORMA: DTN 123. | DESENHO DTN 123 |  |  | Concreto | MP DOS SANTOS FABRICAÇÃO DE ARTEFATOS DE CONCRETO | 30.072.851/0001-00 | 2024-06-26 | 2028-08-02 | HI_2023_06_30 | Ambos |  |  | AIF
|  | 0 | 3310029 | 0 | CRUZETA CONC RET 2400MM 400DAN | CRUZETA CONCRETO. TIPO: DISTRIBUICAO. FORMATO: RETANGULAR. DIMENSOES DA SECAO TRANSVERSAL: 90X114 MM. COMPRIMENTO NOMINAL: 2400 MM. RESISTENCIA NOMINAL: 400 DAN. FURACAO: CONFORME DTN 122. NORMAS: NBR 8453-1, NBR 8453-2 E NBR 8453-3. | DESENHO DTN 122 |  |  | Concreto | MP DOS SANTOS FABRICAÇÃO DE ARTEFATOS DE CONCRETO | 30.072.851/0001-00 | 2024-06-26 | 2028-08-02 | HI_2023_06_30 | Ambos |  |  | AIF
|  | 0 | 3310028 | 0 | CRUZETA CONC RET 2100MM 400DAN | CRUZETA CONCRETO. TIPO: DISTRIBUICAO. FORMATO: RETANGULAR. DIMENSOES DA SECAO TRANSVERSAL: 90X114 MM. COMPRIMENTO NOMINAL: 2100 MM. RESISTENCIA NOMINAL: 400 DAN. FURACAO: CONFORME FIG. C.7 DA NBR 8453-2. NORMAS: NBR 8453-1, NBR 8453-2 E NBR 8453-3. | FIG. C.7 DA NBR 8453-2. NORMAS: NBR 8453-1, NBR 8453-2 E NBR 8453-3. |  |  | Concreto | MP DOS SANTOS FABRICAÇÃO DE ARTEFATOS DE CONCRETO | 30.072.851/0001-00 | 2024-06-26 | 2028-08-02 | HI_2023_06_30 | Ambos |  |  | AIF
|  | 0 | 3310013 | 0 | CRUZETA CONC L 1700 MM 300DAN | CRUZETA CONCRETO. TIPO L. DIMENSOES DA SECAO TRASNVERSAL: 90X90 MM.COMPRIMENTO NOMINAL: 1700 MM. APLICACAO: REDES E LINHAS AEREAS DE DISTRIBUICAO 15 KV. NORMAS: NBR 8453-1, NBR 8453-2 (FIGURA C.12), NBR 8453-3. | NBR 8453-2 |  |  | Concreto | MP DOS SANTOS FABRICAÇÃO DE ARTEFATOS DE CONCRETO | 30.072.851/0001-00 | 2024-06-26 | 2028-08-02 | HI_2023_06_30 | Ambos |  |  | AIF
|  | 0 | 3310009 | 0 | CRUZETA CONC T 2400MM 400DAN | CRUZETA CONCRETO. TIPO: DISTRIBUICAO. FORMATO: T. DIMENSOES DA SECAO TRANSVERSAL: 90X100 MM. COMPRIMENTO NOMINAL: 2400 MM. RESISTENCIA NOMINAL: 400 DAN. NORMAS: NBR 8453-1, NBR 8453-2 (FIGURA C.3) E NBR 8453-3. | NBR 8453-2 |  |  | Concreto | MP DOS SANTOS FABRICAÇÃO DE ARTEFATOS DE CONCRETO | 30.072.851/0001-00 | 2024-06-26 | 2028-08-02 | HI_2023_06_30 | Ambos |  |  | AIF
|  | 0 | 3302058 | 0 | POSTE CONCRETO CIRCULAR 12/1000 | POSTE CIRCULAR.MATERIAL:CONCRETO ARMADO.DIAMETRO DA BASE:470MM. DIAMETRO DO TOPO:230MM.COMPRIMENTO TOTAL: 12000 MM. RESISTENCIA NOMINAL: 1000DAN. CARGA DE RUPTURA: 2000DAN. CARACTERISTICAS ADICIONAIS: TRACOS DE REFERENCIA E DE ENGASTAMENTO EM BAIXO RELEVO | DIS-ETE-011 |  |  | Concreto | MP DOS SANTOS FABRICAÇÃO DE ARTEFATOS DE CONCRETO | 30.072.851/0001-00 | 2024-06-26 | 2028-08-02 | HI_2023_06_30 | Ambos |  |  | AIF
|  | 0 | 3302082 | 21050011 | POSTE CONCRETO CIRCULAR 11/1000 | POSTE CIRCULAR.MATERIAL:CONCRETO ARMADO.DIAMETRO DA BASE:450MM. DIAMETRO DO TOPO:230MM.COMPRIMENTO TOTAL: 11000 MM. RESISTENCIA NOMINAL: 1000DAN. CARGA DE RUPTURA: 2000DAN. CARACTERISTICAS ADICIONAIS: TRACOS DE REFERENCIA E DE ENGASTAMENTO EM BAIXO RELEVO | DIS-ETE-011 |  |  | Concreto | MP DOS SANTOS FABRICAÇÃO DE ARTEFATOS DE CONCRETO | 30.072.851/0001-00 | 2024-06-26 | 2028-08-02 | HI_2023_06_30 | Ambos |  |  | AIF
|  | 0 | 3302083 | 0 | POSTE CONCRETO CIRCULAR 11/1500 | POSTE CIRCULAR.MATERIAL:CONCRETO ARMADO.DIAMETRO DA BASE:510MM. DIAMETRO DO TOPO:290MM.COMPRIMENTO TOTAL: 11000 MM. RESISTENCIA NOMINAL: 1500DAN. CARGA DE RUPTURA: 3000DAN. CARACTERISTICAS ADICIONAIS: TRACOS DE REFERENCIA E DE ENGASTAMENTO EM BAIXO RELEVO | DIS-ETE-011 |  |  | Concreto | MP DOS SANTOS FABRICAÇÃO DE ARTEFATOS DE CONCRETO | 30.072.851/0001-00 | 2024-06-26 | 2028-08-02 | HI_2023_06_30 | Ambos |  |  | AIF
|  | 0 | 3302085 | 0 | POSTE CONCRETO CIRCULAR 12/1500 | POSTE CIRCULAR.MATERIAL:CONCRETO ARMADO.DIAMETRO DA BASE:530MM. DIAMETRO DO TOPO:290MM. COMPRIMENTO TOTAL: 12000MM. RESISTENCIA NOMINAL: 1500DAN. CARGA DE RUPTURA: 3000DAN. CARACTERISTICAS ADICIONAIS: TRACOS DE REFERENCIA E DE ENGASTAMENTO EM BAIXO RELEVO | DIS-ETE-011 |  |  | Concreto | MP DOS SANTOS FABRICAÇÃO DE ARTEFATOS DE CONCRETO | 30.072.851/0001-00 | 2024-06-26 | 2028-08-02 | HI_2023_06_30 | Ambos |  |  | AIF
|  | 0 | 3302087 | 0 | POSTE CONCRETO CIRCULAR 14/1500 | POSTE CIRCULAR.MATERIAL:CONCRETO ARMADO.DIAMETRO DA BASE:570MM. DIAMETRO DO TOPO:290MM.COMPRIMENTO TOTAL: 14000 MM. RESISTENCIA NOMINAL: 1500DAN. CARGA DE RUPTURA: 3000DAN. CARACTERISTICAS ADICIONAIS: TRACOS DE REFERENCIA E DE ENGASTAMENTO EM BAIXO RELEVO | DIS-ETE-011 |  |  | Concreto | MP DOS SANTOS FABRICAÇÃO DE ARTEFATOS DE CONCRETO | 30.072.851/0001-00 | 2024-06-26 | 2028-08-02 | HI_2023_06_30 | Ambos |  |  | AIF
|  | 0 | 3310021 | 0 | CRUZETA CONC T 1900 MM 350DAN | CRUZETA CONCRETO. TIPO: DISTRIBUICAO. FORMATO: T. DIMENSOES DA SECAO TRANSVERSAL: 90X90 MM. COMPRIMENTO NOMINAL: 1900 MM. RESISTENCIA NOMINAL: 350 DAN. NORMAS: NBR 8453-1,NBR 8453-2 (FIGURA C.2), NBR 8453- 3. | NBR 8453-2 |  |  | Concreto | MP DOS SANTOS FABRICAÇÃO DE ARTEFATOS DE CONCRETO | 30.072.851/0001-00 | 2024-06-26 | 2028-08-02 | HI_2023_06_30 | Ambos |  |  | AIF
|  | 0 | 3302058 | 0 | POSTE CONCRETO CIRCULAR 12/1000 | POSTE CIRCULAR.MATERIAL:CONCRETO ARMADO.DIAMETRO DA BASE:470MM. DIAMETRO DO TOPO:230MM.COMPRIMENTO TOTAL: 12000 MM. RESISTENCIA NOMINAL: 1000DAN. CARGA DE RUPTURA: 2000DAN. CARACTERISTICAS ADICIONAIS: TRACOS DE REFERENCIA E DE ENGASTAMENTO EM BAIXO RELEVO | DIS-ETE-011 |  |  | Concreto | POSTES SUDOESTE INDUSTRIA E COMERCIO LTDA | 03.293.454/0001-96 | 2024-06-26 | 2028-08-02 | HI_2023_06_30 | Ambos |  |  | AIF
|  | 0 | 3300153 | 21055023 | POSTE CONCRETO DT 12/400 44F | POSTE DUPLO T. MATERIAL: CONCRETO ARMADO. DIMENSOES DA BASE: 350X476MM. DIMENSOES DO TOPO: 110X140MM. FURACAO DA FACE A: A 150MM DO TOPO (44X100MM).FURACAO DA FACE B: A 100 MM (44X100MM) .COMPRIMENTO TOTAL: 12000 MM. CARGA NOMINAL: 400 DAN. CARGA DE RUPTU | DIS-ETE-011 |  |  | Concreto | POSTES SUDOESTE INDUSTRIA E COMERCIO LTDA | 03.293.454/0001-96 | 2024-06-26 | 2028-08-02 | HI_2023_06_30 | Ambos |  |  | AIF
|  | 0 | 3300152 | 21055022 | POSTE CONCRETO DT 11/400 44F | POSTE DUPLO T. MATERIAL: CONCRETO ARMADO. DIMENSOES DA BASE: 330X448MM. DIMENSOES DO TOPO: 110X140MM. FURACAO DA FACE A: A 150MM DO TOPO (44X100MM).FURACAO DA FACE B: A 100MM (44X100MM). COMPRIMENTO TOTAL: 11000MM. CARGA NOMINAL: 400DAN. CARGA DE RUPTURA: | DIS-ETE-011 |  |  | Concreto | POSTES SUDOESTE INDUSTRIA E COMERCIO LTDA | 03.293.454/0001-96 | 2024-06-26 | 2028-08-02 | HI_2023_06_30 | Ambos |  |  | AIF
|  | 0 | 3300082 | 0 | POSTE CONCRETO DT 12/600 44F | POSTE DUPLO T. MATERIAL: CONCRETO ARMADO. DIMENSOES DA BASE: 350X476 MM. DIMENSOES DO TOPO: 110X140 MM. FURACAO DA FACE A: A 150MM DO TOPO (44X100MM). FURACAO DA FACE B: A 100MM (44X100MM) .COMPRIMENTO TOTAL: 12000 MM. CARGA NOMINAL: 600 DAN. CARGA DE RUP | DIS-ETE-011 |  |  | Concreto | POSTES SUDOESTE INDUSTRIA E COMERCIO LTDA | 03.293.454/0001-96 | 2024-06-26 | 2028-08-02 | HI_2023_06_30 | Ambos |  |  | AIF
|  | 0 | 3300076 | 21055009 | POSTE CONCRETO DT 9/600 29F | POSTE DUPLO T. MATERIAL: CONCRETO ARMADO. DIMENSOES DA BASE: 290X392 MM. DIMENSOES DO TOPO: 110X140 MM. FURACAO DA FACE A: A 150MM DO TOPO (29F X 100 MM).FURACAO DA FACE B: A 100 MM (29F X100 MM). COMPRIMENTO TOTAL: 9000 MM. CARGA NOMINAL: 600 DAN. CARGA | DIS-ETE-011 |  |  | Concreto | POSTES SUDOESTE INDUSTRIA E COMERCIO LTDA | 03.293.454/0001-96 | 2024-06-26 | 2028-08-02 | HI_2023_06_30 | Ambos |  |  | AIF
|  | 0 | 3302082 | 21050011 | POSTE CONCRETO CIRCULAR 11/1000 | POSTE CIRCULAR.MATERIAL:CONCRETO ARMADO.DIAMETRO DA BASE:450MM. DIAMETRO DO TOPO:230MM.COMPRIMENTO TOTAL: 11000 MM. RESISTENCIA NOMINAL: 1000DAN. CARGA DE RUPTURA: 2000DAN. CARACTERISTICAS ADICIONAIS: TRACOS DE REFERENCIA E DE ENGASTAMENTO EM BAIXO RELEVO | DIS-ETE-011 |  |  | Concreto | POSTES SUDOESTE INDUSTRIA E COMERCIO LTDA | 03.293.454/0001-96 | 2024-06-26 | 2028-08-02 | HI_2023_06_30 | Ambos |  |  | AIF
|  | 0 | 3300012 | 21055021 | POSTE CONCRETO DT 9/400 29F | POSTE DUPLO T. MATERIAL: CONCRETO ARMADO. DIMENSOES DA BASE: 290X392 MM. DIMENSOES DO TOPO: 110X140 MM. FURACAO DA FACE A: A 150 MM DO TOPO (29F X 100 MM).FURACAO DA FACE B:A 100 MM (29F X100 MM). COMPRIMENTO TOTAL: 9000 MM. CARGA NOMINAL: 400 DAN. CARGA | DIS-ETE-011 |  |  | Concreto | POSTES SUDOESTE INDUSTRIA E COMERCIO LTDA | 03.293.454/0001-96 | 2024-06-26 | 2028-08-02 | HI_2023_06_30 | Ambos |  |  | AIF
|  | 0 | 3302083 | 0 | POSTE CONCRETO CIRCULAR 11/1500 | POSTE CIRCULAR.MATERIAL:CONCRETO ARMADO.DIAMETRO DA BASE:510MM. DIAMETRO DO TOPO:290MM.COMPRIMENTO TOTAL: 11000 MM. RESISTENCIA NOMINAL: 1500DAN. CARGA DE RUPTURA: 3000DAN. CARACTERISTICAS ADICIONAIS: TRACOS DE REFERENCIA E DE ENGASTAMENTO EM BAIXO RELEVO | DIS-ETE-011 |  |  | Concreto | POSTES SUDOESTE INDUSTRIA E COMERCIO LTDA | 03.293.454/0001-96 | 2024-06-26 | 2028-08-02 | HI_2023_06_30 | Ambos |  |  | AIF
|  | 0 | 3300109 | 0 | POSTE CONCRETO DT 14/600 44F | POSTE DUPLO T. MATERIAL: CONCRETO ARMADO. DIMENSOES DA BASE: 390X532MM. DIMENSOES DO TOPO: 110X140MM. FURACAO DA FACE A: A 150MM DO TOPO (44X100MM).FURACAO DA FACE B: A 100MM (44X100MM). COMPRIMENTO TOTAL: 14000MM. CARGA NOMINAL: 600DAN. CARGA DE RUPTURA: | DIS-ETE-011 |  |  | Concreto | POSTES SUDOESTE INDUSTRIA E COMERCIO LTDA | 03.293.454/0001-96 | 2024-06-26 | 2028-08-02 | HI_2023_06_30 | Ambos |  |  | AIF
|  | 0 | 3300016 | 21055016 | POSTE CONCRETO DT 11/600 44F | POSTE DUPLO T. MATERIAL: CONCRETO ARMADO. DIMENSOES DA BASE: 330X448 MM. DIMENSOES DO TOPO: 110X140 MM. FURACAO DA FACE A: A 150MM DO TOPO (44X100MM).FURACAO DA FACE B: A 100MM (44X100MM). COMPRIMENTO TOTAL: 11000 MM. CARGA NOMINAL: 600 DAN. CARGA DE RUPT | DIS-ETE-011 |  |  | Concreto | POSTES SUDOESTE INDUSTRIA E COMERCIO LTDA | 03.293.454/0001-96 | 2024-06-26 | 2028-08-02 | HI_2023_06_30 | Ambos |  |  | AIF
|  | 0 | 3310029 | 0 | CRUZETA CONC RET 2400MM 400DAN | CRUZETA CONCRETO. TIPO: DISTRIBUICAO. FORMATO: RETANGULAR. DIMENSOES DA SECAO TRANSVERSAL: 90X114 MM. COMPRIMENTO NOMINAL: 2400 MM. RESISTENCIA NOMINAL: 400 DAN. FURACAO: CONFORME DTN 122. NORMAS: NBR 8453-1, NBR 8453-2 E NBR 8453-3. | DESENHO DTN 122 |  |  | Concreto | POSTES SUDOESTE INDUSTRIA E COMERCIO LTDA | 03.293.454/0001-96 | 2024-06-26 | 2028-08-02 | HI_2023_06_30 | Ambos |  |  | AIF
|  | 0 | 3310013 | 0 | CRUZETA CONC L 1700 MM 300DAN | CRUZETA CONCRETO. TIPO L. DIMENSOES DA SECAO TRASNVERSAL: 90X90 MM.COMPRIMENTO NOMINAL: 1700 MM. APLICACAO: REDES E LINHAS AEREAS DE DISTRIBUICAO 15 KV. NORMAS: NBR 8453-1, NBR 8453-2 (FIGURA C.12), NBR 8453-3. | NBR 8453-2 |  |  | Concreto | POSTES SUDOESTE INDUSTRIA E COMERCIO LTDA | 03.293.454/0001-96 | 2024-06-26 | 2028-08-02 | HI_2023_06_30 | Ambos |  |  | AIF
|  | 0 | 3310028 | 0 | CRUZETA CONC RET 2100MM 400DAN | CRUZETA CONCRETO. TIPO: DISTRIBUICAO. FORMATO: RETANGULAR. DIMENSOES DA SECAO TRANSVERSAL: 90X114 MM. COMPRIMENTO NOMINAL: 2100 MM. RESISTENCIA NOMINAL: 400 DAN. FURACAO: CONFORME FIG. C.7 DA NBR 8453-2. NORMAS: NBR 8453-1, NBR 8453-2 E NBR 8453-3. | FIG. C.7 DA NBR 8453-2. NORMAS: NBR 8453-1, NBR 8453-2 E NBR 8453-3. |  |  | Concreto | POSTES SUDOESTE INDUSTRIA E COMERCIO LTDA | 03.293.454/0001-96 | 2024-06-26 | 2028-08-02 | HI_2023_06_30 | Ambos |  |  | AIF
|  | 0 | 3324021 | 0 | PLACA CONC ESTAI 400 F22 | PLACA EM CONCRETO, PARA ESTAI, COM ESPESSURA 100MM, DIAMETRO 400MM E 1 FURO CENTRAL COM DIAMETRO 22MM. NORMA: DTN 123. | DESENHO DTN 123 |  |  | Concreto | POSTES SUDOESTE INDUSTRIA E COMERCIO LTDA | 03.293.454/0001-96 | 2024-06-26 | 2028-08-02 | HI_2023_06_30 | Ambos |  |  | AIF
|  | 0 | 3310009 | 0 | CRUZETA CONC T 2400MM 400DAN | CRUZETA CONCRETO. TIPO: DISTRIBUICAO. FORMATO: T. DIMENSOES DA SECAO TRANSVERSAL: 90X100 MM. COMPRIMENTO NOMINAL: 2400 MM. RESISTENCIA NOMINAL: 400 DAN. NORMAS: NBR 8453-1, NBR 8453-2 (FIGURA C.3) E NBR 8453-3. | NBR 8453-2 |  |  | Concreto | POSTES SUDOESTE INDUSTRIA E COMERCIO LTDA | 03.293.454/0001-96 | 2024-06-26 | 2028-08-02 | HI_2023_06_30 | Ambos |  |  | AIF
|  | 0 | 3302087 | 0 | POSTE CONCRETO CIRCULAR 14/1500 | POSTE CIRCULAR.MATERIAL:CONCRETO ARMADO.DIAMETRO DA BASE:570MM. DIAMETRO DO TOPO:290MM.COMPRIMENTO TOTAL: 14000 MM. RESISTENCIA NOMINAL: 1500DAN. CARGA DE RUPTURA: 3000DAN. CARACTERISTICAS ADICIONAIS: TRACOS DE REFERENCIA E DE ENGASTAMENTO EM BAIXO RELEVO | DIS-ETE-011 |  |  | Concreto | POSTES SUDOESTE INDUSTRIA E COMERCIO LTDA | 03.293.454/0001-96 | 2024-06-26 | 2028-08-02 | HI_2023_06_30 | Ambos |  |  | AIF
|  | 0 | 3302085 | 0 | POSTE CONCRETO CIRCULAR 12/1500 | POSTE CIRCULAR.MATERIAL:CONCRETO ARMADO.DIAMETRO DA BASE:530MM. DIAMETRO DO TOPO:290MM. COMPRIMENTO TOTAL: 12000MM. RESISTENCIA NOMINAL: 1500DAN. CARGA DE RUPTURA: 3000DAN. CARACTERISTICAS ADICIONAIS: TRACOS DE REFERENCIA E DE ENGASTAMENTO EM BAIXO RELEVO | DIS-ETE-011 |  |  | Concreto | POSTES SUDOESTE INDUSTRIA E COMERCIO LTDA | 03.293.454/0001-96 | 2024-06-26 | 2028-08-02 | HI_2023_06_30 | Ambos |  |  | AIF
|  | 0 | 3310021 | 0 | CRUZETA CONC T 1900 MM 350DAN | CRUZETA CONCRETO. TIPO: DISTRIBUICAO. FORMATO: T. DIMENSOES DA SECAO TRANSVERSAL: 90X90 MM. COMPRIMENTO NOMINAL: 1900 MM. RESISTENCIA NOMINAL: 350 DAN. NORMAS: NBR 8453-1,NBR 8453-2 (FIGURA C.2), NBR 8453- 3. | NBR 8453-2 |  |  | Concreto | POSTES SUDOESTE INDUSTRIA E COMERCIO LTDA | 03.293.454/0001-96 | 2024-06-26 | 2028-08-02 | HI_2023_06_30 | Ambos |  |  | AIF
|  | 0 | 3301629 | 21050078 | POSTE CONC DT 22/3000 SUBTR | POSTE DUPLO T. MATERIAL: CONCRETO ARMADO. DIMENSOES DA BASE: 670 X 924 MM. DIMENSOES DO TOPO: 230 X 308 MM. FURACAO FACE "A" E FACE "B" CONFORME NORMAS DAS DISTRIBUIDORAS. COMPRIMENTO TOTAL: 22000 MM. RESISTENCIA NOMINAL: 3000 DAN. CARGA RUPTURA: 6000 DAN | DIS-ETE-013 |  |  | Concreto | PREFAZ PRÉ-FABRICADOS DE CONCRETO LTDA | 05.032.850/0002-76 | 2024-06-26 | 2028-08-02 | HI_2023_06_30 | Ambos |  |  | AIF
|  | 0 | 3324021 | 0 | PLACA CONC ESTAI 400 F22 | PLACA EM CONCRETO, PARA ESTAI, COM ESPESSURA 100MM, DIAMETRO 400MM E 1 FURO CENTRAL COM DIAMETRO 22MM. NORMA: DTN 123. | DESENHO DTN 123 |  |  | Concreto | PREFAZ PRÉ-FABRICADOS DE CONCRETO LTDA | 05.032.850/0002-76 | 2024-06-26 | 2028-08-02 | HI_2023_06_30 | Ambos |  |  | AIF
|  | 0 | 3301622 | 21050073 | POSTE CONC DT 20/2500 SUBTR | POSTE DUPLO T. MATERIAL: CONCRETO ARMADO. DIMENSOES DA BASE: 630 X 868 MM. DIMENSOES DO TOPO: 230 X 308 MM. FURACAO FACE "A" E FACE "B" CONFORME NORMAS DAS DISTRIBUIDORAS. COMPRIMENTO TOTAL: 20000 MM. RESISTENCIA NOMINAL: 2500 DAN. CARGA RUPTURA: 5000 DAN | DIS-ETE-013 |  |  | Concreto | PREFAZ PRÉ-FABRICADOS DE CONCRETO LTDA | 05.032.850/0002-76 | 2024-06-26 | 2028-08-02 | HI_2023_06_30 | Ambos |  |  | AIF
|  | 0 | 3301626 | 21050076 | POSTE CONC DT 22/1500 SUBTR | POSTE DUPLO T. MATERIAL: CONCRETO ARMADO. DIMENSOES DA BASE: 610 X 840 MM. DIMENSOES DO TOPO: 170 X 224 MM. FURACAO FACE "A" E FACE "B" CONFORME NORMAS DAS DISTRIBUIDORAS. COMPRIMENTO TOTAL: 22000 MM. RESISTENCIA NOMINAL: 1500 DAN. CARGA RUPTURA: 3000 DAN | DIS-ETE-013 |  |  | Concreto | PREFAZ PRÉ-FABRICADOS DE CONCRETO LTDA | 05.032.850/0002-76 | 2024-06-26 | 2028-08-02 | HI_2023_06_30 | Ambos |  |  | AIF
|  | 0 | 3301621 | 21055027 | POSTE CONC DT 20/2000 SUBTR | POSTE DUPLO T. MATERIAL: CONCRETO ARMADO. DIMENSOES DA BASE: 630 X 868 MM. DIMENSOES DO TOPO: 230 X 308 MM. FURACAO FACE "A" E FACE "B" CONFORME NORMAS DAS DISTRIBUIDORAS. COMPRIMENTO TOTAL: 20000 MM. RESISTENCIA NOMINAL: 2000 DAN. CARGA RUPTURA: 4000 DAN | DIS-ETE-013 |  |  | Concreto | PREFAZ PRÉ-FABRICADOS DE CONCRETO LTDA | 05.032.850/0002-76 | 2024-06-26 | 2028-08-02 | HI_2023_06_30 | Ambos |  |  | AIF
|  | 0 | 3301634 | 21050081 | POSTE CONC DT 24/2500 SUBTR | POSTE DUPLO T. MATERIAL: CONCRETO ARMADO. DIMENSOES DA BASE: 710 X 980 MM. DIMENSOES DO TOPO: 230 X 308 MM. FURACAO FACE "A" E FACE "B" CONFORME NORMAS DAS DISTRIBUIDORAS. COMPRIMENTO TOTAL: 24000 MM. RESISTENCIA NOMINAL: 2500 DAN. CARGA RUPTURA: 5000 DAN | DIS-ETE-013 |  |  | Concreto | PREFAZ PRÉ-FABRICADOS DE CONCRETO LTDA | 05.032.850/0002-76 | 2024-06-26 | 2028-08-02 | HI_2023_06_30 | Ambos |  |  | AIF
|  | 0 | 3301636 | 21050083 | POSTE CONC DT 24/4000 SUBTR | POSTE DUPLO T. MATERIAL: CONCRETO ARMADO. DIMENSOES DA BASE: 770 X 1064 MM. DIMENSOES DO TOPO: 290 X 392MM. FURACAO FACE "A" E FACE "B" CONFORME NORMAS DAS DISTRIBUIDORAS. COMPRIMENTO TOTAL: 24000 MM. RESISTENCIA NOMINAL: 4000 DAN. CARGA RUPTURA: 8000 DAN | DIS-ETE-013 |  |  | Concreto | PREFAZ PRÉ-FABRICADOS DE CONCRETO LTDA | 05.032.850/0002-76 | 2024-06-26 | 2028-08-02 | HI_2023_06_30 | Ambos |  |  | AIF
|  | 0 | 3301630 | 21050079 | POSTE CONC DT 22/4000 SUBTR | POSTE DUPLO T. MATERIAL: CONCRETO ARMADO. DIMENSOES DA BASE: 730 X 1008 MM. DIMENSOES DO TOPO: 290 X 392MM. FURACAO FACE "A" E FACE "B" CONFORME NORMAS DAS DISTRIBUIDORAS. COMPRIMENTO TOTAL: 22000 MM. RESISTENCIA NOMINAL: 4000 DAN. CARGA RUPTURA: 8000 DAN | DIS-ETE-013 |  |  | Concreto | PREFAZ PRÉ-FABRICADOS DE CONCRETO LTDA | 05.032.850/0002-76 | 2024-06-26 | 2028-08-02 | HI_2023_06_30 | Ambos |  |  | AIF
|  | 0 | 3301631 | 21055030 | POSTE CONC DT 24/1000 SUBTR | POSTE DUPLO T. MATERIAL: CONCRETO ARMADO. DIMENSOES DA BASE: 650 X 896 MM.DIMENSOES DO TOPO: 170 X 224 MM. FURACAO FACE "A" E FACE "B" CONFORME NORMAS DAS DISTRIBUIDORAS. COMPRIMENTO TOTAL: 24000 MM. RESISTENCIA NOMINAL: 1000 DAN. CARGA RUPTURA: 2000 DAN. | DIS-ETE-013 |  |  | Concreto | PREFAZ PRÉ-FABRICADOS DE CONCRETO LTDA | 05.032.850/0002-76 | 2024-06-26 | 2028-08-02 | HI_2023_06_30 | Ambos |  |  | AIF
|  | 0 | 3301632 | 21050080 | POSTE CONC DT 24/1500 SUBTR | POSTE DUPLO T. MATERIAL: CONCRETO ARMADO. DIMENSOES DA BASE: 650 X 896 MM. DIMENSOES DO TOPO: 170 X 224 MM. FURACAO FACE "A" E FACE "B" CONFORME NORMAS DAS DISTRIBUIDORAS. COMPRIMENTO TOTAL: 24000 MM. RESISTENCIA NOMINAL: 1500 DAN. CARGA RUPTURA: 3000 DAN | DIS-ETE-013 |  |  | Concreto | PREFAZ PRÉ-FABRICADOS DE CONCRETO LTDA | 05.032.850/0002-76 | 2024-06-26 | 2028-08-02 | HI_2023_06_30 | Ambos |  |  | AIF
|  | 0 | 3301633 | 21055031 | POSTE CONC DT 24/2000 SUBTR | POSTE DUPLO T. MATERIAL: CONCRETO ARMADO. DIMENSOES DA BASE: 710 X 980 MM. DIMENSOES DO TOPO: 230 X 308 MM.FURACAO FACE "A" E FACE "B" CONFORME NORMAS DAS DISTRIBUIDORAS. COMPRIMENTO TOTAL: 24000 MM. RESISTENCIA NOMINAL: 2000 DAN. CARGA RUPTURA: 4000 DAN. | DIS-ETE-013 |  |  | Concreto | PREFAZ PRÉ-FABRICADOS DE CONCRETO LTDA | 05.032.850/0002-76 | 2024-06-26 | 2028-08-02 | HI_2023_06_30 | Ambos |  |  | AIF
|  | 0 | 3301640 | 21050085 | POSTE CONC DT 26/2500 SUBTR | POSTE DUPLO T. MATERIAL: CONCRETO ARMADO. DIMENSOES DA BASE: 750 X 1036 MM. DIMENSOES DO TOPO: 230 X 308 MM. FURACAO FACE "A" E FACE "B" CONFORME NORMAS DAS DISTRIBUIDORAS. COMPRIMENTO TOTAL: 26000 MM. RESISTENCIA NOMINAL: 2500 DAN. CARGA RUPTURA: 5000 DA | DIS-ETE-013 |  |  | Concreto | PREFAZ PRÉ-FABRICADOS DE CONCRETO LTDA | 05.032.850/0002-76 | 2024-06-26 | 2028-08-02 | HI_2023_06_30 | Ambos |  |  | AIF
|  | 0 | 3301619 | 21055026 | POSTE CONC DT 20/1000 SUBTR | POSTE DUPLO T. MATERIAL: CONCRETO ARMADO. DIMENSOES DA BASE: 570 X 784 MM. DIMENSOES DO TOPO: 170 X 224 MM.FURACAO FACE "A" E FACE "B" CONFORME NORMAS DAS DISTRIBUIDORAS. COMPRIMENTO TOTAL: 20000 MM. RESISTENCIA NOMINAL: 1000 DAN. CARGA RUPTURA: 2000 DAN. | DIS-ETE-013 |  |  | Concreto | PREFAZ PRÉ-FABRICADOS DE CONCRETO LTDA | 05.032.850/0002-76 | 2024-06-26 | 2028-08-02 | HI_2023_06_30 | Ambos |  |  | AIF
|  | 0 | 3301623 | 21050074 | POSTE CONC DT 20/3000 SUBTR | POSTE DUPLO T. MATERIAL: CONCRETO ARMADO. DIMENSOES DA BASE: 630 X 868 MM. DIMENSOES DO TOPO: 230 X 308 MM. FURACAO FACE "A" E FACE "B" CONFORME NORMAS DAS DISTRIBUIDORAS. COMPRIMENTO TOTAL: 20000 MM. RESISTENCIA NOMINAL: 3000 DAN. CARGA RUPTURA: 6000 DAN | DIS-ETE-013 |  |  | Concreto | PREFAZ PRÉ-FABRICADOS DE CONCRETO LTDA | 05.032.850/0002-76 | 2024-06-26 | 2028-08-02 | HI_2023_06_30 | Ambos |  |  | AIF
|  | 0 | 3301628 | 21050077 | POSTE CONC DT 22/2500 SUBTR | POSTE DUPLO T. MATERIAL: CONCRETO ARMADO. DIMENSOES DA BASE: 670 X 924 MM. DIMENSOES DO TOPO: 230 X 308 MM. FURACAO FACE "A" E FACE "B" CONFORME NORMAS DAS DISTRIBUIDORAS. COMPRIMENTO TOTAL: 22000 MM. RESISTENCIA NOMINAL: 2500 DAN. CARGA RUPTURA: 5000 DAN | DIS-ETE-013 |  |  | Concreto | PREFAZ PRÉ-FABRICADOS DE CONCRETO LTDA | 05.032.850/0002-76 | 2024-06-26 | 2028-08-02 | HI_2023_06_30 | Ambos |  |  | AIF
|  | 0 | 3301627 | 21055029 | POSTE CONC DT 22/2000 SUBTR | POSTE DUPLO T. MATERIAL: CONCRETO ARMADO. DIMENSOES DA BASE: 670 X 924 MM. DIMENSOES DO TOPO: 230 X 308 MM. FURACAO FACE "A" E FACE "B" CONFORME NORMAS DAS DISTRIBUIDORAS. COMPRIMENTO TOTAL: 22000 MM. RESISTENCIA NOMINAL: 2000 DAN. CARGA RUPTURA: 4000 DAN | DIS-ETE-013 |  |  | Concreto | PREFAZ PRÉ-FABRICADOS DE CONCRETO LTDA | 05.032.850/0002-76 | 2024-06-26 | 2028-08-02 | HI_2023_06_30 | Ambos |  |  | AIF
|  | 0 | 3301641 | 21050086 | POSTE CONC DT 26/3000 SUBTR | POSTE DUPLO T. MATERIAL: CONCRETO ARMADO. DIMENSOES DA BASE: 750 X 1036 MM. DIMENSOES DO TOPO: 230 X 308 MM. FURACAO FACE "A" E FACE "B" CONFORME NORMAS DAS DISTRIBUIDORAS. COMPRIMENTO TOTAL: 26000 MM. RESISTENCIA NOMINAL: 3000 DAN. CARGA RUPTURA: 6000 DA | DIS-ETE-013 |  |  | Concreto | PREFAZ PRÉ-FABRICADOS DE CONCRETO LTDA | 05.032.850/0002-76 | 2024-06-26 | 2028-08-02 | HI_2023_06_30 | Ambos |  |  | AIF
|  | 0 | 3301625 | 21055028 | POSTE CONC DT 22/1000 SUBTR | POSTE DUPLO T. MATERIAL: CONCRETO ARMADO. DIMENSOES DA BASE: 610 X 840 MM. DIMENSOES DO TOPO: 170 X 224 MM. FURACAO FACE "A" E FACE "B" CONFORME NORMAS DAS DISTRIBUIDORAS. COMPRIMENTO TOTAL: 22000 MM. RESISTENCIA NOMINAL: 1000 DAN. CARGA RUPTURA: 2000 DAN | DIS-ETE-013 |  |  | Concreto | PREFAZ PRÉ-FABRICADOS DE CONCRETO LTDA | 05.032.850/0002-76 | 2024-06-26 | 2028-08-02 | HI_2023_06_30 | Ambos |  |  | AIF
|  | 0 | 3301647 | 21055033 | POSTE CONC DT 30/2000 SUBTR | POSTE DUPLO T. MATERIAL: CONCRETO ARMADO. DIMENSOES DA BASE: 830 X 1148 MM. DIMENSOES DO TOPO: 230 x 308 MM. FURACAO FACE "A" E FACE "B" CONFORME NORMAS DAS DISTRIBUIDORAS. COMPRIMENTO, TOTAL: 30000 MM. RESISTENCIA NOMINAL: 2000 DAN. CARGA RUPTURA: 4000 D | DIS-ETE-013 |  |  | Concreto | PREFAZ PRÉ-FABRICADOS DE CONCRETO LTDA | 05.032.850/0002-76 | 2024-06-26 | 2028-08-02 | HI_2023_06_30 | Ambos |  |  | AIF
|  | 0 | 3301624 | 21050075 | POSTE CONC DT 20/4000 SUBTR | POSTE DUPLO T. MATERIAL: CONCRETO ARMADO. DIMENSOES DA BASE: 690 X 952 MM. DIMENSOES DO TOPO: 290 X 392 MM. FURACAO FACE "A" E FACE "B" CONFORME NORMAS DAS DISTRIBUIDORAS. COMPRIMENTO TOTAL: 20000 MM. RESISTENCIA NOMINAL: 4000 DAN. CARGA RUPTURA: 8000 DAN | DIS-ETE-013 |  |  | Concreto | PREFAZ PRÉ-FABRICADOS DE CONCRETO LTDA | 05.032.850/0002-76 | 2024-06-26 | 2028-08-02 | HI_2023_06_30 | Ambos |  |  | AIF
|  | 0 | 3323010 | 64030030 | BRACO CONC RETO 1500MM 600KGF | BRACO RETO. MATERIAL: CONCRETO ARMADO. COMPRIMENTO NOMINAL: 1500MM. RESISTENCIA NOMINAL: 600DAN. CARGA DE RUPTURA:1200DAN. APLICACAO : ESTRUTURA DE LINHA DE TRANSMISSAO . NORMA: DIS-ETE-094. | DIS-ETE-094 |  |  | Concreto | PREFAZ PRÉ-FABRICADOS DE CONCRETO LTDA | 05.032.850/0002-76 | 2024-06-26 | 2028-08-02 | HI_2023_06_30 | Ambos |  |  | AIF
|  | 0 | 3310029 | 0 | CRUZETA CONC RET 2400MM 400DAN | CRUZETA CONCRETO. TIPO: DISTRIBUICAO. FORMATO: RETANGULAR. DIMENSOES DA SECAO TRANSVERSAL: 90X114 MM. COMPRIMENTO NOMINAL: 2400 MM. RESISTENCIA NOMINAL: 400 DAN. FURACAO: CONFORME DTN 122. NORMAS: NBR 8453-1, NBR 8453-2 E NBR 8453-3. | DESENHO DTN 122 |  |  | Concreto | PREFAZ PRÉ-FABRICADOS DE CONCRETO LTDA | 05.032.850/0002-76 | 2024-06-26 | 2028-08-02 | HI_2023_06_30 | Ambos |  |  | AIF
|  | 0 | 3301648 | 21050090 | POSTE CONC DT 30/2500 SUBTR | POSTE DUPLO T. MATERIAL: CONCRETO ARMADO. DIMENSOES DA BASE: 830 X 1148 MM. DIMENSOES DO TOPO: 230 X 308 MM. FURACAO FACE "A" E FACE "B" CONFORME NORMAS DAS DISTRIBUIDORAS. COMPRIMENTO TOTAL: 30000 MM. RESISTENCIA NOMINAL: 2500 DAN. CARGA RUPTURA: 5000 DA | DIS-ETE-013 |  |  | Concreto | PREFAZ PRÉ-FABRICADOS DE CONCRETO LTDA | 05.032.850/0002-76 | 2024-06-26 | 2028-08-02 | HI_2023_06_30 | Ambos |  |  | AIF
|  | 0 | 3301649 | 21050091 | POSTE CONC DT 30/3000 SUBTR | POSTE DUPLO T. MATERIAL: CONCRETO ARMADO. DIMENSOES DA BASE: 830 X 1148 MM. DIMENSOES DO TOPO: 230 X 308 MM.FURACAO FACE "A" E FACE "B" CONFORME NORMAS DAS DISTRIBUIDORAS. COMPRIMENTO TOTAL: 30000 MM. RESISTENCIA NOMINAL: 3000 DAN. CARGA RUPTURA: 6000 DAN | DIS-ETE-013 |  |  | Concreto | PREFAZ PRÉ-FABRICADOS DE CONCRETO LTDA | 05.032.850/0002-76 | 2024-06-26 | 2028-08-02 | HI_2023_06_30 | Ambos |  |  | AIF
|  | 0 | 3301661 | 21055032 | POSTE CONC DT 26/2000 SUBTR | POSTE DUPLO T. MATERIAL: CONCRETO ARMADO. DIMENSOES DA BASE: 750 X 1036 MM. DIMENSOES DO TOPO: 230 X 308 MM. FURACAO FACE "A" E FACE "B" CONFORME NORMAS DAS DISTRIBUIDORAS. COMPRIMENTO TOTAL: 26000 MM. RESISTENCIA NOMINAL: 2000 DAN. CARGA RUPTURA: 4000 DA | DIS-ETE-013 |  |  | Concreto | PREFAZ PRÉ-FABRICADOS DE CONCRETO LTDA | 05.032.850/0002-76 | 2024-06-26 | 2028-08-02 | HI_2023_06_30 | Ambos |  |  | AIF
|  | 0 | 3302058 | 0 | POSTE CONCRETO CIRCULAR 12/1000 | POSTE CIRCULAR.MATERIAL:CONCRETO ARMADO.DIAMETRO DA BASE:470MM. DIAMETRO DO TOPO:230MM.COMPRIMENTO TOTAL: 12000 MM. RESISTENCIA NOMINAL: 1000DAN. CARGA DE RUPTURA: 2000DAN. CARACTERISTICAS ADICIONAIS: TRACOS DE REFERENCIA E DE ENGASTAMENTO EM BAIXO RELEVO | DIS-ETE-011 |  |  | Concreto | PREFAZ PRÉ-FABRICADOS DE CONCRETO LTDA | 05.032.850/0002-76 | 2024-06-26 | 2028-08-02 | HI_2023_06_30 | Ambos |  |  | AIF
|  | 0 | 3302082 | 21050011 | POSTE CONCRETO CIRCULAR 11/1000 | POSTE CIRCULAR.MATERIAL:CONCRETO ARMADO.DIAMETRO DA BASE:450MM. DIAMETRO DO TOPO:230MM.COMPRIMENTO TOTAL: 11000 MM. RESISTENCIA NOMINAL: 1000DAN. CARGA DE RUPTURA: 2000DAN. CARACTERISTICAS ADICIONAIS: TRACOS DE REFERENCIA E DE ENGASTAMENTO EM BAIXO RELEVO | DIS-ETE-011 |  |  | Concreto | PREFAZ PRÉ-FABRICADOS DE CONCRETO LTDA | 05.032.850/0002-76 | 2024-06-26 | 2028-08-02 | HI_2023_06_30 | Ambos |  |  | AIF
|  | 0 | 3301614 | 21050069 | POSTE CONC DT 16/2000 SUBTR | POSTE DUPLO T. MATERIAL: CONCRETO ARMADO. DIMENSOES DA BASE: 550 X 756 MM. DIMENSOES DO TOPO: 230 X 308 MM. FURACAO FACE "A" E FACE "B" CONFORME NORMAS DAS DISTRIBUIDORAS. COMPRIMENTO TOTAL: 16000 MM. RESISTENCIA NOMINAL: 2000 DAN. CARGA RUPTURA: 4000 DAN | DIS-ETE-013 |  |  | Concreto | PREFAZ PRÉ-FABRICADOS DE CONCRETO LTDA | 05.032.850/0002-76 | 2024-06-26 | 2028-08-02 | HI_2023_06_30 | Ambos |  |  | AIF
|  | 0 | 3301635 | 21050082 | POSTE CONC DT 24/3000 SUBTR | POSTE DUPLO T. MATERIAL: CONCRETO ARMADO. DIMENSOES DA BASE: 710 X 980 MM. DIMENSOES DO TOPO: 230 X 308 MM.FURACAO FACE "A" E FACE "B" CONFORME NORMAS DAS DISTRIBUIDORAS. COMPRIMENTO TOTAL: 24000 MM. RESISTENCIA NOMINAL: 3000 DAN. CARGA RUPTURA: 6000 DAN. | DIS-ETE-013 |  |  | Concreto | PREFAZ PRÉ-FABRICADOS DE CONCRETO LTDA | 05.032.850/0002-76 | 2024-06-26 | 2028-08-02 | HI_2023_06_30 | Ambos |  |  | AIF
|  | 0 | 3302083 | 0 | POSTE CONCRETO CIRCULAR 11/1500 | POSTE CIRCULAR.MATERIAL:CONCRETO ARMADO.DIAMETRO DA BASE:510MM. DIAMETRO DO TOPO:290MM.COMPRIMENTO TOTAL: 11000 MM. RESISTENCIA NOMINAL: 1500DAN. CARGA DE RUPTURA: 3000DAN. CARACTERISTICAS ADICIONAIS: TRACOS DE REFERENCIA E DE ENGASTAMENTO EM BAIXO RELEVO | DIS-ETE-011 |  |  | Concreto | PREFAZ PRÉ-FABRICADOS DE CONCRETO LTDA | 05.032.850/0002-76 | 2024-06-26 | 2028-08-02 | HI_2023_06_30 | Ambos |  |  | AIF
|  | 0 | 3301642 | 21050087 | POSTE CONC DT 26/4000 SUBTR | POSTE DUPLO T. MATERIAL: CONCRETO ARMADO. DIMENSOES DA BASE: 810 X 1092 MM. DIMENSOES DO TOPO: 290 X 392 MM. FURACAO FACE "A" E FACE "B" CONFORME NORMAS DAS DISTRIBUIDORAS. COMPRIMENTO TOTAL: 26000 MM. RESISTENCIA NOMINAL: 4000 DAN. CARGA RUPTURA: 8000 DA | DIS-ETE-013 |  |  | Concreto | PREFAZ PRÉ-FABRICADOS DE CONCRETO LTDA | 05.032.850/0002-76 | 2024-06-26 | 2028-08-02 | HI_2023_06_30 | Ambos |  |  | AIF
|  | 0 | 3310028 | 0 | CRUZETA CONC RET 2100MM 400DAN | CRUZETA CONCRETO. TIPO: DISTRIBUICAO. FORMATO: RETANGULAR. DIMENSOES DA SECAO TRANSVERSAL: 90X114 MM. COMPRIMENTO NOMINAL: 2100 MM. RESISTENCIA NOMINAL: 400 DAN. FURACAO: CONFORME FIG. C.7 DA NBR 8453-2. NORMAS: NBR 8453-1, NBR 8453-2 E NBR 8453-3. | FIG. C.7 DA NBR 8453-2. NORMAS: NBR 8453-1, NBR 8453-2 E NBR 8453-3. |  |  | Concreto | PREFAZ PRÉ-FABRICADOS DE CONCRETO LTDA | 05.032.850/0002-76 | 2024-06-26 | 2028-08-02 | HI_2023_06_30 | Ambos |  |  | AIF
|  | 0 | 3310021 | 0 | CRUZETA CONC T 1900 MM 350DAN | CRUZETA CONCRETO. TIPO: DISTRIBUICAO. FORMATO: T. DIMENSOES DA SECAO TRANSVERSAL: 90X90 MM. COMPRIMENTO NOMINAL: 1900 MM. RESISTENCIA NOMINAL: 350 DAN. NORMAS: NBR 8453-1,NBR 8453-2 (FIGURA C.2), NBR 8453- 3. | NBR 8453-2 |  |  | Concreto | PREFAZ PRÉ-FABRICADOS DE CONCRETO LTDA | 05.032.850/0002-76 | 2024-06-26 | 2028-08-02 | HI_2023_06_30 | Ambos |  |  | AIF
|  | 0 | 3310013 | 0 | CRUZETA CONC L 1700 MM 300DAN | CRUZETA CONCRETO. TIPO L. DIMENSOES DA SECAO TRASNVERSAL: 90X90 MM.COMPRIMENTO NOMINAL: 1700 MM. APLICACAO: REDES E LINHAS AEREAS DE DISTRIBUICAO 15 KV. NORMAS: NBR 8453-1, NBR 8453-2 (FIGURA C.12), NBR 8453-3. | NBR 8453-2 |  |  | Concreto | PREFAZ PRÉ-FABRICADOS DE CONCRETO LTDA | 05.032.850/0002-76 | 2024-06-26 | 2028-08-02 | HI_2023_06_30 | Ambos |  |  | AIF
|  | 0 | 3310009 | 0 | CRUZETA CONC T 2400MM 400DAN | CRUZETA CONCRETO. TIPO: DISTRIBUICAO. FORMATO: T. DIMENSOES DA SECAO TRANSVERSAL: 90X100 MM. COMPRIMENTO NOMINAL: 2400 MM. RESISTENCIA NOMINAL: 400 DAN. NORMAS: NBR 8453-1, NBR 8453-2 (FIGURA C.3) E NBR 8453-3. | NBR 8453-2 |  |  | Concreto | PREFAZ PRÉ-FABRICADOS DE CONCRETO LTDA | 05.032.850/0002-76 | 2024-06-26 | 2028-08-02 | HI_2023_06_30 | Ambos |  |  | AIF
|  | 0 | 3301644 | 21050088 | POSTE CONC DT 28/2500 SUBTR | POSTE DUPLO T. MATERIAL: CONCRETO ARMADO. DIMENSOES DA BASE: 790 X 1092 MM. DIMENSOES DO TOPO: 230 X 308 MM. FURACAO FACE "A" E FACE "B" CONFORME NORMAS DAS DISTRIBUIDORAS. COMPRIMENTO TOTAL: 28000 MM. RESISTENCIA NOMINAL: 2500 DAN. CARGA RUPTURA: 5000 DA | DIS-ETE-013 |  |  | Concreto | PREFAZ PRÉ-FABRICADOS DE CONCRETO LTDA | 05.032.850/0002-76 | 2024-06-26 | 2028-08-02 | HI_2023_06_30 | Ambos |  |  | AIF
|  | 0 | 3302085 | 0 | POSTE CONCRETO CIRCULAR 12/1500 | POSTE CIRCULAR.MATERIAL:CONCRETO ARMADO.DIAMETRO DA BASE:530MM. DIAMETRO DO TOPO:290MM. COMPRIMENTO TOTAL: 12000MM. RESISTENCIA NOMINAL: 1500DAN. CARGA DE RUPTURA: 3000DAN. CARACTERISTICAS ADICIONAIS: TRACOS DE REFERENCIA E DE ENGASTAMENTO EM BAIXO RELEVO | DIS-ETE-011 |  |  | Concreto | PREFAZ PRÉ-FABRICADOS DE CONCRETO LTDA | 05.032.850/0002-76 | 2024-06-26 | 2028-08-02 | HI_2023_06_30 | Ambos |  |  | AIF
|  | 0 | 3311088 | 64030031 | CONJUNTO CRUZETA COSMOS 4180MM REF | CONJUNTO DE CRUZETAS REFORCADAS. TIPO: COSMOS. MATERIAL: CONCRETO ARMADO. COMPRIMENTO TOTAL: 4180MM. NUMERO DE ELEMENTOS POR CONJUNTO: 02. APLICACAO: ESTRUTURA TIPO C.PADRAO: 69KV. NORMA: DIS-ETE-094. | DIS-ETE-094 |  |  | Concreto | PREFAZ PRÉ-FABRICADOS DE CONCRETO LTDA | 05.032.850/0002-76 | 2024-06-26 | 2028-08-02 | HI_2023_06_30 | Ambos |  |  | AIF
|  | 0 | 3301618 | 21050071 | POSTE CONC DT 18/3000 SUBTR | POSTE DUPLO T. MATERIAL: CONCRETO ARMADO. DIMENSOES DA BASE: 590 X 812 MM. DIMENSOES DO TOPO: 230 X 308 MM. FURACAO FACE "A" E FACE "B" CONFORME NORMAS DAS DISTRIBUIDORAS. COMPRIMENTO TOTAL: 18000 MM. RESISTENCIA NOMINAL: 3000 DAN. CARGA RUPTURA: 6000 DAN | DIS-ETE-013 |  |  | Concreto | PREFAZ PRÉ-FABRICADOS DE CONCRETO LTDA | 05.032.850/0002-76 | 2024-06-26 | 2028-08-02 | HI_2023_06_30 | Ambos |  |  | AIF
|  | 0 | 3311067 | 64030002 | CONJUNTO CRUZETA COSMOS 4880MM 138KV | CONJUNTO DE CRUZETAS REFORCADAS. TIPO:COSMOS. MATERIAL:CONCRETO ARMADO. COMPRIMENTO TOTAL : 4880MM. NUMERO DE ELEMENTOS POR CONJUNTO: 02 . APLICACAO: ESTRUTURA TIPO C, PADRAO 138KV. NORMA: DIS-ETE-094. | DIS-ETE-094 |  |  | Concreto | PREFAZ PRÉ-FABRICADOS DE CONCRETO LTDA | 05.032.850/0002-76 | 2024-06-26 | 2028-08-02 | HI_2023_06_30 | Ambos |  |  | AIF
|  | 0 | 3301638 | 21050084 | POSTE CONC DT 26/1500 SUBTR | POSTE DUPLO T. MATERIAL: CONCRETO ARMADO. DIMENSOES DA BASE: 690 X 952 MM. DIMENSOES DO TOPO: 170 X 224 MM. FURACAO FACE "A" E FACE "B" CONFORME NORMAS DAS DISTRIBUIDORAS. COMPRIMENTO TOTAL: 26000 MM. RESISTENCIA NOMINAL: 1500 DAN. CARGA RUPTURA: 3000 DAN | DIS-ETE-013 |  |  | Concreto | PREFAZ PRÉ-FABRICADOS DE CONCRETO LTDA | 05.032.850/0002-76 | 2024-06-26 | 2028-08-02 | HI_2023_06_30 | Ambos |  |  | AIF
|  | 0 | 3301646 | 21050089 | POSTE CONC DT 28/4000 SUBTR | POSTE DUPLO T. MATERIAL: CONCRETO ARMADO. DIMENSOES DA BASE: 850 X 1148 MM. DIMENSOES DO TOPO: 290 X 392MM. FURACAO FACE "A" E FACE "B" CONFORME NORMAS DAS DISTRIBUIDORAS. COMPRIMENTO TOTAL: 28000 MM. RESISTENCIA NOMINAL: 4000 DAN. CARGA RUPTURA: 8000 DAN | DIS-ETE-013 |  |  | Concreto | PREFAZ PRÉ-FABRICADOS DE CONCRETO LTDA | 05.032.850/0002-76 | 2024-06-26 | 2028-08-02 | HI_2023_06_30 | Ambos |  |  | AIF
|  | 0 | 3301617 | 21055025 | POSTE CONC DT 18/2000 SUBTR | POSTE DUPLO T. MATERIAL: CONCRETO ARMADO. DIMENSOES DA BASE: 590 X 812 MM. DIMENSOES DO TOPO: 230 X 308 MM. FURACAO FACE "A" E FACE "B" CONFORME NORMAS DAS DISTRIBUIDORAS. COMPRIMENTO TOTAL: 18000 MM. RESISTENCIA NOMINAL: 2000 DAN. CARGA RUPTURA: 4000 DAN | DIS-ETE-013 |  |  | Concreto | PREFAZ PRÉ-FABRICADOS DE CONCRETO LTDA | 05.032.850/0002-76 | 2024-06-26 | 2028-08-02 | HI_2023_06_30 | Ambos |  |  | AIF
|  | 0 | 3300153 | 21055023 | POSTE CONCRETO DT 12/400 44F | POSTE DUPLO T. MATERIAL: CONCRETO ARMADO. DIMENSOES DA BASE: 350X476MM. DIMENSOES DO TOPO: 110X140MM. FURACAO DA FACE A: A 150MM DO TOPO (44X100MM).FURACAO DA FACE B: A 100 MM (44X100MM) .COMPRIMENTO TOTAL: 12000 MM. CARGA NOMINAL: 400 DAN. CARGA DE RUPTU | DIS-ETE-011 |  |  | Concreto | PREFAZ PRÉ-FABRICADOS DE CONCRETO LTDA | 05.032.850/0002-76 | 2024-06-26 | 2028-08-02 | HI_2023_06_30 | Ambos |  |  | AIF
|  | 0 | 3301615 | 21055024 | POSTE CONC DT 18/1000 SUBTR | POSTE DUPLO T. MATERIAL: CONCRETO ARMADO. DIMENSOES DA BASE: 530 X 728 MM. DIMENSOES DO TOPO: 170 X 224 MM. FURACAO FACE "A" E FACE "B" CONFORME NORMAS DAS DISTRIBUIDORAS. COMPRIMENTO TOTAL: 18000 MM. RESISTENCIA NOMINAL: 1000 DAN. CARGA RUPTURA: RESISTEN | DIS-ETE-013 |  |  | Concreto | PREFAZ PRÉ-FABRICADOS DE CONCRETO LTDA | 05.032.850/0002-76 | 2024-06-26 | 2028-08-02 | HI_2023_06_30 | Ambos |  |  | AIF
|  | 0 | 3301611 | 21050068 | POSTE CONC DT 14/2000 SUBTR | POSTE DUPLO T. MATERIAL: CONCRETO ARMADO. DIMENSOES DA BASE: 510 X 700 MM. DIMENSOES DO TOPO: 230 X 308 MM. FURACAO FACE "A" E FACE "B" CONFORME NORMAS DAS DISTRIBUIDORAS. COMPRIMENTO COMPRIMENTO TOTAL: 14000 MM. RESISTENCIA NOMINAL: 2000 DAN. CARGA RUPTU | DIS-ETE-013 |  |  | Concreto | PREFAZ PRÉ-FABRICADOS DE CONCRETO LTDA | 05.032.850/0002-76 | 2024-06-26 | 2028-08-02 | HI_2023_06_30 | Ambos |  |  | AIF
|  | 0 | 3301609 | 21050067 | POSTE CONC DT 12/2000 SUBTR | POSTE DUPLO T. MATERIAL: CONCRETO ARMADO. DIMENSOES DA BASE: 470 X 644 MM. DIMENSOES DO TOPO: 308 X 230 MM. FURACAO FACE "A" E FACE "B" CONFORME NORMAS DAS DISTRIBUIDORAS. COMPRIMENTO TOTAL: 12000 MM. RESISTENCIA NOMINAL: 2000 DAN. CARGA RUPTURA: 4000 DAN | DIS-ETE-013 |  |  | Concreto | PREFAZ PRÉ-FABRICADOS DE CONCRETO LTDA | 05.032.850/0002-76 | 2024-06-26 | 2028-08-02 | HI_2023_06_30 | Ambos |  |  | AIF
|  | 0 | 3302087 | 0 | POSTE CONCRETO CIRCULAR 14/1500 | POSTE CIRCULAR.MATERIAL:CONCRETO ARMADO.DIAMETRO DA BASE:570MM. DIAMETRO DO TOPO:290MM.COMPRIMENTO TOTAL: 14000 MM. RESISTENCIA NOMINAL: 1500DAN. CARGA DE RUPTURA: 3000DAN. CARACTERISTICAS ADICIONAIS: TRACOS DE REFERENCIA E DE ENGASTAMENTO EM BAIXO RELEVO | DIS-ETE-011 |  |  | Concreto | PREFAZ PRÉ-FABRICADOS DE CONCRETO LTDA | 05.032.850/0002-76 | 2024-06-26 | 2028-08-02 | HI_2023_06_30 | Ambos |  |  | AIF
|  | 0 | 3300012 | 21055021 | POSTE CONCRETO DT 9/400 29F | POSTE DUPLO T. MATERIAL: CONCRETO ARMADO. DIMENSOES DA BASE: 290X392 MM. DIMENSOES DO TOPO: 110X140 MM. FURACAO DA FACE A: A 150 MM DO TOPO (29F X 100 MM).FURACAO DA FACE B:A 100 MM (29F X100 MM). COMPRIMENTO TOTAL: 9000 MM. CARGA NOMINAL: 400 DAN. CARGA | DIS-ETE-011 |  |  | Concreto | PREFAZ PRÉ-FABRICADOS DE CONCRETO LTDA | 05.032.850/0002-76 | 2024-06-26 | 2028-08-02 | HI_2023_06_30 | Ambos |  |  | AIF
|  | 0 | 3301620 | 21050072 | POSTE CONC DT 20/1500 SUBTR | POSTE DUPLO T. MATERIAL: CONCRETO ARMADO. DIMENSOES DA BASE: 570 X 784 MM. DIMENSOES DO TOPO: 170 X 224 MM. FURACAO FACE "A" E FACE "B" CONFORME NORMAS DAS DISTRIBUIDORAS. COMPRIMENTO TOTAL: 20000 MM. RESISTENCIA NOMINAL: 1500 DAN. CARGA RUPTURA: 3000 DAN | DIS-ETE-013 |  |  | Concreto | PREFAZ PRÉ-FABRICADOS DE CONCRETO LTDA | 05.032.850/0002-76 | 2024-06-26 | 2028-08-02 | HI_2023_06_30 | Ambos |  |  | AIF
|  | 0 | 3301616 | 21050070 | POSTE CONC DT 18/1500 SUBTR | POSTE DUPLO T. MATERIAL: CONCRETO ARMADO. DIMENSOES DA BASE: 530 X 728 MM. DIMENSOES DO TOPO: 170 X 224 MM. FURACAO FACE "A" E FACE "B" CONFORME NORMAS DAS DISTRIBUIDORAS. COMPRIMENTO TOTAL: 18000 MM. RESISTENCIA NOMINAL: 1500 DAN. CARGA RUPTURA: 3000 DAN | DIS-ETE-013 |  |  | Concreto | PREFAZ PRÉ-FABRICADOS DE CONCRETO LTDA | 05.032.850/0002-76 | 2024-06-26 | 2028-08-02 | HI_2023_06_30 | Ambos |  |  | AIF
|  | 0 | 3300076 | 21055009 | POSTE CONCRETO DT 9/600 29F | POSTE DUPLO T. MATERIAL: CONCRETO ARMADO. DIMENSOES DA BASE: 290X392 MM. DIMENSOES DO TOPO: 110X140 MM. FURACAO DA FACE A: A 150MM DO TOPO (29F X 100 MM).FURACAO DA FACE B: A 100 MM (29F X100 MM). COMPRIMENTO TOTAL: 9000 MM. CARGA NOMINAL: 600 DAN. CARGA | DIS-ETE-011 |  |  | Concreto | PREFAZ PRÉ-FABRICADOS DE CONCRETO LTDA | 05.032.850/0002-76 | 2024-06-26 | 2028-08-02 | HI_2023_06_30 | Ambos |  |  | AIF
|  | 0 | 3300082 | 0 | POSTE CONCRETO DT 12/600 44F | POSTE DUPLO T. MATERIAL: CONCRETO ARMADO. DIMENSOES DA BASE: 350X476 MM. DIMENSOES DO TOPO: 110X140 MM. FURACAO DA FACE A: A 150MM DO TOPO (44X100MM). FURACAO DA FACE B: A 100MM (44X100MM) .COMPRIMENTO TOTAL: 12000 MM. CARGA NOMINAL: 600 DAN. CARGA DE RUP | DIS-ETE-011 |  |  | Concreto | PREFAZ PRÉ-FABRICADOS DE CONCRETO LTDA | 05.032.850/0002-76 | 2024-06-26 | 2028-08-02 | HI_2023_06_30 | Ambos |  |  | AIF
|  | 0 | 3300109 | 0 | POSTE CONCRETO DT 14/600 44F | POSTE DUPLO T. MATERIAL: CONCRETO ARMADO. DIMENSOES DA BASE: 390X532MM. DIMENSOES DO TOPO: 110X140MM. FURACAO DA FACE A: A 150MM DO TOPO (44X100MM).FURACAO DA FACE B: A 100MM (44X100MM). COMPRIMENTO TOTAL: 14000MM. CARGA NOMINAL: 600DAN. CARGA DE RUPTURA: | DIS-ETE-011 |  |  | Concreto | PREFAZ PRÉ-FABRICADOS DE CONCRETO LTDA | 05.032.850/0002-76 | 2024-06-26 | 2028-08-02 | HI_2023_06_30 | Ambos |  |  | AIF
|  | 0 | 3300152 | 21055022 | POSTE CONCRETO DT 11/400 44F | POSTE DUPLO T. MATERIAL: CONCRETO ARMADO. DIMENSOES DA BASE: 330X448MM. DIMENSOES DO TOPO: 110X140MM. FURACAO DA FACE A: A 150MM DO TOPO (44X100MM).FURACAO DA FACE B: A 100MM (44X100MM). COMPRIMENTO TOTAL: 11000MM. CARGA NOMINAL: 400DAN. CARGA DE RUPTURA: | DIS-ETE-011 |  |  | Concreto | PREFAZ PRÉ-FABRICADOS DE CONCRETO LTDA | 05.032.850/0002-76 | 2024-06-26 | 2028-08-02 | HI_2023_06_30 | Ambos |  |  | AIF
|  | 0 | 3300016 | 21055016 | POSTE CONCRETO DT 11/600 44F | POSTE DUPLO T. MATERIAL: CONCRETO ARMADO. DIMENSOES DA BASE: 330X448 MM. DIMENSOES DO TOPO: 110X140 MM. FURACAO DA FACE A: A 150MM DO TOPO (44X100MM).FURACAO DA FACE B: A 100MM (44X100MM). COMPRIMENTO TOTAL: 11000 MM. CARGA NOMINAL: 600 DAN. CARGA DE RUPT | DIS-ETE-011 |  |  | Concreto | PREFAZ PRÉ-FABRICADOS DE CONCRETO LTDA | 05.032.850/0002-76 | 2024-06-26 | 2028-08-02 | HI_2023_06_30 | Ambos |  |  | AIF
|  | 0 | 3300016 | 21055016 | POSTE CONCRETO DT 11/600 44F | POSTE DUPLO T. MATERIAL: CONCRETO ARMADO. DIMENSOES DA BASE: 330X448 MM. DIMENSOES DO TOPO: 110X140 MM. FURACAO DA FACE A: A 150MM DO TOPO (44X100MM).FURACAO DA FACE B: A 100MM (44X100MM). COMPRIMENTO TOTAL: 11000 MM. CARGA NOMINAL: 600 DAN. CARGA DE RUPT | DIS-ETE-011 |  |  | Concreto | ROMAGNOLE PRODUTOS ELÉTRICOS S.A. | 78.958.717/0006-42 | 2024-06-26 | 2028-08-02 | HI_2023_08_22 | Ambos |  |  | AIF
|  | 0 | 3302058 | 0 | POSTE CONCRETO CIRCULAR 12/1000 | POSTE CIRCULAR.MATERIAL:CONCRETO ARMADO.DIAMETRO DA BASE:470MM. DIAMETRO DO TOPO:230MM.COMPRIMENTO TOTAL: 12000 MM. RESISTENCIA NOMINAL: 1000DAN. CARGA DE RUPTURA: 2000DAN. CARACTERISTICAS ADICIONAIS: TRACOS DE REFERENCIA E DE ENGASTAMENTO EM BAIXO RELEVO | DIS-ETE-011 |  |  | Concreto | ROMAGNOLE PRODUTOS ELÉTRICOS S.A. | 78.958.717/0006-42 | 2024-06-26 | 2028-08-02 | HI_2023_08_22 | Ambos |  |  | AIF
|  | 0 | 3302087 | 0 | POSTE CONCRETO CIRCULAR 14/1500 | POSTE CIRCULAR.MATERIAL:CONCRETO ARMADO.DIAMETRO DA BASE:570MM. DIAMETRO DO TOPO:290MM.COMPRIMENTO TOTAL: 14000 MM. RESISTENCIA NOMINAL: 1500DAN. CARGA DE RUPTURA: 3000DAN. CARACTERISTICAS ADICIONAIS: TRACOS DE REFERENCIA E DE ENGASTAMENTO EM BAIXO RELEVO | DIS-ETE-011 |  |  | Concreto | ROMAGNOLE PRODUTOS ELÉTRICOS S.A. | 78.958.717/0006-42 | 2024-06-26 | 2028-08-02 | HI_2023_08_22 | Ambos |  |  | AIF
|  | 0 | 3300012 | 21055021 | POSTE CONCRETO DT 9/400 29F | POSTE DUPLO T. MATERIAL: CONCRETO ARMADO. DIMENSOES DA BASE: 290X392 MM. DIMENSOES DO TOPO: 110X140 MM. FURACAO DA FACE A: A 150 MM DO TOPO (29F X 100 MM).FURACAO DA FACE B:A 100 MM (29F X100 MM). COMPRIMENTO TOTAL: 9000 MM. CARGA NOMINAL: 400 DAN. CARGA | DIS-ETE-011 |  |  | Concreto | ROMAGNOLE PRODUTOS ELÉTRICOS S.A. | 78.958.717/0006-42 | 2024-06-26 | 2028-08-02 | HI_2023_08_22 | Ambos |  |  | AIF
|  | 0 | 3302085 | 0 | POSTE CONCRETO CIRCULAR 12/1500 | POSTE CIRCULAR.MATERIAL:CONCRETO ARMADO.DIAMETRO DA BASE:530MM. DIAMETRO DO TOPO:290MM. COMPRIMENTO TOTAL: 12000MM. RESISTENCIA NOMINAL: 1500DAN. CARGA DE RUPTURA: 3000DAN. CARACTERISTICAS ADICIONAIS: TRACOS DE REFERENCIA E DE ENGASTAMENTO EM BAIXO RELEVO | DIS-ETE-011 |  |  | Concreto | ROMAGNOLE PRODUTOS ELÉTRICOS S.A. | 78.958.717/0006-42 | 2024-06-26 | 2028-08-02 | HI_2023_08_22 | Ambos |  |  | AIF
|  | 0 | 3300076 | 21055009 | POSTE CONCRETO DT 9/600 29F | POSTE DUPLO T. MATERIAL: CONCRETO ARMADO. DIMENSOES DA BASE: 290X392 MM. DIMENSOES DO TOPO: 110X140 MM. FURACAO DA FACE A: A 150MM DO TOPO (29F X 100 MM).FURACAO DA FACE B: A 100 MM (29F X100 MM). COMPRIMENTO TOTAL: 9000 MM. CARGA NOMINAL: 600 DAN. CARGA | DIS-ETE-011 |  |  | Concreto | ROMAGNOLE PRODUTOS ELÉTRICOS S.A. | 78.958.717/0006-42 | 2024-06-26 | 2028-08-02 | HI_2023_08_22 | Ambos |  |  | AIF
|  | 0 | 0 | 21050031 | POSTE CONCRETO CIRCULAR 14/1000 | POSTE CIRCULAR.MATERIAL:CONCRETO ARMADO.DIAMETRO DA BASE:510MM. DIAMETRO DO TOPO:230MM.COMPRIMENTO TOTAL: 14000 MM. RESISTENCIA NOMINAL: 1000DAN. CARGA DE RUPTURA: 2000DAN. CARACTERISTICAS ADICIONAIS: TRACOS DE REFERENCIA E DE ENGASTAMENTO EM BAIXO R | DIS-ETE-011 |  |  | Concreto | ROMAGNOLE PRODUTOS ELÉTRICOS S.A. | 78.958.717/0006-42 | 2024-06-26 | 2028-08-02 | HI_2023_08_22 | Ambos |  |  | AIF
|  | 0 | 3302082 | 21050011 | POSTE CONCRETO CIRCULAR 11/1000 | POSTE CIRCULAR.MATERIAL:CONCRETO ARMADO.DIAMETRO DA BASE:450MM. DIAMETRO DO TOPO:230MM.COMPRIMENTO TOTAL: 11000 MM. RESISTENCIA NOMINAL: 1000DAN. CARGA DE RUPTURA: 2000DAN. CARACTERISTICAS ADICIONAIS: TRACOS DE REFERENCIA E DE ENGASTAMENTO EM BAIXO RELEVO | DIS-ETE-011 |  |  | Concreto | ROMAGNOLE PRODUTOS ELÉTRICOS S.A. | 78.958.717/0006-42 | 2024-06-26 | 2028-08-02 | HI_2023_08_22 | Ambos |  |  | AIF
|  | 0 | 3300153 | 21055023 | POSTE CONCRETO DT 12/400 44F | POSTE DUPLO T. MATERIAL: CONCRETO ARMADO. DIMENSOES DA BASE: 350X476MM. DIMENSOES DO TOPO: 110X140MM. FURACAO DA FACE A: A 150MM DO TOPO (44X100MM).FURACAO DA FACE B: A 100 MM (44X100MM) .COMPRIMENTO TOTAL: 12000 MM. CARGA NOMINAL: 400 DAN. CARGA DE RUPTU | DIS-ETE-011 |  |  | Concreto | ROMAGNOLE PRODUTOS ELÉTRICOS S.A. | 78.958.717/0006-42 | 2024-06-26 | 2028-08-02 | HI_2023_08_22 | Ambos |  |  | AIF
|  | 0 | 3300082 | 0 | POSTE CONCRETO DT 12/600 44F | POSTE DUPLO T. MATERIAL: CONCRETO ARMADO. DIMENSOES DA BASE: 350X476 MM. DIMENSOES DO TOPO: 110X140 MM. FURACAO DA FACE A: A 150MM DO TOPO (44X100MM). FURACAO DA FACE B: A 100MM (44X100MM) .COMPRIMENTO TOTAL: 12000 MM. CARGA NOMINAL: 600 DAN. CARGA DE RUP | DIS-ETE-011 |  |  | Concreto | ROMAGNOLE PRODUTOS ELÉTRICOS S.A. | 78.958.717/0006-42 | 2024-06-26 | 2028-08-02 | HI_2023_08_22 | Ambos |  |  | AIF
|  | 0 | 3300109 | 0 | POSTE CONCRETO DT 14/600 44F | POSTE DUPLO T. MATERIAL: CONCRETO ARMADO. DIMENSOES DA BASE: 390X532MM. DIMENSOES DO TOPO: 110X140MM. FURACAO DA FACE A: A 150MM DO TOPO (44X100MM).FURACAO DA FACE B: A 100MM (44X100MM). COMPRIMENTO TOTAL: 14000MM. CARGA NOMINAL: 600DAN. CARGA DE RUPTURA: | DIS-ETE-011 |  |  | Concreto | ROMAGNOLE PRODUTOS ELÉTRICOS S.A. | 78.958.717/0006-42 | 2024-06-26 | 2028-08-02 | HI_2023_08_22 | Ambos |  |  | AIF
|  | 0 | 3300152 | 21055022 | POSTE CONCRETO DT 11/400 44F | POSTE DUPLO T. MATERIAL: CONCRETO ARMADO. DIMENSOES DA BASE: 330X448MM. DIMENSOES DO TOPO: 110X140MM. FURACAO DA FACE A: A 150MM DO TOPO (44X100MM).FURACAO DA FACE B: A 100MM (44X100MM). COMPRIMENTO TOTAL: 11000MM. CARGA NOMINAL: 400DAN. CARGA DE RUPTURA: | DIS-ETE-011 |  |  | Concreto | ROMAGNOLE PRODUTOS ELÉTRICOS S.A. | 78.958.717/0006-42 | 2024-06-26 | 2028-08-02 | HI_2023_08_22 | Ambos |  |  | AIF
|  | 0 | 3300016 | 21055016 | POSTE CONCRETO DT 11/600 44F | POSTE DUPLO T. MATERIAL: CONCRETO ARMADO. DIMENSOES DA BASE: 330X448 MM. DIMENSOES DO TOPO: 110X140 MM. FURACAO DA FACE A: A 150MM DO TOPO (44X100MM).FURACAO DA FACE B: A 100MM (44X100MM). COMPRIMENTO TOTAL: 11000 MM. CARGA NOMINAL: 600 DAN. CARGA DE RUPT | DIS-ETE-011 |  | DT 11/600 B | Concreto | EMPAC DO NORDESTE ARTEFATOS DE CONCRETO LTDA. | 07.002.612/0001-62 | 2024-06-26 | 2028-08-03 | HI_2023_06_30 | Ambos |  |  | AIF
|  | 0 | 3300076 | 21055009 | POSTE CONCRETO DT 9/600 29F | POSTE DUPLO T. MATERIAL: CONCRETO ARMADO. DIMENSOES DA BASE: 290X392 MM. DIMENSOES DO TOPO: 110X140 MM. FURACAO DA FACE A: A 150MM DO TOPO (29F X 100 MM).FURACAO DA FACE B: A 100 MM (29F X100 MM). COMPRIMENTO TOTAL: 9000 MM. CARGA NOMINAL: 600 DAN. CARGA | DIS-ETE-011 |  | DT 9/600 B | Concreto | EMPAC DO NORDESTE ARTEFATOS DE CONCRETO LTDA. | 07.002.612/0001-62 | 2024-06-26 | 2028-08-03 | HI_2023_06_30 | Ambos |  |  | AIF
|  | 0 | 3300012 | 21055021 | POSTE CONCRETO DT 9/400 29F | POSTE DUPLO T. MATERIAL: CONCRETO ARMADO. DIMENSOES DA BASE: 290X392 MM. DIMENSOES DO TOPO: 110X140 MM. FURACAO DA FACE A: A 150 MM DO TOPO (29F X 100 MM).FURACAO DA FACE B:A 100 MM (29F X100 MM). COMPRIMENTO TOTAL: 9000 MM. CARGA NOMINAL: 400 DAN. CARGA | DIS-ETE-011 |  | DT 9/400 B | Concreto | EMPAC DO NORDESTE ARTEFATOS DE CONCRETO LTDA. | 07.002.612/0001-62 | 2024-06-26 | 2028-08-03 | HI_2023_06_30 | Ambos |  |  | AIF
|  | 0 | 3301620 | 21050072 | POSTE CONC DT 20/1500 SUBTR | POSTE DUPLO T. MATERIAL: CONCRETO ARMADO. DIMENSOES DA BASE: 570 X 784 MM. DIMENSOES DO TOPO: 170 X 224 MM. FURACAO FACE "A" E FACE "B" CONFORME NORMAS DAS DISTRIBUIDORAS. COMPRIMENTO TOTAL: 20000 MM. RESISTENCIA NOMINAL: 1500 DAN. CARGA RUPTURA: 3000 DAN | DIS-ETE-013 |  | DT 20/1500 B | Concreto | EMPAC DO NORDESTE ARTEFATOS DE CONCRETO LTDA. | 07.002.612/0001-62 | 2024-06-26 | 2028-08-03 | HI_2023_06_30 | Ambos |  |  | AIF
|  | 0 | 3300152 | 21055022 | POSTE CONCRETO DT 11/400 44F | POSTE DUPLO T. MATERIAL: CONCRETO ARMADO. DIMENSOES DA BASE: 330X448MM. DIMENSOES DO TOPO: 110X140MM. FURACAO DA FACE A: A 150MM DO TOPO (44X100MM).FURACAO DA FACE B: A 100MM (44X100MM). COMPRIMENTO TOTAL: 11000MM. CARGA NOMINAL: 400DAN. CARGA DE RUPTURA: | DIS-ETE-011 |  | DT 11/400 B | Concreto | EMPAC DO NORDESTE ARTEFATOS DE CONCRETO LTDA. | 07.002.612/0001-62 | 2024-06-26 | 2028-08-03 | HI_2023_06_30 | Ambos |  |  | AIF
|  | 0 | 3300153 | 21055023 | POSTE CONCRETO DT 12/400 44F | POSTE DUPLO T. MATERIAL: CONCRETO ARMADO. DIMENSOES DA BASE: 350X476MM. DIMENSOES DO TOPO: 110X140MM. FURACAO DA FACE A: A 150MM DO TOPO (44X100MM).FURACAO DA FACE B: A 100 MM (44X100MM) .COMPRIMENTO TOTAL: 12000 MM. CARGA NOMINAL: 400 DAN. CARGA DE RUPTU | DIS-ETE-011 |  | DT 12/400 B | Concreto | EMPAC DO NORDESTE ARTEFATOS DE CONCRETO LTDA. | 07.002.612/0001-62 | 2024-06-26 | 2028-08-03 | HI_2023_06_30 | Ambos |  |  | AIF
|  | 0 | 3301614 | 21050069 | POSTE CONC DT 16/2000 SUBTR | POSTE DUPLO T. MATERIAL: CONCRETO ARMADO. DIMENSOES DA BASE: 550 X 756 MM. DIMENSOES DO TOPO: 230 X 308 MM. FURACAO FACE "A" E FACE "B" CONFORME NORMAS DAS DISTRIBUIDORAS. COMPRIMENTO TOTAL: 16000 MM. RESISTENCIA NOMINAL: 2000 DAN. CARGA RUPTURA: 4000 DAN | DIS-ETE-013 |  | DT 16/2000 B | Concreto | EMPAC DO NORDESTE ARTEFATOS DE CONCRETO LTDA. | 07.002.612/0001-62 | 2024-06-26 | 2028-08-03 | HI_2023_06_30 | Ambos |  |  | AIF
|  | 0 | 3301611 | 21050068 | POSTE CONC DT 14/2000 SUBTR | POSTE DUPLO T. MATERIAL: CONCRETO ARMADO. DIMENSOES DA BASE: 510 X 700 MM. DIMENSOES DO TOPO: 230 X 308 MM. FURACAO FACE "A" E FACE "B" CONFORME NORMAS DAS DISTRIBUIDORAS. COMPRIMENTO COMPRIMENTO TOTAL: 14000 MM. RESISTENCIA NOMINAL: 2000 DAN. CARGA RUPTU | DIS-ETE-013 |  | DT 14/2000 B | Concreto | EMPAC DO NORDESTE ARTEFATOS DE CONCRETO LTDA. | 07.002.612/0001-62 | 2024-06-26 | 2028-08-03 | HI_2023_06_30 | Ambos |  |  | AIF
|  | 0 | 3301619 | 21055026 | POSTE CONC DT 20/1000 SUBTR | POSTE DUPLO T. MATERIAL: CONCRETO ARMADO. DIMENSOES DA BASE: 570 X 784 MM. DIMENSOES DO TOPO: 170 X 224 MM.FURACAO FACE "A" E FACE "B" CONFORME NORMAS DAS DISTRIBUIDORAS. COMPRIMENTO TOTAL: 20000 MM. RESISTENCIA NOMINAL: 1000 DAN. CARGA RUPTURA: 2000 DAN. | DIS-ETE-013 |  | DT 20/1000 B | Concreto | EMPAC DO NORDESTE ARTEFATOS DE CONCRETO LTDA. | 07.002.612/0001-62 | 2024-06-26 | 2028-08-03 | HI_2023_06_30 | Ambos |  |  | AIF
|  | 0 | 3301621 | 21055027 | POSTE CONC DT 20/2000 SUBTR | POSTE DUPLO T. MATERIAL: CONCRETO ARMADO. DIMENSOES DA BASE: 630 X 868 MM. DIMENSOES DO TOPO: 230 X 308 MM. FURACAO FACE "A" E FACE "B" CONFORME NORMAS DAS DISTRIBUIDORAS. COMPRIMENTO TOTAL: 20000 MM. RESISTENCIA NOMINAL: 2000 DAN. CARGA RUPTURA: 4000 DAN | DIS-ETE-013 |  | DT 20/2000 B | Concreto | EMPAC DO NORDESTE ARTEFATOS DE CONCRETO LTDA. | 07.002.612/0001-62 | 2024-06-26 | 2028-08-03 | HI_2023_06_30 | Ambos |  |  | AIF
|  | 0 | 3301618 | 21050071 | POSTE CONC DT 18/3000 SUBTR | POSTE DUPLO T. MATERIAL: CONCRETO ARMADO. DIMENSOES DA BASE: 590 X 812 MM. DIMENSOES DO TOPO: 230 X 308 MM. FURACAO FACE "A" E FACE "B" CONFORME NORMAS DAS DISTRIBUIDORAS. COMPRIMENTO TOTAL: 18000 MM. RESISTENCIA NOMINAL: 3000 DAN. CARGA RUPTURA: 6000 DAN | DIS-ETE-013 |  | DT 18/3000 | Concreto | EMPAC DO NORDESTE ARTEFATOS DE CONCRETO LTDA. | 07.002.612/0001-62 | 2024-06-26 | 2028-08-03 | HI_2023_06_30 | Ambos |  |  | AIF
|  | 0 | 3301617 | 21055025 | POSTE CONC DT 18/2000 SUBTR | POSTE DUPLO T. MATERIAL: CONCRETO ARMADO. DIMENSOES DA BASE: 590 X 812 MM. DIMENSOES DO TOPO: 230 X 308 MM. FURACAO FACE "A" E FACE "B" CONFORME NORMAS DAS DISTRIBUIDORAS. COMPRIMENTO TOTAL: 18000 MM. RESISTENCIA NOMINAL: 2000 DAN. CARGA RUPTURA: 4000 DAN | DIS-ETE-013 |  | DT 18/2000 B | Concreto | EMPAC DO NORDESTE ARTEFATOS DE CONCRETO LTDA. | 07.002.612/0001-62 | 2024-06-26 | 2028-08-03 | HI_2023_06_30 | Ambos |  |  | AIF
|  | 0 | 3301616 | 21050070 | POSTE CONC DT 18/1500 SUBTR | POSTE DUPLO T. MATERIAL: CONCRETO ARMADO. DIMENSOES DA BASE: 530 X 728 MM. DIMENSOES DO TOPO: 170 X 224 MM. FURACAO FACE "A" E FACE "B" CONFORME NORMAS DAS DISTRIBUIDORAS. COMPRIMENTO TOTAL: 18000 MM. RESISTENCIA NOMINAL: 1500 DAN. CARGA RUPTURA: 3000 DAN | DIS-ETE-013 |  | DT 18/1500 B | Concreto | EMPAC DO NORDESTE ARTEFATOS DE CONCRETO LTDA. | 07.002.612/0001-62 | 2024-06-26 | 2028-08-03 | HI_2023_06_30 | Ambos |  |  | AIF
|  | 0 | 3301615 | 21055024 | POSTE CONC DT 18/1000 SUBTR | POSTE DUPLO T. MATERIAL: CONCRETO ARMADO. DIMENSOES DA BASE: 530 X 728 MM. DIMENSOES DO TOPO: 170 X 224 MM. FURACAO FACE "A" E FACE "B" CONFORME NORMAS DAS DISTRIBUIDORAS. COMPRIMENTO TOTAL: 18000 MM. RESISTENCIA NOMINAL: 1000 DAN. CARGA RUPTURA: RESISTEN | DIS-ETE-013 |  | DT 18/1000 B | Concreto | EMPAC DO NORDESTE ARTEFATOS DE CONCRETO LTDA. | 07.002.612/0001-62 | 2024-06-26 | 2028-08-03 | HI_2023_06_30 | Ambos |  |  | AIF
|  | 0 | 3301609 | 21050067 | POSTE CONC DT 12/2000 SUBTR | POSTE DUPLO T. MATERIAL: CONCRETO ARMADO. DIMENSOES DA BASE: 470 X 644 MM. DIMENSOES DO TOPO: 308 X 230 MM. FURACAO FACE "A" E FACE "B" CONFORME NORMAS DAS DISTRIBUIDORAS. COMPRIMENTO TOTAL: 12000 MM. RESISTENCIA NOMINAL: 2000 DAN. CARGA RUPTURA: 4000 DAN | DIS-ETE-013 |  | DT 12/2000 B | Concreto | EMPAC DO NORDESTE ARTEFATOS DE CONCRETO LTDA. | 07.002.612/0001-62 | 2024-06-26 | 2028-08-03 | HI_2023_06_30 | Ambos |  |  | AIF
|  | 0 | 3311017 | 64030042 | CRUZETA CONC 4500MM F 615MM | CRUZETA. MATERIAL-CONCRETO ARMADO. COMPRIMENTO NOMINAL-4500MM. DIAMETRO DO FURO DE MONTAGEM- 615MM. FURAÇÃO PARA FIXAÇÃO DE FERRAGENS- 02 VERTICAIS E 04 HORIZONTAIS, DIÂMETRO- 25,0MM. PONTOS DE ATERRAMENTO- 03. APLICAÇÃO: LINHA DE TRANSMISSÃO CLASSE 69KV. | DIS-ETE-094 | 3311017 | CONFORME ESPECIFICAÇÃO DIS-ETE-094 | Concreto | ELECTRA PRE-MOLDADOS LTDA | 02.094.657/0001-90 | 2024-06-26 | 2028-08-04 | HI_2023_06_30 | Ambos |  |  | AIF
|  | 0 | 3303314 | 21050038 | POSTE CONC CIRC 18/2000 SUBTR | POSTE CIRCULAR. MATERIAL: CONCRETO ARMADO. DIAMETRO DA BASE: 595 MM. DIAMETRO DO TOPO: 325 MM. COMPRIMENTO TOTAL: 18000 MM. RESISTENCIA NOMINAL: 2000 DAN. CARGA DE RUPTURA: 4000 DAN. CARACTERISTICAS ADICIONAIS: TRACOS DE REFERENCIA E ENGASTAMENTO EM BAIXO | DIS-ETE-013 | 3303314 | CONFORME ESPECIFICAÇÃO DIS-ETE-013 | Concreto | ELECTRA PRE-MOLDADOS LTDA | 02.094.657/0001-90 | 2024-06-26 | 2028-08-04 | HI_2023_06_30 | Ambos |  |  | AIF
|  | 0 | 3301624 | 21050075 | POSTE CONC DT 20/4000 SUBTR | POSTE DUPLO T. MATERIAL: CONCRETO ARMADO. DIMENSOES DA BASE: 690 X 952 MM. DIMENSOES DO TOPO: 290 X 392 MM. FURACAO FACE "A" E FACE "B" CONFORME NORMAS DAS DISTRIBUIDORAS. COMPRIMENTO TOTAL: 20000 MM. RESISTENCIA NOMINAL: 4000 DAN. CARGA RUPTURA: 8000 DAN | DIS-ETE-013 | 3301624 | CONFORME ESPECIFICAÇÃO DIS-ETE-013 | Concreto | ELECTRA PRE-MOLDADOS LTDA | 02.094.657/0001-90 | 2024-06-26 | 2028-08-04 | HI_2023_06_30 | Ambos |  |  | AIF
|  | 0 | 3301625 | 21055028 | POSTE CONC DT 22/1000 SUBTR | POSTE DUPLO T. MATERIAL: CONCRETO ARMADO. DIMENSOES DA BASE: 610 X 840 MM. DIMENSOES DO TOPO: 170 X 224 MM. FURACAO FACE "A" E FACE "B" CONFORME NORMAS DAS DISTRIBUIDORAS. COMPRIMENTO TOTAL: 22000 MM. RESISTENCIA NOMINAL: 1000 DAN. CARGA RUPTURA: 2000 DAN | DIS-ETE-013 | 3301625 | CONFORME ESPECIFICAÇÃO DIS-ETE-013 | Concreto | ELECTRA PRE-MOLDADOS LTDA | 02.094.657/0001-90 | 2024-06-26 | 2028-08-04 | HI_2023_06_30 | Ambos |  |  | AIF
|  | 0 | 3303320 | 21050043 | POSTE CONC CIRC 20/3000 SUBTR | POSTE CIRCULAR. MATERIAL: CONCRETO ARMADO. DIAMETRO DA BASE: 700 MM. DIAMETRO DO TOPO: 400 MM. COMPRIMENTO TOTAL: 20000 MM. RESISTENCIA NOMINAL: 3000 DAN. CARGA DE RUPTURA: 6000 DAN. CARACTERISTICAS ADICIONAIS: TRACOS DE REFERENCIA E ENGASTAMENTO EM BAIXO | DIS-ETE-013 | 3303320 | CONFORME ESPECIFICAÇÃO DIS-ETE-013 | Concreto | ELECTRA PRE-MOLDADOS LTDA | 02.094.657/0001-90 | 2024-06-26 | 2028-08-04 | HI_2023_06_30 | Ambos |  |  | AIF
|  | 0 | 3303321 | 21050044 | POSTE CONC CIRC 20/4000 SUBTR | POSTE CIRCULAR. MATERIAL: CONCRETO ARMADO. DIAMETRO DA BASE: 775 MM. DIAMETRO DO TOPO: 475 MM. COMPRIMENTO TOTAL: 20000 MM. RESISTENCIA NOMINAL: 4000 DAN. CARGA DE RUPTURA: 8000 DAN. CARACTERISTICAS ADICIONAIS: TRACOS DE REFERENCIA E ENGASTAMENTO EM BAIXO | DIS-ETE-013 | 3303321 | CONFORME ESPECIFICAÇÃO DIS-ETE-013 | Concreto | ELECTRA PRE-MOLDADOS LTDA | 02.094.657/0001-90 | 2024-06-26 | 2028-08-04 | HI_2023_06_30 | Ambos |  |  | AIF
|  | 0 | 3303323 | 21050045 | POSTE CONC CIRC 22/1500 SUBTR | POSTE CIRCULAR. MATERIAL: CONCRETO ARMADO. DIAMETRO DA BASE: 610 MM. DIAMETRO DO TOPO: 280 MM. COMPRIMENTO TOTAL: 22000 MM. RESISTENCIA NOMINAL: 1500 DAN. CARGA DE RUPTURA: 3000 DAN. CARACTERISTICAS ADICIONAIS: TRACOS DE REFERENCIA E ENGASTAMENTO EM BAIXO | DIS-ETE-013 | 3303323 | CONFORME ESPECIFICAÇÃO DIS-ETE-013 | Concreto | ELECTRA PRE-MOLDADOS LTDA | 02.094.657/0001-90 | 2024-06-26 | 2028-08-04 | HI_2023_06_30 | Ambos |  |  | AIF
|  | 0 | 3303324 | 21050046 | POSTE CONC CIRC 22/2000 SUBTR | POSTE CIRCULAR. MATERIAL: CONCRETO ARMADO. DIAMETRO DA BASE: 655 MM. DIAMETRO DO TOPO: 325 MM. COMPRIMENTO TOTAL: 22000 MM. RESISTENCIA NOMINAL: 2000 DAN. CARGA DE RUPTURA: 4000 DAN. CARACTERISTICAS ADICIONAIS: TRACOS DE REFERENCIA E ENGASTAMENTO EM BAIXO | DIS-ETE-013 | 3303324 | CONFORME ESPECIFICAÇÃO DIS-ETE-013 | Concreto | ELECTRA PRE-MOLDADOS LTDA | 02.094.657/0001-90 | 2024-06-26 | 2028-08-04 | HI_2023_06_30 | Ambos |  |  | AIF
|  | 0 | 3303325 | 21050047 | POSTE CONC CIRC 22/2500 SUBTR | POSTE CIRCULAR . MATERIAL: CONCRETO ARMADO. DIAMETRO DA BASE: 700 MM. DIAMETRO DO TOPO: 370 MM. COMPRIMENTO TOTAL: 22000 MM. RESISTENCIA NOMINAL : 2500 DAN. CARGA DE RUPTURA : 5000 DAN. CARACTERISTICAS ADICIONAIS: TRACOS DE REFERENCIA E ENGASTAMENTO EM BA | DIS-ETE-013 | 3303325 | CONFORME ESPECIFICAÇÃO DIS-ETE-013 | Concreto | ELECTRA PRE-MOLDADOS LTDA | 02.094.657/0001-90 | 2024-06-26 | 2028-08-04 | HI_2023_06_30 | Ambos |  |  | AIF
|  | 0 | 3303326 | 21050048 | POSTE CONC CIRC 22/3000 SUBTR | POSTE CIRCULAR. MATERIAL: CONCRETO ARMADO. DIAMETRO DA BASE: 730 MM. DIAMETRO DO TOPO: 400 MM. COMPRIMENTO TOTAL: 22000 MM. RESISTENCIA NOMINAL: 3000 DAN. CARGA DE RUPTURA: 6000 DAN. CARACTERISTICAS ADICIONAIS: TRACOS DE REFERENCIA E ENGASTAMENTO EM BAIXO | DIS-ETE-013 | 3303326 | CONFORME ESPECIFICAÇÃO DIS-ETE-013 | Concreto | ELECTRA PRE-MOLDADOS LTDA | 02.094.657/0001-90 | 2024-06-26 | 2028-08-04 | HI_2023_06_30 | Ambos |  |  | AIF
|  | 0 | 3303327 | 21050049 | POSTE CONC CIRC 22/4000 SUBTR | POSTE CIRCULAR. MATERIAL: CONCRETO ARMADO. DIAMETRO DA BASE: 805 MM. DIAMETRO DO TOPO: 475 MM. COMPRIMENTO TOTAL: 22000 MM. RESISTENCIA NOMINAL: 4000 DAN. CARGA DE RUPTURA: 8000 DAN. CARACTERISTICAS ADICIONAIS: TRACOS DE REFERENCIA E ENGASTAMENTO EM BAIXO | DIS-ETE-013 | 3303327 | CONFORME ESPECIFICAÇÃO DIS-ETE-013 | Concreto | ELECTRA PRE-MOLDADOS LTDA | 02.094.657/0001-90 | 2024-06-26 | 2028-08-04 | HI_2023_06_30 | Ambos |  |  | AIF
|  | 0 | 3303329 | 21050050 | POSTE CONC CIRC 24/1500 SUBTR | POSTE CIRCULAR. MATERIAL: CONCRETO ARMADO. DIAMETRO DA BASE: 640 MM. DIAMETRO DO TOPO: 280 MM. COMPRIMENTO TOTAL: 24000 MM. RESISTENCIA NOMINAL: 1500 DAN. CARGA DE RUPTURA: 3000 DAN. CARACTERISTICAS ADICIONAIS: TRACOS DE REFERENCIA E ENGASTAMENTO EM BAIXO | DIS-ETE-013 | 3303329 | CONFORME ESPECIFICAÇÃO DIS-ETE-013 | Concreto | ELECTRA PRE-MOLDADOS LTDA | 02.094.657/0001-90 | 2024-06-26 | 2028-08-04 | HI_2023_06_30 | Ambos |  |  | AIF
|  | 0 | 3301628 | 21050077 | POSTE CONC DT 22/2500 SUBTR | POSTE DUPLO T. MATERIAL: CONCRETO ARMADO. DIMENSOES DA BASE: 670 X 924 MM. DIMENSOES DO TOPO: 230 X 308 MM. FURACAO FACE "A" E FACE "B" CONFORME NORMAS DAS DISTRIBUIDORAS. COMPRIMENTO TOTAL: 22000 MM. RESISTENCIA NOMINAL: 2500 DAN. CARGA RUPTURA: 5000 DAN | DIS-ETE-013 | 3301628 | CONFORME ESPECIFICAÇÃO DIS-ETE-013 | Concreto | ELECTRA PRE-MOLDADOS LTDA | 02.094.657/0001-90 | 2024-06-26 | 2028-08-04 | HI_2023_06_30 | Ambos |  |  | AIF
|  | 0 | 3303337 | 21050056 | POSTE CONC CIRC 26/2500 SUBTR | POSTE CIRCULAR . MATERIAL: CONCRETO ARMADO. DIAMETRO DA BASE: 760 MM. DIAMETRO DO TOPO: 370 MM. COMPRIMENTO TOTAL: 26000 MM. RESISTENCIA NOMINAL : 2500 DAN. CARGA DE RUPTURA : 5000 DAN. CARACTERISTICAS ADICIONAIS: TRACOS DE REFERENCIA E ENGASTAMENTO EM BA | DIS-ETE-013 | 3303337 | CONFORME ESPECIFICAÇÃO DIS-ETE-013 | Concreto | ELECTRA PRE-MOLDADOS LTDA | 02.094.657/0001-90 | 2024-06-26 | 2028-08-04 | HI_2023_06_30 | Ambos |  |  | AIF
|  | 0 | 3303308 | 21050035 | POSTE CONC CIRC 14/2000 SUBTR | POSTE CIRCULAR. MATERIAL: CONCRETO ARMADO. DIAMETRO DA BASE: 610 MM. DIAMETRO DO TOPO: 330 MM. COMPRIMENTO TOTAL: 14000 MM. RESISTENCIA NOMINAL: 2000 DAN. CARGA DE RUPTURA: 4000 DAN. CARACTERISTICAS ADICIONAIS: TRACOS DE REFERENCIA E ENGASTAMENTO EM BAIXO | DIS-ETE-013 | 3303308 | CONFORME ESPECIFICAÇÃO DIS-ETE-013 | Concreto | ELECTRA PRE-MOLDADOS LTDA | 02.094.657/0001-90 | 2024-06-26 | 2028-08-04 | HI_2023_06_30 | Ambos |  |  | AIF
|  | 0 | 3320146 | 64095009 | ANEL CONC ACTC JANELA 500MM | ANEL. TIPO: ACTC. MATERIAL: CONCRETO ARMADO. DIAMETRO DA JANELA: 500,0 MM. RESISTENCIA NOMINAL:1500DAN. CARGA DE RUPTURA: 3000DAN. APLICACAO: INSTALACAO DE CRUZETA DE CONCRETO CTT EM POSTE CIRCULAR. NORMA: DIS-ETE-094. | DIS-ETE-094 | 3320146 | CONFORME ESPECIFICAÇÃO DIS-ETE-094 | Concreto | ELECTRA PRE-MOLDADOS LTDA | 02.094.657/0001-90 | 2024-06-26 | 2028-08-04 | HI_2023_06_30 | Ambos |  |  | AIF
|  | 0 | 3301609 | 21050067 | POSTE CONC DT 12/2000 SUBTR | POSTE DUPLO T. MATERIAL: CONCRETO ARMADO. DIMENSOES DA BASE: 470 X 644 MM. DIMENSOES DO TOPO: 308 X 230 MM. FURACAO FACE "A" E FACE "B" CONFORME NORMAS DAS DISTRIBUIDORAS. COMPRIMENTO TOTAL: 12000 MM. RESISTENCIA NOMINAL: 2000 DAN. CARGA RUPTURA: 4000 DAN | DIS-ETE-013 | 3301609 | CONFORME ESPECIFICAÇÃO DIS-ETE-013 | Concreto | ELECTRA PRE-MOLDADOS LTDA | 02.094.657/0001-90 | 2024-06-26 | 2028-08-04 | HI_2023_06_30 | Ambos |  |  | AIF
|  | 0 | 3311004 | 64030037 | CRUZETA CONC 4500MM F 440MM | CRUZETA. MATERIAL-CONCRETO ARMADO. COMPRIMENTO NOMINAL-4500MM. DIAMETRO DO FURO DE MONTAGEM- 440MM. FURAÇÃO PARA FIXAÇÃO DE FERRAGENS- 02 VERTICAIS E 04 HORIZONTAIS, DIÂMETRO- 25,0MM. PONTOS DE ATERRAMENTO- 03. APLICAÇÃO: LINHA DE TRANSMISSÃO. NORMA: DIS- | DIS-ETE-094 | 3311004 | CONFORME ESPECIFICAÇÃO DIS-ETE-094 | Concreto | ELECTRA PRE-MOLDADOS LTDA | 02.094.657/0001-90 | 2024-06-26 | 2028-08-04 | HI_2023_06_30 | Ambos |  |  | AIF
|  | 0 | 3310009 | 0 | CRUZETA CONC T 2400MM 400DAN | CRUZETA CONCRETO. TIPO: DISTRIBUICAO. FORMATO: T. DIMENSOES DA SECAO TRANSVERSAL: 90X100 MM. COMPRIMENTO NOMINAL: 2400 MM. RESISTENCIA NOMINAL: 400 DAN. NORMAS: NBR 8453-1, NBR 8453-2 (FIGURA C.3) E NBR 8453-3. | NBR 8453-2 | 3310009 | CONFORME NBR 8453-2 | Concreto | ELECTRA PRE-MOLDADOS LTDA | 02.094.657/0001-90 | 2024-06-26 | 2028-08-04 | HI_2023_06_30 | Ambos |  |  | AIF
|  | 0 | 3320250 | 64095043 | ANEL CONC ACC 385X550MM | ANEL. TIPO: ACC. MATERIAL: CONCRETO ARMADO. DIMENSOES DO FURO: 385X550MM. RESISTENCIA NOMINAL : 1000DAN. CARGA DE RUPTURA: 2000DAN. APLICACAO: CRUZETA DE CONCRETO TIPO COSMOS. NORMA:DIS-ETE-094. | DIS-ETE-094 | 3320250 | CONFORME ESPECIFICAÇÃO DIS-ETE-094 | Concreto | ELECTRA PRE-MOLDADOS LTDA | 02.094.657/0001-90 | 2024-06-26 | 2028-08-04 | HI_2023_06_30 | Ambos |  |  | AIF
|  | 0 | 3302058 | 0 | POSTE CONCRETO CIRCULAR 12/1000 | POSTE CIRCULAR.MATERIAL:CONCRETO ARMADO.DIAMETRO DA BASE:470MM. DIAMETRO DO TOPO:230MM.COMPRIMENTO TOTAL: 12000 MM. RESISTENCIA NOMINAL: 1000DAN. CARGA DE RUPTURA: 2000DAN. CARACTERISTICAS ADICIONAIS: TRACOS DE REFERENCIA E DE ENGASTAMENTO EM BAIXO RELEVO | DIS-ETE-011 | 3302058 | CONFORME ESPECIFICAÇÃO DIS-ETE-011 | Concreto | ELECTRA PRE-MOLDADOS LTDA | 02.094.657/0001-90 | 2024-06-26 | 2028-08-04 | HI_2023_06_30 | Ambos |  |  | AIF
|  | 0 | 3302082 | 21050011 | POSTE CONCRETO CIRCULAR 11/1000 | POSTE CIRCULAR.MATERIAL:CONCRETO ARMADO.DIAMETRO DA BASE:450MM. DIAMETRO DO TOPO:230MM.COMPRIMENTO TOTAL: 11000 MM. RESISTENCIA NOMINAL: 1000DAN. CARGA DE RUPTURA: 2000DAN. CARACTERISTICAS ADICIONAIS: TRACOS DE REFERENCIA E DE ENGASTAMENTO EM BAIXO RELEVO | DIS-ETE-011 | 3302082 | CONFORME ESPECIFICAÇÃO DIS-ETE-011 | Concreto | ELECTRA PRE-MOLDADOS LTDA | 02.094.657/0001-90 | 2024-06-26 | 2028-08-04 | HI_2023_06_30 | Ambos |  |  | AIF
|  | 0 | 3302083 | 0 | POSTE CONCRETO CIRCULAR 11/1500 | POSTE CIRCULAR.MATERIAL:CONCRETO ARMADO.DIAMETRO DA BASE:510MM. DIAMETRO DO TOPO:290MM.COMPRIMENTO TOTAL: 11000 MM. RESISTENCIA NOMINAL: 1500DAN. CARGA DE RUPTURA: 3000DAN. CARACTERISTICAS ADICIONAIS: TRACOS DE REFERENCIA E DE ENGASTAMENTO EM BAIXO RELEVO | DIS-ETE-011 | 3302083 | CONFORME ESPECIFICAÇÃO DIS-ETE-011 | Concreto | ELECTRA PRE-MOLDADOS LTDA | 02.094.657/0001-90 | 2024-06-26 | 2028-08-04 | HI_2023_06_30 | Ambos |  |  | AIF
|  | 0 | 3301611 | 21050068 | POSTE CONC DT 14/2000 SUBTR | POSTE DUPLO T. MATERIAL: CONCRETO ARMADO. DIMENSOES DA BASE: 510 X 700 MM. DIMENSOES DO TOPO: 230 X 308 MM. FURACAO FACE "A" E FACE "B" CONFORME NORMAS DAS DISTRIBUIDORAS. COMPRIMENTO COMPRIMENTO TOTAL: 14000 MM. RESISTENCIA NOMINAL: 2000 DAN. CARGA RUPTU | DIS-ETE-013 | 3301611 | CONFORME ESPECIFICAÇÃO DIS-ETE-013 | Concreto | ELECTRA PRE-MOLDADOS LTDA | 02.094.657/0001-90 | 2024-06-26 | 2028-08-04 | HI_2023_06_30 | Ambos |  |  | AIF
|  | 0 | 3302085 | 0 | POSTE CONCRETO CIRCULAR 12/1500 | POSTE CIRCULAR.MATERIAL:CONCRETO ARMADO.DIAMETRO DA BASE:530MM. DIAMETRO DO TOPO:290MM. COMPRIMENTO TOTAL: 12000MM. RESISTENCIA NOMINAL: 1500DAN. CARGA DE RUPTURA: 3000DAN. CARACTERISTICAS ADICIONAIS: TRACOS DE REFERENCIA E DE ENGASTAMENTO EM BAIXO RELEVO | DIS-ETE-011 | 3302085 | CONFORME ESPECIFICAÇÃO DIS-ETE-011 | Concreto | ELECTRA PRE-MOLDADOS LTDA | 02.094.657/0001-90 | 2024-06-26 | 2028-08-04 | HI_2023_06_30 | Ambos |  |  | AIF
|  | 0 | 3320152 | 64095004 | ANEL CONC ACTC JANELA 346MM | ANEL. TIPO: ACTC. MATERIAL: CONCRETO ARMADO. DIAMETRO DA JANELA: 346,0 MM. RESISTENCIA NOMINAL:1500 DAN. CARGA DE RUPTURA: 3000DAN. APLICACAO: INSTALACAO DE CRUZETA DE CONCRETO CTT EM POSTE CIRCULAR. NORMA: DIS-ETE-094. | DIS-ETE-094 | 3320152 | CONFORME ESPECIFICAÇÃO DIS-ETE-094 | Concreto | ELECTRA PRE-MOLDADOS LTDA | 02.094.657/0001-90 | 2024-06-26 | 2028-08-04 | HI_2023_06_30 | Ambos |  |  | AIF
|  | 0 | 3302087 | 0 | POSTE CONCRETO CIRCULAR 14/1500 | POSTE CIRCULAR.MATERIAL:CONCRETO ARMADO.DIAMETRO DA BASE:570MM. DIAMETRO DO TOPO:290MM.COMPRIMENTO TOTAL: 14000 MM. RESISTENCIA NOMINAL: 1500DAN. CARGA DE RUPTURA: 3000DAN. CARACTERISTICAS ADICIONAIS: TRACOS DE REFERENCIA E DE ENGASTAMENTO EM BAIXO RELEVO | DIS-ETE-011 | 3302087 | CONFORME ESPECIFICAÇÃO DIS-ETE-011 | Concreto | ELECTRA PRE-MOLDADOS LTDA | 02.094.657/0001-90 | 2024-06-26 | 2028-08-04 | HI_2023_06_30 | Ambos |  |  | AIF
|  | 0 | 3303306 | 21050034 | POSTE CONC CIRC 12/2000 SUBTR | POSTE CIRCULAR. MATERIAL: CONCRETO ARMADO. DIAMETRO DA BASE: 570 MM. DIAMETRO DO TOPO: 330 MM. COMPRIMENTO TOTAL: 12000 MM. RESISTENCIA NOMINAL: 2000 DAN. CARGA DE RUPTURA: 4000 DAN. CARACTERISTICAS ADICIONAIS: TRACOS DE REFERENCIA E ENGASTAMENTO EM BAIXO | DIS-ETE-013 | 3303306 | CONFORME ESPECIFICAÇÃO DIS-ETE-013 | Concreto | ELECTRA PRE-MOLDADOS LTDA | 02.094.657/0001-90 | 2024-06-26 | 2028-08-04 | HI_2023_06_30 | Ambos |  |  | AIF
|  | 0 | 3324021 | 0 | PLACA CONC ESTAI 400 F22 | PLACA EM CONCRETO, PARA ESTAI, COM ESPESSURA 100MM, DIAMETRO 400MM E 1 FURO CENTRAL COM DIAMETRO 22MM. NORMA: DTN 123. | DESENHO DTN 123 | 3324021 | CONFORME DESENHO DNT 123 | Concreto | ELECTRA PRE-MOLDADOS LTDA | 02.094.657/0001-90 | 2024-06-26 | 2028-08-04 | HI_2023_06_30 | Ambos |  |  | AIF
|  | 0 | 3324010 | 64010006 | BLOCO CONCRETO ANCOR.200X200X600MM | BLOCO, CONCRETO EM CONCRETO CICLOPTICO; SECAO QUADRADA; COMPRIMENTO 600MM;DIAMETRO DO FURO 21MM; ESFORCO DE COMPRESSAO 5000DAN. NORMA: DIS-ETE-094. | DIS-ETE-094 | 3324010 | CONFORME ESPECIFICAÇÃO DIS-ETE-094 | Concreto | ELECTRA PRE-MOLDADOS LTDA | 02.094.657/0001-90 | 2024-06-26 | 2028-08-04 | HI_2023_06_30 | Ambos |  |  | AIF
|  | 0 | 3311003 | 64030034 | CRUZETA CONC 4500MM F 355MM | CRUZETA. MATERIAL-CONCRETO ARMADO. COMPRIMENTO NOMINAL-4500MM. DIAMETRO DO FURO DE MONTAGEM- 355MM. FURAÇÃO PARA FIXAÇÃO DE FERRAGENS- 02 VERTICAIS E 04 HORIZONTAIS, DIÂMETRO- 25,0MM. PONTOS DE ATERRAMENTO- 03. APLICAÇÃO: LINHA DE TRANSMISSÃO. NORMA: DIS- | DIS-ETE-094 | 3311003 | CONFORME ESPECIFICAÇÃO DIS-ETE-094 | Concreto | ELECTRA PRE-MOLDADOS LTDA | 02.094.657/0001-90 | 2024-06-26 | 2028-08-04 | HI_2023_06_30 | Ambos |  |  | AIF
|  | 0 | 3311020 | 64030045 | CRUZETA CONC 4500MM F 750MM | CRUZETA. MATERIAL-CONCRETO ARMADO. COMPRIMENTO NOMINAL-4500MM. DIAMETRO DO FURO DE MONTAGEM- 750MM FURAÇÃO PARA FIXAÇÃO DE FERRAGENS- 02 VERTICAIS E 04 HORIZONTAIS, DIÂMETRO- 25,0MM. PONTOS DE ATERRAMENTO- 03. APLICAÇÃO: LINHA DE TRANSMISSÃO CLASSE 69KV. | DIS-ETE-094 | 3311020 | CONFORME ESPECIFICAÇÃO DIS-ETE-094 | Concreto | ELECTRA PRE-MOLDADOS LTDA | 02.094.657/0001-90 | 2024-06-26 | 2028-08-04 | HI_2023_06_30 | Ambos |  |  | AIF
|  | 0 | 3311013 | 64030039 | CRUZETA CONC 4500MM F 510MM | CRUZETA. MATERIAL-CONCRETO ARMADO. COMPRIMENTO NOMINAL-4500MM. DIAMETRO DO FURO DE MONTAGEM- 510MM. FURAÇÃO PARA FIXAÇÃO DE FERRAGENS- 02 VERTICAIS E 04 HORIZONTAIS, DIÂMETRO- 25,0MM. PONTOS DE ATERRAMENTO- 03. APLICAÇÃO: LINHA DE TRANSMISSÃO CLASSE 69KV. | DIS-ETE-094 | 3311013 | CONFORME ESPECIFICAÇÃO DIS-ETE-094 | Concreto | ELECTRA PRE-MOLDADOS LTDA | 02.094.657/0001-90 | 2024-06-26 | 2028-08-04 | HI_2023_06_30 | Ambos |  |  | AIF
|  | 0 | 3300016 | 21055016 | POSTE CONCRETO DT 11/600 44F | POSTE DUPLO T. MATERIAL: CONCRETO ARMADO. DIMENSOES DA BASE: 330X448 MM. DIMENSOES DO TOPO: 110X140 MM. FURACAO DA FACE A: A 150MM DO TOPO (44X100MM).FURACAO DA FACE B: A 100MM (44X100MM). COMPRIMENTO TOTAL: 11000 MM. CARGA NOMINAL: 600 DAN. CARGA DE RUPT | DIS-ETE-011 | 3300016 | CONFORME ESPECIFICAÇÃO DIS-ETE-011 | Concreto | ELECTRA PRE-MOLDADOS LTDA | 02.094.657/0001-90 | 2024-06-26 | 2028-08-04 | HI_2023_06_30 | Ambos |  |  | AIF
|  | 0 | 3311015 | 64030040 | CRUZETA CONC 4500MM F 550MM | CRUZETA. MATERIAL-CONCRETO ARMADO. COMPRIMENTO NOMINAL-4500MM. DIAMETRO DO FURO DE MONTAGEM- 550MM. FURAÇÃO PARA FIXAÇÃO DE FERRAGENS- 02 VERTICAIS E 04 HORIZONTAIS, DIÂMETRO- 25,0MM. PONTOS DE ATERRAMENTO- 03. APLICAÇÃO: LINHA DE TRANSMISSÃO CLASSE 69KV. | DIS-ETE-094 | 3311015 | CONFORME ESPECIFICAÇÃO DIS-ETE-094 | Concreto | ELECTRA PRE-MOLDADOS LTDA | 02.094.657/0001-90 | 2024-06-26 | 2028-08-04 | HI_2023_06_30 | Ambos |  |  | AIF
|  | 0 | 3300012 | 21055021 | POSTE CONCRETO DT 9/400 29F | POSTE DUPLO T. MATERIAL: CONCRETO ARMADO. DIMENSOES DA BASE: 290X392 MM. DIMENSOES DO TOPO: 110X140 MM. FURACAO DA FACE A: A 150 MM DO TOPO (29F X 100 MM).FURACAO DA FACE B:A 100 MM (29F X100 MM). COMPRIMENTO TOTAL: 9000 MM. CARGA NOMINAL: 400 DAN. CARGA | DIS-ETE-011 | 3300012 | CONFORME ESPECIFICAÇÃO DIS-ETE-011 | Concreto | ELECTRA PRE-MOLDADOS LTDA | 02.094.657/0001-90 | 2024-06-26 | 2028-08-04 | HI_2023_06_30 | Ambos |  |  | AIF
|  | 0 | 3311016 | 64030041 | CRUZETA CONC 4500MM F 580MM | CRUZETA. MATERIAL-CONCRETO ARMADO. COMPRIMENTO NOMINAL-4500MM. DIAMETRO DO FURO DE MONTAGEM- 580MM. FURAÇÃO PARA FIXAÇÃO DE FERRAGENS- 02 VERTICAIS E 04 HORIZONTAIS, DIÂMETRO- 25,0MM. PONTOS DE ATERRAMENTO- 03.APLICAÇÃO: LINHA DE TRANSMISSÃO CLASSE 69KV. | DIS-ETE-094 | 3311016 | CONFORME ESPECIFICAÇÃO DIS-ETE-094 | Concreto | ELECTRA PRE-MOLDADOS LTDA | 02.094.657/0001-90 | 2024-06-26 | 2028-08-04 | HI_2023_06_30 | Ambos |  |  | AIF
|  | 0 | 3300076 | 21055009 | POSTE CONCRETO DT 9/600 29F | POSTE DUPLO T. MATERIAL: CONCRETO ARMADO. DIMENSOES DA BASE: 290X392 MM. DIMENSOES DO TOPO: 110X140 MM. FURACAO DA FACE A: A 150MM DO TOPO (29F X 100 MM).FURACAO DA FACE B: A 100 MM (29F X100 MM). COMPRIMENTO TOTAL: 9000 MM. CARGA NOMINAL: 600 DAN. CARGA | DIS-ETE-011 | 3300076 | CONFORME ESPECIFICAÇÃO DIS-ETE-011 | Concreto | ELECTRA PRE-MOLDADOS LTDA | 02.094.657/0001-90 | 2024-06-26 | 2028-08-04 | HI_2023_06_30 | Ambos |  |  | AIF
|  | 0 | 3300082 | 0 | POSTE CONCRETO DT 12/600 44F | POSTE DUPLO T. MATERIAL: CONCRETO ARMADO. DIMENSOES DA BASE: 350X476 MM. DIMENSOES DO TOPO: 110X140 MM. FURACAO DA FACE A: A 150MM DO TOPO (44X100MM). FURACAO DA FACE B: A 100MM (44X100MM) .COMPRIMENTO TOTAL: 12000 MM. CARGA NOMINAL: 600 DAN. CARGA DE RUP | DIS-ETE-011 | 3300082 | CONFORME ESPECIFICAÇÃO DIS-ETE-011 | Concreto | ELECTRA PRE-MOLDADOS LTDA | 02.094.657/0001-90 | 2024-06-26 | 2028-08-04 | HI_2023_06_30 | Ambos |  |  | AIF
|  | 0 | 3300109 | 0 | POSTE CONCRETO DT 14/600 44F | POSTE DUPLO T. MATERIAL: CONCRETO ARMADO. DIMENSOES DA BASE: 390X532MM. DIMENSOES DO TOPO: 110X140MM. FURACAO DA FACE A: A 150MM DO TOPO (44X100MM).FURACAO DA FACE B: A 100MM (44X100MM). COMPRIMENTO TOTAL: 14000MM. CARGA NOMINAL: 600DAN. CARGA DE RUPTURA: | DIS-ETE-011 | 3300109 | CONFORME ESPECIFICAÇÃO DIS-ETE-011 | Concreto | ELECTRA PRE-MOLDADOS LTDA | 02.094.657/0001-90 | 2024-06-26 | 2028-08-04 | HI_2023_06_30 | Ambos |  |  | AIF
|  | 0 | 3300152 | 21055022 | POSTE CONCRETO DT 11/400 44F | POSTE DUPLO T. MATERIAL: CONCRETO ARMADO. DIMENSOES DA BASE: 330X448MM. DIMENSOES DO TOPO: 110X140MM. FURACAO DA FACE A: A 150MM DO TOPO (44X100MM).FURACAO DA FACE B: A 100MM (44X100MM). COMPRIMENTO TOTAL: 11000MM. CARGA NOMINAL: 400DAN. CARGA DE RUPTURA: | DIS-ETE-011 | 3300152 | CONFORME ESPECIFICAÇÃO DIS-ETE-011 | Concreto | ELECTRA PRE-MOLDADOS LTDA | 02.094.657/0001-90 | 2024-06-26 | 2028-08-04 | HI_2023_06_30 | Ambos |  |  | AIF
|  | 0 | 3311014 | 64030044 | CRUZETA CONC 4500MM F 685MM | CRUZETA. MATERIAL-CONCRETO ARMADO. COMPRIMENTO NOMINAL-4500MM. DIAMETRO DO FURO DE MONTAGEM- 685MM. FURAÇÃO PARA FIXAÇÃO DE FERRAGENS- 02 VERTICAIS E 04 HORIZONTAIS, DIÂMETRO- 25,0MM. PONTOS DE ATERRAMENTO- 03. APLICAÇÃO: LINHA DE TRANSMISSÃO CLASSE 69KV. | DIS-ETE-094 | 3311014 | CONFORME ESPECIFICAÇÃO DIS-ETE-094 | Concreto | ELECTRA PRE-MOLDADOS LTDA | 02.094.657/0001-90 | 2024-06-26 | 2028-08-04 | HI_2023_06_30 | Ambos |  |  | AIF
|  | 0 | 3311018 | 64030043 | CRUZETA CONC 4500MM F 650MM | CRUZETA. MATERIAL-CONCRETO ARMADO. COMPRIMENTO NOMINAL-4500MM. DIAMETRO DO FURO DE MONTAGEM- 650MM. FURAÇÃO PARA FIXAÇÃO DE FERRAGENS- 02 VERTICAIS E 04 HORIZONTAIS, DIÂMETRO- 25,0MM. PONTOS DE ATERRAMENTO- 03. APLICAÇÃO: LINHA DE TRANSMISSÃO CLASSE 69KV. | DIS-ETE-094 | 3311018 | CONFORME ESPECIFICAÇÃO DIS-ETE-094 | Concreto | ELECTRA PRE-MOLDADOS LTDA | 02.094.657/0001-90 | 2024-06-26 | 2028-08-04 | HI_2023_06_30 | Ambos |  |  | AIF
|  | 0 | 3301640 | 21050085 | POSTE CONC DT 26/2500 SUBTR | POSTE DUPLO T. MATERIAL: CONCRETO ARMADO. DIMENSOES DA BASE: 750 X 1036 MM. DIMENSOES DO TOPO: 230 X 308 MM. FURACAO FACE "A" E FACE "B" CONFORME NORMAS DAS DISTRIBUIDORAS. COMPRIMENTO TOTAL: 26000 MM. RESISTENCIA NOMINAL: 2500 DAN. CARGA RUPTURA: 5000 DA | DIS-ETE-013 | 3301640 | CONFORME ESPECIFICAÇÃO DIS-ETE-013 | Concreto | ELECTRA PRE-MOLDADOS LTDA | 02.094.657/0001-90 | 2024-06-26 | 2028-08-04 | HI_2023_06_30 | Ambos |  |  | AIF
|  | 0 | 3300153 | 21055023 | POSTE CONCRETO DT 12/400 44F | POSTE DUPLO T. MATERIAL: CONCRETO ARMADO. DIMENSOES DA BASE: 350X476MM. DIMENSOES DO TOPO: 110X140MM. FURACAO DA FACE A: A 150MM DO TOPO (44X100MM).FURACAO DA FACE B: A 100 MM (44X100MM) .COMPRIMENTO TOTAL: 12000 MM. CARGA NOMINAL: 400 DAN. CARGA DE RUPTU | DIS-ETE-011 | 3300153 | CONFORME ESPECIFICAÇÃO DIS-ETE-011 | Concreto | ELECTRA PRE-MOLDADOS LTDA | 02.094.657/0001-90 | 2024-06-26 | 2028-08-04 | HI_2023_06_30 | Ambos |  |  | AIF
|  | 0 | 3301623 | 21050074 | POSTE CONC DT 20/3000 SUBTR | POSTE DUPLO T. MATERIAL: CONCRETO ARMADO. DIMENSOES DA BASE: 630 X 868 MM. DIMENSOES DO TOPO: 230 X 308 MM. FURACAO FACE "A" E FACE "B" CONFORME NORMAS DAS DISTRIBUIDORAS. COMPRIMENTO TOTAL: 20000 MM. RESISTENCIA NOMINAL: 3000 DAN. CARGA RUPTURA: 6000 DAN | DIS-ETE-013 | 3301623 | CONFORME ESPECIFICAÇÃO DIS-ETE-013 | Concreto | ELECTRA PRE-MOLDADOS LTDA | 02.094.657/0001-90 | 2024-06-26 | 2028-08-04 | HI_2023_06_30 | Ambos |  |  | AIF
|  | 0 | 3311006 | 64030035 | CRUZETA CONC 4500MM F 390MM | CRUZETA. MATERIAL-CONCRETO ARMADO. COMPRIMENTO NOMINAL-4500MM. DIAMETRO DO FURO DE MONTAGEM- 390MM. FURAÇÃO PARA FIXAÇÃO DE FERRAGENS- 02 VERTICAIS E 04 HORIZONTAIS, DIÂMETRO- 25,0MM. PONTOS DE ATERRAMENTO- 03. APLICAÇÃO: LINHA DE TRANSMISSÃO. NORMA: DIS- | DIS-ETE-094 | 3311006 | CONFORME ESPECIFICAÇÃO DIS-ETE-094 | Concreto | ELECTRA PRE-MOLDADOS LTDA | 02.094.657/0001-90 | 2024-06-26 | 2028-08-04 | HI_2023_06_30 | Ambos |  |  | AIF
|  | 0 | 3303335 | 21050055 | POSTE CONC CIRC 26/1500 SUBTR | POSTE CIRCULAR. MATERIAL: CONCRETO ARMADO. DIAMETRO DA BASE: 670 MM. DIAMETRO DO TOPO: 280 MM. COMPRIMENTO TOTAL: 26000 MM. RESISTENCIA NOMINAL: 1500 DAN. CARGA DE RUPTURA: 3000 DAN. CARACTERISTICAS ADICIONAIS: TRACOS DE REFERENCIA E ENGASTAMENTO EM BAIXO | DIS-ETE-013 | 3303335 | CONFORME ESPECIFICAÇÃO DIS-ETE-013 | Concreto | ELECTRA PRE-MOLDADOS LTDA | 02.094.657/0001-90 | 2024-06-26 | 2028-08-04 | HI_2023_06_30 | Ambos |  |  | AIF
|  | 0 | 3303332 | 21050053 | POSTE CONC CIRC 24/3000 SUBTR | POSTE CIRCULAR. MATERIAL: CONCRETO ARMADO. DIAMETRO DA BASE: 760 MM. DIAMETRO DO TOPO: 400 MM. COMPRIMENTO TOTAL: 24000 MM. RESISTENCIA NOMINAL: 3000 DAN. CARGA DE RUPTURA: 6000 DAN. CARACTERISTICAS ADICIONAIS: TRACOS DE REFERENCIA E ENGASTAMENTO EM BAIXO | DIS-ETE-013 | 3303332 | CONFORME ESPECIFICAÇÃO DIS-ETE-013 | Concreto | ELECTRA PRE-MOLDADOS LTDA | 02.094.657/0001-90 | 2024-06-26 | 2028-08-04 | HI_2023_06_30 | Ambos |  |  | AIF
|  | 0 | 3311094 | 64030036 | CRUZETA CONC 4500MM F 405MM | CRUZETA. MATERIAL-CONCRETO ARMADO. COMPRIMENTO NOMINAL-4500MM. DIAMETRO DO FURO DE MONTAGEM- 405MM. FURAÇÃO PARA FIXAÇÃO DE FERRAGENS- 02 VERTICAIS E 04 HORIZONTAIS, DIÂMETRO- 25,0MM. PONTOS DE ATERRAMENTO- 03. APLICAÇÃO: LINHA DE TRANSMISSÃO. NORMA: | DIS-ETE-094 | 3311094 | CONFORME ESPECIFICAÇÃO DIS-ETE-094 | Concreto | ELECTRA PRE-MOLDADOS LTDA | 02.094.657/0001-90 | 2024-06-26 | 2028-08-04 | HI_2023_06_30 | Ambos |  |  | AIF
|  | 0 | 3320074 | 64095035 | ANEL CONC ACH 190X244MM | ANEL. TIPO: ACH. MATERIAL: CONCRETO ARMADO. DIMENSOES DO FURO: 190X244MM. RESISTENCIA NOMINAL : 600DAN. CARGA DE RUPTURA: 1200DAN. APLICACAO: CRUZETA DE CONCRETO CTH. NORMA: DIS-ETE-094. | DIS-ETE-094 | 3320074 | CONFORME ESPECIFICAÇÃO DIS-ETE-094 | Concreto | ELECTRA PRE-MOLDADOS LTDA | 02.094.657/0001-90 | 2024-06-26 | 2028-08-04 | HI_2023_06_30 | Ambos |  |  | AIF
|  | 0 | 3320060 | 64095039 | ANEL CONC ACC 270X330MM | ANEL. TIPO: ACC. MATERIAL: CONCRETO ARMADO. DIMENSOES DO FURO: 270X330MM. RESISTENCIA NOMINAL : 1000DAN. CARGA DE RUPTURA: 2000DAN. APLICACAO: CRUZETA DE CONCRETO TIPO COSMOS. NORMA:DIS-ETE-094. | DIS-ETE-094 | 3320060 | CONFORME ESPECIFICAÇÃO DIS-ETE-094 | Concreto | ELECTRA PRE-MOLDADOS LTDA | 02.094.657/0001-90 | 2024-06-26 | 2028-08-04 | HI_2023_06_30 | Ambos |  |  | AIF
|  | 0 | 3301630 | 21050079 | POSTE CONC DT 22/4000 SUBTR | POSTE DUPLO T. MATERIAL: CONCRETO ARMADO. DIMENSOES DA BASE: 730 X 1008 MM. DIMENSOES DO TOPO: 290 X 392MM. FURACAO FACE "A" E FACE "B" CONFORME NORMAS DAS DISTRIBUIDORAS. COMPRIMENTO TOTAL: 22000 MM. RESISTENCIA NOMINAL: 4000 DAN. CARGA RUPTURA: 8000 DAN | DIS-ETE-013 | 3301630 | CONFORME ESPECIFICAÇÃO DIS-ETE-013 | Concreto | ELECTRA PRE-MOLDADOS LTDA | 02.094.657/0001-90 | 2024-06-26 | 2028-08-04 | HI_2023_06_30 | Ambos |  |  | AIF
|  | 0 | 3311097 | 64030047 | CRUZETA CONC 4500MM F 950MM | CRUZETA. MATERIAL-CONCRETO ARMADO. COMPRIMENTO NOMINAL-4500MM. DIAMETRO DO FURO DE MONTAGEM- 950MM. FURAÇÃO PARA FIXAÇÃO DE FERRAGENS- 02 VERTICAIS E 04 HORIZONTAIS, DIÂMETRO- 25,0MM. PONTOS DE ATERRAMENTO- 03.APLICAÇÃO: LINHA DE TRANSMISSÃO CLASSE 69KV. | DIS-ETE-094 | 3311097 | CONFORME ESPECIFICAÇÃO DIS-ETE-094 | Concreto | ELECTRA PRE-MOLDADOS LTDA | 02.094.657/0001-90 | 2024-06-26 | 2028-08-04 | HI_2023_06_30 | Ambos |  |  | AIF
|  | 0 | 3311019 | 64030038 | CRUZETA CONC 4500MM F 475MM | CRUZETA. MATERIAL-CONCRETO ARMADO. COMPRIMENTO NOMINAL-4500MM. DIAMETRO DO FURO DE MONTAGEM- 475MM. FURAÇÃO PARA FIXAÇÃO DE FERRAGENS- 02 VERTICAIS E 04 HORIZONTAIS, DIÂMETRO- 25,0MM. PONTOS DE ATERRAMENTO- 03. APLICAÇÃO: LINHA DE TRANSMISSÃO CLASSE 69KV. | DIS-ETE-094 | 3311019 | CONFORME ESPECIFICAÇÃO DIS-ETE-094 | Concreto | ELECTRA PRE-MOLDADOS LTDA | 02.094.657/0001-90 | 2024-06-26 | 2028-08-04 | HI_2023_06_30 | Ambos |  |  | AIF
|  | 0 | 3311090 | 64030046 | CRUZETA CONC 4500MM F 820MM | CRUZETA. MATERIAL-CONCRETO ARMADO. COMPRIMENTO NOMINAL-4500MM. DIAMETRO DO FURO DE MONTAGEM- 820MM. FURAÇÃO PARA FIXAÇÃO DE FERRAGENS- 02 VERTICAIS E 04 HORIZONTAIS, DIÂMETRO- 25,0MM. PONTOS DE ATERRAMENTO - 03. APLICAÇÃO: LINHA DE TRANSMISSÃO. NORMA: DIS | DIS-ETE-094 | 3311090 | CONFORME ESPECIFICAÇÃO DIS-ETE-094 | Concreto | ELECTRA PRE-MOLDADOS LTDA | 02.094.657/0001-90 | 2024-06-26 | 2028-08-04 | HI_2023_06_30 | Ambos |  |  | AIF
|  | 0 | 3311088 | 64030031 | CONJUNTO CRUZETA COSMOS 4180MM REF | CONJUNTO DE CRUZETAS REFORCADAS. TIPO: COSMOS. MATERIAL: CONCRETO ARMADO. COMPRIMENTO TOTAL: 4180MM. NUMERO DE ELEMENTOS POR CONJUNTO: 02. APLICACAO: ESTRUTURA TIPO C.PADRAO: 69KV. NORMA: DIS-ETE-094. | DIS-ETE-094 | 3311088 | CONFORME ESPECIFICAÇÃO DIS-ETE-094 | Concreto | ELECTRA PRE-MOLDADOS LTDA | 02.094.657/0001-90 | 2024-06-26 | 2028-08-04 | HI_2023_06_30 | Ambos |  |  | AIF
|  | 0 | 3311067 | 64030002 | CONJUNTO CRUZETA COSMOS 4880MM 138KV | CONJUNTO DE CRUZETAS REFORCADAS. TIPO:COSMOS. MATERIAL:CONCRETO ARMADO. COMPRIMENTO TOTAL : 4880MM. NUMERO DE ELEMENTOS POR CONJUNTO: 02 . APLICACAO: ESTRUTURA TIPO C, PADRAO 138KV. NORMA: DIS-ETE-094. | DIS-ETE-094 | 3311067 | CONFORME ESPECIFICAÇÃO DIS-ETE-094 | Concreto | ELECTRA PRE-MOLDADOS LTDA | 02.094.657/0001-90 | 2024-06-26 | 2028-08-04 | HI_2023_06_30 | Ambos |  |  | AIF
|  | 0 | 3311025 | 64030033 | CRUZETA CONC 4500MM F 320MM | CRUZETA. MATERIAL-CONCRETO ARMADO. COMPRIMENTO NOMINAL-4500MM. DIAMETRO DO FURO DE MONTAGEM- 320MM. FURAÇÃO PARA FIXAÇÃO DE FERRAGENS- 02 VERTICAIS E 04 HORIZONTAIS, DIÂMETRO- 25,0MM. PONTOS DE ATERRAMENTO- 03. APLICAÇÃO: LINHA DE TRANSMISSÃO. NORMA: DIS- | DIS-ETE-094 | 3311025 | CONFORME ESPECIFICAÇÃO DIS-ETE-094 | Concreto | ELECTRA PRE-MOLDADOS LTDA | 02.094.657/0001-90 | 2024-06-26 | 2028-08-04 | HI_2023_06_30 | Ambos |  |  | AIF
|  | 0 | 3311024 | 64030032 | CRUZETA CONC 4500MM F 305MM | CRUZETA. MATERIAL-CONCRETO ARMADO. COMPRIMENTO NOMINAL-4500MM. DIAMETRO DO FURO DE MONTAGEM- 305MM. FURAÇÃO PARA FIXAÇÃO DE FERRAGENS- 02 VERTICAIS E 04 HORIZONTAIS, DIÂMETRO- 25,0MM. PONTOS DE ATERRAMENTO- 03.APLICAÇÃO: LINHA DE TRANSMISSÃO. NORMA: DIS-E | DIS-ETE-094 | 3311024 | CONFORME ESPECIFICAÇÃO DIS-ETE-094 | Concreto | ELECTRA PRE-MOLDADOS LTDA | 02.094.657/0001-90 | 2024-06-26 | 2028-08-04 | HI_2023_06_30 | Ambos |  |  | AIF
|  | 0 | 3301622 | 21050073 | POSTE CONC DT 20/2500 SUBTR | POSTE DUPLO T. MATERIAL: CONCRETO ARMADO. DIMENSOES DA BASE: 630 X 868 MM. DIMENSOES DO TOPO: 230 X 308 MM. FURACAO FACE "A" E FACE "B" CONFORME NORMAS DAS DISTRIBUIDORAS. COMPRIMENTO TOTAL: 20000 MM. RESISTENCIA NOMINAL: 2500 DAN. CARGA RUPTURA: 5000 DAN | DIS-ETE-013 | 3301622 | CONFORME ESPECIFICAÇÃO DIS-ETE-013 | Concreto | ELECTRA PRE-MOLDADOS LTDA | 02.094.657/0001-90 | 2024-06-26 | 2028-08-04 | HI_2023_06_30 | Ambos |  |  | AIF
|  | 0 | 3301626 | 21050076 | POSTE CONC DT 22/1500 SUBTR | POSTE DUPLO T. MATERIAL: CONCRETO ARMADO. DIMENSOES DA BASE: 610 X 840 MM. DIMENSOES DO TOPO: 170 X 224 MM. FURACAO FACE "A" E FACE "B" CONFORME NORMAS DAS DISTRIBUIDORAS. COMPRIMENTO TOTAL: 22000 MM. RESISTENCIA NOMINAL: 1500 DAN. CARGA RUPTURA: 3000 DAN | DIS-ETE-013 | 3301626 | CONFORME ESPECIFICAÇÃO DIS-ETE-013 | Concreto | ELECTRA PRE-MOLDADOS LTDA | 02.094.657/0001-90 | 2024-06-26 | 2028-08-04 | HI_2023_06_30 | Ambos |  |  | AIF
|  | 0 | 3301627 | 21055029 | POSTE CONC DT 22/2000 SUBTR | POSTE DUPLO T. MATERIAL: CONCRETO ARMADO. DIMENSOES DA BASE: 670 X 924 MM. DIMENSOES DO TOPO: 230 X 308 MM. FURACAO FACE "A" E FACE "B" CONFORME NORMAS DAS DISTRIBUIDORAS. COMPRIMENTO TOTAL: 22000 MM. RESISTENCIA NOMINAL: 2000 DAN. CARGA RUPTURA: 4000 DAN | DIS-ETE-013 | 3301627 | CONFORME ESPECIFICAÇÃO DIS-ETE-013 | Concreto | ELECTRA PRE-MOLDADOS LTDA | 02.094.657/0001-90 | 2024-06-26 | 2028-08-04 | HI_2023_06_30 | Ambos |  |  | AIF
|  | 0 | 3301641 | 21050086 | POSTE CONC DT 26/3000 SUBTR | POSTE DUPLO T. MATERIAL: CONCRETO ARMADO. DIMENSOES DA BASE: 750 X 1036 MM. DIMENSOES DO TOPO: 230 X 308 MM. FURACAO FACE "A" E FACE "B" CONFORME NORMAS DAS DISTRIBUIDORAS. COMPRIMENTO TOTAL: 26000 MM. RESISTENCIA NOMINAL: 3000 DAN. CARGA RUPTURA: 6000 DA | DIS-ETE-013 | 3301641 | CONFORME ESPECIFICAÇÃO DIS-ETE-013 | Concreto | ELECTRA PRE-MOLDADOS LTDA | 02.094.657/0001-90 | 2024-06-26 | 2028-08-04 | HI_2023_06_30 | Ambos |  |  | AIF
|  | 0 | 3301632 | 21050080 | POSTE CONC DT 24/1500 SUBTR | POSTE DUPLO T. MATERIAL: CONCRETO ARMADO. DIMENSOES DA BASE: 650 X 896 MM. DIMENSOES DO TOPO: 170 X 224 MM. FURACAO FACE "A" E FACE "B" CONFORME NORMAS DAS DISTRIBUIDORAS. COMPRIMENTO TOTAL: 24000 MM. RESISTENCIA NOMINAL: 1500 DAN. CARGA RUPTURA: 3000 DAN | DIS-ETE-013 | 3301632 | CONFORME ESPECIFICAÇÃO DIS-ETE-013 | Concreto | ELECTRA PRE-MOLDADOS LTDA | 02.094.657/0001-90 | 2024-06-26 | 2028-08-04 | HI_2023_06_30 | Ambos |  |  | AIF
|  | 0 | 3301633 | 21055031 | POSTE CONC DT 24/2000 SUBTR | POSTE DUPLO T. MATERIAL: CONCRETO ARMADO. DIMENSOES DA BASE: 710 X 980 MM. DIMENSOES DO TOPO: 230 X 308 MM.FURACAO FACE "A" E FACE "B" CONFORME NORMAS DAS DISTRIBUIDORAS. COMPRIMENTO TOTAL: 24000 MM. RESISTENCIA NOMINAL: 2000 DAN. CARGA RUPTURA: 4000 DAN. | DIS-ETE-013 | 3301633 | CONFORME ESPECIFICAÇÃO DIS-ETE-013 | Concreto | ELECTRA PRE-MOLDADOS LTDA | 02.094.657/0001-90 | 2024-06-26 | 2028-08-04 | HI_2023_06_30 | Ambos |  |  | AIF
|  | 0 | 3301634 | 21050081 | POSTE CONC DT 24/2500 SUBTR | POSTE DUPLO T. MATERIAL: CONCRETO ARMADO. DIMENSOES DA BASE: 710 X 980 MM. DIMENSOES DO TOPO: 230 X 308 MM. FURACAO FACE "A" E FACE "B" CONFORME NORMAS DAS DISTRIBUIDORAS. COMPRIMENTO TOTAL: 24000 MM. RESISTENCIA NOMINAL: 2500 DAN. CARGA RUPTURA: 5000 DAN | DIS-ETE-013 | 3301634 | CONFORME ESPECIFICAÇÃO DIS-ETE-013 | Concreto | ELECTRA PRE-MOLDADOS LTDA | 02.094.657/0001-90 | 2024-06-26 | 2028-08-04 | HI_2023_06_30 | Ambos |  |  | AIF
|  | 0 | 3320154 | 64095002 | ANEL CONC ACTC JANELA 290MM | ANEL. TIPO: ACTC. MATERIAL: CONCRETO ARMADO. DIAMETRO DA JANELA: 290,0 MM. RESISTENCIA NOMINAL: 1500DAN. CARGA DE RUPTURA: 3000DAN. APLICACAO: INSTALACAO DE CRUZETA DE CONCRETO CTT EM POSTE CIRCULAR. NORMA: DIS-ETE-094. | DIS-ETE-094 | 3320154 | CONFORME ESPECIFICAÇÃO DIS-ETE-094 | Concreto | ELECTRA PRE-MOLDADOS LTDA | 02.094.657/0001-90 | 2024-06-26 | 2028-08-04 | HI_2023_06_30 | Ambos |  |  | AIF
|  | 0 | 3320155 | 64095001 | ANEL CONC ACTC JANELA 240MM | ANEL. TIPO: ACTC. MATERIAL: CONCRETO ARMADO. DIAMETRO DA JANELA: 240,0 MM. RESISTENCIA NOMINAL: 1500DAN. CARGA DE RUPTURA: 3000DAN. APLICACAO: INSTALACAO DE CRUZETA DE CONCRETO CTT EM POSTE CIRCULAR. NORMA: DIS-ETE-094. | DIS-ETE-094 | 3320155 | CONFORME ESPECIFICAÇÃO DIS-ETE-094 | Concreto | ELECTRA PRE-MOLDADOS LTDA | 02.094.657/0001-90 | 2024-06-26 | 2028-08-04 | HI_2023_06_30 | Ambos |  |  | AIF
|  | 0 | 3320158 | 64095033 | ANEL CONC ACH 470X610MM | ANEL. TIPO: ACH. MATERIAL: CONCRETO ARMADO. DIMENSOES DO FURO: 470X610MM. RESISTENCIA NOMINAL : 600DAN. CARGA DE RUPTURA: 1200DAN. APLICACAO: BRACO CURVO DE CONCRETO , TIPO CTH. NORMA: DIS-ETE-094. | DIS-ETE-094 | 3320158 | CONFORME ESPECIFICAÇÃO DIS-ETE-094 | Concreto | ELECTRA PRE-MOLDADOS LTDA | 02.094.657/0001-90 | 2024-06-26 | 2028-08-04 | HI_2023_06_30 | Ambos |  |  | AIF
|  | 0 | 3320159 | 64095032 | ANEL CONC ACH 425X540MM | ANEL. TIPO: ACH. MATERIAL: CONCRETO ARMADO. DIMENSOES DO FURO: 425X540MM. RESISTENCIA NOMINAL : 600DAN. CARGA DE RUPTURA: 1200DAN. APLICACAO: BRACO CURVO DE CONCRETO , TIPO CTH. NORMA: DIS-ETE-094. | DIS-ETE-094 | 3320159 | CONFORME ESPECIFICAÇÃO DIS-ETE-094 | Concreto | ELECTRA PRE-MOLDADOS LTDA | 02.094.657/0001-90 | 2024-06-26 | 2028-08-04 | HI_2023_06_30 | Ambos |  |  | AIF
|  | 0 | 3320160 | 64095031 | ANEL CONC ACH 385X485MM | ANEL. TIPO: ACH. MATERIAL: CONCRETO ARMADO. DIMENSOES DO FURO: 385X485MM. RESISTENCIA NOMINAL : 600DAN. CARGA DE RUPTURA: 1200DAN. APLICACAO:BRACO CURVO DE CONCRETO CTH. NORMA: DIS-ETE-094. | DIS-ETE-094 | 3320160 | CONFORME ESPECIFICAÇÃO DIS-ETE-094 | Concreto | ELECTRA PRE-MOLDADOS LTDA | 02.094.657/0001-90 | 2024-06-26 | 2028-08-04 | HI_2023_06_30 | Ambos |  |  | AIF
|  | 0 | 3320161 | 64095042 | ANEL CONC ACC 375X480MM | ANEL. TIPO: ACC. MATERIAL: CONCRETO ARMADO. DIMENSOES DO FURO: 375X480MM. RESISTENCIA NOMINAL : 1000DAN. CARGA DE RUPTURA: 2000DAN. APLICACAO: CRUZETA DE CONCRETO TIPO COSMOS. NORMA:DIS-ETE-094. | DIS-ETE-094 | 3320161 | CONFORME ESPECIFICAÇÃO DIS-ETE-094 | Concreto | ELECTRA PRE-MOLDADOS LTDA | 02.094.657/0001-90 | 2024-06-26 | 2028-08-04 | HI_2023_06_30 | Ambos |  |  | AIF
|  | 0 | 3320162 | 64095041 | ANEL CONC ACC 345X440MM | ANEL. TIPO: ACC. MATERIAL: CONCRETO ARMADO. DIMENSOES DO FURO: 345X440MM. RESISTENCIA NOMINAL : 1000DAN. CARGA DE RUPTURA: 2000DAN. APLICACAO: CRUZETA DE CONCRETO TIPO COSMOS. NORMA:DIS-ETE-094. | DIS-ETE-094 | 3320162 | CONFORME ESPECIFICAÇÃO DIS-ETE-094 | Concreto | ELECTRA PRE-MOLDADOS LTDA | 02.094.657/0001-90 | 2024-06-26 | 2028-08-04 | HI_2023_06_30 | Ambos |  |  | AIF
|  | 0 | 3320163 | 64095017 | ANEL CONC ACT 410X510MM | ANEL. TIPO: ACT. MATERIAL: CONCRETO ARMADO. DIMENSOES DO FURO: 410X510 MM. RESISTENCIA NOMINAL: 1500 DAN. CARGA DE RUPTURA: 3000 DAN. APLICACAO : CRUZETA DE CONCRETO TIPO CTT. NORMA: DIS-ETE-094. | DIS-ETE-094 | 3320163 | CONFORME ESPECIFICAÇÃO DIS-ETE-094 | Concreto | ELECTRA PRE-MOLDADOS LTDA | 02.094.657/0001-90 | 2024-06-26 | 2028-08-04 | HI_2023_06_30 | Ambos |  |  | AIF
|  | 0 | 3320164 | 64095016 | ANEL CONC ACT 375X470MM | ANEL. TIPO: ACT. MATERIAL: CONCRETO ARMADO. DIMENSOES DO FURO: 375X470 MM. RESISTENCIA NOMINAL: 1500 DAN. CARGA DE RUPTURA: 3000 DAN. APLICACAO : CRUZETA DE CONCRETO TIPO CTT. NORMA: DIS-ETE-094. | DIS-ETE-094 | 3320164 | CONFORME ESPECIFICAÇÃO DIS-ETE-094 | Concreto | ELECTRA PRE-MOLDADOS LTDA | 02.094.657/0001-90 | 2024-06-26 | 2028-08-04 | HI_2023_06_30 | Ambos |  |  | AIF
|  | 0 | 3320151 | 64095005 | ANEL CONC ACTC JANELA 360MM | ANEL. TIPO: ACTC. MATERIAL: CONCRETO ARMADO. DIAMETRO DA JANELA: 360,0 MM. RESISTENCIA NOMINAL:1500DAN. CARGA DE RUPTURA: 3000DAN. APLICACAO: INSTALACAO DE CRUZETA DE CONCRETO CTT EM POSTE CIRCULAR.NORMA: DIS-ETE-094. | DIS-ETE-094 | 3320151 | CONFORME ESPECIFICAÇÃO DIS-ETE-094 | Concreto | ELECTRA PRE-MOLDADOS LTDA | 02.094.657/0001-90 | 2024-06-26 | 2028-08-04 | HI_2023_06_30 | Ambos |  |  | AIF
|  | 0 | 3301616 | 21050070 | POSTE CONC DT 18/1500 SUBTR | POSTE DUPLO T. MATERIAL: CONCRETO ARMADO. DIMENSOES DA BASE: 530 X 728 MM. DIMENSOES DO TOPO: 170 X 224 MM. FURACAO FACE "A" E FACE "B" CONFORME NORMAS DAS DISTRIBUIDORAS. COMPRIMENTO TOTAL: 18000 MM. RESISTENCIA NOMINAL: 1500 DAN. CARGA RUPTURA: 3000 DAN | DIS-ETE-013 | 3301616 | CONFORME ESPECIFICAÇÃO DIS-ETE-013 | Concreto | ELECTRA PRE-MOLDADOS LTDA | 02.094.657/0001-90 | 2024-06-26 | 2028-08-04 | HI_2023_06_30 | Ambos |  |  | AIF
|  | 0 | 3301617 | 21055025 | POSTE CONC DT 18/2000 SUBTR | POSTE DUPLO T. MATERIAL: CONCRETO ARMADO. DIMENSOES DA BASE: 590 X 812 MM. DIMENSOES DO TOPO: 230 X 308 MM. FURACAO FACE "A" E FACE "B" CONFORME NORMAS DAS DISTRIBUIDORAS. COMPRIMENTO TOTAL: 18000 MM. RESISTENCIA NOMINAL: 2000 DAN. CARGA RUPTURA: 4000 DAN | DIS-ETE-013 | 3301617 | CONFORME ESPECIFICAÇÃO DIS-ETE-013 | Concreto | ELECTRA PRE-MOLDADOS LTDA | 02.094.657/0001-90 | 2024-06-26 | 2028-08-04 | HI_2023_06_30 | Ambos |  |  | AIF
|  | 0 | 3303319 | 21050042 | POSTE CONC CIRC 20/2500 SUBTR | POSTE CIRCULAR . MATERIAL: CONCRETO ARMADO. DIAMETRO DA BASE: 670 MM. DIAMETRO DO TOPO: 370 MM. COMPRIMENTO TOTAL: 20000 MM. RESISTENCIA NOMINAL : 2500 DAN. CARGA DE RUPTURA : 5000 DAN. CARACTERISTICAS ADICIONAIS: TRACOS DE REFERENCIA E ENGASTAMENTO EM BA | DIS-ETE-013 | 3303319 | CONFORME ESPECIFICAÇÃO DIS-ETE-013 | Concreto | ELECTRA PRE-MOLDADOS LTDA | 02.094.657/0001-90 | 2024-06-26 | 2028-08-04 | HI_2023_06_30 | Ambos |  |  | AIF
|  | 0 | 3301621 | 21055027 | POSTE CONC DT 20/2000 SUBTR | POSTE DUPLO T. MATERIAL: CONCRETO ARMADO. DIMENSOES DA BASE: 630 X 868 MM. DIMENSOES DO TOPO: 230 X 308 MM. FURACAO FACE "A" E FACE "B" CONFORME NORMAS DAS DISTRIBUIDORAS. COMPRIMENTO TOTAL: 20000 MM. RESISTENCIA NOMINAL: 2000 DAN. CARGA RUPTURA: 4000 DAN | DIS-ETE-013 | 3301621 | CONFORME ESPECIFICAÇÃO DIS-ETE-013 | Concreto | ELECTRA PRE-MOLDADOS LTDA | 02.094.657/0001-90 | 2024-06-26 | 2028-08-04 | HI_2023_06_30 | Ambos |  |  | AIF
|  | 0 | 3301620 | 21050072 | POSTE CONC DT 20/1500 SUBTR | POSTE DUPLO T. MATERIAL: CONCRETO ARMADO. DIMENSOES DA BASE: 570 X 784 MM. DIMENSOES DO TOPO: 170 X 224 MM. FURACAO FACE "A" E FACE "B" CONFORME NORMAS DAS DISTRIBUIDORAS. COMPRIMENTO TOTAL: 20000 MM. RESISTENCIA NOMINAL: 1500 DAN. CARGA RUPTURA: 3000 DAN | DIS-ETE-013 | 3301620 | CONFORME ESPECIFICAÇÃO DIS-ETE-013 | Concreto | ELECTRA PRE-MOLDADOS LTDA | 02.094.657/0001-90 | 2024-06-26 | 2028-08-04 | HI_2023_06_30 | Ambos |  |  | AIF
|  | 0 | 3301619 | 21055026 | POSTE CONC DT 20/1000 SUBTR | POSTE DUPLO T. MATERIAL: CONCRETO ARMADO. DIMENSOES DA BASE: 570 X 784 MM. DIMENSOES DO TOPO: 170 X 224 MM.FURACAO FACE "A" E FACE "B" CONFORME NORMAS DAS DISTRIBUIDORAS. COMPRIMENTO TOTAL: 20000 MM. RESISTENCIA NOMINAL: 1000 DAN. CARGA RUPTURA: 2000 DAN. | DIS-ETE-013 | 3301619 | CONFORME ESPECIFICAÇÃO DIS-ETE-013 | Concreto | ELECTRA PRE-MOLDADOS LTDA | 02.094.657/0001-90 | 2024-06-26 | 2028-08-04 | HI_2023_06_30 | Ambos |  |  | AIF
|  | 0 | 3303311 | 21050036 | POSTE CONC CIRC 16/2000 SUBTR | POSTE CIRCULAR. MATERIAL: CONCRETO ARMADO. DIAMETRO DA BASE: 650 MM. DIAMETRO DO TOPO: 330 MM. COMPRIMENTO TOTAL: 16000 MM. RESISTENCIA NOMINAL: 2000 DAN. CARGA DE RUPTURA: 4000 DAN. CARACTERISTICAS ADICIONAIS: TRACOS DE REFERENCIA E ENGASTAMENTO EM BAIXO | DIS-ETE-013 | 3303311 | CONFORME ESPECIFICAÇÃO DIS-ETE-013 | Concreto | ELECTRA PRE-MOLDADOS LTDA | 02.094.657/0001-90 | 2024-06-26 | 2028-08-04 | HI_2023_06_30 | Ambos |  |  | AIF
|  | 0 | 3303317 | 21050040 | POSTE CONC CIRC 20/1500 SUBTR | POSTE CIRCULAR. MATERIAL: CONCRETO ARMADO. DIAMETRO DA BASE: 580 MM. DIAMETRO DO TOPO: 280 MM. COMPRIMENTO TOTAL: 20000 MM. RESISTENCIA NOMINAL: 1500 DAN. CARGA DE RUPTURA: 3000 DAN. CARACTERISTICAS ADICIONAIS: TRACOS DE REFERENCIA E ENGASTAMENTO EM BAIXO | DIS-ETE-013 | 3303317 | CONFORME ESPECIFICAÇÃO DIS-ETE-013 | Concreto | ELECTRA PRE-MOLDADOS LTDA | 02.094.657/0001-90 | 2024-06-26 | 2028-08-04 | HI_2023_06_30 | Ambos |  |  | AIF
|  | 0 | 3320150 | 64095006 | ANEL CONC ACTC JANELA 392MM | ANEL. TIPO: ACTC. MATERIAL: CONCRETO ARMADO. DIAMETRO DA JANELA: 392,0 MM. RESISTENCIA NOMINAL: 1500DAN. CARGA DE RUPTURA:3000DAN. APLICACAO: INSTALACAO DE CRUZETA DE CONCRETO CTT EM POSTE CIRCULAR. NORMA: DIS-ETE-094. | DIS-ETE-094 | 3320150 | CONFORME ESPECIFICAÇÃO DIS-ETE-094 | Concreto | ELECTRA PRE-MOLDADOS LTDA | 02.094.657/0001-90 | 2024-06-26 | 2028-08-04 | HI_2023_06_30 | Ambos |  |  | AIF
|  | 0 | 3303313 | 21050037 | POSTE CONC CIRC 18/1500 SUBTR | POSTE CIRCULAR. MATERIAL: CONCRETO ARMADO. DIAMETRO DA BASE: 550 MM. DIAMETRO DO TOPO: 280 MM. COMPRIMENTO TOTAL: 18000 MM. RESISTENCIA NOMINAL: 1500 DAN. CARGA DE RUPTURA: 3000 DAN. CARACTERISTICAS ADICIONAIS: TRACOS DE REFERENCIA E ENGASTAMENTO EM BAIXO | DIS-ETE-013 | 3303313 | CONFORME ESPECIFICAÇÃO DIS-ETE-013 | Concreto | ELECTRA PRE-MOLDADOS LTDA | 02.094.657/0001-90 | 2024-06-26 | 2028-08-04 | HI_2023_06_30 | Ambos |  |  | AIF
|  | 0 | 3301631 | 21055030 | POSTE CONC DT 24/1000 SUBTR | POSTE DUPLO T. MATERIAL: CONCRETO ARMADO. DIMENSOES DA BASE: 650 X 896 MM.DIMENSOES DO TOPO: 170 X 224 MM. FURACAO FACE "A" E FACE "B" CONFORME NORMAS DAS DISTRIBUIDORAS. COMPRIMENTO TOTAL: 24000 MM. RESISTENCIA NOMINAL: 1000 DAN. CARGA RUPTURA: 2000 DAN. | DIS-ETE-013 | 3301631 | CONFORME ESPECIFICAÇÃO DIS-ETE-013 | Concreto | ELECTRA PRE-MOLDADOS LTDA | 02.094.657/0001-90 | 2024-06-26 | 2028-08-04 | HI_2023_06_30 | Ambos |  |  | AIF
|  | 0 | 3301614 | 21050069 | POSTE CONC DT 16/2000 SUBTR | POSTE DUPLO T. MATERIAL: CONCRETO ARMADO. DIMENSOES DA BASE: 550 X 756 MM. DIMENSOES DO TOPO: 230 X 308 MM. FURACAO FACE "A" E FACE "B" CONFORME NORMAS DAS DISTRIBUIDORAS. COMPRIMENTO TOTAL: 16000 MM. RESISTENCIA NOMINAL: 2000 DAN. CARGA RUPTURA: 4000 DAN | DIS-ETE-013 | 3301614 | CONFORME ESPECIFICAÇÃO DIS-ETE-013 | Concreto | ELECTRA PRE-MOLDADOS LTDA | 02.094.657/0001-90 | 2024-06-26 | 2028-08-04 | HI_2023_06_30 | Ambos |  |  | AIF
|  | 0 | 3301615 | 21055024 | POSTE CONC DT 18/1000 SUBTR | POSTE DUPLO T. MATERIAL: CONCRETO ARMADO. DIMENSOES DA BASE: 530 X 728 MM. DIMENSOES DO TOPO: 170 X 224 MM. FURACAO FACE "A" E FACE "B" CONFORME NORMAS DAS DISTRIBUIDORAS. COMPRIMENTO TOTAL: 18000 MM. RESISTENCIA NOMINAL: 1000 DAN. CARGA RUPTURA: RESISTEN | DIS-ETE-013 | 3301615 | CONFORME ESPECIFICAÇÃO DIS-ETE-013 | Concreto | ELECTRA PRE-MOLDADOS LTDA | 02.094.657/0001-90 | 2024-06-26 | 2028-08-04 | HI_2023_06_30 | Ambos |  |  | AIF
|  | 0 | 3301618 | 21050071 | POSTE CONC DT 18/3000 SUBTR | POSTE DUPLO T. MATERIAL: CONCRETO ARMADO. DIMENSOES DA BASE: 590 X 812 MM. DIMENSOES DO TOPO: 230 X 308 MM. FURACAO FACE "A" E FACE "B" CONFORME NORMAS DAS DISTRIBUIDORAS. COMPRIMENTO TOTAL: 18000 MM. RESISTENCIA NOMINAL: 3000 DAN. CARGA RUPTURA: 6000 DAN | DIS-ETE-013 | 3301618 | CONFORME ESPECIFICAÇÃO DIS-ETE-013 | Concreto | ELECTRA PRE-MOLDADOS LTDA | 02.094.657/0001-90 | 2024-06-26 | 2028-08-04 | HI_2023_06_30 | Ambos |  |  | AIF
|  | 0 | 3320102 | 64095030 | ANEL CONC ACH 330X430MM | ANEL. TIPO: ACH. MATERIAL: CONCRETO ARMADO. DIMENSOES DO FURO: 330X430MM. RESISTENCIA NOMINAL : 600DAN. CARGA DE RUPTURA: 1200DAN. APLICACAO: CRUZETA DE CONCRETO CTH. NORMA: DIS-ETE-094. | DIS-ETE-094 | 3320102 | CONFORME ESPECIFICAÇÃO DIS-ETE-094 | Concreto | ELECTRA PRE-MOLDADOS LTDA | 02.094.657/0001-90 | 2024-06-26 | 2028-08-04 | HI_2023_06_30 | Ambos |  |  | AIF
|  | 0 | 3303318 | 21050041 | POSTE CONC CIRC 20/2000 SUBTR | POSTE CIRCULAR . MATERIAL: CONCRETO ARMADO. DIAMETRO DA BASE: 625 MM. DIAMETRO DO TOPO: 325 MM. COMPRIMENTO TOTAL: 20000 MM. RESISTENCIA NOMINAL : 2000 DAN. CARGA DE RUPTURA : 4000 DAN. CARACTERISTICAS ADICIONAIS: TRACOS DE REFERENCIA E ENGASTAMENTO EM BA | DIS-ETE-013 | 3303318 | CONFORME ESPECIFICAÇÃO DIS-ETE-013 | Concreto | ELECTRA PRE-MOLDADOS LTDA | 02.094.657/0001-90 | 2024-06-26 | 2028-08-04 | HI_2023_06_30 | Ambos |  |  | AIF
|  | 0 | 3320187 | 64095019 | ANEL CONC ACT 520X620MM | ANEL. TIPO: ACT. MATERIAL: CONCRETO ARMADO. DIMENSOES DO FURO: 520X620MM. RESISTENCIA NOMINAL: 1500DAN. CARGA DE RUPTURA: 3000 DAN. APLICACAO: CRUZETA DE CONCRETO CTT EM POSTE DT. NORMA: DIS-ETE-094. | DIS-ETE-094 | 3320187 | CONFORME ESPECIFICAÇÃO DIS-ETE-094 | Concreto | ELECTRA PRE-MOLDADOS LTDA | 02.094.657/0001-90 | 2024-06-26 | 2028-08-04 | HI_2023_06_30 | Ambos |  |  | AIF
|  | 0 | 3320183 | 64095012 | ANEL CONC ACTC JANELA 630MM | ANEL. TIPO: ACTC. MATERIAL: CONCRETO ARMADO. DIAMETRO DA JANELA: 630,0MM. RESISTENCIA NOMINAL: 1500DAN. CARGA DE RUPTURA: 3000 DAN. APLICACAO: INSTALACAO DE CRUZETA DE CONCRETO CTT EM POSTE CIRCULAR. NORMA: DIS-ETE-094. | DIS-ETE-094 | 3320183 | CONFORME ESPECIFICAÇÃO DIS-ETE-094 | Concreto | ELECTRA PRE-MOLDADOS LTDA | 02.094.657/0001-90 | 2024-06-26 | 2028-08-04 | HI_2023_06_30 | Ambos |  |  | AIF
|  | 0 | 3320184 | 64095014 | ANEL CONC ACTC JANELA 700MM | ANEL. TIPO: ACTC. MATERIAL: CONCRETO ARMADO. DIAMETRO DA JANELA: 700,0MM. RESISTENCIA NOMINAL: 1500 DAN. CARGA DE RUPTURA: 3000DAN. APLICACAO: INSTALACAO DE CRUZETA DE CONCRETO CTT EM POSTE CIRCULAR. NORMA: DIS-ETE-094. | DIS-ETE-094 | 3320184 | CONFORME ESPECIFICAÇÃO DIS-ETE-094 | Concreto | ELECTRA PRE-MOLDADOS LTDA | 02.094.657/0001-90 | 2024-06-26 | 2028-08-04 | HI_2023_06_30 | Ambos |  |  | AIF
|  | 0 | 3301635 | 21050082 | POSTE CONC DT 24/3000 SUBTR | POSTE DUPLO T. MATERIAL: CONCRETO ARMADO. DIMENSOES DA BASE: 710 X 980 MM. DIMENSOES DO TOPO: 230 X 308 MM.FURACAO FACE "A" E FACE "B" CONFORME NORMAS DAS DISTRIBUIDORAS. COMPRIMENTO TOTAL: 24000 MM. RESISTENCIA NOMINAL: 3000 DAN. CARGA RUPTURA: 6000 DAN. | DIS-ETE-013 | 3301635 | CONFORME ESPECIFICAÇÃO DIS-ETE-013 | Concreto | ELECTRA PRE-MOLDADOS LTDA | 02.094.657/0001-90 | 2024-06-26 | 2028-08-04 | HI_2023_06_30 | Ambos |  |  | AIF
|  | 0 | 3301636 | 21050083 | POSTE CONC DT 24/4000 SUBTR | POSTE DUPLO T. MATERIAL: CONCRETO ARMADO. DIMENSOES DA BASE: 770 X 1064 MM. DIMENSOES DO TOPO: 290 X 392MM. FURACAO FACE "A" E FACE "B" CONFORME NORMAS DAS DISTRIBUIDORAS. COMPRIMENTO TOTAL: 24000 MM. RESISTENCIA NOMINAL: 4000 DAN. CARGA RUPTURA: 8000 DAN | DIS-ETE-013 | 3301636 | CONFORME ESPECIFICAÇÃO DIS-ETE-013 | Concreto | ELECTRA PRE-MOLDADOS LTDA | 02.094.657/0001-90 | 2024-06-26 | 2028-08-04 | HI_2023_06_30 | Ambos |  |  | AIF
|  | 0 | 3301638 | 21050084 | POSTE CONC DT 26/1500 SUBTR | POSTE DUPLO T. MATERIAL: CONCRETO ARMADO. DIMENSOES DA BASE: 690 X 952 MM. DIMENSOES DO TOPO: 170 X 224 MM. FURACAO FACE "A" E FACE "B" CONFORME NORMAS DAS DISTRIBUIDORAS. COMPRIMENTO TOTAL: 26000 MM. RESISTENCIA NOMINAL: 1500 DAN. CARGA RUPTURA: 3000 DAN | DIS-ETE-013 | 3301638 | CONFORME ESPECIFICAÇÃO DIS-ETE-013 | Concreto | ELECTRA PRE-MOLDADOS LTDA | 02.094.657/0001-90 | 2024-06-26 | 2028-08-04 | HI_2023_06_30 | Ambos |  |  | AIF
|  | 0 | 3320182 | 64095010 | ANEL CONC ACTC JANELA 550MM | ANEL. TIPO: ACTC. MATERIAL: CONCRETO ARMADO. DIAMETRO DA JANELA: 550,0MM. RESISTENCIA NOMINAL: 1500 DAN. CARGA DE RUPTURA: 3000DAN. APLICACAO: INSTALACAO DE CRUZETA DE CONCRETO CTT EM POSTE CIRCULAR. NORMA: DIS-ETE-094. | DIS-ETE-094 | 3320182 | CONFORME ESPECIFICAÇÃO DIS-ETE-094 | Concreto | ELECTRA PRE-MOLDADOS LTDA | 02.094.657/0001-90 | 2024-06-26 | 2028-08-04 | HI_2023_06_30 | Ambos |  |  | AIF
|  | 0 | 3320186 | 64095020 | ANEL CONC ACT 560X660MM | ANEL. TIPO: ACT. MATERIAL: CONCRETO ARMADO. DIMENSOES DO FURO: 560X660MM. RESISTENCIA NOMINAL: 1500DAN. CARGA DE RUPTURA: 3000 DAN. APLICACAO: CRUZETA DE CONCRETO CTT EM POSTE DT. NORMA: DIS-ETE-094. | DIS-ETE-094 | 3320186 | CONFORME ESPECIFICAÇÃO DIS-ETE-094 | Concreto | ELECTRA PRE-MOLDADOS LTDA | 02.094.657/0001-90 | 2024-06-26 | 2028-08-04 | HI_2023_06_30 | Ambos |  |  | AIF
|  | 0 | 3320255 | 64095038 | ANEL CONC ACH 550X690MM | ANEL. TIPO: ACH. MATERIAL: CONCRETO ARMADO. DIMENSOES DO FURO: 560X690MM. RESISTENCIA NOMINAL : 600DAN. CARGA DE RUPTURA: 1200DAN . APLICACAO : CRUZETA DE CONCRETO CTH . NORMA: DIS-ETE-094. | DIS-ETE-094 | 3320255 | CONFORME ESPECIFICAÇÃO DIS-ETE-094 | Concreto | ELECTRA PRE-MOLDADOS LTDA | 02.094.657/0001-90 | 2024-06-26 | 2028-08-04 | HI_2023_06_30 | Ambos |  |  | AIF
|  | 0 | 3320190 | 64095037 | ANEL CONC ACH 510X650MM | ANEL. TIPO: ACH. MATERIAL: CONCRETO ARMADO. DIMENSOES DO FURO: 510X650MM. RESISTENCIA NOMINAL : 600DAN. CARGA DE RUPTURA: 1200DAN. APLICACAO : CRUZETA DE CONCRETO CTH . NORMA: DIS-ETE-094. | DIS-ETE-094 | 3320190 | CONFORME ESPECIFICAÇÃO DIS-ETE-094 | Concreto | ELECTRA PRE-MOLDADOS LTDA | 02.094.657/0001-90 | 2024-06-26 | 2028-08-04 | HI_2023_06_30 | Ambos |  |  | AIF
|  | 0 | 3320222 | 64095026 | ANEL CONC ACT 570X750MM | ANEL. TIPO: ACT. MATERIAL: CONCRETO ARMADO. DIMENSOES DO FURO: 570X750MM. RESISTENCIA NOMINAL: 1500DAN. CARGA DE RUPTURA: 3000 DAN. APLICACAO: CRUZETA DE CONCRETO CT. NORMA: DIS-ETE-094. | DIS-ETE-094 | 3320222 | CONFORME ESPECIFICAÇÃO DIS-ETE-094 | Concreto | ELECTRA PRE-MOLDADOS LTDA | 02.094.657/0001-90 | 2024-06-26 | 2028-08-04 | HI_2023_06_30 | Ambos |  |  | AIF
|  | 0 | 3320180 | 64095013 | ANEL CONC ACTC JANELA 650MM | ANEL. TIPO: ACTC. MATERIAL: CONCRETO ARMADO. DIAMETRO DA JANELA: 650,0MM. RESISTENCIA NOMINAL: 1500DAN. CARGA DE RUPTURA: 3000 DAN. APLICACAO: INSTALACAO DE CRUZETA DE CONCRETO CTT EM POSTE CIRCULAR. NORMA: DIS-ETE-094. | DIS-ETE-094 | 3320180 | CONFORME ESPECIFICAÇÃO DIS-ETE-094 | Concreto | ELECTRA PRE-MOLDADOS LTDA | 02.094.657/0001-90 | 2024-06-26 | 2028-08-04 | HI_2023_06_30 | Ambos |  |  | AIF
|  | 0 | 3320112 | 64095025 | ANEL CONC ACT 310X410MM | ANEL. TIPO: ACT. MATERIAL: CONCRETO ARMADO. DIMENSOES DO FURO: 310X410 MM. RESISTENCIA NOMINAL: 1500 DAN. CARGA DE RUPTURA: 3000 DAN. APLICACAO : CRUZETA DE CONCRETO CTT. NORMA: DIS-ETE-094. | DIS-ETE-094 | 3320112 | CONFORME ESPECIFICAÇÃO DIS-ETE-094 | Concreto | ELECTRA PRE-MOLDADOS LTDA | 02.094.657/0001-90 | 2024-06-26 | 2028-08-04 | HI_2023_06_30 | Ambos |  |  | AIF
|  | 0 | 3301661 | 21055032 | POSTE CONC DT 26/2000 SUBTR | POSTE DUPLO T. MATERIAL: CONCRETO ARMADO. DIMENSOES DA BASE: 750 X 1036 MM. DIMENSOES DO TOPO: 230 X 308 MM. FURACAO FACE "A" E FACE "B" CONFORME NORMAS DAS DISTRIBUIDORAS. COMPRIMENTO TOTAL: 26000 MM. RESISTENCIA NOMINAL: 2000 DAN. CARGA RUPTURA: 4000 DA | DIS-ETE-013 | 3301661 | CONFORME ESPECIFICAÇÃO DIS-ETE-013 | Concreto | ELECTRA PRE-MOLDADOS LTDA | 02.094.657/0001-90 | 2024-06-26 | 2028-08-04 | HI_2023_06_30 | Ambos |  |  | AIF
|  | 0 | 3303315 | 21050039 | POSTE CONC CIRC 18/3000 SUBTR | POSTE CIRCULAR. MATERIAL: CONCRETO ARMADO. DIAMETRO DA BASE: 670 MM. DIAMETRO DO TOPO: 400 MM. COMPRIMENTO TOTAL: 18000 MM. RESISTENCIA NOMINAL: 3000 DAN. CARGA DE RUPTURA: 6000 DAN. CARACTERISTICAS ADICIONAIS: TRACOS DE REFERENCIA E ENGASTAMENTO EM BAIXO | DIS-ETE-013 | 3303315 | CONFORME ESPECIFICAÇÃO DIS-ETE-013 | Concreto | ELECTRA PRE-MOLDADOS LTDA | 02.094.657/0001-90 | 2024-06-26 | 2028-08-04 | HI_2023_06_30 | Ambos |  |  | AIF
|  | 0 | 3320185 | 64095018 | ANEL CONC ACT 460X560MM | ANEL. TIPO: ACT. MATERIAL: CONCRETO ARMADO. DIMENSOES DO FURO: 460X560MM. RESISTENCIA NOMINAL: 1500DAN. CARGA DE RUPTURA: 3000 DAN. APLICACAO: CRUZETA DE CONCRETO CTT EM POSTE DT. NORMA: DIS-ETE-094. | DIS-ETE-094 | 3320185 | CONFORME ESPECIFICAÇÃO DIS-ETE-094 | Concreto | ELECTRA PRE-MOLDADOS LTDA | 02.094.657/0001-90 | 2024-06-26 | 2028-08-04 | HI_2023_06_30 | Ambos |  |  | AIF
|  | 0 | 3320123 | 64095021 | ANEL CONC ACT 180X234MM | ANEL. TIPO: ACT. MATERIAL: CONCRETO ARMADO. DIMENSOES DO FURO: 180X234MM. RESISTENCIA NOMINAL: 1500DAN. CARGA DE RUPTURA: 3000 DAN. APLICACAO: CRUZETA DE CONCRETO CT. NORMA: DIS-ETE-094. | DIS-ETE-094 | 3320123 | CONFORME ESPECIFICAÇÃO DIS-ETE-094 | Concreto | ELECTRA PRE-MOLDADOS LTDA | 02.094.657/0001-90 | 2024-06-26 | 2028-08-04 | HI_2023_06_30 | Ambos |  |  | AIF
|  | 0 | 3320181 | 64095011 | ANEL CONC ACTC JANELA 600MM | ANEL. TIPO: ACTC. MATERIAL: CONCRETO ARMADO. DIAMETRO DA JANELA: 600,0MM. RESISTENCIA NOMINAL: 1500 DAN. CARGA DE RUPTURA: 3000DAN. APLICACAO: INSTALACAO DE CRUZETA DE CONCRETO CTT EM POSTE CIRCULAR. NORMA: DIS-ETE-094. | DIS-ETE-094 | 3320181 | CONFORME ESPECIFICAÇÃO DIS-ETE-094 | Concreto | ELECTRA PRE-MOLDADOS LTDA | 02.094.657/0001-90 | 2024-06-26 | 2028-08-04 | HI_2023_06_30 | Ambos |  |  | AIF
|  | 0 | 3320149 | 64095007 | ANEL CONC ACTC JANELA 400MM | ANEL. TIPO: ACTC. MATERIAL: CONCRETO ARMADO. DIAMETRO DA JANELA: 400,0 MM. RESISTENCIA NOMINAL: 1500 DAN. CARGA DE RUPTURA:3000DAN. APLICACAO: INSTALACAO DE CRUZETA DE CONCRETO CTT EM POSTE CIRCULAR. NORMA: DIS-ETE-094. | DIS-ETE-094 | 3320149 | CONFORME ESPECIFICAÇÃO DIS-ETE-094 | Concreto | ELECTRA PRE-MOLDADOS LTDA | 02.094.657/0001-90 | 2024-06-26 | 2028-08-04 | HI_2023_06_30 | Ambos |  |  | AIF
|  | 0 | 3320148 | 64095008 | ANEL CONC ACTC JANELA 450MM | ANEL. TIPO: ACTC. MATERIAL: CONCRETO ARMADO. DIAMETRO DA JANELA: 450,0 MM. RESISTENCIA NOMINAL:1500 DAN. CARGA DE RUPTURA:3000 DAN. APLICACAO: INSTALACAO DE CRUZETA DE CONCRETO CTT EM POSTE CIRCULAR. NORMA: DIS-ETE-094. | DIS-ETE-094 | 3320148 | CONFORME ESPECIFICAÇÃO DIS-ETE-094 | Concreto | ELECTRA PRE-MOLDADOS LTDA | 02.094.657/0001-90 | 2024-06-26 | 2028-08-04 | HI_2023_06_30 | Ambos |  |  | AIF
|  | 0 | 3320111 | 64095034 | ANEL CONC ACH 215X270MM | ANEL. TIPO: ACH. MATERIAL: CONCRETO ARMADO. DIMENSOES DO FURO: 215X270MM. RESISTENCIA NOMINAL : 1500DAN. CARGA DE RUPTURA: 3000DAN. APLICACAO: CRUZETA DE CONCRETO CTT. NORMA: DIS-ETE-094. | DIS-ETE-094 | 3320111 | CONFORME ESPECIFICAÇÃO DIS-ETE-094 | Concreto | ELECTRA PRE-MOLDADOS LTDA | 02.094.657/0001-90 | 2024-06-26 | 2028-08-04 | HI_2023_06_30 | Ambos |  |  | AIF
|  | 0 | 3320110 | 64095022 | ANEL CONC ACT 225X285MM | ANEL. TIPO: ACT. MATERIAL: CONCRETO ARMADO. DIMENSOES DO FURO: 225X285 MM. RESISTENCIA NOMINAL: 1500DAN. CARGA DE RUPTURA: 3000 DAN. APLICACAO: CRUZETA DE CONCRETO CTT. NORMA: DIS-ETE-094. | DIS-ETE-094 | 3320110 | CONFORME ESPECIFICAÇÃO DIS-ETE-094 | Concreto | ELECTRA PRE-MOLDADOS LTDA | 02.094.657/0001-90 | 2024-06-26 | 2028-08-04 | HI_2023_06_30 | Ambos |  |  | AIF
|  | 0 | 3320109 | 64095023 | ANEL CONC ACT 255X330MM | ANEL. TIPO: ACT. MATERIAL: CONCRETO ARMADO. DIMENSOES DO FURO: 255X330 MM. RESISTENCIA NOMINAL: 1500 DAN. CARGA DE RUPTURA: 3000 DAN. APLICACAO: CRUZETA DE CONCRETO CTT. NORMA: DIS-ETE-094. | DIS-ETE-094 | 3320109 | CONFORME ESPECIFICAÇÃO DIS-ETE-094 | Concreto | ELECTRA PRE-MOLDADOS LTDA | 02.094.657/0001-90 | 2024-06-26 | 2028-08-04 | HI_2023_06_30 | Ambos |  |  | AIF
|  | 0 | 3320108 | 64095024 | ANEL CONC ACT 280X360MM | ANEL. TIPO: ACT. MATERIAL: CONCRETO ARMADO. DIMENSOES DO FURO: 280X360 MM. RESISTENCIA NOMINAL: 1500 DAN. CARGA DE RUPTURA: 3000 DAN. APLICACAO: CRUZETA DE CONCRETO CTT. NORMA: DIS-ETE-094. | DIS-ETE-094 | 3320108 | CONFORME ESPECIFICAÇÃO DIS-ETE-094 | Concreto | ELECTRA PRE-MOLDADOS LTDA | 02.094.657/0001-90 | 2024-06-26 | 2028-08-04 | HI_2023_06_30 | Ambos |  |  | AIF
|  | 0 | 3320106 | 64095036 | ANEL CONC ACH 250X320MM | ANEL. TIPO: ACH. MATERIAL: CONCRETO ARMADO. DIMENSOES DO FURO: 250X320MM. RESISTENCIA NOMINAL : 600DAN. CARGA DE RUPTURA: 1200DAN. APLICACAO: CRUZETA DE CONCRETO CTH. NORMA: DIS-ETE-094. | DIS-ETE-094 | 3320106 | CONFORME ESPECIFICAÇÃO DIS-ETE-094 | Concreto | ELECTRA PRE-MOLDADOS LTDA | 02.094.657/0001-90 | 2024-06-26 | 2028-08-04 | HI_2023_06_30 | Ambos |  |  | AIF
|  | 0 | 3320105 | 64095027 | ANEL CONC ACH 210X270MM | ANEL. TIPO: ACH. MATERIAL: CONCRETO ARMADO. DIMENSOES DO FURO: 210X270MM. RESISTENCIA NOMINAL : 600DAN. CARGA DE RUPTURA: 1200DAN. APLICACAO: CRUZETA DE CONCRETO CTH. NORMA: DIS-ETE-094. | DIS-ETE-094 | 3320105 | CONFORME ESPECIFICAÇÃO DIS-ETE-094 | Concreto | ELECTRA PRE-MOLDADOS LTDA | 02.094.657/0001-90 | 2024-06-26 | 2028-08-04 | HI_2023_06_30 | Ambos |  |  | AIF
|  | 0 | 3320104 | 64095028 | ANEL CONC ACH 280X355MM | ANEL. TIPO: ACH. MATERIAL: CONCRETO ARMADO. DIMENSOES DO FURO: 280X355MM. RESISTENCIA NOMINAL : 600DAN. CARGA DE RUPTURA: 1200DAN. APLICACAO: CRUZETA DE CONCRETO CTH. NORMA: DIS-ETE-094. | DIS-ETE-094 | 3320104 | CONFORME ESPECIFICAÇÃO DIS-ETE-094 | Concreto | ELECTRA PRE-MOLDADOS LTDA | 02.094.657/0001-90 | 2024-06-26 | 2028-08-04 | HI_2023_06_30 | Ambos |  |  | AIF
|  | 0 | 3320103 | 64095029 | ANEL CONC ACH 300X395MM | ANEL. TIPO: ACH. MATERIAL: CONCRETO ARMADO. DIMENSOES DO FURO: 300X395MM. RESISTENCIA NOMINAL : 600DAN. CARGA DE RUPTURA: 1200DAN. APLICACAO: CRUZETA DE CONCRETO CTH. NORMA: DIS-ETE-094. | DIS-ETE-094 | 3320103 | CONFORME ESPECIFICAÇÃO DIS-ETE-094 | Concreto | ELECTRA PRE-MOLDADOS LTDA | 02.094.657/0001-90 | 2024-06-26 | 2028-08-04 | HI_2023_06_30 | Ambos |  |  | AIF
|  | 0 | 3320153 | 64095003 | ANEL CONC ACTC JANELA 330MM | ANEL. TIPO: ACTC. MATERIAL: CONCRETO ARMADO. DIAMETRO DA JANELA: 330,0 MM. RESISTENCIA NOMINAL:1500DAN. CARGA DE RUPTURA: 3000 DAN. APLICACAO: INSTALACAO DE CRUZETA DE CONCRETO CTT EM POSTE CIRCULAR. NORMA: DIS-ETE-094. | DIS-ETE-094 | 3320153 | CONFORME ESPECIFICAÇÃO DIS-ETE-094 | Concreto | ELECTRA PRE-MOLDADOS LTDA | 02.094.657/0001-90 | 2024-06-26 | 2028-08-04 | HI_2023_06_30 | Ambos |  |  | AIF
|  | 0 | 3320107 | 64095015 | ANEL CONC ACT 300X380MM | ANEL. TIPO: ACT. MATERIAL: CONCRETO ARMADO. DIMENSOES DO FURO: 300X380 MM. RESISTENCIA NOMINAL: 1500 DAN. CARGA DE RUPTURA: 3000 DAN. APLICACAO: CRUZETA DE CONCRETO CTT . NORMA: DIS-ETE-094. | DIS-ETE-094 | 3320107 | CONFORME ESPECIFICAÇÃO DIS-ETE-094 | Concreto | ELECTRA PRE-MOLDADOS LTDA | 02.094.657/0001-90 | 2024-06-26 | 2028-08-04 | HI_2023_06_30 | Ambos |  |  | AIF
|  | 0 | 3323010 | 64030030 | BRACO CONC RETO 1500MM 600KGF | BRACO RETO. MATERIAL: CONCRETO ARMADO. COMPRIMENTO NOMINAL: 1500MM. RESISTENCIA NOMINAL: 600DAN. CARGA DE RUPTURA:1200DAN. APLICACAO : ESTRUTURA DE LINHA DE TRANSMISSAO . NORMA: DIS-ETE-094. | DIS-ETE-094 | 3323010 | CONFORME ESPECIFICAÇÃO DIS-ETE-094 | Concreto | ELECTRA PRE-MOLDADOS LTDA | 02.094.657/0001-90 | 2024-06-26 | 2028-08-04 | HI_2023_06_30 | Ambos |  |  | AIF
|  | 0 | 3320101 | 64095040 | ANEL CONC ACC 300X390MM | ANEL. TIPO: ACC. MATERIAL: CONCRETO ARMADO. DIMENSOES DO FURO: 300X390MM. RESISTENCIA NOMINAL : 1000DAN. CARGA DE RUPTURA: 2000DAN. APLICACAO: CRUZETA DE CONCRETO TIPO COSMOS. NORMA:DIS-ETE-094. | DIS-ETE-094 | 3320101 | CONFORME ESPECIFICAÇÃO DIS-ETE-094 | Concreto | ELECTRA PRE-MOLDADOS LTDA | 02.094.657/0001-90 | 2024-06-26 | 2028-08-04 | HI_2023_06_30 | Ambos |  |  | AIF
|  | 0 | 3310029 | 0 | CRUZETA CONC RET 2400MM 400DAN | CRUZETA CONCRETO. TIPO: DISTRIBUICAO. FORMATO: RETANGULAR. DIMENSOES DA SECAO TRANSVERSAL: 90X114 MM. COMPRIMENTO NOMINAL: 2400 MM. RESISTENCIA NOMINAL: 400 DAN. FURACAO: CONFORME DTN 122. NORMAS: NBR 8453-1, NBR 8453-2 E NBR 8453-3. | DESENHO DTN 122 | 3310029 | CONFORME DESENHO DNT 122 | Concreto | ELECTRA PRE-MOLDADOS LTDA | 02.094.657/0001-90 | 2024-06-26 | 2028-08-04 | HI_2023_06_30 | Ambos |  |  | AIF
|  | 0 | 3310021 | 0 | CRUZETA CONC T 1900 MM 350DAN | CRUZETA CONCRETO. TIPO: DISTRIBUICAO. FORMATO: T. DIMENSOES DA SECAO TRANSVERSAL: 90X90 MM. COMPRIMENTO NOMINAL: 1900 MM. RESISTENCIA NOMINAL: 350 DAN. NORMAS: NBR 8453-1,NBR 8453-2 (FIGURA C.2), NBR 8453- 3. | NBR 8453-2 | 3310021 | CONFORME NBR 8453-2 | Concreto | ELECTRA PRE-MOLDADOS LTDA | 02.094.657/0001-90 | 2024-06-26 | 2028-08-04 | HI_2023_06_30 | Ambos |  |  | AIF
|  | 0 | 3303330 | 21050051 | POSTE CONC CIRC 24/2000 SUBTR | POSTE CIRCULAR. MATERIAL: CONCRETO ARMADO. DIAMETRO DA BASE: 685 MM. DIAMETRO DO TOPO: 325 MM. COMPRIMENTO TOTAL: 24000 MM. RESISTENCIA NOMINAL: 2000 DAN. CARGA DE RUPTURA: 4000 DAN. CARACTERISTICAS ADICIONAIS: TRACOS DE REFERENCIA E ENGASTAMENTO EM BAIXO | DIS-ETE-013 | 3303330 | CONFORME ESPECIFICAÇÃO DIS-ETE-013 | Concreto | ELECTRA PRE-MOLDADOS LTDA | 02.094.657/0001-90 | 2024-06-26 | 2028-08-04 | HI_2023_06_30 | Ambos |  |  | AIF
|  | 0 | 3303340 | 21050058 | POSTE CONC CIRC 28/2000 SUBTR | POSTE CIRCULAR. MATERIAL: CONCRETO ARMADO. DIAMETRO DA BASE: 745 MM. DIAMETRO DO TOPO: 325 MM. COMPRIMENTO TOTAL: 28000 MM. RESISTENCIA NOMINAL: 2000 DAN. CARGA DE RUPTURA: 4000 DAN. CARACTERISTICAS ADICIONAIS: TRACOS DE REFERENCIA E ENGASTAMENTO EM BAIXO | DIS-ETE-013 | 3303340 | CONFORME ESPECIFICAÇÃO DIS-ETE-013 | Concreto | ELECTRA PRE-MOLDADOS LTDA | 02.094.657/0001-90 | 2024-06-26 | 2028-08-04 | HI_2023_06_30 | Ambos |  |  | AIF
|  | 0 | 3301629 | 21050078 | POSTE CONC DT 22/3000 SUBTR | POSTE DUPLO T. MATERIAL: CONCRETO ARMADO. DIMENSOES DA BASE: 670 X 924 MM. DIMENSOES DO TOPO: 230 X 308 MM. FURACAO FACE "A" E FACE "B" CONFORME NORMAS DAS DISTRIBUIDORAS. COMPRIMENTO TOTAL: 22000 MM. RESISTENCIA NOMINAL: 3000 DAN. CARGA RUPTURA: 6000 DAN | DIS-ETE-013 | 3301629 | CONFORME ESPECIFICAÇÃO DIS-ETE-013 | Concreto | ELECTRA PRE-MOLDADOS LTDA | 02.094.657/0001-90 | 2024-06-26 | 2028-08-04 | HI_2023_06_30 | Ambos |  |  | AIF
|  | 0 | 3310028 | 0 | CRUZETA CONC RET 2100MM 400DAN | CRUZETA CONCRETO. TIPO: DISTRIBUICAO. FORMATO: RETANGULAR. DIMENSOES DA SECAO TRANSVERSAL: 90X114 MM. COMPRIMENTO NOMINAL: 2100 MM. RESISTENCIA NOMINAL: 400 DAN. FURACAO: CONFORME FIG. C.7 DA NBR 8453-2. NORMAS: NBR 8453-1, NBR 8453-2 E NBR 8453-3. | FIG. C.7 DA NBR 8453-2. NORMAS: NBR 8453-1, NBR 8453-2 E NBR 8453-3. | 3310028 | CONFORME DESENHO DNT 121 | Concreto | ELECTRA PRE-MOLDADOS LTDA | 02.094.657/0001-90 | 2024-06-26 | 2028-08-04 | HI_2023_06_30 | Ambos |  |  | AIF
|  | 0 | 3303331 | 21050052 | POSTE CONC CIRC 24/2500 SUBTR | POSTE CIRCULAR . MATERIAL: CONCRETO ARMADO. DIAMETRO DA BASE: 730 MM. DIAMETRO DO TOPO: 370 MM. COMPRIMENTO TOTAL: 24000 MM. RESISTENCIA NOMINAL : 2500 DAN. CARGA DE RUPTURA : 5000 DAN. CARACTERISTICAS ADICIONAIS: TRACOS DE REFERENCIA E ENGASTAMENTO EM BA | DIS-ETE-013 | 3303331 | CONFORME ESPECIFICAÇÃO DIS-ETE-013 | Concreto | ELECTRA PRE-MOLDADOS LTDA | 02.094.657/0001-90 | 2024-06-26 | 2028-08-04 | HI_2023_06_30 | Ambos |  |  | AIF
|  | 0 | 3310013 | 0 | CRUZETA CONC L 1700 MM 300DAN | CRUZETA CONCRETO. TIPO L. DIMENSOES DA SECAO TRASNVERSAL: 90X90 MM.COMPRIMENTO NOMINAL: 1700 MM. APLICACAO: REDES E LINHAS AEREAS DE DISTRIBUICAO 15 KV. NORMAS: NBR 8453-1, NBR 8453-2 (FIGURA C.12), NBR 8453-3. | NBR 8453-2 | 3310013 | CONFORME NBR 8453-2 | Concreto | ELECTRA PRE-MOLDADOS LTDA | 02.094.657/0001-90 | 2024-06-26 | 2028-08-04 | HI_2023_06_30 | Ambos |  |  | AIF
|  | 0 | 3300012 | 21055021 | POSTE CONCRETO DT 9/400 29F | POSTE DUPLO T. MATERIAL: CONCRETO ARMADO. DIMENSOES DA BASE: 290X392 MM. DIMENSOES DO TOPO: 110X140 MM. FURACAO DA FACE A: A 150 MM DO TOPO (29F X 100 MM).FURACAO DA FACE B:A 100 MM (29F X100 MM). COMPRIMENTO TOTAL: 9000 MM. CARGA NOMINAL: 400 DAN. CARGA | DIS-ETE-011 |  | DIS-ETE-011 | Concreto | BARBOSA BARBOSA E CIA. LTDA | 13.282.470/0003-07 | 2024-06-26 | 2028-08-05 | HI_2023_06_30 | Ambos |  |  | AIF
|  | 0 | 3300016 | 21055016 | POSTE CONCRETO DT 11/600 44F | POSTE DUPLO T. MATERIAL: CONCRETO ARMADO. DIMENSOES DA BASE: 330X448 MM. DIMENSOES DO TOPO: 110X140 MM. FURACAO DA FACE A: A 150MM DO TOPO (44X100MM).FURACAO DA FACE B: A 100MM (44X100MM). COMPRIMENTO TOTAL: 11000 MM. CARGA NOMINAL: 600 DAN. CARGA DE RUPT | DIS-ETE-011 |  | DIS-ETE-011 | Concreto | BARBOSA BARBOSA E CIA. LTDA | 13.282.470/0003-07 | 2024-06-26 | 2028-08-05 | HI_2023_06_30 | Ambos |  |  | AIF
|  | 0 | 3300076 | 21055009 | POSTE CONCRETO DT 9/600 29F | POSTE DUPLO T. MATERIAL: CONCRETO ARMADO. DIMENSOES DA BASE: 290X392 MM. DIMENSOES DO TOPO: 110X140 MM. FURACAO DA FACE A: A 150MM DO TOPO (29F X 100 MM).FURACAO DA FACE B: A 100 MM (29F X100 MM). COMPRIMENTO TOTAL: 9000 MM. CARGA NOMINAL: 600 DAN. CARGA | DIS-ETE-011 |  | DIS-ETE-011 | Concreto | BARBOSA BARBOSA E CIA. LTDA | 13.282.470/0003-07 | 2024-06-26 | 2028-08-05 | HI_2023_06_30 | Ambos |  |  | AIF
|  | 0 | 3300082 | 0 | POSTE CONCRETO DT 12/600 44F | POSTE DUPLO T. MATERIAL: CONCRETO ARMADO. DIMENSOES DA BASE: 350X476 MM. DIMENSOES DO TOPO: 110X140 MM. FURACAO DA FACE A: A 150MM DO TOPO (44X100MM). FURACAO DA FACE B: A 100MM (44X100MM) .COMPRIMENTO TOTAL: 12000 MM. CARGA NOMINAL: 600 DAN. CARGA DE RUP | DIS-ETE-011 |  | DIS-ETE-011 | Concreto | BARBOSA BARBOSA E CIA. LTDA | 13.282.470/0003-07 | 2024-06-26 | 2028-08-05 | HI_2023_06_30 | Ambos |  |  | AIF
|  | 0 | 3324021 | 0 | PLACA CONC ESTAI 400 F22 | PLACA EM CONCRETO, PARA ESTAI, COM ESPESSURA 100MM, DIAMETRO 400MM E 1 FURO CENTRAL COM DIAMETRO 22MM. NORMA: DTN 123. | DESENHO DTN 123 |  |  | Concreto | POSTES BAHIA LTDA | 40.520.082/0001-10 | 2024-06-26 | 2028-08-05 | HI_2023_06_30 | Ambos |  |  | AIF
|  | 0 | 3300076 | 21055009 | POSTE CONCRETO DT 9/600 29F | POSTE DUPLO T. MATERIAL: CONCRETO ARMADO. DIMENSOES DA BASE: 290X392 MM. DIMENSOES DO TOPO: 110X140 MM. FURACAO DA FACE A: A 150MM DO TOPO (29F X 100 MM).FURACAO DA FACE B: A 100 MM (29F X100 MM). COMPRIMENTO TOTAL: 9000 MM. CARGA NOMINAL: 600 DAN. CARGA | DIS-ETE-011 |  |  | Concreto | POSTES BAHIA LTDA | 40.520.082/0001-10 | 2024-06-26 | 2028-08-05 | HI_2023_06_30 | Ambos |  |  | AIF
|  | 0 | 3300016 | 21055016 | POSTE CONCRETO DT 11/600 44F | POSTE DUPLO T. MATERIAL: CONCRETO ARMADO. DIMENSOES DA BASE: 330X448 MM. DIMENSOES DO TOPO: 110X140 MM. FURACAO DA FACE A: A 150MM DO TOPO (44X100MM).FURACAO DA FACE B: A 100MM (44X100MM). COMPRIMENTO TOTAL: 11000 MM. CARGA NOMINAL: 600 DAN. CARGA DE RUPT | DIS-ETE-011 |  |  | Concreto | POSTES BAHIA LTDA | 40.520.082/0001-10 | 2024-06-26 | 2028-08-05 | HI_2023_06_30 | Ambos |  |  | AIF
|  | 0 | 3300012 | 21055021 | POSTE CONCRETO DT 9/400 29F | POSTE DUPLO T. MATERIAL: CONCRETO ARMADO. DIMENSOES DA BASE: 290X392 MM. DIMENSOES DO TOPO: 110X140 MM. FURACAO DA FACE A: A 150 MM DO TOPO (29F X 100 MM).FURACAO DA FACE B:A 100 MM (29F X100 MM). COMPRIMENTO TOTAL: 9000 MM. CARGA NOMINAL: 400 DAN. CARGA | DIS-ETE-011 |  |  | Concreto | POSTES BAHIA LTDA | 40.520.082/0001-10 | 2024-06-26 | 2028-08-05 | HI_2023_06_30 | Ambos |  |  | AIF
|  | 0 | 3300109 | 0 | POSTE CONCRETO DT 14/600 44F | POSTE DUPLO T. MATERIAL: CONCRETO ARMADO. DIMENSOES DA BASE: 390X532MM. DIMENSOES DO TOPO: 110X140MM. FURACAO DA FACE A: A 150MM DO TOPO (44X100MM).FURACAO DA FACE B: A 100MM (44X100MM). COMPRIMENTO TOTAL: 14000MM. CARGA NOMINAL: 600DAN. CARGA DE RUPTURA: | DIS-ETE-011 |  |  | Concreto | POSTES BAHIA LTDA | 40.520.082/0001-10 | 2024-06-26 | 2028-08-05 | HI_2023_06_30 | Ambos |  |  | AIF
|  | 0 | 3310021 | 0 | CRUZETA CONC T 1900 MM 350DAN | CRUZETA CONCRETO. TIPO: DISTRIBUICAO. FORMATO: T. DIMENSOES DA SECAO TRANSVERSAL: 90X90 MM. COMPRIMENTO NOMINAL: 1900 MM. RESISTENCIA NOMINAL: 350 DAN. NORMAS: NBR 8453-1,NBR 8453-2 (FIGURA C.2), NBR 8453- 3. | NBR 8453-2 |  |  | Concreto | POSTES BAHIA LTDA | 40.520.082/0001-10 | 2024-06-26 | 2028-08-05 | HI_2023_06_30 | Ambos |  |  | AIF
|  | 0 | 3302087 | 0 | POSTE CONCRETO CIRCULAR 14/1500 | POSTE CIRCULAR.MATERIAL:CONCRETO ARMADO.DIAMETRO DA BASE:570MM. DIAMETRO DO TOPO:290MM.COMPRIMENTO TOTAL: 14000 MM. RESISTENCIA NOMINAL: 1500DAN. CARGA DE RUPTURA: 3000DAN. CARACTERISTICAS ADICIONAIS: TRACOS DE REFERENCIA E DE ENGASTAMENTO EM BAIXO RELEVO | DIS-ETE-011 |  |  | Concreto | POSTES BAHIA LTDA | 40.520.082/0001-10 | 2024-06-26 | 2028-08-05 | HI_2023_06_30 | Ambos |  |  | AIF
|  | 0 | 3310009 | 0 | CRUZETA CONC T 2400MM 400DAN | CRUZETA CONCRETO. TIPO: DISTRIBUICAO. FORMATO: T. DIMENSOES DA SECAO TRANSVERSAL: 90X100 MM. COMPRIMENTO NOMINAL: 2400 MM. RESISTENCIA NOMINAL: 400 DAN. NORMAS: NBR 8453-1, NBR 8453-2 (FIGURA C.3) E NBR 8453-3. | NBR 8453-2 |  |  | Concreto | POSTES BAHIA LTDA | 40.520.082/0001-10 | 2024-06-26 | 2028-08-05 | HI_2023_06_30 | Ambos |  |  | AIF
|  | 0 | 3302083 | 0 | POSTE CONCRETO CIRCULAR 11/1500 | POSTE CIRCULAR.MATERIAL:CONCRETO ARMADO.DIAMETRO DA BASE:510MM. DIAMETRO DO TOPO:290MM.COMPRIMENTO TOTAL: 11000 MM. RESISTENCIA NOMINAL: 1500DAN. CARGA DE RUPTURA: 3000DAN. CARACTERISTICAS ADICIONAIS: TRACOS DE REFERENCIA E DE ENGASTAMENTO EM BAIXO RELEVO | DIS-ETE-011 |  |  | Concreto | POSTES BAHIA LTDA | 40.520.082/0001-10 | 2024-06-26 | 2028-08-05 | HI_2023_06_30 | Ambos |  |  | AIF
|  | 0 | 3310013 | 0 | CRUZETA CONC L 1700 MM 300DAN | CRUZETA CONCRETO. TIPO L. DIMENSOES DA SECAO TRASNVERSAL: 90X90 MM.COMPRIMENTO NOMINAL: 1700 MM. APLICACAO: REDES E LINHAS AEREAS DE DISTRIBUICAO 15 KV. NORMAS: NBR 8453-1, NBR 8453-2 (FIGURA C.12), NBR 8453-3. | NBR 8453-2 |  |  | Concreto | POSTES BAHIA LTDA | 40.520.082/0001-10 | 2024-06-26 | 2028-08-05 | HI_2023_06_30 | Ambos |  |  | AIF
|  | 0 | 3300152 | 21055022 | POSTE CONCRETO DT 11/400 44F | POSTE DUPLO T. MATERIAL: CONCRETO ARMADO. DIMENSOES DA BASE: 330X448MM. DIMENSOES DO TOPO: 110X140MM. FURACAO DA FACE A: A 150MM DO TOPO (44X100MM).FURACAO DA FACE B: A 100MM (44X100MM). COMPRIMENTO TOTAL: 11000MM. CARGA NOMINAL: 400DAN. CARGA DE RUPTURA: | DIS-ETE-011 |  |  | Concreto | POSTES BAHIA LTDA | 40.520.082/0001-10 | 2024-06-26 | 2028-08-05 | HI_2023_06_30 | Ambos |  |  | AIF
|  | 0 | 3310029 | 0 | CRUZETA CONC RET 2400MM 400DAN | CRUZETA CONCRETO. TIPO: DISTRIBUICAO. FORMATO: RETANGULAR. DIMENSOES DA SECAO TRANSVERSAL: 90X114 MM. COMPRIMENTO NOMINAL: 2400 MM. RESISTENCIA NOMINAL: 400 DAN. FURACAO: CONFORME DTN 122. NORMAS: NBR 8453-1, NBR 8453-2 E NBR 8453-3. | DESENHO DTN 122 |  |  | Concreto | POSTES BAHIA LTDA | 40.520.082/0001-10 | 2024-06-26 | 2028-08-05 | HI_2023_06_30 | Ambos |  |  | AIF
|  | 0 | 3300153 | 21055023 | POSTE CONCRETO DT 12/400 44F | POSTE DUPLO T. MATERIAL: CONCRETO ARMADO. DIMENSOES DA BASE: 350X476MM. DIMENSOES DO TOPO: 110X140MM. FURACAO DA FACE A: A 150MM DO TOPO (44X100MM).FURACAO DA FACE B: A 100 MM (44X100MM) .COMPRIMENTO TOTAL: 12000 MM. CARGA NOMINAL: 400 DAN. CARGA DE RUPTU | DIS-ETE-011 |  |  | Concreto | POSTES BAHIA LTDA | 40.520.082/0001-10 | 2024-06-26 | 2028-08-05 | HI_2023_06_30 | Ambos |  |  | AIF
|  | 0 | 3302085 | 0 | POSTE CONCRETO CIRCULAR 12/1500 | POSTE CIRCULAR.MATERIAL:CONCRETO ARMADO.DIAMETRO DA BASE:530MM. DIAMETRO DO TOPO:290MM. COMPRIMENTO TOTAL: 12000MM. RESISTENCIA NOMINAL: 1500DAN. CARGA DE RUPTURA: 3000DAN. CARACTERISTICAS ADICIONAIS: TRACOS DE REFERENCIA E DE ENGASTAMENTO EM BAIXO RELEVO | DIS-ETE-011 |  |  | Concreto | POSTES BAHIA LTDA | 40.520.082/0001-10 | 2024-06-26 | 2028-08-05 | HI_2023_06_30 | Ambos |  |  | AIF
|  | 0 | 3302058 | 0 | POSTE CONCRETO CIRCULAR 12/1000 | POSTE CIRCULAR.MATERIAL:CONCRETO ARMADO.DIAMETRO DA BASE:470MM. DIAMETRO DO TOPO:230MM.COMPRIMENTO TOTAL: 12000 MM. RESISTENCIA NOMINAL: 1000DAN. CARGA DE RUPTURA: 2000DAN. CARACTERISTICAS ADICIONAIS: TRACOS DE REFERENCIA E DE ENGASTAMENTO EM BAIXO RELEVO | DIS-ETE-011 |  |  | Concreto | POSTES BAHIA LTDA | 40.520.082/0001-10 | 2024-06-26 | 2028-08-05 | HI_2023_06_30 | Ambos |  |  | AIF
|  | 0 | 3302082 | 21050011 | POSTE CONCRETO CIRCULAR 11/1000 | POSTE CIRCULAR.MATERIAL:CONCRETO ARMADO.DIAMETRO DA BASE:450MM. DIAMETRO DO TOPO:230MM.COMPRIMENTO TOTAL: 11000 MM. RESISTENCIA NOMINAL: 1000DAN. CARGA DE RUPTURA: 2000DAN. CARACTERISTICAS ADICIONAIS: TRACOS DE REFERENCIA E DE ENGASTAMENTO EM BAIXO RELEVO | DIS-ETE-011 |  |  | Concreto | POSTES BAHIA LTDA | 40.520.082/0001-10 | 2024-06-26 | 2028-08-05 | HI_2023_06_30 | Ambos |  |  | AIF
|  | 0 | 3310028 | 0 | CRUZETA CONC RET 2100MM 400DAN | CRUZETA CONCRETO. TIPO: DISTRIBUICAO. FORMATO: RETANGULAR. DIMENSOES DA SECAO TRANSVERSAL: 90X114 MM. COMPRIMENTO NOMINAL: 2100 MM. RESISTENCIA NOMINAL: 400 DAN. FURACAO: CONFORME FIG. C.7 DA NBR 8453-2. NORMAS: NBR 8453-1, NBR 8453-2 E NBR 8453-3. | FIG. C.7 DA NBR 8453-2. NORMAS: NBR 8453-1, NBR 8453-2 E NBR 8453-3. |  |  | Concreto | POSTES BAHIA LTDA | 40.520.082/0001-10 | 2024-06-26 | 2028-08-05 | HI_2023_06_30 | Ambos |  |  | AIF
|  | 0 | 3300082 | 0 | POSTE CONCRETO DT 12/600 44F | POSTE DUPLO T. MATERIAL: CONCRETO ARMADO. DIMENSOES DA BASE: 350X476 MM. DIMENSOES DO TOPO: 110X140 MM. FURACAO DA FACE A: A 150MM DO TOPO (44X100MM). FURACAO DA FACE B: A 100MM (44X100MM) .COMPRIMENTO TOTAL: 12000 MM. CARGA NOMINAL: 600 DAN. CARGA DE RUP | DIS-ETE-011 |  |  | Concreto | POSTES BAHIA LTDA | 40.520.082/0001-10 | 2024-06-26 | 2028-08-05 | HI_2023_06_30 | Ambos |  |  | AIF
|  | 0 | 3302085 | 0 | POSTE CONCRETO CIRCULAR 12/1500 | POSTE CIRCULAR.MATERIAL:CONCRETO ARMADO.DIAMETRO DA BASE:530MM. DIAMETRO DO TOPO:290MM. COMPRIMENTO TOTAL: 12000MM. RESISTENCIA NOMINAL: 1500DAN. CARGA DE RUPTURA: 3000DAN. CARACTERISTICAS ADICIONAIS: TRACOS DE REFERENCIA E DE ENGASTAMENTO EM BAIXO RELEVO | DIS-ETE-011 |  |  | Concreto | L.A CONCRETO E MADEIRA LTDA. | 07.729.784.0001-32 | 2024-06-26 | 2028-08-10 | HI_2023_06_30 | Ambos |  |  | AIF
|  | 0 | 3300153 | 21055023 | POSTE CONCRETO DT 12/400 44F | POSTE DUPLO T. MATERIAL: CONCRETO ARMADO. DIMENSOES DA BASE: 350X476MM. DIMENSOES DO TOPO: 110X140MM. FURACAO DA FACE A: A 150MM DO TOPO (44X100MM).FURACAO DA FACE B: A 100 MM (44X100MM) .COMPRIMENTO TOTAL: 12000 MM. CARGA NOMINAL: 400 DAN. CARGA DE RUPTU | DIS-ETE-011 |  |  | Concreto | L.A CONCRETO E MADEIRA LTDA. | 07.729.784.0001-32 | 2024-06-26 | 2028-08-10 | HI_2023_06_30 | Ambos |  |  | AIF
|  | 0 | 3300016 | 21055016 | POSTE CONCRETO DT 11/600 44F | POSTE DUPLO T. MATERIAL: CONCRETO ARMADO. DIMENSOES DA BASE: 330X448 MM. DIMENSOES DO TOPO: 110X140 MM. FURACAO DA FACE A: A 150MM DO TOPO (44X100MM).FURACAO DA FACE B: A 100MM (44X100MM). COMPRIMENTO TOTAL: 11000 MM. CARGA NOMINAL: 600 DAN. CARGA DE RUPT | DIS-ETE-011 |  |  | Concreto | L.A CONCRETO E MADEIRA LTDA. | 07.729.784.0001-32 | 2024-06-26 | 2028-08-10 | HI_2023_06_30 | Ambos |  |  | AIF
|  | 0 | 3310021 | 0 | CRUZETA CONC T 1900 MM 350DAN | CRUZETA CONCRETO. TIPO: DISTRIBUICAO. FORMATO: T. DIMENSOES DA SECAO TRANSVERSAL: 90X90 MM. COMPRIMENTO NOMINAL: 1900 MM. RESISTENCIA NOMINAL: 350 DAN. NORMAS: NBR 8453-1,NBR 8453-2 (FIGURA C.2), NBR 8453- 3. | NBR 8453-2 |  |  | Concreto | L.A CONCRETO E MADEIRA LTDA. | 07.729.784.0001-32 | 2024-06-26 | 2028-08-10 | HI_2023_06_30 | Ambos |  |  | AIF
|  | 0 | 3310029 | 0 | CRUZETA CONC RET 2400MM 400DAN | CRUZETA CONCRETO. TIPO: DISTRIBUICAO. FORMATO: RETANGULAR. DIMENSOES DA SECAO TRANSVERSAL: 90X114 MM. COMPRIMENTO NOMINAL: 2400 MM. RESISTENCIA NOMINAL: 400 DAN. FURACAO: CONFORME DTN 122. NORMAS: NBR 8453-1, NBR 8453-2 E NBR 8453-3. | DESENHO DTN 122 |  |  | Concreto | L.A CONCRETO E MADEIRA LTDA. | 07.729.784.0001-32 | 2024-06-26 | 2028-08-10 | HI_2023_06_30 | Ambos |  |  | AIF
|  | 0 | 3324021 | 0 | PLACA CONC ESTAI 400 F22 | PLACA EM CONCRETO, PARA ESTAI, COM ESPESSURA 100MM, DIAMETRO 400MM E 1 FURO CENTRAL COM DIAMETRO 22MM. NORMA: DTN 123. | DESENHO DTN 123 |  |  | Concreto | L.A CONCRETO E MADEIRA LTDA. | 07.729.784.0001-32 | 2024-06-26 | 2028-08-10 | HI_2023_06_30 | Ambos |  |  | AIF
|  | 0 | 3300012 | 21055021 | POSTE CONCRETO DT 9/400 29F | POSTE DUPLO T. MATERIAL: CONCRETO ARMADO. DIMENSOES DA BASE: 290X392 MM. DIMENSOES DO TOPO: 110X140 MM. FURACAO DA FACE A: A 150 MM DO TOPO (29F X 100 MM).FURACAO DA FACE B:A 100 MM (29F X100 MM). COMPRIMENTO TOTAL: 9000 MM. CARGA NOMINAL: 400 DAN. CARGA | DIS-ETE-011 |  |  | Concreto | L.A CONCRETO E MADEIRA LTDA. | 07.729.784.0001-32 | 2024-06-26 | 2028-08-10 | HI_2023_06_30 | Ambos |  |  | AIF
|  | 0 | 3310028 | 0 | CRUZETA CONC RET 2100MM 400DAN | CRUZETA CONCRETO. TIPO: DISTRIBUICAO. FORMATO: RETANGULAR. DIMENSOES DA SECAO TRANSVERSAL: 90X114 MM. COMPRIMENTO NOMINAL: 2100 MM. RESISTENCIA NOMINAL: 400 DAN. FURACAO: CONFORME FIG. C.7 DA NBR 8453-2. NORMAS: NBR 8453-1, NBR 8453-2 E NBR 8453-3. | FIG. C.7 DA NBR 8453-2. NORMAS: NBR 8453-1, NBR 8453-2 E NBR 8453-3. |  |  | Concreto | L.A CONCRETO E MADEIRA LTDA. | 07.729.784.0001-32 | 2024-06-26 | 2028-08-10 | HI_2023_06_30 | Ambos |  |  | AIF
|  | 0 | 3310013 | 0 | CRUZETA CONC L 1700 MM 300DAN | CRUZETA CONCRETO. TIPO L. DIMENSOES DA SECAO TRASNVERSAL: 90X90 MM.COMPRIMENTO NOMINAL: 1700 MM. APLICACAO: REDES E LINHAS AEREAS DE DISTRIBUICAO 15 KV. NORMAS: NBR 8453-1, NBR 8453-2 (FIGURA C.12), NBR 8453-3. | NBR 8453-2 |  |  | Concreto | L.A CONCRETO E MADEIRA LTDA. | 07.729.784.0001-32 | 2024-06-26 | 2028-08-10 | HI_2023_06_30 | Ambos |  |  | AIF
|  | 0 | 3300076 | 21055009 | POSTE CONCRETO DT 9/600 29F | POSTE DUPLO T. MATERIAL: CONCRETO ARMADO. DIMENSOES DA BASE: 290X392 MM. DIMENSOES DO TOPO: 110X140 MM. FURACAO DA FACE A: A 150MM DO TOPO (29F X 100 MM).FURACAO DA FACE B: A 100 MM (29F X100 MM). COMPRIMENTO TOTAL: 9000 MM. CARGA NOMINAL: 600 DAN. CARGA | DIS-ETE-011 |  |  | Concreto | L.A CONCRETO E MADEIRA LTDA. | 07.729.784.0001-32 | 2024-06-26 | 2028-08-10 | HI_2023_06_30 | Ambos |  |  | AIF
|  | 0 | 3302087 | 0 | POSTE CONCRETO CIRCULAR 14/1500 | POSTE CIRCULAR.MATERIAL:CONCRETO ARMADO.DIAMETRO DA BASE:570MM. DIAMETRO DO TOPO:290MM.COMPRIMENTO TOTAL: 14000 MM. RESISTENCIA NOMINAL: 1500DAN. CARGA DE RUPTURA: 3000DAN. CARACTERISTICAS ADICIONAIS: TRACOS DE REFERENCIA E DE ENGASTAMENTO EM BAIXO RELEVO | DIS-ETE-011 |  |  | Concreto | L.A CONCRETO E MADEIRA LTDA. | 07.729.784.0001-32 | 2024-06-26 | 2028-08-10 | HI_2023_06_30 | Ambos |  |  | AIF
|  | 0 | 3302082 | 21050011 | POSTE CONCRETO CIRCULAR 11/1000 | POSTE CIRCULAR.MATERIAL:CONCRETO ARMADO.DIAMETRO DA BASE:450MM. DIAMETRO DO TOPO:230MM.COMPRIMENTO TOTAL: 11000 MM. RESISTENCIA NOMINAL: 1000DAN. CARGA DE RUPTURA: 2000DAN. CARACTERISTICAS ADICIONAIS: TRACOS DE REFERENCIA E DE ENGASTAMENTO EM BAIXO RELEVO | DIS-ETE-011 |  |  | Concreto | L.A CONCRETO E MADEIRA LTDA. | 07.729.784.0001-32 | 2024-06-26 | 2028-08-10 | HI_2023_06_30 | Ambos |  |  | AIF
|  | 0 | 3302058 | 0 | POSTE CONCRETO CIRCULAR 12/1000 | POSTE CIRCULAR.MATERIAL:CONCRETO ARMADO.DIAMETRO DA BASE:470MM. DIAMETRO DO TOPO:230MM.COMPRIMENTO TOTAL: 12000 MM. RESISTENCIA NOMINAL: 1000DAN. CARGA DE RUPTURA: 2000DAN. CARACTERISTICAS ADICIONAIS: TRACOS DE REFERENCIA E DE ENGASTAMENTO EM BAIXO RELEVO | DIS-ETE-011 |  |  | Concreto | L.A CONCRETO E MADEIRA LTDA. | 07.729.784.0001-32 | 2024-06-26 | 2028-08-10 | HI_2023_06_30 | Ambos |  |  | AIF
|  | 0 | 3300109 | 0 | POSTE CONCRETO DT 14/600 44F | POSTE DUPLO T. MATERIAL: CONCRETO ARMADO. DIMENSOES DA BASE: 390X532MM. DIMENSOES DO TOPO: 110X140MM. FURACAO DA FACE A: A 150MM DO TOPO (44X100MM).FURACAO DA FACE B: A 100MM (44X100MM). COMPRIMENTO TOTAL: 14000MM. CARGA NOMINAL: 600DAN. CARGA DE RUPTURA: | DIS-ETE-011 |  |  | Concreto | L.A CONCRETO E MADEIRA LTDA. | 07.729.784.0001-32 | 2024-06-26 | 2028-08-10 | HI_2023_06_30 | Ambos |  |  | AIF
|  | 0 | 3310009 | 0 | CRUZETA CONC T 2400MM 400DAN | CRUZETA CONCRETO. TIPO: DISTRIBUICAO. FORMATO: T. DIMENSOES DA SECAO TRANSVERSAL: 90X100 MM. COMPRIMENTO NOMINAL: 2400 MM. RESISTENCIA NOMINAL: 400 DAN. NORMAS: NBR 8453-1, NBR 8453-2 (FIGURA C.3) E NBR 8453-3. | NBR 8453-2 |  |  | Concreto | L.A CONCRETO E MADEIRA LTDA. | 07.729.784.0001-32 | 2024-06-26 | 2028-08-10 | HI_2023_06_30 | Ambos |  |  | AIF
|  | 0 | 3300152 | 21055022 | POSTE CONCRETO DT 11/400 44F | POSTE DUPLO T. MATERIAL: CONCRETO ARMADO. DIMENSOES DA BASE: 330X448MM. DIMENSOES DO TOPO: 110X140MM. FURACAO DA FACE A: A 150MM DO TOPO (44X100MM).FURACAO DA FACE B: A 100MM (44X100MM). COMPRIMENTO TOTAL: 11000MM. CARGA NOMINAL: 400DAN. CARGA DE RUPTURA: | DIS-ETE-011 |  |  | Concreto | L.A CONCRETO E MADEIRA LTDA. | 07.729.784.0001-32 | 2024-06-26 | 2028-08-10 | HI_2023_06_30 | Ambos |  |  | AIF
|  | 0 | 3300082 | 0 | POSTE CONCRETO DT 12/600 44F | POSTE DUPLO T. MATERIAL: CONCRETO ARMADO. DIMENSOES DA BASE: 350X476 MM. DIMENSOES DO TOPO: 110X140 MM. FURACAO DA FACE A: A 150MM DO TOPO (44X100MM). FURACAO DA FACE B: A 100MM (44X100MM) .COMPRIMENTO TOTAL: 12000 MM. CARGA NOMINAL: 600 DAN. CARGA DE RUP | DIS-ETE-011 |  |  | Concreto | L.A CONCRETO E MADEIRA LTDA. | 07.729.784.0001-32 | 2024-06-26 | 2028-08-10 | HI_2023_06_30 | Ambos |  |  | AIF
|  | 0 | 3302083 | 0 | POSTE CONCRETO CIRCULAR 11/1500 | POSTE CIRCULAR.MATERIAL:CONCRETO ARMADO.DIAMETRO DA BASE:510MM. DIAMETRO DO TOPO:290MM.COMPRIMENTO TOTAL: 11000 MM. RESISTENCIA NOMINAL: 1500DAN. CARGA DE RUPTURA: 3000DAN. CARACTERISTICAS ADICIONAIS: TRACOS DE REFERENCIA E DE ENGASTAMENTO EM BAIXO RELEVO | DIS-ETE-011 |  |  | Concreto | L.A CONCRETO E MADEIRA LTDA. | 07.729.784.0001-32 | 2024-06-26 | 2028-08-10 | HI_2023_06_30 | Ambos |  |  | AIF
|  | 0 | 3300152 | 21055022 | POSTE CONCRETO DT 11/400 44F | POSTE DUPLO T. MATERIAL: CONCRETO ARMADO. DIMENSOES DA BASE: 330X448MM. DIMENSOES DO TOPO: 110X140MM. FURACAO DA FACE A: A 150MM DO TOPO (44X100MM).FURACAO DA FACE B: A 100MM (44X100MM). COMPRIMENTO TOTAL: 11000MM. CARGA NOMINAL: 400DAN. CARGA DE RUPTURA: | DIS-ETE-011 |  |  | Concreto | INCOPOSTES INDUSTRIA E COMERCIO DE POSTES LTDA | 05.433.048/0008-83 | 2024-06-26 | 2028-08-11 | HI_2023_08_31 | Ambos |  |  | AIF
|  | 0 | 3300082 | 0 | POSTE CONCRETO DT 12/600 44F | POSTE DUPLO T. MATERIAL: CONCRETO ARMADO. DIMENSOES DA BASE: 350X476 MM. DIMENSOES DO TOPO: 110X140 MM. FURACAO DA FACE A: A 150MM DO TOPO (44X100MM). FURACAO DA FACE B: A 100MM (44X100MM) .COMPRIMENTO TOTAL: 12000 MM. CARGA NOMINAL: 600 DAN. CARGA DE RUP | DIS-ETE-011 |  |  | Concreto | INCOPOSTES INDUSTRIA E COMERCIO DE POSTES LTDA | 05.433.048/0008-83 | 2024-06-26 | 2028-08-11 | HI_2023_08_31 | Ambos |  |  | AIF
|  | 0 | 3300076 | 21055009 | POSTE CONCRETO DT 9/600 29F | POSTE DUPLO T. MATERIAL: CONCRETO ARMADO. DIMENSOES DA BASE: 290X392 MM. DIMENSOES DO TOPO: 110X140 MM. FURACAO DA FACE A: A 150MM DO TOPO (29F X 100 MM).FURACAO DA FACE B: A 100 MM (29F X100 MM). COMPRIMENTO TOTAL: 9000 MM. CARGA NOMINAL: 600 DAN. CARGA | DIS-ETE-011 |  |  | Concreto | INCOPOSTES INDUSTRIA E COMERCIO DE POSTES LTDA | 05.433.048/0008-83 | 2024-06-26 | 2028-08-11 | HI_2023_08_31 | Ambos |  |  | AIF
|  | 0 | 3300153 | 21055023 | POSTE CONCRETO DT 12/400 44F | POSTE DUPLO T. MATERIAL: CONCRETO ARMADO. DIMENSOES DA BASE: 350X476MM. DIMENSOES DO TOPO: 110X140MM. FURACAO DA FACE A: A 150MM DO TOPO (44X100MM).FURACAO DA FACE B: A 100 MM (44X100MM) .COMPRIMENTO TOTAL: 12000 MM. CARGA NOMINAL: 400 DAN. CARGA DE RUPTU | DIS-ETE-011 |  |  | Concreto | INCOPOSTES INDUSTRIA E COMERCIO DE POSTES LTDA | 05.433.048/0008-83 | 2024-06-26 | 2028-08-11 | HI_2023_08_31 | Ambos |  |  | AIF
|  | 0 | 3300016 | 21055016 | POSTE CONCRETO DT 11/600 44F | POSTE DUPLO T. MATERIAL: CONCRETO ARMADO. DIMENSOES DA BASE: 330X448 MM. DIMENSOES DO TOPO: 110X140 MM. FURACAO DA FACE A: A 150MM DO TOPO (44X100MM).FURACAO DA FACE B: A 100MM (44X100MM). COMPRIMENTO TOTAL: 11000 MM. CARGA NOMINAL: 600 DAN. CARGA DE RUPT | DIS-ETE-011 |  |  | Concreto | INCOPOSTES INDUSTRIA E COMERCIO DE POSTES LTDA | 05.433.048/0008-83 | 2024-06-26 | 2028-08-11 | HI_2023_08_31 | Ambos |  |  | AIF
|  | 0 | 3300012 | 21055021 | POSTE CONCRETO DT 9/400 29F | POSTE DUPLO T. MATERIAL: CONCRETO ARMADO. DIMENSOES DA BASE: 290X392 MM. DIMENSOES DO TOPO: 110X140 MM. FURACAO DA FACE A: A 150 MM DO TOPO (29F X 100 MM).FURACAO DA FACE B:A 100 MM (29F X100 MM). COMPRIMENTO TOTAL: 9000 MM. CARGA NOMINAL: 400 DAN. CARGA | DIS-ETE-011 |  |  | Concreto | INCOPOSTES INDUSTRIA E COMERCIO DE POSTES LTDA | 05.433.048/0008-83 | 2024-06-26 | 2028-08-11 | HI_2023_08_31 | Ambos |  |  | AIF
|  | 0 | 3320110 | 64095022 | ANEL CONC ACT 225X285MM | ANEL. TIPO: ACT. MATERIAL: CONCRETO ARMADO. DIMENSOES DO FURO: 225X285 MM. RESISTENCIA NOMINAL: 1500DAN. CARGA DE RUPTURA: 3000 DAN. APLICACAO: CRUZETA DE CONCRETO CTT. NORMA: DIS-ETE-094. | DIS-ETE-094 |  | DIS-ETE-094 | Concreto | ILUMINAR PRÉ-MOLDADOS LTDA. | 03.817.261/0001-97 | 2024-06-26 | 2028-08-16 | HI_2023_06_30 | Ambos |  |  | AIF
|  | 0 | 3320109 | 64095023 | ANEL CONC ACT 255X330MM | ANEL. TIPO: ACT. MATERIAL: CONCRETO ARMADO. DIMENSOES DO FURO: 255X330 MM. RESISTENCIA NOMINAL: 1500 DAN. CARGA DE RUPTURA: 3000 DAN. APLICACAO: CRUZETA DE CONCRETO CTT. NORMA: DIS-ETE-094. | DIS-ETE-094 |  | DIS-ETE-094 | Concreto | ILUMINAR PRÉ-MOLDADOS LTDA. | 03.817.261/0001-97 | 2024-06-26 | 2028-08-16 | HI_2023_06_30 | Ambos |  |  | AIF
|  | 0 | 3311082 | 64030014 | CRUZETA CONC CTH 10500MM J338MM 1500DAN | CRUZETA. TIPO: CTH. MATERIAL: CONCRETO ARMADO. COMPRIMENTO: 10500MM. SECAO: 150X200MM. DIAMETRO DA JANELA: 338MM. RESITENCIA NOMINAL: 1500DAN. CARGA DE RUPTURA: 3000DAN. NORMA: DIS-ETE-094. | DIS-ETE-094 |  | DIS-ETE-094 | Concreto | ILUMINAR PRÉ-MOLDADOS LTDA. | 03.817.261/0001-97 | 2024-06-26 | 2028-08-16 | HI_2023_06_30 | Ambos |  |  | AIF
|  | 0 | 3301636 | 21050083 | POSTE CONC DT 24/4000 SUBTR | POSTE DUPLO T. MATERIAL: CONCRETO ARMADO. DIMENSOES DA BASE: 770 X 1064 MM. DIMENSOES DO TOPO: 290 X 392MM. FURACAO FACE "A" E FACE "B" CONFORME NORMAS DAS DISTRIBUIDORAS. COMPRIMENTO TOTAL: 24000 MM. RESISTENCIA NOMINAL: 4000 DAN. CARGA RUPTURA: 8000 DAN | DIS-ETE-013 |  | DIS-ETE-013 | Concreto | ILUMINAR PRÉ-MOLDADOS LTDA. | 03.817.261/0001-97 | 2024-06-26 | 2028-08-16 | HI_2023_06_30 | Ambos |  |  | AIF
|  | 0 | 3312260 | 64030026 | VIGA CONC VSH 5630MM J390MM 1200DAN | VIGA. TIPO: VSH. MATERIAL: CONCRETO ARMADO. COMPRIMENTO:5630MM. DIAMETRO DA JANELA: 390MM. RESISTENCIA NOMINAL: 1200DAN. CARGA DE RUPTURA: 2400 DAN. APLICACAO: LINHA DE SUBTRANSMISSAO 138KV. NORMA: DIS-ETE-094. | DIS-ETE-094 |  | DIS-ETE-094 | Concreto | ILUMINAR PRÉ-MOLDADOS LTDA. | 03.817.261/0001-97 | 2024-06-26 | 2028-08-16 | HI_2023_06_30 | Ambos |  |  | AIF
|  | 0 | 3320108 | 64095024 | ANEL CONC ACT 280X360MM | ANEL. TIPO: ACT. MATERIAL: CONCRETO ARMADO. DIMENSOES DO FURO: 280X360 MM. RESISTENCIA NOMINAL: 1500 DAN. CARGA DE RUPTURA: 3000 DAN. APLICACAO: CRUZETA DE CONCRETO CTT. NORMA: DIS-ETE-094. | DIS-ETE-094 |  | DIS-ETE-094 | Concreto | ILUMINAR PRÉ-MOLDADOS LTDA. | 03.817.261/0001-97 | 2024-06-26 | 2028-08-16 | HI_2023_06_30 | Ambos |  |  | AIF
|  | 0 | 3311079 | 64030009 | CRUZETA CONC CTT 5400MM JANELA 630MM | CRUZETA. TIPO: CTT. MATERIAL : CONCRETO ARMADO. COMPRIMENTO: 5400MM. SECAO: 170X250MM. DIAMETRO DA JANELA: 630MM. RESITENCIA NOMINAL:1500DAN. CARGA DE RUPTURA:3000DAN. APLICACAO: ESTRUTURA DE LINHA DE TRANSMISSAO. NORMA: DIS-ETE-094. | DIS-ETE-094 |  | DIS-ETE-094 | Concreto | ILUMINAR PRÉ-MOLDADOS LTDA. | 03.817.261/0001-97 | 2024-06-26 | 2028-08-16 | HI_2023_06_30 | Ambos |  |  | AIF
|  | 0 | 3311093 | 64030013 | CRUZETA CONC CTT 5400MM JANELA 950MM | CRUZETA. TIPO: CTT. MATERIAL : CONCRETO ARMADO. COMPRIMENTO: 5400MM. SECAO: 170X250MM. DIAMETRO DA JANELA: 950MM. RESISTENCIA NOMINAL:1500DAN. CARGA DE RUPTURA:3000DAN. APLICACAO: ESTRUTURA DE LINHA DE TRANSMISSAO. NORMA: DIS-ETE-094. | DIS-ETE-094 |  | DIS-ETE-094 | Concreto | ILUMINAR PRÉ-MOLDADOS LTDA. | 03.817.261/0001-97 | 2024-06-26 | 2028-08-16 | HI_2023_06_30 | Ambos |  |  | AIF
|  | 0 | 3324007 | 64010011 | TUBO CONC ARM 3500X1500MM | TUBO. MATERIAL: CONCRETO ARMADO. DIAMETRO INTERNO: 1500MM. COMPRIMENTO: 3500MM. EXTREMIDADES- MACHO/FEMEA. NORMA: DIS-ETE-094. | DIS-ETE-094 |  | DIS-ETE-094 | Concreto | ILUMINAR PRÉ-MOLDADOS LTDA. | 03.817.261/0001-97 | 2024-06-26 | 2028-08-16 | HI_2023_06_30 | Ambos |  |  | AIF
|  | 0 | 3311092 | 64030012 | CRUZETA CONC CTT 5400MM JANELA 780MM | CRUZETA. TIPO: CTT. MATERIAL : CONCRETO ARMADO. COMPRIMENTO: 5400MM. SECAO: 170X250MM. DIAMETRO DA JANELA: 780MM. RESISTENCIA NOMINAL:1500DAN. CARGA DE RUPTURA:3000DAN. APLICACAO: ESTRUTURA DE LINHA DE TRANSMISSAO. NORMA: DIS-ETE-094. | DIS-ETE-094 |  | DIS-ETE-094 | Concreto | ILUMINAR PRÉ-MOLDADOS LTDA. | 03.817.261/0001-97 | 2024-06-26 | 2028-08-16 | HI_2023_06_30 | Ambos |  |  | AIF
|  | 0 | 3311077 | 64030007 | CRUZETA CONC CTT 5400MM JANELA 550MM | CRUZETA. TIPO: CTT. MATERIAL : CONCRETO ARMADO. COMPRIMENTO: 5400MM. SECAO: 170X250MM. DIAMETRO DA JANELA: 550MM. RESITENCIA NOMINAL:1500DAN. CARGA DE RUPTURA:3000DAN. APLICACAO: ESTRUTURA DE LINHA DE TRANSMISSAO. NORMA: DIS-ETE-094. | DIS-ETE-094 |  | DIS-ETE-094 | Concreto | ILUMINAR PRÉ-MOLDADOS LTDA. | 03.817.261/0001-97 | 2024-06-26 | 2028-08-16 | HI_2023_06_30 | Ambos |  |  | AIF
|  | 0 | 3311088 | 64030031 | CONJUNTO CRUZETA COSMOS 4180MM REF | CONJUNTO DE CRUZETAS REFORCADAS. TIPO: COSMOS. MATERIAL: CONCRETO ARMADO. COMPRIMENTO TOTAL: 4180MM. NUMERO DE ELEMENTOS POR CONJUNTO: 02. APLICACAO: ESTRUTURA TIPO C.PADRAO: 69KV. NORMA: DIS-ETE-094. | DIS-ETE-094 |  | DIS-ETE-094 | Concreto | ILUMINAR PRÉ-MOLDADOS LTDA. | 03.817.261/0001-97 | 2024-06-26 | 2028-08-16 | HI_2023_06_30 | Ambos |  |  | AIF
|  | 0 | 3312262 | 64030028 | VIGA CONC VSH 5630MM J480MM 1200DAN | VIGA. TIPO: VSH. MATERIAL: CONCRETO ARMADO. COMPRIMENTO:5630MM. DIAMETRO DA JANELA: 480MM. RESISTENCIA NOMINAL: 1200DAN. CARGA DE RUPTURA: 2400DAN. APLICACAO: LINHA DE SUBTRANSMISSAO 138KV. NORMA: DIS-ETE-094. | DIS-ETE-094 |  | DIS-ETE-094 | Concreto | ILUMINAR PRÉ-MOLDADOS LTDA. | 03.817.261/0001-97 | 2024-06-26 | 2028-08-16 | HI_2023_06_30 | Ambos |  |  | AIF
|  | 0 | 3311086 | 64030023 | CRUZETA CONC CTH 10500MM J820MM 1500DAN | CRUZETA. TIPO: CTH. MATERIAL: CONCRETO ARMADO. COMPRIMENTO: 10500MM. SECAO: 150X200MM. DIAMETRO DA JANELA: 820MM. RESITENCIA NOMINAL: 1500DAN. CARGA DE RUPTURA: 3000DAN. NORMA: DIS-ETE-094. | DIS-ETE-094 |  | DIS-ETE-094 | Concreto | ILUMINAR PRÉ-MOLDADOS LTDA. | 03.817.261/0001-97 | 2024-06-26 | 2028-08-16 | HI_2023_06_30 | Ambos |  |  | AIF
|  | 0 | 3311085 | 64030022 | CRUZETA CONC CTH 10500MM J780MM 1500DAN | CRUZETA. TIPO: CTH. MATERIAL: CONCRETO ARMADO. COMPRIMENTO: 10500MM. SECAO: 150X200MM. DIAMETRO DA JANELA: 780MM. RESITENCIA NOMINAL: 1500DAN. CARGA DE RUPTURA: 3000DAN. NORMA: DIS-ETE-094. | DIS-ETE-094 |  | DIS-ETE-094 | Concreto | ILUMINAR PRÉ-MOLDADOS LTDA. | 03.817.261/0001-97 | 2024-06-26 | 2028-08-16 | HI_2023_06_30 | Ambos |  |  | AIF
|  | 0 | 3311084 | 64030016 | CRUZETA CONC CTH 10500MM J510MM 1500DAN | CRUZETA. TIPO: CTH. MATERIAL: CONCRETO ARMADO. COMPRIMENTO: 10500MM. SECAO: 150X200MM. DIAMETRO DA JANELA: 510MM. RESITENCIA NOMINAL: 1500DAN. CARGA DE RUPTURA: 3000DAN. NORMA: DIS-ETE-094. | DIS-ETE-094 |  | DIS-ETE-094 | Concreto | ILUMINAR PRÉ-MOLDADOS LTDA. | 03.817.261/0001-97 | 2024-06-26 | 2028-08-16 | HI_2023_06_30 | Ambos |  |  | AIF
|  | 0 | 3311080 | 64030010 | CRUZETA CONC CTT 5400MM JANELA 650MM | CRUZETA. TIPO: CTT. MATERIAL : CONCRETO ARMADO. COMPRIMENTO: 5400MM. SECAO: 170X250MM. DIAMETRO DA JANELA: 650MM. RESITENCIA NOMINAL:1500DAN. CARGA DE RUPTURA:3000DAN. APLICACAO: ESTRUTURA DE LINHA DE TRANSMISSAO. NORMA: DIS-ETE-094. | DIS-ETE-094 |  | DIS-ETE-094 | Concreto | ILUMINAR PRÉ-MOLDADOS LTDA. | 03.817.261/0001-97 | 2024-06-26 | 2028-08-16 | HI_2023_06_30 | Ambos |  |  | AIF
|  | 0 | 3311081 | 64030011 | CRUZETA CONC CTT 5400MM JANELA 700MM | CRUZETA. TIPO: CTT. MATERIAL : CONCRETO ARMADO. COMPRIMENTO: 5400MM. SECAO: 170X250MM. DIAMETRO DA JANELA: 700MM. RESITENCIA NOMINAL:1500DAN. CARGA DE RUPTURA:3000DAN. APLICACAO: ESTRUTURA DE LINHA DE TRANSMISSAO. NORMA: DIS-ETE-094. | DIS-ETE-094 |  | DIS-ETE-094 | Concreto | ILUMINAR PRÉ-MOLDADOS LTDA. | 03.817.261/0001-97 | 2024-06-26 | 2028-08-16 | HI_2023_06_30 | Ambos |  |  | AIF
|  | 0 | 3320111 | 64095034 | ANEL CONC ACH 215X270MM | ANEL. TIPO: ACH. MATERIAL: CONCRETO ARMADO. DIMENSOES DO FURO: 215X270MM. RESISTENCIA NOMINAL : 1500DAN. CARGA DE RUPTURA: 3000DAN. APLICACAO: CRUZETA DE CONCRETO CTT. NORMA: DIS-ETE-094. | DIS-ETE-094 |  | DIS-ETE-094 | Concreto | ILUMINAR PRÉ-MOLDADOS LTDA. | 03.817.261/0001-97 | 2024-06-26 | 2028-08-16 | HI_2023_06_30 | Ambos |  |  | AIF
|  | 0 | 3311078 | 64030008 | CRUZETA CONC CTT 5400MM JANELA 600MM | CRUZETA. TIPO: CTT. MATERIAL : CONCRETO ARMADO. COMPRIMENTO: 5400MM. SECAO: 170X250MM. DIAMETRO DA JANELA: 600MM. RESITENCIA NOMINAL:1500DAN. CARGA DE RUPTURA:3000DAN. APLICACAO: ESTRUTURA DE LINHA DE TRANSMISSAO. NORMA: DIS-ETE-094. | DIS-ETE-094 |  | DIS-ETE-094 | Concreto | ILUMINAR PRÉ-MOLDADOS LTDA. | 03.817.261/0001-97 | 2024-06-26 | 2028-08-16 | HI_2023_06_30 | Ambos |  |  | AIF
|  | 0 | 3311090 | 64030046 | CRUZETA CONC 4500MM F 820MM | CRUZETA. MATERIAL-CONCRETO ARMADO. COMPRIMENTO NOMINAL-4500MM. DIAMETRO DO FURO DE MONTAGEM- 820MM. FURAÇÃO PARA FIXAÇÃO DE FERRAGENS- 02 VERTICAIS E 04 HORIZONTAIS, DIÂMETRO- 25,0MM. PONTOS DE ATERRAMENTO - 03. APLICAÇÃO: LINHA DE TRANSMISSÃO. NORMA: DIS | DIS-ETE-094 |  | DIS-ETE-094 | Concreto | ILUMINAR PRÉ-MOLDADOS LTDA. | 03.817.261/0001-97 | 2024-06-26 | 2028-08-16 | HI_2023_06_30 | Ambos |  |  | AIF
|  | 0 | 3320106 | 64095036 | ANEL CONC ACH 250X320MM | ANEL. TIPO: ACH. MATERIAL: CONCRETO ARMADO. DIMENSOES DO FURO: 250X320MM. RESISTENCIA NOMINAL : 600DAN. CARGA DE RUPTURA: 1200DAN. APLICACAO: CRUZETA DE CONCRETO CTH. NORMA: DIS-ETE-094. | DIS-ETE-094 |  | DIS-ETE-094 | Concreto | ILUMINAR PRÉ-MOLDADOS LTDA. | 03.817.261/0001-97 | 2024-06-26 | 2028-08-16 | HI_2023_06_30 | Ambos |  |  | AIF
|  | 0 | 3512288 | 64030068 | VIGA CONC VSH 3740MM J530MM 1200DAN | VIGA. TIPO: VSH. MATERIAL: CONCRETO ARMADO. COMPRIMENTO:3740MM. DIAMETRO DA JANELA: 530MM. RESISTENCIA NOMINAL: 1200DAN. CARGA DE RUPTURA: 2400 DAN. APLICACAO : LINHA DE SUBTRANSMISSAO. NORMA: DIS-ETE-094. | DIS-ETE-094 |  | DIS-ETE-094 | Concreto | ILUMINAR PRÉ-MOLDADOS LTDA. | 03.817.261/0001-97 | 2024-06-26 | 2028-08-16 | HI_2023_06_30 | Ambos |  |  | AIF
|  | 0 | 3324155 | 64010010 | TUBO CONCRETO ARMADO 1.50X3.30 M | TUBO DE CONCRETO ARMADO; DIÂMETRO: 1500M COMPRIMENTO 3300MM . NORMA: DIS-ETE-094. | DIS-ETE-094 |  | DIS-ETE-094 | Concreto | ILUMINAR PRÉ-MOLDADOS LTDA. | 03.817.261/0001-97 | 2024-06-26 | 2028-08-16 | HI_2023_06_30 | Ambos |  |  | AIF
|  | 0 | 3324150 | 64010014 | TUBO CONCRETO ARMADO 1.50X3.10 M | TUBO DE CONCRETO ARMADO; DIÂMETRO: 1500M COMPRIMENTO 3100MM . NORMA: DIS-ETE-094. | DIS-ETE-094 |  | DIS-ETE-094 | Concreto | ILUMINAR PRÉ-MOLDADOS LTDA. | 03.817.261/0001-97 | 2024-06-26 | 2028-08-16 | HI_2023_06_30 | Ambos |  |  | AIF
|  | 0 | 3324145 | 64010009 | TUBO CONCRETO ARMADO 1.50X3.00 M | TUBO DE CONCRETO ARMADO; DIÂMETRO: 1500M COMPRIMENTO 3000MM . NORMA: DIS-ETE-094. | DIS-ETE-094 |  | DIS-ETE-094 | Concreto | ILUMINAR PRÉ-MOLDADOS LTDA. | 03.817.261/0001-97 | 2024-06-26 | 2028-08-16 | HI_2023_06_30 | Ambos |  |  | AIF
|  | 0 | 3320123 | 64095021 | ANEL CONC ACT 180X234MM | ANEL. TIPO: ACT. MATERIAL: CONCRETO ARMADO. DIMENSOES DO FURO: 180X234MM. RESISTENCIA NOMINAL: 1500DAN. CARGA DE RUPTURA: 3000 DAN. APLICACAO: CRUZETA DE CONCRETO CT. NORMA: DIS-ETE-094. | DIS-ETE-094 |  | DIS-ETE-094 | Concreto | ILUMINAR PRÉ-MOLDADOS LTDA. | 03.817.261/0001-97 | 2024-06-26 | 2028-08-16 | HI_2023_06_30 | Ambos |  |  | AIF
|  | 0 | 3320112 | 64095025 | ANEL CONC ACT 310X410MM | ANEL. TIPO: ACT. MATERIAL: CONCRETO ARMADO. DIMENSOES DO FURO: 310X410 MM. RESISTENCIA NOMINAL: 1500 DAN. CARGA DE RUPTURA: 3000 DAN. APLICACAO : CRUZETA DE CONCRETO CTT. NORMA: DIS-ETE-094. | DIS-ETE-094 |  | DIS-ETE-094 | Concreto | ILUMINAR PRÉ-MOLDADOS LTDA. | 03.817.261/0001-97 | 2024-06-26 | 2028-08-16 | HI_2023_06_30 | Ambos |  |  | AIF
|  | 0 | 3311083 | 64030015 | CRUZETA CONC CTH 10500MM J430MM 1500DAN | CRUZETA. TIPO: CTH. MATERIAL: CONCRETO ARMADO. COMPRIMENTO: 10500MM. SECAO: 150X200MM. DIAMETRO DA JANELA: 430MM. RESITENCIA NOMINAL: 1500DAN. CARGA DE RUPTURA: 3000DAN. NORMA: DIS-ETE-094. | DIS-ETE-094 |  | DIS-ETE-094 | Concreto | ILUMINAR PRÉ-MOLDADOS LTDA. | 03.817.261/0001-97 | 2024-06-26 | 2028-08-16 | HI_2023_06_30 | Ambos |  |  | AIF
|  | 0 | 3301615 | 21055024 | POSTE CONC DT 18/1000 SUBTR | POSTE DUPLO T. MATERIAL: CONCRETO ARMADO. DIMENSOES DA BASE: 530 X 728 MM. DIMENSOES DO TOPO: 170 X 224 MM. FURACAO FACE "A" E FACE "B" CONFORME NORMAS DAS DISTRIBUIDORAS. COMPRIMENTO TOTAL: 18000 MM. RESISTENCIA NOMINAL: 1000 DAN. CARGA RUPTURA: RESISTEN | DIS-ETE-013 |  | DIS-ETE-013 | Concreto | ILUMINAR PRÉ-MOLDADOS LTDA. | 03.817.261/0001-97 | 2024-06-26 | 2028-08-16 | HI_2023_06_30 | Ambos |  |  | AIF
|  | 0 | 3323010 | 64030030 | BRACO CONC RETO 1500MM 600KGF | BRACO RETO. MATERIAL: CONCRETO ARMADO. COMPRIMENTO NOMINAL: 1500MM. RESISTENCIA NOMINAL: 600DAN. CARGA DE RUPTURA:1200DAN. APLICACAO : ESTRUTURA DE LINHA DE TRANSMISSAO . NORMA: DIS-ETE-094. | DIS-ETE-094 |  | DIS-ETE-094 | Concreto | ILUMINAR PRÉ-MOLDADOS LTDA. | 03.817.261/0001-97 | 2024-06-26 | 2028-08-16 | HI_2023_06_30 | Ambos |  |  | AIF
|  | 0 | 3324010 | 64010006 | BLOCO CONCRETO ANCOR.200X200X600MM | BLOCO, CONCRETO EM CONCRETO CICLOPTICO; SECAO QUADRADA; COMPRIMENTO 600MM;DIAMETRO DO FURO 21MM; ESFORCO DE COMPRESSAO 5000DAN. NORMA: DIS-ETE-094. | DIS-ETE-094 |  | DIS-ETE-094 | Concreto | ILUMINAR PRÉ-MOLDADOS LTDA. | 03.817.261/0001-97 | 2024-06-26 | 2028-08-16 | HI_2023_06_30 | Ambos |  |  | AIF
|  | 0 | 3324008 | 64010012 | TUBO CONC ARM 3600X1500MM | TUBO. MATERIAL: CONCRETO ARMADO. DIAMETRO INTERNO: 1500MM. COMPRIMENTO: 3600MM. EXTREMIDADES- MACHO/FEMEA. NORMA: DIS-ETE-094. | DIS-ETE-094 |  | DIS-ETE-094 | Concreto | ILUMINAR PRÉ-MOLDADOS LTDA. | 03.817.261/0001-97 | 2024-06-26 | 2028-08-16 | HI_2023_06_30 | Ambos |  |  | AIF
|  | 0 | 3320222 | 64095026 | ANEL CONC ACT 570X750MM | ANEL. TIPO: ACT. MATERIAL: CONCRETO ARMADO. DIMENSOES DO FURO: 570X750MM. RESISTENCIA NOMINAL: 1500DAN. CARGA DE RUPTURA: 3000 DAN. APLICACAO: CRUZETA DE CONCRETO CT. NORMA: DIS-ETE-094. | DIS-ETE-094 |  | DIS-ETE-094 | Concreto | ILUMINAR PRÉ-MOLDADOS LTDA. | 03.817.261/0001-97 | 2024-06-26 | 2028-08-16 | HI_2023_06_30 | Ambos |  |  | AIF
|  | 0 | 3320250 | 64095043 | ANEL CONC ACC 385X550MM | ANEL. TIPO: ACC. MATERIAL: CONCRETO ARMADO. DIMENSOES DO FURO: 385X550MM. RESISTENCIA NOMINAL : 1000DAN. CARGA DE RUPTURA: 2000DAN. APLICACAO: CRUZETA DE CONCRETO TIPO COSMOS. NORMA:DIS-ETE-094. | DIS-ETE-094 |  | DIS-ETE-094 | Concreto | ILUMINAR PRÉ-MOLDADOS LTDA. | 03.817.261/0001-97 | 2024-06-26 | 2028-08-16 | HI_2023_06_30 | Ambos |  |  | AIF
|  | 0 | 3320255 | 64095038 | ANEL CONC ACH 550X690MM | ANEL. TIPO: ACH. MATERIAL: CONCRETO ARMADO. DIMENSOES DO FURO: 560X690MM. RESISTENCIA NOMINAL : 600DAN. CARGA DE RUPTURA: 1200DAN . APLICACAO : CRUZETA DE CONCRETO CTH . NORMA: DIS-ETE-094. | DIS-ETE-094 |  | DIS-ETE-094 | Concreto | ILUMINAR PRÉ-MOLDADOS LTDA. | 03.817.261/0001-97 | 2024-06-26 | 2028-08-16 | HI_2023_06_30 | Ambos |  |  | AIF
|  | 0 | 3324021 | 0 | PLACA CONC ESTAI 400 F22 | PLACA EM CONCRETO, PARA ESTAI, COM ESPESSURA 100MM, DIAMETRO 400MM E 1 FURO CENTRAL COM DIAMETRO 22MM. NORMA: DTN 123. | DESENHO DTN 123 |  | DESENHO DTN 123 | Concreto | ILUMINAR PRÉ-MOLDADOS LTDA. | 03.817.261/0001-97 | 2024-06-26 | 2028-08-16 | HI_2023_06_30 | Ambos |  |  | AIF
|  | 0 | 3323011 | 64030003 | BRACO CONCR RETO 2180MM 600KGF | BRACO RETO. MATERIAL: CONCRETO ARMADO. COMPRIMENTO NOMINAL: 2.180MM. RESISTENCIA NOMINAL: 600DAN. CARGA DE RUPTURA:1200DAN. APLICACAO : ESTRUTURA DE LINHA DE TRANSMISSAO DE 138kV. NORMAS: DIS-ETE-094. | DIS-ETE-094 |  | DIS-ETE-094 | Concreto | ILUMINAR PRÉ-MOLDADOS LTDA. | 03.817.261/0001-97 | 2024-06-26 | 2028-08-16 | HI_2023_06_30 | Ambos |  |  | AIF
|  | 0 | 3324135 | 64010008 | TUBO CONCRETO ARMADO 1.50X2.70 M | TUBO, CONCRETO ARMADO; DIMENSOES: DIÂMETRO 1500M, COMPRI MENTO 2700MM. NORMA: DIS-ETE-094. | DIS-ETE-094 |  | DIS-ETE-094 | Concreto | ILUMINAR PRÉ-MOLDADOS LTDA. | 03.817.261/0001-97 | 2024-06-26 | 2028-08-16 | HI_2023_06_30 | Ambos |  |  | AIF
|  | 0 | 3324016 | 64010007 | TUBO CONC ARM 1500X4300MM | TUBO CONCRETO ARMADO.APLICACAO:FUNDACAO PARA POSTE.EXTREMIDADE: SEM ENCAIXE. DIAMETRO NOMINAL:1500MM.COMPRIMENTO:4300MM. NORMA: DIS-ETE-094. | DIS-ETE-094 |  | DIS-ETE-094 | Concreto | ILUMINAR PRÉ-MOLDADOS LTDA. | 03.817.261/0001-97 | 2024-06-26 | 2028-08-16 | HI_2023_06_30 | Ambos |  |  | AIF
|  | 0 | 3320186 | 64095020 | ANEL CONC ACT 560X660MM | ANEL. TIPO: ACT. MATERIAL: CONCRETO ARMADO. DIMENSOES DO FURO: 560X660MM. RESISTENCIA NOMINAL: 1500DAN. CARGA DE RUPTURA: 3000 DAN. APLICACAO: CRUZETA DE CONCRETO CTT EM POSTE DT. NORMA: DIS-ETE-094. | DIS-ETE-094 |  | DIS-ETE-094 | Concreto | ILUMINAR PRÉ-MOLDADOS LTDA. | 03.817.261/0001-97 | 2024-06-26 | 2028-08-16 | HI_2023_06_30 | Ambos |  |  | AIF
|  | 0 | 3311075 | 64030005 | CRUZETA CONC CTT 5400MM JANELA 450MM | CRUZETA. TIPO: CTT. MATERIAL : CONCRETO ARMADO. COMPRIMENTO: 5400MM. SECAO: 170X250MM. DIAMETRO DA JANELA: 450MM. RESITENCIA NOMINAL:1500DAN. CARGA DE RUPTURA:3000DAN. APLICACAO: ESTRUTURA DE LINHA DE TRANSMISSAO. NORMA: DIS-ETE-094. | DIS-ETE-094 |  | DIS-ETE-094 | Concreto | ILUMINAR PRÉ-MOLDADOS LTDA. | 03.817.261/0001-97 | 2024-06-26 | 2028-08-16 | HI_2023_06_30 | Ambos |  |  | AIF
|  | 0 | 3311074 | 64030021 | CRUZETA CONC CTH 10500MM J740MM 1500DAN | CRUZETA. TIPO: CTH. MATERIAL : CONCRETO ARMADO. COMPRIMENTO: 10500MM. SECAO: 150X200MM. DIAMETRO DA JANELA: 740MM. RESITENCIA NOMINAL: 1500DAN. CARGA DE RUPTURA: 3000DAN. NORMA: DIS-ETE-094. | DIS-ETE-094 |  | DIS-ETE-094 | Concreto | ILUMINAR PRÉ-MOLDADOS LTDA. | 03.817.261/0001-97 | 2024-06-26 | 2028-08-16 | HI_2023_06_30 | Ambos |  |  | AIF
|  | 0 | 3320185 | 64095018 | ANEL CONC ACT 460X560MM | ANEL. TIPO: ACT. MATERIAL: CONCRETO ARMADO. DIMENSOES DO FURO: 460X560MM. RESISTENCIA NOMINAL: 1500DAN. CARGA DE RUPTURA: 3000 DAN. APLICACAO: CRUZETA DE CONCRETO CTT EM POSTE DT. NORMA: DIS-ETE-094. | DIS-ETE-094 |  | DIS-ETE-094 | Concreto | ILUMINAR PRÉ-MOLDADOS LTDA. | 03.817.261/0001-97 | 2024-06-26 | 2028-08-16 | HI_2023_06_30 | Ambos |  |  | AIF
|  | 0 | 3311076 | 64030006 | CRUZETA CONC CTT 5400MM JANELA 500MM | CRUZETA. TIPO: CTT. MATERIAL : CONCRETO ARMADO. COMPRIMENTO: 5400MM. SECAO: 170X250MM. DIAMETRO DA JANELA: 500MM. RESITENCIA NOMINAL:1500DAN. CARGA DE RUPTURA:3000DAN. APLICACAO: ESTRUTURA DE LINHA DE TRANSMISSAO. NORMA: DIS-ETE-094. | DIS-ETE-094 |  | DIS-ETE-094 | Concreto | ILUMINAR PRÉ-MOLDADOS LTDA. | 03.817.261/0001-97 | 2024-06-26 | 2028-08-16 | HI_2023_06_30 | Ambos |  |  | AIF
|  | 0 | 3311067 | 64030002 | CONJUNTO CRUZETA COSMOS 4880MM 138KV | CONJUNTO DE CRUZETAS REFORCADAS. TIPO:COSMOS. MATERIAL:CONCRETO ARMADO. COMPRIMENTO TOTAL : 4880MM. NUMERO DE ELEMENTOS POR CONJUNTO: 02 . APLICACAO: ESTRUTURA TIPO C, PADRAO 138KV. NORMA: DIS-ETE-094. | DIS-ETE-094 |  | DIS-ETE-094 | Concreto | ILUMINAR PRÉ-MOLDADOS LTDA. | 03.817.261/0001-97 | 2024-06-26 | 2028-08-16 | HI_2023_06_30 | Ambos |  |  | AIF
|  | 0 | 3311094 | 64030036 | CRUZETA CONC 4500MM F 405MM | CRUZETA. MATERIAL-CONCRETO ARMADO. COMPRIMENTO NOMINAL-4500MM. DIAMETRO DO FURO DE MONTAGEM- 405MM. FURAÇÃO PARA FIXAÇÃO DE FERRAGENS- 02 VERTICAIS E 04 HORIZONTAIS, DIÂMETRO- 25,0MM. PONTOS DE ATERRAMENTO- 03. APLICAÇÃO: LINHA DE TRANSMISSÃO. NORMA: | DIS-ETE-094 |  | DIS-ETE-094 | Concreto | ILUMINAR PRÉ-MOLDADOS LTDA. | 03.817.261/0001-97 | 2024-06-26 | 2028-08-16 | HI_2023_06_30 | Ambos |  |  | AIF
|  | 0 | 3320107 | 64095015 | ANEL CONC ACT 300X380MM | ANEL. TIPO: ACT. MATERIAL: CONCRETO ARMADO. DIMENSOES DO FURO: 300X380 MM. RESISTENCIA NOMINAL: 1500 DAN. CARGA DE RUPTURA: 3000 DAN. APLICACAO: CRUZETA DE CONCRETO CTT . NORMA: DIS-ETE-094. | DIS-ETE-094 |  | DIS-ETE-094 | Concreto | ILUMINAR PRÉ-MOLDADOS LTDA. | 03.817.261/0001-97 | 2024-06-26 | 2028-08-16 | HI_2023_06_30 | Ambos |  |  | AIF
|  | 0 | 3320105 | 64095027 | ANEL CONC ACH 210X270MM | ANEL. TIPO: ACH. MATERIAL: CONCRETO ARMADO. DIMENSOES DO FURO: 210X270MM. RESISTENCIA NOMINAL : 600DAN. CARGA DE RUPTURA: 1200DAN. APLICACAO: CRUZETA DE CONCRETO CTH. NORMA: DIS-ETE-094. | DIS-ETE-094 |  | DIS-ETE-094 | Concreto | ILUMINAR PRÉ-MOLDADOS LTDA. | 03.817.261/0001-97 | 2024-06-26 | 2028-08-16 | HI_2023_06_30 | Ambos |  |  | AIF
|  | 0 | 3320104 | 64095028 | ANEL CONC ACH 280X355MM | ANEL. TIPO: ACH. MATERIAL: CONCRETO ARMADO. DIMENSOES DO FURO: 280X355MM. RESISTENCIA NOMINAL : 600DAN. CARGA DE RUPTURA: 1200DAN. APLICACAO: CRUZETA DE CONCRETO CTH. NORMA: DIS-ETE-094. | DIS-ETE-094 |  | DIS-ETE-094 | Concreto | ILUMINAR PRÉ-MOLDADOS LTDA. | 03.817.261/0001-97 | 2024-06-26 | 2028-08-16 | HI_2023_06_30 | Ambos |  |  | AIF
|  | 0 | 3320103 | 64095029 | ANEL CONC ACH 300X395MM | ANEL. TIPO: ACH. MATERIAL: CONCRETO ARMADO. DIMENSOES DO FURO: 300X395MM. RESISTENCIA NOMINAL : 600DAN. CARGA DE RUPTURA: 1200DAN. APLICACAO: CRUZETA DE CONCRETO CTH. NORMA: DIS-ETE-094. | DIS-ETE-094 |  | DIS-ETE-094 | Concreto | ILUMINAR PRÉ-MOLDADOS LTDA. | 03.817.261/0001-97 | 2024-06-26 | 2028-08-16 | HI_2023_06_30 | Ambos |  |  | AIF
|  | 0 | 3320102 | 64095030 | ANEL CONC ACH 330X430MM | ANEL. TIPO: ACH. MATERIAL: CONCRETO ARMADO. DIMENSOES DO FURO: 330X430MM. RESISTENCIA NOMINAL : 600DAN. CARGA DE RUPTURA: 1200DAN. APLICACAO: CRUZETA DE CONCRETO CTH. NORMA: DIS-ETE-094. | DIS-ETE-094 |  | DIS-ETE-094 | Concreto | ILUMINAR PRÉ-MOLDADOS LTDA. | 03.817.261/0001-97 | 2024-06-26 | 2028-08-16 | HI_2023_06_30 | Ambos |  |  | AIF
|  | 0 | 3320101 | 64095040 | ANEL CONC ACC 300X390MM | ANEL. TIPO: ACC. MATERIAL: CONCRETO ARMADO. DIMENSOES DO FURO: 300X390MM. RESISTENCIA NOMINAL : 1000DAN. CARGA DE RUPTURA: 2000DAN. APLICACAO: CRUZETA DE CONCRETO TIPO COSMOS. NORMA:DIS-ETE-094. | DIS-ETE-094 |  | DIS-ETE-094 | Concreto | ILUMINAR PRÉ-MOLDADOS LTDA. | 03.817.261/0001-97 | 2024-06-26 | 2028-08-16 | HI_2023_06_30 | Ambos |  |  | AIF
|  | 0 | 3320074 | 64095035 | ANEL CONC ACH 190X244MM | ANEL. TIPO: ACH. MATERIAL: CONCRETO ARMADO. DIMENSOES DO FURO: 190X244MM. RESISTENCIA NOMINAL : 600DAN. CARGA DE RUPTURA: 1200DAN. APLICACAO: CRUZETA DE CONCRETO CTH. NORMA: DIS-ETE-094. | DIS-ETE-094 |  | DIS-ETE-094 | Concreto | ILUMINAR PRÉ-MOLDADOS LTDA. | 03.817.261/0001-97 | 2024-06-26 | 2028-08-16 | HI_2023_06_30 | Ambos |  |  | AIF
|  | 0 | 3320187 | 64095019 | ANEL CONC ACT 520X620MM | ANEL. TIPO: ACT. MATERIAL: CONCRETO ARMADO. DIMENSOES DO FURO: 520X620MM. RESISTENCIA NOMINAL: 1500DAN. CARGA DE RUPTURA: 3000 DAN. APLICACAO: CRUZETA DE CONCRETO CTT EM POSTE DT. NORMA: DIS-ETE-094. | DIS-ETE-094 |  | DIS-ETE-094 | Concreto | ILUMINAR PRÉ-MOLDADOS LTDA. | 03.817.261/0001-97 | 2024-06-26 | 2028-08-16 | HI_2023_06_30 | Ambos |  |  | AIF
|  | 0 | 3312318 | 64030029 | VIGA CONC VSH 5630MM J530MM 1200DAN | VIGA. TIPO: VSH. MATERIAL: CONCRETO ARMADO. COMPRIMENTO:5630MM. DIAMETRO DA JANELA: 530MM. RESISTENCIA NOMINAL: 1200DAN. CARGA DE RUPTURA: 2400DAN. APLICACAO: LINHA DE SUBTRANSMISSAO 138KV. NORMA: DIS-ETE-094. | DIS-ETE-094 |  | DIS-ETE-094 | Concreto | ILUMINAR PRÉ-MOLDADOS LTDA. | 03.817.261/0001-97 | 2024-06-26 | 2028-08-16 | HI_2023_06_30 | Ambos |  |  | AIF
|  | 0 | 3312261 | 64030027 | VIGA CONC VSH 5630MM J430MM 1200DAN | VIGA. TIPO: VSH. MATERIAL: CONCRETO ARMADO. COMPRIMENTO:5630MM. DIAMETRO DA JANELA: 430MM. RESISTENCIA NOMINAL: 1200DAN. CARGA DE RUPTURA: 2400DAN. APLICACAO: LINHA DE SUBTRANSMISSAO 138KV. NORMA: DIS-ETE-094. | DIS-ETE-094 |  | DIS-ETE-094 | Concreto | ILUMINAR PRÉ-MOLDADOS LTDA. | 03.817.261/0001-97 | 2024-06-26 | 2028-08-16 | HI_2023_06_30 | Ambos |  |  | AIF
|  | 0 | 3320184 | 64095014 | ANEL CONC ACTC JANELA 700MM | ANEL. TIPO: ACTC. MATERIAL: CONCRETO ARMADO. DIAMETRO DA JANELA: 700,0MM. RESISTENCIA NOMINAL: 1500 DAN. CARGA DE RUPTURA: 3000DAN. APLICACAO: INSTALACAO DE CRUZETA DE CONCRETO CTT EM POSTE CIRCULAR. NORMA: DIS-ETE-094. | DIS-ETE-094 |  | DIS-ETE-094 | Concreto | ILUMINAR PRÉ-MOLDADOS LTDA. | 03.817.261/0001-97 | 2024-06-26 | 2028-08-16 | HI_2023_06_30 | Ambos |  |  | AIF
|  | 0 | 3320190 | 64095037 | ANEL CONC ACH 510X650MM | ANEL. TIPO: ACH. MATERIAL: CONCRETO ARMADO. DIMENSOES DO FURO: 510X650MM. RESISTENCIA NOMINAL : 600DAN. CARGA DE RUPTURA: 1200DAN. APLICACAO : CRUZETA DE CONCRETO CTH . NORMA: DIS-ETE-094. | DIS-ETE-094 |  | DIS-ETE-094 | Concreto | ILUMINAR PRÉ-MOLDADOS LTDA. | 03.817.261/0001-97 | 2024-06-26 | 2028-08-16 | HI_2023_06_30 | Ambos |  |  | AIF
|  | 0 | 3311073 | 64030020 | CRUZETA CONC CTH 10500MM J710MM 1500DA | CRUZETA. TIPO: CTH. MATERIAL : CONCRETO ARMADO. COMPRIMENTO: 10500MM. SECAO: 150X200MM. DIAMETRO DA JANELA: 710MM. RESITENCIA NOMINAL: 1500DAN. CARGA DE RUPTURA: 3000DAN. NORMA: DIS-ETE-094. | DIS-ETE-094 |  | DIS-ETE-094 | Concreto | ILUMINAR PRÉ-MOLDADOS LTDA. | 03.817.261/0001-97 | 2024-06-26 | 2028-08-16 | HI_2023_06_30 | Ambos |  |  | AIF
|  | 0 | 3311072 | 64030019 | CRUZETA CONC CTH 10500MM J665MM 1500DA | CRUZETA. TIPO: CTH. MATERIAL : CONCRETO ARMADO. COMPRIMENTO: 10500MM.SECAO: 150X200MM. DIAMETRO DA JANELA: 665MM. RESITENCIA NOMINAL: 1500DAN. CARGA DE RUPTURA: 3000DAN.,,,,,,,,,,. NORMA: DIS-ETE-094. | DIS-ETE-094 |  | DIS-ETE-094 | Concreto | ILUMINAR PRÉ-MOLDADOS LTDA. | 03.817.261/0001-97 | 2024-06-26 | 2028-08-16 | HI_2023_06_30 | Ambos |  |  | AIF
|  | 0 | 3311071 | 64030018 | CRUZETA CONC CTH 10500MM J630MM 1500DA | CRUZETA. TIPO: CTH. MATERIAL : CONCRETO ARMADO. COMPRIMENTO: 10500MM. SECAO: 150X200MM. DIAMETRO DA JANELA: 630MM. RESITENCIA NOMINAL: 1500DAN. CARGA DE RUPTURA: 3000DAN.,,,,,,,,,,. NORMA: DIS-ETE-094. | DIS-ETE-094 |  | DIS-ETE-094 | Concreto | ILUMINAR PRÉ-MOLDADOS LTDA. | 03.817.261/0001-97 | 2024-06-26 | 2028-08-16 | HI_2023_06_30 | Ambos |  |  | AIF
|  | 0 | 3311070 | 64030017 | CRUZETA CONC CTH 10500MM J570MM 1500DA | CRUZETA. TIPO: CTH. MATERIAL : CONCRETO ARMADO. COMPRIMENTO: 10500MM. SECAO: 150X200MM. DIAMETRO DA JANELA: 570MM. RESITENCIA NOMINAL: 1500DAN. CARGA DE RUPTURA: 3000DAN.,,,,,,,,,,. NORMA: DIS-ETE-094. | DIS-ETE-094 |  | DIS-ETE-094 | Concreto | ILUMINAR PRÉ-MOLDADOS LTDA. | 03.817.261/0001-97 | 2024-06-26 | 2028-08-16 | HI_2023_06_30 | Ambos |  |  | AIF
|  | 0 | 3324140 | 64010013 | TUBO CONCRETO ARMADO 1.50X2.80 M | TUBO, CONCRETO ARMADO; DIMENSOES: DIÂMETRO 1500M, COMPRI MENTO 2800MM. NORMA: DIS-ETE-094. | DIS-ETE-094 |  | DIS-ETE-094 | Concreto | ILUMINAR PRÉ-MOLDADOS LTDA. | 03.817.261/0001-97 | 2024-06-26 | 2028-08-16 | HI_2023_06_30 | Ambos |  |  | AIF
|  | 0 | 3320060 | 64095039 | ANEL CONC ACC 270X330MM | ANEL. TIPO: ACC. MATERIAL: CONCRETO ARMADO. DIMENSOES DO FURO: 270X330MM. RESISTENCIA NOMINAL : 1000DAN. CARGA DE RUPTURA: 2000DAN. APLICACAO: CRUZETA DE CONCRETO TIPO COSMOS. NORMA:DIS-ETE-094. | DIS-ETE-094 |  | DIS-ETE-094 | Concreto | ILUMINAR PRÉ-MOLDADOS LTDA. | 03.817.261/0001-97 | 2024-06-26 | 2028-08-16 | HI_2023_06_30 | Ambos |  |  | AIF
|  | 0 | 3311015 | 64030040 | CRUZETA CONC 4500MM F 550MM | CRUZETA. MATERIAL-CONCRETO ARMADO. COMPRIMENTO NOMINAL-4500MM. DIAMETRO DO FURO DE MONTAGEM- 550MM. FURAÇÃO PARA FIXAÇÃO DE FERRAGENS- 02 VERTICAIS E 04 HORIZONTAIS, DIÂMETRO- 25,0MM. PONTOS DE ATERRAMENTO- 03. APLICAÇÃO: LINHA DE TRANSMISSÃO CLASSE 69KV. | DIS-ETE-094 |  | DIS-ETE-094 | Concreto | ILUMINAR PRÉ-MOLDADOS LTDA. | 03.817.261/0001-97 | 2024-06-26 | 2028-08-16 | HI_2023_06_30 | Ambos |  |  | AIF
|  | 0 | 3320159 | 64095032 | ANEL CONC ACH 425X540MM | ANEL. TIPO: ACH. MATERIAL: CONCRETO ARMADO. DIMENSOES DO FURO: 425X540MM. RESISTENCIA NOMINAL : 600DAN. CARGA DE RUPTURA: 1200DAN. APLICACAO: BRACO CURVO DE CONCRETO , TIPO CTH. NORMA: DIS-ETE-094. | DIS-ETE-094 |  | DIS-ETE-094 | Concreto | ILUMINAR PRÉ-MOLDADOS LTDA. | 03.817.261/0001-97 | 2024-06-26 | 2028-08-16 | HI_2023_06_30 | Ambos |  |  | AIF
|  | 0 | 3320181 | 64095011 | ANEL CONC ACTC JANELA 600MM | ANEL. TIPO: ACTC. MATERIAL: CONCRETO ARMADO. DIAMETRO DA JANELA: 600,0MM. RESISTENCIA NOMINAL: 1500 DAN. CARGA DE RUPTURA: 3000DAN. APLICACAO: INSTALACAO DE CRUZETA DE CONCRETO CTT EM POSTE CIRCULAR. NORMA: DIS-ETE-094. | DIS-ETE-094 |  | DIS-ETE-094 | Concreto | ILUMINAR PRÉ-MOLDADOS LTDA. | 03.817.261/0001-97 | 2024-06-26 | 2028-08-16 | HI_2023_06_30 | Ambos |  |  | AIF
|  | 0 | 3311063 | 64030058 | CRUZETA CONC CTH 6700MM J665MM 1500DAN | CRUZETA. TIPO: CTH. MATERIAL: CONCRETO ARMADO. COMPRIMENTO: 6700 MM. SECAO: 110X140 MM. DIAMETRO DA JANELA: 665 MM. RESISTENCIA NOMINAL: 1500 DAN. CARGA DE RUPTURA: 3000 DAN. NORMA: DIS-ETE-094. | DIS-ETE-094 |  | DIS-ETE-094 | Concreto | ILUMINAR PRÉ-MOLDADOS LTDA. | 03.817.261/0001-97 | 2024-06-26 | 2028-08-16 | HI_2023_06_30 | Ambos |  |  | AIF
|  | 0 | 3311019 | 64030038 | CRUZETA CONC 4500MM F 475MM | CRUZETA. MATERIAL-CONCRETO ARMADO. COMPRIMENTO NOMINAL-4500MM. DIAMETRO DO FURO DE MONTAGEM- 475MM. FURAÇÃO PARA FIXAÇÃO DE FERRAGENS- 02 VERTICAIS E 04 HORIZONTAIS, DIÂMETRO- 25,0MM. PONTOS DE ATERRAMENTO- 03. APLICAÇÃO: LINHA DE TRANSMISSÃO CLASSE 69KV. | DIS-ETE-094 |  | DIS-ETE-094 | Concreto | ILUMINAR PRÉ-MOLDADOS LTDA. | 03.817.261/0001-97 | 2024-06-26 | 2028-08-16 | HI_2023_06_30 | Ambos |  |  | AIF
|  | 0 | 3311004 | 64030037 | CRUZETA CONC 4500MM F 440MM | CRUZETA. MATERIAL-CONCRETO ARMADO. COMPRIMENTO NOMINAL-4500MM. DIAMETRO DO FURO DE MONTAGEM- 440MM. FURAÇÃO PARA FIXAÇÃO DE FERRAGENS- 02 VERTICAIS E 04 HORIZONTAIS, DIÂMETRO- 25,0MM. PONTOS DE ATERRAMENTO- 03. APLICAÇÃO: LINHA DE TRANSMISSÃO. NORMA: DIS- | DIS-ETE-094 |  | DIS-ETE-094 | Concreto | ILUMINAR PRÉ-MOLDADOS LTDA. | 03.817.261/0001-97 | 2024-06-26 | 2028-08-16 | HI_2023_06_30 | Ambos |  |  | AIF
|  | 0 | 3311006 | 64030035 | CRUZETA CONC 4500MM F 390MM | CRUZETA. MATERIAL-CONCRETO ARMADO. COMPRIMENTO NOMINAL-4500MM. DIAMETRO DO FURO DE MONTAGEM- 390MM. FURAÇÃO PARA FIXAÇÃO DE FERRAGENS- 02 VERTICAIS E 04 HORIZONTAIS, DIÂMETRO- 25,0MM. PONTOS DE ATERRAMENTO- 03. APLICAÇÃO: LINHA DE TRANSMISSÃO. NORMA: DIS- | DIS-ETE-094 |  | DIS-ETE-094 | Concreto | ILUMINAR PRÉ-MOLDADOS LTDA. | 03.817.261/0001-97 | 2024-06-26 | 2028-08-16 | HI_2023_06_30 | Ambos |  |  | AIF
|  | 0 | 3301617 | 21055025 | POSTE CONC DT 18/2000 SUBTR | POSTE DUPLO T. MATERIAL: CONCRETO ARMADO. DIMENSOES DA BASE: 590 X 812 MM. DIMENSOES DO TOPO: 230 X 308 MM. FURACAO FACE "A" E FACE "B" CONFORME NORMAS DAS DISTRIBUIDORAS. COMPRIMENTO TOTAL: 18000 MM. RESISTENCIA NOMINAL: 2000 DAN. CARGA RUPTURA: 4000 DAN | DIS-ETE-013 |  | DIS-ETE-013 | Concreto | ILUMINAR PRÉ-MOLDADOS LTDA. | 03.817.261/0001-97 | 2024-06-26 | 2028-08-16 | HI_2023_06_30 | Ambos |  |  | AIF
|  | 0 | 3311014 | 64030044 | CRUZETA CONC 4500MM F 685MM | CRUZETA. MATERIAL-CONCRETO ARMADO. COMPRIMENTO NOMINAL-4500MM. DIAMETRO DO FURO DE MONTAGEM- 685MM. FURAÇÃO PARA FIXAÇÃO DE FERRAGENS- 02 VERTICAIS E 04 HORIZONTAIS, DIÂMETRO- 25,0MM. PONTOS DE ATERRAMENTO- 03. APLICAÇÃO: LINHA DE TRANSMISSÃO CLASSE 69KV. | DIS-ETE-094 |  | DIS-ETE-094 | Concreto | ILUMINAR PRÉ-MOLDADOS LTDA. | 03.817.261/0001-97 | 2024-06-26 | 2028-08-16 | HI_2023_06_30 | Ambos |  |  | AIF
|  | 0 | 3311047 | 64030051 | CRUZETA CONC CTH 6700MM J430MM 2500DAN | CRUZETA. TIPO: CTH. MATERIAL: CONCRETO ARMADO. COMPRIMENTO: 6700 MM. SECAO: 200X250 MM. DIAMETRO DA JANELA: 430 MM. RESISTENCIA NOMINAL: 2500 DAN. CARGA DE RUPTURA: 5000 DAN. NORMA: DIS-ETE-094. | DIS-ETE-094 |  | DIS-ETE-094 | Concreto | ILUMINAR PRÉ-MOLDADOS LTDA. | 03.817.261/0001-97 | 2024-06-26 | 2028-08-16 | HI_2023_06_30 | Ambos |  |  | AIF
|  | 0 | 3311016 | 64030041 | CRUZETA CONC 4500MM F 580MM | CRUZETA. MATERIAL-CONCRETO ARMADO. COMPRIMENTO NOMINAL-4500MM. DIAMETRO DO FURO DE MONTAGEM- 580MM. FURAÇÃO PARA FIXAÇÃO DE FERRAGENS- 02 VERTICAIS E 04 HORIZONTAIS, DIÂMETRO- 25,0MM. PONTOS DE ATERRAMENTO- 03.APLICAÇÃO: LINHA DE TRANSMISSÃO CLASSE 69KV. | DIS-ETE-094 |  | DIS-ETE-094 | Concreto | ILUMINAR PRÉ-MOLDADOS LTDA. | 03.817.261/0001-97 | 2024-06-26 | 2028-08-16 | HI_2023_06_30 | Ambos |  |  | AIF
|  | 0 | 3311049 | 64030063 | CRUZETA CONC CTH 6700MM J740MM 2500DAN | CRUZETA. TIPO: CTH. MATERIAL: CONCRETO ARMADO. COMPRIMENTO: 6700 MM. SECAO: 200X250 MM. DIAMETRO DA JANELA: 740 MM. RESISTENCIA NOMINAL: 2500 DAN. CARGA DE RUPTURA: 5000 DAN. NORMA: DIS-ETE-094. | DIS-ETE-094 |  | DIS-ETE-094 | Concreto | ILUMINAR PRÉ-MOLDADOS LTDA. | 03.817.261/0001-97 | 2024-06-26 | 2028-08-16 | HI_2023_06_30 | Ambos |  |  | AIF
|  | 0 | 3311018 | 64030043 | CRUZETA CONC 4500MM F 650MM | CRUZETA. MATERIAL-CONCRETO ARMADO. COMPRIMENTO NOMINAL-4500MM. DIAMETRO DO FURO DE MONTAGEM- 650MM. FURAÇÃO PARA FIXAÇÃO DE FERRAGENS- 02 VERTICAIS E 04 HORIZONTAIS, DIÂMETRO- 25,0MM. PONTOS DE ATERRAMENTO- 03. APLICAÇÃO: LINHA DE TRANSMISSÃO CLASSE 69KV. | DIS-ETE-094 |  | DIS-ETE-094 | Concreto | ILUMINAR PRÉ-MOLDADOS LTDA. | 03.817.261/0001-97 | 2024-06-26 | 2028-08-16 | HI_2023_06_30 | Ambos |  |  | AIF
|  | 0 | 3311003 | 64030034 | CRUZETA CONC 4500MM F 355MM | CRUZETA. MATERIAL-CONCRETO ARMADO. COMPRIMENTO NOMINAL-4500MM. DIAMETRO DO FURO DE MONTAGEM- 355MM. FURAÇÃO PARA FIXAÇÃO DE FERRAGENS- 02 VERTICAIS E 04 HORIZONTAIS, DIÂMETRO- 25,0MM. PONTOS DE ATERRAMENTO- 03. APLICAÇÃO: LINHA DE TRANSMISSÃO. NORMA: DIS- | DIS-ETE-094 |  | DIS-ETE-094 | Concreto | ILUMINAR PRÉ-MOLDADOS LTDA. | 03.817.261/0001-97 | 2024-06-26 | 2028-08-16 | HI_2023_06_30 | Ambos |  |  | AIF
|  | 0 | 3311020 | 64030045 | CRUZETA CONC 4500MM F 750MM | CRUZETA. MATERIAL-CONCRETO ARMADO. COMPRIMENTO NOMINAL-4500MM. DIAMETRO DO FURO DE MONTAGEM- 750MM FURAÇÃO PARA FIXAÇÃO DE FERRAGENS- 02 VERTICAIS E 04 HORIZONTAIS, DIÂMETRO- 25,0MM. PONTOS DE ATERRAMENTO- 03. APLICAÇÃO: LINHA DE TRANSMISSÃO CLASSE 69KV. | DIS-ETE-094 |  | DIS-ETE-094 | Concreto | ILUMINAR PRÉ-MOLDADOS LTDA. | 03.817.261/0001-97 | 2024-06-26 | 2028-08-16 | HI_2023_06_30 | Ambos |  |  | AIF
|  | 0 | 3311024 | 64030032 | CRUZETA CONC 4500MM F 305MM | CRUZETA. MATERIAL-CONCRETO ARMADO. COMPRIMENTO NOMINAL-4500MM. DIAMETRO DO FURO DE MONTAGEM- 305MM. FURAÇÃO PARA FIXAÇÃO DE FERRAGENS- 02 VERTICAIS E 04 HORIZONTAIS, DIÂMETRO- 25,0MM. PONTOS DE ATERRAMENTO- 03.APLICAÇÃO: LINHA DE TRANSMISSÃO. NORMA: DIS-E | DIS-ETE-094 |  | DIS-ETE-094 | Concreto | ILUMINAR PRÉ-MOLDADOS LTDA. | 03.817.261/0001-97 | 2024-06-26 | 2028-08-16 | HI_2023_06_30 | Ambos |  |  | AIF
|  | 0 | 3311013 | 64030039 | CRUZETA CONC 4500MM F 510MM | CRUZETA. MATERIAL-CONCRETO ARMADO. COMPRIMENTO NOMINAL-4500MM. DIAMETRO DO FURO DE MONTAGEM- 510MM. FURAÇÃO PARA FIXAÇÃO DE FERRAGENS- 02 VERTICAIS E 04 HORIZONTAIS, DIÂMETRO- 25,0MM. PONTOS DE ATERRAMENTO- 03. APLICAÇÃO: LINHA DE TRANSMISSÃO CLASSE 69KV. | DIS-ETE-094 |  | DIS-ETE-094 | Concreto | ILUMINAR PRÉ-MOLDADOS LTDA. | 03.817.261/0001-97 | 2024-06-26 | 2028-08-16 | HI_2023_06_30 | Ambos |  |  | AIF
|  | 0 | 3311051 | 64030059 | CRUZETA CONC CTH 6700MM J665MM 2500DAN | CRUZETA. TIPO: CTH. MATERIAL: CONCRETO ARMADO. COMPRIMENTO: 6700 MM. SECAO: 200X250 MM. DIAMETRO DA JANELA: 665 MM. RESISTENCIA NOMINAL: 2500 DAN. CARGA DE RUPTURA: 5000 DAN. NORMA: DIS-ETE-094. | DIS-ETE-094 |  | DIS-ETE-094 | Concreto | ILUMINAR PRÉ-MOLDADOS LTDA. | 03.817.261/0001-97 | 2024-06-26 | 2028-08-16 | HI_2023_06_30 | Ambos |  |  | AIF
|  | 0 | 3303311 | 21050036 | POSTE CONC CIRC 16/2000 SUBTR | POSTE CIRCULAR. MATERIAL: CONCRETO ARMADO. DIAMETRO DA BASE: 650 MM. DIAMETRO DO TOPO: 330 MM. COMPRIMENTO TOTAL: 16000 MM. RESISTENCIA NOMINAL: 2000 DAN. CARGA DE RUPTURA: 4000 DAN. CARACTERISTICAS ADICIONAIS: TRACOS DE REFERENCIA E ENGASTAMENTO EM BAIXO | DIS-ETE-013 |  | DIS-ETE-013 | Concreto | ILUMINAR PRÉ-MOLDADOS LTDA. | 03.817.261/0001-97 | 2024-06-26 | 2028-08-16 | HI_2023_06_30 | Ambos |  |  | AIF
|  | 0 | 3303313 | 21050037 | POSTE CONC CIRC 18/1500 SUBTR | POSTE CIRCULAR. MATERIAL: CONCRETO ARMADO. DIAMETRO DA BASE: 550 MM. DIAMETRO DO TOPO: 280 MM. COMPRIMENTO TOTAL: 18000 MM. RESISTENCIA NOMINAL: 1500 DAN. CARGA DE RUPTURA: 3000 DAN. CARACTERISTICAS ADICIONAIS: TRACOS DE REFERENCIA E ENGASTAMENTO EM BAIXO | DIS-ETE-013 |  | DIS-ETE-013 | Concreto | ILUMINAR PRÉ-MOLDADOS LTDA. | 03.817.261/0001-97 | 2024-06-26 | 2028-08-16 | HI_2023_06_30 | Ambos |  |  | AIF
|  | 0 | 3303314 | 21050038 | POSTE CONC CIRC 18/2000 SUBTR | POSTE CIRCULAR. MATERIAL: CONCRETO ARMADO. DIAMETRO DA BASE: 595 MM. DIAMETRO DO TOPO: 325 MM. COMPRIMENTO TOTAL: 18000 MM. RESISTENCIA NOMINAL: 2000 DAN. CARGA DE RUPTURA: 4000 DAN. CARACTERISTICAS ADICIONAIS: TRACOS DE REFERENCIA E ENGASTAMENTO EM BAIXO | DIS-ETE-013 |  | DIS-ETE-013 | Concreto | ILUMINAR PRÉ-MOLDADOS LTDA. | 03.817.261/0001-97 | 2024-06-26 | 2028-08-16 | HI_2023_06_30 | Ambos |  |  | AIF
|  | 0 | 3303315 | 21050039 | POSTE CONC CIRC 18/3000 SUBTR | POSTE CIRCULAR. MATERIAL: CONCRETO ARMADO. DIAMETRO DA BASE: 670 MM. DIAMETRO DO TOPO: 400 MM. COMPRIMENTO TOTAL: 18000 MM. RESISTENCIA NOMINAL: 3000 DAN. CARGA DE RUPTURA: 6000 DAN. CARACTERISTICAS ADICIONAIS: TRACOS DE REFERENCIA E ENGASTAMENTO EM BAIXO | DIS-ETE-013 |  | DIS-ETE-013 | Concreto | ILUMINAR PRÉ-MOLDADOS LTDA. | 03.817.261/0001-97 | 2024-06-26 | 2028-08-16 | HI_2023_06_30 | Ambos |  |  | AIF
|  | 0 | 3301661 | 21055032 | POSTE CONC DT 26/2000 SUBTR | POSTE DUPLO T. MATERIAL: CONCRETO ARMADO. DIMENSOES DA BASE: 750 X 1036 MM. DIMENSOES DO TOPO: 230 X 308 MM. FURACAO FACE "A" E FACE "B" CONFORME NORMAS DAS DISTRIBUIDORAS. COMPRIMENTO TOTAL: 26000 MM. RESISTENCIA NOMINAL: 2000 DAN. CARGA RUPTURA: 4000 DA | DIS-ETE-013 |  | DIS-ETE-013 | Concreto | ILUMINAR PRÉ-MOLDADOS LTDA. | 03.817.261/0001-97 | 2024-06-26 | 2028-08-16 | HI_2023_06_30 | Ambos |  |  | AIF
|  | 0 | 3311065 | 64030054 | CRUZETA CONC CTH 6700MM J570MM 1500DAN | CRUZETA. TIPO: CTH. MATERIAL: CONCRETO ARMADO. COMPRIMENTO: 6700MM. SECAO: 110X140 MM. DIAMETRO DA JANELA: 570 MM. RESISTENCIA NOMINAL: 1500 DAN. CARGA DE RUPTURA: 3000 DAN. NORMA: DIS-ETE-094. | DIS-ETE-094 |  | DIS-ETE-094 | Concreto | ILUMINAR PRÉ-MOLDADOS LTDA. | 03.817.261/0001-97 | 2024-06-26 | 2028-08-16 | HI_2023_06_30 | Ambos |  |  | AIF
|  | 0 | 3301647 | 21055033 | POSTE CONC DT 30/2000 SUBTR | POSTE DUPLO T. MATERIAL: CONCRETO ARMADO. DIMENSOES DA BASE: 830 X 1148 MM. DIMENSOES DO TOPO: 230 x 308 MM. FURACAO FACE "A" E FACE "B" CONFORME NORMAS DAS DISTRIBUIDORAS. COMPRIMENTO, TOTAL: 30000 MM. RESISTENCIA NOMINAL: 2000 DAN. CARGA RUPTURA: 4000 D | DIS-ETE-013 |  | DIS-ETE-013 | Concreto | ILUMINAR PRÉ-MOLDADOS LTDA. | 03.817.261/0001-97 | 2024-06-26 | 2028-08-16 | HI_2023_06_30 | Ambos |  |  | AIF
|  | 0 | 3311050 | 64030061 | CRUZETA CONC CTH 6700MM J710MM 2500DAN | CRUZETA. TIPO: CTH. MATERIAL: CONCRETO ARMADO. COMPRIMENTO: 6700 MM. SECAO: 200X250 MM. DIAMETRO DA JANELA: 710 MM. RESISTENCIA NOMINAL: 2500 DAN. CARGA DE RUPTURA: 5000 DAN. NORMA: DIS-ETE-094. | DIS-ETE-094 |  | DIS-ETE-094 | Concreto | ILUMINAR PRÉ-MOLDADOS LTDA. | 03.817.261/0001-97 | 2024-06-26 | 2028-08-16 | HI_2023_06_30 | Ambos |  |  | AIF
|  | 0 | 3320164 | 64095016 | ANEL CONC ACT 375X470MM | ANEL. TIPO: ACT. MATERIAL: CONCRETO ARMADO. DIMENSOES DO FURO: 375X470 MM. RESISTENCIA NOMINAL: 1500 DAN. CARGA DE RUPTURA: 3000 DAN. APLICACAO : CRUZETA DE CONCRETO TIPO CTT. NORMA: DIS-ETE-094. | DIS-ETE-094 |  | DIS-ETE-094 | Concreto | ILUMINAR PRÉ-MOLDADOS LTDA. | 03.817.261/0001-97 | 2024-06-26 | 2028-08-16 | HI_2023_06_30 | Ambos |  |  | AIF
|  | 0 | 3311052 | 64030057 | CRUZETA CONC CTH 6700MM J630MM 2500DAN | CRUZETA. TIPO: CTH. MATERIAL: CONCRETO ARMADO. COMPRIMENTO: 6700 MM. SECAO: 200X250 MM. DIAMETRO DA JANELA: 630 MM. RESISTENCIA NOMINAL: 2500 DAN. CARGA DE RUPTURA: 5000 DAN. NORMA: DIS-ETE-094. | DIS-ETE-094 |  | DIS-ETE-094 | Concreto | ILUMINAR PRÉ-MOLDADOS LTDA. | 03.817.261/0001-97 | 2024-06-26 | 2028-08-16 | HI_2023_06_30 | Ambos |  |  | AIF
|  | 0 | 3311053 | 64030055 | CRUZETA CONC CTH 6700MM J570MM 2500DAN | CRUZETA. TIPO: CTH. MATERIAL: CONCRETO ARMADO. COMPRIMENTO: 6700 MM. SECAO: 200X250 MM. DIAMETRO DA JANELA: 570 MM. RESISTENCIA NOMINAL: 2500 DAN. CARGA DE RUPTURA: 5000 DAN. NORMA: DIS-ETE-094. | DIS-ETE-094 |  | DIS-ETE-094 | Concreto | ILUMINAR PRÉ-MOLDADOS LTDA. | 03.817.261/0001-97 | 2024-06-26 | 2028-08-16 | HI_2023_06_30 | Ambos |  |  | AIF
|  | 0 | 3311061 | 64030062 | CRUZETA CONC CTH 6700MM J740MM 1500DAN | CRUZETA. TIPO: CTH. MATERIAL: CONCRETO ARMADO. COMPRIMENTO: 6700 MM. SECAO: 110X140 MM. DIAMETRO DA JANELA: 740 MM. RESISTENCIA NOMINAL: 1500 DAN. CARGA DE RUPTURA: 3000 DAN. NORMA: DIS-ETE-094. | DIS-ETE-094 |  | DIS-ETE-094 | Concreto | ILUMINAR PRÉ-MOLDADOS LTDA. | 03.817.261/0001-97 | 2024-06-26 | 2028-08-16 | HI_2023_06_30 | Ambos |  |  | AIF
|  | 0 | 3311062 | 64030060 | CRUZETA CONC CTH 6700MM J710MM 1500DAN | CRUZETA. TIPO: CTH. MATERIAL: CONCRETO ARMADO. COMPRIMENTO: 6700 MM. SECAO: 110X140 MM. DIAMETRO DA JANELA: 710 MM. RESISTENCIA NOMINAL: 1500 DAN. CARGA DE RUPTURA: 3000 DAN. NORMA: DIS-ETE-094. | DIS-ETE-094 |  | DIS-ETE-094 | Concreto | ILUMINAR PRÉ-MOLDADOS LTDA. | 03.817.261/0001-97 | 2024-06-26 | 2028-08-16 | HI_2023_06_30 | Ambos |  |  | AIF
|  | 0 | 3311048 | 64030053 | CRUZETA CONC CTH 6700MM J510MM 2500DAN | CRUZETA. TIPO: CTH. MATERIAL: CONCRETO ARMADO. COMPRIMENTO: 6700 MM. SECAO: 200X250 MM. DIAMETRO DA JANELA: 510 MM. RESISTENCIA NOMINAL: 2500 DAN. CARGA DE RUPTURA: 5000 DAN. NORMA: DIS-ETE-094. | DIS-ETE-094 |  | DIS-ETE-094 | Concreto | ILUMINAR PRÉ-MOLDADOS LTDA. | 03.817.261/0001-97 | 2024-06-26 | 2028-08-16 | HI_2023_06_30 | Ambos |  |  | AIF
|  | 0 | 3311064 | 64030056 | CRUZETA CONC CTH 6700MM J630MM 1500DAN | CRUZETA. TIPO: CTH. MATERIAL: CONCRETO ARMADO. COMPRIMENTO: 6700 MM. SECAO: 110X140 MM. DIAMETRO DA JANELA: 630 MM. RESISTENCIA NOMINAL: 1500 DAN. CARGA DE RUPTURA: 3000 DAN. NORMA: DIS-ETE-094. | DIS-ETE-094 |  | DIS-ETE-094 | Concreto | ILUMINAR PRÉ-MOLDADOS LTDA. | 03.817.261/0001-97 | 2024-06-26 | 2028-08-16 | HI_2023_06_30 | Ambos |  |  | AIF
|  | 0 | 3320182 | 64095010 | ANEL CONC ACTC JANELA 550MM | ANEL. TIPO: ACTC. MATERIAL: CONCRETO ARMADO. DIAMETRO DA JANELA: 550,0MM. RESISTENCIA NOMINAL: 1500 DAN. CARGA DE RUPTURA: 3000DAN. APLICACAO: INSTALACAO DE CRUZETA DE CONCRETO CTT EM POSTE CIRCULAR. NORMA: DIS-ETE-094. | DIS-ETE-094 |  | DIS-ETE-094 | Concreto | ILUMINAR PRÉ-MOLDADOS LTDA. | 03.817.261/0001-97 | 2024-06-26 | 2028-08-16 | HI_2023_06_30 | Ambos |  |  | AIF
|  | 0 | 3311033 | 64030048 | CRUZETA CONC CTH 6700MM J338MM 1500DAN | CRUZETA. TIPO: CTH. MATERIAL: CONCRETO ARMADO. COMPRIMENTO: 6700 MM. SECAO: 110X140 MM. DIAMETRO DA JANELA: 338 MM. RESISTENCIA NOMINAL: 1500 DAN. CARGA DE RUPTURA: 3000 DAN. NORMA: DIS-ETE-094. | DIS-ETE-094 |  | DIS-ETE-094 | Concreto | ILUMINAR PRÉ-MOLDADOS LTDA. | 03.817.261/0001-97 | 2024-06-26 | 2028-08-16 | HI_2023_06_30 | Ambos |  |  | AIF
|  | 0 | 3303335 | 21050055 | POSTE CONC CIRC 26/1500 SUBTR | POSTE CIRCULAR. MATERIAL: CONCRETO ARMADO. DIAMETRO DA BASE: 670 MM. DIAMETRO DO TOPO: 280 MM. COMPRIMENTO TOTAL: 26000 MM. RESISTENCIA NOMINAL: 1500 DAN. CARGA DE RUPTURA: 3000 DAN. CARACTERISTICAS ADICIONAIS: TRACOS DE REFERENCIA E ENGASTAMENTO EM BAIXO | DIS-ETE-013 |  | DIS-ETE-013 | Concreto | ILUMINAR PRÉ-MOLDADOS LTDA. | 03.817.261/0001-97 | 2024-06-26 | 2028-08-16 | HI_2023_06_30 | Ambos |  |  | AIF
|  | 0 | 3311025 | 64030033 | CRUZETA CONC 4500MM F 320MM | CRUZETA. MATERIAL-CONCRETO ARMADO. COMPRIMENTO NOMINAL-4500MM. DIAMETRO DO FURO DE MONTAGEM- 320MM. FURAÇÃO PARA FIXAÇÃO DE FERRAGENS- 02 VERTICAIS E 04 HORIZONTAIS, DIÂMETRO- 25,0MM. PONTOS DE ATERRAMENTO- 03. APLICAÇÃO: LINHA DE TRANSMISSÃO. NORMA: DIS- | DIS-ETE-094 |  | DIS-ETE-094 | Concreto | ILUMINAR PRÉ-MOLDADOS LTDA. | 03.817.261/0001-97 | 2024-06-26 | 2028-08-16 | HI_2023_06_30 | Ambos |  |  | AIF
|  | 0 | 3320161 | 64095042 | ANEL CONC ACC 375X480MM | ANEL. TIPO: ACC. MATERIAL: CONCRETO ARMADO. DIMENSOES DO FURO: 375X480MM. RESISTENCIA NOMINAL : 1000DAN. CARGA DE RUPTURA: 2000DAN. APLICACAO: CRUZETA DE CONCRETO TIPO COSMOS. NORMA:DIS-ETE-094. | DIS-ETE-094 |  | DIS-ETE-094 | Concreto | ILUMINAR PRÉ-MOLDADOS LTDA. | 03.817.261/0001-97 | 2024-06-26 | 2028-08-16 | HI_2023_06_30 | Ambos |  |  | AIF
|  | 0 | 3320152 | 64095004 | ANEL CONC ACTC JANELA 346MM | ANEL. TIPO: ACTC. MATERIAL: CONCRETO ARMADO. DIAMETRO DA JANELA: 346,0 MM. RESISTENCIA NOMINAL:1500 DAN. CARGA DE RUPTURA: 3000DAN. APLICACAO: INSTALACAO DE CRUZETA DE CONCRETO CTT EM POSTE CIRCULAR. NORMA: DIS-ETE-094. | DIS-ETE-094 |  | DIS-ETE-094 | Concreto | ILUMINAR PRÉ-MOLDADOS LTDA. | 03.817.261/0001-97 | 2024-06-26 | 2028-08-16 | HI_2023_06_30 | Ambos |  |  | AIF
|  | 0 | 3303342 | 21050059 | POSTE CONC CIRC 28/3000 SUBTR | POSTE CIRCULAR. MATERIAL: CONCRETO ARMADO. DIAMETRO DA BASE: 820 MM. DIAMETRO DO TOPO: 400 MM. COMPRIMENTO TOTAL: 28000MM. RESISTENCIA NOMINAL: 3000 DAN. CARGA DE RUPTURA: 6000 DAN. CARACTERISTICAS ADICIONAIS:TRACOS DE REFERENCIA E ENGASTAMENTO EM BAIXO R | DIS-ETE-013 |  | DIS-ETE-013 | Concreto | ILUMINAR PRÉ-MOLDADOS LTDA. | 03.817.261/0001-97 | 2024-06-26 | 2028-08-16 | HI_2023_06_30 | Ambos |  |  | AIF
|  | 0 | 3301640 | 21050085 | POSTE CONC DT 26/2500 SUBTR | POSTE DUPLO T. MATERIAL: CONCRETO ARMADO. DIMENSOES DA BASE: 750 X 1036 MM. DIMENSOES DO TOPO: 230 X 308 MM. FURACAO FACE "A" E FACE "B" CONFORME NORMAS DAS DISTRIBUIDORAS. COMPRIMENTO TOTAL: 26000 MM. RESISTENCIA NOMINAL: 2500 DAN. CARGA RUPTURA: 5000 DA | DIS-ETE-013 |  | DIS-ETE-013 | Concreto | ILUMINAR PRÉ-MOLDADOS LTDA. | 03.817.261/0001-97 | 2024-06-26 | 2028-08-16 | HI_2023_06_30 | Ambos |  |  | AIF
|  | 0 | 3320183 | 64095012 | ANEL CONC ACTC JANELA 630MM | ANEL. TIPO: ACTC. MATERIAL: CONCRETO ARMADO. DIAMETRO DA JANELA: 630,0MM. RESISTENCIA NOMINAL: 1500DAN. CARGA DE RUPTURA: 3000 DAN. APLICACAO: INSTALACAO DE CRUZETA DE CONCRETO CTT EM POSTE CIRCULAR. NORMA: DIS-ETE-094. | DIS-ETE-094 |  | DIS-ETE-094 | Concreto | ILUMINAR PRÉ-MOLDADOS LTDA. | 03.817.261/0001-97 | 2024-06-26 | 2028-08-16 | HI_2023_06_30 | Ambos |  |  | AIF
|  | 0 | 3320162 | 64095041 | ANEL CONC ACC 345X440MM | ANEL. TIPO: ACC. MATERIAL: CONCRETO ARMADO. DIMENSOES DO FURO: 345X440MM. RESISTENCIA NOMINAL : 1000DAN. CARGA DE RUPTURA: 2000DAN. APLICACAO: CRUZETA DE CONCRETO TIPO COSMOS. NORMA:DIS-ETE-094. | DIS-ETE-094 |  | DIS-ETE-094 | Concreto | ILUMINAR PRÉ-MOLDADOS LTDA. | 03.817.261/0001-97 | 2024-06-26 | 2028-08-16 | HI_2023_06_30 | Ambos |  |  | AIF
|  | 0 | 3303333 | 21050054 | POSTE CONC CIRC 24/4000 SUBTR | POSTE CIRCULAR. MATERIAL: CONCRETO ARMADO. DIAMETRO DA BASE: 835 MM. DIAMETRO DO TOPO: 475 MM. COMPRIMENTO TOTAL: 24000 MM. RESISTENCIA NOMINAL: 4000 DAN. CARGA DE RUPTURA: 8000 DAN. CARACTERISTICAS ADICIONAIS: TRACOS DE REFERENCIA E ENGASTAMENTO EM BAIXO | DIS-ETE-013 |  | DIS-ETE-013 | Concreto | ILUMINAR PRÉ-MOLDADOS LTDA. | 03.817.261/0001-97 | 2024-06-26 | 2028-08-16 | HI_2023_06_30 | Ambos |  |  | AIF
|  | 0 | 3320160 | 64095031 | ANEL CONC ACH 385X485MM | ANEL. TIPO: ACH. MATERIAL: CONCRETO ARMADO. DIMENSOES DO FURO: 385X485MM. RESISTENCIA NOMINAL : 600DAN. CARGA DE RUPTURA: 1200DAN. APLICACAO:BRACO CURVO DE CONCRETO CTH. NORMA: DIS-ETE-094. | DIS-ETE-094 |  | DIS-ETE-094 | Concreto | ILUMINAR PRÉ-MOLDADOS LTDA. | 03.817.261/0001-97 | 2024-06-26 | 2028-08-16 | HI_2023_06_30 | Ambos |  |  | AIF
|  | 0 | 3303337 | 21050056 | POSTE CONC CIRC 26/2500 SUBTR | POSTE CIRCULAR . MATERIAL: CONCRETO ARMADO. DIAMETRO DA BASE: 760 MM. DIAMETRO DO TOPO: 370 MM. COMPRIMENTO TOTAL: 26000 MM. RESISTENCIA NOMINAL : 2500 DAN. CARGA DE RUPTURA : 5000 DAN. CARACTERISTICAS ADICIONAIS: TRACOS DE REFERENCIA E ENGASTAMENTO EM BA | DIS-ETE-013 |  | DIS-ETE-013 | Concreto | ILUMINAR PRÉ-MOLDADOS LTDA. | 03.817.261/0001-97 | 2024-06-26 | 2028-08-16 | HI_2023_06_30 | Ambos |  |  | AIF
|  | 0 | 3310013 | 0 | CRUZETA CONC L 1700 MM 300DAN | CRUZETA CONCRETO. TIPO L. DIMENSOES DA SECAO TRASNVERSAL: 90X90 MM.COMPRIMENTO NOMINAL: 1700 MM. APLICACAO: REDES E LINHAS AEREAS DE DISTRIBUICAO 15 KV. NORMAS: NBR 8453-1, NBR 8453-2 (FIGURA C.12), NBR 8453-3. | NBR 8453-2 |  | Figura C.12 | Concreto | ILUMINAR PRÉ-MOLDADOS LTDA. | 03.817.261/0001-97 | 2024-06-26 | 2028-08-16 | HI_2023_06_30 | Ambos |  |  | AIF
|  | 0 | 3303340 | 21050058 | POSTE CONC CIRC 28/2000 SUBTR | POSTE CIRCULAR. MATERIAL: CONCRETO ARMADO. DIAMETRO DA BASE: 745 MM. DIAMETRO DO TOPO: 325 MM. COMPRIMENTO TOTAL: 28000 MM. RESISTENCIA NOMINAL: 2000 DAN. CARGA DE RUPTURA: 4000 DAN. CARACTERISTICAS ADICIONAIS: TRACOS DE REFERENCIA E ENGASTAMENTO EM BAIXO | DIS-ETE-013 |  | DIS-ETE-013 | Concreto | ILUMINAR PRÉ-MOLDADOS LTDA. | 03.817.261/0001-97 | 2024-06-26 | 2028-08-16 | HI_2023_06_30 | Ambos |  |  | AIF
|  | 0 | 3300076 | 21055009 | POSTE CONCRETO DT 9/600 29F | POSTE DUPLO T. MATERIAL: CONCRETO ARMADO. DIMENSOES DA BASE: 290X392 MM. DIMENSOES DO TOPO: 110X140 MM. FURACAO DA FACE A: A 150MM DO TOPO (29F X 100 MM).FURACAO DA FACE B: A 100 MM (29F X100 MM). COMPRIMENTO TOTAL: 9000 MM. CARGA NOMINAL: 600 DAN. CARGA | DIS-ETE-011 |  | DIS-ETE-011 | Concreto | ILUMINAR PRÉ-MOLDADOS LTDA. | 03.817.261/0001-97 | 2024-06-26 | 2028-08-16 | HI_2023_06_30 | Ambos |  |  | AIF
|  | 0 | 3303343 | 21050060 | POSTE CONC CIRC 28/4000 SUBTR | POSTE CIRCULAR. MATERIAL: CONCRETO ARMADO. DIAMETRO DA BASE: 895 MM. DIAMETRO DO TOPO: 475 MM. COMPRIMENTO TOTAL: 28000MM. RESISTENCIA NOMINAL: 4000 DAN. CARGA DE RUPTURA: 8000 DAN. CARACTERISTICAS ADICIONAIS:TRACOS DE REFERENCIA E ENGASTAMENTO EM BAIXO R | DIS-ETE-013 |  | DIS-ETE-013 | Concreto | ILUMINAR PRÉ-MOLDADOS LTDA. | 03.817.261/0001-97 | 2024-06-26 | 2028-08-16 | HI_2023_06_30 | Ambos |  |  | AIF
|  | 0 | 3303344 | 21050061 | POSTE CONC CIRC 30/2000 SUBTR | POSTE CIRCULAR. MATERIAL: CONCRETO ARMADO. DIAMETRO DA BASE: 775 MM. DIAMETRO DO TOPO: 325 MM. COMPRIMENTO TOTAL: 30000 MM. RESISTENCIA NOMINAL: 2000 DAN. CARGA DE RUPTURA: 4000 DAN. CARACTERISTICAS ADICIONAIS: TRACOS DE REFERENCIA E ENGASTAMENTO EM BAIXO | DIS-ETE-013 |  | DIS-ETE-013 | Concreto | ILUMINAR PRÉ-MOLDADOS LTDA. | 03.817.261/0001-97 | 2024-06-26 | 2028-08-16 | HI_2023_06_30 | Ambos |  |  | AIF
|  | 0 | 3303346 | 21050062 | POSTE CONC CIRC 30/3000 SUBTR | POSTE CIRCULAR. MATERIAL: CONCRETO ARMADO. DIAMETRO DA BASE: 850 MM. DIAMETRO DO TOPO: 400 MM. COMPRIMENTO TOTAL: 30000 MM. RESISTENCIA NOMINAL: 3000 DAN. CARGA DE RUPTURA: 6000 DAN. CARACTERISTICAS ADICIONAIS: TRACOS DE REFERENCIA E ENGASTAMENTO EM BAIXO | DIS-ETE-013 |  | DIS-ETE-013 | Concreto | ILUMINAR PRÉ-MOLDADOS LTDA. | 03.817.261/0001-97 | 2024-06-26 | 2028-08-16 | HI_2023_06_30 | Ambos |  |  | AIF
|  | 0 | 3303332 | 21050053 | POSTE CONC CIRC 24/3000 SUBTR | POSTE CIRCULAR. MATERIAL: CONCRETO ARMADO. DIAMETRO DA BASE: 760 MM. DIAMETRO DO TOPO: 400 MM. COMPRIMENTO TOTAL: 24000 MM. RESISTENCIA NOMINAL: 3000 DAN. CARGA DE RUPTURA: 6000 DAN. CARACTERISTICAS ADICIONAIS: TRACOS DE REFERENCIA E ENGASTAMENTO EM BAIXO | DIS-ETE-013 |  | DIS-ETE-013 | Concreto | ILUMINAR PRÉ-MOLDADOS LTDA. | 03.817.261/0001-97 | 2024-06-26 | 2028-08-16 | HI_2023_06_30 | Ambos |  |  | AIF
|  | 0 | 3320149 | 64095007 | ANEL CONC ACTC JANELA 400MM | ANEL. TIPO: ACTC. MATERIAL: CONCRETO ARMADO. DIAMETRO DA JANELA: 400,0 MM. RESISTENCIA NOMINAL: 1500 DAN. CARGA DE RUPTURA:3000DAN. APLICACAO: INSTALACAO DE CRUZETA DE CONCRETO CTT EM POSTE CIRCULAR. NORMA: DIS-ETE-094. | DIS-ETE-094 |  | DIS-ETE-094 | Concreto | ILUMINAR PRÉ-MOLDADOS LTDA. | 03.817.261/0001-97 | 2024-06-26 | 2028-08-16 | HI_2023_06_30 | Ambos |  |  | AIF
|  | 0 | 3302083 | 0 | POSTE CONCRETO CIRCULAR 11/1500 | POSTE CIRCULAR.MATERIAL:CONCRETO ARMADO.DIAMETRO DA BASE:510MM. DIAMETRO DO TOPO:290MM.COMPRIMENTO TOTAL: 11000 MM. RESISTENCIA NOMINAL: 1500DAN. CARGA DE RUPTURA: 3000DAN. CARACTERISTICAS ADICIONAIS: TRACOS DE REFERENCIA E DE ENGASTAMENTO EM BAIXO RELEVO | DIS-ETE-011 |  | DIS-ETE-011 | Concreto | ILUMINAR PRÉ-MOLDADOS LTDA. | 03.817.261/0001-97 | 2024-06-26 | 2028-08-16 | HI_2023_06_30 | Ambos |  |  | AIF
|  | 0 | 3311046 | 64030049 | CRUZETA CONC CTH 6700MM J338MM 2500DAN | CRUZETA. TIPO: CTH. MATERIAL: CONCRETO ARMADO. COMPRIMENTO: 6700 MM. SECAO: 200X250 MM. DIAMETRO DA JANELA: 338 MM. RESISTENCIA NOMINAL: 2500 DAN. CARGA DE RUPTURA: 5000 DAN. NORMA: DIS-ETE-094. | DIS-ETE-094 |  | DIS-ETE-094 | Concreto | ILUMINAR PRÉ-MOLDADOS LTDA. | 03.817.261/0001-97 | 2024-06-26 | 2028-08-16 | HI_2023_06_30 | Ambos |  |  | AIF
|  | 0 | 3311017 | 64030042 | CRUZETA CONC 4500MM F 615MM | CRUZETA. MATERIAL-CONCRETO ARMADO. COMPRIMENTO NOMINAL-4500MM. DIAMETRO DO FURO DE MONTAGEM- 615MM. FURAÇÃO PARA FIXAÇÃO DE FERRAGENS- 02 VERTICAIS E 04 HORIZONTAIS, DIÂMETRO- 25,0MM. PONTOS DE ATERRAMENTO- 03. APLICAÇÃO: LINHA DE TRANSMISSÃO CLASSE 69KV. | DIS-ETE-094 |  | DIS-ETE-094 | Concreto | ILUMINAR PRÉ-MOLDADOS LTDA. | 03.817.261/0001-97 | 2024-06-26 | 2028-08-16 | HI_2023_06_30 | Ambos |  |  | AIF
|  | 0 | 3320154 | 64095002 | ANEL CONC ACTC JANELA 290MM | ANEL. TIPO: ACTC. MATERIAL: CONCRETO ARMADO. DIAMETRO DA JANELA: 290,0 MM. RESISTENCIA NOMINAL: 1500DAN. CARGA DE RUPTURA: 3000DAN. APLICACAO: INSTALACAO DE CRUZETA DE CONCRETO CTT EM POSTE CIRCULAR. NORMA: DIS-ETE-094. | DIS-ETE-094 |  | DIS-ETE-094 | Concreto | ILUMINAR PRÉ-MOLDADOS LTDA. | 03.817.261/0001-97 | 2024-06-26 | 2028-08-16 | HI_2023_06_30 | Ambos |  |  | AIF
|  | 0 | 3300016 | 21055016 | POSTE CONCRETO DT 11/600 44F | POSTE DUPLO T. MATERIAL: CONCRETO ARMADO. DIMENSOES DA BASE: 330X448 MM. DIMENSOES DO TOPO: 110X140 MM. FURACAO DA FACE A: A 150MM DO TOPO (44X100MM).FURACAO DA FACE B: A 100MM (44X100MM). COMPRIMENTO TOTAL: 11000 MM. CARGA NOMINAL: 600 DAN. CARGA DE RUPT | DIS-ETE-011 |  | DIS-ETE-011 | Concreto | ILUMINAR PRÉ-MOLDADOS LTDA. | 03.817.261/0001-97 | 2024-06-26 | 2028-08-16 | HI_2023_06_30 | Ambos |  |  | AIF
|  | 0 | 3310021 | 0 | CRUZETA CONC T 1900 MM 350DAN | CRUZETA CONCRETO. TIPO: DISTRIBUICAO. FORMATO: T. DIMENSOES DA SECAO TRANSVERSAL: 90X90 MM. COMPRIMENTO NOMINAL: 1900 MM. RESISTENCIA NOMINAL: 350 DAN. NORMAS: NBR 8453-1,NBR 8453-2 (FIGURA C.2), NBR 8453- 3. | NBR 8453-2 |  | Figura C.2 | Concreto | ILUMINAR PRÉ-MOLDADOS LTDA. | 03.817.261/0001-97 | 2024-06-26 | 2028-08-16 | HI_2023_06_30 | Ambos |  |  | AIF
|  | 0 | 3320163 | 64095017 | ANEL CONC ACT 410X510MM | ANEL. TIPO: ACT. MATERIAL: CONCRETO ARMADO. DIMENSOES DO FURO: 410X510 MM. RESISTENCIA NOMINAL: 1500 DAN. CARGA DE RUPTURA: 3000 DAN. APLICACAO : CRUZETA DE CONCRETO TIPO CTT. NORMA: DIS-ETE-094. | DIS-ETE-094 |  | DIS-ETE-094 | Concreto | ILUMINAR PRÉ-MOLDADOS LTDA. | 03.817.261/0001-97 | 2024-06-26 | 2028-08-16 | HI_2023_06_30 | Ambos |  |  | AIF
|  | 0 | 3320148 | 64095008 | ANEL CONC ACTC JANELA 450MM | ANEL. TIPO: ACTC. MATERIAL: CONCRETO ARMADO. DIAMETRO DA JANELA: 450,0 MM. RESISTENCIA NOMINAL:1500 DAN. CARGA DE RUPTURA:3000 DAN. APLICACAO: INSTALACAO DE CRUZETA DE CONCRETO CTT EM POSTE CIRCULAR. NORMA: DIS-ETE-094. | DIS-ETE-094 |  | DIS-ETE-094 | Concreto | ILUMINAR PRÉ-MOLDADOS LTDA. | 03.817.261/0001-97 | 2024-06-26 | 2028-08-16 | HI_2023_06_30 | Ambos |  |  | AIF
|  | 0 | 3311034 | 64030050 | CRUZETA CONC CTH 6700MM J430MM 1500DAN | CRUZETA. TIPO: CTH. MATERIAL: CONCRETO ARMADO. COMPRIMENTO: 6700 MM. SECAO: 110X140 MM. DIAMETRO DA JANELA: 430MM. RESISTENCIA NOMINAL: 1500 DAN .CARGA DE RUPTURA: 3000 DAN. NORMA: DIS-ETE-094. | DIS-ETE-094 |  | DIS-ETE-094 | Concreto | ILUMINAR PRÉ-MOLDADOS LTDA. | 03.817.261/0001-97 | 2024-06-26 | 2028-08-16 | HI_2023_06_30 | Ambos |  |  | AIF
|  | 0 | 3320150 | 64095006 | ANEL CONC ACTC JANELA 392MM | ANEL. TIPO: ACTC. MATERIAL: CONCRETO ARMADO. DIAMETRO DA JANELA: 392,0 MM. RESISTENCIA NOMINAL: 1500DAN. CARGA DE RUPTURA:3000DAN. APLICACAO: INSTALACAO DE CRUZETA DE CONCRETO CTT EM POSTE CIRCULAR. NORMA: DIS-ETE-094. | DIS-ETE-094 |  | DIS-ETE-094 | Concreto | ILUMINAR PRÉ-MOLDADOS LTDA. | 03.817.261/0001-97 | 2024-06-26 | 2028-08-16 | HI_2023_06_30 | Ambos |  |  | AIF
|  | 0 | 3320151 | 64095005 | ANEL CONC ACTC JANELA 360MM | ANEL. TIPO: ACTC. MATERIAL: CONCRETO ARMADO. DIAMETRO DA JANELA: 360,0 MM. RESISTENCIA NOMINAL:1500DAN. CARGA DE RUPTURA: 3000DAN. APLICACAO: INSTALACAO DE CRUZETA DE CONCRETO CTT EM POSTE CIRCULAR.NORMA: DIS-ETE-094. | DIS-ETE-094 |  | DIS-ETE-094 | Concreto | ILUMINAR PRÉ-MOLDADOS LTDA. | 03.817.261/0001-97 | 2024-06-26 | 2028-08-16 | HI_2023_06_30 | Ambos |  |  | AIF
|  | 0 | 3310009 | 0 | CRUZETA CONC T 2400MM 400DAN | CRUZETA CONCRETO. TIPO: DISTRIBUICAO. FORMATO: T. DIMENSOES DA SECAO TRANSVERSAL: 90X100 MM. COMPRIMENTO NOMINAL: 2400 MM. RESISTENCIA NOMINAL: 400 DAN. NORMAS: NBR 8453-1, NBR 8453-2 (FIGURA C.3) E NBR 8453-3. | NBR 8453-2 |  | Figura C.3 | Concreto | ILUMINAR PRÉ-MOLDADOS LTDA. | 03.817.261/0001-97 | 2024-06-26 | 2028-08-16 | HI_2023_06_30 | Ambos |  |  | AIF
|  | 0 | 3320153 | 64095003 | ANEL CONC ACTC JANELA 330MM | ANEL. TIPO: ACTC. MATERIAL: CONCRETO ARMADO. DIAMETRO DA JANELA: 330,0 MM. RESISTENCIA NOMINAL:1500DAN. CARGA DE RUPTURA: 3000 DAN. APLICACAO: INSTALACAO DE CRUZETA DE CONCRETO CTT EM POSTE CIRCULAR. NORMA: DIS-ETE-094. | DIS-ETE-094 |  | DIS-ETE-094 | Concreto | ILUMINAR PRÉ-MOLDADOS LTDA. | 03.817.261/0001-97 | 2024-06-26 | 2028-08-16 | HI_2023_06_30 | Ambos |  |  | AIF
|  | 0 | 3303351 | 21050066 | POSTE CONC CIRC 32/4000 SUBTR | POSTE CIRCULAR. MATERIAL: CONCRETO ARMADO. DIAMETRO DA BASE: 955 MM. DIAMETRO DO TOPO: 475 MM. COMPRIMENTO TOTAL: 32000MM. RESISTENCIA NOMINAL: 4000 DAN. CARGA DE RUPTURA: 8000 DAN. CARACTERISTICAS ADICIONAIS:TRACOS DE REFERENCIA E ENGASTAMENTO EM BAIXO R | DIS-ETE-013 |  | DIS-ETE-013 | Concreto | ILUMINAR PRÉ-MOLDADOS LTDA. | 03.817.261/0001-97 | 2024-06-26 | 2028-08-16 | HI_2023_06_30 | Ambos |  |  | AIF
|  | 0 | 3320155 | 64095001 | ANEL CONC ACTC JANELA 240MM | ANEL. TIPO: ACTC. MATERIAL: CONCRETO ARMADO. DIAMETRO DA JANELA: 240,0 MM. RESISTENCIA NOMINAL: 1500DAN. CARGA DE RUPTURA: 3000DAN. APLICACAO: INSTALACAO DE CRUZETA DE CONCRETO CTT EM POSTE CIRCULAR. NORMA: DIS-ETE-094. | DIS-ETE-094 |  | DIS-ETE-094 | Concreto | ILUMINAR PRÉ-MOLDADOS LTDA. | 03.817.261/0001-97 | 2024-06-26 | 2028-08-16 | HI_2023_06_30 | Ambos |  |  | AIF
|  | 0 | 3320158 | 64095033 | ANEL CONC ACH 470X610MM | ANEL. TIPO: ACH. MATERIAL: CONCRETO ARMADO. DIMENSOES DO FURO: 470X610MM. RESISTENCIA NOMINAL : 600DAN. CARGA DE RUPTURA: 1200DAN. APLICACAO: BRACO CURVO DE CONCRETO , TIPO CTH. NORMA: DIS-ETE-094. | DIS-ETE-094 |  | DIS-ETE-094 | Concreto | ILUMINAR PRÉ-MOLDADOS LTDA. | 03.817.261/0001-97 | 2024-06-26 | 2028-08-16 | HI_2023_06_30 | Ambos |  |  | AIF
|  | 0 | 3320146 | 64095009 | ANEL CONC ACTC JANELA 500MM | ANEL. TIPO: ACTC. MATERIAL: CONCRETO ARMADO. DIAMETRO DA JANELA: 500,0 MM. RESISTENCIA NOMINAL:1500DAN. CARGA DE RUPTURA: 3000DAN. APLICACAO: INSTALACAO DE CRUZETA DE CONCRETO CTT EM POSTE CIRCULAR. NORMA: DIS-ETE-094. | DIS-ETE-094 |  | DIS-ETE-094 | Concreto | ILUMINAR PRÉ-MOLDADOS LTDA. | 03.817.261/0001-97 | 2024-06-26 | 2028-08-16 | HI_2023_06_30 | Ambos |  |  | AIF
|  | 0 | 3301641 | 21050086 | POSTE CONC DT 26/3000 SUBTR | POSTE DUPLO T. MATERIAL: CONCRETO ARMADO. DIMENSOES DA BASE: 750 X 1036 MM. DIMENSOES DO TOPO: 230 X 308 MM. FURACAO FACE "A" E FACE "B" CONFORME NORMAS DAS DISTRIBUIDORAS. COMPRIMENTO TOTAL: 26000 MM. RESISTENCIA NOMINAL: 3000 DAN. CARGA RUPTURA: 6000 DA | DIS-ETE-013 |  | DIS-ETE-013 | Concreto | ILUMINAR PRÉ-MOLDADOS LTDA. | 03.817.261/0001-97 | 2024-06-26 | 2028-08-16 | HI_2023_06_30 | Ambos |  |  | AIF
|  | 0 | 3301629 | 21050078 | POSTE CONC DT 22/3000 SUBTR | POSTE DUPLO T. MATERIAL: CONCRETO ARMADO. DIMENSOES DA BASE: 670 X 924 MM. DIMENSOES DO TOPO: 230 X 308 MM. FURACAO FACE "A" E FACE "B" CONFORME NORMAS DAS DISTRIBUIDORAS. COMPRIMENTO TOTAL: 22000 MM. RESISTENCIA NOMINAL: 3000 DAN. CARGA RUPTURA: 6000 DAN | DIS-ETE-013 |  | DIS-ETE-013 | Concreto | ILUMINAR PRÉ-MOLDADOS LTDA. | 03.817.261/0001-97 | 2024-06-26 | 2028-08-16 | HI_2023_06_30 | Ambos |  |  | AIF
|  | 0 | 3300152 | 21055022 | POSTE CONCRETO DT 11/400 44F | POSTE DUPLO T. MATERIAL: CONCRETO ARMADO. DIMENSOES DA BASE: 330X448MM. DIMENSOES DO TOPO: 110X140MM. FURACAO DA FACE A: A 150MM DO TOPO (44X100MM).FURACAO DA FACE B: A 100MM (44X100MM). COMPRIMENTO TOTAL: 11000MM. CARGA NOMINAL: 400DAN. CARGA DE RUPTURA: | DIS-ETE-011 |  | DIS-ETE-011 | Concreto | ILUMINAR PRÉ-MOLDADOS LTDA. | 03.817.261/0001-97 | 2024-06-26 | 2028-08-16 | HI_2023_06_30 | Ambos |  |  | AIF
|  | 0 | 3300109 | 0 | POSTE CONCRETO DT 14/600 44F | POSTE DUPLO T. MATERIAL: CONCRETO ARMADO. DIMENSOES DA BASE: 390X532MM. DIMENSOES DO TOPO: 110X140MM. FURACAO DA FACE A: A 150MM DO TOPO (44X100MM).FURACAO DA FACE B: A 100MM (44X100MM). COMPRIMENTO TOTAL: 14000MM. CARGA NOMINAL: 600DAN. CARGA DE RUPTURA: | DIS-ETE-011 |  | DIS-ETE-011 | Concreto | ILUMINAR PRÉ-MOLDADOS LTDA. | 03.817.261/0001-97 | 2024-06-26 | 2028-08-16 | HI_2023_06_30 | Ambos |  |  | AIF
|  | 0 | 3300082 | 0 | POSTE CONCRETO DT 12/600 44F | POSTE DUPLO T. MATERIAL: CONCRETO ARMADO. DIMENSOES DA BASE: 350X476 MM. DIMENSOES DO TOPO: 110X140 MM. FURACAO DA FACE A: A 150MM DO TOPO (44X100MM). FURACAO DA FACE B: A 100MM (44X100MM) .COMPRIMENTO TOTAL: 12000 MM. CARGA NOMINAL: 600 DAN. CARGA DE RUP | DIS-ETE-011 |  | DIS-ETE-011 | Concreto | ILUMINAR PRÉ-MOLDADOS LTDA. | 03.817.261/0001-97 | 2024-06-26 | 2028-08-16 | HI_2023_06_30 | Ambos |  |  | AIF
|  | 0 | 3301616 | 21050070 | POSTE CONC DT 18/1500 SUBTR | POSTE DUPLO T. MATERIAL: CONCRETO ARMADO. DIMENSOES DA BASE: 530 X 728 MM. DIMENSOES DO TOPO: 170 X 224 MM. FURACAO FACE "A" E FACE "B" CONFORME NORMAS DAS DISTRIBUIDORAS. COMPRIMENTO TOTAL: 18000 MM. RESISTENCIA NOMINAL: 1500 DAN. CARGA RUPTURA: 3000 DAN | DIS-ETE-013 |  | DIS-ETE-013 | Concreto | ILUMINAR PRÉ-MOLDADOS LTDA. | 03.817.261/0001-97 | 2024-06-26 | 2028-08-16 | HI_2023_06_30 | Ambos |  |  | AIF
|  | 0 | 3301631 | 21055030 | POSTE CONC DT 24/1000 SUBTR | POSTE DUPLO T. MATERIAL: CONCRETO ARMADO. DIMENSOES DA BASE: 650 X 896 MM.DIMENSOES DO TOPO: 170 X 224 MM. FURACAO FACE "A" E FACE "B" CONFORME NORMAS DAS DISTRIBUIDORAS. COMPRIMENTO TOTAL: 24000 MM. RESISTENCIA NOMINAL: 1000 DAN. CARGA RUPTURA: 2000 DAN. | DIS-ETE-013 |  | DIS-ETE-013 | Concreto | ILUMINAR PRÉ-MOLDADOS LTDA. | 03.817.261/0001-97 | 2024-06-26 | 2028-08-16 | HI_2023_06_30 | Ambos |  |  | AIF
|  | 0 | 3301609 | 21050067 | POSTE CONC DT 12/2000 SUBTR | POSTE DUPLO T. MATERIAL: CONCRETO ARMADO. DIMENSOES DA BASE: 470 X 644 MM. DIMENSOES DO TOPO: 308 X 230 MM. FURACAO FACE "A" E FACE "B" CONFORME NORMAS DAS DISTRIBUIDORAS. COMPRIMENTO TOTAL: 12000 MM. RESISTENCIA NOMINAL: 2000 DAN. CARGA RUPTURA: 4000 DAN | DIS-ETE-013 |  | DIS-ETE-013 | Concreto | ILUMINAR PRÉ-MOLDADOS LTDA. | 03.817.261/0001-97 | 2024-06-26 | 2028-08-16 | HI_2023_06_30 | Ambos |  |  | AIF
|  | 0 | 3301642 | 21050087 | POSTE CONC DT 26/4000 SUBTR | POSTE DUPLO T. MATERIAL: CONCRETO ARMADO. DIMENSOES DA BASE: 810 X 1092 MM. DIMENSOES DO TOPO: 290 X 392 MM. FURACAO FACE "A" E FACE "B" CONFORME NORMAS DAS DISTRIBUIDORAS. COMPRIMENTO TOTAL: 26000 MM. RESISTENCIA NOMINAL: 4000 DAN. CARGA RUPTURA: 8000 DA | DIS-ETE-013 |  | DIS-ETE-013 | Concreto | ILUMINAR PRÉ-MOLDADOS LTDA. | 03.817.261/0001-97 | 2024-06-26 | 2028-08-16 | HI_2023_06_30 | Ambos |  |  | AIF
|  | 0 | 3301611 | 21050068 | POSTE CONC DT 14/2000 SUBTR | POSTE DUPLO T. MATERIAL: CONCRETO ARMADO. DIMENSOES DA BASE: 510 X 700 MM. DIMENSOES DO TOPO: 230 X 308 MM. FURACAO FACE "A" E FACE "B" CONFORME NORMAS DAS DISTRIBUIDORAS. COMPRIMENTO COMPRIMENTO TOTAL: 14000 MM. RESISTENCIA NOMINAL: 2000 DAN. CARGA RUPTU | DIS-ETE-013 |  | DIS-ETE-013 | Concreto | ILUMINAR PRÉ-MOLDADOS LTDA. | 03.817.261/0001-97 | 2024-06-26 | 2028-08-16 | HI_2023_06_30 | Ambos |  |  | AIF
|  | 0 | 3301638 | 21050084 | POSTE CONC DT 26/1500 SUBTR | POSTE DUPLO T. MATERIAL: CONCRETO ARMADO. DIMENSOES DA BASE: 690 X 952 MM. DIMENSOES DO TOPO: 170 X 224 MM. FURACAO FACE "A" E FACE "B" CONFORME NORMAS DAS DISTRIBUIDORAS. COMPRIMENTO TOTAL: 26000 MM. RESISTENCIA NOMINAL: 1500 DAN. CARGA RUPTURA: 3000 DAN | DIS-ETE-013 |  | DIS-ETE-013 | Concreto | ILUMINAR PRÉ-MOLDADOS LTDA. | 03.817.261/0001-97 | 2024-06-26 | 2028-08-16 | HI_2023_06_30 | Ambos |  |  | AIF
|  | 0 | 3301635 | 21050082 | POSTE CONC DT 24/3000 SUBTR | POSTE DUPLO T. MATERIAL: CONCRETO ARMADO. DIMENSOES DA BASE: 710 X 980 MM. DIMENSOES DO TOPO: 230 X 308 MM.FURACAO FACE "A" E FACE "B" CONFORME NORMAS DAS DISTRIBUIDORAS. COMPRIMENTO TOTAL: 24000 MM. RESISTENCIA NOMINAL: 3000 DAN. CARGA RUPTURA: 6000 DAN. | DIS-ETE-013 |  | DIS-ETE-013 | Concreto | ILUMINAR PRÉ-MOLDADOS LTDA. | 03.817.261/0001-97 | 2024-06-26 | 2028-08-16 | HI_2023_06_30 | Ambos |  |  | AIF
|  | 0 | 3301634 | 21050081 | POSTE CONC DT 24/2500 SUBTR | POSTE DUPLO T. MATERIAL: CONCRETO ARMADO. DIMENSOES DA BASE: 710 X 980 MM. DIMENSOES DO TOPO: 230 X 308 MM. FURACAO FACE "A" E FACE "B" CONFORME NORMAS DAS DISTRIBUIDORAS. COMPRIMENTO TOTAL: 24000 MM. RESISTENCIA NOMINAL: 2500 DAN. CARGA RUPTURA: 5000 DAN | DIS-ETE-013 |  | DIS-ETE-013 | Concreto | ILUMINAR PRÉ-MOLDADOS LTDA. | 03.817.261/0001-97 | 2024-06-26 | 2028-08-16 | HI_2023_06_30 | Ambos |  |  | AIF
|  | 0 | 3301622 | 21050073 | POSTE CONC DT 20/2500 SUBTR | POSTE DUPLO T. MATERIAL: CONCRETO ARMADO. DIMENSOES DA BASE: 630 X 868 MM. DIMENSOES DO TOPO: 230 X 308 MM. FURACAO FACE "A" E FACE "B" CONFORME NORMAS DAS DISTRIBUIDORAS. COMPRIMENTO TOTAL: 20000 MM. RESISTENCIA NOMINAL: 2500 DAN. CARGA RUPTURA: 5000 DAN | DIS-ETE-013 |  | DIS-ETE-013 | Concreto | ILUMINAR PRÉ-MOLDADOS LTDA. | 03.817.261/0001-97 | 2024-06-26 | 2028-08-16 | HI_2023_06_30 | Ambos |  |  | AIF
|  | 0 | 3301632 | 21050080 | POSTE CONC DT 24/1500 SUBTR | POSTE DUPLO T. MATERIAL: CONCRETO ARMADO. DIMENSOES DA BASE: 650 X 896 MM. DIMENSOES DO TOPO: 170 X 224 MM. FURACAO FACE "A" E FACE "B" CONFORME NORMAS DAS DISTRIBUIDORAS. COMPRIMENTO TOTAL: 24000 MM. RESISTENCIA NOMINAL: 1500 DAN. CARGA RUPTURA: 3000 DAN | DIS-ETE-013 |  | DIS-ETE-013 | Concreto | ILUMINAR PRÉ-MOLDADOS LTDA. | 03.817.261/0001-97 | 2024-06-26 | 2028-08-16 | HI_2023_06_30 | Ambos |  |  | AIF
|  | 0 | 3300012 | 21055021 | POSTE CONCRETO DT 9/400 29F | POSTE DUPLO T. MATERIAL: CONCRETO ARMADO. DIMENSOES DA BASE: 290X392 MM. DIMENSOES DO TOPO: 110X140 MM. FURACAO DA FACE A: A 150 MM DO TOPO (29F X 100 MM).FURACAO DA FACE B:A 100 MM (29F X100 MM). COMPRIMENTO TOTAL: 9000 MM. CARGA NOMINAL: 400 DAN. CARGA | DIS-ETE-011 |  | DIS-ETE-011 | Concreto | ILUMINAR PRÉ-MOLDADOS LTDA. | 03.817.261/0001-97 | 2024-06-26 | 2028-08-16 | HI_2023_06_30 | Ambos |  |  | AIF
|  | 0 | 3303306 | 21050034 | POSTE CONC CIRC 12/2000 SUBTR | POSTE CIRCULAR. MATERIAL: CONCRETO ARMADO. DIAMETRO DA BASE: 570 MM. DIAMETRO DO TOPO: 330 MM. COMPRIMENTO TOTAL: 12000 MM. RESISTENCIA NOMINAL: 2000 DAN. CARGA DE RUPTURA: 4000 DAN. CARACTERISTICAS ADICIONAIS: TRACOS DE REFERENCIA E ENGASTAMENTO EM BAIXO | DIS-ETE-013 |  | DIS-ETE-013 | Concreto | ILUMINAR PRÉ-MOLDADOS LTDA. | 03.817.261/0001-97 | 2024-06-26 | 2028-08-16 | HI_2023_06_30 | Ambos |  |  | AIF
|  | 0 | 3301644 | 21050088 | POSTE CONC DT 28/2500 SUBTR | POSTE DUPLO T. MATERIAL: CONCRETO ARMADO. DIMENSOES DA BASE: 790 X 1092 MM. DIMENSOES DO TOPO: 230 X 308 MM. FURACAO FACE "A" E FACE "B" CONFORME NORMAS DAS DISTRIBUIDORAS. COMPRIMENTO TOTAL: 28000 MM. RESISTENCIA NOMINAL: 2500 DAN. CARGA RUPTURA: 5000 DA | DIS-ETE-013 |  | DIS-ETE-013 | Concreto | ILUMINAR PRÉ-MOLDADOS LTDA. | 03.817.261/0001-97 | 2024-06-26 | 2028-08-16 | HI_2023_06_30 | Ambos |  |  | AIF
|  | 0 | 3301646 | 21050089 | POSTE CONC DT 28/4000 SUBTR | POSTE DUPLO T. MATERIAL: CONCRETO ARMADO. DIMENSOES DA BASE: 850 X 1148 MM. DIMENSOES DO TOPO: 290 X 392MM. FURACAO FACE "A" E FACE "B" CONFORME NORMAS DAS DISTRIBUIDORAS. COMPRIMENTO TOTAL: 28000 MM. RESISTENCIA NOMINAL: 4000 DAN. CARGA RUPTURA: 8000 DAN | DIS-ETE-013 |  | DIS-ETE-013 | Concreto | ILUMINAR PRÉ-MOLDADOS LTDA. | 03.817.261/0001-97 | 2024-06-26 | 2028-08-16 | HI_2023_06_30 | Ambos |  |  | AIF
|  | 0 | 3311098 | 64030024 | CRUZETA CONC CTH 10500MM J880MM 1500DAN | CRUZETA. TIPO: CTH. MATERIAL: CONCRETO ARMADO. COMPRIMENTO: 10500MM. SECAO: 150X200MM. DIAMETRO DA JANELA: 880MM. RESISTENCIA NOMINAL: 1500DAN. CARGA DE RUPTURA: 3000DAN. NORMA: DIS-ETE-094. | DIS-ETE-094 |  | DIS-ETE-094 | Concreto | ILUMINAR PRÉ-MOLDADOS LTDA. | 03.817.261/0001-97 | 2024-06-26 | 2028-08-16 | HI_2023_06_30 | Ambos |  |  | AIF
|  | 0 | 3312228 | 64030064 | VIGA CONC VSH 3740MM J340MM 1200DAN | VIGA. TIPO: VSH. MATERIAL: CONCRETO ARMADO. COMPRIMENTO:3740MM. DIAMETRO DA JANELA: 340MM. RESISTENCIA NOMINAL: 1200DAN. CARGA DE RUPTURA: 2400 DAN. APLICACAO : LINHA DE SUBTRANSMISSAO. NORMA: DIS-ETE-094. | DIS-ETE-094 |  | DIS-ETE-094 | Concreto | ILUMINAR PRÉ-MOLDADOS LTDA. | 03.817.261/0001-97 | 2024-06-26 | 2028-08-16 | HI_2023_06_30 | Ambos |  |  | AIF
|  | 0 | 3312240 | 64030067 | VIGA CONC VSH 3740MM J480MM 1200DAN | VIGA. TIPO: VSH. MATERIAL: CONCRETO ARMADO. COMPRIMENTO:3740MM. DIAMETRO DA JANELA: 480MM. RESISTENCIA NOMINAL: 1200DAN. CARGA DE RUPTURA: 2400 DAN. APLICACAO: LINHA DE SUBTRANSMISSAO. NORMA: DIS-ETE-094. | DIS-ETE-094 |  | DIS-ETE-094 | Concreto | ILUMINAR PRÉ-MOLDADOS LTDA. | 03.817.261/0001-97 | 2024-06-26 | 2028-08-16 | HI_2023_06_30 | Ambos |  |  | AIF
|  | 0 | 3312241 | 64030066 | VIGA CONC VSH 3740MM J430MM 1200DAN | VIGA. TIPO: VSH. MATERIAL: CONCRETO ARMADO. COMPRIMENTO:3740MM. DIAMETRO DA JANELA: 430MM. RESISTENCIA NOMINAL: 1200DAN. CARGA DE RUPTURA : 2400 DAN. APLICACAO: LINHA DE SUBTRANSMISSAO. NORMA: DIS-ETE-094. | DIS-ETE-094 |  | DIS-ETE-094 | Concreto | ILUMINAR PRÉ-MOLDADOS LTDA. | 03.817.261/0001-97 | 2024-06-26 | 2028-08-16 | HI_2023_06_30 | Ambos |  |  | AIF
|  | 0 | 3312242 | 64030065 | VIGA CONC VSH 3740MM J390MM 1200DAN | VIGA. TIPO: VSH. MATERIAL: CONCRETO ARMADO. COMPRIMENTO:3740MM. DIAMETRO DA JANELA: 390MM. RESISTENCIA NOMINAL: 1200DAN. CARGA DE RUPTURA: 2400 DAN. APLICACAO: LINHA DE SUBTRANSMISSAO. NORMA: DIS-ETE-094. | DIS-ETE-094 |  | DIS-ETE-094 | Concreto | ILUMINAR PRÉ-MOLDADOS LTDA. | 03.817.261/0001-97 | 2024-06-26 | 2028-08-16 | HI_2023_06_30 | Ambos |  |  | AIF
|  | 0 | 3312259 | 64030025 | VIGA CONC VSH 5630MM J340MM 1200DAN | VIGA. TIPO: VSH. MATERIAL: CONCRETO ARMADO. COMPRIMENTO:5640MM. DIAMETRO DA JANELA: 340MM. RESISTENCIA NOMINAL: 1200DAN. CARGA DE RUPTURA: 2400DAN. APLICACAO: LINHA DE SUBTRANSMISSAO 138KV. NORMA: DIS-ETE-094. ,, | DIS-ETE-094 |  | DIS-ETE-094 | Concreto | ILUMINAR PRÉ-MOLDADOS LTDA. | 03.817.261/0001-97 | 2024-06-26 | 2028-08-16 | HI_2023_06_30 | Ambos |  |  | AIF
|  | 0 | 3300153 | 21055023 | POSTE CONCRETO DT 12/400 44F | POSTE DUPLO T. MATERIAL: CONCRETO ARMADO. DIMENSOES DA BASE: 350X476MM. DIMENSOES DO TOPO: 110X140MM. FURACAO DA FACE A: A 150MM DO TOPO (44X100MM).FURACAO DA FACE B: A 100 MM (44X100MM) .COMPRIMENTO TOTAL: 12000 MM. CARGA NOMINAL: 400 DAN. CARGA DE RUPTU | DIS-ETE-011 |  | DIS-ETE-011 | Concreto | ILUMINAR PRÉ-MOLDADOS LTDA. | 03.817.261/0001-97 | 2024-06-26 | 2028-08-16 | HI_2023_06_30 | Ambos |  |  | AIF
|  | 0 | 3301614 | 21050069 | POSTE CONC DT 16/2000 SUBTR | POSTE DUPLO T. MATERIAL: CONCRETO ARMADO. DIMENSOES DA BASE: 550 X 756 MM. DIMENSOES DO TOPO: 230 X 308 MM. FURACAO FACE "A" E FACE "B" CONFORME NORMAS DAS DISTRIBUIDORAS. COMPRIMENTO TOTAL: 16000 MM. RESISTENCIA NOMINAL: 2000 DAN. CARGA RUPTURA: 4000 DAN | DIS-ETE-013 |  | DIS-ETE-013 | Concreto | ILUMINAR PRÉ-MOLDADOS LTDA. | 03.817.261/0001-97 | 2024-06-26 | 2028-08-16 | HI_2023_06_30 | Ambos |  |  | AIF
|  | 0 | 3301628 | 21050077 | POSTE CONC DT 22/2500 SUBTR | POSTE DUPLO T. MATERIAL: CONCRETO ARMADO. DIMENSOES DA BASE: 670 X 924 MM. DIMENSOES DO TOPO: 230 X 308 MM. FURACAO FACE "A" E FACE "B" CONFORME NORMAS DAS DISTRIBUIDORAS. COMPRIMENTO TOTAL: 22000 MM. RESISTENCIA NOMINAL: 2500 DAN. CARGA RUPTURA: 5000 DAN | DIS-ETE-013 |  | DIS-ETE-013 | Concreto | ILUMINAR PRÉ-MOLDADOS LTDA. | 03.817.261/0001-97 | 2024-06-26 | 2028-08-16 | HI_2023_06_30 | Ambos |  |  | AIF
|  | 0 | 3301621 | 21055027 | POSTE CONC DT 20/2000 SUBTR | POSTE DUPLO T. MATERIAL: CONCRETO ARMADO. DIMENSOES DA BASE: 630 X 868 MM. DIMENSOES DO TOPO: 230 X 308 MM. FURACAO FACE "A" E FACE "B" CONFORME NORMAS DAS DISTRIBUIDORAS. COMPRIMENTO TOTAL: 20000 MM. RESISTENCIA NOMINAL: 2000 DAN. CARGA RUPTURA: 4000 DAN | DIS-ETE-013 |  | DIS-ETE-013 | Concreto | ILUMINAR PRÉ-MOLDADOS LTDA. | 03.817.261/0001-97 | 2024-06-26 | 2028-08-16 | HI_2023_06_30 | Ambos |  |  | AIF
|  | 0 | 3301620 | 21050072 | POSTE CONC DT 20/1500 SUBTR | POSTE DUPLO T. MATERIAL: CONCRETO ARMADO. DIMENSOES DA BASE: 570 X 784 MM. DIMENSOES DO TOPO: 170 X 224 MM. FURACAO FACE "A" E FACE "B" CONFORME NORMAS DAS DISTRIBUIDORAS. COMPRIMENTO TOTAL: 20000 MM. RESISTENCIA NOMINAL: 1500 DAN. CARGA RUPTURA: 3000 DAN | DIS-ETE-013 |  | DIS-ETE-013 | Concreto | ILUMINAR PRÉ-MOLDADOS LTDA. | 03.817.261/0001-97 | 2024-06-26 | 2028-08-16 | HI_2023_06_30 | Ambos |  |  | AIF
|  | 0 | 3301619 | 21055026 | POSTE CONC DT 20/1000 SUBTR | POSTE DUPLO T. MATERIAL: CONCRETO ARMADO. DIMENSOES DA BASE: 570 X 784 MM. DIMENSOES DO TOPO: 170 X 224 MM.FURACAO FACE "A" E FACE "B" CONFORME NORMAS DAS DISTRIBUIDORAS. COMPRIMENTO TOTAL: 20000 MM. RESISTENCIA NOMINAL: 1000 DAN. CARGA RUPTURA: 2000 DAN. | DIS-ETE-013 |  | DIS-ETE-013 | Concreto | ILUMINAR PRÉ-MOLDADOS LTDA. | 03.817.261/0001-97 | 2024-06-26 | 2028-08-16 | HI_2023_06_30 | Ambos |  |  | AIF
|  | 0 | 3301618 | 21050071 | POSTE CONC DT 18/3000 SUBTR | POSTE DUPLO T. MATERIAL: CONCRETO ARMADO. DIMENSOES DA BASE: 590 X 812 MM. DIMENSOES DO TOPO: 230 X 308 MM. FURACAO FACE "A" E FACE "B" CONFORME NORMAS DAS DISTRIBUIDORAS. COMPRIMENTO TOTAL: 18000 MM. RESISTENCIA NOMINAL: 3000 DAN. CARGA RUPTURA: 6000 DAN | DIS-ETE-013 |  | DIS-ETE-013 | Concreto | ILUMINAR PRÉ-MOLDADOS LTDA. | 03.817.261/0001-97 | 2024-06-26 | 2028-08-16 | HI_2023_06_30 | Ambos |  |  | AIF
|  | 0 | 3301623 | 21050074 | POSTE CONC DT 20/3000 SUBTR | POSTE DUPLO T. MATERIAL: CONCRETO ARMADO. DIMENSOES DA BASE: 630 X 868 MM. DIMENSOES DO TOPO: 230 X 308 MM. FURACAO FACE "A" E FACE "B" CONFORME NORMAS DAS DISTRIBUIDORAS. COMPRIMENTO TOTAL: 20000 MM. RESISTENCIA NOMINAL: 3000 DAN. CARGA RUPTURA: 6000 DAN | DIS-ETE-013 |  | DIS-ETE-013 | Concreto | ILUMINAR PRÉ-MOLDADOS LTDA. | 03.817.261/0001-97 | 2024-06-26 | 2028-08-16 | HI_2023_06_30 | Ambos |  |  | AIF
|  | 0 | 3303347 | 21050063 | POSTE CONC CIRC 30/4000 SUBTR | POSTE CIRCULAR. MATERIAL: CONCRETO ARMADO. DIAMETRO DA BASE: 925 MM. DIAMETRO DO TOPO: 475 MM. COMPRIMENTO TOTAL: 30000 MM. RESISTENCIA NOMINAL: 4000 DAN. CARGA DE RUPTURA: 8000 DAN. CARACTERISTICAS ADICIONAIS: TRACOS DE REFERENCIA E ENGASTAMENTO EM BAIXO | DIS-ETE-013 |  | DIS-ETE-013 | Concreto | ILUMINAR PRÉ-MOLDADOS LTDA. | 03.817.261/0001-97 | 2024-06-26 | 2028-08-16 | HI_2023_06_30 | Ambos |  |  | AIF
|  | 0 | 3301624 | 21050075 | POSTE CONC DT 20/4000 SUBTR | POSTE DUPLO T. MATERIAL: CONCRETO ARMADO. DIMENSOES DA BASE: 690 X 952 MM. DIMENSOES DO TOPO: 290 X 392 MM. FURACAO FACE "A" E FACE "B" CONFORME NORMAS DAS DISTRIBUIDORAS. COMPRIMENTO TOTAL: 20000 MM. RESISTENCIA NOMINAL: 4000 DAN. CARGA RUPTURA: 8000 DAN | DIS-ETE-013 |  | DIS-ETE-013 | Concreto | ILUMINAR PRÉ-MOLDADOS LTDA. | 03.817.261/0001-97 | 2024-06-26 | 2028-08-16 | HI_2023_06_30 | Ambos |  |  | AIF
|  | 0 | 3311087 | 64030004 | CRUZETA CONC CTT 5400MM JANELA 400MM | CRUZETA. TIPO: CTT. MATERIAL : CONCRETO ARMADO. COMPRIMENTO: 5400MM. SECAO: 170X250MM. DIAMETRO DA JANELA: 400MM. RESITENCIA NOMINAL:1500DAN. CARGA DE RUPTURA:3000DAN. APLICACAO: ESTRUTURA DE LINHA DE TRANSMISSAO. NORMA: DIS-ETE-094. | DIS-ETE-094 |  | DIS-ETE-094 | Concreto | ILUMINAR PRÉ-MOLDADOS LTDA. | 03.817.261/0001-97 | 2024-06-26 | 2028-08-16 | HI_2023_06_30 | Ambos |  |  | AIF
|  | 0 | 3310029 | 0 | CRUZETA CONC RET 2400MM 400DAN | CRUZETA CONCRETO. TIPO: DISTRIBUICAO. FORMATO: RETANGULAR. DIMENSOES DA SECAO TRANSVERSAL: 90X114 MM. COMPRIMENTO NOMINAL: 2400 MM. RESISTENCIA NOMINAL: 400 DAN. FURACAO: CONFORME DTN 122. NORMAS: NBR 8453-1, NBR 8453-2 E NBR 8453-3. | DESENHO DTN 122 |  | DESENHO DTN 122 | Concreto | ILUMINAR PRÉ-MOLDADOS LTDA. | 03.817.261/0001-97 | 2024-06-26 | 2028-08-16 | HI_2023_06_30 | Ambos |  |  | AIF
|  | 0 | 3301630 | 21050079 | POSTE CONC DT 22/4000 SUBTR | POSTE DUPLO T. MATERIAL: CONCRETO ARMADO. DIMENSOES DA BASE: 730 X 1008 MM. DIMENSOES DO TOPO: 290 X 392MM. FURACAO FACE "A" E FACE "B" CONFORME NORMAS DAS DISTRIBUIDORAS. COMPRIMENTO TOTAL: 22000 MM. RESISTENCIA NOMINAL: 4000 DAN. CARGA RUPTURA: 8000 DAN | DIS-ETE-013 |  | DIS-ETE-013 | Concreto | ILUMINAR PRÉ-MOLDADOS LTDA. | 03.817.261/0001-97 | 2024-06-26 | 2028-08-16 | HI_2023_06_30 | Ambos |  |  | AIF
|  | 0 | 3302087 | 0 | POSTE CONCRETO CIRCULAR 14/1500 | POSTE CIRCULAR.MATERIAL:CONCRETO ARMADO.DIAMETRO DA BASE:570MM. DIAMETRO DO TOPO:290MM.COMPRIMENTO TOTAL: 14000 MM. RESISTENCIA NOMINAL: 1500DAN. CARGA DE RUPTURA: 3000DAN. CARACTERISTICAS ADICIONAIS: TRACOS DE REFERENCIA E DE ENGASTAMENTO EM BAIXO RELEVO | DIS-ETE-011 |  | DIS-ETE-011 | Concreto | ILUMINAR PRÉ-MOLDADOS LTDA. | 03.817.261/0001-97 | 2024-06-26 | 2028-08-16 | HI_2023_06_30 | Ambos |  |  | AIF
|  | 0 | 3310028 | 0 | CRUZETA CONC RET 2100MM 400DAN | CRUZETA CONCRETO. TIPO: DISTRIBUICAO. FORMATO: RETANGULAR. DIMENSOES DA SECAO TRANSVERSAL: 90X114 MM. COMPRIMENTO NOMINAL: 2100 MM. RESISTENCIA NOMINAL: 400 DAN. FURACAO: CONFORME FIG. C.7 DA NBR 8453-2. NORMAS: NBR 8453-1, NBR 8453-2 E NBR 8453-3. | FIG. C.7 DA NBR 8453-2. NORMAS: NBR 8453-1, NBR 8453-2 E NBR 8453-3. |  | DESENHO DTN 121 | Concreto | ILUMINAR PRÉ-MOLDADOS LTDA. | 03.817.261/0001-97 | 2024-06-26 | 2028-08-16 | HI_2023_06_30 | Ambos |  |  | AIF
|  | 0 | 3303326 | 21050048 | POSTE CONC CIRC 22/3000 SUBTR | POSTE CIRCULAR. MATERIAL: CONCRETO ARMADO. DIAMETRO DA BASE: 730 MM. DIAMETRO DO TOPO: 400 MM. COMPRIMENTO TOTAL: 22000 MM. RESISTENCIA NOMINAL: 3000 DAN. CARGA DE RUPTURA: 6000 DAN. CARACTERISTICAS ADICIONAIS: TRACOS DE REFERENCIA E ENGASTAMENTO EM BAIXO | DIS-ETE-013 |  | DIS-ETE-013 | Concreto | ILUMINAR PRÉ-MOLDADOS LTDA. | 03.817.261/0001-97 | 2024-06-26 | 2028-08-16 | HI_2023_06_30 | Ambos |  |  | AIF
|  | 0 | 3302082 | 21050011 | POSTE CONCRETO CIRCULAR 11/1000 | POSTE CIRCULAR.MATERIAL:CONCRETO ARMADO.DIAMETRO DA BASE:450MM. DIAMETRO DO TOPO:230MM.COMPRIMENTO TOTAL: 11000 MM. RESISTENCIA NOMINAL: 1000DAN. CARGA DE RUPTURA: 2000DAN. CARACTERISTICAS ADICIONAIS: TRACOS DE REFERENCIA E DE ENGASTAMENTO EM BAIXO RELEVO | DIS-ETE-011 |  | DIS-ETE-011 | Concreto | ILUMINAR PRÉ-MOLDADOS LTDA. | 03.817.261/0001-97 | 2024-06-26 | 2028-08-16 | HI_2023_06_30 | Ambos |  |  | AIF
|  | 0 | 3301649 | 21050091 | POSTE CONC DT 30/3000 SUBTR | POSTE DUPLO T. MATERIAL: CONCRETO ARMADO. DIMENSOES DA BASE: 830 X 1148 MM. DIMENSOES DO TOPO: 230 X 308 MM.FURACAO FACE "A" E FACE "B" CONFORME NORMAS DAS DISTRIBUIDORAS. COMPRIMENTO TOTAL: 30000 MM. RESISTENCIA NOMINAL: 3000 DAN. CARGA RUPTURA: 6000 DAN | DIS-ETE-013 |  | DIS-ETE-013 | Concreto | ILUMINAR PRÉ-MOLDADOS LTDA. | 03.817.261/0001-97 | 2024-06-26 | 2028-08-16 | HI_2023_06_30 | Ambos |  |  | AIF
|  | 0 | 3303329 | 21050050 | POSTE CONC CIRC 24/1500 SUBTR | POSTE CIRCULAR. MATERIAL: CONCRETO ARMADO. DIAMETRO DA BASE: 640 MM. DIAMETRO DO TOPO: 280 MM. COMPRIMENTO TOTAL: 24000 MM. RESISTENCIA NOMINAL: 1500 DAN. CARGA DE RUPTURA: 3000 DAN. CARACTERISTICAS ADICIONAIS: TRACOS DE REFERENCIA E ENGASTAMENTO EM BAIXO | DIS-ETE-013 |  | DIS-ETE-013 | Concreto | ILUMINAR PRÉ-MOLDADOS LTDA. | 03.817.261/0001-97 | 2024-06-26 | 2028-08-16 | HI_2023_06_30 | Ambos |  |  | AIF
|  | 0 | 3311035 | 64030052 | CRUZETA CONC CTH 6700MM J510MM 1500DAN | CRUZETA. TIPO: CTH. MATERIAL: CONCRETO ARMADO. COMPRIMENTO: 6700 MM. SECAO: 110X140 MM. DIAMETRO DA JANELA: 510 MM. RESISTENCIA NOMINAL: 1500 DAN. CARGA DE RUPTURA: 3000 DAN. NORMA: DIS-ETE-094. | DIS-ETE-094 |  | DIS-ETE-094 | Concreto | ILUMINAR PRÉ-MOLDADOS LTDA. | 03.817.261/0001-97 | 2024-06-26 | 2028-08-16 | HI_2023_06_30 | Ambos |  |  | AIF
|  | 0 | 3303331 | 21050052 | POSTE CONC CIRC 24/2500 SUBTR | POSTE CIRCULAR . MATERIAL: CONCRETO ARMADO. DIAMETRO DA BASE: 730 MM. DIAMETRO DO TOPO: 370 MM. COMPRIMENTO TOTAL: 24000 MM. RESISTENCIA NOMINAL : 2500 DAN. CARGA DE RUPTURA : 5000 DAN. CARACTERISTICAS ADICIONAIS: TRACOS DE REFERENCIA E ENGASTAMENTO EM BA | DIS-ETE-013 |  | DIS-ETE-013 | Concreto | ILUMINAR PRÉ-MOLDADOS LTDA. | 03.817.261/0001-97 | 2024-06-26 | 2028-08-16 | HI_2023_06_30 | Ambos |  |  | AIF
|  | 0 | 3301651 | 21055034 | POSTE CONC DT 32/2000 SUBTR | POSTE DUPLO T. MATERIAL: CONCRETO ARMADO. DIMENSOES DA BASE: 870 X 1204 MM. DIMENSOES DO TOPO: 230 X 308 MM. FURACAO FACE "A" E FACE "B" CONFORME NORMAS DAS DISTRIBUIDORAS. COMPRIMENTO TOTAL: 32000 MM. RESISTENCIA NOMINAL: 2000 DAN. CARGA RUPTURA: 4000 DA | DIS-ETE-013 |  | DIS-ETE-013 | Concreto | ILUMINAR PRÉ-MOLDADOS LTDA. | 03.817.261/0001-97 | 2024-06-26 | 2028-08-16 | HI_2023_06_30 | Ambos |  |  | AIF
|  | 0 | 3301653 | 21050093 | POSTE CONC DT 32/3000 SUBTR | POSTE DUPLO T. MATERIAL: CONCRETO ARMADO. DIMENSOES DA BASE: 870 X 1204 MM. DIMENSOES DO TOPO: 230 X 308 MM. FURACAO FACE "A" E FACE "B" CONFORME NORMAS DAS DISTRIBUIDORAS. COMPRIMENTO TOTAL: 32000 MM. RESISTENCIA NOMINAL: 3000 DAN. CARGA RUPTURA: 6000 DA | DIS-ETE-013 |  | DIS-ETE-013 | Concreto | ILUMINAR PRÉ-MOLDADOS LTDA. | 03.817.261/0001-97 | 2024-06-26 | 2028-08-16 | HI_2023_06_30 | Ambos |  |  | AIF
|  | 0 | 3301654 | 21050094 | POSTE CONC DT 32/4000 SUBTR | POSTE DUPLO T. MATERIAL: CONCRETO ARMADO. DIMENSOES DA BASE: 930 X 1260 MM. DIMENSOES DO TOPO: 290 X 392MM. FURACAO FACE "A" E FACE "B" CONFORME NORMAS DAS DISTRIBUIDORAS. COMPRIMENTO TOTAL: 32000 MM. RESISTENCIA NOMINAL: 4000 DAN. CARGA RUPTURA: 8000 DAN | DIS-ETE-013 |  | DIS-ETE-013 | Concreto | ILUMINAR PRÉ-MOLDADOS LTDA. | 03.817.261/0001-97 | 2024-06-26 | 2028-08-16 | HI_2023_06_30 | Ambos |  |  | AIF
|  | 0 | 3303308 | 21050035 | POSTE CONC CIRC 14/2000 SUBTR | POSTE CIRCULAR. MATERIAL: CONCRETO ARMADO. DIAMETRO DA BASE: 610 MM. DIAMETRO DO TOPO: 330 MM. COMPRIMENTO TOTAL: 14000 MM. RESISTENCIA NOMINAL: 2000 DAN. CARGA DE RUPTURA: 4000 DAN. CARACTERISTICAS ADICIONAIS: TRACOS DE REFERENCIA E ENGASTAMENTO EM BAIXO | DIS-ETE-013 |  | DIS-ETE-013 | Concreto | ILUMINAR PRÉ-MOLDADOS LTDA. | 03.817.261/0001-97 | 2024-06-26 | 2028-08-16 | HI_2023_06_30 | Ambos |  |  | AIF
|  | 0 | 3302058 | 0 | POSTE CONCRETO CIRCULAR 12/1000 | POSTE CIRCULAR.MATERIAL:CONCRETO ARMADO.DIAMETRO DA BASE:470MM. DIAMETRO DO TOPO:230MM.COMPRIMENTO TOTAL: 12000 MM. RESISTENCIA NOMINAL: 1000DAN. CARGA DE RUPTURA: 2000DAN. CARACTERISTICAS ADICIONAIS: TRACOS DE REFERENCIA E DE ENGASTAMENTO EM BAIXO RELEVO | DIS-ETE-011 |  | DIS-ETE-011 | Concreto | ILUMINAR PRÉ-MOLDADOS LTDA. | 03.817.261/0001-97 | 2024-06-26 | 2028-08-16 | HI_2023_06_30 | Ambos |  |  | AIF
|  | 0 | 3303317 | 21050040 | POSTE CONC CIRC 20/1500 SUBTR | POSTE CIRCULAR. MATERIAL: CONCRETO ARMADO. DIAMETRO DA BASE: 580 MM. DIAMETRO DO TOPO: 280 MM. COMPRIMENTO TOTAL: 20000 MM. RESISTENCIA NOMINAL: 1500 DAN. CARGA DE RUPTURA: 3000 DAN. CARACTERISTICAS ADICIONAIS: TRACOS DE REFERENCIA E ENGASTAMENTO EM BAIXO | DIS-ETE-013 |  | DIS-ETE-013 | Concreto | ILUMINAR PRÉ-MOLDADOS LTDA. | 03.817.261/0001-97 | 2024-06-26 | 2028-08-16 | HI_2023_06_30 | Ambos |  |  | AIF
|  | 0 | 3311097 | 64030047 | CRUZETA CONC 4500MM F 950MM | CRUZETA. MATERIAL-CONCRETO ARMADO. COMPRIMENTO NOMINAL-4500MM. DIAMETRO DO FURO DE MONTAGEM- 950MM. FURAÇÃO PARA FIXAÇÃO DE FERRAGENS- 02 VERTICAIS E 04 HORIZONTAIS, DIÂMETRO- 25,0MM. PONTOS DE ATERRAMENTO- 03.APLICAÇÃO: LINHA DE TRANSMISSÃO CLASSE 69KV. | DIS-ETE-094 |  | DIS-ETE-094 | Concreto | ILUMINAR PRÉ-MOLDADOS LTDA. | 03.817.261/0001-97 | 2024-06-26 | 2028-08-16 | HI_2023_06_30 | Ambos |  |  | AIF
|  | 0 | 3301650 | 21050092 | POSTE CONC DT 30/4000 SUBTR | POSTE DUPLO T. MATERIAL: CONCRETO ARMADO. DIMENSOES DA BASE: 890 X 1204 MM. DIMENSOES DO TOPO: 290 X 392MM. FURACAO FACE "A" E FACE "B" CONFORME NORMAS DAS DISTRIBUIDORAS. COMPRIMENTO TOTAL: 30000 MM. RESISTENCIA NOMINAL: 4000 DAN. CARGA RUPTURA: 8000 DAN | DIS-ETE-013 |  | DIS-ETE-013 | Concreto | ILUMINAR PRÉ-MOLDADOS LTDA. | 03.817.261/0001-97 | 2024-06-26 | 2028-08-16 | HI_2023_06_30 | Ambos |  |  | AIF
|  | 0 | 3303319 | 21050042 | POSTE CONC CIRC 20/2500 SUBTR | POSTE CIRCULAR . MATERIAL: CONCRETO ARMADO. DIAMETRO DA BASE: 670 MM. DIAMETRO DO TOPO: 370 MM. COMPRIMENTO TOTAL: 20000 MM. RESISTENCIA NOMINAL : 2500 DAN. CARGA DE RUPTURA : 5000 DAN. CARACTERISTICAS ADICIONAIS: TRACOS DE REFERENCIA E ENGASTAMENTO EM BA | DIS-ETE-013 |  | DIS-ETE-013 | Concreto | ILUMINAR PRÉ-MOLDADOS LTDA. | 03.817.261/0001-97 | 2024-06-26 | 2028-08-16 | HI_2023_06_30 | Ambos |  |  | AIF
|  | 0 | 3301627 | 21055029 | POSTE CONC DT 22/2000 SUBTR | POSTE DUPLO T. MATERIAL: CONCRETO ARMADO. DIMENSOES DA BASE: 670 X 924 MM. DIMENSOES DO TOPO: 230 X 308 MM. FURACAO FACE "A" E FACE "B" CONFORME NORMAS DAS DISTRIBUIDORAS. COMPRIMENTO TOTAL: 22000 MM. RESISTENCIA NOMINAL: 2000 DAN. CARGA RUPTURA: 4000 DAN | DIS-ETE-013 |  | DIS-ETE-013 | Concreto | ILUMINAR PRÉ-MOLDADOS LTDA. | 03.817.261/0001-97 | 2024-06-26 | 2028-08-16 | HI_2023_06_30 | Ambos |  |  | AIF
|  | 0 | 3301626 | 21050076 | POSTE CONC DT 22/1500 SUBTR | POSTE DUPLO T. MATERIAL: CONCRETO ARMADO. DIMENSOES DA BASE: 610 X 840 MM. DIMENSOES DO TOPO: 170 X 224 MM. FURACAO FACE "A" E FACE "B" CONFORME NORMAS DAS DISTRIBUIDORAS. COMPRIMENTO TOTAL: 22000 MM. RESISTENCIA NOMINAL: 1500 DAN. CARGA RUPTURA: 3000 DAN | DIS-ETE-013 |  | DIS-ETE-013 | Concreto | ILUMINAR PRÉ-MOLDADOS LTDA. | 03.817.261/0001-97 | 2024-06-26 | 2028-08-16 | HI_2023_06_30 | Ambos |  |  | AIF
|  | 0 | 3301625 | 21055028 | POSTE CONC DT 22/1000 SUBTR | POSTE DUPLO T. MATERIAL: CONCRETO ARMADO. DIMENSOES DA BASE: 610 X 840 MM. DIMENSOES DO TOPO: 170 X 224 MM. FURACAO FACE "A" E FACE "B" CONFORME NORMAS DAS DISTRIBUIDORAS. COMPRIMENTO TOTAL: 22000 MM. RESISTENCIA NOMINAL: 1000 DAN. CARGA RUPTURA: 2000 DAN | DIS-ETE-013 |  | DIS-ETE-013 | Concreto | ILUMINAR PRÉ-MOLDADOS LTDA. | 03.817.261/0001-97 | 2024-06-26 | 2028-08-16 | HI_2023_06_30 | Ambos |  |  | AIF
|  | 0 | 3301633 | 21055031 | POSTE CONC DT 24/2000 SUBTR | POSTE DUPLO T. MATERIAL: CONCRETO ARMADO. DIMENSOES DA BASE: 710 X 980 MM. DIMENSOES DO TOPO: 230 X 308 MM.FURACAO FACE "A" E FACE "B" CONFORME NORMAS DAS DISTRIBUIDORAS. COMPRIMENTO TOTAL: 24000 MM. RESISTENCIA NOMINAL: 2000 DAN. CARGA RUPTURA: 4000 DAN. | DIS-ETE-013 |  | DIS-ETE-013 | Concreto | ILUMINAR PRÉ-MOLDADOS LTDA. | 03.817.261/0001-97 | 2024-06-26 | 2028-08-16 | HI_2023_06_30 | Ambos |  |  | AIF
|  | 0 | 3303339 | 21050057 | POSTE CONC CIRC 26/4000 SUBTR | POSTE CIRCULAR. MATERIAL: CONCRETO ARMADO. DIAMETRO DA BASE: 865 MM. DIAMETRO DO TOPO: 475 MM. COMPRIMENTO TOTAL: 26000 MM. RESISTENCIA NOMINAL: 4000 DAN. CARGA DE RUPTURA: 8000 DAN. CARACTERISTICAS ADICIONAIS: TRACOS DE REFERENCIA E ENGASTAMENTO EM BAIXO | DIS-ETE-013 |  | DIS-ETE-013 | Concreto | ILUMINAR PRÉ-MOLDADOS LTDA. | 03.817.261/0001-97 | 2024-06-26 | 2028-08-16 | HI_2023_06_30 | Ambos |  |  | AIF
|  | 0 | 3303350 | 21050065 | POSTE CONC CIRC 32/3000 SUBTR | POSTE CIRCULAR. MATERIAL: CONCRETO ARMADO. DIAMETRO DA BASE: 880 MM. DIAMETRO DO TOPO: 400 MM. COMPRIMENTO TOTAL: 32000 MM. RESISTENCIA NOMINAL: 3000 DAN. CARGA DE RUPTURA: 6000 DAN. CARACTERISTICAS ADICIONAIS: TRACOS DE REFERENCIA E ENGASTAMENTO EM BAIXO | DIS-ETE-013 |  | DIS-ETE-013 | Concreto | ILUMINAR PRÉ-MOLDADOS LTDA. | 03.817.261/0001-97 | 2024-06-26 | 2028-08-16 | HI_2023_06_30 | Ambos |  |  | AIF
|  | 0 | 3303330 | 21050051 | POSTE CONC CIRC 24/2000 SUBTR | POSTE CIRCULAR. MATERIAL: CONCRETO ARMADO. DIAMETRO DA BASE: 685 MM. DIAMETRO DO TOPO: 325 MM. COMPRIMENTO TOTAL: 24000 MM. RESISTENCIA NOMINAL: 2000 DAN. CARGA DE RUPTURA: 4000 DAN. CARACTERISTICAS ADICIONAIS: TRACOS DE REFERENCIA E ENGASTAMENTO EM BAIXO | DIS-ETE-013 |  | DIS-ETE-013 | Concreto | ILUMINAR PRÉ-MOLDADOS LTDA. | 03.817.261/0001-97 | 2024-06-26 | 2028-08-16 | HI_2023_06_30 | Ambos |  |  | AIF
|  | 0 | 3303318 | 21050041 | POSTE CONC CIRC 20/2000 SUBTR | POSTE CIRCULAR . MATERIAL: CONCRETO ARMADO. DIAMETRO DA BASE: 625 MM. DIAMETRO DO TOPO: 325 MM. COMPRIMENTO TOTAL: 20000 MM. RESISTENCIA NOMINAL : 2000 DAN. CARGA DE RUPTURA : 4000 DAN. CARACTERISTICAS ADICIONAIS: TRACOS DE REFERENCIA E ENGASTAMENTO EM BA | DIS-ETE-013 |  | DIS-ETE-013 | Concreto | ILUMINAR PRÉ-MOLDADOS LTDA. | 03.817.261/0001-97 | 2024-06-26 | 2028-08-16 | HI_2023_06_30 | Ambos |  |  | AIF
|  | 0 | 3302085 | 0 | POSTE CONCRETO CIRCULAR 12/1500 | POSTE CIRCULAR.MATERIAL:CONCRETO ARMADO.DIAMETRO DA BASE:530MM. DIAMETRO DO TOPO:290MM. COMPRIMENTO TOTAL: 12000MM. RESISTENCIA NOMINAL: 1500DAN. CARGA DE RUPTURA: 3000DAN. CARACTERISTICAS ADICIONAIS: TRACOS DE REFERENCIA E DE ENGASTAMENTO EM BAIXO RELEVO | DIS-ETE-011 |  | DIS-ETE-011 | Concreto | ILUMINAR PRÉ-MOLDADOS LTDA. | 03.817.261/0001-97 | 2024-06-26 | 2028-08-16 | HI_2023_06_30 | Ambos |  |  | AIF
|  | 0 | 3303320 | 21050043 | POSTE CONC CIRC 20/3000 SUBTR | POSTE CIRCULAR. MATERIAL: CONCRETO ARMADO. DIAMETRO DA BASE: 700 MM. DIAMETRO DO TOPO: 400 MM. COMPRIMENTO TOTAL: 20000 MM. RESISTENCIA NOMINAL: 3000 DAN. CARGA DE RUPTURA: 6000 DAN. CARACTERISTICAS ADICIONAIS: TRACOS DE REFERENCIA E ENGASTAMENTO EM BAIXO | DIS-ETE-013 |  | DIS-ETE-013 | Concreto | ILUMINAR PRÉ-MOLDADOS LTDA. | 03.817.261/0001-97 | 2024-06-26 | 2028-08-16 | HI_2023_06_30 | Ambos |  |  | AIF
|  | 0 | 3303321 | 21050044 | POSTE CONC CIRC 20/4000 SUBTR | POSTE CIRCULAR. MATERIAL: CONCRETO ARMADO. DIAMETRO DA BASE: 775 MM. DIAMETRO DO TOPO: 475 MM. COMPRIMENTO TOTAL: 20000 MM. RESISTENCIA NOMINAL: 4000 DAN. CARGA DE RUPTURA: 8000 DAN. CARACTERISTICAS ADICIONAIS: TRACOS DE REFERENCIA E ENGASTAMENTO EM BAIXO | DIS-ETE-013 |  | DIS-ETE-013 | Concreto | ILUMINAR PRÉ-MOLDADOS LTDA. | 03.817.261/0001-97 | 2024-06-26 | 2028-08-16 | HI_2023_06_30 | Ambos |  |  | AIF
|  | 0 | 3303323 | 21050045 | POSTE CONC CIRC 22/1500 SUBTR | POSTE CIRCULAR. MATERIAL: CONCRETO ARMADO. DIAMETRO DA BASE: 610 MM. DIAMETRO DO TOPO: 280 MM. COMPRIMENTO TOTAL: 22000 MM. RESISTENCIA NOMINAL: 1500 DAN. CARGA DE RUPTURA: 3000 DAN. CARACTERISTICAS ADICIONAIS: TRACOS DE REFERENCIA E ENGASTAMENTO EM BAIXO | DIS-ETE-013 |  | DIS-ETE-013 | Concreto | ILUMINAR PRÉ-MOLDADOS LTDA. | 03.817.261/0001-97 | 2024-06-26 | 2028-08-16 | HI_2023_06_30 | Ambos |  |  | AIF
|  | 0 | 3303324 | 21050046 | POSTE CONC CIRC 22/2000 SUBTR | POSTE CIRCULAR. MATERIAL: CONCRETO ARMADO. DIAMETRO DA BASE: 655 MM. DIAMETRO DO TOPO: 325 MM. COMPRIMENTO TOTAL: 22000 MM. RESISTENCIA NOMINAL: 2000 DAN. CARGA DE RUPTURA: 4000 DAN. CARACTERISTICAS ADICIONAIS: TRACOS DE REFERENCIA E ENGASTAMENTO EM BAIXO | DIS-ETE-013 |  | DIS-ETE-013 | Concreto | ILUMINAR PRÉ-MOLDADOS LTDA. | 03.817.261/0001-97 | 2024-06-26 | 2028-08-16 | HI_2023_06_30 | Ambos |  |  | AIF
|  | 0 | 3303325 | 21050047 | POSTE CONC CIRC 22/2500 SUBTR | POSTE CIRCULAR . MATERIAL: CONCRETO ARMADO. DIAMETRO DA BASE: 700 MM. DIAMETRO DO TOPO: 370 MM. COMPRIMENTO TOTAL: 22000 MM. RESISTENCIA NOMINAL : 2500 DAN. CARGA DE RUPTURA : 5000 DAN. CARACTERISTICAS ADICIONAIS: TRACOS DE REFERENCIA E ENGASTAMENTO EM BA | DIS-ETE-013 |  | DIS-ETE-013 | Concreto | ILUMINAR PRÉ-MOLDADOS LTDA. | 03.817.261/0001-97 | 2024-06-26 | 2028-08-16 | HI_2023_06_30 | Ambos |  |  | AIF
|  | 0 | 3301648 | 21050090 | POSTE CONC DT 30/2500 SUBTR | POSTE DUPLO T. MATERIAL: CONCRETO ARMADO. DIMENSOES DA BASE: 830 X 1148 MM. DIMENSOES DO TOPO: 230 X 308 MM. FURACAO FACE "A" E FACE "B" CONFORME NORMAS DAS DISTRIBUIDORAS. COMPRIMENTO TOTAL: 30000 MM. RESISTENCIA NOMINAL: 2500 DAN. CARGA RUPTURA: 5000 DA | DIS-ETE-013 |  | DIS-ETE-013 | Concreto | ILUMINAR PRÉ-MOLDADOS LTDA. | 03.817.261/0001-97 | 2024-06-26 | 2028-08-16 | HI_2023_06_30 | Ambos |  |  | AIF
|  | 0 | 3303327 | 21050049 | POSTE CONC CIRC 22/4000 SUBTR | POSTE CIRCULAR. MATERIAL: CONCRETO ARMADO. DIAMETRO DA BASE: 805 MM. DIAMETRO DO TOPO: 475 MM. COMPRIMENTO TOTAL: 22000 MM. RESISTENCIA NOMINAL: 4000 DAN. CARGA DE RUPTURA: 8000 DAN. CARACTERISTICAS ADICIONAIS: TRACOS DE REFERENCIA E ENGASTAMENTO EM BAIXO | DIS-ETE-013 |  | DIS-ETE-013 | Concreto | ILUMINAR PRÉ-MOLDADOS LTDA. | 03.817.261/0001-97 | 2024-06-26 | 2028-08-16 | HI_2023_06_30 | Ambos |  |  | AIF
|  | 0 | 3303348 | 21050064 | POSTE CONC CIRC 32/2000 SUBTR | POSTE CIRCULAR. MATERIAL: CONCRETO ARMADO. DIAMETRO DA BASE: 805 MM. DIAMETRO DO TOPO: 325 MM. COMPRIMENTO TOTAL: 32000 MM. RESISTENCIA NOMINAL: 2000 DAN. CARGA DE RUPTURA: 4000 DAN. CARACTERISTICAS ADICIONAIS: TRACOS DE REFERENCIA E ENGASTAMENTO EM BAIXO | DIS-ETE-013 |  | DIS-ETE-013 | Concreto | ILUMINAR PRÉ-MOLDADOS LTDA. | 03.817.261/0001-97 | 2024-06-26 | 2028-08-16 | HI_2023_06_30 | Ambos |  |  | AIF
|  | 0 | 3320180 | 64095013 | ANEL CONC ACTC JANELA 650MM | ANEL. TIPO: ACTC. MATERIAL: CONCRETO ARMADO. DIAMETRO DA JANELA: 650,0MM. RESISTENCIA NOMINAL: 1500DAN. CARGA DE RUPTURA: 3000 DAN. APLICACAO: INSTALACAO DE CRUZETA DE CONCRETO CTT EM POSTE CIRCULAR. NORMA: DIS-ETE-094. | DIS-ETE-094 |  | DIS-ETE-094 | Concreto | ILUMINAR PRÉ-MOLDADOS LTDA. | 03.817.261/0001-97 | 2024-06-26 | 2028-08-16 | HI_2023_06_30 | Ambos |  |  | AIF
|  | 0 | 3320151 | 64095005 | ANEL CONC ACTC JANELA 360MM | ANEL. TIPO: ACTC. MATERIAL: CONCRETO ARMADO. DIAMETRO DA JANELA: 360,0 MM. RESISTENCIA NOMINAL:1500DAN. CARGA DE RUPTURA: 3000DAN. APLICACAO: INSTALACAO DE CRUZETA DE CONCRETO CTT EM POSTE CIRCULAR.NORMA: DIS-ETE-094. | DIS-ETE-094 |  | 3320151 | Concreto | Rocha e Leite | 01.983.946/0001-88 | 2024-06-26 | 2028-08-16 | HI_2023_06_30 | Ambos |  |  | AIF
|  | 0 | 3320161 | 64095042 | ANEL CONC ACC 375X480MM | ANEL. TIPO: ACC. MATERIAL: CONCRETO ARMADO. DIMENSOES DO FURO: 375X480MM. RESISTENCIA NOMINAL : 1000DAN. CARGA DE RUPTURA: 2000DAN. APLICACAO: CRUZETA DE CONCRETO TIPO COSMOS. NORMA:DIS-ETE-094. | DIS-ETE-094 |  | 3320161 | Concreto | Rocha e Leite | 01.983.946/0001-88 | 2024-06-26 | 2028-08-16 | HI_2023_06_30 | Ambos |  |  | AIF
|  | 0 | 3311065 | 64030054 | CRUZETA CONC CTH 6700MM J570MM 1500DAN | CRUZETA. TIPO: CTH. MATERIAL: CONCRETO ARMADO. COMPRIMENTO: 6700MM. SECAO: 110X140 MM. DIAMETRO DA JANELA: 570 MM. RESISTENCIA NOMINAL: 1500 DAN. CARGA DE RUPTURA: 3000 DAN. NORMA: DIS-ETE-094. | DIS-ETE-094 |  | 3311065 | Concreto | Rocha e Leite | 01.983.946/0001-88 | 2024-06-26 | 2028-08-16 | HI_2023_06_30 | Ambos |  |  | AIF
|  | 0 | 3311035 | 64030052 | CRUZETA CONC CTH 6700MM J510MM 1500DAN | CRUZETA. TIPO: CTH. MATERIAL: CONCRETO ARMADO. COMPRIMENTO: 6700 MM. SECAO: 110X140 MM. DIAMETRO DA JANELA: 510 MM. RESISTENCIA NOMINAL: 1500 DAN. CARGA DE RUPTURA: 3000 DAN. NORMA: DIS-ETE-094. | DIS-ETE-094 |  | 3311035 | Concreto | Rocha e Leite | 01.983.946/0001-88 | 2024-06-26 | 2028-08-16 | HI_2023_06_30 | Ambos |  |  | AIF
|  | 0 | 3311034 | 64030050 | CRUZETA CONC CTH 6700MM J430MM 1500DAN | CRUZETA. TIPO: CTH. MATERIAL: CONCRETO ARMADO. COMPRIMENTO: 6700 MM. SECAO: 110X140 MM. DIAMETRO DA JANELA: 430MM. RESISTENCIA NOMINAL: 1500 DAN .CARGA DE RUPTURA: 3000 DAN. NORMA: DIS-ETE-094. | DIS-ETE-094 |  | 3311034 | Concreto | Rocha e Leite | 01.983.946/0001-88 | 2024-06-26 | 2028-08-16 | HI_2023_06_30 | Ambos |  |  | AIF
|  | 0 | 3311033 | 64030048 | CRUZETA CONC CTH 6700MM J338MM 1500DAN | CRUZETA. TIPO: CTH. MATERIAL: CONCRETO ARMADO. COMPRIMENTO: 6700 MM. SECAO: 110X140 MM. DIAMETRO DA JANELA: 338 MM. RESISTENCIA NOMINAL: 1500 DAN. CARGA DE RUPTURA: 3000 DAN. NORMA: DIS-ETE-094. | DIS-ETE-094 |  | 3311033 | Concreto | Rocha e Leite | 01.983.946/0001-88 | 2024-06-26 | 2028-08-16 | HI_2023_06_30 | Ambos |  |  | AIF
|  | 0 | 3311025 | 64030033 | CRUZETA CONC 4500MM F 320MM | CRUZETA. MATERIAL-CONCRETO ARMADO. COMPRIMENTO NOMINAL-4500MM. DIAMETRO DO FURO DE MONTAGEM- 320MM. FURAÇÃO PARA FIXAÇÃO DE FERRAGENS- 02 VERTICAIS E 04 HORIZONTAIS, DIÂMETRO- 25,0MM. PONTOS DE ATERRAMENTO- 03. APLICAÇÃO: LINHA DE TRANSMISSÃO. NORMA: DIS- | DIS-ETE-094 |  | 3311025 | Concreto | Rocha e Leite | 01.983.946/0001-88 | 2024-06-26 | 2028-08-16 | HI_2023_06_30 | Ambos |  |  | AIF
|  | 0 | 3311024 | 64030032 | CRUZETA CONC 4500MM F 305MM | CRUZETA. MATERIAL-CONCRETO ARMADO. COMPRIMENTO NOMINAL-4500MM. DIAMETRO DO FURO DE MONTAGEM- 305MM. FURAÇÃO PARA FIXAÇÃO DE FERRAGENS- 02 VERTICAIS E 04 HORIZONTAIS, DIÂMETRO- 25,0MM. PONTOS DE ATERRAMENTO- 03.APLICAÇÃO: LINHA DE TRANSMISSÃO. NORMA: DIS-E | DIS-ETE-094 |  | 3311024 | Concreto | Rocha e Leite | 01.983.946/0001-88 | 2024-06-26 | 2028-08-16 | HI_2023_06_30 | Ambos |  |  | AIF
|  | 0 | 3311020 | 64030045 | CRUZETA CONC 4500MM F 750MM | CRUZETA. MATERIAL-CONCRETO ARMADO. COMPRIMENTO NOMINAL-4500MM. DIAMETRO DO FURO DE MONTAGEM- 750MM FURAÇÃO PARA FIXAÇÃO DE FERRAGENS- 02 VERTICAIS E 04 HORIZONTAIS, DIÂMETRO- 25,0MM. PONTOS DE ATERRAMENTO- 03. APLICAÇÃO: LINHA DE TRANSMISSÃO CLASSE 69KV. | DIS-ETE-094 |  | 3311020 | Concreto | Rocha e Leite | 01.983.946/0001-88 | 2024-06-26 | 2028-08-16 | HI_2023_06_30 | Ambos |  |  | AIF
|  | 0 | 3311019 | 64030038 | CRUZETA CONC 4500MM F 475MM | CRUZETA. MATERIAL-CONCRETO ARMADO. COMPRIMENTO NOMINAL-4500MM. DIAMETRO DO FURO DE MONTAGEM- 475MM. FURAÇÃO PARA FIXAÇÃO DE FERRAGENS- 02 VERTICAIS E 04 HORIZONTAIS, DIÂMETRO- 25,0MM. PONTOS DE ATERRAMENTO- 03. APLICAÇÃO: LINHA DE TRANSMISSÃO CLASSE 69KV. | DIS-ETE-094 |  | 3311019 | Concreto | Rocha e Leite | 01.983.946/0001-88 | 2024-06-26 | 2028-08-16 | HI_2023_06_30 | Ambos |  |  | AIF
|  | 0 | 3311018 | 64030043 | CRUZETA CONC 4500MM F 650MM | CRUZETA. MATERIAL-CONCRETO ARMADO. COMPRIMENTO NOMINAL-4500MM. DIAMETRO DO FURO DE MONTAGEM- 650MM. FURAÇÃO PARA FIXAÇÃO DE FERRAGENS- 02 VERTICAIS E 04 HORIZONTAIS, DIÂMETRO- 25,0MM. PONTOS DE ATERRAMENTO- 03. APLICAÇÃO: LINHA DE TRANSMISSÃO CLASSE 69KV. | DIS-ETE-094 |  | 3311018 | Concreto | Rocha e Leite | 01.983.946/0001-88 | 2024-06-26 | 2028-08-16 | HI_2023_06_30 | Ambos |  |  | AIF
|  | 0 | 3320255 | 64095038 | ANEL CONC ACH 550X690MM | ANEL. TIPO: ACH. MATERIAL: CONCRETO ARMADO. DIMENSOES DO FURO: 560X690MM. RESISTENCIA NOMINAL : 600DAN. CARGA DE RUPTURA: 1200DAN . APLICACAO : CRUZETA DE CONCRETO CTH . NORMA: DIS-ETE-094. | DIS-ETE-094 |  | 3320255 | Concreto | Rocha e Leite | 01.983.946/0001-88 | 2024-06-26 | 2028-08-16 | HI_2023_06_30 | Ambos |  |  | AIF
|  | 0 | 3320182 | 64095010 | ANEL CONC ACTC JANELA 550MM | ANEL. TIPO: ACTC. MATERIAL: CONCRETO ARMADO. DIAMETRO DA JANELA: 550,0MM. RESISTENCIA NOMINAL: 1500 DAN. CARGA DE RUPTURA: 3000DAN. APLICACAO: INSTALACAO DE CRUZETA DE CONCRETO CTT EM POSTE CIRCULAR. NORMA: DIS-ETE-094. | DIS-ETE-094 |  | 3320182 | Concreto | Rocha e Leite | 01.983.946/0001-88 | 2024-06-26 | 2028-08-16 | HI_2023_06_30 | Ambos |  |  | AIF
|  | 0 | 3320186 | 64095020 | ANEL CONC ACT 560X660MM | ANEL. TIPO: ACT. MATERIAL: CONCRETO ARMADO. DIMENSOES DO FURO: 560X660MM. RESISTENCIA NOMINAL: 1500DAN. CARGA DE RUPTURA: 3000 DAN. APLICACAO: CRUZETA DE CONCRETO CTT EM POSTE DT. NORMA: DIS-ETE-094. | DIS-ETE-094 |  | 3320186 | Concreto | Rocha e Leite | 01.983.946/0001-88 | 2024-06-26 | 2028-08-16 | HI_2023_06_30 | Ambos |  |  | AIF
|  | 0 | 3320155 | 64095001 | ANEL CONC ACTC JANELA 240MM | ANEL. TIPO: ACTC. MATERIAL: CONCRETO ARMADO. DIAMETRO DA JANELA: 240,0 MM. RESISTENCIA NOMINAL: 1500DAN. CARGA DE RUPTURA: 3000DAN. APLICACAO: INSTALACAO DE CRUZETA DE CONCRETO CTT EM POSTE CIRCULAR. NORMA: DIS-ETE-094. | DIS-ETE-094 |  | 3320155 | Concreto | Rocha e Leite | 01.983.946/0001-88 | 2024-06-26 | 2028-08-16 | HI_2023_06_30 | Ambos |  |  | AIF
|  | 0 | 3311062 | 64030060 | CRUZETA CONC CTH 6700MM J710MM 1500DAN | CRUZETA. TIPO: CTH. MATERIAL: CONCRETO ARMADO. COMPRIMENTO: 6700 MM. SECAO: 110X140 MM. DIAMETRO DA JANELA: 710 MM. RESISTENCIA NOMINAL: 1500 DAN. CARGA DE RUPTURA: 3000 DAN. NORMA: DIS-ETE-094. | DIS-ETE-094 |  | 3311062 | Concreto | Rocha e Leite | 01.983.946/0001-88 | 2024-06-26 | 2028-08-16 | HI_2023_06_30 | Ambos |  |  | AIF
|  | 0 | 3320162 | 64095041 | ANEL CONC ACC 345X440MM | ANEL. TIPO: ACC. MATERIAL: CONCRETO ARMADO. DIMENSOES DO FURO: 345X440MM. RESISTENCIA NOMINAL : 1000DAN. CARGA DE RUPTURA: 2000DAN. APLICACAO: CRUZETA DE CONCRETO TIPO COSMOS. NORMA:DIS-ETE-094. | DIS-ETE-094 |  | 3320162 | Concreto | Rocha e Leite | 01.983.946/0001-88 | 2024-06-26 | 2028-08-16 | HI_2023_06_30 | Ambos |  |  | AIF
|  | 0 | 3320163 | 64095017 | ANEL CONC ACT 410X510MM | ANEL. TIPO: ACT. MATERIAL: CONCRETO ARMADO. DIMENSOES DO FURO: 410X510 MM. RESISTENCIA NOMINAL: 1500 DAN. CARGA DE RUPTURA: 3000 DAN. APLICACAO : CRUZETA DE CONCRETO TIPO CTT. NORMA: DIS-ETE-094. | DIS-ETE-094 |  | 3320163 | Concreto | Rocha e Leite | 01.983.946/0001-88 | 2024-06-26 | 2028-08-16 | HI_2023_06_30 | Ambos |  |  | AIF
|  | 0 | 3320164 | 64095016 | ANEL CONC ACT 375X470MM | ANEL. TIPO: ACT. MATERIAL: CONCRETO ARMADO. DIMENSOES DO FURO: 375X470 MM. RESISTENCIA NOMINAL: 1500 DAN. CARGA DE RUPTURA: 3000 DAN. APLICACAO : CRUZETA DE CONCRETO TIPO CTT. NORMA: DIS-ETE-094. | DIS-ETE-094 |  | 3320164 | Concreto | Rocha e Leite | 01.983.946/0001-88 | 2024-06-26 | 2028-08-16 | HI_2023_06_30 | Ambos |  |  | AIF
|  | 0 | 3320111 | 64095034 | ANEL CONC ACH 215X270MM | ANEL. TIPO: ACH. MATERIAL: CONCRETO ARMADO. DIMENSOES DO FURO: 215X270MM. RESISTENCIA NOMINAL : 1500DAN. CARGA DE RUPTURA: 3000DAN. APLICACAO: CRUZETA DE CONCRETO CTT. NORMA: DIS-ETE-094. | DIS-ETE-094 |  | 3320111 | Concreto | Rocha e Leite | 01.983.946/0001-88 | 2024-06-26 | 2028-08-16 | HI_2023_06_30 | Ambos |  |  | AIF
|  | 0 | 3320180 | 64095013 | ANEL CONC ACTC JANELA 650MM | ANEL. TIPO: ACTC. MATERIAL: CONCRETO ARMADO. DIAMETRO DA JANELA: 650,0MM. RESISTENCIA NOMINAL: 1500DAN. CARGA DE RUPTURA: 3000 DAN. APLICACAO: INSTALACAO DE CRUZETA DE CONCRETO CTT EM POSTE CIRCULAR. NORMA: DIS-ETE-094. | DIS-ETE-094 |  | 3320180 | Concreto | Rocha e Leite | 01.983.946/0001-88 | 2024-06-26 | 2028-08-16 | HI_2023_06_30 | Ambos |  |  | AIF
|  | 0 | 3320181 | 64095011 | ANEL CONC ACTC JANELA 600MM | ANEL. TIPO: ACTC. MATERIAL: CONCRETO ARMADO. DIAMETRO DA JANELA: 600,0MM. RESISTENCIA NOMINAL: 1500 DAN. CARGA DE RUPTURA: 3000DAN. APLICACAO: INSTALACAO DE CRUZETA DE CONCRETO CTT EM POSTE CIRCULAR. NORMA: DIS-ETE-094. | DIS-ETE-094 |  | 3320181 | Concreto | Rocha e Leite | 01.983.946/0001-88 | 2024-06-26 | 2028-08-16 | HI_2023_06_30 | Ambos |  |  | AIF
|  | 0 | 3320158 | 64095033 | ANEL CONC ACH 470X610MM | ANEL. TIPO: ACH. MATERIAL: CONCRETO ARMADO. DIMENSOES DO FURO: 470X610MM. RESISTENCIA NOMINAL : 600DAN. CARGA DE RUPTURA: 1200DAN. APLICACAO: BRACO CURVO DE CONCRETO , TIPO CTH. NORMA: DIS-ETE-094. | DIS-ETE-094 |  | 3320158 | Concreto | Rocha e Leite | 01.983.946/0001-88 | 2024-06-26 | 2028-08-16 | HI_2023_06_30 | Ambos |  |  | AIF
|  | 0 | 3320159 | 64095032 | ANEL CONC ACH 425X540MM | ANEL. TIPO: ACH. MATERIAL: CONCRETO ARMADO. DIMENSOES DO FURO: 425X540MM. RESISTENCIA NOMINAL : 600DAN. CARGA DE RUPTURA: 1200DAN. APLICACAO: BRACO CURVO DE CONCRETO , TIPO CTH. NORMA: DIS-ETE-094. | DIS-ETE-094 |  | 3320159 | Concreto | Rocha e Leite | 01.983.946/0001-88 | 2024-06-26 | 2028-08-16 | HI_2023_06_30 | Ambos |  |  | AIF
|  | 0 | 3320183 | 64095012 | ANEL CONC ACTC JANELA 630MM | ANEL. TIPO: ACTC. MATERIAL: CONCRETO ARMADO. DIAMETRO DA JANELA: 630,0MM. RESISTENCIA NOMINAL: 1500DAN. CARGA DE RUPTURA: 3000 DAN. APLICACAO: INSTALACAO DE CRUZETA DE CONCRETO CTT EM POSTE CIRCULAR. NORMA: DIS-ETE-094. | DIS-ETE-094 |  | 3320183 | Concreto | Rocha e Leite | 01.983.946/0001-88 | 2024-06-26 | 2028-08-16 | HI_2023_06_30 | Ambos |  |  | AIF
|  | 0 | 3320184 | 64095014 | ANEL CONC ACTC JANELA 700MM | ANEL. TIPO: ACTC. MATERIAL: CONCRETO ARMADO. DIAMETRO DA JANELA: 700,0MM. RESISTENCIA NOMINAL: 1500 DAN. CARGA DE RUPTURA: 3000DAN. APLICACAO: INSTALACAO DE CRUZETA DE CONCRETO CTT EM POSTE CIRCULAR. NORMA: DIS-ETE-094. | DIS-ETE-094 |  | 3320184 | Concreto | Rocha e Leite | 01.983.946/0001-88 | 2024-06-26 | 2028-08-16 | HI_2023_06_30 | Ambos |  |  | AIF
|  | 0 | 3311013 | 64030039 | CRUZETA CONC 4500MM F 510MM | CRUZETA. MATERIAL-CONCRETO ARMADO. COMPRIMENTO NOMINAL-4500MM. DIAMETRO DO FURO DE MONTAGEM- 510MM. FURAÇÃO PARA FIXAÇÃO DE FERRAGENS- 02 VERTICAIS E 04 HORIZONTAIS, DIÂMETRO- 25,0MM. PONTOS DE ATERRAMENTO- 03. APLICAÇÃO: LINHA DE TRANSMISSÃO CLASSE 69KV. | DIS-ETE-094 |  | 3311013 | Concreto | Rocha e Leite | 01.983.946/0001-88 | 2024-06-26 | 2028-08-16 | HI_2023_06_30 | Ambos |  |  | AIF
|  | 0 | 3320160 | 64095031 | ANEL CONC ACH 385X485MM | ANEL. TIPO: ACH. MATERIAL: CONCRETO ARMADO. DIMENSOES DO FURO: 385X485MM. RESISTENCIA NOMINAL : 600DAN. CARGA DE RUPTURA: 1200DAN. APLICACAO:BRACO CURVO DE CONCRETO CTH. NORMA: DIS-ETE-094. | DIS-ETE-094 |  | 3320160 | Concreto | Rocha e Leite | 01.983.946/0001-88 | 2024-06-26 | 2028-08-16 | HI_2023_06_30 | Ambos |  |  | AIF
|  | 0 | 3303327 | 21050049 | POSTE CONC CIRC 22/4000 SUBTR | POSTE CIRCULAR. MATERIAL: CONCRETO ARMADO. DIAMETRO DA BASE: 805 MM. DIAMETRO DO TOPO: 475 MM. COMPRIMENTO TOTAL: 22000 MM. RESISTENCIA NOMINAL: 4000 DAN. CARGA DE RUPTURA: 8000 DAN. CARACTERISTICAS ADICIONAIS: TRACOS DE REFERENCIA E ENGASTAMENTO EM BAIXO | DIS-ETE-013 |  | 3303327 | Concreto | Rocha e Leite | 01.983.946/0001-88 | 2024-06-26 | 2028-08-16 | HI_2023_06_30 | Ambos |  |  | AIF
|  | 0 | 3311006 | 64030035 | CRUZETA CONC 4500MM F 390MM | CRUZETA. MATERIAL-CONCRETO ARMADO. COMPRIMENTO NOMINAL-4500MM. DIAMETRO DO FURO DE MONTAGEM- 390MM. FURAÇÃO PARA FIXAÇÃO DE FERRAGENS- 02 VERTICAIS E 04 HORIZONTAIS, DIÂMETRO- 25,0MM. PONTOS DE ATERRAMENTO- 03. APLICAÇÃO: LINHA DE TRANSMISSÃO. NORMA: DIS- | DIS-ETE-094 |  | 3311006 | Concreto | Rocha e Leite | 01.983.946/0001-88 | 2024-06-26 | 2028-08-16 | HI_2023_06_30 | Ambos |  |  | AIF
|  | 0 | 3311004 | 64030037 | CRUZETA CONC 4500MM F 440MM | CRUZETA. MATERIAL-CONCRETO ARMADO. COMPRIMENTO NOMINAL-4500MM. DIAMETRO DO FURO DE MONTAGEM- 440MM. FURAÇÃO PARA FIXAÇÃO DE FERRAGENS- 02 VERTICAIS E 04 HORIZONTAIS, DIÂMETRO- 25,0MM. PONTOS DE ATERRAMENTO- 03. APLICAÇÃO: LINHA DE TRANSMISSÃO. NORMA: DIS- | DIS-ETE-094 |  | 3311004 | Concreto | Rocha e Leite | 01.983.946/0001-88 | 2024-06-26 | 2028-08-16 | HI_2023_06_30 | Ambos |  |  | AIF
|  | 0 | 3311003 | 64030034 | CRUZETA CONC 4500MM F 355MM | CRUZETA. MATERIAL-CONCRETO ARMADO. COMPRIMENTO NOMINAL-4500MM. DIAMETRO DO FURO DE MONTAGEM- 355MM. FURAÇÃO PARA FIXAÇÃO DE FERRAGENS- 02 VERTICAIS E 04 HORIZONTAIS, DIÂMETRO- 25,0MM. PONTOS DE ATERRAMENTO- 03. APLICAÇÃO: LINHA DE TRANSMISSÃO. NORMA: DIS- | DIS-ETE-094 |  | 3311003 | Concreto | Rocha e Leite | 01.983.946/0001-88 | 2024-06-26 | 2028-08-16 | HI_2023_06_30 | Ambos |  |  | AIF
|  | 0 | 3310029 | 0 | CRUZETA CONC RET 2400MM 400DAN | CRUZETA CONCRETO. TIPO: DISTRIBUICAO. FORMATO: RETANGULAR. DIMENSOES DA SECAO TRANSVERSAL: 90X114 MM. COMPRIMENTO NOMINAL: 2400 MM. RESISTENCIA NOMINAL: 400 DAN. FURACAO: CONFORME DTN 122. NORMAS: NBR 8453-1, NBR 8453-2 E NBR 8453-3. | DESENHO DTN 122 |  | 3310029 | Concreto | Rocha e Leite | 01.983.946/0001-88 | 2024-06-26 | 2028-08-16 | HI_2023_06_30 | Ambos |  |  | AIF
|  | 0 | 3310028 | 0 | CRUZETA CONC RET 2100MM 400DAN | CRUZETA CONCRETO. TIPO: DISTRIBUICAO. FORMATO: RETANGULAR. DIMENSOES DA SECAO TRANSVERSAL: 90X114 MM. COMPRIMENTO NOMINAL: 2100 MM. RESISTENCIA NOMINAL: 400 DAN. FURACAO: CONFORME FIG. C.7 DA NBR 8453-2. NORMAS: NBR 8453-1, NBR 8453-2 E NBR 8453-3. | FIG. C.7 DA NBR 8453-2. NORMAS: NBR 8453-1, NBR 8453-2 E NBR 8453-3. |  | 3310028 | Concreto | Rocha e Leite | 01.983.946/0001-88 | 2024-06-26 | 2028-08-16 | HI_2023_06_30 | Ambos |  |  | AIF
|  | 0 | 3310021 | 0 | CRUZETA CONC T 1900 MM 350DAN | CRUZETA CONCRETO. TIPO: DISTRIBUICAO. FORMATO: T. DIMENSOES DA SECAO TRANSVERSAL: 90X90 MM. COMPRIMENTO NOMINAL: 1900 MM. RESISTENCIA NOMINAL: 350 DAN. NORMAS: NBR 8453-1,NBR 8453-2 (FIGURA C.2), NBR 8453- 3. | NBR 8453-2 |  | 3310021 | Concreto | Rocha e Leite | 01.983.946/0001-88 | 2024-06-26 | 2028-08-16 | HI_2023_06_30 | Ambos |  |  | AIF
|  | 0 | 3311016 | 64030041 | CRUZETA CONC 4500MM F 580MM | CRUZETA. MATERIAL-CONCRETO ARMADO. COMPRIMENTO NOMINAL-4500MM. DIAMETRO DO FURO DE MONTAGEM- 580MM. FURAÇÃO PARA FIXAÇÃO DE FERRAGENS- 02 VERTICAIS E 04 HORIZONTAIS, DIÂMETRO- 25,0MM. PONTOS DE ATERRAMENTO- 03.APLICAÇÃO: LINHA DE TRANSMISSÃO CLASSE 69KV. | DIS-ETE-094 |  | 3311016 | Concreto | Rocha e Leite | 01.983.946/0001-88 | 2024-06-26 | 2028-08-16 | HI_2023_06_30 | Ambos |  |  | AIF
|  | 0 | 3303351 | 21050066 | POSTE CONC CIRC 32/4000 SUBTR | POSTE CIRCULAR. MATERIAL: CONCRETO ARMADO. DIAMETRO DA BASE: 955 MM. DIAMETRO DO TOPO: 475 MM. COMPRIMENTO TOTAL: 32000MM. RESISTENCIA NOMINAL: 4000 DAN. CARGA DE RUPTURA: 8000 DAN. CARACTERISTICAS ADICIONAIS:TRACOS DE REFERENCIA E ENGASTAMENTO EM BAIXO R | DIS-ETE-013 |  | 3303351 | Concreto | Rocha e Leite | 01.983.946/0001-88 | 2024-06-26 | 2028-08-16 | HI_2023_06_30 | Ambos |  |  | AIF
|  | 0 | 3311017 | 64030042 | CRUZETA CONC 4500MM F 615MM | CRUZETA. MATERIAL-CONCRETO ARMADO. COMPRIMENTO NOMINAL-4500MM. DIAMETRO DO FURO DE MONTAGEM- 615MM. FURAÇÃO PARA FIXAÇÃO DE FERRAGENS- 02 VERTICAIS E 04 HORIZONTAIS, DIÂMETRO- 25,0MM. PONTOS DE ATERRAMENTO- 03. APLICAÇÃO: LINHA DE TRANSMISSÃO CLASSE 69KV. | DIS-ETE-094 |  | 3311017 | Concreto | Rocha e Leite | 01.983.946/0001-88 | 2024-06-26 | 2028-08-16 | HI_2023_06_30 | Ambos |  |  | AIF
|  | 0 | 3303347 | 21050063 | POSTE CONC CIRC 30/4000 SUBTR | POSTE CIRCULAR. MATERIAL: CONCRETO ARMADO. DIAMETRO DA BASE: 925 MM. DIAMETRO DO TOPO: 475 MM. COMPRIMENTO TOTAL: 30000 MM. RESISTENCIA NOMINAL: 4000 DAN. CARGA DE RUPTURA: 8000 DAN. CARACTERISTICAS ADICIONAIS: TRACOS DE REFERENCIA E ENGASTAMENTO EM BAIXO | DIS-ETE-013 |  | 3303347 | Concreto | Rocha e Leite | 01.983.946/0001-88 | 2024-06-26 | 2028-08-16 | HI_2023_06_30 | Ambos |  |  | AIF
|  | 0 | 3303346 | 21050062 | POSTE CONC CIRC 30/3000 SUBTR | POSTE CIRCULAR. MATERIAL: CONCRETO ARMADO. DIAMETRO DA BASE: 850 MM. DIAMETRO DO TOPO: 400 MM. COMPRIMENTO TOTAL: 30000 MM. RESISTENCIA NOMINAL: 3000 DAN. CARGA DE RUPTURA: 6000 DAN. CARACTERISTICAS ADICIONAIS: TRACOS DE REFERENCIA E ENGASTAMENTO EM BAIXO | DIS-ETE-013 |  | 3303346 | Concreto | Rocha e Leite | 01.983.946/0001-88 | 2024-06-26 | 2028-08-16 | HI_2023_06_30 | Ambos |  |  | AIF
|  | 0 | 3311064 | 64030056 | CRUZETA CONC CTH 6700MM J630MM 1500DAN | CRUZETA. TIPO: CTH. MATERIAL: CONCRETO ARMADO. COMPRIMENTO: 6700 MM. SECAO: 110X140 MM. DIAMETRO DA JANELA: 630 MM. RESISTENCIA NOMINAL: 1500 DAN. CARGA DE RUPTURA: 3000 DAN. NORMA: DIS-ETE-094. | DIS-ETE-094 |  | 3311064 | Concreto | Rocha e Leite | 01.983.946/0001-88 | 2024-06-26 | 2028-08-16 | HI_2023_06_30 | Ambos |  |  | AIF
|  | 0 | 3303342 | 21050059 | POSTE CONC CIRC 28/3000 SUBTR | POSTE CIRCULAR. MATERIAL: CONCRETO ARMADO. DIAMETRO DA BASE: 820 MM. DIAMETRO DO TOPO: 400 MM. COMPRIMENTO TOTAL: 28000MM. RESISTENCIA NOMINAL: 3000 DAN. CARGA DE RUPTURA: 6000 DAN. CARACTERISTICAS ADICIONAIS:TRACOS DE REFERENCIA E ENGASTAMENTO EM BAIXO R | DIS-ETE-013 |  | 3303342 | Concreto | Rocha e Leite | 01.983.946/0001-88 | 2024-06-26 | 2028-08-16 | HI_2023_06_30 | Ambos |  |  | AIF
|  | 0 | 3311015 | 64030040 | CRUZETA CONC 4500MM F 550MM | CRUZETA. MATERIAL-CONCRETO ARMADO. COMPRIMENTO NOMINAL-4500MM. DIAMETRO DO FURO DE MONTAGEM- 550MM. FURAÇÃO PARA FIXAÇÃO DE FERRAGENS- 02 VERTICAIS E 04 HORIZONTAIS, DIÂMETRO- 25,0MM. PONTOS DE ATERRAMENTO- 03. APLICAÇÃO: LINHA DE TRANSMISSÃO CLASSE 69KV. | DIS-ETE-094 |  | 3311015 | Concreto | Rocha e Leite | 01.983.946/0001-88 | 2024-06-26 | 2028-08-16 | HI_2023_06_30 | Ambos |  |  | AIF
|  | 0 | 3303339 | 21050057 | POSTE CONC CIRC 26/4000 SUBTR | POSTE CIRCULAR. MATERIAL: CONCRETO ARMADO. DIAMETRO DA BASE: 865 MM. DIAMETRO DO TOPO: 475 MM. COMPRIMENTO TOTAL: 26000 MM. RESISTENCIA NOMINAL: 4000 DAN. CARGA DE RUPTURA: 8000 DAN. CARACTERISTICAS ADICIONAIS: TRACOS DE REFERENCIA E ENGASTAMENTO EM BAIXO | DIS-ETE-013 |  | 3303339 | Concreto | Rocha e Leite | 01.983.946/0001-88 | 2024-06-26 | 2028-08-16 | HI_2023_06_30 | Ambos |  |  | AIF
|  | 0 | 3303337 | 21050056 | POSTE CONC CIRC 26/2500 SUBTR | POSTE CIRCULAR . MATERIAL: CONCRETO ARMADO. DIAMETRO DA BASE: 760 MM. DIAMETRO DO TOPO: 370 MM. COMPRIMENTO TOTAL: 26000 MM. RESISTENCIA NOMINAL : 2500 DAN. CARGA DE RUPTURA : 5000 DAN. CARACTERISTICAS ADICIONAIS: TRACOS DE REFERENCIA E ENGASTAMENTO EM BA | DIS-ETE-013 |  | 3303337 | Concreto | Rocha e Leite | 01.983.946/0001-88 | 2024-06-26 | 2028-08-16 | HI_2023_06_30 | Ambos |  |  | AIF
|  | 0 | 3310013 | 0 | CRUZETA CONC L 1700 MM 300DAN | CRUZETA CONCRETO. TIPO L. DIMENSOES DA SECAO TRASNVERSAL: 90X90 MM.COMPRIMENTO NOMINAL: 1700 MM. APLICACAO: REDES E LINHAS AEREAS DE DISTRIBUICAO 15 KV. NORMAS: NBR 8453-1, NBR 8453-2 (FIGURA C.12), NBR 8453-3. | NBR 8453-2 |  | 3310013 | Concreto | Rocha e Leite | 01.983.946/0001-88 | 2024-06-26 | 2028-08-16 | HI_2023_06_30 | Ambos |  |  | AIF
|  | 0 | 3311046 | 64030049 | CRUZETA CONC CTH 6700MM J338MM 2500DAN | CRUZETA. TIPO: CTH. MATERIAL: CONCRETO ARMADO. COMPRIMENTO: 6700 MM. SECAO: 200X250 MM. DIAMETRO DA JANELA: 338 MM. RESISTENCIA NOMINAL: 2500 DAN. CARGA DE RUPTURA: 5000 DAN. NORMA: DIS-ETE-094. | DIS-ETE-094 |  | 3311046 | Concreto | Rocha e Leite | 01.983.946/0001-88 | 2024-06-26 | 2028-08-16 | HI_2023_06_30 | Ambos |  |  | AIF
|  | 0 | 3311048 | 64030053 | CRUZETA CONC CTH 6700MM J510MM 2500DAN | CRUZETA. TIPO: CTH. MATERIAL: CONCRETO ARMADO. COMPRIMENTO: 6700 MM. SECAO: 200X250 MM. DIAMETRO DA JANELA: 510 MM. RESISTENCIA NOMINAL: 2500 DAN. CARGA DE RUPTURA: 5000 DAN. NORMA: DIS-ETE-094. | DIS-ETE-094 |  | 3311048 | Concreto | Rocha e Leite | 01.983.946/0001-88 | 2024-06-26 | 2028-08-16 | HI_2023_06_30 | Ambos |  |  | AIF
|  | 0 | 3311049 | 64030063 | CRUZETA CONC CTH 6700MM J740MM 2500DAN | CRUZETA. TIPO: CTH. MATERIAL: CONCRETO ARMADO. COMPRIMENTO: 6700 MM. SECAO: 200X250 MM. DIAMETRO DA JANELA: 740 MM. RESISTENCIA NOMINAL: 2500 DAN. CARGA DE RUPTURA: 5000 DAN. NORMA: DIS-ETE-094. | DIS-ETE-094 |  | 3311049 | Concreto | Rocha e Leite | 01.983.946/0001-88 | 2024-06-26 | 2028-08-16 | HI_2023_06_30 | Ambos |  |  | AIF
|  | 0 | 3311050 | 64030061 | CRUZETA CONC CTH 6700MM J710MM 2500DAN | CRUZETA. TIPO: CTH. MATERIAL: CONCRETO ARMADO. COMPRIMENTO: 6700 MM. SECAO: 200X250 MM. DIAMETRO DA JANELA: 710 MM. RESISTENCIA NOMINAL: 2500 DAN. CARGA DE RUPTURA: 5000 DAN. NORMA: DIS-ETE-094. | DIS-ETE-094 |  | 3311050 | Concreto | Rocha e Leite | 01.983.946/0001-88 | 2024-06-26 | 2028-08-16 | HI_2023_06_30 | Ambos |  |  | AIF
|  | 0 | 3311051 | 64030059 | CRUZETA CONC CTH 6700MM J665MM 2500DAN | CRUZETA. TIPO: CTH. MATERIAL: CONCRETO ARMADO. COMPRIMENTO: 6700 MM. SECAO: 200X250 MM. DIAMETRO DA JANELA: 665 MM. RESISTENCIA NOMINAL: 2500 DAN. CARGA DE RUPTURA: 5000 DAN. NORMA: DIS-ETE-094. | DIS-ETE-094 |  | 3311051 | Concreto | Rocha e Leite | 01.983.946/0001-88 | 2024-06-26 | 2028-08-16 | HI_2023_06_30 | Ambos |  |  | AIF
|  | 0 | 3311052 | 64030057 | CRUZETA CONC CTH 6700MM J630MM 2500DAN | CRUZETA. TIPO: CTH. MATERIAL: CONCRETO ARMADO. COMPRIMENTO: 6700 MM. SECAO: 200X250 MM. DIAMETRO DA JANELA: 630 MM. RESISTENCIA NOMINAL: 2500 DAN. CARGA DE RUPTURA: 5000 DAN. NORMA: DIS-ETE-094. | DIS-ETE-094 |  | 3311052 | Concreto | Rocha e Leite | 01.983.946/0001-88 | 2024-06-26 | 2028-08-16 | HI_2023_06_30 | Ambos |  |  | AIF
|  | 0 | 3311053 | 64030055 | CRUZETA CONC CTH 6700MM J570MM 2500DAN | CRUZETA. TIPO: CTH. MATERIAL: CONCRETO ARMADO. COMPRIMENTO: 6700 MM. SECAO: 200X250 MM. DIAMETRO DA JANELA: 570 MM. RESISTENCIA NOMINAL: 2500 DAN. CARGA DE RUPTURA: 5000 DAN. NORMA: DIS-ETE-094. | DIS-ETE-094 |  | 3311053 | Concreto | Rocha e Leite | 01.983.946/0001-88 | 2024-06-26 | 2028-08-16 | HI_2023_06_30 | Ambos |  |  | AIF
|  | 0 | 3311061 | 64030062 | CRUZETA CONC CTH 6700MM J740MM 1500DAN | CRUZETA. TIPO: CTH. MATERIAL: CONCRETO ARMADO. COMPRIMENTO: 6700 MM. SECAO: 110X140 MM. DIAMETRO DA JANELA: 740 MM. RESISTENCIA NOMINAL: 1500 DAN. CARGA DE RUPTURA: 3000 DAN. NORMA: DIS-ETE-094. | DIS-ETE-094 |  | 3311061 | Concreto | Rocha e Leite | 01.983.946/0001-88 | 2024-06-26 | 2028-08-16 | HI_2023_06_30 | Ambos |  |  | AIF
|  | 0 | 3320187 | 64095019 | ANEL CONC ACT 520X620MM | ANEL. TIPO: ACT. MATERIAL: CONCRETO ARMADO. DIMENSOES DO FURO: 520X620MM. RESISTENCIA NOMINAL: 1500DAN. CARGA DE RUPTURA: 3000 DAN. APLICACAO: CRUZETA DE CONCRETO CTT EM POSTE DT. NORMA: DIS-ETE-094. | DIS-ETE-094 |  | 3320187 | Concreto | Rocha e Leite | 01.983.946/0001-88 | 2024-06-26 | 2028-08-16 | HI_2023_06_30 | Ambos |  |  | AIF
|  | 0 | 3303344 | 21050061 | POSTE CONC CIRC 30/2000 SUBTR | POSTE CIRCULAR. MATERIAL: CONCRETO ARMADO. DIAMETRO DA BASE: 775 MM. DIAMETRO DO TOPO: 325 MM. COMPRIMENTO TOTAL: 30000 MM. RESISTENCIA NOMINAL: 2000 DAN. CARGA DE RUPTURA: 4000 DAN. CARACTERISTICAS ADICIONAIS: TRACOS DE REFERENCIA E ENGASTAMENTO EM BAIXO | DIS-ETE-013 |  | 3303344 | Concreto | Rocha e Leite | 01.983.946/0001-88 | 2024-06-26 | 2028-08-16 | HI_2023_06_30 | Ambos |  |  | AIF
|  | 0 | 3311070 | 64030017 | CRUZETA CONC CTH 10500MM J570MM 1500DA | CRUZETA. TIPO: CTH. MATERIAL : CONCRETO ARMADO. COMPRIMENTO: 10500MM. SECAO: 150X200MM. DIAMETRO DA JANELA: 570MM. RESITENCIA NOMINAL: 1500DAN. CARGA DE RUPTURA: 3000DAN.,,,,,,,,,,. NORMA: DIS-ETE-094. | DIS-ETE-094 |  | 3311070 | Concreto | Rocha e Leite | 01.983.946/0001-88 | 2024-06-26 | 2028-08-16 | HI_2023_06_30 | Ambos |  |  | AIF
|  | 0 | 3302083 | 0 | POSTE CONCRETO CIRCULAR 11/1500 | POSTE CIRCULAR.MATERIAL:CONCRETO ARMADO.DIAMETRO DA BASE:510MM. DIAMETRO DO TOPO:290MM.COMPRIMENTO TOTAL: 11000 MM. RESISTENCIA NOMINAL: 1500DAN. CARGA DE RUPTURA: 3000DAN. CARACTERISTICAS ADICIONAIS: TRACOS DE REFERENCIA E DE ENGASTAMENTO EM BAIXO RELEVO | DIS-ETE-011 |  | 3302083 | Concreto | Rocha e Leite | 01.983.946/0001-88 | 2024-06-26 | 2028-08-16 | HI_2023_06_30 | Ambos |  |  | AIF
|  | 0 | 3302082 | 21050011 | POSTE CONCRETO CIRCULAR 11/1000 | POSTE CIRCULAR.MATERIAL:CONCRETO ARMADO.DIAMETRO DA BASE:450MM. DIAMETRO DO TOPO:230MM.COMPRIMENTO TOTAL: 11000 MM. RESISTENCIA NOMINAL: 1000DAN. CARGA DE RUPTURA: 2000DAN. CARACTERISTICAS ADICIONAIS: TRACOS DE REFERENCIA E DE ENGASTAMENTO EM BAIXO RELEVO | DIS-ETE-011 |  | 3302082 | Concreto | Rocha e Leite | 01.983.946/0001-88 | 2024-06-26 | 2028-08-16 | HI_2023_06_30 | Ambos |  |  | AIF
|  | 0 | 3302058 | 0 | POSTE CONCRETO CIRCULAR 12/1000 | POSTE CIRCULAR.MATERIAL:CONCRETO ARMADO.DIAMETRO DA BASE:470MM. DIAMETRO DO TOPO:230MM.COMPRIMENTO TOTAL: 12000 MM. RESISTENCIA NOMINAL: 1000DAN. CARGA DE RUPTURA: 2000DAN. CARACTERISTICAS ADICIONAIS: TRACOS DE REFERENCIA E DE ENGASTAMENTO EM BAIXO RELEVO | DIS-ETE-011 |  | 3302058 | Concreto | Rocha e Leite | 01.983.946/0001-88 | 2024-06-26 | 2028-08-16 | HI_2023_06_30 | Ambos |  |  | AIF
|  | 0 | 3301661 | 21055032 | POSTE CONC DT 26/2000 SUBTR | POSTE DUPLO T. MATERIAL: CONCRETO ARMADO. DIMENSOES DA BASE: 750 X 1036 MM. DIMENSOES DO TOPO: 230 X 308 MM. FURACAO FACE "A" E FACE "B" CONFORME NORMAS DAS DISTRIBUIDORAS. COMPRIMENTO TOTAL: 26000 MM. RESISTENCIA NOMINAL: 2000 DAN. CARGA RUPTURA: 4000 DA | DIS-ETE-013 |  | 3301661 | Concreto | Rocha e Leite | 01.983.946/0001-88 | 2024-06-26 | 2028-08-16 | HI_2023_06_30 | Ambos |  |  | AIF
|  | 0 | 3301654 | 21050094 | POSTE CONC DT 32/4000 SUBTR | POSTE DUPLO T. MATERIAL: CONCRETO ARMADO. DIMENSOES DA BASE: 930 X 1260 MM. DIMENSOES DO TOPO: 290 X 392MM. FURACAO FACE "A" E FACE "B" CONFORME NORMAS DAS DISTRIBUIDORAS. COMPRIMENTO TOTAL: 32000 MM. RESISTENCIA NOMINAL: 4000 DAN. CARGA RUPTURA: 8000 DAN | DIS-ETE-013 |  | 3301654 | Concreto | Rocha e Leite | 01.983.946/0001-88 | 2024-06-26 | 2028-08-16 | HI_2023_06_30 | Ambos |  |  | AIF
|  | 0 | 3301653 | 21050093 | POSTE CONC DT 32/3000 SUBTR | POSTE DUPLO T. MATERIAL: CONCRETO ARMADO. DIMENSOES DA BASE: 870 X 1204 MM. DIMENSOES DO TOPO: 230 X 308 MM. FURACAO FACE "A" E FACE "B" CONFORME NORMAS DAS DISTRIBUIDORAS. COMPRIMENTO TOTAL: 32000 MM. RESISTENCIA NOMINAL: 3000 DAN. CARGA RUPTURA: 6000 DA | DIS-ETE-013 |  | 3301653 | Concreto | Rocha e Leite | 01.983.946/0001-88 | 2024-06-26 | 2028-08-16 | HI_2023_06_30 | Ambos |  |  | AIF
|  | 0 | 3301651 | 21055034 | POSTE CONC DT 32/2000 SUBTR | POSTE DUPLO T. MATERIAL: CONCRETO ARMADO. DIMENSOES DA BASE: 870 X 1204 MM. DIMENSOES DO TOPO: 230 X 308 MM. FURACAO FACE "A" E FACE "B" CONFORME NORMAS DAS DISTRIBUIDORAS. COMPRIMENTO TOTAL: 32000 MM. RESISTENCIA NOMINAL: 2000 DAN. CARGA RUPTURA: 4000 DA | DIS-ETE-013 |  | 3301651 | Concreto | Rocha e Leite | 01.983.946/0001-88 | 2024-06-26 | 2028-08-16 | HI_2023_06_30 | Ambos |  |  | AIF
|  | 0 | 3301650 | 21050092 | POSTE CONC DT 30/4000 SUBTR | POSTE DUPLO T. MATERIAL: CONCRETO ARMADO. DIMENSOES DA BASE: 890 X 1204 MM. DIMENSOES DO TOPO: 290 X 392MM. FURACAO FACE "A" E FACE "B" CONFORME NORMAS DAS DISTRIBUIDORAS. COMPRIMENTO TOTAL: 30000 MM. RESISTENCIA NOMINAL: 4000 DAN. CARGA RUPTURA: 8000 DAN | DIS-ETE-013 |  | 3301650 | Concreto | Rocha e Leite | 01.983.946/0001-88 | 2024-06-26 | 2028-08-16 | HI_2023_06_30 | Ambos |  |  | AIF
|  | 0 | 3303306 | 21050034 | POSTE CONC CIRC 12/2000 SUBTR | POSTE CIRCULAR. MATERIAL: CONCRETO ARMADO. DIAMETRO DA BASE: 570 MM. DIAMETRO DO TOPO: 330 MM. COMPRIMENTO TOTAL: 12000 MM. RESISTENCIA NOMINAL: 2000 DAN. CARGA DE RUPTURA: 4000 DAN. CARACTERISTICAS ADICIONAIS: TRACOS DE REFERENCIA E ENGASTAMENTO EM BAIXO | DIS-ETE-013 |  | 3303306 | Concreto | Rocha e Leite | 01.983.946/0001-88 | 2024-06-26 | 2028-08-16 | HI_2023_06_30 | Ambos |  |  | AIF
|  | 0 | 3303332 | 21050053 | POSTE CONC CIRC 24/3000 SUBTR | POSTE CIRCULAR. MATERIAL: CONCRETO ARMADO. DIAMETRO DA BASE: 760 MM. DIAMETRO DO TOPO: 400 MM. COMPRIMENTO TOTAL: 24000 MM. RESISTENCIA NOMINAL: 3000 DAN. CARGA DE RUPTURA: 6000 DAN. CARACTERISTICAS ADICIONAIS: TRACOS DE REFERENCIA E ENGASTAMENTO EM BAIXO | DIS-ETE-013 |  | 3303332 | Concreto | Rocha e Leite | 01.983.946/0001-88 | 2024-06-26 | 2028-08-16 | HI_2023_06_30 | Ambos |  |  | AIF
|  | 0 | 3320123 | 64095021 | ANEL CONC ACT 180X234MM | ANEL. TIPO: ACT. MATERIAL: CONCRETO ARMADO. DIMENSOES DO FURO: 180X234MM. RESISTENCIA NOMINAL: 1500DAN. CARGA DE RUPTURA: 3000 DAN. APLICACAO: CRUZETA DE CONCRETO CT. NORMA: DIS-ETE-094. | DIS-ETE-094 |  | 3320123 | Concreto | Rocha e Leite | 01.983.946/0001-88 | 2024-06-26 | 2028-08-16 | HI_2023_06_30 | Ambos |  |  | AIF
|  | 0 | 3320185 | 64095018 | ANEL CONC ACT 460X560MM | ANEL. TIPO: ACT. MATERIAL: CONCRETO ARMADO. DIMENSOES DO FURO: 460X560MM. RESISTENCIA NOMINAL: 1500DAN. CARGA DE RUPTURA: 3000 DAN. APLICACAO: CRUZETA DE CONCRETO CTT EM POSTE DT. NORMA: DIS-ETE-094. | DIS-ETE-094 |  | 3320185 | Concreto | Rocha e Leite | 01.983.946/0001-88 | 2024-06-26 | 2028-08-16 | HI_2023_06_30 | Ambos |  |  | AIF
|  | 0 | 3311067 | 64030002 | CONJUNTO CRUZETA COSMOS 4880MM 138KV | CONJUNTO DE CRUZETAS REFORCADAS. TIPO:COSMOS. MATERIAL:CONCRETO ARMADO. COMPRIMENTO TOTAL : 4880MM. NUMERO DE ELEMENTOS POR CONJUNTO: 02 . APLICACAO: ESTRUTURA TIPO C, PADRAO 138KV. NORMA: DIS-ETE-094. | DIS-ETE-094 |  | 3311067 | Concreto | Rocha e Leite | 01.983.946/0001-88 | 2024-06-26 | 2028-08-16 | HI_2023_06_30 | Ambos |  |  | AIF
|  | 0 | 3303320 | 21050043 | POSTE CONC CIRC 20/3000 SUBTR | POSTE CIRCULAR. MATERIAL: CONCRETO ARMADO. DIAMETRO DA BASE: 700 MM. DIAMETRO DO TOPO: 400 MM. COMPRIMENTO TOTAL: 20000 MM. RESISTENCIA NOMINAL: 3000 DAN. CARGA DE RUPTURA: 6000 DAN. CARACTERISTICAS ADICIONAIS: TRACOS DE REFERENCIA E ENGASTAMENTO EM BAIXO | DIS-ETE-013 |  | 3303320 | Concreto | Rocha e Leite | 01.983.946/0001-88 | 2024-06-26 | 2028-08-16 | HI_2023_06_30 | Ambos |  |  | AIF
|  | 0 | 3311071 | 64030018 | CRUZETA CONC CTH 10500MM J630MM 1500DA | CRUZETA. TIPO: CTH. MATERIAL : CONCRETO ARMADO. COMPRIMENTO: 10500MM. SECAO: 150X200MM. DIAMETRO DA JANELA: 630MM. RESITENCIA NOMINAL: 1500DAN. CARGA DE RUPTURA: 3000DAN.,,,,,,,,,,. NORMA: DIS-ETE-094. | DIS-ETE-094 |  | 3311071 | Concreto | Rocha e Leite | 01.983.946/0001-88 | 2024-06-26 | 2028-08-16 | HI_2023_06_30 | Ambos |  |  | AIF
|  | 0 | 3311072 | 64030019 | CRUZETA CONC CTH 10500MM J665MM 1500DA | CRUZETA. TIPO: CTH. MATERIAL : CONCRETO ARMADO. COMPRIMENTO: 10500MM.SECAO: 150X200MM. DIAMETRO DA JANELA: 665MM. RESITENCIA NOMINAL: 1500DAN. CARGA DE RUPTURA: 3000DAN.,,,,,,,,,,. NORMA: DIS-ETE-094. | DIS-ETE-094 |  | 3311072 | Concreto | Rocha e Leite | 01.983.946/0001-88 | 2024-06-26 | 2028-08-16 | HI_2023_06_30 | Ambos |  |  | AIF
|  | 0 | 3311073 | 64030020 | CRUZETA CONC CTH 10500MM J710MM 1500DA | CRUZETA. TIPO: CTH. MATERIAL : CONCRETO ARMADO. COMPRIMENTO: 10500MM. SECAO: 150X200MM. DIAMETRO DA JANELA: 710MM. RESITENCIA NOMINAL: 1500DAN. CARGA DE RUPTURA: 3000DAN. NORMA: DIS-ETE-094. | DIS-ETE-094 |  | 3311073 | Concreto | Rocha e Leite | 01.983.946/0001-88 | 2024-06-26 | 2028-08-16 | HI_2023_06_30 | Ambos |  |  | AIF
|  | 0 | 3311074 | 64030021 | CRUZETA CONC CTH 10500MM J740MM 1500DAN | CRUZETA. TIPO: CTH. MATERIAL : CONCRETO ARMADO. COMPRIMENTO: 10500MM. SECAO: 150X200MM. DIAMETRO DA JANELA: 740MM. RESITENCIA NOMINAL: 1500DAN. CARGA DE RUPTURA: 3000DAN. NORMA: DIS-ETE-094. | DIS-ETE-094 |  | 3311074 | Concreto | Rocha e Leite | 01.983.946/0001-88 | 2024-06-26 | 2028-08-16 | HI_2023_06_30 | Ambos |  |  | AIF
|  | 0 | 3303319 | 21050042 | POSTE CONC CIRC 20/2500 SUBTR | POSTE CIRCULAR . MATERIAL: CONCRETO ARMADO. DIAMETRO DA BASE: 670 MM. DIAMETRO DO TOPO: 370 MM. COMPRIMENTO TOTAL: 20000 MM. RESISTENCIA NOMINAL : 2500 DAN. CARGA DE RUPTURA : 5000 DAN. CARACTERISTICAS ADICIONAIS: TRACOS DE REFERENCIA E ENGASTAMENTO EM BA | DIS-ETE-013 |  | 3303319 | Concreto | Rocha e Leite | 01.983.946/0001-88 | 2024-06-26 | 2028-08-16 | HI_2023_06_30 | Ambos |  |  | AIF
|  | 0 | 3311076 | 64030006 | CRUZETA CONC CTT 5400MM JANELA 500MM | CRUZETA. TIPO: CTT. MATERIAL : CONCRETO ARMADO. COMPRIMENTO: 5400MM. SECAO: 170X250MM. DIAMETRO DA JANELA: 500MM. RESITENCIA NOMINAL:1500DAN. CARGA DE RUPTURA:3000DAN. APLICACAO: ESTRUTURA DE LINHA DE TRANSMISSAO. NORMA: DIS-ETE-094. | DIS-ETE-094 |  | 3311076 | Concreto | Rocha e Leite | 01.983.946/0001-88 | 2024-06-26 | 2028-08-16 | HI_2023_06_30 | Ambos |  |  | AIF
|  | 0 | 3303333 | 21050054 | POSTE CONC CIRC 24/4000 SUBTR | POSTE CIRCULAR. MATERIAL: CONCRETO ARMADO. DIAMETRO DA BASE: 835 MM. DIAMETRO DO TOPO: 475 MM. COMPRIMENTO TOTAL: 24000 MM. RESISTENCIA NOMINAL: 4000 DAN. CARGA DE RUPTURA: 8000 DAN. CARACTERISTICAS ADICIONAIS: TRACOS DE REFERENCIA E ENGASTAMENTO EM BAIXO | DIS-ETE-013 |  | 3303333 | Concreto | Rocha e Leite | 01.983.946/0001-88 | 2024-06-26 | 2028-08-16 | HI_2023_06_30 | Ambos |  |  | AIF
|  | 0 | 3303331 | 21050052 | POSTE CONC CIRC 24/2500 SUBTR | POSTE CIRCULAR . MATERIAL: CONCRETO ARMADO. DIAMETRO DA BASE: 730 MM. DIAMETRO DO TOPO: 370 MM. COMPRIMENTO TOTAL: 24000 MM. RESISTENCIA NOMINAL : 2500 DAN. CARGA DE RUPTURA : 5000 DAN. CARACTERISTICAS ADICIONAIS: TRACOS DE REFERENCIA E ENGASTAMENTO EM BA | DIS-ETE-013 |  | 3303331 | Concreto | Rocha e Leite | 01.983.946/0001-88 | 2024-06-26 | 2028-08-16 | HI_2023_06_30 | Ambos |  |  | AIF
|  | 0 | 3303330 | 21050051 | POSTE CONC CIRC 24/2000 SUBTR | POSTE CIRCULAR. MATERIAL: CONCRETO ARMADO. DIAMETRO DA BASE: 685 MM. DIAMETRO DO TOPO: 325 MM. COMPRIMENTO TOTAL: 24000 MM. RESISTENCIA NOMINAL: 2000 DAN. CARGA DE RUPTURA: 4000 DAN. CARACTERISTICAS ADICIONAIS: TRACOS DE REFERENCIA E ENGASTAMENTO EM BAIXO | DIS-ETE-013 |  | 3303330 | Concreto | Rocha e Leite | 01.983.946/0001-88 | 2024-06-26 | 2028-08-16 | HI_2023_06_30 | Ambos |  |  | AIF
|  | 0 | 3303329 | 21050050 | POSTE CONC CIRC 24/1500 SUBTR | POSTE CIRCULAR. MATERIAL: CONCRETO ARMADO. DIAMETRO DA BASE: 640 MM. DIAMETRO DO TOPO: 280 MM. COMPRIMENTO TOTAL: 24000 MM. RESISTENCIA NOMINAL: 1500 DAN. CARGA DE RUPTURA: 3000 DAN. CARACTERISTICAS ADICIONAIS: TRACOS DE REFERENCIA E ENGASTAMENTO EM BAIXO | DIS-ETE-013 |  | 3303329 | Concreto | Rocha e Leite | 01.983.946/0001-88 | 2024-06-26 | 2028-08-16 | HI_2023_06_30 | Ambos |  |  | AIF
|  | 0 | 3303326 | 21050048 | POSTE CONC CIRC 22/3000 SUBTR | POSTE CIRCULAR. MATERIAL: CONCRETO ARMADO. DIAMETRO DA BASE: 730 MM. DIAMETRO DO TOPO: 400 MM. COMPRIMENTO TOTAL: 22000 MM. RESISTENCIA NOMINAL: 3000 DAN. CARGA DE RUPTURA: 6000 DAN. CARACTERISTICAS ADICIONAIS: TRACOS DE REFERENCIA E ENGASTAMENTO EM BAIXO | DIS-ETE-013 |  | 3303326 | Concreto | Rocha e Leite | 01.983.946/0001-88 | 2024-06-26 | 2028-08-16 | HI_2023_06_30 | Ambos |  |  | AIF
|  | 0 | 3310009 | 0 | CRUZETA CONC T 2400MM 400DAN | CRUZETA CONCRETO. TIPO: DISTRIBUICAO. FORMATO: T. DIMENSOES DA SECAO TRANSVERSAL: 90X100 MM. COMPRIMENTO NOMINAL: 2400 MM. RESISTENCIA NOMINAL: 400 DAN. NORMAS: NBR 8453-1, NBR 8453-2 (FIGURA C.3) E NBR 8453-3. | NBR 8453-2 |  | 3310009 | Concreto | Rocha e Leite | 01.983.946/0001-88 | 2024-06-26 | 2028-08-16 | HI_2023_06_30 | Ambos |  |  | AIF
|  | 0 | 3311063 | 64030058 | CRUZETA CONC CTH 6700MM J665MM 1500DAN | CRUZETA. TIPO: CTH. MATERIAL: CONCRETO ARMADO. COMPRIMENTO: 6700 MM. SECAO: 110X140 MM. DIAMETRO DA JANELA: 665 MM. RESISTENCIA NOMINAL: 1500 DAN. CARGA DE RUPTURA: 3000 DAN. NORMA: DIS-ETE-094. | DIS-ETE-094 |  | 3311063 | Concreto | Rocha e Leite | 01.983.946/0001-88 | 2024-06-26 | 2028-08-16 | HI_2023_06_30 | Ambos |  |  | AIF
|  | 0 | 3320190 | 64095037 | ANEL CONC ACH 510X650MM | ANEL. TIPO: ACH. MATERIAL: CONCRETO ARMADO. DIMENSOES DO FURO: 510X650MM. RESISTENCIA NOMINAL : 600DAN. CARGA DE RUPTURA: 1200DAN. APLICACAO : CRUZETA DE CONCRETO CTH . NORMA: DIS-ETE-094. | DIS-ETE-094 |  | 3320190 | Concreto | Rocha e Leite | 01.983.946/0001-88 | 2024-06-26 | 2028-08-16 | HI_2023_06_30 | Ambos |  |  | AIF
|  | 0 | 3320250 | 64095043 | ANEL CONC ACC 385X550MM | ANEL. TIPO: ACC. MATERIAL: CONCRETO ARMADO. DIMENSOES DO FURO: 385X550MM. RESISTENCIA NOMINAL : 1000DAN. CARGA DE RUPTURA: 2000DAN. APLICACAO: CRUZETA DE CONCRETO TIPO COSMOS. NORMA:DIS-ETE-094. | DIS-ETE-094 |  | 3320250 | Concreto | Rocha e Leite | 01.983.946/0001-88 | 2024-06-26 | 2028-08-16 | HI_2023_06_30 | Ambos |  |  | AIF
|  | 0 | 3323010 | 64030030 | BRACO CONC RETO 1500MM 600KGF | BRACO RETO. MATERIAL: CONCRETO ARMADO. COMPRIMENTO NOMINAL: 1500MM. RESISTENCIA NOMINAL: 600DAN. CARGA DE RUPTURA:1200DAN. APLICACAO : ESTRUTURA DE LINHA DE TRANSMISSAO . NORMA: DIS-ETE-094. | DIS-ETE-094 |  | 3323010 | Concreto | Rocha e Leite | 01.983.946/0001-88 | 2024-06-26 | 2028-08-16 | HI_2023_06_30 | Ambos |  |  | AIF
|  | 0 | 3323011 | 64030003 | BRACO CONCR RETO 2180MM 600KGF | BRACO RETO. MATERIAL: CONCRETO ARMADO. COMPRIMENTO NOMINAL: 2.180MM. RESISTENCIA NOMINAL: 600DAN. CARGA DE RUPTURA:1200DAN. APLICACAO : ESTRUTURA DE LINHA DE TRANSMISSAO DE 138kV. NORMAS: DIS-ETE-094. | DIS-ETE-094 |  | 3323011 | Concreto | Rocha e Leite | 01.983.946/0001-88 | 2024-06-26 | 2028-08-16 | HI_2023_06_30 | Ambos |  |  | AIF
|  | 0 | 3324010 | 64010006 | BLOCO CONCRETO ANCOR.200X200X600MM | BLOCO, CONCRETO EM CONCRETO CICLOPTICO; SECAO QUADRADA; COMPRIMENTO 600MM;DIAMETRO DO FURO 21MM; ESFORCO DE COMPRESSAO 5000DAN. NORMA: DIS-ETE-094. | DIS-ETE-094 |  | 3324010 | Concreto | Rocha e Leite | 01.983.946/0001-88 | 2024-06-26 | 2028-08-16 | HI_2023_06_30 | Ambos |  |  | AIF
|  | 0 | 3324021 | 0 | PLACA CONC ESTAI 400 F22 | PLACA EM CONCRETO, PARA ESTAI, COM ESPESSURA 100MM, DIAMETRO 400MM E 1 FURO CENTRAL COM DIAMETRO 22MM. NORMA: DTN 123. | DESENHO DTN 123 |  | 3324021 | Concreto | Rocha e Leite | 01.983.946/0001-88 | 2024-06-26 | 2028-08-16 | HI_2023_06_30 | Ambos |  |  | AIF
|  | 0 | 3512288 | 64030068 | VIGA CONC VSH 3740MM J530MM 1200DAN | VIGA. TIPO: VSH. MATERIAL: CONCRETO ARMADO. COMPRIMENTO:3740MM. DIAMETRO DA JANELA: 530MM. RESISTENCIA NOMINAL: 1200DAN. CARGA DE RUPTURA: 2400 DAN. APLICACAO : LINHA DE SUBTRANSMISSAO. NORMA: DIS-ETE-094. | DIS-ETE-094 |  | 3512288 | Concreto | Rocha e Leite | 01.983.946/0001-88 | 2024-06-26 | 2028-08-16 | HI_2023_06_30 | Ambos |  |  | AIF
|  | 0 | 3300012 | 21055021 | POSTE CONCRETO DT 9/400 29F | POSTE DUPLO T. MATERIAL: CONCRETO ARMADO. DIMENSOES DA BASE: 290X392 MM. DIMENSOES DO TOPO: 110X140 MM. FURACAO DA FACE A: A 150 MM DO TOPO (29F X 100 MM).FURACAO DA FACE B:A 100 MM (29F X100 MM). COMPRIMENTO TOTAL: 9000 MM. CARGA NOMINAL: 400 DAN. CARGA | DIS-ETE-011 |  | 3300012 | Concreto | Rocha e Leite | 01.983.946/0001-88 | 2024-06-26 | 2028-08-16 | HI_2023_06_30 | Ambos |  |  | AIF
|  | 0 | 3320222 | 64095026 | ANEL CONC ACT 570X750MM | ANEL. TIPO: ACT. MATERIAL: CONCRETO ARMADO. DIMENSOES DO FURO: 570X750MM. RESISTENCIA NOMINAL: 1500DAN. CARGA DE RUPTURA: 3000 DAN. APLICACAO: CRUZETA DE CONCRETO CT. NORMA: DIS-ETE-094. | DIS-ETE-094 |  | 3320222 | Concreto | Rocha e Leite | 01.983.946/0001-88 | 2024-06-26 | 2028-08-16 | HI_2023_06_30 | Ambos |  |  | AIF
|  | 0 | 3311075 | 64030005 | CRUZETA CONC CTT 5400MM JANELA 450MM | CRUZETA. TIPO: CTT. MATERIAL : CONCRETO ARMADO. COMPRIMENTO: 5400MM. SECAO: 170X250MM. DIAMETRO DA JANELA: 450MM. RESITENCIA NOMINAL:1500DAN. CARGA DE RUPTURA:3000DAN. APLICACAO: ESTRUTURA DE LINHA DE TRANSMISSAO. NORMA: DIS-ETE-094. | DIS-ETE-094 |  | 3311075 | Concreto | Rocha e Leite | 01.983.946/0001-88 | 2024-06-26 | 2028-08-16 | HI_2023_06_30 | Ambos |  |  | AIF
|  | 0 | 3303323 | 21050045 | POSTE CONC CIRC 22/1500 SUBTR | POSTE CIRCULAR. MATERIAL: CONCRETO ARMADO. DIAMETRO DA BASE: 610 MM. DIAMETRO DO TOPO: 280 MM. COMPRIMENTO TOTAL: 22000 MM. RESISTENCIA NOMINAL: 1500 DAN. CARGA DE RUPTURA: 3000 DAN. CARACTERISTICAS ADICIONAIS: TRACOS DE REFERENCIA E ENGASTAMENTO EM BAIXO | DIS-ETE-013 |  | 3303323 | Concreto | Rocha e Leite | 01.983.946/0001-88 | 2024-06-26 | 2028-08-16 | HI_2023_06_30 | Ambos |  |  | AIF
|  | 0 | 3303321 | 21050044 | POSTE CONC CIRC 20/4000 SUBTR | POSTE CIRCULAR. MATERIAL: CONCRETO ARMADO. DIAMETRO DA BASE: 775 MM. DIAMETRO DO TOPO: 475 MM. COMPRIMENTO TOTAL: 20000 MM. RESISTENCIA NOMINAL: 4000 DAN. CARGA DE RUPTURA: 8000 DAN. CARACTERISTICAS ADICIONAIS: TRACOS DE REFERENCIA E ENGASTAMENTO EM BAIXO | DIS-ETE-013 |  | 3303321 | Concreto | Rocha e Leite | 01.983.946/0001-88 | 2024-06-26 | 2028-08-16 | HI_2023_06_30 | Ambos |  |  | AIF
|  | 0 | 3303325 | 21050047 | POSTE CONC CIRC 22/2500 SUBTR | POSTE CIRCULAR . MATERIAL: CONCRETO ARMADO. DIAMETRO DA BASE: 700 MM. DIAMETRO DO TOPO: 370 MM. COMPRIMENTO TOTAL: 22000 MM. RESISTENCIA NOMINAL : 2500 DAN. CARGA DE RUPTURA : 5000 DAN. CARACTERISTICAS ADICIONAIS: TRACOS DE REFERENCIA E ENGASTAMENTO EM BA | DIS-ETE-013 |  | 3303325 | Concreto | Rocha e Leite | 01.983.946/0001-88 | 2024-06-26 | 2028-08-16 | HI_2023_06_30 | Ambos |  |  | AIF
|  | 0 | 3302087 | 0 | POSTE CONCRETO CIRCULAR 14/1500 | POSTE CIRCULAR.MATERIAL:CONCRETO ARMADO.DIAMETRO DA BASE:570MM. DIAMETRO DO TOPO:290MM.COMPRIMENTO TOTAL: 14000 MM. RESISTENCIA NOMINAL: 1500DAN. CARGA DE RUPTURA: 3000DAN. CARACTERISTICAS ADICIONAIS: TRACOS DE REFERENCIA E DE ENGASTAMENTO EM BAIXO RELEVO | DIS-ETE-011 |  | 3302087 | Concreto | Rocha e Leite | 01.983.946/0001-88 | 2024-06-26 | 2028-08-16 | HI_2023_06_30 | Ambos |  |  | AIF
|  | 0 | 3302085 | 0 | POSTE CONCRETO CIRCULAR 12/1500 | POSTE CIRCULAR.MATERIAL:CONCRETO ARMADO.DIAMETRO DA BASE:530MM. DIAMETRO DO TOPO:290MM. COMPRIMENTO TOTAL: 12000MM. RESISTENCIA NOMINAL: 1500DAN. CARGA DE RUPTURA: 3000DAN. CARACTERISTICAS ADICIONAIS: TRACOS DE REFERENCIA E DE ENGASTAMENTO EM BAIXO RELEVO | DIS-ETE-011 |  | 3302085 | Concreto | Rocha e Leite | 01.983.946/0001-88 | 2024-06-26 | 2028-08-16 | HI_2023_06_30 | Ambos |  |  | AIF
|  | 0 | 3303335 | 21050055 | POSTE CONC CIRC 26/1500 SUBTR | POSTE CIRCULAR. MATERIAL: CONCRETO ARMADO. DIAMETRO DA BASE: 670 MM. DIAMETRO DO TOPO: 280 MM. COMPRIMENTO TOTAL: 26000 MM. RESISTENCIA NOMINAL: 1500 DAN. CARGA DE RUPTURA: 3000 DAN. CARACTERISTICAS ADICIONAIS: TRACOS DE REFERENCIA E ENGASTAMENTO EM BAIXO | DIS-ETE-013 |  | 3303335 | Concreto | Rocha e Leite | 01.983.946/0001-88 | 2024-06-26 | 2028-08-16 | HI_2023_06_30 | Ambos |  |  | AIF
|  | 0 | 3303318 | 21050041 | POSTE CONC CIRC 20/2000 SUBTR | POSTE CIRCULAR . MATERIAL: CONCRETO ARMADO. DIAMETRO DA BASE: 625 MM. DIAMETRO DO TOPO: 325 MM. COMPRIMENTO TOTAL: 20000 MM. RESISTENCIA NOMINAL : 2000 DAN. CARGA DE RUPTURA : 4000 DAN. CARACTERISTICAS ADICIONAIS: TRACOS DE REFERENCIA E ENGASTAMENTO EM BA | DIS-ETE-013 |  | 3303318 | Concreto | Rocha e Leite | 01.983.946/0001-88 | 2024-06-26 | 2028-08-16 | HI_2023_06_30 | Ambos |  |  | AIF
|  | 0 | 3311077 | 64030007 | CRUZETA CONC CTT 5400MM JANELA 550MM | CRUZETA. TIPO: CTT. MATERIAL : CONCRETO ARMADO. COMPRIMENTO: 5400MM. SECAO: 170X250MM. DIAMETRO DA JANELA: 550MM. RESITENCIA NOMINAL:1500DAN. CARGA DE RUPTURA:3000DAN. APLICACAO: ESTRUTURA DE LINHA DE TRANSMISSAO. NORMA: DIS-ETE-094. | DIS-ETE-094 |  | 3311077 | Concreto | Rocha e Leite | 01.983.946/0001-88 | 2024-06-26 | 2028-08-16 | HI_2023_06_30 | Ambos |  |  | AIF
|  | 0 | 3303317 | 21050040 | POSTE CONC CIRC 20/1500 SUBTR | POSTE CIRCULAR. MATERIAL: CONCRETO ARMADO. DIAMETRO DA BASE: 580 MM. DIAMETRO DO TOPO: 280 MM. COMPRIMENTO TOTAL: 20000 MM. RESISTENCIA NOMINAL: 1500 DAN. CARGA DE RUPTURA: 3000 DAN. CARACTERISTICAS ADICIONAIS: TRACOS DE REFERENCIA E ENGASTAMENTO EM BAIXO | DIS-ETE-013 |  | 3303317 | Concreto | Rocha e Leite | 01.983.946/0001-88 | 2024-06-26 | 2028-08-16 | HI_2023_06_30 | Ambos |  |  | AIF
|  | 0 | 3303315 | 21050039 | POSTE CONC CIRC 18/3000 SUBTR | POSTE CIRCULAR. MATERIAL: CONCRETO ARMADO. DIAMETRO DA BASE: 670 MM. DIAMETRO DO TOPO: 400 MM. COMPRIMENTO TOTAL: 18000 MM. RESISTENCIA NOMINAL: 3000 DAN. CARGA DE RUPTURA: 6000 DAN. CARACTERISTICAS ADICIONAIS: TRACOS DE REFERENCIA E ENGASTAMENTO EM BAIXO | DIS-ETE-013 |  | 3303315 | Concreto | Rocha e Leite | 01.983.946/0001-88 | 2024-06-26 | 2028-08-16 | HI_2023_06_30 | Ambos |  |  | AIF
|  | 0 | 3303314 | 21050038 | POSTE CONC CIRC 18/2000 SUBTR | POSTE CIRCULAR. MATERIAL: CONCRETO ARMADO. DIAMETRO DA BASE: 595 MM. DIAMETRO DO TOPO: 325 MM. COMPRIMENTO TOTAL: 18000 MM. RESISTENCIA NOMINAL: 2000 DAN. CARGA DE RUPTURA: 4000 DAN. CARACTERISTICAS ADICIONAIS: TRACOS DE REFERENCIA E ENGASTAMENTO EM BAIXO | DIS-ETE-013 |  | 3303314 | Concreto | Rocha e Leite | 01.983.946/0001-88 | 2024-06-26 | 2028-08-16 | HI_2023_06_30 | Ambos |  |  | AIF
|  | 0 | 3303313 | 21050037 | POSTE CONC CIRC 18/1500 SUBTR | POSTE CIRCULAR. MATERIAL: CONCRETO ARMADO. DIAMETRO DA BASE: 550 MM. DIAMETRO DO TOPO: 280 MM. COMPRIMENTO TOTAL: 18000 MM. RESISTENCIA NOMINAL: 1500 DAN. CARGA DE RUPTURA: 3000 DAN. CARACTERISTICAS ADICIONAIS: TRACOS DE REFERENCIA E ENGASTAMENTO EM BAIXO | DIS-ETE-013 |  | 3303313 | Concreto | Rocha e Leite | 01.983.946/0001-88 | 2024-06-26 | 2028-08-16 | HI_2023_06_30 | Ambos |  |  | AIF
|  | 0 | 3303311 | 21050036 | POSTE CONC CIRC 16/2000 SUBTR | POSTE CIRCULAR. MATERIAL: CONCRETO ARMADO. DIAMETRO DA BASE: 650 MM. DIAMETRO DO TOPO: 330 MM. COMPRIMENTO TOTAL: 16000 MM. RESISTENCIA NOMINAL: 2000 DAN. CARGA DE RUPTURA: 4000 DAN. CARACTERISTICAS ADICIONAIS: TRACOS DE REFERENCIA E ENGASTAMENTO EM BAIXO | DIS-ETE-013 |  | 3303311 | Concreto | Rocha e Leite | 01.983.946/0001-88 | 2024-06-26 | 2028-08-16 | HI_2023_06_30 | Ambos |  |  | AIF
|  | 0 | 3303308 | 21050035 | POSTE CONC CIRC 14/2000 SUBTR | POSTE CIRCULAR. MATERIAL: CONCRETO ARMADO. DIAMETRO DA BASE: 610 MM. DIAMETRO DO TOPO: 330 MM. COMPRIMENTO TOTAL: 14000 MM. RESISTENCIA NOMINAL: 2000 DAN. CARGA DE RUPTURA: 4000 DAN. CARACTERISTICAS ADICIONAIS: TRACOS DE REFERENCIA E ENGASTAMENTO EM BAIXO | DIS-ETE-013 |  | 3303308 | Concreto | Rocha e Leite | 01.983.946/0001-88 | 2024-06-26 | 2028-08-16 | HI_2023_06_30 | Ambos |  |  | AIF
|  | 0 | 3301642 | 21050087 | POSTE CONC DT 26/4000 SUBTR | POSTE DUPLO T. MATERIAL: CONCRETO ARMADO. DIMENSOES DA BASE: 810 X 1092 MM. DIMENSOES DO TOPO: 290 X 392 MM. FURACAO FACE "A" E FACE "B" CONFORME NORMAS DAS DISTRIBUIDORAS. COMPRIMENTO TOTAL: 26000 MM. RESISTENCIA NOMINAL: 4000 DAN. CARGA RUPTURA: 8000 DA | DIS-ETE-013 |  | 3301642 | Concreto | Rocha e Leite | 01.983.946/0001-88 | 2024-06-26 | 2028-08-16 | HI_2023_06_30 | Ambos |  |  | AIF
|  | 0 | 3303343 | 21050060 | POSTE CONC CIRC 28/4000 SUBTR | POSTE CIRCULAR. MATERIAL: CONCRETO ARMADO. DIAMETRO DA BASE: 895 MM. DIAMETRO DO TOPO: 475 MM. COMPRIMENTO TOTAL: 28000MM. RESISTENCIA NOMINAL: 4000 DAN. CARGA DE RUPTURA: 8000 DAN. CARACTERISTICAS ADICIONAIS:TRACOS DE REFERENCIA E ENGASTAMENTO EM BAIXO R | DIS-ETE-013 |  | 3303343 | Concreto | Rocha e Leite | 01.983.946/0001-88 | 2024-06-26 | 2028-08-16 | HI_2023_06_30 | Ambos |  |  | AIF
|  | 0 | 3303324 | 21050046 | POSTE CONC CIRC 22/2000 SUBTR | POSTE CIRCULAR. MATERIAL: CONCRETO ARMADO. DIAMETRO DA BASE: 655 MM. DIAMETRO DO TOPO: 325 MM. COMPRIMENTO TOTAL: 22000 MM. RESISTENCIA NOMINAL: 2000 DAN. CARGA DE RUPTURA: 4000 DAN. CARACTERISTICAS ADICIONAIS: TRACOS DE REFERENCIA E ENGASTAMENTO EM BAIXO | DIS-ETE-013 |  | 3303324 | Concreto | Rocha e Leite | 01.983.946/0001-88 | 2024-06-26 | 2028-08-16 | HI_2023_06_30 | Ambos |  |  | AIF
|  | 0 | 3311084 | 64030016 | CRUZETA CONC CTH 10500MM J510MM 1500DAN | CRUZETA. TIPO: CTH. MATERIAL: CONCRETO ARMADO. COMPRIMENTO: 10500MM. SECAO: 150X200MM. DIAMETRO DA JANELA: 510MM. RESITENCIA NOMINAL: 1500DAN. CARGA DE RUPTURA: 3000DAN. NORMA: DIS-ETE-094. | DIS-ETE-094 |  | 3311084 | Concreto | Rocha e Leite | 01.983.946/0001-88 | 2024-06-26 | 2028-08-16 | HI_2023_06_30 | Ambos |  |  | AIF
|  | 0 | 3320148 | 64095008 | ANEL CONC ACTC JANELA 450MM | ANEL. TIPO: ACTC. MATERIAL: CONCRETO ARMADO. DIAMETRO DA JANELA: 450,0 MM. RESISTENCIA NOMINAL:1500 DAN. CARGA DE RUPTURA:3000 DAN. APLICACAO: INSTALACAO DE CRUZETA DE CONCRETO CTT EM POSTE CIRCULAR. NORMA: DIS-ETE-094. | DIS-ETE-094 |  | 3320148 | Concreto | Rocha e Leite | 01.983.946/0001-88 | 2024-06-26 | 2028-08-16 | HI_2023_06_30 | Ambos |  |  | AIF
|  | 0 | 3301649 | 21050091 | POSTE CONC DT 30/3000 SUBTR | POSTE DUPLO T. MATERIAL: CONCRETO ARMADO. DIMENSOES DA BASE: 830 X 1148 MM. DIMENSOES DO TOPO: 230 X 308 MM.FURACAO FACE "A" E FACE "B" CONFORME NORMAS DAS DISTRIBUIDORAS. COMPRIMENTO TOTAL: 30000 MM. RESISTENCIA NOMINAL: 3000 DAN. CARGA RUPTURA: 6000 DAN | DIS-ETE-013 |  | 3301649 | Concreto | Rocha e Leite | 01.983.946/0001-88 | 2024-06-26 | 2028-08-16 | HI_2023_06_30 | Ambos |  |  | AIF
|  | 0 | 3320105 | 64095027 | ANEL CONC ACH 210X270MM | ANEL. TIPO: ACH. MATERIAL: CONCRETO ARMADO. DIMENSOES DO FURO: 210X270MM. RESISTENCIA NOMINAL : 600DAN. CARGA DE RUPTURA: 1200DAN. APLICACAO: CRUZETA DE CONCRETO CTH. NORMA: DIS-ETE-094. | DIS-ETE-094 |  | 3320105 | Concreto | Rocha e Leite | 01.983.946/0001-88 | 2024-06-26 | 2028-08-16 | HI_2023_06_30 | Ambos |  |  | AIF
|  | 0 | 3311092 | 64030012 | CRUZETA CONC CTT 5400MM JANELA 780MM | CRUZETA. TIPO: CTT. MATERIAL : CONCRETO ARMADO. COMPRIMENTO: 5400MM. SECAO: 170X250MM. DIAMETRO DA JANELA: 780MM. RESISTENCIA NOMINAL:1500DAN. CARGA DE RUPTURA:3000DAN. APLICACAO: ESTRUTURA DE LINHA DE TRANSMISSAO. NORMA: DIS-ETE-094. | DIS-ETE-094 |  | 3311092 | Concreto | Rocha e Leite | 01.983.946/0001-88 | 2024-06-26 | 2028-08-16 | HI_2023_06_30 | Ambos |  |  | AIF
|  | 0 | 3320154 | 64095002 | ANEL CONC ACTC JANELA 290MM | ANEL. TIPO: ACTC. MATERIAL: CONCRETO ARMADO. DIAMETRO DA JANELA: 290,0 MM. RESISTENCIA NOMINAL: 1500DAN. CARGA DE RUPTURA: 3000DAN. APLICACAO: INSTALACAO DE CRUZETA DE CONCRETO CTT EM POSTE CIRCULAR. NORMA: DIS-ETE-094. | DIS-ETE-094 |  | 3320154 | Concreto | Rocha e Leite | 01.983.946/0001-88 | 2024-06-26 | 2028-08-16 | HI_2023_06_30 | Ambos |  |  | AIF
|  | 0 | 3311080 | 64030010 | CRUZETA CONC CTT 5400MM JANELA 650MM | CRUZETA. TIPO: CTT. MATERIAL : CONCRETO ARMADO. COMPRIMENTO: 5400MM. SECAO: 170X250MM. DIAMETRO DA JANELA: 650MM. RESITENCIA NOMINAL:1500DAN. CARGA DE RUPTURA:3000DAN. APLICACAO: ESTRUTURA DE LINHA DE TRANSMISSAO. NORMA: DIS-ETE-094. | DIS-ETE-094 |  | 3311080 | Concreto | Rocha e Leite | 01.983.946/0001-88 | 2024-06-26 | 2028-08-16 | HI_2023_06_30 | Ambos |  |  | AIF
|  | 0 | 3311081 | 64030011 | CRUZETA CONC CTT 5400MM JANELA 700MM | CRUZETA. TIPO: CTT. MATERIAL : CONCRETO ARMADO. COMPRIMENTO: 5400MM. SECAO: 170X250MM. DIAMETRO DA JANELA: 700MM. RESITENCIA NOMINAL:1500DAN. CARGA DE RUPTURA:3000DAN. APLICACAO: ESTRUTURA DE LINHA DE TRANSMISSAO. NORMA: DIS-ETE-094. | DIS-ETE-094 |  | 3311081 | Concreto | Rocha e Leite | 01.983.946/0001-88 | 2024-06-26 | 2028-08-16 | HI_2023_06_30 | Ambos |  |  | AIF
|  | 0 | 3311094 | 64030036 | CRUZETA CONC 4500MM F 405MM | CRUZETA. MATERIAL-CONCRETO ARMADO. COMPRIMENTO NOMINAL-4500MM. DIAMETRO DO FURO DE MONTAGEM- 405MM. FURAÇÃO PARA FIXAÇÃO DE FERRAGENS- 02 VERTICAIS E 04 HORIZONTAIS, DIÂMETRO- 25,0MM. PONTOS DE ATERRAMENTO- 03. APLICAÇÃO: LINHA DE TRANSMISSÃO. NORMA: | DIS-ETE-094 |  | 3311094 | Concreto | Rocha e Leite | 01.983.946/0001-88 | 2024-06-26 | 2028-08-16 | HI_2023_06_30 | Ambos |  |  | AIF
|  | 0 | 3311083 | 64030015 | CRUZETA CONC CTH 10500MM J430MM 1500DAN | CRUZETA. TIPO: CTH. MATERIAL: CONCRETO ARMADO. COMPRIMENTO: 10500MM. SECAO: 150X200MM. DIAMETRO DA JANELA: 430MM. RESITENCIA NOMINAL: 1500DAN. CARGA DE RUPTURA: 3000DAN. NORMA: DIS-ETE-094. | DIS-ETE-094 |  | 3311083 | Concreto | Rocha e Leite | 01.983.946/0001-88 | 2024-06-26 | 2028-08-16 | HI_2023_06_30 | Ambos |  |  | AIF
|  | 0 | 3311047 | 64030051 | CRUZETA CONC CTH 6700MM J430MM 2500DAN | CRUZETA. TIPO: CTH. MATERIAL: CONCRETO ARMADO. COMPRIMENTO: 6700 MM. SECAO: 200X250 MM. DIAMETRO DA JANELA: 430 MM. RESISTENCIA NOMINAL: 2500 DAN. CARGA DE RUPTURA: 5000 DAN. NORMA: DIS-ETE-094. | DIS-ETE-094 |  | 3311047 | Concreto | Rocha e Leite | 01.983.946/0001-88 | 2024-06-26 | 2028-08-16 | HI_2023_06_30 | Ambos |  |  | AIF
|  | 0 | 3311085 | 64030022 | CRUZETA CONC CTH 10500MM J780MM 1500DAN | CRUZETA. TIPO: CTH. MATERIAL: CONCRETO ARMADO. COMPRIMENTO: 10500MM. SECAO: 150X200MM. DIAMETRO DA JANELA: 780MM. RESITENCIA NOMINAL: 1500DAN. CARGA DE RUPTURA: 3000DAN. NORMA: DIS-ETE-094. | DIS-ETE-094 |  | 3311085 | Concreto | Rocha e Leite | 01.983.946/0001-88 | 2024-06-26 | 2028-08-16 | HI_2023_06_30 | Ambos |  |  | AIF
|  | 0 | 3311086 | 64030023 | CRUZETA CONC CTH 10500MM J820MM 1500DAN | CRUZETA. TIPO: CTH. MATERIAL: CONCRETO ARMADO. COMPRIMENTO: 10500MM. SECAO: 150X200MM. DIAMETRO DA JANELA: 820MM. RESITENCIA NOMINAL: 1500DAN. CARGA DE RUPTURA: 3000DAN. NORMA: DIS-ETE-094. | DIS-ETE-094 |  | 3311086 | Concreto | Rocha e Leite | 01.983.946/0001-88 | 2024-06-26 | 2028-08-16 | HI_2023_06_30 | Ambos |  |  | AIF
|  | 0 | 3311087 | 64030004 | CRUZETA CONC CTT 5400MM JANELA 400MM | CRUZETA. TIPO: CTT. MATERIAL : CONCRETO ARMADO. COMPRIMENTO: 5400MM. SECAO: 170X250MM. DIAMETRO DA JANELA: 400MM. RESITENCIA NOMINAL:1500DAN. CARGA DE RUPTURA:3000DAN. APLICACAO: ESTRUTURA DE LINHA DE TRANSMISSAO. NORMA: DIS-ETE-094. | DIS-ETE-094 |  | 3311087 | Concreto | Rocha e Leite | 01.983.946/0001-88 | 2024-06-26 | 2028-08-16 | HI_2023_06_30 | Ambos |  |  | AIF
|  | 0 | 3312260 | 64030026 | VIGA CONC VSH 5630MM J390MM 1200DAN | VIGA. TIPO: VSH. MATERIAL: CONCRETO ARMADO. COMPRIMENTO:5630MM. DIAMETRO DA JANELA: 390MM. RESISTENCIA NOMINAL: 1200DAN. CARGA DE RUPTURA: 2400 DAN. APLICACAO: LINHA DE SUBTRANSMISSAO 138KV. NORMA: DIS-ETE-094. | DIS-ETE-094 |  | 3312260 | Concreto | Rocha e Leite | 01.983.946/0001-88 | 2024-06-26 | 2028-08-16 | HI_2023_06_30 | Ambos |  |  | AIF
|  | 0 | 3303340 | 21050058 | POSTE CONC CIRC 28/2000 SUBTR | POSTE CIRCULAR. MATERIAL: CONCRETO ARMADO. DIAMETRO DA BASE: 745 MM. DIAMETRO DO TOPO: 325 MM. COMPRIMENTO TOTAL: 28000 MM. RESISTENCIA NOMINAL: 2000 DAN. CARGA DE RUPTURA: 4000 DAN. CARACTERISTICAS ADICIONAIS: TRACOS DE REFERENCIA E ENGASTAMENTO EM BAIXO | DIS-ETE-013 |  | 3303340 | Concreto | Rocha e Leite | 01.983.946/0001-88 | 2024-06-26 | 2028-08-16 | HI_2023_06_30 | Ambos |  |  | AIF
|  | 0 | 3312259 | 64030025 | VIGA CONC VSH 5630MM J340MM 1200DAN | VIGA. TIPO: VSH. MATERIAL: CONCRETO ARMADO. COMPRIMENTO:5640MM. DIAMETRO DA JANELA: 340MM. RESISTENCIA NOMINAL: 1200DAN. CARGA DE RUPTURA: 2400DAN. APLICACAO: LINHA DE SUBTRANSMISSAO 138KV. NORMA: DIS-ETE-094. ,, | DIS-ETE-094 |  | 3312259 | Concreto | Rocha e Leite | 01.983.946/0001-88 | 2024-06-26 | 2028-08-16 | HI_2023_06_30 | Ambos |  |  | AIF
|  | 0 | 3311014 | 64030044 | CRUZETA CONC 4500MM F 685MM | CRUZETA. MATERIAL-CONCRETO ARMADO. COMPRIMENTO NOMINAL-4500MM. DIAMETRO DO FURO DE MONTAGEM- 685MM. FURAÇÃO PARA FIXAÇÃO DE FERRAGENS- 02 VERTICAIS E 04 HORIZONTAIS, DIÂMETRO- 25,0MM. PONTOS DE ATERRAMENTO- 03. APLICAÇÃO: LINHA DE TRANSMISSÃO CLASSE 69KV. | DIS-ETE-094 |  | 3311014 | Concreto | Rocha e Leite | 01.983.946/0001-88 | 2024-06-26 | 2028-08-16 | HI_2023_06_30 | Ambos |  |  | AIF
|  | 0 | 3311082 | 64030014 | CRUZETA CONC CTH 10500MM J338MM 1500DAN | CRUZETA. TIPO: CTH. MATERIAL: CONCRETO ARMADO. COMPRIMENTO: 10500MM. SECAO: 150X200MM. DIAMETRO DA JANELA: 338MM. RESITENCIA NOMINAL: 1500DAN. CARGA DE RUPTURA: 3000DAN. NORMA: DIS-ETE-094. | DIS-ETE-094 |  | 3311082 | Concreto | Rocha e Leite | 01.983.946/0001-88 | 2024-06-26 | 2028-08-16 | HI_2023_06_30 | Ambos |  |  | AIF
|  | 0 | 3320103 | 64095029 | ANEL CONC ACH 300X395MM | ANEL. TIPO: ACH. MATERIAL: CONCRETO ARMADO. DIMENSOES DO FURO: 300X395MM. RESISTENCIA NOMINAL : 600DAN. CARGA DE RUPTURA: 1200DAN. APLICACAO: CRUZETA DE CONCRETO CTH. NORMA: DIS-ETE-094. | DIS-ETE-094 |  | 3320103 | Concreto | Rocha e Leite | 01.983.946/0001-88 | 2024-06-26 | 2028-08-16 | HI_2023_06_30 | Ambos |  |  | AIF
|  | 0 | 3303350 | 21050065 | POSTE CONC CIRC 32/3000 SUBTR | POSTE CIRCULAR. MATERIAL: CONCRETO ARMADO. DIAMETRO DA BASE: 880 MM. DIAMETRO DO TOPO: 400 MM. COMPRIMENTO TOTAL: 32000 MM. RESISTENCIA NOMINAL: 3000 DAN. CARGA DE RUPTURA: 6000 DAN. CARACTERISTICAS ADICIONAIS: TRACOS DE REFERENCIA E ENGASTAMENTO EM BAIXO | DIS-ETE-013 |  | 3303350 | Concreto | Rocha e Leite | 01.983.946/0001-88 | 2024-06-26 | 2028-08-16 | HI_2023_06_30 | Ambos |  |  | AIF
|  | 0 | 3320107 | 64095015 | ANEL CONC ACT 300X380MM | ANEL. TIPO: ACT. MATERIAL: CONCRETO ARMADO. DIMENSOES DO FURO: 300X380 MM. RESISTENCIA NOMINAL: 1500 DAN. CARGA DE RUPTURA: 3000 DAN. APLICACAO: CRUZETA DE CONCRETO CTT . NORMA: DIS-ETE-094. | DIS-ETE-094 |  | 3320107 | Concreto | Rocha e Leite | 01.983.946/0001-88 | 2024-06-26 | 2028-08-16 | HI_2023_06_30 | Ambos |  |  | AIF
|  | 0 | 3312261 | 64030027 | VIGA CONC VSH 5630MM J430MM 1200DAN | VIGA. TIPO: VSH. MATERIAL: CONCRETO ARMADO. COMPRIMENTO:5630MM. DIAMETRO DA JANELA: 430MM. RESISTENCIA NOMINAL: 1200DAN. CARGA DE RUPTURA: 2400DAN. APLICACAO: LINHA DE SUBTRANSMISSAO 138KV. NORMA: DIS-ETE-094. | DIS-ETE-094 |  | 3312261 | Concreto | Rocha e Leite | 01.983.946/0001-88 | 2024-06-26 | 2028-08-16 | HI_2023_06_30 | Ambos |  |  | AIF
|  | 0 | 3312262 | 64030028 | VIGA CONC VSH 5630MM J480MM 1200DAN | VIGA. TIPO: VSH. MATERIAL: CONCRETO ARMADO. COMPRIMENTO:5630MM. DIAMETRO DA JANELA: 480MM. RESISTENCIA NOMINAL: 1200DAN. CARGA DE RUPTURA: 2400DAN. APLICACAO: LINHA DE SUBTRANSMISSAO 138KV. NORMA: DIS-ETE-094. | DIS-ETE-094 |  | 3312262 | Concreto | Rocha e Leite | 01.983.946/0001-88 | 2024-06-26 | 2028-08-16 | HI_2023_06_30 | Ambos |  |  | AIF
|  | 0 | 3312318 | 64030029 | VIGA CONC VSH 5630MM J530MM 1200DAN | VIGA. TIPO: VSH. MATERIAL: CONCRETO ARMADO. COMPRIMENTO:5630MM. DIAMETRO DA JANELA: 530MM. RESISTENCIA NOMINAL: 1200DAN. CARGA DE RUPTURA: 2400DAN. APLICACAO: LINHA DE SUBTRANSMISSAO 138KV. NORMA: DIS-ETE-094. | DIS-ETE-094 |  | 3312318 | Concreto | Rocha e Leite | 01.983.946/0001-88 | 2024-06-26 | 2028-08-16 | HI_2023_06_30 | Ambos |  |  | AIF
|  | 0 | 3320060 | 64095039 | ANEL CONC ACC 270X330MM | ANEL. TIPO: ACC. MATERIAL: CONCRETO ARMADO. DIMENSOES DO FURO: 270X330MM. RESISTENCIA NOMINAL : 1000DAN. CARGA DE RUPTURA: 2000DAN. APLICACAO: CRUZETA DE CONCRETO TIPO COSMOS. NORMA:DIS-ETE-094. | DIS-ETE-094 |  | 3320060 | Concreto | Rocha e Leite | 01.983.946/0001-88 | 2024-06-26 | 2028-08-16 | HI_2023_06_30 | Ambos |  |  | AIF
|  | 0 | 3320074 | 64095035 | ANEL CONC ACH 190X244MM | ANEL. TIPO: ACH. MATERIAL: CONCRETO ARMADO. DIMENSOES DO FURO: 190X244MM. RESISTENCIA NOMINAL : 600DAN. CARGA DE RUPTURA: 1200DAN. APLICACAO: CRUZETA DE CONCRETO CTH. NORMA: DIS-ETE-094. | DIS-ETE-094 |  | 3320074 | Concreto | Rocha e Leite | 01.983.946/0001-88 | 2024-06-26 | 2028-08-16 | HI_2023_06_30 | Ambos |  |  | AIF
|  | 0 | 3320146 | 64095009 | ANEL CONC ACTC JANELA 500MM | ANEL. TIPO: ACTC. MATERIAL: CONCRETO ARMADO. DIAMETRO DA JANELA: 500,0 MM. RESISTENCIA NOMINAL:1500DAN. CARGA DE RUPTURA: 3000DAN. APLICACAO: INSTALACAO DE CRUZETA DE CONCRETO CTT EM POSTE CIRCULAR. NORMA: DIS-ETE-094. | DIS-ETE-094 |  | 3320146 | Concreto | Rocha e Leite | 01.983.946/0001-88 | 2024-06-26 | 2028-08-16 | HI_2023_06_30 | Ambos |  |  | AIF
|  | 0 | 3320102 | 64095030 | ANEL CONC ACH 330X430MM | ANEL. TIPO: ACH. MATERIAL: CONCRETO ARMADO. DIMENSOES DO FURO: 330X430MM. RESISTENCIA NOMINAL : 600DAN. CARGA DE RUPTURA: 1200DAN. APLICACAO: CRUZETA DE CONCRETO CTH. NORMA: DIS-ETE-094. | DIS-ETE-094 |  | 3320102 | Concreto | Rocha e Leite | 01.983.946/0001-88 | 2024-06-26 | 2028-08-16 | HI_2023_06_30 | Ambos |  |  | AIF
|  | 0 | 3320112 | 64095025 | ANEL CONC ACT 310X410MM | ANEL. TIPO: ACT. MATERIAL: CONCRETO ARMADO. DIMENSOES DO FURO: 310X410 MM. RESISTENCIA NOMINAL: 1500 DAN. CARGA DE RUPTURA: 3000 DAN. APLICACAO : CRUZETA DE CONCRETO CTT. NORMA: DIS-ETE-094. | DIS-ETE-094 |  | 3320112 | Concreto | Rocha e Leite | 01.983.946/0001-88 | 2024-06-26 | 2028-08-16 | HI_2023_06_30 | Ambos |  |  | AIF
|  | 0 | 3320104 | 64095028 | ANEL CONC ACH 280X355MM | ANEL. TIPO: ACH. MATERIAL: CONCRETO ARMADO. DIMENSOES DO FURO: 280X355MM. RESISTENCIA NOMINAL : 600DAN. CARGA DE RUPTURA: 1200DAN. APLICACAO: CRUZETA DE CONCRETO CTH. NORMA: DIS-ETE-094. | DIS-ETE-094 |  | 3320104 | Concreto | Rocha e Leite | 01.983.946/0001-88 | 2024-06-26 | 2028-08-16 | HI_2023_06_30 | Ambos |  |  | AIF
|  | 0 | 3301647 | 21055033 | POSTE CONC DT 30/2000 SUBTR | POSTE DUPLO T. MATERIAL: CONCRETO ARMADO. DIMENSOES DA BASE: 830 X 1148 MM. DIMENSOES DO TOPO: 230 x 308 MM. FURACAO FACE "A" E FACE "B" CONFORME NORMAS DAS DISTRIBUIDORAS. COMPRIMENTO, TOTAL: 30000 MM. RESISTENCIA NOMINAL: 2000 DAN. CARGA RUPTURA: 4000 D | DIS-ETE-013 |  | 3301647 | Concreto | Rocha e Leite | 01.983.946/0001-88 | 2024-06-26 | 2028-08-16 | HI_2023_06_30 | Ambos |  |  | AIF
|  | 0 | 3320106 | 64095036 | ANEL CONC ACH 250X320MM | ANEL. TIPO: ACH. MATERIAL: CONCRETO ARMADO. DIMENSOES DO FURO: 250X320MM. RESISTENCIA NOMINAL : 600DAN. CARGA DE RUPTURA: 1200DAN. APLICACAO: CRUZETA DE CONCRETO CTH. NORMA: DIS-ETE-094. | DIS-ETE-094 |  | 3320106 | Concreto | Rocha e Leite | 01.983.946/0001-88 | 2024-06-26 | 2028-08-16 | HI_2023_06_30 | Ambos |  |  | AIF
|  | 0 | 3312242 | 64030065 | VIGA CONC VSH 3740MM J390MM 1200DAN | VIGA. TIPO: VSH. MATERIAL: CONCRETO ARMADO. COMPRIMENTO:3740MM. DIAMETRO DA JANELA: 390MM. RESISTENCIA NOMINAL: 1200DAN. CARGA DE RUPTURA: 2400 DAN. APLICACAO: LINHA DE SUBTRANSMISSAO. NORMA: DIS-ETE-094. | DIS-ETE-094 |  | 3312242 | Concreto | Rocha e Leite | 01.983.946/0001-88 | 2024-06-26 | 2028-08-16 | HI_2023_06_30 | Ambos |  |  | AIF
|  | 0 | 3320108 | 64095024 | ANEL CONC ACT 280X360MM | ANEL. TIPO: ACT. MATERIAL: CONCRETO ARMADO. DIMENSOES DO FURO: 280X360 MM. RESISTENCIA NOMINAL: 1500 DAN. CARGA DE RUPTURA: 3000 DAN. APLICACAO: CRUZETA DE CONCRETO CTT. NORMA: DIS-ETE-094. | DIS-ETE-094 |  | 3320108 | Concreto | Rocha e Leite | 01.983.946/0001-88 | 2024-06-26 | 2028-08-16 | HI_2023_06_30 | Ambos |  |  | AIF
|  | 0 | 3320109 | 64095023 | ANEL CONC ACT 255X330MM | ANEL. TIPO: ACT. MATERIAL: CONCRETO ARMADO. DIMENSOES DO FURO: 255X330 MM. RESISTENCIA NOMINAL: 1500 DAN. CARGA DE RUPTURA: 3000 DAN. APLICACAO: CRUZETA DE CONCRETO CTT. NORMA: DIS-ETE-094. | DIS-ETE-094 |  | 3320109 | Concreto | Rocha e Leite | 01.983.946/0001-88 | 2024-06-26 | 2028-08-16 | HI_2023_06_30 | Ambos |  |  | AIF
|  | 0 | 3320110 | 64095022 | ANEL CONC ACT 225X285MM | ANEL. TIPO: ACT. MATERIAL: CONCRETO ARMADO. DIMENSOES DO FURO: 225X285 MM. RESISTENCIA NOMINAL: 1500DAN. CARGA DE RUPTURA: 3000 DAN. APLICACAO: CRUZETA DE CONCRETO CTT. NORMA: DIS-ETE-094. | DIS-ETE-094 |  | 3320110 | Concreto | Rocha e Leite | 01.983.946/0001-88 | 2024-06-26 | 2028-08-16 | HI_2023_06_30 | Ambos |  |  | AIF
|  | 0 | 3311093 | 64030013 | CRUZETA CONC CTT 5400MM JANELA 950MM | CRUZETA. TIPO: CTT. MATERIAL : CONCRETO ARMADO. COMPRIMENTO: 5400MM. SECAO: 170X250MM. DIAMETRO DA JANELA: 950MM. RESISTENCIA NOMINAL:1500DAN. CARGA DE RUPTURA:3000DAN. APLICACAO: ESTRUTURA DE LINHA DE TRANSMISSAO. NORMA: DIS-ETE-094. | DIS-ETE-094 |  | 3311093 | Concreto | Rocha e Leite | 01.983.946/0001-88 | 2024-06-26 | 2028-08-16 | HI_2023_06_30 | Ambos |  |  | AIF
|  | 0 | 3320101 | 64095040 | ANEL CONC ACC 300X390MM | ANEL. TIPO: ACC. MATERIAL: CONCRETO ARMADO. DIMENSOES DO FURO: 300X390MM. RESISTENCIA NOMINAL : 1000DAN. CARGA DE RUPTURA: 2000DAN. APLICACAO: CRUZETA DE CONCRETO TIPO COSMOS. NORMA:DIS-ETE-094. | DIS-ETE-094 |  | 3320101 | Concreto | Rocha e Leite | 01.983.946/0001-88 | 2024-06-26 | 2028-08-16 | HI_2023_06_30 | Ambos |  |  | AIF
|  | 0 | 3300076 | 21055009 | POSTE CONCRETO DT 9/600 29F | POSTE DUPLO T. MATERIAL: CONCRETO ARMADO. DIMENSOES DA BASE: 290X392 MM. DIMENSOES DO TOPO: 110X140 MM. FURACAO DA FACE A: A 150MM DO TOPO (29F X 100 MM).FURACAO DA FACE B: A 100 MM (29F X100 MM). COMPRIMENTO TOTAL: 9000 MM. CARGA NOMINAL: 600 DAN. CARGA | DIS-ETE-011 |  | 3300076 | Concreto | Rocha e Leite | 01.983.946/0001-88 | 2024-06-26 | 2028-08-16 | HI_2023_06_30 | Ambos |  |  | AIF
|  | 0 | 3320149 | 64095007 | ANEL CONC ACTC JANELA 400MM | ANEL. TIPO: ACTC. MATERIAL: CONCRETO ARMADO. DIAMETRO DA JANELA: 400,0 MM. RESISTENCIA NOMINAL: 1500 DAN. CARGA DE RUPTURA:3000DAN. APLICACAO: INSTALACAO DE CRUZETA DE CONCRETO CTT EM POSTE CIRCULAR. NORMA: DIS-ETE-094. | DIS-ETE-094 |  | 3320149 | Concreto | Rocha e Leite | 01.983.946/0001-88 | 2024-06-26 | 2028-08-16 | HI_2023_06_30 | Ambos |  |  | AIF
|  | 0 | 3301640 | 21050085 | POSTE CONC DT 26/2500 SUBTR | POSTE DUPLO T. MATERIAL: CONCRETO ARMADO. DIMENSOES DA BASE: 750 X 1036 MM. DIMENSOES DO TOPO: 230 X 308 MM. FURACAO FACE "A" E FACE "B" CONFORME NORMAS DAS DISTRIBUIDORAS. COMPRIMENTO TOTAL: 26000 MM. RESISTENCIA NOMINAL: 2500 DAN. CARGA RUPTURA: 5000 DA | DIS-ETE-013 |  | 3301640 | Concreto | Rocha e Leite | 01.983.946/0001-88 | 2024-06-26 | 2028-08-16 | HI_2023_06_30 | Ambos |  |  | AIF
|  | 0 | 3301641 | 21050086 | POSTE CONC DT 26/3000 SUBTR | POSTE DUPLO T. MATERIAL: CONCRETO ARMADO. DIMENSOES DA BASE: 750 X 1036 MM. DIMENSOES DO TOPO: 230 X 308 MM. FURACAO FACE "A" E FACE "B" CONFORME NORMAS DAS DISTRIBUIDORAS. COMPRIMENTO TOTAL: 26000 MM. RESISTENCIA NOMINAL: 3000 DAN. CARGA RUPTURA: 6000 DA | DIS-ETE-013 |  | 3301641 | Concreto | Rocha e Leite | 01.983.946/0001-88 | 2024-06-26 | 2028-08-16 | HI_2023_06_30 | Ambos |  |  | AIF
|  | 0 | 3301644 | 21050088 | POSTE CONC DT 28/2500 SUBTR | POSTE DUPLO T. MATERIAL: CONCRETO ARMADO. DIMENSOES DA BASE: 790 X 1092 MM. DIMENSOES DO TOPO: 230 X 308 MM. FURACAO FACE "A" E FACE "B" CONFORME NORMAS DAS DISTRIBUIDORAS. COMPRIMENTO TOTAL: 28000 MM. RESISTENCIA NOMINAL: 2500 DAN. CARGA RUPTURA: 5000 DA | DIS-ETE-013 |  | 3301644 | Concreto | Rocha e Leite | 01.983.946/0001-88 | 2024-06-26 | 2028-08-16 | HI_2023_06_30 | Ambos |  |  | AIF
|  | 0 | 3301614 | 21050069 | POSTE CONC DT 16/2000 SUBTR | POSTE DUPLO T. MATERIAL: CONCRETO ARMADO. DIMENSOES DA BASE: 550 X 756 MM. DIMENSOES DO TOPO: 230 X 308 MM. FURACAO FACE "A" E FACE "B" CONFORME NORMAS DAS DISTRIBUIDORAS. COMPRIMENTO TOTAL: 16000 MM. RESISTENCIA NOMINAL: 2000 DAN. CARGA RUPTURA: 4000 DAN | DIS-ETE-013 |  | 3301614 | Concreto | Rocha e Leite | 01.983.946/0001-88 | 2024-06-26 | 2028-08-16 | HI_2023_06_30 | Ambos |  |  | AIF
|  | 0 | 3311088 | 64030031 | CONJUNTO CRUZETA COSMOS 4180MM REF | CONJUNTO DE CRUZETAS REFORCADAS. TIPO: COSMOS. MATERIAL: CONCRETO ARMADO. COMPRIMENTO TOTAL: 4180MM. NUMERO DE ELEMENTOS POR CONJUNTO: 02. APLICACAO: ESTRUTURA TIPO C.PADRAO: 69KV. NORMA: DIS-ETE-094. | DIS-ETE-094 |  | 3311088 | Concreto | Rocha e Leite | 01.983.946/0001-88 | 2024-06-26 | 2028-08-16 | HI_2023_06_30 | Ambos |  |  | AIF
|  | 0 | 3300016 | 21055016 | POSTE CONCRETO DT 11/600 44F | POSTE DUPLO T. MATERIAL: CONCRETO ARMADO. DIMENSOES DA BASE: 330X448 MM. DIMENSOES DO TOPO: 110X140 MM. FURACAO DA FACE A: A 150MM DO TOPO (44X100MM).FURACAO DA FACE B: A 100MM (44X100MM). COMPRIMENTO TOTAL: 11000 MM. CARGA NOMINAL: 600 DAN. CARGA DE RUPT | DIS-ETE-011 |  | 3300016 | Concreto | Rocha e Leite | 01.983.946/0001-88 | 2024-06-26 | 2028-08-16 | HI_2023_06_30 | Ambos |  |  | AIF
|  | 0 | 3311090 | 64030046 | CRUZETA CONC 4500MM F 820MM | CRUZETA. MATERIAL-CONCRETO ARMADO. COMPRIMENTO NOMINAL-4500MM. DIAMETRO DO FURO DE MONTAGEM- 820MM. FURAÇÃO PARA FIXAÇÃO DE FERRAGENS- 02 VERTICAIS E 04 HORIZONTAIS, DIÂMETRO- 25,0MM. PONTOS DE ATERRAMENTO - 03. APLICAÇÃO: LINHA DE TRANSMISSÃO. NORMA: DIS | DIS-ETE-094 |  | 3311090 | Concreto | Rocha e Leite | 01.983.946/0001-88 | 2024-06-26 | 2028-08-16 | HI_2023_06_30 | Ambos |  |  | AIF
|  | 0 | 3300082 | 0 | POSTE CONCRETO DT 12/600 44F | POSTE DUPLO T. MATERIAL: CONCRETO ARMADO. DIMENSOES DA BASE: 350X476 MM. DIMENSOES DO TOPO: 110X140 MM. FURACAO DA FACE A: A 150MM DO TOPO (44X100MM). FURACAO DA FACE B: A 100MM (44X100MM) .COMPRIMENTO TOTAL: 12000 MM. CARGA NOMINAL: 600 DAN. CARGA DE RUP | DIS-ETE-011 |  | 3300082 | Concreto | Rocha e Leite | 01.983.946/0001-88 | 2024-06-26 | 2028-08-16 | HI_2023_06_30 | Ambos |  |  | AIF
|  | 0 | 3300109 | 0 | POSTE CONCRETO DT 14/600 44F | POSTE DUPLO T. MATERIAL: CONCRETO ARMADO. DIMENSOES DA BASE: 390X532MM. DIMENSOES DO TOPO: 110X140MM. FURACAO DA FACE A: A 150MM DO TOPO (44X100MM).FURACAO DA FACE B: A 100MM (44X100MM). COMPRIMENTO TOTAL: 14000MM. CARGA NOMINAL: 600DAN. CARGA DE RUPTURA: | DIS-ETE-011 |  | 3300109 | Concreto | Rocha e Leite | 01.983.946/0001-88 | 2024-06-26 | 2028-08-16 | HI_2023_06_30 | Ambos |  |  | AIF
|  | 0 | 3300152 | 21055022 | POSTE CONCRETO DT 11/400 44F | POSTE DUPLO T. MATERIAL: CONCRETO ARMADO. DIMENSOES DA BASE: 330X448MM. DIMENSOES DO TOPO: 110X140MM. FURACAO DA FACE A: A 150MM DO TOPO (44X100MM).FURACAO DA FACE B: A 100MM (44X100MM). COMPRIMENTO TOTAL: 11000MM. CARGA NOMINAL: 400DAN. CARGA DE RUPTURA: | DIS-ETE-011 |  | 3300152 | Concreto | Rocha e Leite | 01.983.946/0001-88 | 2024-06-26 | 2028-08-16 | HI_2023_06_30 | Ambos |  |  | AIF
|  | 0 | 3301622 | 21050073 | POSTE CONC DT 20/2500 SUBTR | POSTE DUPLO T. MATERIAL: CONCRETO ARMADO. DIMENSOES DA BASE: 630 X 868 MM. DIMENSOES DO TOPO: 230 X 308 MM. FURACAO FACE "A" E FACE "B" CONFORME NORMAS DAS DISTRIBUIDORAS. COMPRIMENTO TOTAL: 20000 MM. RESISTENCIA NOMINAL: 2500 DAN. CARGA RUPTURA: 5000 DAN | DIS-ETE-013 |  | 3301622 | Concreto | Rocha e Leite | 01.983.946/0001-88 | 2024-06-26 | 2028-08-16 | HI_2023_06_30 | Ambos |  |  | AIF
|  | 0 | 3301648 | 21050090 | POSTE CONC DT 30/2500 SUBTR | POSTE DUPLO T. MATERIAL: CONCRETO ARMADO. DIMENSOES DA BASE: 830 X 1148 MM. DIMENSOES DO TOPO: 230 X 308 MM. FURACAO FACE "A" E FACE "B" CONFORME NORMAS DAS DISTRIBUIDORAS. COMPRIMENTO TOTAL: 30000 MM. RESISTENCIA NOMINAL: 2500 DAN. CARGA RUPTURA: 5000 DA | DIS-ETE-013 |  | 3301648 | Concreto | Rocha e Leite | 01.983.946/0001-88 | 2024-06-26 | 2028-08-16 | HI_2023_06_30 | Ambos |  |  | AIF
|  | 0 | 3320152 | 64095004 | ANEL CONC ACTC JANELA 346MM | ANEL. TIPO: ACTC. MATERIAL: CONCRETO ARMADO. DIAMETRO DA JANELA: 346,0 MM. RESISTENCIA NOMINAL:1500 DAN. CARGA DE RUPTURA: 3000DAN. APLICACAO: INSTALACAO DE CRUZETA DE CONCRETO CTT EM POSTE CIRCULAR. NORMA: DIS-ETE-094. | DIS-ETE-094 |  | 3320152 | Concreto | Rocha e Leite | 01.983.946/0001-88 | 2024-06-26 | 2028-08-16 | HI_2023_06_30 | Ambos |  |  | AIF
|  | 0 | 3320153 | 64095003 | ANEL CONC ACTC JANELA 330MM | ANEL. TIPO: ACTC. MATERIAL: CONCRETO ARMADO. DIAMETRO DA JANELA: 330,0 MM. RESISTENCIA NOMINAL:1500DAN. CARGA DE RUPTURA: 3000 DAN. APLICACAO: INSTALACAO DE CRUZETA DE CONCRETO CTT EM POSTE CIRCULAR. NORMA: DIS-ETE-094. | DIS-ETE-094 |  | 3320153 | Concreto | Rocha e Leite | 01.983.946/0001-88 | 2024-06-26 | 2028-08-16 | HI_2023_06_30 | Ambos |  |  | AIF
|  | 0 | 3301631 | 21055030 | POSTE CONC DT 24/1000 SUBTR | POSTE DUPLO T. MATERIAL: CONCRETO ARMADO. DIMENSOES DA BASE: 650 X 896 MM.DIMENSOES DO TOPO: 170 X 224 MM. FURACAO FACE "A" E FACE "B" CONFORME NORMAS DAS DISTRIBUIDORAS. COMPRIMENTO TOTAL: 24000 MM. RESISTENCIA NOMINAL: 1000 DAN. CARGA RUPTURA: 2000 DAN. | DIS-ETE-013 |  | 3301631 | Concreto | Rocha e Leite | 01.983.946/0001-88 | 2024-06-26 | 2028-08-16 | HI_2023_06_30 | Ambos |  |  | AIF
|  | 0 | 3311079 | 64030009 | CRUZETA CONC CTT 5400MM JANELA 630MM | CRUZETA. TIPO: CTT. MATERIAL : CONCRETO ARMADO. COMPRIMENTO: 5400MM. SECAO: 170X250MM. DIAMETRO DA JANELA: 630MM. RESITENCIA NOMINAL:1500DAN. CARGA DE RUPTURA:3000DAN. APLICACAO: ESTRUTURA DE LINHA DE TRANSMISSAO. NORMA: DIS-ETE-094. | DIS-ETE-094 |  | 3311079 | Concreto | Rocha e Leite | 01.983.946/0001-88 | 2024-06-26 | 2028-08-16 | HI_2023_06_30 | Ambos |  |  | AIF
|  | 0 | 3303348 | 21050064 | POSTE CONC CIRC 32/2000 SUBTR | POSTE CIRCULAR. MATERIAL: CONCRETO ARMADO. DIAMETRO DA BASE: 805 MM. DIAMETRO DO TOPO: 325 MM. COMPRIMENTO TOTAL: 32000 MM. RESISTENCIA NOMINAL: 2000 DAN. CARGA DE RUPTURA: 4000 DAN. CARACTERISTICAS ADICIONAIS: TRACOS DE REFERENCIA E ENGASTAMENTO EM BAIXO | DIS-ETE-013 |  | 3303348 | Concreto | Rocha e Leite | 01.983.946/0001-88 | 2024-06-26 | 2028-08-16 | HI_2023_06_30 | Ambos |  |  | AIF
|  | 0 | 3320150 | 64095006 | ANEL CONC ACTC JANELA 392MM | ANEL. TIPO: ACTC. MATERIAL: CONCRETO ARMADO. DIAMETRO DA JANELA: 392,0 MM. RESISTENCIA NOMINAL: 1500DAN. CARGA DE RUPTURA:3000DAN. APLICACAO: INSTALACAO DE CRUZETA DE CONCRETO CTT EM POSTE CIRCULAR. NORMA: DIS-ETE-094. | DIS-ETE-094 |  | 3320150 | Concreto | Rocha e Leite | 01.983.946/0001-88 | 2024-06-26 | 2028-08-16 | HI_2023_06_30 | Ambos |  |  | AIF
|  | 0 | 3301626 | 21050076 | POSTE CONC DT 22/1500 SUBTR | POSTE DUPLO T. MATERIAL: CONCRETO ARMADO. DIMENSOES DA BASE: 610 X 840 MM. DIMENSOES DO TOPO: 170 X 224 MM. FURACAO FACE "A" E FACE "B" CONFORME NORMAS DAS DISTRIBUIDORAS. COMPRIMENTO TOTAL: 22000 MM. RESISTENCIA NOMINAL: 1500 DAN. CARGA RUPTURA: 3000 DAN | DIS-ETE-013 |  | 3301626 | Concreto | Rocha e Leite | 01.983.946/0001-88 | 2024-06-26 | 2028-08-16 | HI_2023_06_30 | Ambos |  |  | AIF
|  | 0 | 3301627 | 21055029 | POSTE CONC DT 22/2000 SUBTR | POSTE DUPLO T. MATERIAL: CONCRETO ARMADO. DIMENSOES DA BASE: 670 X 924 MM. DIMENSOES DO TOPO: 230 X 308 MM. FURACAO FACE "A" E FACE "B" CONFORME NORMAS DAS DISTRIBUIDORAS. COMPRIMENTO TOTAL: 22000 MM. RESISTENCIA NOMINAL: 2000 DAN. CARGA RUPTURA: 4000 DAN | DIS-ETE-013 |  | 3301627 | Concreto | Rocha e Leite | 01.983.946/0001-88 | 2024-06-26 | 2028-08-16 | HI_2023_06_30 | Ambos |  |  | AIF
|  | 0 | 3301628 | 21050077 | POSTE CONC DT 22/2500 SUBTR | POSTE DUPLO T. MATERIAL: CONCRETO ARMADO. DIMENSOES DA BASE: 670 X 924 MM. DIMENSOES DO TOPO: 230 X 308 MM. FURACAO FACE "A" E FACE "B" CONFORME NORMAS DAS DISTRIBUIDORAS. COMPRIMENTO TOTAL: 22000 MM. RESISTENCIA NOMINAL: 2500 DAN. CARGA RUPTURA: 5000 DAN | DIS-ETE-013 |  | 3301628 | Concreto | Rocha e Leite | 01.983.946/0001-88 | 2024-06-26 | 2028-08-16 | HI_2023_06_30 | Ambos |  |  | AIF
|  | 0 | 3311097 | 64030047 | CRUZETA CONC 4500MM F 950MM | CRUZETA. MATERIAL-CONCRETO ARMADO. COMPRIMENTO NOMINAL-4500MM. DIAMETRO DO FURO DE MONTAGEM- 950MM. FURAÇÃO PARA FIXAÇÃO DE FERRAGENS- 02 VERTICAIS E 04 HORIZONTAIS, DIÂMETRO- 25,0MM. PONTOS DE ATERRAMENTO- 03.APLICAÇÃO: LINHA DE TRANSMISSÃO CLASSE 69KV. | DIS-ETE-094 |  | 3311097 | Concreto | Rocha e Leite | 01.983.946/0001-88 | 2024-06-26 | 2028-08-16 | HI_2023_06_30 | Ambos |  |  | AIF
|  | 0 | 3301630 | 21050079 | POSTE CONC DT 22/4000 SUBTR | POSTE DUPLO T. MATERIAL: CONCRETO ARMADO. DIMENSOES DA BASE: 730 X 1008 MM. DIMENSOES DO TOPO: 290 X 392MM. FURACAO FACE "A" E FACE "B" CONFORME NORMAS DAS DISTRIBUIDORAS. COMPRIMENTO TOTAL: 22000 MM. RESISTENCIA NOMINAL: 4000 DAN. CARGA RUPTURA: 8000 DAN | DIS-ETE-013 |  | 3301630 | Concreto | Rocha e Leite | 01.983.946/0001-88 | 2024-06-26 | 2028-08-16 | HI_2023_06_30 | Ambos |  |  | AIF
|  | 0 | 3301636 | 21050083 | POSTE CONC DT 24/4000 SUBTR | POSTE DUPLO T. MATERIAL: CONCRETO ARMADO. DIMENSOES DA BASE: 770 X 1064 MM. DIMENSOES DO TOPO: 290 X 392MM. FURACAO FACE "A" E FACE "B" CONFORME NORMAS DAS DISTRIBUIDORAS. COMPRIMENTO TOTAL: 24000 MM. RESISTENCIA NOMINAL: 4000 DAN. CARGA RUPTURA: 8000 DAN | DIS-ETE-013 |  | 3301636 | Concreto | Rocha e Leite | 01.983.946/0001-88 | 2024-06-26 | 2028-08-16 | HI_2023_06_30 | Ambos |  |  | AIF
|  | 0 | 3301632 | 21050080 | POSTE CONC DT 24/1500 SUBTR | POSTE DUPLO T. MATERIAL: CONCRETO ARMADO. DIMENSOES DA BASE: 650 X 896 MM. DIMENSOES DO TOPO: 170 X 224 MM. FURACAO FACE "A" E FACE "B" CONFORME NORMAS DAS DISTRIBUIDORAS. COMPRIMENTO TOTAL: 24000 MM. RESISTENCIA NOMINAL: 1500 DAN. CARGA RUPTURA: 3000 DAN | DIS-ETE-013 |  | 3301632 | Concreto | Rocha e Leite | 01.983.946/0001-88 | 2024-06-26 | 2028-08-16 | HI_2023_06_30 | Ambos |  |  | AIF
|  | 0 | 3301633 | 21055031 | POSTE CONC DT 24/2000 SUBTR | POSTE DUPLO T. MATERIAL: CONCRETO ARMADO. DIMENSOES DA BASE: 710 X 980 MM. DIMENSOES DO TOPO: 230 X 308 MM.FURACAO FACE "A" E FACE "B" CONFORME NORMAS DAS DISTRIBUIDORAS. COMPRIMENTO TOTAL: 24000 MM. RESISTENCIA NOMINAL: 2000 DAN. CARGA RUPTURA: 4000 DAN. | DIS-ETE-013 |  | 3301633 | Concreto | Rocha e Leite | 01.983.946/0001-88 | 2024-06-26 | 2028-08-16 | HI_2023_06_30 | Ambos |  |  | AIF
|  | 0 | 3311078 | 64030008 | CRUZETA CONC CTT 5400MM JANELA 600MM | CRUZETA. TIPO: CTT. MATERIAL : CONCRETO ARMADO. COMPRIMENTO: 5400MM. SECAO: 170X250MM. DIAMETRO DA JANELA: 600MM. RESITENCIA NOMINAL:1500DAN. CARGA DE RUPTURA:3000DAN. APLICACAO: ESTRUTURA DE LINHA DE TRANSMISSAO. NORMA: DIS-ETE-094. | DIS-ETE-094 |  | 3311078 | Concreto | Rocha e Leite | 01.983.946/0001-88 | 2024-06-26 | 2028-08-16 | HI_2023_06_30 | Ambos |  |  | AIF
|  | 0 | 3301634 | 21050081 | POSTE CONC DT 24/2500 SUBTR | POSTE DUPLO T. MATERIAL: CONCRETO ARMADO. DIMENSOES DA BASE: 710 X 980 MM. DIMENSOES DO TOPO: 230 X 308 MM. FURACAO FACE "A" E FACE "B" CONFORME NORMAS DAS DISTRIBUIDORAS. COMPRIMENTO TOTAL: 24000 MM. RESISTENCIA NOMINAL: 2500 DAN. CARGA RUPTURA: 5000 DAN | DIS-ETE-013 |  | 3301634 | Concreto | Rocha e Leite | 01.983.946/0001-88 | 2024-06-26 | 2028-08-16 | HI_2023_06_30 | Ambos |  |  | AIF
|  | 0 | 3301623 | 21050074 | POSTE CONC DT 20/3000 SUBTR | POSTE DUPLO T. MATERIAL: CONCRETO ARMADO. DIMENSOES DA BASE: 630 X 868 MM. DIMENSOES DO TOPO: 230 X 308 MM. FURACAO FACE "A" E FACE "B" CONFORME NORMAS DAS DISTRIBUIDORAS. COMPRIMENTO TOTAL: 20000 MM. RESISTENCIA NOMINAL: 3000 DAN. CARGA RUPTURA: 6000 DAN | DIS-ETE-013 |  | 3301623 | Concreto | Rocha e Leite | 01.983.946/0001-88 | 2024-06-26 | 2028-08-16 | HI_2023_06_30 | Ambos |  |  | AIF
|  | 0 | 3301638 | 21050084 | POSTE CONC DT 26/1500 SUBTR | POSTE DUPLO T. MATERIAL: CONCRETO ARMADO. DIMENSOES DA BASE: 690 X 952 MM. DIMENSOES DO TOPO: 170 X 224 MM. FURACAO FACE "A" E FACE "B" CONFORME NORMAS DAS DISTRIBUIDORAS. COMPRIMENTO TOTAL: 26000 MM. RESISTENCIA NOMINAL: 1500 DAN. CARGA RUPTURA: 3000 DAN | DIS-ETE-013 |  | 3301638 | Concreto | Rocha e Leite | 01.983.946/0001-88 | 2024-06-26 | 2028-08-16 | HI_2023_06_30 | Ambos |  |  | AIF
|  | 0 | 3301629 | 21050078 | POSTE CONC DT 22/3000 SUBTR | POSTE DUPLO T. MATERIAL: CONCRETO ARMADO. DIMENSOES DA BASE: 670 X 924 MM. DIMENSOES DO TOPO: 230 X 308 MM. FURACAO FACE "A" E FACE "B" CONFORME NORMAS DAS DISTRIBUIDORAS. COMPRIMENTO TOTAL: 22000 MM. RESISTENCIA NOMINAL: 3000 DAN. CARGA RUPTURA: 6000 DAN | DIS-ETE-013 |  | 3301629 | Concreto | Rocha e Leite | 01.983.946/0001-88 | 2024-06-26 | 2028-08-16 | HI_2023_06_30 | Ambos |  |  | AIF
|  | 0 | 3301635 | 21050082 | POSTE CONC DT 24/3000 SUBTR | POSTE DUPLO T. MATERIAL: CONCRETO ARMADO. DIMENSOES DA BASE: 710 X 980 MM. DIMENSOES DO TOPO: 230 X 308 MM.FURACAO FACE "A" E FACE "B" CONFORME NORMAS DAS DISTRIBUIDORAS. COMPRIMENTO TOTAL: 24000 MM. RESISTENCIA NOMINAL: 3000 DAN. CARGA RUPTURA: 6000 DAN. | DIS-ETE-013 |  | 3301635 | Concreto | Rocha e Leite | 01.983.946/0001-88 | 2024-06-26 | 2028-08-16 | HI_2023_06_30 | Ambos |  |  | AIF
|  | 0 | 3312241 | 64030066 | VIGA CONC VSH 3740MM J430MM 1200DAN | VIGA. TIPO: VSH. MATERIAL: CONCRETO ARMADO. COMPRIMENTO:3740MM. DIAMETRO DA JANELA: 430MM. RESISTENCIA NOMINAL: 1200DAN. CARGA DE RUPTURA : 2400 DAN. APLICACAO: LINHA DE SUBTRANSMISSAO. NORMA: DIS-ETE-094. | DIS-ETE-094 |  | 3312241 | Concreto | Rocha e Leite | 01.983.946/0001-88 | 2024-06-26 | 2028-08-16 | HI_2023_06_30 | Ambos |  |  | AIF
|  | 0 | 3312240 | 64030067 | VIGA CONC VSH 3740MM J480MM 1200DAN | VIGA. TIPO: VSH. MATERIAL: CONCRETO ARMADO. COMPRIMENTO:3740MM. DIAMETRO DA JANELA: 480MM. RESISTENCIA NOMINAL: 1200DAN. CARGA DE RUPTURA: 2400 DAN. APLICACAO: LINHA DE SUBTRANSMISSAO. NORMA: DIS-ETE-094. | DIS-ETE-094 |  | 3312240 | Concreto | Rocha e Leite | 01.983.946/0001-88 | 2024-06-26 | 2028-08-16 | HI_2023_06_30 | Ambos |  |  | AIF
|  | 0 | 3312228 | 64030064 | VIGA CONC VSH 3740MM J340MM 1200DAN | VIGA. TIPO: VSH. MATERIAL: CONCRETO ARMADO. COMPRIMENTO:3740MM. DIAMETRO DA JANELA: 340MM. RESISTENCIA NOMINAL: 1200DAN. CARGA DE RUPTURA: 2400 DAN. APLICACAO : LINHA DE SUBTRANSMISSAO. NORMA: DIS-ETE-094. | DIS-ETE-094 |  | 3312228 | Concreto | Rocha e Leite | 01.983.946/0001-88 | 2024-06-26 | 2028-08-16 | HI_2023_06_30 | Ambos |  |  | AIF
|  | 0 | 3311098 | 64030024 | CRUZETA CONC CTH 10500MM J880MM 1500DAN | CRUZETA. TIPO: CTH. MATERIAL: CONCRETO ARMADO. COMPRIMENTO: 10500MM. SECAO: 150X200MM. DIAMETRO DA JANELA: 880MM. RESISTENCIA NOMINAL: 1500DAN. CARGA DE RUPTURA: 3000DAN. NORMA: DIS-ETE-094. | DIS-ETE-094 |  | 3311098 | Concreto | Rocha e Leite | 01.983.946/0001-88 | 2024-06-26 | 2028-08-16 | HI_2023_06_30 | Ambos |  |  | AIF
|  | 0 | 3301646 | 21050089 | POSTE CONC DT 28/4000 SUBTR | POSTE DUPLO T. MATERIAL: CONCRETO ARMADO. DIMENSOES DA BASE: 850 X 1148 MM. DIMENSOES DO TOPO: 290 X 392MM. FURACAO FACE "A" E FACE "B" CONFORME NORMAS DAS DISTRIBUIDORAS. COMPRIMENTO TOTAL: 28000 MM. RESISTENCIA NOMINAL: 4000 DAN. CARGA RUPTURA: 8000 DAN | DIS-ETE-013 |  | 3301646 | Concreto | Rocha e Leite | 01.983.946/0001-88 | 2024-06-26 | 2028-08-16 | HI_2023_06_30 | Ambos |  |  | AIF
|  | 0 | 3301618 | 21050071 | POSTE CONC DT 18/3000 SUBTR | POSTE DUPLO T. MATERIAL: CONCRETO ARMADO. DIMENSOES DA BASE: 590 X 812 MM. DIMENSOES DO TOPO: 230 X 308 MM. FURACAO FACE "A" E FACE "B" CONFORME NORMAS DAS DISTRIBUIDORAS. COMPRIMENTO TOTAL: 18000 MM. RESISTENCIA NOMINAL: 3000 DAN. CARGA RUPTURA: 6000 DAN | DIS-ETE-013 |  | 3301618 | Concreto | Rocha e Leite | 01.983.946/0001-88 | 2024-06-26 | 2028-08-16 | HI_2023_06_30 | Ambos |  |  | AIF
|  | 0 | 3301609 | 21050067 | POSTE CONC DT 12/2000 SUBTR | POSTE DUPLO T. MATERIAL: CONCRETO ARMADO. DIMENSOES DA BASE: 470 X 644 MM. DIMENSOES DO TOPO: 308 X 230 MM. FURACAO FACE "A" E FACE "B" CONFORME NORMAS DAS DISTRIBUIDORAS. COMPRIMENTO TOTAL: 12000 MM. RESISTENCIA NOMINAL: 2000 DAN. CARGA RUPTURA: 4000 DAN | DIS-ETE-013 |  | 3301609 | Concreto | Rocha e Leite | 01.983.946/0001-88 | 2024-06-26 | 2028-08-16 | HI_2023_06_30 | Ambos |  |  | AIF
|  | 0 | 3300153 | 21055023 | POSTE CONCRETO DT 12/400 44F | POSTE DUPLO T. MATERIAL: CONCRETO ARMADO. DIMENSOES DA BASE: 350X476MM. DIMENSOES DO TOPO: 110X140MM. FURACAO DA FACE A: A 150MM DO TOPO (44X100MM).FURACAO DA FACE B: A 100 MM (44X100MM) .COMPRIMENTO TOTAL: 12000 MM. CARGA NOMINAL: 400 DAN. CARGA DE RUPTU | DIS-ETE-011 |  | 3300153 | Concreto | Rocha e Leite | 01.983.946/0001-88 | 2024-06-26 | 2028-08-16 | HI_2023_06_30 | Ambos |  |  | AIF
|  | 0 | 3301611 | 21050068 | POSTE CONC DT 14/2000 SUBTR | POSTE DUPLO T. MATERIAL: CONCRETO ARMADO. DIMENSOES DA BASE: 510 X 700 MM. DIMENSOES DO TOPO: 230 X 308 MM. FURACAO FACE "A" E FACE "B" CONFORME NORMAS DAS DISTRIBUIDORAS. COMPRIMENTO COMPRIMENTO TOTAL: 14000 MM. RESISTENCIA NOMINAL: 2000 DAN. CARGA RUPTU | DIS-ETE-013 |  | 3301611 | Concreto | Rocha e Leite | 01.983.946/0001-88 | 2024-06-26 | 2028-08-16 | HI_2023_06_30 | Ambos |  |  | AIF
|  | 0 | 3301624 | 21050075 | POSTE CONC DT 20/4000 SUBTR | POSTE DUPLO T. MATERIAL: CONCRETO ARMADO. DIMENSOES DA BASE: 690 X 952 MM. DIMENSOES DO TOPO: 290 X 392 MM. FURACAO FACE "A" E FACE "B" CONFORME NORMAS DAS DISTRIBUIDORAS. COMPRIMENTO TOTAL: 20000 MM. RESISTENCIA NOMINAL: 4000 DAN. CARGA RUPTURA: 8000 DAN | DIS-ETE-013 |  | 3301624 | Concreto | Rocha e Leite | 01.983.946/0001-88 | 2024-06-26 | 2028-08-16 | HI_2023_06_30 | Ambos |  |  | AIF
|  | 0 | 3301621 | 21055027 | POSTE CONC DT 20/2000 SUBTR | POSTE DUPLO T. MATERIAL: CONCRETO ARMADO. DIMENSOES DA BASE: 630 X 868 MM. DIMENSOES DO TOPO: 230 X 308 MM. FURACAO FACE "A" E FACE "B" CONFORME NORMAS DAS DISTRIBUIDORAS. COMPRIMENTO TOTAL: 20000 MM. RESISTENCIA NOMINAL: 2000 DAN. CARGA RUPTURA: 4000 DAN | DIS-ETE-013 |  | 3301621 | Concreto | Rocha e Leite | 01.983.946/0001-88 | 2024-06-26 | 2028-08-16 | HI_2023_06_30 | Ambos |  |  | AIF
|  | 0 | 3301616 | 21050070 | POSTE CONC DT 18/1500 SUBTR | POSTE DUPLO T. MATERIAL: CONCRETO ARMADO. DIMENSOES DA BASE: 530 X 728 MM. DIMENSOES DO TOPO: 170 X 224 MM. FURACAO FACE "A" E FACE "B" CONFORME NORMAS DAS DISTRIBUIDORAS. COMPRIMENTO TOTAL: 18000 MM. RESISTENCIA NOMINAL: 1500 DAN. CARGA RUPTURA: 3000 DAN | DIS-ETE-013 |  | 3301616 | Concreto | Rocha e Leite | 01.983.946/0001-88 | 2024-06-26 | 2028-08-16 | HI_2023_06_30 | Ambos |  |  | AIF
|  | 0 | 3301617 | 21055025 | POSTE CONC DT 18/2000 SUBTR | POSTE DUPLO T. MATERIAL: CONCRETO ARMADO. DIMENSOES DA BASE: 590 X 812 MM. DIMENSOES DO TOPO: 230 X 308 MM. FURACAO FACE "A" E FACE "B" CONFORME NORMAS DAS DISTRIBUIDORAS. COMPRIMENTO TOTAL: 18000 MM. RESISTENCIA NOMINAL: 2000 DAN. CARGA RUPTURA: 4000 DAN | DIS-ETE-013 |  | 3301617 | Concreto | Rocha e Leite | 01.983.946/0001-88 | 2024-06-26 | 2028-08-16 | HI_2023_06_30 | Ambos |  |  | AIF
|  | 0 | 3301619 | 21055026 | POSTE CONC DT 20/1000 SUBTR | POSTE DUPLO T. MATERIAL: CONCRETO ARMADO. DIMENSOES DA BASE: 570 X 784 MM. DIMENSOES DO TOPO: 170 X 224 MM.FURACAO FACE "A" E FACE "B" CONFORME NORMAS DAS DISTRIBUIDORAS. COMPRIMENTO TOTAL: 20000 MM. RESISTENCIA NOMINAL: 1000 DAN. CARGA RUPTURA: 2000 DAN. | DIS-ETE-013 |  | 3301619 | Concreto | Rocha e Leite | 01.983.946/0001-88 | 2024-06-26 | 2028-08-16 | HI_2023_06_30 | Ambos |  |  | AIF
|  | 0 | 3301615 | 21055024 | POSTE CONC DT 18/1000 SUBTR | POSTE DUPLO T. MATERIAL: CONCRETO ARMADO. DIMENSOES DA BASE: 530 X 728 MM. DIMENSOES DO TOPO: 170 X 224 MM. FURACAO FACE "A" E FACE "B" CONFORME NORMAS DAS DISTRIBUIDORAS. COMPRIMENTO TOTAL: 18000 MM. RESISTENCIA NOMINAL: 1000 DAN. CARGA RUPTURA: RESISTEN | DIS-ETE-013 |  | 3301615 | Concreto | Rocha e Leite | 01.983.946/0001-88 | 2024-06-26 | 2028-08-16 | HI_2023_06_30 | Ambos |  |  | AIF
|  | 0 | 3301625 | 21055028 | POSTE CONC DT 22/1000 SUBTR | POSTE DUPLO T. MATERIAL: CONCRETO ARMADO. DIMENSOES DA BASE: 610 X 840 MM. DIMENSOES DO TOPO: 170 X 224 MM. FURACAO FACE "A" E FACE "B" CONFORME NORMAS DAS DISTRIBUIDORAS. COMPRIMENTO TOTAL: 22000 MM. RESISTENCIA NOMINAL: 1000 DAN. CARGA RUPTURA: 2000 DAN | DIS-ETE-013 |  | 3301625 | Concreto | Rocha e Leite | 01.983.946/0001-88 | 2024-06-26 | 2028-08-16 | HI_2023_06_30 | Ambos |  |  | AIF
|  | 0 | 3301620 | 21050072 | POSTE CONC DT 20/1500 SUBTR | POSTE DUPLO T. MATERIAL: CONCRETO ARMADO. DIMENSOES DA BASE: 570 X 784 MM. DIMENSOES DO TOPO: 170 X 224 MM. FURACAO FACE "A" E FACE "B" CONFORME NORMAS DAS DISTRIBUIDORAS. COMPRIMENTO TOTAL: 20000 MM. RESISTENCIA NOMINAL: 1500 DAN. CARGA RUPTURA: 3000 DAN | DIS-ETE-013 |  | 3301620 | Concreto | Rocha e Leite | 01.983.946/0001-88 | 2024-06-26 | 2028-08-16 | HI_2023_06_30 | Ambos |  |  | AIF
|  | 0 | 3300012 | 21055021 | POSTE CONCRETO DT 9/400 29F | POSTE DUPLO T. MATERIAL: CONCRETO ARMADO. DIMENSOES DA BASE: 290X392 MM. DIMENSOES DO TOPO: 110X140 MM. FURACAO DA FACE A: A 150 MM DO TOPO (29F X 100 MM).FURACAO DA FACE B:A 100 MM (29F X100 MM). COMPRIMENTO TOTAL: 9000 MM. CARGA NOMINAL: 400 DAN. CARGA | DIS-ETE-011 |  |  | Concreto | ROMAGNOLE PRODUTOS ELÉTRICOS S.A. | 78.958.717/0002-19 | 2024-06-26 | 2028-08-17 | HI_2023_06_30 | Ambos |  |  | QA
|  | 0 | 3300153 | 21055023 | POSTE CONCRETO DT 12/400 44F | POSTE DUPLO T. MATERIAL: CONCRETO ARMADO. DIMENSOES DA BASE: 350X476MM. DIMENSOES DO TOPO: 110X140MM. FURACAO DA FACE A: A 150MM DO TOPO (44X100MM).FURACAO DA FACE B: A 100 MM (44X100MM) .COMPRIMENTO TOTAL: 12000 MM. CARGA NOMINAL: 400 DAN. CARGA DE RUPTU | DIS-ETE-011 |  |  | Concreto | ROMAGNOLE PRODUTOS ELÉTRICOS S.A. | 78.958.717/0002-19 | 2024-06-26 | 2028-08-17 | HI_2023_06_30 | Ambos |  |  | QA
|  | 0 | 3300152 | 21055022 | POSTE CONCRETO DT 11/400 44F | POSTE DUPLO T. MATERIAL: CONCRETO ARMADO. DIMENSOES DA BASE: 330X448MM. DIMENSOES DO TOPO: 110X140MM. FURACAO DA FACE A: A 150MM DO TOPO (44X100MM).FURACAO DA FACE B: A 100MM (44X100MM). COMPRIMENTO TOTAL: 11000MM. CARGA NOMINAL: 400DAN. CARGA DE RUPTURA: | DIS-ETE-011 |  |  | Concreto | ROMAGNOLE PRODUTOS ELÉTRICOS S.A. | 78.958.717/0002-19 | 2024-06-26 | 2028-08-17 | HI_2023_06_30 | Ambos |  |  | QA
|  | 0 | 3300109 | 0 | POSTE CONCRETO DT 14/600 44F | POSTE DUPLO T. MATERIAL: CONCRETO ARMADO. DIMENSOES DA BASE: 390X532MM. DIMENSOES DO TOPO: 110X140MM. FURACAO DA FACE A: A 150MM DO TOPO (44X100MM).FURACAO DA FACE B: A 100MM (44X100MM). COMPRIMENTO TOTAL: 14000MM. CARGA NOMINAL: 600DAN. CARGA DE RUPTURA: | DIS-ETE-011 |  |  | Concreto | ROMAGNOLE PRODUTOS ELÉTRICOS S.A. | 78.958.717/0002-19 | 2024-06-26 | 2028-08-17 | HI_2023_06_30 | Ambos |  |  | QA
|  | 0 | 3300082 | 0 | POSTE CONCRETO DT 12/600 44F | POSTE DUPLO T. MATERIAL: CONCRETO ARMADO. DIMENSOES DA BASE: 350X476 MM. DIMENSOES DO TOPO: 110X140 MM. FURACAO DA FACE A: A 150MM DO TOPO (44X100MM). FURACAO DA FACE B: A 100MM (44X100MM) .COMPRIMENTO TOTAL: 12000 MM. CARGA NOMINAL: 600 DAN. CARGA DE RUP | DIS-ETE-011 |  |  | Concreto | ROMAGNOLE PRODUTOS ELÉTRICOS S.A. | 78.958.717/0002-19 | 2024-06-26 | 2028-08-17 | HI_2023_06_30 | Ambos |  |  | QA
|  | 0 | 3300076 | 21055009 | POSTE CONCRETO DT 9/600 29F | POSTE DUPLO T. MATERIAL: CONCRETO ARMADO. DIMENSOES DA BASE: 290X392 MM. DIMENSOES DO TOPO: 110X140 MM. FURACAO DA FACE A: A 150MM DO TOPO (29F X 100 MM).FURACAO DA FACE B: A 100 MM (29F X100 MM). COMPRIMENTO TOTAL: 9000 MM. CARGA NOMINAL: 600 DAN. CARGA | DIS-ETE-011 |  |  | Concreto | ROMAGNOLE PRODUTOS ELÉTRICOS S.A. | 78.958.717/0002-19 | 2024-06-26 | 2028-08-17 | HI_2023_06_30 | Ambos |  |  | QA
|  | 0 | 3300016 | 21055016 | POSTE CONCRETO DT 11/600 44F | POSTE DUPLO T. MATERIAL: CONCRETO ARMADO. DIMENSOES DA BASE: 330X448 MM. DIMENSOES DO TOPO: 110X140 MM. FURACAO DA FACE A: A 150MM DO TOPO (44X100MM).FURACAO DA FACE B: A 100MM (44X100MM). COMPRIMENTO TOTAL: 11000 MM. CARGA NOMINAL: 600 DAN. CARGA DE RUPT | DIS-ETE-011 |  |  | Concreto | ROMAGNOLE PRODUTOS ELÉTRICOS S.A. | 78.958.717/0002-19 | 2024-06-26 | 2028-08-17 | HI_2023_06_30 | Ambos |  |  | QA
|  | 0 | 3302058 | 0 | POSTE CONCRETO CIRCULAR 12/1000 | POSTE CIRCULAR.MATERIAL:CONCRETO ARMADO.DIAMETRO DA BASE:470MM. DIAMETRO DO TOPO:230MM.COMPRIMENTO TOTAL: 12000 MM. RESISTENCIA NOMINAL: 1000DAN. CARGA DE RUPTURA: 2000DAN. CARACTERISTICAS ADICIONAIS: TRACOS DE REFERENCIA E DE ENGASTAMENTO EM BAIXO RELEVO | DIS-ETE-011 |  |  | Concreto | ROMAGNOLE PRODUTOS ELÉTRICOS S.A. | 78.958.717/0002-19 | 2024-06-26 | 2028-08-17 | HI_2023_06_30 | Ambos |  |  | QA
|  | 0 | 3302082 | 21050011 | POSTE CONCRETO CIRCULAR 11/1000 | POSTE CIRCULAR.MATERIAL:CONCRETO ARMADO.DIAMETRO DA BASE:450MM. DIAMETRO DO TOPO:230MM.COMPRIMENTO TOTAL: 11000 MM. RESISTENCIA NOMINAL: 1000DAN. CARGA DE RUPTURA: 2000DAN. CARACTERISTICAS ADICIONAIS: TRACOS DE REFERENCIA E DE ENGASTAMENTO EM BAIXO RELEVO | DIS-ETE-011 |  |  | Concreto | ROMAGNOLE PRODUTOS ELÉTRICOS S.A. | 78.958.717/0002-19 | 2024-06-26 | 2028-08-17 | HI_2023_06_30 | Ambos |  |  | QA
|  | 0 | 3302085 | 0 | POSTE CONCRETO CIRCULAR 12/1500 | POSTE CIRCULAR.MATERIAL:CONCRETO ARMADO.DIAMETRO DA BASE:530MM. DIAMETRO DO TOPO:290MM. COMPRIMENTO TOTAL: 12000MM. RESISTENCIA NOMINAL: 1500DAN. CARGA DE RUPTURA: 3000DAN. CARACTERISTICAS ADICIONAIS: TRACOS DE REFERENCIA E DE ENGASTAMENTO EM BAIXO RELEVO | DIS-ETE-011 |  |  | Concreto | ROMAGNOLE PRODUTOS ELÉTRICOS S.A. | 78.958.717/0002-19 | 2024-06-26 | 2028-08-17 | HI_2023_06_30 | Ambos |  |  | QA
|  | 0 | 0 | 21050031 | POSTE CONCRETO CIRCULAR 14/1000 | POSTE CIRCULAR.MATERIAL:CONCRETO ARMADO.DIAMETRO DA BASE:510MM. DIAMETRO DO TOPO:230MM.COMPRIMENTO TOTAL: 14000 MM. RESISTENCIA NOMINAL: 1000DAN. CARGA DE RUPTURA: 2000DAN. CARACTERISTICAS ADICIONAIS: TRACOS DE REFERENCIA E DE ENGASTAMENTO EM BAIXO R | DIS-ETE-011 |  |  | Concreto | ROMAGNOLE PRODUTOS ELÉTRICOS S.A. | 78.958.717/0002-19 | 2024-06-26 | 2028-08-17 | HI_2023_06_30 | Ambos |  |  | QA
|  | 0 | 3302087 | 0 | POSTE CONCRETO CIRCULAR 14/1500 | POSTE CIRCULAR.MATERIAL:CONCRETO ARMADO.DIAMETRO DA BASE:570MM. DIAMETRO DO TOPO:290MM.COMPRIMENTO TOTAL: 14000 MM. RESISTENCIA NOMINAL: 1500DAN. CARGA DE RUPTURA: 3000DAN. CARACTERISTICAS ADICIONAIS: TRACOS DE REFERENCIA E DE ENGASTAMENTO EM BAIXO RELEVO | DIS-ETE-011 |  |  | Concreto | ROMAGNOLE PRODUTOS ELÉTRICOS S.A. | 78.958.717/0002-19 | 2024-06-26 | 2028-08-17 | HI_2023_06_30 | Ambos |  |  | QA
|  | 0 | 3302083 | 0 | POSTE CONCRETO CIRCULAR 11/1500 | POSTE CIRCULAR.MATERIAL:CONCRETO ARMADO.DIAMETRO DA BASE:510MM. DIAMETRO DO TOPO:290MM.COMPRIMENTO TOTAL: 11000 MM. RESISTENCIA NOMINAL: 1500DAN. CARGA DE RUPTURA: 3000DAN. CARACTERISTICAS ADICIONAIS: TRACOS DE REFERENCIA E DE ENGASTAMENTO EM BAIXO RELEVO | DIS-ETE-011 |  |  | Concreto | ROMAGNOLE PRODUTOS ELÉTRICOS S.A. | 78.958.717/0002-19 | 2024-06-26 | 2028-08-17 | HI_2023_06_30 | Ambos |  |  | QA
|  | 0 | 3302082 | 21050011 | POSTE CONCRETO CIRCULAR 11/1000 | POSTE CIRCULAR.MATERIAL:CONCRETO ARMADO.DIAMETRO DA BASE:450MM. DIAMETRO DO TOPO:230MM.COMPRIMENTO TOTAL: 11000 MM. RESISTENCIA NOMINAL: 1000DAN. CARGA DE RUPTURA: 2000DAN. CARACTERISTICAS ADICIONAIS: TRACOS DE REFERENCIA E DE ENGASTAMENTO EM BAIXO RELEVO | DIS-ETE-011 |  |  | Concreto | Matra Indústria e Comércio Ltda | 48.524.730/0001-18 | 2024-06-26 | 2028-08-18 | HI_2023_06_30 | Ambos |  |  | QF
|  | 0 | 0 | 21050031 | POSTE CONCRETO CIRCULAR 14/1000 | POSTE CIRCULAR.MATERIAL:CONCRETO ARMADO.DIAMETRO DA BASE:510MM. DIAMETRO DO TOPO:230MM.COMPRIMENTO TOTAL: 14000 MM. RESISTENCIA NOMINAL: 1000DAN. CARGA DE RUPTURA: 2000DAN. CARACTERISTICAS ADICIONAIS: TRACOS DE REFERENCIA E DE ENGASTAMENTO EM BAIXO R | DIS-ETE-011 |  |  | Concreto | Matra Indústria e Comércio Ltda | 48.524.730/0001-18 | 2024-06-26 | 2028-08-18 | HI_2023_06_30 | Ambos |  |  | QF
|  | 0 | 3300082 | 0 | POSTE CONCRETO DT 12/600 44F | POSTE DUPLO T. MATERIAL: CONCRETO ARMADO. DIMENSOES DA BASE: 350X476 MM. DIMENSOES DO TOPO: 110X140 MM. FURACAO DA FACE A: A 150MM DO TOPO (44X100MM). FURACAO DA FACE B: A 100MM (44X100MM) .COMPRIMENTO TOTAL: 12000 MM. CARGA NOMINAL: 600 DAN. CARGA DE RUP | DIS-ETE-011 | 3300082 | DES-1005 | Concreto | HITZ COMERCIO E SERVICOS LTDA | 01.557.566/0001-81 | 2024-06-26 | 2028-08-19 | HI_2023_06_30 | Ambos |  |  | AIF
|  | 0 | 3302085 | 0 | POSTE CONCRETO CIRCULAR 12/1500 | POSTE CIRCULAR.MATERIAL:CONCRETO ARMADO.DIAMETRO DA BASE:530MM. DIAMETRO DO TOPO:290MM. COMPRIMENTO TOTAL: 12000MM. RESISTENCIA NOMINAL: 1500DAN. CARGA DE RUPTURA: 3000DAN. CARACTERISTICAS ADICIONAIS: TRACOS DE REFERENCIA E DE ENGASTAMENTO EM BAIXO RELEVO | DIS-ETE-011 | 3302085 | DESC-1014 | Concreto | HITZ COMERCIO E SERVICOS LTDA | 01.557.566/0001-81 | 2024-06-26 | 2028-08-19 | HI_2023_06_30 | Ambos |  |  | AIF
|  | 0 | 3310028 | 0 | CRUZETA CONC RET 2100MM 400DAN | CRUZETA CONCRETO. TIPO: DISTRIBUICAO. FORMATO: RETANGULAR. DIMENSOES DA SECAO TRANSVERSAL: 90X114 MM. COMPRIMENTO NOMINAL: 2100 MM. RESISTENCIA NOMINAL: 400 DAN. FURACAO: CONFORME FIG. C.7 DA NBR 8453-2. NORMAS: NBR 8453-1, NBR 8453-2 E NBR 8453-3. | FIG. C.7 DA NBR 8453-2. NORMAS: NBR 8453-1, NBR 8453-2 E NBR 8453-3. |  | DCC - 2100 | Concreto | HITZ COMERCIO E SERVICOS LTDA | 01.557.566/0001-81 | 2024-06-26 | 2028-08-19 | HI_2023_06_30 | Ambos |  |  | AIF
|  | 0 | 3310029 | 0 | CRUZETA CONC RET 2400MM 400DAN | CRUZETA CONCRETO. TIPO: DISTRIBUICAO. FORMATO: RETANGULAR. DIMENSOES DA SECAO TRANSVERSAL: 90X114 MM. COMPRIMENTO NOMINAL: 2400 MM. RESISTENCIA NOMINAL: 400 DAN. FURACAO: CONFORME DTN 122. NORMAS: NBR 8453-1, NBR 8453-2 E NBR 8453-3. | DESENHO DTN 122 |  | MPC - 423 | Concreto | HITZ COMERCIO E SERVICOS LTDA | 01.557.566/0001-81 | 2024-06-26 | 2028-08-19 | HI_2023_06_30 | Ambos |  |  | AIF
|  | 0 | 3310021 | 0 | CRUZETA CONC T 1900 MM 350DAN | CRUZETA CONCRETO. TIPO: DISTRIBUICAO. FORMATO: T. DIMENSOES DA SECAO TRANSVERSAL: 90X90 MM. COMPRIMENTO NOMINAL: 1900 MM. RESISTENCIA NOMINAL: 350 DAN. NORMAS: NBR 8453-1,NBR 8453-2 (FIGURA C.2), NBR 8453- 3. | NBR 8453-2 |  | 3310 - C2 | Concreto | HITZ COMERCIO E SERVICOS LTDA | 01.557.566/0001-81 | 2024-06-26 | 2028-08-19 | HI_2023_06_30 | Ambos |  |  | AIF
|  | 0 | 3310009 | 0 | CRUZETA CONC T 2400MM 400DAN | CRUZETA CONCRETO. TIPO: DISTRIBUICAO. FORMATO: T. DIMENSOES DA SECAO TRANSVERSAL: 90X100 MM. COMPRIMENTO NOMINAL: 2400 MM. RESISTENCIA NOMINAL: 400 DAN. NORMAS: NBR 8453-1, NBR 8453-2 (FIGURA C.3) E NBR 8453-3. | NBR 8453-2 | 3310009 | MPC-422-1 | Concreto | HITZ COMERCIO E SERVICOS LTDA | 01.557.566/0001-81 | 2024-06-26 | 2028-08-19 | HI_2023_06_30 | Ambos |  |  | AIF
|  | 0 | 3302087 | 0 | POSTE CONCRETO CIRCULAR 14/1500 | POSTE CIRCULAR.MATERIAL:CONCRETO ARMADO.DIAMETRO DA BASE:570MM. DIAMETRO DO TOPO:290MM.COMPRIMENTO TOTAL: 14000 MM. RESISTENCIA NOMINAL: 1500DAN. CARGA DE RUPTURA: 3000DAN. CARACTERISTICAS ADICIONAIS: TRACOS DE REFERENCIA E DE ENGASTAMENTO EM BAIXO RELEVO | DIS-ETE-011 | 3302087 | DESC-1016 | Concreto | HITZ COMERCIO E SERVICOS LTDA | 01.557.566/0001-81 | 2024-06-26 | 2028-08-19 | HI_2023_06_30 | Ambos |  |  | AIF
|  | 0 | 3300109 | 0 | POSTE CONCRETO DT 14/600 44F | POSTE DUPLO T. MATERIAL: CONCRETO ARMADO. DIMENSOES DA BASE: 390X532MM. DIMENSOES DO TOPO: 110X140MM. FURACAO DA FACE A: A 150MM DO TOPO (44X100MM).FURACAO DA FACE B: A 100MM (44X100MM). COMPRIMENTO TOTAL: 14000MM. CARGA NOMINAL: 600DAN. CARGA DE RUPTURA: | DIS-ETE-011 | 3300109 | DES-1009 | Concreto | HITZ COMERCIO E SERVICOS LTDA | 01.557.566/0001-81 | 2024-06-26 | 2028-08-19 | HI_2023_06_30 | Ambos |  |  | AIF
|  | 0 | 3302083 | 0 | POSTE CONCRETO CIRCULAR 11/1500 | POSTE CIRCULAR.MATERIAL:CONCRETO ARMADO.DIAMETRO DA BASE:510MM. DIAMETRO DO TOPO:290MM.COMPRIMENTO TOTAL: 11000 MM. RESISTENCIA NOMINAL: 1500DAN. CARGA DE RUPTURA: 3000DAN. CARACTERISTICAS ADICIONAIS: TRACOS DE REFERENCIA E DE ENGASTAMENTO EM BAIXO RELEVO | DIS-ETE-011 | 3302083 | DESC-1012 | Concreto | HITZ COMERCIO E SERVICOS LTDA | 01.557.566/0001-81 | 2024-06-26 | 2028-08-19 | HI_2023_06_30 | Ambos |  |  | AIF
|  | 0 | 3302082 | 21050011 | POSTE CONCRETO CIRCULAR 11/1000 | POSTE CIRCULAR.MATERIAL:CONCRETO ARMADO.DIAMETRO DA BASE:450MM. DIAMETRO DO TOPO:230MM.COMPRIMENTO TOTAL: 11000 MM. RESISTENCIA NOMINAL: 1000DAN. CARGA DE RUPTURA: 2000DAN. CARACTERISTICAS ADICIONAIS: TRACOS DE REFERENCIA E DE ENGASTAMENTO EM BAIXO RELEVO | DIS-ETE-011 | 3302082 | DESC-1011 | Concreto | HITZ COMERCIO E SERVICOS LTDA | 01.557.566/0001-81 | 2024-06-26 | 2028-08-19 | HI_2023_06_30 | Ambos |  |  | AIF
|  | 0 | 3300016 | 21055016 | POSTE CONCRETO DT 11/600 44F | POSTE DUPLO T. MATERIAL: CONCRETO ARMADO. DIMENSOES DA BASE: 330X448 MM. DIMENSOES DO TOPO: 110X140 MM. FURACAO DA FACE A: A 150MM DO TOPO (44X100MM).FURACAO DA FACE B: A 100MM (44X100MM). COMPRIMENTO TOTAL: 11000 MM. CARGA NOMINAL: 600 DAN. CARGA DE RUPT | DIS-ETE-011 |  | DES - 1006 | Concreto | HITZ COMERCIO E SERVICOS LTDA | 01.557.566/0001-81 | 2024-06-26 | 2028-08-19 | HI_2023_06_30 | Ambos |  |  | AIF
|  | 0 | 3300076 | 21055009 | POSTE CONCRETO DT 9/600 29F | POSTE DUPLO T. MATERIAL: CONCRETO ARMADO. DIMENSOES DA BASE: 290X392 MM. DIMENSOES DO TOPO: 110X140 MM. FURACAO DA FACE A: A 150MM DO TOPO (29F X 100 MM).FURACAO DA FACE B: A 100 MM (29F X100 MM). COMPRIMENTO TOTAL: 9000 MM. CARGA NOMINAL: 600 DAN. CARGA | DIS-ETE-011 |  | DES - 1010 | Concreto | HITZ COMERCIO E SERVICOS LTDA | 01.557.566/0001-81 | 2024-06-26 | 2028-08-19 | HI_2023_06_30 | Ambos |  |  | AIF
|  | 0 | 3324021 | 0 | PLACA CONC ESTAI 400 F22 | PLACA EM CONCRETO, PARA ESTAI, COM ESPESSURA 100MM, DIAMETRO 400MM E 1 FURO CENTRAL COM DIAMETRO 22MM. NORMA: DTN 123. | DESENHO DTN 123 |  | MPC - 431 | Concreto | HITZ COMERCIO E SERVICOS LTDA | 01.557.566/0001-81 | 2024-06-26 | 2028-08-19 | HI_2023_06_30 | Ambos |  |  | AIF
|  | 0 | 3300012 | 21055021 | POSTE CONCRETO DT 9/400 29F | POSTE DUPLO T. MATERIAL: CONCRETO ARMADO. DIMENSOES DA BASE: 290X392 MM. DIMENSOES DO TOPO: 110X140 MM. FURACAO DA FACE A: A 150 MM DO TOPO (29F X 100 MM).FURACAO DA FACE B:A 100 MM (29F X100 MM). COMPRIMENTO TOTAL: 9000 MM. CARGA NOMINAL: 400 DAN. CARGA | DIS-ETE-011 |  | DES - 1001 | Concreto | HITZ COMERCIO E SERVICOS LTDA | 01.557.566/0001-81 | 2024-06-26 | 2028-08-19 | HI_2023_06_30 | Ambos |  |  | AIF
|  | 0 | 3300153 | 21055023 | POSTE CONCRETO DT 12/400 44F | POSTE DUPLO T. MATERIAL: CONCRETO ARMADO. DIMENSOES DA BASE: 350X476MM. DIMENSOES DO TOPO: 110X140MM. FURACAO DA FACE A: A 150MM DO TOPO (44X100MM).FURACAO DA FACE B: A 100 MM (44X100MM) .COMPRIMENTO TOTAL: 12000 MM. CARGA NOMINAL: 400 DAN. CARGA DE RUPTU | DIS-ETE-011 | 3300153 | DES-1003 | Concreto | HITZ COMERCIO E SERVICOS LTDA | 01.557.566/0001-81 | 2024-06-26 | 2028-08-19 | HI_2023_06_30 | Ambos |  |  | AIF
|  | 0 | 3300152 | 21055022 | POSTE CONCRETO DT 11/400 44F | POSTE DUPLO T. MATERIAL: CONCRETO ARMADO. DIMENSOES DA BASE: 330X448MM. DIMENSOES DO TOPO: 110X140MM. FURACAO DA FACE A: A 150MM DO TOPO (44X100MM).FURACAO DA FACE B: A 100MM (44X100MM). COMPRIMENTO TOTAL: 11000MM. CARGA NOMINAL: 400DAN. CARGA DE RUPTURA: | DIS-ETE-011 |  | DES - 1002 | Concreto | HITZ COMERCIO E SERVICOS LTDA | 01.557.566/0001-81 | 2024-06-26 | 2028-08-19 | HI_2023_06_30 | Ambos |  |  | AIF
|  | 0 | 3302058 | 0 | POSTE CONCRETO CIRCULAR 12/1000 | POSTE CIRCULAR.MATERIAL:CONCRETO ARMADO.DIAMETRO DA BASE:470MM. DIAMETRO DO TOPO:230MM.COMPRIMENTO TOTAL: 12000 MM. RESISTENCIA NOMINAL: 1000DAN. CARGA DE RUPTURA: 2000DAN. CARACTERISTICAS ADICIONAIS: TRACOS DE REFERENCIA E DE ENGASTAMENTO EM BAIXO RELEVO | DIS-ETE-011 | 3302058 | DESC-1013 | Concreto | HITZ COMERCIO E SERVICOS LTDA | 01.557.566/0001-81 | 2024-06-26 | 2028-08-19 | HI_2023_06_30 | Ambos |  |  | AIF
|  | 0 | 3311078 | 64030008 | CRUZETA CONC CTT 5400MM JANELA 600MM | CRUZETA. TIPO: CTT. MATERIAL : CONCRETO ARMADO. COMPRIMENTO: 5400MM. SECAO: 170X250MM. DIAMETRO DA JANELA: 600MM. RESITENCIA NOMINAL:1500DAN. CARGA DE RUPTURA:3000DAN. APLICACAO: ESTRUTURA DE LINHA DE TRANSMISSAO. NORMA: DIS-ETE-094. | DIS-ETE-094 |  |  | Concreto | Industria de Postes Indaial | 83.547.315/0001-80 | 2024-06-26 | 2028-08-22 | HI_2023_06_30 | Ambos |  |  | AIF
|  | 0 | 3320182 | 64095010 | ANEL CONC ACTC JANELA 550MM | ANEL. TIPO: ACTC. MATERIAL: CONCRETO ARMADO. DIAMETRO DA JANELA: 550,0MM. RESISTENCIA NOMINAL: 1500 DAN. CARGA DE RUPTURA: 3000DAN. APLICACAO: INSTALACAO DE CRUZETA DE CONCRETO CTT EM POSTE CIRCULAR. NORMA: DIS-ETE-094. | DIS-ETE-094 |  |  | Concreto | Industria de Postes Indaial | 83.547.315/0001-80 | 2024-06-26 | 2028-08-22 | HI_2023_06_30 | Ambos |  |  | AIF
|  | 0 | 3320107 | 64095015 | ANEL CONC ACT 300X380MM | ANEL. TIPO: ACT. MATERIAL: CONCRETO ARMADO. DIMENSOES DO FURO: 300X380 MM. RESISTENCIA NOMINAL: 1500 DAN. CARGA DE RUPTURA: 3000 DAN. APLICACAO: CRUZETA DE CONCRETO CTT . NORMA: DIS-ETE-094. | DIS-ETE-094 |  |  | Concreto | Industria de Postes Indaial | 83.547.315/0001-80 | 2024-06-26 | 2028-08-22 | HI_2023_06_30 | Ambos |  |  | AIF
|  | 0 | 3311070 | 64030017 | CRUZETA CONC CTH 10500MM J570MM 1500DA | CRUZETA. TIPO: CTH. MATERIAL : CONCRETO ARMADO. COMPRIMENTO: 10500MM. SECAO: 150X200MM. DIAMETRO DA JANELA: 570MM. RESITENCIA NOMINAL: 1500DAN. CARGA DE RUPTURA: 3000DAN.,,,,,,,,,,. NORMA: DIS-ETE-094. | DIS-ETE-094 |  |  | Concreto | Industria de Postes Indaial | 83.547.315/0001-80 | 2024-06-26 | 2028-08-22 | HI_2023_06_30 | Ambos |  |  | AIF
|  | 0 | 3311071 | 64030018 | CRUZETA CONC CTH 10500MM J630MM 1500DA | CRUZETA. TIPO: CTH. MATERIAL : CONCRETO ARMADO. COMPRIMENTO: 10500MM. SECAO: 150X200MM. DIAMETRO DA JANELA: 630MM. RESITENCIA NOMINAL: 1500DAN. CARGA DE RUPTURA: 3000DAN.,,,,,,,,,,. NORMA: DIS-ETE-094. | DIS-ETE-094 |  |  | Concreto | Industria de Postes Indaial | 83.547.315/0001-80 | 2024-06-26 | 2028-08-22 | HI_2023_06_30 | Ambos |  |  | AIF
|  | 0 | 3311083 | 64030015 | CRUZETA CONC CTH 10500MM J430MM 1500DAN | CRUZETA. TIPO: CTH. MATERIAL: CONCRETO ARMADO. COMPRIMENTO: 10500MM. SECAO: 150X200MM. DIAMETRO DA JANELA: 430MM. RESITENCIA NOMINAL: 1500DAN. CARGA DE RUPTURA: 3000DAN. NORMA: DIS-ETE-094. | DIS-ETE-094 |  |  | Concreto | Industria de Postes Indaial | 83.547.315/0001-80 | 2024-06-26 | 2028-08-22 | HI_2023_06_30 | Ambos |  |  | AIF
|  | 0 | 3311082 | 64030014 | CRUZETA CONC CTH 10500MM J338MM 1500DAN | CRUZETA. TIPO: CTH. MATERIAL: CONCRETO ARMADO. COMPRIMENTO: 10500MM. SECAO: 150X200MM. DIAMETRO DA JANELA: 338MM. RESITENCIA NOMINAL: 1500DAN. CARGA DE RUPTURA: 3000DAN. NORMA: DIS-ETE-094. | DIS-ETE-094 |  |  | Concreto | Industria de Postes Indaial | 83.547.315/0001-80 | 2024-06-26 | 2028-08-22 | HI_2023_06_30 | Ambos |  |  | AIF
|  | 0 | 3320104 | 64095028 | ANEL CONC ACH 280X355MM | ANEL. TIPO: ACH. MATERIAL: CONCRETO ARMADO. DIMENSOES DO FURO: 280X355MM. RESISTENCIA NOMINAL : 600DAN. CARGA DE RUPTURA: 1200DAN. APLICACAO: CRUZETA DE CONCRETO CTH. NORMA: DIS-ETE-094. | DIS-ETE-094 |  |  | Concreto | Industria de Postes Indaial | 83.547.315/0001-80 | 2024-06-26 | 2028-08-22 | HI_2023_06_30 | Ambos |  |  | AIF
|  | 0 | 3311076 | 64030006 | CRUZETA CONC CTT 5400MM JANELA 500MM | CRUZETA. TIPO: CTT. MATERIAL : CONCRETO ARMADO. COMPRIMENTO: 5400MM. SECAO: 170X250MM. DIAMETRO DA JANELA: 500MM. RESITENCIA NOMINAL:1500DAN. CARGA DE RUPTURA:3000DAN. APLICACAO: ESTRUTURA DE LINHA DE TRANSMISSAO. NORMA: DIS-ETE-094. | DIS-ETE-094 |  |  | Concreto | Industria de Postes Indaial | 83.547.315/0001-80 | 2024-06-26 | 2028-08-22 | HI_2023_06_30 | Ambos |  |  | AIF
|  | 0 | 3320109 | 64095023 | ANEL CONC ACT 255X330MM | ANEL. TIPO: ACT. MATERIAL: CONCRETO ARMADO. DIMENSOES DO FURO: 255X330 MM. RESISTENCIA NOMINAL: 1500 DAN. CARGA DE RUPTURA: 3000 DAN. APLICACAO: CRUZETA DE CONCRETO CTT. NORMA: DIS-ETE-094. | DIS-ETE-094 |  |  | Concreto | Industria de Postes Indaial | 83.547.315/0001-80 | 2024-06-26 | 2028-08-22 | HI_2023_06_30 | Ambos |  |  | AIF
|  | 0 | 3311077 | 64030007 | CRUZETA CONC CTT 5400MM JANELA 550MM | CRUZETA. TIPO: CTT. MATERIAL : CONCRETO ARMADO. COMPRIMENTO: 5400MM. SECAO: 170X250MM. DIAMETRO DA JANELA: 550MM. RESITENCIA NOMINAL:1500DAN. CARGA DE RUPTURA:3000DAN. APLICACAO: ESTRUTURA DE LINHA DE TRANSMISSAO. NORMA: DIS-ETE-094. | DIS-ETE-094 |  |  | Concreto | Industria de Postes Indaial | 83.547.315/0001-80 | 2024-06-26 | 2028-08-22 | HI_2023_06_30 | Ambos |  |  | AIF
|  | 0 | 3320183 | 64095012 | ANEL CONC ACTC JANELA 630MM | ANEL. TIPO: ACTC. MATERIAL: CONCRETO ARMADO. DIAMETRO DA JANELA: 630,0MM. RESISTENCIA NOMINAL: 1500DAN. CARGA DE RUPTURA: 3000 DAN. APLICACAO: INSTALACAO DE CRUZETA DE CONCRETO CTT EM POSTE CIRCULAR. NORMA: DIS-ETE-094. | DIS-ETE-094 |  |  | Concreto | Industria de Postes Indaial | 83.547.315/0001-80 | 2024-06-26 | 2028-08-22 | HI_2023_06_30 | Ambos |  |  | AIF
|  | 0 | 3311081 | 64030011 | CRUZETA CONC CTT 5400MM JANELA 700MM | CRUZETA. TIPO: CTT. MATERIAL : CONCRETO ARMADO. COMPRIMENTO: 5400MM. SECAO: 170X250MM. DIAMETRO DA JANELA: 700MM. RESITENCIA NOMINAL:1500DAN. CARGA DE RUPTURA:3000DAN. APLICACAO: ESTRUTURA DE LINHA DE TRANSMISSAO. NORMA: DIS-ETE-094. | DIS-ETE-094 |  |  | Concreto | Industria de Postes Indaial | 83.547.315/0001-80 | 2024-06-26 | 2028-08-22 | HI_2023_06_30 | Ambos |  |  | AIF
|  | 0 | 3320255 | 64095038 | ANEL CONC ACH 550X690MM | ANEL. TIPO: ACH. MATERIAL: CONCRETO ARMADO. DIMENSOES DO FURO: 560X690MM. RESISTENCIA NOMINAL : 600DAN. CARGA DE RUPTURA: 1200DAN . APLICACAO : CRUZETA DE CONCRETO CTH . NORMA: DIS-ETE-094. | DIS-ETE-094 |  |  | Concreto | Industria de Postes Indaial | 83.547.315/0001-80 | 2024-06-26 | 2028-08-22 | HI_2023_06_30 | Ambos |  |  | AIF
|  | 0 | 3311075 | 64030005 | CRUZETA CONC CTT 5400MM JANELA 450MM | CRUZETA. TIPO: CTT. MATERIAL : CONCRETO ARMADO. COMPRIMENTO: 5400MM. SECAO: 170X250MM. DIAMETRO DA JANELA: 450MM. RESITENCIA NOMINAL:1500DAN. CARGA DE RUPTURA:3000DAN. APLICACAO: ESTRUTURA DE LINHA DE TRANSMISSAO. NORMA: DIS-ETE-094. | DIS-ETE-094 |  |  | Concreto | Industria de Postes Indaial | 83.547.315/0001-80 | 2024-06-26 | 2028-08-22 | HI_2023_06_30 | Ambos |  |  | AIF
|  | 0 | 3311074 | 64030021 | CRUZETA CONC CTH 10500MM J740MM 1500DAN | CRUZETA. TIPO: CTH. MATERIAL : CONCRETO ARMADO. COMPRIMENTO: 10500MM. SECAO: 150X200MM. DIAMETRO DA JANELA: 740MM. RESITENCIA NOMINAL: 1500DAN. CARGA DE RUPTURA: 3000DAN. NORMA: DIS-ETE-094. | DIS-ETE-094 |  |  | Concreto | Industria de Postes Indaial | 83.547.315/0001-80 | 2024-06-26 | 2028-08-22 | HI_2023_06_30 | Ambos |  |  | AIF
|  | 0 | 3311084 | 64030016 | CRUZETA CONC CTH 10500MM J510MM 1500DAN | CRUZETA. TIPO: CTH. MATERIAL: CONCRETO ARMADO. COMPRIMENTO: 10500MM. SECAO: 150X200MM. DIAMETRO DA JANELA: 510MM. RESITENCIA NOMINAL: 1500DAN. CARGA DE RUPTURA: 3000DAN. NORMA: DIS-ETE-094. | DIS-ETE-094 |  |  | Concreto | Industria de Postes Indaial | 83.547.315/0001-80 | 2024-06-26 | 2028-08-22 | HI_2023_06_30 | Ambos |  |  | AIF
|  | 0 | 3311072 | 64030019 | CRUZETA CONC CTH 10500MM J665MM 1500DA | CRUZETA. TIPO: CTH. MATERIAL : CONCRETO ARMADO. COMPRIMENTO: 10500MM.SECAO: 150X200MM. DIAMETRO DA JANELA: 665MM. RESITENCIA NOMINAL: 1500DAN. CARGA DE RUPTURA: 3000DAN.,,,,,,,,,,. NORMA: DIS-ETE-094. | DIS-ETE-094 |  |  | Concreto | Industria de Postes Indaial | 83.547.315/0001-80 | 2024-06-26 | 2028-08-22 | HI_2023_06_30 | Ambos |  |  | AIF
|  | 0 | 3311080 | 64030010 | CRUZETA CONC CTT 5400MM JANELA 650MM | CRUZETA. TIPO: CTT. MATERIAL : CONCRETO ARMADO. COMPRIMENTO: 5400MM. SECAO: 170X250MM. DIAMETRO DA JANELA: 650MM. RESITENCIA NOMINAL:1500DAN. CARGA DE RUPTURA:3000DAN. APLICACAO: ESTRUTURA DE LINHA DE TRANSMISSAO. NORMA: DIS-ETE-094. | DIS-ETE-094 |  |  | Concreto | Industria de Postes Indaial | 83.547.315/0001-80 | 2024-06-26 | 2028-08-22 | HI_2023_06_30 | Ambos |  |  | AIF
|  | 0 | 3323010 | 64030030 | BRACO CONC RETO 1500MM 600KGF | BRACO RETO. MATERIAL: CONCRETO ARMADO. COMPRIMENTO NOMINAL: 1500MM. RESISTENCIA NOMINAL: 600DAN. CARGA DE RUPTURA:1200DAN. APLICACAO : ESTRUTURA DE LINHA DE TRANSMISSAO . NORMA: DIS-ETE-094. | DIS-ETE-094 |  |  | Concreto | Industria de Postes Indaial | 83.547.315/0001-80 | 2024-06-26 | 2028-08-22 | HI_2023_06_30 | Ambos |  |  | AIF
|  | 0 | 3320164 | 64095016 | ANEL CONC ACT 375X470MM | ANEL. TIPO: ACT. MATERIAL: CONCRETO ARMADO. DIMENSOES DO FURO: 375X470 MM. RESISTENCIA NOMINAL: 1500 DAN. CARGA DE RUPTURA: 3000 DAN. APLICACAO : CRUZETA DE CONCRETO TIPO CTT. NORMA: DIS-ETE-094. | DIS-ETE-094 |  |  | Concreto | Industria de Postes Indaial | 83.547.315/0001-80 | 2024-06-26 | 2028-08-22 | HI_2023_06_30 | Ambos |  |  | AIF
|  | 0 | 3311090 | 64030046 | CRUZETA CONC 4500MM F 820MM | CRUZETA. MATERIAL-CONCRETO ARMADO. COMPRIMENTO NOMINAL-4500MM. DIAMETRO DO FURO DE MONTAGEM- 820MM. FURAÇÃO PARA FIXAÇÃO DE FERRAGENS- 02 VERTICAIS E 04 HORIZONTAIS, DIÂMETRO- 25,0MM. PONTOS DE ATERRAMENTO - 03. APLICAÇÃO: LINHA DE TRANSMISSÃO. NORMA: DIS | DIS-ETE-094 |  |  | Concreto | Industria de Postes Indaial | 83.547.315/0001-80 | 2024-06-26 | 2028-08-22 | HI_2023_06_30 | Ambos |  |  | AIF
|  | 0 | 3311067 | 64030002 | CONJUNTO CRUZETA COSMOS 4880MM 138KV | CONJUNTO DE CRUZETAS REFORCADAS. TIPO:COSMOS. MATERIAL:CONCRETO ARMADO. COMPRIMENTO TOTAL : 4880MM. NUMERO DE ELEMENTOS POR CONJUNTO: 02 . APLICACAO: ESTRUTURA TIPO C, PADRAO 138KV. NORMA: DIS-ETE-094. | DIS-ETE-094 |  |  | Concreto | Industria de Postes Indaial | 83.547.315/0001-80 | 2024-06-26 | 2028-08-22 | HI_2023_06_30 | Ambos |  |  | AIF
|  | 0 | 3324008 | 64010012 | TUBO CONC ARM 3600X1500MM | TUBO. MATERIAL: CONCRETO ARMADO. DIAMETRO INTERNO: 1500MM. COMPRIMENTO: 3600MM. EXTREMIDADES- MACHO/FEMEA. NORMA: DIS-ETE-094. | DIS-ETE-094 |  |  | Concreto | Industria de Postes Indaial | 83.547.315/0001-80 | 2024-06-26 | 2028-08-22 | HI_2023_06_30 | Ambos |  |  | AIF
|  | 0 | 3324010 | 64010006 | BLOCO CONCRETO ANCOR.200X200X600MM | BLOCO, CONCRETO EM CONCRETO CICLOPTICO; SECAO QUADRADA; COMPRIMENTO 600MM;DIAMETRO DO FURO 21MM; ESFORCO DE COMPRESSAO 5000DAN. NORMA: DIS-ETE-094. | DIS-ETE-094 |  |  | Concreto | Industria de Postes Indaial | 83.547.315/0001-80 | 2024-06-26 | 2028-08-22 | HI_2023_06_30 | Ambos |  |  | AIF
|  | 0 | 3324016 | 64010007 | TUBO CONC ARM 1500X4300MM | TUBO CONCRETO ARMADO.APLICACAO:FUNDACAO PARA POSTE.EXTREMIDADE: SEM ENCAIXE. DIAMETRO NOMINAL:1500MM.COMPRIMENTO:4300MM. NORMA: DIS-ETE-094. | DIS-ETE-094 |  |  | Concreto | Industria de Postes Indaial | 83.547.315/0001-80 | 2024-06-26 | 2028-08-22 | HI_2023_06_30 | Ambos |  |  | AIF
|  | 0 | 3324135 | 64010008 | TUBO CONCRETO ARMADO 1.50X2.70 M | TUBO, CONCRETO ARMADO; DIMENSOES: DIÂMETRO 1500M, COMPRI MENTO 2700MM. NORMA: DIS-ETE-094. | DIS-ETE-094 |  |  | Concreto | Industria de Postes Indaial | 83.547.315/0001-80 | 2024-06-26 | 2028-08-22 | HI_2023_06_30 | Ambos |  |  | AIF
|  | 0 | 3324140 | 64010013 | TUBO CONCRETO ARMADO 1.50X2.80 M | TUBO, CONCRETO ARMADO; DIMENSOES: DIÂMETRO 1500M, COMPRI MENTO 2800MM. NORMA: DIS-ETE-094. | DIS-ETE-094 |  |  | Concreto | Industria de Postes Indaial | 83.547.315/0001-80 | 2024-06-26 | 2028-08-22 | HI_2023_06_30 | Ambos |  |  | AIF
|  | 0 | 3324150 | 64010014 | TUBO CONCRETO ARMADO 1.50X3.10 M | TUBO DE CONCRETO ARMADO; DIÂMETRO: 1500M COMPRIMENTO 3100MM . NORMA: DIS-ETE-094. | DIS-ETE-094 |  |  | Concreto | Industria de Postes Indaial | 83.547.315/0001-80 | 2024-06-26 | 2028-08-22 | HI_2023_06_30 | Ambos |  |  | AIF
|  | 0 | 3320222 | 64095026 | ANEL CONC ACT 570X750MM | ANEL. TIPO: ACT. MATERIAL: CONCRETO ARMADO. DIMENSOES DO FURO: 570X750MM. RESISTENCIA NOMINAL: 1500DAN. CARGA DE RUPTURA: 3000 DAN. APLICACAO: CRUZETA DE CONCRETO CT. NORMA: DIS-ETE-094. | DIS-ETE-094 |  |  | Concreto | Industria de Postes Indaial | 83.547.315/0001-80 | 2024-06-26 | 2028-08-22 | HI_2023_06_30 | Ambos |  |  | AIF
|  | 0 | 3512288 | 64030068 | VIGA CONC VSH 3740MM J530MM 1200DAN | VIGA. TIPO: VSH. MATERIAL: CONCRETO ARMADO. COMPRIMENTO:3740MM. DIAMETRO DA JANELA: 530MM. RESISTENCIA NOMINAL: 1200DAN. CARGA DE RUPTURA: 2400 DAN. APLICACAO : LINHA DE SUBTRANSMISSAO. NORMA: DIS-ETE-094. | DIS-ETE-094 |  |  | Concreto | Industria de Postes Indaial | 83.547.315/0001-80 | 2024-06-26 | 2028-08-22 | HI_2023_06_30 | Ambos |  |  | AIF
|  | 0 | 3320184 | 64095014 | ANEL CONC ACTC JANELA 700MM | ANEL. TIPO: ACTC. MATERIAL: CONCRETO ARMADO. DIAMETRO DA JANELA: 700,0MM. RESISTENCIA NOMINAL: 1500 DAN. CARGA DE RUPTURA: 3000DAN. APLICACAO: INSTALACAO DE CRUZETA DE CONCRETO CTT EM POSTE CIRCULAR. NORMA: DIS-ETE-094. | DIS-ETE-094 |  |  | Concreto | Industria de Postes Indaial | 83.547.315/0001-80 | 2024-06-26 | 2028-08-22 | HI_2023_06_30 | Ambos |  |  | AIF
|  | 0 | 3320151 | 64095005 | ANEL CONC ACTC JANELA 360MM | ANEL. TIPO: ACTC. MATERIAL: CONCRETO ARMADO. DIAMETRO DA JANELA: 360,0 MM. RESISTENCIA NOMINAL:1500DAN. CARGA DE RUPTURA: 3000DAN. APLICACAO: INSTALACAO DE CRUZETA DE CONCRETO CTT EM POSTE CIRCULAR.NORMA: DIS-ETE-094. | DIS-ETE-094 |  |  | Concreto | Industria de Postes Indaial | 83.547.315/0001-80 | 2024-06-26 | 2028-08-22 | HI_2023_06_30 | Ambos |  |  | AIF
|  | 0 | 3320106 | 64095036 | ANEL CONC ACH 250X320MM | ANEL. TIPO: ACH. MATERIAL: CONCRETO ARMADO. DIMENSOES DO FURO: 250X320MM. RESISTENCIA NOMINAL : 600DAN. CARGA DE RUPTURA: 1200DAN. APLICACAO: CRUZETA DE CONCRETO CTH. NORMA: DIS-ETE-094. | DIS-ETE-094 |  |  | Concreto | Industria de Postes Indaial | 83.547.315/0001-80 | 2024-06-26 | 2028-08-22 | HI_2023_06_30 | Ambos |  |  | AIF
|  | 0 | 3323011 | 64030003 | BRACO CONCR RETO 2180MM 600KGF | BRACO RETO. MATERIAL: CONCRETO ARMADO. COMPRIMENTO NOMINAL: 2.180MM. RESISTENCIA NOMINAL: 600DAN. CARGA DE RUPTURA:1200DAN. APLICACAO : ESTRUTURA DE LINHA DE TRANSMISSAO DE 138kV. NORMAS: DIS-ETE-094. | DIS-ETE-094 |  |  | Concreto | Industria de Postes Indaial | 83.547.315/0001-80 | 2024-06-26 | 2028-08-22 | HI_2023_06_30 | Ambos |  |  | AIF
|  | 0 | 3320180 | 64095013 | ANEL CONC ACTC JANELA 650MM | ANEL. TIPO: ACTC. MATERIAL: CONCRETO ARMADO. DIAMETRO DA JANELA: 650,0MM. RESISTENCIA NOMINAL: 1500DAN. CARGA DE RUPTURA: 3000 DAN. APLICACAO: INSTALACAO DE CRUZETA DE CONCRETO CTT EM POSTE CIRCULAR. NORMA: DIS-ETE-094. | DIS-ETE-094 |  |  | Concreto | Industria de Postes Indaial | 83.547.315/0001-80 | 2024-06-26 | 2028-08-22 | HI_2023_06_30 | Ambos |  |  | AIF
|  | 0 | 3320250 | 64095043 | ANEL CONC ACC 385X550MM | ANEL. TIPO: ACC. MATERIAL: CONCRETO ARMADO. DIMENSOES DO FURO: 385X550MM. RESISTENCIA NOMINAL : 1000DAN. CARGA DE RUPTURA: 2000DAN. APLICACAO: CRUZETA DE CONCRETO TIPO COSMOS. NORMA:DIS-ETE-094. | DIS-ETE-094 |  |  | Concreto | Industria de Postes Indaial | 83.547.315/0001-80 | 2024-06-26 | 2028-08-22 | HI_2023_06_30 | Ambos |  |  | AIF
|  | 0 | 3320190 | 64095037 | ANEL CONC ACH 510X650MM | ANEL. TIPO: ACH. MATERIAL: CONCRETO ARMADO. DIMENSOES DO FURO: 510X650MM. RESISTENCIA NOMINAL : 600DAN. CARGA DE RUPTURA: 1200DAN. APLICACAO : CRUZETA DE CONCRETO CTH . NORMA: DIS-ETE-094. | DIS-ETE-094 |  |  | Concreto | Industria de Postes Indaial | 83.547.315/0001-80 | 2024-06-26 | 2028-08-22 | HI_2023_06_30 | Ambos |  |  | AIF
|  | 0 | 3320187 | 64095019 | ANEL CONC ACT 520X620MM | ANEL. TIPO: ACT. MATERIAL: CONCRETO ARMADO. DIMENSOES DO FURO: 520X620MM. RESISTENCIA NOMINAL: 1500DAN. CARGA DE RUPTURA: 3000 DAN. APLICACAO: CRUZETA DE CONCRETO CTT EM POSTE DT. NORMA: DIS-ETE-094. | DIS-ETE-094 |  |  | Concreto | Industria de Postes Indaial | 83.547.315/0001-80 | 2024-06-26 | 2028-08-22 | HI_2023_06_30 | Ambos |  |  | AIF
|  | 0 | 3320186 | 64095020 | ANEL CONC ACT 560X660MM | ANEL. TIPO: ACT. MATERIAL: CONCRETO ARMADO. DIMENSOES DO FURO: 560X660MM. RESISTENCIA NOMINAL: 1500DAN. CARGA DE RUPTURA: 3000 DAN. APLICACAO: CRUZETA DE CONCRETO CTT EM POSTE DT. NORMA: DIS-ETE-094. | DIS-ETE-094 |  |  | Concreto | Industria de Postes Indaial | 83.547.315/0001-80 | 2024-06-26 | 2028-08-22 | HI_2023_06_30 | Ambos |  |  | AIF
|  | 0 | 3320185 | 64095018 | ANEL CONC ACT 460X560MM | ANEL. TIPO: ACT. MATERIAL: CONCRETO ARMADO. DIMENSOES DO FURO: 460X560MM. RESISTENCIA NOMINAL: 1500DAN. CARGA DE RUPTURA: 3000 DAN. APLICACAO: CRUZETA DE CONCRETO CTT EM POSTE DT. NORMA: DIS-ETE-094. | DIS-ETE-094 |  |  | Concreto | Industria de Postes Indaial | 83.547.315/0001-80 | 2024-06-26 | 2028-08-22 | HI_2023_06_30 | Ambos |  |  | AIF
|  | 0 | 3324007 | 64010011 | TUBO CONC ARM 3500X1500MM | TUBO. MATERIAL: CONCRETO ARMADO. DIAMETRO INTERNO: 1500MM. COMPRIMENTO: 3500MM. EXTREMIDADES- MACHO/FEMEA. NORMA: DIS-ETE-094. | DIS-ETE-094 |  |  | Concreto | Industria de Postes Indaial | 83.547.315/0001-80 | 2024-06-26 | 2028-08-22 | HI_2023_06_30 | Ambos |  |  | AIF
|  | 0 | 3324155 | 64010010 | TUBO CONCRETO ARMADO 1.50X3.30 M | TUBO DE CONCRETO ARMADO; DIÂMETRO: 1500M COMPRIMENTO 3300MM . NORMA: DIS-ETE-094. | DIS-ETE-094 |  |  | Concreto | Industria de Postes Indaial | 83.547.315/0001-80 | 2024-06-26 | 2028-08-22 | HI_2023_06_30 | Ambos |  |  | AIF
|  | 0 | 3311092 | 64030012 | CRUZETA CONC CTT 5400MM JANELA 780MM | CRUZETA. TIPO: CTT. MATERIAL : CONCRETO ARMADO. COMPRIMENTO: 5400MM. SECAO: 170X250MM. DIAMETRO DA JANELA: 780MM. RESISTENCIA NOMINAL:1500DAN. CARGA DE RUPTURA:3000DAN. APLICACAO: ESTRUTURA DE LINHA DE TRANSMISSAO. NORMA: DIS-ETE-094. | DIS-ETE-094 |  |  | Concreto | Industria de Postes Indaial | 83.547.315/0001-80 | 2024-06-26 | 2028-08-22 | HI_2023_06_30 | Ambos |  |  | AIF
|  | 0 | 3311093 | 64030013 | CRUZETA CONC CTT 5400MM JANELA 950MM | CRUZETA. TIPO: CTT. MATERIAL : CONCRETO ARMADO. COMPRIMENTO: 5400MM. SECAO: 170X250MM. DIAMETRO DA JANELA: 950MM. RESISTENCIA NOMINAL:1500DAN. CARGA DE RUPTURA:3000DAN. APLICACAO: ESTRUTURA DE LINHA DE TRANSMISSAO. NORMA: DIS-ETE-094. | DIS-ETE-094 |  |  | Concreto | Industria de Postes Indaial | 83.547.315/0001-80 | 2024-06-26 | 2028-08-22 | HI_2023_06_30 | Ambos |  |  | AIF
|  | 0 | 3311094 | 64030036 | CRUZETA CONC 4500MM F 405MM | CRUZETA. MATERIAL-CONCRETO ARMADO. COMPRIMENTO NOMINAL-4500MM. DIAMETRO DO FURO DE MONTAGEM- 405MM. FURAÇÃO PARA FIXAÇÃO DE FERRAGENS- 02 VERTICAIS E 04 HORIZONTAIS, DIÂMETRO- 25,0MM. PONTOS DE ATERRAMENTO- 03. APLICAÇÃO: LINHA DE TRANSMISSÃO. NORMA: | DIS-ETE-094 |  |  | Concreto | Industria de Postes Indaial | 83.547.315/0001-80 | 2024-06-26 | 2028-08-22 | HI_2023_06_30 | Ambos |  |  | AIF
|  | 0 | 3311097 | 64030047 | CRUZETA CONC 4500MM F 950MM | CRUZETA. MATERIAL-CONCRETO ARMADO. COMPRIMENTO NOMINAL-4500MM. DIAMETRO DO FURO DE MONTAGEM- 950MM. FURAÇÃO PARA FIXAÇÃO DE FERRAGENS- 02 VERTICAIS E 04 HORIZONTAIS, DIÂMETRO- 25,0MM. PONTOS DE ATERRAMENTO- 03.APLICAÇÃO: LINHA DE TRANSMISSÃO CLASSE 69KV. | DIS-ETE-094 |  |  | Concreto | Industria de Postes Indaial | 83.547.315/0001-80 | 2024-06-26 | 2028-08-22 | HI_2023_06_30 | Ambos |  |  | AIF
|  | 0 | 3311098 | 64030024 | CRUZETA CONC CTH 10500MM J880MM 1500DAN | CRUZETA. TIPO: CTH. MATERIAL: CONCRETO ARMADO. COMPRIMENTO: 10500MM. SECAO: 150X200MM. DIAMETRO DA JANELA: 880MM. RESISTENCIA NOMINAL: 1500DAN. CARGA DE RUPTURA: 3000DAN. NORMA: DIS-ETE-094. | DIS-ETE-094 |  |  | Concreto | Industria de Postes Indaial | 83.547.315/0001-80 | 2024-06-26 | 2028-08-22 | HI_2023_06_30 | Ambos |  |  | AIF
|  | 0 | 3312228 | 64030064 | VIGA CONC VSH 3740MM J340MM 1200DAN | VIGA. TIPO: VSH. MATERIAL: CONCRETO ARMADO. COMPRIMENTO:3740MM. DIAMETRO DA JANELA: 340MM. RESISTENCIA NOMINAL: 1200DAN. CARGA DE RUPTURA: 2400 DAN. APLICACAO : LINHA DE SUBTRANSMISSAO. NORMA: DIS-ETE-094. | DIS-ETE-094 |  |  | Concreto | Industria de Postes Indaial | 83.547.315/0001-80 | 2024-06-26 | 2028-08-22 | HI_2023_06_30 | Ambos |  |  | AIF
|  | 0 | 3312240 | 64030067 | VIGA CONC VSH 3740MM J480MM 1200DAN | VIGA. TIPO: VSH. MATERIAL: CONCRETO ARMADO. COMPRIMENTO:3740MM. DIAMETRO DA JANELA: 480MM. RESISTENCIA NOMINAL: 1200DAN. CARGA DE RUPTURA: 2400 DAN. APLICACAO: LINHA DE SUBTRANSMISSAO. NORMA: DIS-ETE-094. | DIS-ETE-094 |  |  | Concreto | Industria de Postes Indaial | 83.547.315/0001-80 | 2024-06-26 | 2028-08-22 | HI_2023_06_30 | Ambos |  |  | AIF
|  | 0 | 3311086 | 64030023 | CRUZETA CONC CTH 10500MM J820MM 1500DAN | CRUZETA. TIPO: CTH. MATERIAL: CONCRETO ARMADO. COMPRIMENTO: 10500MM. SECAO: 150X200MM. DIAMETRO DA JANELA: 820MM. RESITENCIA NOMINAL: 1500DAN. CARGA DE RUPTURA: 3000DAN. NORMA: DIS-ETE-094. | DIS-ETE-094 |  |  | Concreto | Industria de Postes Indaial | 83.547.315/0001-80 | 2024-06-26 | 2028-08-22 | HI_2023_06_30 | Ambos |  |  | AIF
|  | 0 | 3311087 | 64030004 | CRUZETA CONC CTT 5400MM JANELA 400MM | CRUZETA. TIPO: CTT. MATERIAL : CONCRETO ARMADO. COMPRIMENTO: 5400MM. SECAO: 170X250MM. DIAMETRO DA JANELA: 400MM. RESITENCIA NOMINAL:1500DAN. CARGA DE RUPTURA:3000DAN. APLICACAO: ESTRUTURA DE LINHA DE TRANSMISSAO. NORMA: DIS-ETE-094. | DIS-ETE-094 |  |  | Concreto | Industria de Postes Indaial | 83.547.315/0001-80 | 2024-06-26 | 2028-08-22 | HI_2023_06_30 | Ambos |  |  | AIF
|  | 0 | 3312262 | 64030028 | VIGA CONC VSH 5630MM J480MM 1200DAN | VIGA. TIPO: VSH. MATERIAL: CONCRETO ARMADO. COMPRIMENTO:5630MM. DIAMETRO DA JANELA: 480MM. RESISTENCIA NOMINAL: 1200DAN. CARGA DE RUPTURA: 2400DAN. APLICACAO: LINHA DE SUBTRANSMISSAO 138KV. NORMA: DIS-ETE-094. | DIS-ETE-094 |  |  | Concreto | Industria de Postes Indaial | 83.547.315/0001-80 | 2024-06-26 | 2028-08-22 | HI_2023_06_30 | Ambos |  |  | AIF
|  | 0 | 3320101 | 64095040 | ANEL CONC ACC 300X390MM | ANEL. TIPO: ACC. MATERIAL: CONCRETO ARMADO. DIMENSOES DO FURO: 300X390MM. RESISTENCIA NOMINAL : 1000DAN. CARGA DE RUPTURA: 2000DAN. APLICACAO: CRUZETA DE CONCRETO TIPO COSMOS. NORMA:DIS-ETE-094. | DIS-ETE-094 |  |  | Concreto | Industria de Postes Indaial | 83.547.315/0001-80 | 2024-06-26 | 2028-08-22 | HI_2023_06_30 | Ambos |  |  | AIF
|  | 0 | 3311064 | 64030056 | CRUZETA CONC CTH 6700MM J630MM 1500DAN | CRUZETA. TIPO: CTH. MATERIAL: CONCRETO ARMADO. COMPRIMENTO: 6700 MM. SECAO: 110X140 MM. DIAMETRO DA JANELA: 630 MM. RESISTENCIA NOMINAL: 1500 DAN. CARGA DE RUPTURA: 3000 DAN. NORMA: DIS-ETE-094. | DIS-ETE-094 |  |  | Concreto | Industria de Postes Indaial | 83.547.315/0001-80 | 2024-06-26 | 2028-08-22 | HI_2023_06_30 | Ambos |  |  | AIF
|  | 0 | 3311063 | 64030058 | CRUZETA CONC CTH 6700MM J665MM 1500DAN | CRUZETA. TIPO: CTH. MATERIAL: CONCRETO ARMADO. COMPRIMENTO: 6700 MM. SECAO: 110X140 MM. DIAMETRO DA JANELA: 665 MM. RESISTENCIA NOMINAL: 1500 DAN. CARGA DE RUPTURA: 3000 DAN. NORMA: DIS-ETE-094. | DIS-ETE-094 |  |  | Concreto | Industria de Postes Indaial | 83.547.315/0001-80 | 2024-06-26 | 2028-08-22 | HI_2023_06_30 | Ambos |  |  | AIF
|  | 0 | 3311062 | 64030060 | CRUZETA CONC CTH 6700MM J710MM 1500DAN | CRUZETA. TIPO: CTH. MATERIAL: CONCRETO ARMADO. COMPRIMENTO: 6700 MM. SECAO: 110X140 MM. DIAMETRO DA JANELA: 710 MM. RESISTENCIA NOMINAL: 1500 DAN. CARGA DE RUPTURA: 3000 DAN. NORMA: DIS-ETE-094. | DIS-ETE-094 |  |  | Concreto | Industria de Postes Indaial | 83.547.315/0001-80 | 2024-06-26 | 2028-08-22 | HI_2023_06_30 | Ambos |  |  | AIF
|  | 0 | 3311061 | 64030062 | CRUZETA CONC CTH 6700MM J740MM 1500DAN | CRUZETA. TIPO: CTH. MATERIAL: CONCRETO ARMADO. COMPRIMENTO: 6700 MM. SECAO: 110X140 MM. DIAMETRO DA JANELA: 740 MM. RESISTENCIA NOMINAL: 1500 DAN. CARGA DE RUPTURA: 3000 DAN. NORMA: DIS-ETE-094. | DIS-ETE-094 |  |  | Concreto | Industria de Postes Indaial | 83.547.315/0001-80 | 2024-06-26 | 2028-08-22 | HI_2023_06_30 | Ambos |  |  | AIF
|  | 0 | 3311053 | 64030055 | CRUZETA CONC CTH 6700MM J570MM 2500DAN | CRUZETA. TIPO: CTH. MATERIAL: CONCRETO ARMADO. COMPRIMENTO: 6700 MM. SECAO: 200X250 MM. DIAMETRO DA JANELA: 570 MM. RESISTENCIA NOMINAL: 2500 DAN. CARGA DE RUPTURA: 5000 DAN. NORMA: DIS-ETE-094. | DIS-ETE-094 |  |  | Concreto | Industria de Postes Indaial | 83.547.315/0001-80 | 2024-06-26 | 2028-08-22 | HI_2023_06_30 | Ambos |  |  | AIF
|  | 0 | 3311052 | 64030057 | CRUZETA CONC CTH 6700MM J630MM 2500DAN | CRUZETA. TIPO: CTH. MATERIAL: CONCRETO ARMADO. COMPRIMENTO: 6700 MM. SECAO: 200X250 MM. DIAMETRO DA JANELA: 630 MM. RESISTENCIA NOMINAL: 2500 DAN. CARGA DE RUPTURA: 5000 DAN. NORMA: DIS-ETE-094. | DIS-ETE-094 |  |  | Concreto | Industria de Postes Indaial | 83.547.315/0001-80 | 2024-06-26 | 2028-08-22 | HI_2023_06_30 | Ambos |  |  | AIF
|  | 0 | 3311051 | 64030059 | CRUZETA CONC CTH 6700MM J665MM 2500DAN | CRUZETA. TIPO: CTH. MATERIAL: CONCRETO ARMADO. COMPRIMENTO: 6700 MM. SECAO: 200X250 MM. DIAMETRO DA JANELA: 665 MM. RESISTENCIA NOMINAL: 2500 DAN. CARGA DE RUPTURA: 5000 DAN. NORMA: DIS-ETE-094. | DIS-ETE-094 |  |  | Concreto | Industria de Postes Indaial | 83.547.315/0001-80 | 2024-06-26 | 2028-08-22 | HI_2023_06_30 | Ambos |  |  | AIF
|  | 0 | 3311073 | 64030020 | CRUZETA CONC CTH 10500MM J710MM 1500DA | CRUZETA. TIPO: CTH. MATERIAL : CONCRETO ARMADO. COMPRIMENTO: 10500MM. SECAO: 150X200MM. DIAMETRO DA JANELA: 710MM. RESITENCIA NOMINAL: 1500DAN. CARGA DE RUPTURA: 3000DAN. NORMA: DIS-ETE-094. | DIS-ETE-094 |  |  | Concreto | Industria de Postes Indaial | 83.547.315/0001-80 | 2024-06-26 | 2028-08-22 | HI_2023_06_30 | Ambos |  |  | AIF
|  | 0 | 3312260 | 64030026 | VIGA CONC VSH 5630MM J390MM 1200DAN | VIGA. TIPO: VSH. MATERIAL: CONCRETO ARMADO. COMPRIMENTO:5630MM. DIAMETRO DA JANELA: 390MM. RESISTENCIA NOMINAL: 1200DAN. CARGA DE RUPTURA: 2400 DAN. APLICACAO: LINHA DE SUBTRANSMISSAO 138KV. NORMA: DIS-ETE-094. | DIS-ETE-094 |  |  | Concreto | Industria de Postes Indaial | 83.547.315/0001-80 | 2024-06-26 | 2028-08-22 | HI_2023_06_30 | Ambos |  |  | AIF
|  | 0 | 3312241 | 64030066 | VIGA CONC VSH 3740MM J430MM 1200DAN | VIGA. TIPO: VSH. MATERIAL: CONCRETO ARMADO. COMPRIMENTO:3740MM. DIAMETRO DA JANELA: 430MM. RESISTENCIA NOMINAL: 1200DAN. CARGA DE RUPTURA : 2400 DAN. APLICACAO: LINHA DE SUBTRANSMISSAO. NORMA: DIS-ETE-094. | DIS-ETE-094 |  |  | Concreto | Industria de Postes Indaial | 83.547.315/0001-80 | 2024-06-26 | 2028-08-22 | HI_2023_06_30 | Ambos |  |  | AIF
|  | 0 | 3320102 | 64095030 | ANEL CONC ACH 330X430MM | ANEL. TIPO: ACH. MATERIAL: CONCRETO ARMADO. DIMENSOES DO FURO: 330X430MM. RESISTENCIA NOMINAL : 600DAN. CARGA DE RUPTURA: 1200DAN. APLICACAO: CRUZETA DE CONCRETO CTH. NORMA: DIS-ETE-094. | DIS-ETE-094 |  |  | Concreto | Industria de Postes Indaial | 83.547.315/0001-80 | 2024-06-26 | 2028-08-22 | HI_2023_06_30 | Ambos |  |  | AIF
|  | 0 | 3311049 | 64030063 | CRUZETA CONC CTH 6700MM J740MM 2500DAN | CRUZETA. TIPO: CTH. MATERIAL: CONCRETO ARMADO. COMPRIMENTO: 6700 MM. SECAO: 200X250 MM. DIAMETRO DA JANELA: 740 MM. RESISTENCIA NOMINAL: 2500 DAN. CARGA DE RUPTURA: 5000 DAN. NORMA: DIS-ETE-094. | DIS-ETE-094 |  |  | Concreto | Industria de Postes Indaial | 83.547.315/0001-80 | 2024-06-26 | 2028-08-22 | HI_2023_06_30 | Ambos |  |  | AIF
|  | 0 | 3320074 | 64095035 | ANEL CONC ACH 190X244MM | ANEL. TIPO: ACH. MATERIAL: CONCRETO ARMADO. DIMENSOES DO FURO: 190X244MM. RESISTENCIA NOMINAL : 600DAN. CARGA DE RUPTURA: 1200DAN. APLICACAO: CRUZETA DE CONCRETO CTH. NORMA: DIS-ETE-094. | DIS-ETE-094 |  |  | Concreto | Industria de Postes Indaial | 83.547.315/0001-80 | 2024-06-26 | 2028-08-22 | HI_2023_06_30 | Ambos |  |  | AIF
|  | 0 | 3320060 | 64095039 | ANEL CONC ACC 270X330MM | ANEL. TIPO: ACC. MATERIAL: CONCRETO ARMADO. DIMENSOES DO FURO: 270X330MM. RESISTENCIA NOMINAL : 1000DAN. CARGA DE RUPTURA: 2000DAN. APLICACAO: CRUZETA DE CONCRETO TIPO COSMOS. NORMA:DIS-ETE-094. | DIS-ETE-094 |  |  | Concreto | Industria de Postes Indaial | 83.547.315/0001-80 | 2024-06-26 | 2028-08-22 | HI_2023_06_30 | Ambos |  |  | AIF
|  | 0 | 3312318 | 64030029 | VIGA CONC VSH 5630MM J530MM 1200DAN | VIGA. TIPO: VSH. MATERIAL: CONCRETO ARMADO. COMPRIMENTO:5630MM. DIAMETRO DA JANELA: 530MM. RESISTENCIA NOMINAL: 1200DAN. CARGA DE RUPTURA: 2400DAN. APLICACAO: LINHA DE SUBTRANSMISSAO 138KV. NORMA: DIS-ETE-094. | DIS-ETE-094 |  |  | Concreto | Industria de Postes Indaial | 83.547.315/0001-80 | 2024-06-26 | 2028-08-22 | HI_2023_06_30 | Ambos |  |  | AIF
|  | 0 | 3311079 | 64030009 | CRUZETA CONC CTT 5400MM JANELA 630MM | CRUZETA. TIPO: CTT. MATERIAL : CONCRETO ARMADO. COMPRIMENTO: 5400MM. SECAO: 170X250MM. DIAMETRO DA JANELA: 630MM. RESITENCIA NOMINAL:1500DAN. CARGA DE RUPTURA:3000DAN. APLICACAO: ESTRUTURA DE LINHA DE TRANSMISSAO. NORMA: DIS-ETE-094. | DIS-ETE-094 |  |  | Concreto | Industria de Postes Indaial | 83.547.315/0001-80 | 2024-06-26 | 2028-08-22 | HI_2023_06_30 | Ambos |  |  | AIF
|  | 0 | 3312261 | 64030027 | VIGA CONC VSH 5630MM J430MM 1200DAN | VIGA. TIPO: VSH. MATERIAL: CONCRETO ARMADO. COMPRIMENTO:5630MM. DIAMETRO DA JANELA: 430MM. RESISTENCIA NOMINAL: 1200DAN. CARGA DE RUPTURA: 2400DAN. APLICACAO: LINHA DE SUBTRANSMISSAO 138KV. NORMA: DIS-ETE-094. | DIS-ETE-094 |  |  | Concreto | Industria de Postes Indaial | 83.547.315/0001-80 | 2024-06-26 | 2028-08-22 | HI_2023_06_30 | Ambos |  |  | AIF
|  | 0 | 3311085 | 64030022 | CRUZETA CONC CTH 10500MM J780MM 1500DAN | CRUZETA. TIPO: CTH. MATERIAL: CONCRETO ARMADO. COMPRIMENTO: 10500MM. SECAO: 150X200MM. DIAMETRO DA JANELA: 780MM. RESITENCIA NOMINAL: 1500DAN. CARGA DE RUPTURA: 3000DAN. NORMA: DIS-ETE-094. | DIS-ETE-094 |  |  | Concreto | Industria de Postes Indaial | 83.547.315/0001-80 | 2024-06-26 | 2028-08-22 | HI_2023_06_30 | Ambos |  |  | AIF
|  | 0 | 3312259 | 64030025 | VIGA CONC VSH 5630MM J340MM 1200DAN | VIGA. TIPO: VSH. MATERIAL: CONCRETO ARMADO. COMPRIMENTO:5640MM. DIAMETRO DA JANELA: 340MM. RESISTENCIA NOMINAL: 1200DAN. CARGA DE RUPTURA: 2400DAN. APLICACAO: LINHA DE SUBTRANSMISSAO 138KV. NORMA: DIS-ETE-094. ,, | DIS-ETE-094 |  |  | Concreto | Industria de Postes Indaial | 83.547.315/0001-80 | 2024-06-26 | 2028-08-22 | HI_2023_06_30 | Ambos |  |  | AIF
|  | 0 | 3312242 | 64030065 | VIGA CONC VSH 3740MM J390MM 1200DAN | VIGA. TIPO: VSH. MATERIAL: CONCRETO ARMADO. COMPRIMENTO:3740MM. DIAMETRO DA JANELA: 390MM. RESISTENCIA NOMINAL: 1200DAN. CARGA DE RUPTURA: 2400 DAN. APLICACAO: LINHA DE SUBTRANSMISSAO. NORMA: DIS-ETE-094. | DIS-ETE-094 |  |  | Concreto | Industria de Postes Indaial | 83.547.315/0001-80 | 2024-06-26 | 2028-08-22 | HI_2023_06_30 | Ambos |  |  | AIF
|  | 0 | 3311088 | 64030031 | CONJUNTO CRUZETA COSMOS 4180MM REF | CONJUNTO DE CRUZETAS REFORCADAS. TIPO: COSMOS. MATERIAL: CONCRETO ARMADO. COMPRIMENTO TOTAL: 4180MM. NUMERO DE ELEMENTOS POR CONJUNTO: 02. APLICACAO: ESTRUTURA TIPO C.PADRAO: 69KV. NORMA: DIS-ETE-094. | DIS-ETE-094 |  |  | Concreto | Industria de Postes Indaial | 83.547.315/0001-80 | 2024-06-26 | 2028-08-22 | HI_2023_06_30 | Ambos |  |  | AIF
|  | 0 | 3311065 | 64030054 | CRUZETA CONC CTH 6700MM J570MM 1500DAN | CRUZETA. TIPO: CTH. MATERIAL: CONCRETO ARMADO. COMPRIMENTO: 6700MM. SECAO: 110X140 MM. DIAMETRO DA JANELA: 570 MM. RESISTENCIA NOMINAL: 1500 DAN. CARGA DE RUPTURA: 3000 DAN. NORMA: DIS-ETE-094. | DIS-ETE-094 |  |  | Concreto | Industria de Postes Indaial | 83.547.315/0001-80 | 2024-06-26 | 2028-08-22 | HI_2023_06_30 | Ambos |  |  | AIF
|  | 0 | 3320103 | 64095029 | ANEL CONC ACH 300X395MM | ANEL. TIPO: ACH. MATERIAL: CONCRETO ARMADO. DIMENSOES DO FURO: 300X395MM. RESISTENCIA NOMINAL : 600DAN. CARGA DE RUPTURA: 1200DAN. APLICACAO: CRUZETA DE CONCRETO CTH. NORMA: DIS-ETE-094. | DIS-ETE-094 |  |  | Concreto | Industria de Postes Indaial | 83.547.315/0001-80 | 2024-06-26 | 2028-08-22 | HI_2023_06_30 | Ambos |  |  | AIF
|  | 0 | 3311047 | 64030051 | CRUZETA CONC CTH 6700MM J430MM 2500DAN | CRUZETA. TIPO: CTH. MATERIAL: CONCRETO ARMADO. COMPRIMENTO: 6700 MM. SECAO: 200X250 MM. DIAMETRO DA JANELA: 430 MM. RESISTENCIA NOMINAL: 2500 DAN. CARGA DE RUPTURA: 5000 DAN. NORMA: DIS-ETE-094. | DIS-ETE-094 |  |  | Concreto | Industria de Postes Indaial | 83.547.315/0001-80 | 2024-06-26 | 2028-08-22 | HI_2023_06_30 | Ambos |  |  | AIF
|  | 0 | 3303311 | 21050036 | POSTE CONC CIRC 16/2000 SUBTR | POSTE CIRCULAR. MATERIAL: CONCRETO ARMADO. DIAMETRO DA BASE: 650 MM. DIAMETRO DO TOPO: 330 MM. COMPRIMENTO TOTAL: 16000 MM. RESISTENCIA NOMINAL: 2000 DAN. CARGA DE RUPTURA: 4000 DAN. CARACTERISTICAS ADICIONAIS: TRACOS DE REFERENCIA E ENGASTAMENTO EM BAIXO | DIS-ETE-013 |  |  | Concreto | Industria de Postes Indaial | 83.547.315/0001-80 | 2024-06-26 | 2028-08-22 | HI_2023_06_30 | Ambos |  |  | AIF
|  | 0 | 3303308 | 21050035 | POSTE CONC CIRC 14/2000 SUBTR | POSTE CIRCULAR. MATERIAL: CONCRETO ARMADO. DIAMETRO DA BASE: 610 MM. DIAMETRO DO TOPO: 330 MM. COMPRIMENTO TOTAL: 14000 MM. RESISTENCIA NOMINAL: 2000 DAN. CARGA DE RUPTURA: 4000 DAN. CARACTERISTICAS ADICIONAIS: TRACOS DE REFERENCIA E ENGASTAMENTO EM BAIXO | DIS-ETE-013 |  |  | Concreto | Industria de Postes Indaial | 83.547.315/0001-80 | 2024-06-26 | 2028-08-22 | HI_2023_06_30 | Ambos |  |  | AIF
|  | 0 | 3303306 | 21050034 | POSTE CONC CIRC 12/2000 SUBTR | POSTE CIRCULAR. MATERIAL: CONCRETO ARMADO. DIAMETRO DA BASE: 570 MM. DIAMETRO DO TOPO: 330 MM. COMPRIMENTO TOTAL: 12000 MM. RESISTENCIA NOMINAL: 2000 DAN. CARGA DE RUPTURA: 4000 DAN. CARACTERISTICAS ADICIONAIS: TRACOS DE REFERENCIA E ENGASTAMENTO EM BAIXO | DIS-ETE-013 |  |  | Concreto | Industria de Postes Indaial | 83.547.315/0001-80 | 2024-06-26 | 2028-08-22 | HI_2023_06_30 | Ambos |  |  | AIF
|  | 0 | 3302082 | 21050011 | POSTE CONCRETO CIRCULAR 11/1000 | POSTE CIRCULAR.MATERIAL:CONCRETO ARMADO.DIAMETRO DA BASE:450MM. DIAMETRO DO TOPO:230MM.COMPRIMENTO TOTAL: 11000 MM. RESISTENCIA NOMINAL: 1000DAN. CARGA DE RUPTURA: 2000DAN. CARACTERISTICAS ADICIONAIS: TRACOS DE REFERENCIA E DE ENGASTAMENTO EM BAIXO RELEVO | DIS-ETE-011 |  |  | Concreto | Industria de Postes Indaial | 83.547.315/0001-80 | 2024-06-26 | 2028-08-22 | HI_2023_06_30 | Ambos |  |  | QA
|  | 0 | 3301661 | 21055032 | POSTE CONC DT 26/2000 SUBTR | POSTE DUPLO T. MATERIAL: CONCRETO ARMADO. DIMENSOES DA BASE: 750 X 1036 MM. DIMENSOES DO TOPO: 230 X 308 MM. FURACAO FACE "A" E FACE "B" CONFORME NORMAS DAS DISTRIBUIDORAS. COMPRIMENTO TOTAL: 26000 MM. RESISTENCIA NOMINAL: 2000 DAN. CARGA RUPTURA: 4000 DA | DIS-ETE-013 |  |  | Concreto | Industria de Postes Indaial | 83.547.315/0001-80 | 2024-06-26 | 2028-08-22 | HI_2023_06_30 | Ambos |  |  | AIF
|  | 0 | 3324145 | 64010009 | TUBO CONCRETO ARMADO 1.50X3.00 M | TUBO DE CONCRETO ARMADO; DIÂMETRO: 1500M COMPRIMENTO 3000MM . NORMA: DIS-ETE-094. | DIS-ETE-094 |  |  | Concreto | Industria de Postes Indaial | 83.547.315/0001-80 | 2024-06-26 | 2028-08-22 | HI_2023_06_30 | Ambos |  |  | AIF
|  | 0 | 3311013 | 64030039 | CRUZETA CONC 4500MM F 510MM | CRUZETA. MATERIAL-CONCRETO ARMADO. COMPRIMENTO NOMINAL-4500MM. DIAMETRO DO FURO DE MONTAGEM- 510MM. FURAÇÃO PARA FIXAÇÃO DE FERRAGENS- 02 VERTICAIS E 04 HORIZONTAIS, DIÂMETRO- 25,0MM. PONTOS DE ATERRAMENTO- 03. APLICAÇÃO: LINHA DE TRANSMISSÃO CLASSE 69KV. | DIS-ETE-094 |  |  | Concreto | Industria de Postes Indaial | 83.547.315/0001-80 | 2024-06-26 | 2028-08-22 | HI_2023_06_30 | Ambos |  |  | AIF
|  | 0 | 3320108 | 64095024 | ANEL CONC ACT 280X360MM | ANEL. TIPO: ACT. MATERIAL: CONCRETO ARMADO. DIMENSOES DO FURO: 280X360 MM. RESISTENCIA NOMINAL: 1500 DAN. CARGA DE RUPTURA: 3000 DAN. APLICACAO: CRUZETA DE CONCRETO CTT. NORMA: DIS-ETE-094. | DIS-ETE-094 |  |  | Concreto | Industria de Postes Indaial | 83.547.315/0001-80 | 2024-06-26 | 2028-08-22 | HI_2023_06_30 | Ambos |  |  | AIF
|  | 0 | 3311046 | 64030049 | CRUZETA CONC CTH 6700MM J338MM 2500DAN | CRUZETA. TIPO: CTH. MATERIAL: CONCRETO ARMADO. COMPRIMENTO: 6700 MM. SECAO: 200X250 MM. DIAMETRO DA JANELA: 338 MM. RESISTENCIA NOMINAL: 2500 DAN. CARGA DE RUPTURA: 5000 DAN. NORMA: DIS-ETE-094. | DIS-ETE-094 |  |  | Concreto | Industria de Postes Indaial | 83.547.315/0001-80 | 2024-06-26 | 2028-08-22 | HI_2023_06_30 | Ambos |  |  | AIF
|  | 0 | 3311035 | 64030052 | CRUZETA CONC CTH 6700MM J510MM 1500DAN | CRUZETA. TIPO: CTH. MATERIAL: CONCRETO ARMADO. COMPRIMENTO: 6700 MM. SECAO: 110X140 MM. DIAMETRO DA JANELA: 510 MM. RESISTENCIA NOMINAL: 1500 DAN. CARGA DE RUPTURA: 3000 DAN. NORMA: DIS-ETE-094. | DIS-ETE-094 |  |  | Concreto | Industria de Postes Indaial | 83.547.315/0001-80 | 2024-06-26 | 2028-08-22 | HI_2023_06_30 | Ambos |  |  | AIF
|  | 0 | 3311034 | 64030050 | CRUZETA CONC CTH 6700MM J430MM 1500DAN | CRUZETA. TIPO: CTH. MATERIAL: CONCRETO ARMADO. COMPRIMENTO: 6700 MM. SECAO: 110X140 MM. DIAMETRO DA JANELA: 430MM. RESISTENCIA NOMINAL: 1500 DAN .CARGA DE RUPTURA: 3000 DAN. NORMA: DIS-ETE-094. | DIS-ETE-094 |  |  | Concreto | Industria de Postes Indaial | 83.547.315/0001-80 | 2024-06-26 | 2028-08-22 | HI_2023_06_30 | Ambos |  |  | AIF
|  | 0 | 3311033 | 64030048 | CRUZETA CONC CTH 6700MM J338MM 1500DAN | CRUZETA. TIPO: CTH. MATERIAL: CONCRETO ARMADO. COMPRIMENTO: 6700 MM. SECAO: 110X140 MM. DIAMETRO DA JANELA: 338 MM. RESISTENCIA NOMINAL: 1500 DAN. CARGA DE RUPTURA: 3000 DAN. NORMA: DIS-ETE-094. | DIS-ETE-094 |  |  | Concreto | Industria de Postes Indaial | 83.547.315/0001-80 | 2024-06-26 | 2028-08-22 | HI_2023_06_30 | Ambos |  |  | AIF
|  | 0 | 3311025 | 64030033 | CRUZETA CONC 4500MM F 320MM | CRUZETA. MATERIAL-CONCRETO ARMADO. COMPRIMENTO NOMINAL-4500MM. DIAMETRO DO FURO DE MONTAGEM- 320MM. FURAÇÃO PARA FIXAÇÃO DE FERRAGENS- 02 VERTICAIS E 04 HORIZONTAIS, DIÂMETRO- 25,0MM. PONTOS DE ATERRAMENTO- 03. APLICAÇÃO: LINHA DE TRANSMISSÃO. NORMA: DIS- | DIS-ETE-094 |  |  | Concreto | Industria de Postes Indaial | 83.547.315/0001-80 | 2024-06-26 | 2028-08-22 | HI_2023_06_30 | Ambos |  |  | AIF
|  | 0 | 3311024 | 64030032 | CRUZETA CONC 4500MM F 305MM | CRUZETA. MATERIAL-CONCRETO ARMADO. COMPRIMENTO NOMINAL-4500MM. DIAMETRO DO FURO DE MONTAGEM- 305MM. FURAÇÃO PARA FIXAÇÃO DE FERRAGENS- 02 VERTICAIS E 04 HORIZONTAIS, DIÂMETRO- 25,0MM. PONTOS DE ATERRAMENTO- 03.APLICAÇÃO: LINHA DE TRANSMISSÃO. NORMA: DIS-E | DIS-ETE-094 |  |  | Concreto | Industria de Postes Indaial | 83.547.315/0001-80 | 2024-06-26 | 2028-08-22 | HI_2023_06_30 | Ambos |  |  | AIF
|  | 0 | 3311020 | 64030045 | CRUZETA CONC 4500MM F 750MM | CRUZETA. MATERIAL-CONCRETO ARMADO. COMPRIMENTO NOMINAL-4500MM. DIAMETRO DO FURO DE MONTAGEM- 750MM FURAÇÃO PARA FIXAÇÃO DE FERRAGENS- 02 VERTICAIS E 04 HORIZONTAIS, DIÂMETRO- 25,0MM. PONTOS DE ATERRAMENTO- 03. APLICAÇÃO: LINHA DE TRANSMISSÃO CLASSE 69KV. | DIS-ETE-094 |  |  | Concreto | Industria de Postes Indaial | 83.547.315/0001-80 | 2024-06-26 | 2028-08-22 | HI_2023_06_30 | Ambos |  |  | AIF
|  | 0 | 3311019 | 64030038 | CRUZETA CONC 4500MM F 475MM | CRUZETA. MATERIAL-CONCRETO ARMADO. COMPRIMENTO NOMINAL-4500MM. DIAMETRO DO FURO DE MONTAGEM- 475MM. FURAÇÃO PARA FIXAÇÃO DE FERRAGENS- 02 VERTICAIS E 04 HORIZONTAIS, DIÂMETRO- 25,0MM. PONTOS DE ATERRAMENTO- 03. APLICAÇÃO: LINHA DE TRANSMISSÃO CLASSE 69KV. | DIS-ETE-094 |  |  | Concreto | Industria de Postes Indaial | 83.547.315/0001-80 | 2024-06-26 | 2028-08-22 | HI_2023_06_30 | Ambos |  |  | AIF
|  | 0 | 3311018 | 64030043 | CRUZETA CONC 4500MM F 650MM | CRUZETA. MATERIAL-CONCRETO ARMADO. COMPRIMENTO NOMINAL-4500MM. DIAMETRO DO FURO DE MONTAGEM- 650MM. FURAÇÃO PARA FIXAÇÃO DE FERRAGENS- 02 VERTICAIS E 04 HORIZONTAIS, DIÂMETRO- 25,0MM. PONTOS DE ATERRAMENTO- 03. APLICAÇÃO: LINHA DE TRANSMISSÃO CLASSE 69KV. | DIS-ETE-094 |  |  | Concreto | Industria de Postes Indaial | 83.547.315/0001-80 | 2024-06-26 | 2028-08-22 | HI_2023_06_30 | Ambos |  |  | AIF
|  | 0 | 3311017 | 64030042 | CRUZETA CONC 4500MM F 615MM | CRUZETA. MATERIAL-CONCRETO ARMADO. COMPRIMENTO NOMINAL-4500MM. DIAMETRO DO FURO DE MONTAGEM- 615MM. FURAÇÃO PARA FIXAÇÃO DE FERRAGENS- 02 VERTICAIS E 04 HORIZONTAIS, DIÂMETRO- 25,0MM. PONTOS DE ATERRAMENTO- 03. APLICAÇÃO: LINHA DE TRANSMISSÃO CLASSE 69KV. | DIS-ETE-094 |  |  | Concreto | Industria de Postes Indaial | 83.547.315/0001-80 | 2024-06-26 | 2028-08-22 | HI_2023_06_30 | Ambos |  |  | AIF
|  | 0 | 3303339 | 21050057 | POSTE CONC CIRC 26/4000 SUBTR | POSTE CIRCULAR. MATERIAL: CONCRETO ARMADO. DIAMETRO DA BASE: 865 MM. DIAMETRO DO TOPO: 475 MM. COMPRIMENTO TOTAL: 26000 MM. RESISTENCIA NOMINAL: 4000 DAN. CARGA DE RUPTURA: 8000 DAN. CARACTERISTICAS ADICIONAIS: TRACOS DE REFERENCIA E ENGASTAMENTO EM BAIXO | DIS-ETE-013 |  |  | Concreto | Industria de Postes Indaial | 83.547.315/0001-80 | 2024-06-26 | 2028-08-22 | HI_2023_06_30 | Ambos |  |  | AIF
|  | 0 | 3311015 | 64030040 | CRUZETA CONC 4500MM F 550MM | CRUZETA. MATERIAL-CONCRETO ARMADO. COMPRIMENTO NOMINAL-4500MM. DIAMETRO DO FURO DE MONTAGEM- 550MM. FURAÇÃO PARA FIXAÇÃO DE FERRAGENS- 02 VERTICAIS E 04 HORIZONTAIS, DIÂMETRO- 25,0MM. PONTOS DE ATERRAMENTO- 03. APLICAÇÃO: LINHA DE TRANSMISSÃO CLASSE 69KV. | DIS-ETE-094 |  |  | Concreto | Industria de Postes Indaial | 83.547.315/0001-80 | 2024-06-26 | 2028-08-22 | HI_2023_06_30 | Ambos |  |  | AIF
|  | 0 | 3301651 | 21055034 | POSTE CONC DT 32/2000 SUBTR | POSTE DUPLO T. MATERIAL: CONCRETO ARMADO. DIMENSOES DA BASE: 870 X 1204 MM. DIMENSOES DO TOPO: 230 X 308 MM. FURACAO FACE "A" E FACE "B" CONFORME NORMAS DAS DISTRIBUIDORAS. COMPRIMENTO TOTAL: 32000 MM. RESISTENCIA NOMINAL: 2000 DAN. CARGA RUPTURA: 4000 DA | DIS-ETE-013 |  |  | Concreto | Industria de Postes Indaial | 83.547.315/0001-80 | 2024-06-26 | 2028-08-22 | HI_2023_06_30 | Ambos |  |  | AIF
|  | 0 | 3303324 | 21050046 | POSTE CONC CIRC 22/2000 SUBTR | POSTE CIRCULAR. MATERIAL: CONCRETO ARMADO. DIAMETRO DA BASE: 655 MM. DIAMETRO DO TOPO: 325 MM. COMPRIMENTO TOTAL: 22000 MM. RESISTENCIA NOMINAL: 2000 DAN. CARGA DE RUPTURA: 4000 DAN. CARACTERISTICAS ADICIONAIS: TRACOS DE REFERENCIA E ENGASTAMENTO EM BAIXO | DIS-ETE-013 |  |  | Concreto | Industria de Postes Indaial | 83.547.315/0001-80 | 2024-06-26 | 2028-08-22 | HI_2023_06_30 | Ambos |  |  | AIF
|  | 0 | 3303319 | 21050042 | POSTE CONC CIRC 20/2500 SUBTR | POSTE CIRCULAR . MATERIAL: CONCRETO ARMADO. DIAMETRO DA BASE: 670 MM. DIAMETRO DO TOPO: 370 MM. COMPRIMENTO TOTAL: 20000 MM. RESISTENCIA NOMINAL : 2500 DAN. CARGA DE RUPTURA : 5000 DAN. CARACTERISTICAS ADICIONAIS: TRACOS DE REFERENCIA E ENGASTAMENTO EM BA | DIS-ETE-013 |  |  | Concreto | Industria de Postes Indaial | 83.547.315/0001-80 | 2024-06-26 | 2028-08-22 | HI_2023_06_30 | Ambos |  |  | AIF
|  | 0 | 3303320 | 21050043 | POSTE CONC CIRC 20/3000 SUBTR | POSTE CIRCULAR. MATERIAL: CONCRETO ARMADO. DIAMETRO DA BASE: 700 MM. DIAMETRO DO TOPO: 400 MM. COMPRIMENTO TOTAL: 20000 MM. RESISTENCIA NOMINAL: 3000 DAN. CARGA DE RUPTURA: 6000 DAN. CARACTERISTICAS ADICIONAIS: TRACOS DE REFERENCIA E ENGASTAMENTO EM BAIXO | DIS-ETE-013 |  |  | Concreto | Industria de Postes Indaial | 83.547.315/0001-80 | 2024-06-26 | 2028-08-22 | HI_2023_06_30 | Ambos |  |  | AIF
|  | 0 | 3301653 | 21050093 | POSTE CONC DT 32/3000 SUBTR | POSTE DUPLO T. MATERIAL: CONCRETO ARMADO. DIMENSOES DA BASE: 870 X 1204 MM. DIMENSOES DO TOPO: 230 X 308 MM. FURACAO FACE "A" E FACE "B" CONFORME NORMAS DAS DISTRIBUIDORAS. COMPRIMENTO TOTAL: 32000 MM. RESISTENCIA NOMINAL: 3000 DAN. CARGA RUPTURA: 6000 DA | DIS-ETE-013 |  |  | Concreto | Industria de Postes Indaial | 83.547.315/0001-80 | 2024-06-26 | 2028-08-22 | HI_2023_06_30 | Ambos |  |  | AIF
|  | 0 | 3303337 | 21050056 | POSTE CONC CIRC 26/2500 SUBTR | POSTE CIRCULAR . MATERIAL: CONCRETO ARMADO. DIAMETRO DA BASE: 760 MM. DIAMETRO DO TOPO: 370 MM. COMPRIMENTO TOTAL: 26000 MM. RESISTENCIA NOMINAL : 2500 DAN. CARGA DE RUPTURA : 5000 DAN. CARACTERISTICAS ADICIONAIS: TRACOS DE REFERENCIA E ENGASTAMENTO EM BA | DIS-ETE-013 |  |  | Concreto | Industria de Postes Indaial | 83.547.315/0001-80 | 2024-06-26 | 2028-08-22 | HI_2023_06_30 | Ambos |  |  | AIF
|  | 0 | 3303335 | 21050055 | POSTE CONC CIRC 26/1500 SUBTR | POSTE CIRCULAR. MATERIAL: CONCRETO ARMADO. DIAMETRO DA BASE: 670 MM. DIAMETRO DO TOPO: 280 MM. COMPRIMENTO TOTAL: 26000 MM. RESISTENCIA NOMINAL: 1500 DAN. CARGA DE RUPTURA: 3000 DAN. CARACTERISTICAS ADICIONAIS: TRACOS DE REFERENCIA E ENGASTAMENTO EM BAIXO | DIS-ETE-013 |  |  | Concreto | Industria de Postes Indaial | 83.547.315/0001-80 | 2024-06-26 | 2028-08-22 | HI_2023_06_30 | Ambos |  |  | AIF
|  | 0 | 3303333 | 21050054 | POSTE CONC CIRC 24/4000 SUBTR | POSTE CIRCULAR. MATERIAL: CONCRETO ARMADO. DIAMETRO DA BASE: 835 MM. DIAMETRO DO TOPO: 475 MM. COMPRIMENTO TOTAL: 24000 MM. RESISTENCIA NOMINAL: 4000 DAN. CARGA DE RUPTURA: 8000 DAN. CARACTERISTICAS ADICIONAIS: TRACOS DE REFERENCIA E ENGASTAMENTO EM BAIXO | DIS-ETE-013 |  |  | Concreto | Industria de Postes Indaial | 83.547.315/0001-80 | 2024-06-26 | 2028-08-22 | HI_2023_06_30 | Ambos |  |  | AIF
|  | 0 | 3303332 | 21050053 | POSTE CONC CIRC 24/3000 SUBTR | POSTE CIRCULAR. MATERIAL: CONCRETO ARMADO. DIAMETRO DA BASE: 760 MM. DIAMETRO DO TOPO: 400 MM. COMPRIMENTO TOTAL: 24000 MM. RESISTENCIA NOMINAL: 3000 DAN. CARGA DE RUPTURA: 6000 DAN. CARACTERISTICAS ADICIONAIS: TRACOS DE REFERENCIA E ENGASTAMENTO EM BAIXO | DIS-ETE-013 |  |  | Concreto | Industria de Postes Indaial | 83.547.315/0001-80 | 2024-06-26 | 2028-08-22 | HI_2023_06_30 | Ambos |  |  | AIF
|  | 0 | 3303331 | 21050052 | POSTE CONC CIRC 24/2500 SUBTR | POSTE CIRCULAR . MATERIAL: CONCRETO ARMADO. DIAMETRO DA BASE: 730 MM. DIAMETRO DO TOPO: 370 MM. COMPRIMENTO TOTAL: 24000 MM. RESISTENCIA NOMINAL : 2500 DAN. CARGA DE RUPTURA : 5000 DAN. CARACTERISTICAS ADICIONAIS: TRACOS DE REFERENCIA E ENGASTAMENTO EM BA | DIS-ETE-013 |  |  | Concreto | Industria de Postes Indaial | 83.547.315/0001-80 | 2024-06-26 | 2028-08-22 | HI_2023_06_30 | Ambos |  |  | AIF
|  | 0 | 3303330 | 21050051 | POSTE CONC CIRC 24/2000 SUBTR | POSTE CIRCULAR. MATERIAL: CONCRETO ARMADO. DIAMETRO DA BASE: 685 MM. DIAMETRO DO TOPO: 325 MM. COMPRIMENTO TOTAL: 24000 MM. RESISTENCIA NOMINAL: 2000 DAN. CARGA DE RUPTURA: 4000 DAN. CARACTERISTICAS ADICIONAIS: TRACOS DE REFERENCIA E ENGASTAMENTO EM BAIXO | DIS-ETE-013 |  |  | Concreto | Industria de Postes Indaial | 83.547.315/0001-80 | 2024-06-26 | 2028-08-22 | HI_2023_06_30 | Ambos |  |  | AIF
|  | 0 | 3303329 | 21050050 | POSTE CONC CIRC 24/1500 SUBTR | POSTE CIRCULAR. MATERIAL: CONCRETO ARMADO. DIAMETRO DA BASE: 640 MM. DIAMETRO DO TOPO: 280 MM. COMPRIMENTO TOTAL: 24000 MM. RESISTENCIA NOMINAL: 1500 DAN. CARGA DE RUPTURA: 3000 DAN. CARACTERISTICAS ADICIONAIS: TRACOS DE REFERENCIA E ENGASTAMENTO EM BAIXO | DIS-ETE-013 |  |  | Concreto | Industria de Postes Indaial | 83.547.315/0001-80 | 2024-06-26 | 2028-08-22 | HI_2023_06_30 | Ambos |  |  | AIF
|  | 0 | 3303327 | 21050049 | POSTE CONC CIRC 22/4000 SUBTR | POSTE CIRCULAR. MATERIAL: CONCRETO ARMADO. DIAMETRO DA BASE: 805 MM. DIAMETRO DO TOPO: 475 MM. COMPRIMENTO TOTAL: 22000 MM. RESISTENCIA NOMINAL: 4000 DAN. CARGA DE RUPTURA: 8000 DAN. CARACTERISTICAS ADICIONAIS: TRACOS DE REFERENCIA E ENGASTAMENTO EM BAIXO | DIS-ETE-013 |  |  | Concreto | Industria de Postes Indaial | 83.547.315/0001-80 | 2024-06-26 | 2028-08-22 | HI_2023_06_30 | Ambos |  |  | AIF
|  | 0 | 3303318 | 21050041 | POSTE CONC CIRC 20/2000 SUBTR | POSTE CIRCULAR . MATERIAL: CONCRETO ARMADO. DIAMETRO DA BASE: 625 MM. DIAMETRO DO TOPO: 325 MM. COMPRIMENTO TOTAL: 20000 MM. RESISTENCIA NOMINAL : 2000 DAN. CARGA DE RUPTURA : 4000 DAN. CARACTERISTICAS ADICIONAIS: TRACOS DE REFERENCIA E ENGASTAMENTO EM BA | DIS-ETE-013 |  |  | Concreto | Industria de Postes Indaial | 83.547.315/0001-80 | 2024-06-26 | 2028-08-22 | HI_2023_06_30 | Ambos |  |  | AIF
|  | 0 | 3311014 | 64030044 | CRUZETA CONC 4500MM F 685MM | CRUZETA. MATERIAL-CONCRETO ARMADO. COMPRIMENTO NOMINAL-4500MM. DIAMETRO DO FURO DE MONTAGEM- 685MM. FURAÇÃO PARA FIXAÇÃO DE FERRAGENS- 02 VERTICAIS E 04 HORIZONTAIS, DIÂMETRO- 25,0MM. PONTOS DE ATERRAMENTO- 03. APLICAÇÃO: LINHA DE TRANSMISSÃO CLASSE 69KV. | DIS-ETE-094 |  |  | Concreto | Industria de Postes Indaial | 83.547.315/0001-80 | 2024-06-26 | 2028-08-22 | HI_2023_06_30 | Ambos |  |  | AIF
|  | 0 | 3303313 | 21050037 | POSTE CONC CIRC 18/1500 SUBTR | POSTE CIRCULAR. MATERIAL: CONCRETO ARMADO. DIAMETRO DA BASE: 550 MM. DIAMETRO DO TOPO: 280 MM. COMPRIMENTO TOTAL: 18000 MM. RESISTENCIA NOMINAL: 1500 DAN. CARGA DE RUPTURA: 3000 DAN. CARACTERISTICAS ADICIONAIS: TRACOS DE REFERENCIA E ENGASTAMENTO EM BAIXO | DIS-ETE-013 |  |  | Concreto | Industria de Postes Indaial | 83.547.315/0001-80 | 2024-06-26 | 2028-08-22 | HI_2023_06_30 | Ambos |  |  | AIF
|  | 0 | 3303314 | 21050038 | POSTE CONC CIRC 18/2000 SUBTR | POSTE CIRCULAR. MATERIAL: CONCRETO ARMADO. DIAMETRO DA BASE: 595 MM. DIAMETRO DO TOPO: 325 MM. COMPRIMENTO TOTAL: 18000 MM. RESISTENCIA NOMINAL: 2000 DAN. CARGA DE RUPTURA: 4000 DAN. CARACTERISTICAS ADICIONAIS: TRACOS DE REFERENCIA E ENGASTAMENTO EM BAIXO | DIS-ETE-013 |  |  | Concreto | Industria de Postes Indaial | 83.547.315/0001-80 | 2024-06-26 | 2028-08-22 | HI_2023_06_30 | Ambos |  |  | AIF
|  | 0 | 3303317 | 21050040 | POSTE CONC CIRC 20/1500 SUBTR | POSTE CIRCULAR. MATERIAL: CONCRETO ARMADO. DIAMETRO DA BASE: 580 MM. DIAMETRO DO TOPO: 280 MM. COMPRIMENTO TOTAL: 20000 MM. RESISTENCIA NOMINAL: 1500 DAN. CARGA DE RUPTURA: 3000 DAN. CARACTERISTICAS ADICIONAIS: TRACOS DE REFERENCIA E ENGASTAMENTO EM BAIXO | DIS-ETE-013 |  |  | Concreto | Industria de Postes Indaial | 83.547.315/0001-80 | 2024-06-26 | 2028-08-22 | HI_2023_06_30 | Ambos |  |  | AIF
|  | 0 | 3303342 | 21050059 | POSTE CONC CIRC 28/3000 SUBTR | POSTE CIRCULAR. MATERIAL: CONCRETO ARMADO. DIAMETRO DA BASE: 820 MM. DIAMETRO DO TOPO: 400 MM. COMPRIMENTO TOTAL: 28000MM. RESISTENCIA NOMINAL: 3000 DAN. CARGA DE RUPTURA: 6000 DAN. CARACTERISTICAS ADICIONAIS:TRACOS DE REFERENCIA E ENGASTAMENTO EM BAIXO R | DIS-ETE-013 |  |  | Concreto | Industria de Postes Indaial | 83.547.315/0001-80 | 2024-06-26 | 2028-08-22 | HI_2023_06_30 | Ambos |  |  | AIF
|  | 0 | 3303323 | 21050045 | POSTE CONC CIRC 22/1500 SUBTR | POSTE CIRCULAR. MATERIAL: CONCRETO ARMADO. DIAMETRO DA BASE: 610 MM. DIAMETRO DO TOPO: 280 MM. COMPRIMENTO TOTAL: 22000 MM. RESISTENCIA NOMINAL: 1500 DAN. CARGA DE RUPTURA: 3000 DAN. CARACTERISTICAS ADICIONAIS: TRACOS DE REFERENCIA E ENGASTAMENTO EM BAIXO | DIS-ETE-013 |  |  | Concreto | Industria de Postes Indaial | 83.547.315/0001-80 | 2024-06-26 | 2028-08-22 | HI_2023_06_30 | Ambos |  |  | AIF
|  | 0 | 3303340 | 21050058 | POSTE CONC CIRC 28/2000 SUBTR | POSTE CIRCULAR. MATERIAL: CONCRETO ARMADO. DIAMETRO DA BASE: 745 MM. DIAMETRO DO TOPO: 325 MM. COMPRIMENTO TOTAL: 28000 MM. RESISTENCIA NOMINAL: 2000 DAN. CARGA DE RUPTURA: 4000 DAN. CARACTERISTICAS ADICIONAIS: TRACOS DE REFERENCIA E ENGASTAMENTO EM BAIXO | DIS-ETE-013 |  |  | Concreto | Industria de Postes Indaial | 83.547.315/0001-80 | 2024-06-26 | 2028-08-22 | HI_2023_06_30 | Ambos |  |  | AIF
|  | 0 | 3303325 | 21050047 | POSTE CONC CIRC 22/2500 SUBTR | POSTE CIRCULAR . MATERIAL: CONCRETO ARMADO. DIAMETRO DA BASE: 700 MM. DIAMETRO DO TOPO: 370 MM. COMPRIMENTO TOTAL: 22000 MM. RESISTENCIA NOMINAL : 2500 DAN. CARGA DE RUPTURA : 5000 DAN. CARACTERISTICAS ADICIONAIS: TRACOS DE REFERENCIA E ENGASTAMENTO EM BA | DIS-ETE-013 |  |  | Concreto | Industria de Postes Indaial | 83.547.315/0001-80 | 2024-06-26 | 2028-08-22 | HI_2023_06_30 | Ambos |  |  | AIF
|  | 0 | 3303326 | 21050048 | POSTE CONC CIRC 22/3000 SUBTR | POSTE CIRCULAR. MATERIAL: CONCRETO ARMADO. DIAMETRO DA BASE: 730 MM. DIAMETRO DO TOPO: 400 MM. COMPRIMENTO TOTAL: 22000 MM. RESISTENCIA NOMINAL: 3000 DAN. CARGA DE RUPTURA: 6000 DAN. CARACTERISTICAS ADICIONAIS: TRACOS DE REFERENCIA E ENGASTAMENTO EM BAIXO | DIS-ETE-013 |  |  | Concreto | Industria de Postes Indaial | 83.547.315/0001-80 | 2024-06-26 | 2028-08-22 | HI_2023_06_30 | Ambos |  |  | AIF
|  | 0 | 3303315 | 21050039 | POSTE CONC CIRC 18/3000 SUBTR | POSTE CIRCULAR. MATERIAL: CONCRETO ARMADO. DIAMETRO DA BASE: 670 MM. DIAMETRO DO TOPO: 400 MM. COMPRIMENTO TOTAL: 18000 MM. RESISTENCIA NOMINAL: 3000 DAN. CARGA DE RUPTURA: 6000 DAN. CARACTERISTICAS ADICIONAIS: TRACOS DE REFERENCIA E ENGASTAMENTO EM BAIXO | DIS-ETE-013 |  |  | Concreto | Industria de Postes Indaial | 83.547.315/0001-80 | 2024-06-26 | 2028-08-22 | HI_2023_06_30 | Ambos |  |  | AIF
|  | 0 | 3301624 | 21050075 | POSTE CONC DT 20/4000 SUBTR | POSTE DUPLO T. MATERIAL: CONCRETO ARMADO. DIMENSOES DA BASE: 690 X 952 MM. DIMENSOES DO TOPO: 290 X 392 MM. FURACAO FACE "A" E FACE "B" CONFORME NORMAS DAS DISTRIBUIDORAS. COMPRIMENTO TOTAL: 20000 MM. RESISTENCIA NOMINAL: 4000 DAN. CARGA RUPTURA: 8000 DAN | DIS-ETE-013 |  |  | Concreto | Industria de Postes Indaial | 83.547.315/0001-80 | 2024-06-26 | 2028-08-22 | HI_2023_06_30 | Ambos |  |  | AIF
|  | 0 | 3320161 | 64095042 | ANEL CONC ACC 375X480MM | ANEL. TIPO: ACC. MATERIAL: CONCRETO ARMADO. DIMENSOES DO FURO: 375X480MM. RESISTENCIA NOMINAL : 1000DAN. CARGA DE RUPTURA: 2000DAN. APLICACAO: CRUZETA DE CONCRETO TIPO COSMOS. NORMA:DIS-ETE-094. | DIS-ETE-094 |  |  | Concreto | Industria de Postes Indaial | 83.547.315/0001-80 | 2024-06-26 | 2028-08-22 | HI_2023_06_30 | Ambos |  |  | AIF
|  | 0 | 3320162 | 64095041 | ANEL CONC ACC 345X440MM | ANEL. TIPO: ACC. MATERIAL: CONCRETO ARMADO. DIMENSOES DO FURO: 345X440MM. RESISTENCIA NOMINAL : 1000DAN. CARGA DE RUPTURA: 2000DAN. APLICACAO: CRUZETA DE CONCRETO TIPO COSMOS. NORMA:DIS-ETE-094. | DIS-ETE-094 |  |  | Concreto | Industria de Postes Indaial | 83.547.315/0001-80 | 2024-06-26 | 2028-08-22 | HI_2023_06_30 | Ambos |  |  | AIF
|  | 0 | 3320163 | 64095017 | ANEL CONC ACT 410X510MM | ANEL. TIPO: ACT. MATERIAL: CONCRETO ARMADO. DIMENSOES DO FURO: 410X510 MM. RESISTENCIA NOMINAL: 1500 DAN. CARGA DE RUPTURA: 3000 DAN. APLICACAO : CRUZETA DE CONCRETO TIPO CTT. NORMA: DIS-ETE-094. | DIS-ETE-094 |  |  | Concreto | Industria de Postes Indaial | 83.547.315/0001-80 | 2024-06-26 | 2028-08-22 | HI_2023_06_30 | Ambos |  |  | AIF
|  | 0 | 3320149 | 64095007 | ANEL CONC ACTC JANELA 400MM | ANEL. TIPO: ACTC. MATERIAL: CONCRETO ARMADO. DIAMETRO DA JANELA: 400,0 MM. RESISTENCIA NOMINAL: 1500 DAN. CARGA DE RUPTURA:3000DAN. APLICACAO: INSTALACAO DE CRUZETA DE CONCRETO CTT EM POSTE CIRCULAR. NORMA: DIS-ETE-094. | DIS-ETE-094 |  |  | Concreto | Industria de Postes Indaial | 83.547.315/0001-80 | 2024-06-26 | 2028-08-22 | HI_2023_06_30 | Ambos |  |  | AIF
|  | 0 | 3301635 | 21050082 | POSTE CONC DT 24/3000 SUBTR | POSTE DUPLO T. MATERIAL: CONCRETO ARMADO. DIMENSOES DA BASE: 710 X 980 MM. DIMENSOES DO TOPO: 230 X 308 MM.FURACAO FACE "A" E FACE "B" CONFORME NORMAS DAS DISTRIBUIDORAS. COMPRIMENTO TOTAL: 24000 MM. RESISTENCIA NOMINAL: 3000 DAN. CARGA RUPTURA: 6000 DAN. | DIS-ETE-013 |  |  | Concreto | Industria de Postes Indaial | 83.547.315/0001-80 | 2024-06-26 | 2028-08-22 | HI_2023_06_30 | Ambos |  |  | AIF
|  | 0 | 3301630 | 21050079 | POSTE CONC DT 22/4000 SUBTR | POSTE DUPLO T. MATERIAL: CONCRETO ARMADO. DIMENSOES DA BASE: 730 X 1008 MM. DIMENSOES DO TOPO: 290 X 392MM. FURACAO FACE "A" E FACE "B" CONFORME NORMAS DAS DISTRIBUIDORAS. COMPRIMENTO TOTAL: 22000 MM. RESISTENCIA NOMINAL: 4000 DAN. CARGA RUPTURA: 8000 DAN | DIS-ETE-013 |  |  | Concreto | Industria de Postes Indaial | 83.547.315/0001-80 | 2024-06-26 | 2028-08-22 | HI_2023_06_30 | Ambos |  |  | AIF
|  | 0 | 3301623 | 21050074 | POSTE CONC DT 20/3000 SUBTR | POSTE DUPLO T. MATERIAL: CONCRETO ARMADO. DIMENSOES DA BASE: 630 X 868 MM. DIMENSOES DO TOPO: 230 X 308 MM. FURACAO FACE "A" E FACE "B" CONFORME NORMAS DAS DISTRIBUIDORAS. COMPRIMENTO TOTAL: 20000 MM. RESISTENCIA NOMINAL: 3000 DAN. CARGA RUPTURA: 6000 DAN | DIS-ETE-013 |  |  | Concreto | Industria de Postes Indaial | 83.547.315/0001-80 | 2024-06-26 | 2028-08-22 | HI_2023_06_30 | Ambos |  |  | AIF
|  | 0 | 3320158 | 64095033 | ANEL CONC ACH 470X610MM | ANEL. TIPO: ACH. MATERIAL: CONCRETO ARMADO. DIMENSOES DO FURO: 470X610MM. RESISTENCIA NOMINAL : 600DAN. CARGA DE RUPTURA: 1200DAN. APLICACAO: BRACO CURVO DE CONCRETO , TIPO CTH. NORMA: DIS-ETE-094. | DIS-ETE-094 |  |  | Concreto | Industria de Postes Indaial | 83.547.315/0001-80 | 2024-06-26 | 2028-08-22 | HI_2023_06_30 | Ambos |  |  | AIF
|  | 0 | 3301625 | 21055028 | POSTE CONC DT 22/1000 SUBTR | POSTE DUPLO T. MATERIAL: CONCRETO ARMADO. DIMENSOES DA BASE: 610 X 840 MM. DIMENSOES DO TOPO: 170 X 224 MM. FURACAO FACE "A" E FACE "B" CONFORME NORMAS DAS DISTRIBUIDORAS. COMPRIMENTO TOTAL: 22000 MM. RESISTENCIA NOMINAL: 1000 DAN. CARGA RUPTURA: 2000 DAN | DIS-ETE-013 |  |  | Concreto | Industria de Postes Indaial | 83.547.315/0001-80 | 2024-06-26 | 2028-08-22 | HI_2023_06_30 | Ambos |  |  | AIF
|  | 0 | 3301626 | 21050076 | POSTE CONC DT 22/1500 SUBTR | POSTE DUPLO T. MATERIAL: CONCRETO ARMADO. DIMENSOES DA BASE: 610 X 840 MM. DIMENSOES DO TOPO: 170 X 224 MM. FURACAO FACE "A" E FACE "B" CONFORME NORMAS DAS DISTRIBUIDORAS. COMPRIMENTO TOTAL: 22000 MM. RESISTENCIA NOMINAL: 1500 DAN. CARGA RUPTURA: 3000 DAN | DIS-ETE-013 |  |  | Concreto | Industria de Postes Indaial | 83.547.315/0001-80 | 2024-06-26 | 2028-08-22 | HI_2023_06_30 | Ambos |  |  | AIF
|  | 0 | 3301627 | 21055029 | POSTE CONC DT 22/2000 SUBTR | POSTE DUPLO T. MATERIAL: CONCRETO ARMADO. DIMENSOES DA BASE: 670 X 924 MM. DIMENSOES DO TOPO: 230 X 308 MM. FURACAO FACE "A" E FACE "B" CONFORME NORMAS DAS DISTRIBUIDORAS. COMPRIMENTO TOTAL: 22000 MM. RESISTENCIA NOMINAL: 2000 DAN. CARGA RUPTURA: 4000 DAN | DIS-ETE-013 |  |  | Concreto | Industria de Postes Indaial | 83.547.315/0001-80 | 2024-06-26 | 2028-08-22 | HI_2023_06_30 | Ambos |  |  | AIF
|  | 0 | 3303321 | 21050044 | POSTE CONC CIRC 20/4000 SUBTR | POSTE CIRCULAR. MATERIAL: CONCRETO ARMADO. DIAMETRO DA BASE: 775 MM. DIAMETRO DO TOPO: 475 MM. COMPRIMENTO TOTAL: 20000 MM. RESISTENCIA NOMINAL: 4000 DAN. CARGA DE RUPTURA: 8000 DAN. CARACTERISTICAS ADICIONAIS: TRACOS DE REFERENCIA E ENGASTAMENTO EM BAIXO | DIS-ETE-013 |  |  | Concreto | Industria de Postes Indaial | 83.547.315/0001-80 | 2024-06-26 | 2028-08-22 | HI_2023_06_30 | Ambos |  |  | AIF
|  | 0 | 3301628 | 21050077 | POSTE CONC DT 22/2500 SUBTR | POSTE DUPLO T. MATERIAL: CONCRETO ARMADO. DIMENSOES DA BASE: 670 X 924 MM. DIMENSOES DO TOPO: 230 X 308 MM. FURACAO FACE "A" E FACE "B" CONFORME NORMAS DAS DISTRIBUIDORAS. COMPRIMENTO TOTAL: 22000 MM. RESISTENCIA NOMINAL: 2500 DAN. CARGA RUPTURA: 5000 DAN | DIS-ETE-013 |  |  | Concreto | Industria de Postes Indaial | 83.547.315/0001-80 | 2024-06-26 | 2028-08-22 | HI_2023_06_30 | Ambos |  |  | AIF
|  | 0 | 3311006 | 64030035 | CRUZETA CONC 4500MM F 390MM | CRUZETA. MATERIAL-CONCRETO ARMADO. COMPRIMENTO NOMINAL-4500MM. DIAMETRO DO FURO DE MONTAGEM- 390MM. FURAÇÃO PARA FIXAÇÃO DE FERRAGENS- 02 VERTICAIS E 04 HORIZONTAIS, DIÂMETRO- 25,0MM. PONTOS DE ATERRAMENTO- 03. APLICAÇÃO: LINHA DE TRANSMISSÃO. NORMA: DIS- | DIS-ETE-094 |  |  | Concreto | Industria de Postes Indaial | 83.547.315/0001-80 | 2024-06-26 | 2028-08-22 | HI_2023_06_30 | Ambos |  |  | AIF
|  | 0 | 3301622 | 21050073 | POSTE CONC DT 20/2500 SUBTR | POSTE DUPLO T. MATERIAL: CONCRETO ARMADO. DIMENSOES DA BASE: 630 X 868 MM. DIMENSOES DO TOPO: 230 X 308 MM. FURACAO FACE "A" E FACE "B" CONFORME NORMAS DAS DISTRIBUIDORAS. COMPRIMENTO TOTAL: 20000 MM. RESISTENCIA NOMINAL: 2500 DAN. CARGA RUPTURA: 5000 DAN | DIS-ETE-013 |  |  | Concreto | Industria de Postes Indaial | 83.547.315/0001-80 | 2024-06-26 | 2028-08-22 | HI_2023_06_30 | Ambos |  |  | AIF
|  | 0 | 3320150 | 64095006 | ANEL CONC ACTC JANELA 392MM | ANEL. TIPO: ACTC. MATERIAL: CONCRETO ARMADO. DIAMETRO DA JANELA: 392,0 MM. RESISTENCIA NOMINAL: 1500DAN. CARGA DE RUPTURA:3000DAN. APLICACAO: INSTALACAO DE CRUZETA DE CONCRETO CTT EM POSTE CIRCULAR. NORMA: DIS-ETE-094. | DIS-ETE-094 |  |  | Concreto | Industria de Postes Indaial | 83.547.315/0001-80 | 2024-06-26 | 2028-08-22 | HI_2023_06_30 | Ambos |  |  | AIF
|  | 0 | 3311048 | 64030053 | CRUZETA CONC CTH 6700MM J510MM 2500DAN | CRUZETA. TIPO: CTH. MATERIAL: CONCRETO ARMADO. COMPRIMENTO: 6700 MM. SECAO: 200X250 MM. DIAMETRO DA JANELA: 510 MM. RESISTENCIA NOMINAL: 2500 DAN. CARGA DE RUPTURA: 5000 DAN. NORMA: DIS-ETE-094. | DIS-ETE-094 |  |  | Concreto | Industria de Postes Indaial | 83.547.315/0001-80 | 2024-06-26 | 2028-08-22 | HI_2023_06_30 | Ambos |  |  | AIF
|  | 0 | 3320110 | 64095022 | ANEL CONC ACT 225X285MM | ANEL. TIPO: ACT. MATERIAL: CONCRETO ARMADO. DIMENSOES DO FURO: 225X285 MM. RESISTENCIA NOMINAL: 1500DAN. CARGA DE RUPTURA: 3000 DAN. APLICACAO: CRUZETA DE CONCRETO CTT. NORMA: DIS-ETE-094. | DIS-ETE-094 |  |  | Concreto | Industria de Postes Indaial | 83.547.315/0001-80 | 2024-06-26 | 2028-08-22 | HI_2023_06_30 | Ambos |  |  | AIF
|  | 0 | 3320111 | 64095034 | ANEL CONC ACH 215X270MM | ANEL. TIPO: ACH. MATERIAL: CONCRETO ARMADO. DIMENSOES DO FURO: 215X270MM. RESISTENCIA NOMINAL : 1500DAN. CARGA DE RUPTURA: 3000DAN. APLICACAO: CRUZETA DE CONCRETO CTT. NORMA: DIS-ETE-094. | DIS-ETE-094 |  |  | Concreto | Industria de Postes Indaial | 83.547.315/0001-80 | 2024-06-26 | 2028-08-22 | HI_2023_06_30 | Ambos |  |  | AIF
|  | 0 | 3320112 | 64095025 | ANEL CONC ACT 310X410MM | ANEL. TIPO: ACT. MATERIAL: CONCRETO ARMADO. DIMENSOES DO FURO: 310X410 MM. RESISTENCIA NOMINAL: 1500 DAN. CARGA DE RUPTURA: 3000 DAN. APLICACAO : CRUZETA DE CONCRETO CTT. NORMA: DIS-ETE-094. | DIS-ETE-094 |  |  | Concreto | Industria de Postes Indaial | 83.547.315/0001-80 | 2024-06-26 | 2028-08-22 | HI_2023_06_30 | Ambos |  |  | AIF
|  | 0 | 3320123 | 64095021 | ANEL CONC ACT 180X234MM | ANEL. TIPO: ACT. MATERIAL: CONCRETO ARMADO. DIMENSOES DO FURO: 180X234MM. RESISTENCIA NOMINAL: 1500DAN. CARGA DE RUPTURA: 3000 DAN. APLICACAO: CRUZETA DE CONCRETO CT. NORMA: DIS-ETE-094. | DIS-ETE-094 |  |  | Concreto | Industria de Postes Indaial | 83.547.315/0001-80 | 2024-06-26 | 2028-08-22 | HI_2023_06_30 | Ambos |  |  | AIF
|  | 0 | 3320146 | 64095009 | ANEL CONC ACTC JANELA 500MM | ANEL. TIPO: ACTC. MATERIAL: CONCRETO ARMADO. DIAMETRO DA JANELA: 500,0 MM. RESISTENCIA NOMINAL:1500DAN. CARGA DE RUPTURA: 3000DAN. APLICACAO: INSTALACAO DE CRUZETA DE CONCRETO CTT EM POSTE CIRCULAR. NORMA: DIS-ETE-094. | DIS-ETE-094 |  |  | Concreto | Industria de Postes Indaial | 83.547.315/0001-80 | 2024-06-26 | 2028-08-22 | HI_2023_06_30 | Ambos |  |  | AIF
|  | 0 | 3320160 | 64095031 | ANEL CONC ACH 385X485MM | ANEL. TIPO: ACH. MATERIAL: CONCRETO ARMADO. DIMENSOES DO FURO: 385X485MM. RESISTENCIA NOMINAL : 600DAN. CARGA DE RUPTURA: 1200DAN. APLICACAO:BRACO CURVO DE CONCRETO CTH. NORMA: DIS-ETE-094. | DIS-ETE-094 |  |  | Concreto | Industria de Postes Indaial | 83.547.315/0001-80 | 2024-06-26 | 2028-08-22 | HI_2023_06_30 | Ambos |  |  | AIF
|  | 0 | 3320181 | 64095011 | ANEL CONC ACTC JANELA 600MM | ANEL. TIPO: ACTC. MATERIAL: CONCRETO ARMADO. DIAMETRO DA JANELA: 600,0MM. RESISTENCIA NOMINAL: 1500 DAN. CARGA DE RUPTURA: 3000DAN. APLICACAO: INSTALACAO DE CRUZETA DE CONCRETO CTT EM POSTE CIRCULAR. NORMA: DIS-ETE-094. | DIS-ETE-094 |  |  | Concreto | Industria de Postes Indaial | 83.547.315/0001-80 | 2024-06-26 | 2028-08-22 | HI_2023_06_30 | Ambos |  |  | AIF
|  | 0 | 3320159 | 64095032 | ANEL CONC ACH 425X540MM | ANEL. TIPO: ACH. MATERIAL: CONCRETO ARMADO. DIMENSOES DO FURO: 425X540MM. RESISTENCIA NOMINAL : 600DAN. CARGA DE RUPTURA: 1200DAN. APLICACAO: BRACO CURVO DE CONCRETO , TIPO CTH. NORMA: DIS-ETE-094. | DIS-ETE-094 |  |  | Concreto | Industria de Postes Indaial | 83.547.315/0001-80 | 2024-06-26 | 2028-08-22 | HI_2023_06_30 | Ambos |  |  | AIF
|  | 0 | 3320105 | 64095027 | ANEL CONC ACH 210X270MM | ANEL. TIPO: ACH. MATERIAL: CONCRETO ARMADO. DIMENSOES DO FURO: 210X270MM. RESISTENCIA NOMINAL : 600DAN. CARGA DE RUPTURA: 1200DAN. APLICACAO: CRUZETA DE CONCRETO CTH. NORMA: DIS-ETE-094. | DIS-ETE-094 |  |  | Concreto | Industria de Postes Indaial | 83.547.315/0001-80 | 2024-06-26 | 2028-08-22 | HI_2023_06_30 | Ambos |  |  | AIF
|  | 0 | 3320152 | 64095004 | ANEL CONC ACTC JANELA 346MM | ANEL. TIPO: ACTC. MATERIAL: CONCRETO ARMADO. DIAMETRO DA JANELA: 346,0 MM. RESISTENCIA NOMINAL:1500 DAN. CARGA DE RUPTURA: 3000DAN. APLICACAO: INSTALACAO DE CRUZETA DE CONCRETO CTT EM POSTE CIRCULAR. NORMA: DIS-ETE-094. | DIS-ETE-094 |  |  | Concreto | Industria de Postes Indaial | 83.547.315/0001-80 | 2024-06-26 | 2028-08-22 | HI_2023_06_30 | Ambos |  |  | AIF
|  | 0 | 3320153 | 64095003 | ANEL CONC ACTC JANELA 330MM | ANEL. TIPO: ACTC. MATERIAL: CONCRETO ARMADO. DIAMETRO DA JANELA: 330,0 MM. RESISTENCIA NOMINAL:1500DAN. CARGA DE RUPTURA: 3000 DAN. APLICACAO: INSTALACAO DE CRUZETA DE CONCRETO CTT EM POSTE CIRCULAR. NORMA: DIS-ETE-094. | DIS-ETE-094 |  |  | Concreto | Industria de Postes Indaial | 83.547.315/0001-80 | 2024-06-26 | 2028-08-22 | HI_2023_06_30 | Ambos |  |  | AIF
|  | 0 | 3320154 | 64095002 | ANEL CONC ACTC JANELA 290MM | ANEL. TIPO: ACTC. MATERIAL: CONCRETO ARMADO. DIAMETRO DA JANELA: 290,0 MM. RESISTENCIA NOMINAL: 1500DAN. CARGA DE RUPTURA: 3000DAN. APLICACAO: INSTALACAO DE CRUZETA DE CONCRETO CTT EM POSTE CIRCULAR. NORMA: DIS-ETE-094. | DIS-ETE-094 |  |  | Concreto | Industria de Postes Indaial | 83.547.315/0001-80 | 2024-06-26 | 2028-08-22 | HI_2023_06_30 | Ambos |  |  | AIF
|  | 0 | 3320155 | 64095001 | ANEL CONC ACTC JANELA 240MM | ANEL. TIPO: ACTC. MATERIAL: CONCRETO ARMADO. DIAMETRO DA JANELA: 240,0 MM. RESISTENCIA NOMINAL: 1500DAN. CARGA DE RUPTURA: 3000DAN. APLICACAO: INSTALACAO DE CRUZETA DE CONCRETO CTT EM POSTE CIRCULAR. NORMA: DIS-ETE-094. | DIS-ETE-094 |  |  | Concreto | Industria de Postes Indaial | 83.547.315/0001-80 | 2024-06-26 | 2028-08-22 | HI_2023_06_30 | Ambos |  |  | AIF
|  | 0 | 3301629 | 21050078 | POSTE CONC DT 22/3000 SUBTR | POSTE DUPLO T. MATERIAL: CONCRETO ARMADO. DIMENSOES DA BASE: 670 X 924 MM. DIMENSOES DO TOPO: 230 X 308 MM. FURACAO FACE "A" E FACE "B" CONFORME NORMAS DAS DISTRIBUIDORAS. COMPRIMENTO TOTAL: 22000 MM. RESISTENCIA NOMINAL: 3000 DAN. CARGA RUPTURA: 6000 DAN | DIS-ETE-013 |  |  | Concreto | Industria de Postes Indaial | 83.547.315/0001-80 | 2024-06-26 | 2028-08-22 | HI_2023_06_30 | Ambos |  |  | AIF
|  | 0 | 3320148 | 64095008 | ANEL CONC ACTC JANELA 450MM | ANEL. TIPO: ACTC. MATERIAL: CONCRETO ARMADO. DIAMETRO DA JANELA: 450,0 MM. RESISTENCIA NOMINAL:1500 DAN. CARGA DE RUPTURA:3000 DAN. APLICACAO: INSTALACAO DE CRUZETA DE CONCRETO CTT EM POSTE CIRCULAR. NORMA: DIS-ETE-094. | DIS-ETE-094 |  |  | Concreto | Industria de Postes Indaial | 83.547.315/0001-80 | 2024-06-26 | 2028-08-22 | HI_2023_06_30 | Ambos |  |  | AIF
|  | 0 | 3301644 | 21050088 | POSTE CONC DT 28/2500 SUBTR | POSTE DUPLO T. MATERIAL: CONCRETO ARMADO. DIMENSOES DA BASE: 790 X 1092 MM. DIMENSOES DO TOPO: 230 X 308 MM. FURACAO FACE "A" E FACE "B" CONFORME NORMAS DAS DISTRIBUIDORAS. COMPRIMENTO TOTAL: 28000 MM. RESISTENCIA NOMINAL: 2500 DAN. CARGA RUPTURA: 5000 DA | DIS-ETE-013 |  |  | Concreto | Industria de Postes Indaial | 83.547.315/0001-80 | 2024-06-26 | 2028-08-22 | HI_2023_06_30 | Ambos |  |  | AIF
|  | 0 | 3301649 | 21050091 | POSTE CONC DT 30/3000 SUBTR | POSTE DUPLO T. MATERIAL: CONCRETO ARMADO. DIMENSOES DA BASE: 830 X 1148 MM. DIMENSOES DO TOPO: 230 X 308 MM.FURACAO FACE "A" E FACE "B" CONFORME NORMAS DAS DISTRIBUIDORAS. COMPRIMENTO TOTAL: 30000 MM. RESISTENCIA NOMINAL: 3000 DAN. CARGA RUPTURA: 6000 DAN | DIS-ETE-013 |  |  | Concreto | Industria de Postes Indaial | 83.547.315/0001-80 | 2024-06-26 | 2028-08-22 | HI_2023_06_30 | Ambos |  |  | AIF
|  | 0 | 3303347 | 21050063 | POSTE CONC CIRC 30/4000 SUBTR | POSTE CIRCULAR. MATERIAL: CONCRETO ARMADO. DIAMETRO DA BASE: 925 MM. DIAMETRO DO TOPO: 475 MM. COMPRIMENTO TOTAL: 30000 MM. RESISTENCIA NOMINAL: 4000 DAN. CARGA DE RUPTURA: 8000 DAN. CARACTERISTICAS ADICIONAIS: TRACOS DE REFERENCIA E ENGASTAMENTO EM BAIXO | DIS-ETE-013 |  |  | Concreto | Industria de Postes Indaial | 83.547.315/0001-80 | 2024-06-26 | 2028-08-22 | HI_2023_06_30 | Ambos |  |  | AIF
|  | 0 | 3301650 | 21050092 | POSTE CONC DT 30/4000 SUBTR | POSTE DUPLO T. MATERIAL: CONCRETO ARMADO. DIMENSOES DA BASE: 890 X 1204 MM. DIMENSOES DO TOPO: 290 X 392MM. FURACAO FACE "A" E FACE "B" CONFORME NORMAS DAS DISTRIBUIDORAS. COMPRIMENTO TOTAL: 30000 MM. RESISTENCIA NOMINAL: 4000 DAN. CARGA RUPTURA: 8000 DAN | DIS-ETE-013 |  |  | Concreto | Industria de Postes Indaial | 83.547.315/0001-80 | 2024-06-26 | 2028-08-22 | HI_2023_06_30 | Ambos |  |  | AIF
|  | 0 | 3303344 | 21050061 | POSTE CONC CIRC 30/2000 SUBTR | POSTE CIRCULAR. MATERIAL: CONCRETO ARMADO. DIAMETRO DA BASE: 775 MM. DIAMETRO DO TOPO: 325 MM. COMPRIMENTO TOTAL: 30000 MM. RESISTENCIA NOMINAL: 2000 DAN. CARGA DE RUPTURA: 4000 DAN. CARACTERISTICAS ADICIONAIS: TRACOS DE REFERENCIA E ENGASTAMENTO EM BAIXO | DIS-ETE-013 |  |  | Concreto | Industria de Postes Indaial | 83.547.315/0001-80 | 2024-06-26 | 2028-08-22 | HI_2023_06_30 | Ambos |  |  | AIF
|  | 0 | 3303343 | 21050060 | POSTE CONC CIRC 28/4000 SUBTR | POSTE CIRCULAR. MATERIAL: CONCRETO ARMADO. DIAMETRO DA BASE: 895 MM. DIAMETRO DO TOPO: 475 MM. COMPRIMENTO TOTAL: 28000MM. RESISTENCIA NOMINAL: 4000 DAN. CARGA DE RUPTURA: 8000 DAN. CARACTERISTICAS ADICIONAIS:TRACOS DE REFERENCIA E ENGASTAMENTO EM BAIXO R | DIS-ETE-013 |  |  | Concreto | Industria de Postes Indaial | 83.547.315/0001-80 | 2024-06-26 | 2028-08-22 | HI_2023_06_30 | Ambos |  |  | AIF
|  | 0 | 3301640 | 21050085 | POSTE CONC DT 26/2500 SUBTR | POSTE DUPLO T. MATERIAL: CONCRETO ARMADO. DIMENSOES DA BASE: 750 X 1036 MM. DIMENSOES DO TOPO: 230 X 308 MM. FURACAO FACE "A" E FACE "B" CONFORME NORMAS DAS DISTRIBUIDORAS. COMPRIMENTO TOTAL: 26000 MM. RESISTENCIA NOMINAL: 2500 DAN. CARGA RUPTURA: 5000 DA | DIS-ETE-013 |  |  | Concreto | Industria de Postes Indaial | 83.547.315/0001-80 | 2024-06-26 | 2028-08-22 | HI_2023_06_30 | Ambos |  |  | AIF
|  | 0 | 3301642 | 21050087 | POSTE CONC DT 26/4000 SUBTR | POSTE DUPLO T. MATERIAL: CONCRETO ARMADO. DIMENSOES DA BASE: 810 X 1092 MM. DIMENSOES DO TOPO: 290 X 392 MM. FURACAO FACE "A" E FACE "B" CONFORME NORMAS DAS DISTRIBUIDORAS. COMPRIMENTO TOTAL: 26000 MM. RESISTENCIA NOMINAL: 4000 DAN. CARGA RUPTURA: 8000 DA | DIS-ETE-013 |  |  | Concreto | Industria de Postes Indaial | 83.547.315/0001-80 | 2024-06-26 | 2028-08-22 | HI_2023_06_30 | Ambos |  |  | AIF
|  | 0 | 3301641 | 21050086 | POSTE CONC DT 26/3000 SUBTR | POSTE DUPLO T. MATERIAL: CONCRETO ARMADO. DIMENSOES DA BASE: 750 X 1036 MM. DIMENSOES DO TOPO: 230 X 308 MM. FURACAO FACE "A" E FACE "B" CONFORME NORMAS DAS DISTRIBUIDORAS. COMPRIMENTO TOTAL: 26000 MM. RESISTENCIA NOMINAL: 3000 DAN. CARGA RUPTURA: 6000 DA | DIS-ETE-013 |  |  | Concreto | Industria de Postes Indaial | 83.547.315/0001-80 | 2024-06-26 | 2028-08-22 | HI_2023_06_30 | Ambos |  |  | AIF
|  | 0 | 3301646 | 21050089 | POSTE CONC DT 28/4000 SUBTR | POSTE DUPLO T. MATERIAL: CONCRETO ARMADO. DIMENSOES DA BASE: 850 X 1148 MM. DIMENSOES DO TOPO: 290 X 392MM. FURACAO FACE "A" E FACE "B" CONFORME NORMAS DAS DISTRIBUIDORAS. COMPRIMENTO TOTAL: 28000 MM. RESISTENCIA NOMINAL: 4000 DAN. CARGA RUPTURA: 8000 DAN | DIS-ETE-013 |  |  | Concreto | Industria de Postes Indaial | 83.547.315/0001-80 | 2024-06-26 | 2028-08-22 | HI_2023_06_30 | Ambos |  |  | AIF
|  | 0 | 3301647 | 21055033 | POSTE CONC DT 30/2000 SUBTR | POSTE DUPLO T. MATERIAL: CONCRETO ARMADO. DIMENSOES DA BASE: 830 X 1148 MM. DIMENSOES DO TOPO: 230 x 308 MM. FURACAO FACE "A" E FACE "B" CONFORME NORMAS DAS DISTRIBUIDORAS. COMPRIMENTO, TOTAL: 30000 MM. RESISTENCIA NOMINAL: 2000 DAN. CARGA RUPTURA: 4000 D | DIS-ETE-013 |  |  | Concreto | Industria de Postes Indaial | 83.547.315/0001-80 | 2024-06-26 | 2028-08-22 | HI_2023_06_30 | Ambos |  |  | AIF
|  | 0 | 3301648 | 21050090 | POSTE CONC DT 30/2500 SUBTR | POSTE DUPLO T. MATERIAL: CONCRETO ARMADO. DIMENSOES DA BASE: 830 X 1148 MM. DIMENSOES DO TOPO: 230 X 308 MM. FURACAO FACE "A" E FACE "B" CONFORME NORMAS DAS DISTRIBUIDORAS. COMPRIMENTO TOTAL: 30000 MM. RESISTENCIA NOMINAL: 2500 DAN. CARGA RUPTURA: 5000 DA | DIS-ETE-013 |  |  | Concreto | Industria de Postes Indaial | 83.547.315/0001-80 | 2024-06-26 | 2028-08-22 | HI_2023_06_30 | Ambos |  |  | AIF
|  | 0 | 3301631 | 21055030 | POSTE CONC DT 24/1000 SUBTR | POSTE DUPLO T. MATERIAL: CONCRETO ARMADO. DIMENSOES DA BASE: 650 X 896 MM.DIMENSOES DO TOPO: 170 X 224 MM. FURACAO FACE "A" E FACE "B" CONFORME NORMAS DAS DISTRIBUIDORAS. COMPRIMENTO TOTAL: 24000 MM. RESISTENCIA NOMINAL: 1000 DAN. CARGA RUPTURA: 2000 DAN. | DIS-ETE-013 |  |  | Concreto | Industria de Postes Indaial | 83.547.315/0001-80 | 2024-06-26 | 2028-08-22 | HI_2023_06_30 | Ambos |  |  | AIF
|  | 0 | 3301654 | 21050094 | POSTE CONC DT 32/4000 SUBTR | POSTE DUPLO T. MATERIAL: CONCRETO ARMADO. DIMENSOES DA BASE: 930 X 1260 MM. DIMENSOES DO TOPO: 290 X 392MM. FURACAO FACE "A" E FACE "B" CONFORME NORMAS DAS DISTRIBUIDORAS. COMPRIMENTO TOTAL: 32000 MM. RESISTENCIA NOMINAL: 4000 DAN. CARGA RUPTURA: 8000 DAN | DIS-ETE-013 |  |  | Concreto | Industria de Postes Indaial | 83.547.315/0001-80 | 2024-06-26 | 2028-08-22 | HI_2023_06_30 | Ambos |  |  | AIF
|  | 0 | 3301633 | 21055031 | POSTE CONC DT 24/2000 SUBTR | POSTE DUPLO T. MATERIAL: CONCRETO ARMADO. DIMENSOES DA BASE: 710 X 980 MM. DIMENSOES DO TOPO: 230 X 308 MM.FURACAO FACE "A" E FACE "B" CONFORME NORMAS DAS DISTRIBUIDORAS. COMPRIMENTO TOTAL: 24000 MM. RESISTENCIA NOMINAL: 2000 DAN. CARGA RUPTURA: 4000 DAN. | DIS-ETE-013 |  |  | Concreto | Industria de Postes Indaial | 83.547.315/0001-80 | 2024-06-26 | 2028-08-22 | HI_2023_06_30 | Ambos |  |  | AIF
|  | 0 | 3311016 | 64030041 | CRUZETA CONC 4500MM F 580MM | CRUZETA. MATERIAL-CONCRETO ARMADO. COMPRIMENTO NOMINAL-4500MM. DIAMETRO DO FURO DE MONTAGEM- 580MM. FURAÇÃO PARA FIXAÇÃO DE FERRAGENS- 02 VERTICAIS E 04 HORIZONTAIS, DIÂMETRO- 25,0MM. PONTOS DE ATERRAMENTO- 03.APLICAÇÃO: LINHA DE TRANSMISSÃO CLASSE 69KV. | DIS-ETE-094 |  |  | Concreto | Industria de Postes Indaial | 83.547.315/0001-80 | 2024-06-26 | 2028-08-22 | HI_2023_06_30 | Ambos |  |  | AIF
|  | 0 | 3303350 | 21050065 | POSTE CONC CIRC 32/3000 SUBTR | POSTE CIRCULAR. MATERIAL: CONCRETO ARMADO. DIAMETRO DA BASE: 880 MM. DIAMETRO DO TOPO: 400 MM. COMPRIMENTO TOTAL: 32000 MM. RESISTENCIA NOMINAL: 3000 DAN. CARGA DE RUPTURA: 6000 DAN. CARACTERISTICAS ADICIONAIS: TRACOS DE REFERENCIA E ENGASTAMENTO EM BAIXO | DIS-ETE-013 |  |  | Concreto | Industria de Postes Indaial | 83.547.315/0001-80 | 2024-06-26 | 2028-08-22 | HI_2023_06_30 | Ambos |  |  | AIF
|  | 0 | 3303346 | 21050062 | POSTE CONC CIRC 30/3000 SUBTR | POSTE CIRCULAR. MATERIAL: CONCRETO ARMADO. DIAMETRO DA BASE: 850 MM. DIAMETRO DO TOPO: 400 MM. COMPRIMENTO TOTAL: 30000 MM. RESISTENCIA NOMINAL: 3000 DAN. CARGA DE RUPTURA: 6000 DAN. CARACTERISTICAS ADICIONAIS: TRACOS DE REFERENCIA E ENGASTAMENTO EM BAIXO | DIS-ETE-013 |  |  | Concreto | Industria de Postes Indaial | 83.547.315/0001-80 | 2024-06-26 | 2028-08-22 | HI_2023_06_30 | Ambos |  |  | AIF
|  | 0 | 3301638 | 21050084 | POSTE CONC DT 26/1500 SUBTR | POSTE DUPLO T. MATERIAL: CONCRETO ARMADO. DIMENSOES DA BASE: 690 X 952 MM. DIMENSOES DO TOPO: 170 X 224 MM. FURACAO FACE "A" E FACE "B" CONFORME NORMAS DAS DISTRIBUIDORAS. COMPRIMENTO TOTAL: 26000 MM. RESISTENCIA NOMINAL: 1500 DAN. CARGA RUPTURA: 3000 DAN | DIS-ETE-013 |  |  | Concreto | Industria de Postes Indaial | 83.547.315/0001-80 | 2024-06-26 | 2028-08-22 | HI_2023_06_30 | Ambos |  |  | AIF
|  | 0 | 3303351 | 21050066 | POSTE CONC CIRC 32/4000 SUBTR | POSTE CIRCULAR. MATERIAL: CONCRETO ARMADO. DIAMETRO DA BASE: 955 MM. DIAMETRO DO TOPO: 475 MM. COMPRIMENTO TOTAL: 32000MM. RESISTENCIA NOMINAL: 4000 DAN. CARGA DE RUPTURA: 8000 DAN. CARACTERISTICAS ADICIONAIS:TRACOS DE REFERENCIA E ENGASTAMENTO EM BAIXO R | DIS-ETE-013 |  |  | Concreto | Industria de Postes Indaial | 83.547.315/0001-80 | 2024-06-26 | 2028-08-22 | HI_2023_06_30 | Ambos |  |  | AIF
|  | 0 | 3311004 | 64030037 | CRUZETA CONC 4500MM F 440MM | CRUZETA. MATERIAL-CONCRETO ARMADO. COMPRIMENTO NOMINAL-4500MM. DIAMETRO DO FURO DE MONTAGEM- 440MM. FURAÇÃO PARA FIXAÇÃO DE FERRAGENS- 02 VERTICAIS E 04 HORIZONTAIS, DIÂMETRO- 25,0MM. PONTOS DE ATERRAMENTO- 03. APLICAÇÃO: LINHA DE TRANSMISSÃO. NORMA: DIS- | DIS-ETE-094 |  |  | Concreto | Industria de Postes Indaial | 83.547.315/0001-80 | 2024-06-26 | 2028-08-22 | HI_2023_06_30 | Ambos |  |  | AIF
|  | 0 | 3303348 | 21050064 | POSTE CONC CIRC 32/2000 SUBTR | POSTE CIRCULAR. MATERIAL: CONCRETO ARMADO. DIAMETRO DA BASE: 805 MM. DIAMETRO DO TOPO: 325 MM. COMPRIMENTO TOTAL: 32000 MM. RESISTENCIA NOMINAL: 2000 DAN. CARGA DE RUPTURA: 4000 DAN. CARACTERISTICAS ADICIONAIS: TRACOS DE REFERENCIA E ENGASTAMENTO EM BAIXO | DIS-ETE-013 |  |  | Concreto | Industria de Postes Indaial | 83.547.315/0001-80 | 2024-06-26 | 2028-08-22 | HI_2023_06_30 | Ambos |  |  | AIF
|  | 0 | 3301632 | 21050080 | POSTE CONC DT 24/1500 SUBTR | POSTE DUPLO T. MATERIAL: CONCRETO ARMADO. DIMENSOES DA BASE: 650 X 896 MM. DIMENSOES DO TOPO: 170 X 224 MM. FURACAO FACE "A" E FACE "B" CONFORME NORMAS DAS DISTRIBUIDORAS. COMPRIMENTO TOTAL: 24000 MM. RESISTENCIA NOMINAL: 1500 DAN. CARGA RUPTURA: 3000 DAN | DIS-ETE-013 |  |  | Concreto | Industria de Postes Indaial | 83.547.315/0001-80 | 2024-06-26 | 2028-08-22 | HI_2023_06_30 | Ambos |  |  | AIF
|  | 0 | 3311050 | 64030061 | CRUZETA CONC CTH 6700MM J710MM 2500DAN | CRUZETA. TIPO: CTH. MATERIAL: CONCRETO ARMADO. COMPRIMENTO: 6700 MM. SECAO: 200X250 MM. DIAMETRO DA JANELA: 710 MM. RESISTENCIA NOMINAL: 2500 DAN. CARGA DE RUPTURA: 5000 DAN. NORMA: DIS-ETE-094. | DIS-ETE-094 |  |  | Concreto | Industria de Postes Indaial | 83.547.315/0001-80 | 2024-06-26 | 2028-08-22 | HI_2023_06_30 | Ambos |  |  | AIF
|  | 0 | 3301634 | 21050081 | POSTE CONC DT 24/2500 SUBTR | POSTE DUPLO T. MATERIAL: CONCRETO ARMADO. DIMENSOES DA BASE: 710 X 980 MM. DIMENSOES DO TOPO: 230 X 308 MM. FURACAO FACE "A" E FACE "B" CONFORME NORMAS DAS DISTRIBUIDORAS. COMPRIMENTO TOTAL: 24000 MM. RESISTENCIA NOMINAL: 2500 DAN. CARGA RUPTURA: 5000 DAN | DIS-ETE-013 |  |  | Concreto | Industria de Postes Indaial | 83.547.315/0001-80 | 2024-06-26 | 2028-08-22 | HI_2023_06_30 | Ambos |  |  | AIF
|  | 0 | 3301636 | 21050083 | POSTE CONC DT 24/4000 SUBTR | POSTE DUPLO T. MATERIAL: CONCRETO ARMADO. DIMENSOES DA BASE: 770 X 1064 MM. DIMENSOES DO TOPO: 290 X 392MM. FURACAO FACE "A" E FACE "B" CONFORME NORMAS DAS DISTRIBUIDORAS. COMPRIMENTO TOTAL: 24000 MM. RESISTENCIA NOMINAL: 4000 DAN. CARGA RUPTURA: 8000 DAN | DIS-ETE-013 |  |  | Concreto | Industria de Postes Indaial | 83.547.315/0001-80 | 2024-06-26 | 2028-08-22 | HI_2023_06_30 | Ambos |  |  | AIF
|  | 0 | 3311003 | 64030034 | CRUZETA CONC 4500MM F 355MM | CRUZETA. MATERIAL-CONCRETO ARMADO. COMPRIMENTO NOMINAL-4500MM. DIAMETRO DO FURO DE MONTAGEM- 355MM. FURAÇÃO PARA FIXAÇÃO DE FERRAGENS- 02 VERTICAIS E 04 HORIZONTAIS, DIÂMETRO- 25,0MM. PONTOS DE ATERRAMENTO- 03. APLICAÇÃO: LINHA DE TRANSMISSÃO. NORMA: DIS- | DIS-ETE-094 |  |  | Concreto | Industria de Postes Indaial | 83.547.315/0001-80 | 2024-06-26 | 2028-08-22 | HI_2023_06_30 | Ambos |  |  | AIF
|  | 0 | 3311013 | 64030039 | CRUZETA CONC 4500MM F 510MM | CRUZETA. MATERIAL-CONCRETO ARMADO. COMPRIMENTO NOMINAL-4500MM. DIAMETRO DO FURO DE MONTAGEM- 510MM. FURAÇÃO PARA FIXAÇÃO DE FERRAGENS- 02 VERTICAIS E 04 HORIZONTAIS, DIÂMETRO- 25,0MM. PONTOS DE ATERRAMENTO- 03. APLICAÇÃO: LINHA DE TRANSMISSÃO CLASSE 69KV. | DIS-ETE-094 |  | DIS-ETE-094 | Concreto | BARBOSA BARBOSA E CIA. LTDA | 13.282.470/0003-07 | 2024-06-26 | 2028-08-23 | HI_2023_06_30 | Ambos |  |  | AIF
|  | 0 | 3303314 | 21050038 | POSTE CONC CIRC 18/2000 SUBTR | POSTE CIRCULAR. MATERIAL: CONCRETO ARMADO. DIAMETRO DA BASE: 595 MM. DIAMETRO DO TOPO: 325 MM. COMPRIMENTO TOTAL: 18000 MM. RESISTENCIA NOMINAL: 2000 DAN. CARGA DE RUPTURA: 4000 DAN. CARACTERISTICAS ADICIONAIS: TRACOS DE REFERENCIA E ENGASTAMENTO EM BAIXO | DIS-ETE-013 |  | DIS-ETE-013 | Concreto | BARBOSA BARBOSA E CIA. LTDA | 13.282.470/0003-07 | 2024-06-26 | 2028-08-23 | HI_2023_06_30 | Ambos |  |  | AIF
|  | 0 | 3303313 | 21050037 | POSTE CONC CIRC 18/1500 SUBTR | POSTE CIRCULAR. MATERIAL: CONCRETO ARMADO. DIAMETRO DA BASE: 550 MM. DIAMETRO DO TOPO: 280 MM. COMPRIMENTO TOTAL: 18000 MM. RESISTENCIA NOMINAL: 1500 DAN. CARGA DE RUPTURA: 3000 DAN. CARACTERISTICAS ADICIONAIS: TRACOS DE REFERENCIA E ENGASTAMENTO EM BAIXO | DIS-ETE-013 |  | DIS-ETE-013 | Concreto | BARBOSA BARBOSA E CIA. LTDA | 13.282.470/0003-07 | 2024-06-26 | 2028-08-23 | HI_2023_06_30 | Ambos |  |  | AIF
|  | 0 | 3303311 | 21050036 | POSTE CONC CIRC 16/2000 SUBTR | POSTE CIRCULAR. MATERIAL: CONCRETO ARMADO. DIAMETRO DA BASE: 650 MM. DIAMETRO DO TOPO: 330 MM. COMPRIMENTO TOTAL: 16000 MM. RESISTENCIA NOMINAL: 2000 DAN. CARGA DE RUPTURA: 4000 DAN. CARACTERISTICAS ADICIONAIS: TRACOS DE REFERENCIA E ENGASTAMENTO EM BAIXO | DIS-ETE-013 |  | DIS-ETE-013 | Concreto | BARBOSA BARBOSA E CIA. LTDA | 13.282.470/0003-07 | 2024-06-26 | 2028-08-23 | HI_2023_06_30 | Ambos |  |  | AIF
|  | 0 | 3303308 | 21050035 | POSTE CONC CIRC 14/2000 SUBTR | POSTE CIRCULAR. MATERIAL: CONCRETO ARMADO. DIAMETRO DA BASE: 610 MM. DIAMETRO DO TOPO: 330 MM. COMPRIMENTO TOTAL: 14000 MM. RESISTENCIA NOMINAL: 2000 DAN. CARGA DE RUPTURA: 4000 DAN. CARACTERISTICAS ADICIONAIS: TRACOS DE REFERENCIA E ENGASTAMENTO EM BAIXO | DIS-ETE-013 |  | DIS-ETE-013 | Concreto | BARBOSA BARBOSA E CIA. LTDA | 13.282.470/0003-07 | 2024-06-26 | 2028-08-23 | HI_2023_06_30 | Ambos |  |  | AIF
|  | 0 | 3303306 | 21050034 | POSTE CONC CIRC 12/2000 SUBTR | POSTE CIRCULAR. MATERIAL: CONCRETO ARMADO. DIAMETRO DA BASE: 570 MM. DIAMETRO DO TOPO: 330 MM. COMPRIMENTO TOTAL: 12000 MM. RESISTENCIA NOMINAL: 2000 DAN. CARGA DE RUPTURA: 4000 DAN. CARACTERISTICAS ADICIONAIS: TRACOS DE REFERENCIA E ENGASTAMENTO EM BAIXO | DIS-ETE-013 |  | DIS-ETE-013 | Concreto | BARBOSA BARBOSA E CIA. LTDA | 13.282.470/0003-07 | 2024-06-26 | 2028-08-23 | HI_2023_06_30 | Ambos |  |  | AIF
|  | 0 | 3302087 | 0 | POSTE CONCRETO CIRCULAR 14/1500 | POSTE CIRCULAR.MATERIAL:CONCRETO ARMADO.DIAMETRO DA BASE:570MM. DIAMETRO DO TOPO:290MM.COMPRIMENTO TOTAL: 14000 MM. RESISTENCIA NOMINAL: 1500DAN. CARGA DE RUPTURA: 3000DAN. CARACTERISTICAS ADICIONAIS: TRACOS DE REFERENCIA E DE ENGASTAMENTO EM BAIXO RELEVO | DIS-ETE-011 |  | DIS-ETE-011 | Concreto | BARBOSA BARBOSA E CIA. LTDA | 13.282.470/0003-07 | 2024-06-26 | 2028-08-23 | HI_2023_06_30 | Ambos |  |  | AIF
|  | 0 | 3302085 | 0 | POSTE CONCRETO CIRCULAR 12/1500 | POSTE CIRCULAR.MATERIAL:CONCRETO ARMADO.DIAMETRO DA BASE:530MM. DIAMETRO DO TOPO:290MM. COMPRIMENTO TOTAL: 12000MM. RESISTENCIA NOMINAL: 1500DAN. CARGA DE RUPTURA: 3000DAN. CARACTERISTICAS ADICIONAIS: TRACOS DE REFERENCIA E DE ENGASTAMENTO EM BAIXO RELEVO | DIS-ETE-011 |  | DIS-ETE-011 | Concreto | BARBOSA BARBOSA E CIA. LTDA | 13.282.470/0003-07 | 2024-06-26 | 2028-08-23 | HI_2023_06_30 | Ambos |  |  | AIF
|  | 0 | 3303321 | 21050044 | POSTE CONC CIRC 20/4000 SUBTR | POSTE CIRCULAR. MATERIAL: CONCRETO ARMADO. DIAMETRO DA BASE: 775 MM. DIAMETRO DO TOPO: 475 MM. COMPRIMENTO TOTAL: 20000 MM. RESISTENCIA NOMINAL: 4000 DAN. CARGA DE RUPTURA: 8000 DAN. CARACTERISTICAS ADICIONAIS: TRACOS DE REFERENCIA E ENGASTAMENTO EM BAIXO | DIS-ETE-013 |  | DIS-ETE-013 | Concreto | BARBOSA BARBOSA E CIA. LTDA | 13.282.470/0003-07 | 2024-06-26 | 2028-08-23 | HI_2023_06_30 | Ambos |  |  | AIF
|  | 0 | 3303351 | 21050066 | POSTE CONC CIRC 32/4000 SUBTR | POSTE CIRCULAR. MATERIAL: CONCRETO ARMADO. DIAMETRO DA BASE: 955 MM. DIAMETRO DO TOPO: 475 MM. COMPRIMENTO TOTAL: 32000MM. RESISTENCIA NOMINAL: 4000 DAN. CARGA DE RUPTURA: 8000 DAN. CARACTERISTICAS ADICIONAIS:TRACOS DE REFERENCIA E ENGASTAMENTO EM BAIXO R | DIS-ETE-013 |  | DIS-ETE-013 | Concreto | BARBOSA BARBOSA E CIA. LTDA | 13.282.470/0003-07 | 2024-06-26 | 2028-08-23 | HI_2023_06_30 | Ambos |  |  | AIF
|  | 0 | 3303350 | 21050065 | POSTE CONC CIRC 32/3000 SUBTR | POSTE CIRCULAR. MATERIAL: CONCRETO ARMADO. DIAMETRO DA BASE: 880 MM. DIAMETRO DO TOPO: 400 MM. COMPRIMENTO TOTAL: 32000 MM. RESISTENCIA NOMINAL: 3000 DAN. CARGA DE RUPTURA: 6000 DAN. CARACTERISTICAS ADICIONAIS: TRACOS DE REFERENCIA E ENGASTAMENTO EM BAIXO | DIS-ETE-013 |  | DIS-ETE-013 | Concreto | BARBOSA BARBOSA E CIA. LTDA | 13.282.470/0003-07 | 2024-06-26 | 2028-08-23 | HI_2023_06_30 | Ambos |  |  | AIF
|  | 0 | 3311014 | 64030044 | CRUZETA CONC 4500MM F 685MM | CRUZETA. MATERIAL-CONCRETO ARMADO. COMPRIMENTO NOMINAL-4500MM. DIAMETRO DO FURO DE MONTAGEM- 685MM. FURAÇÃO PARA FIXAÇÃO DE FERRAGENS- 02 VERTICAIS E 04 HORIZONTAIS, DIÂMETRO- 25,0MM. PONTOS DE ATERRAMENTO- 03. APLICAÇÃO: LINHA DE TRANSMISSÃO CLASSE 69KV. | DIS-ETE-094 |  | DIS-ETE-094 | Concreto | BARBOSA BARBOSA E CIA. LTDA | 13.282.470/0003-07 | 2024-06-26 | 2028-08-23 | HI_2023_06_30 | Ambos |  |  | AIF
|  | 0 | 3303318 | 21050041 | POSTE CONC CIRC 20/2000 SUBTR | POSTE CIRCULAR . MATERIAL: CONCRETO ARMADO. DIAMETRO DA BASE: 625 MM. DIAMETRO DO TOPO: 325 MM. COMPRIMENTO TOTAL: 20000 MM. RESISTENCIA NOMINAL : 2000 DAN. CARGA DE RUPTURA : 4000 DAN. CARACTERISTICAS ADICIONAIS: TRACOS DE REFERENCIA E ENGASTAMENTO EM BA | DIS-ETE-013 |  | DIS-ETE-013 | Concreto | BARBOSA BARBOSA E CIA. LTDA | 13.282.470/0003-07 | 2024-06-26 | 2028-08-23 | HI_2023_06_30 | Ambos |  |  | AIF
|  | 0 | 3311006 | 64030035 | CRUZETA CONC 4500MM F 390MM | CRUZETA. MATERIAL-CONCRETO ARMADO. COMPRIMENTO NOMINAL-4500MM. DIAMETRO DO FURO DE MONTAGEM- 390MM. FURAÇÃO PARA FIXAÇÃO DE FERRAGENS- 02 VERTICAIS E 04 HORIZONTAIS, DIÂMETRO- 25,0MM. PONTOS DE ATERRAMENTO- 03. APLICAÇÃO: LINHA DE TRANSMISSÃO. NORMA: DIS- | DIS-ETE-094 |  | DIS-ETE-094 | Concreto | BARBOSA BARBOSA E CIA. LTDA | 13.282.470/0003-07 | 2024-06-26 | 2028-08-23 | HI_2023_06_30 | Ambos |  |  | AIF
|  | 0 | 3311004 | 64030037 | CRUZETA CONC 4500MM F 440MM | CRUZETA. MATERIAL-CONCRETO ARMADO. COMPRIMENTO NOMINAL-4500MM. DIAMETRO DO FURO DE MONTAGEM- 440MM. FURAÇÃO PARA FIXAÇÃO DE FERRAGENS- 02 VERTICAIS E 04 HORIZONTAIS, DIÂMETRO- 25,0MM. PONTOS DE ATERRAMENTO- 03. APLICAÇÃO: LINHA DE TRANSMISSÃO. NORMA: DIS- | DIS-ETE-094 |  | DIS-ETE-094 | Concreto | BARBOSA BARBOSA E CIA. LTDA | 13.282.470/0003-07 | 2024-06-26 | 2028-08-23 | HI_2023_06_30 | Ambos |  |  | AIF
|  | 0 | 3311003 | 64030034 | CRUZETA CONC 4500MM F 355MM | CRUZETA. MATERIAL-CONCRETO ARMADO. COMPRIMENTO NOMINAL-4500MM. DIAMETRO DO FURO DE MONTAGEM- 355MM. FURAÇÃO PARA FIXAÇÃO DE FERRAGENS- 02 VERTICAIS E 04 HORIZONTAIS, DIÂMETRO- 25,0MM. PONTOS DE ATERRAMENTO- 03. APLICAÇÃO: LINHA DE TRANSMISSÃO. NORMA: DIS- | DIS-ETE-094 |  | DIS-ETE-094 | Concreto | BARBOSA BARBOSA E CIA. LTDA | 13.282.470/0003-07 | 2024-06-26 | 2028-08-23 | HI_2023_06_30 | Ambos |  |  | AIF
|  | 0 | 3310029 | 0 | CRUZETA CONC RET 2400MM 400DAN | CRUZETA CONCRETO. TIPO: DISTRIBUICAO. FORMATO: RETANGULAR. DIMENSOES DA SECAO TRANSVERSAL: 90X114 MM. COMPRIMENTO NOMINAL: 2400 MM. RESISTENCIA NOMINAL: 400 DAN. FURACAO: CONFORME DTN 122. NORMAS: NBR 8453-1, NBR 8453-2 E NBR 8453-3. | DESENHO DTN 122 |  | DESENHO DTN 122 | Concreto | BARBOSA BARBOSA E CIA. LTDA | 13.282.470/0003-07 | 2024-06-26 | 2028-08-23 | HI_2023_06_30 | Ambos |  |  | AIF
|  | 0 | 3310028 | 0 | CRUZETA CONC RET 2100MM 400DAN | CRUZETA CONCRETO. TIPO: DISTRIBUICAO. FORMATO: RETANGULAR. DIMENSOES DA SECAO TRANSVERSAL: 90X114 MM. COMPRIMENTO NOMINAL: 2100 MM. RESISTENCIA NOMINAL: 400 DAN. FURACAO: CONFORME FIG. C.7 DA NBR 8453-2. NORMAS: NBR 8453-1, NBR 8453-2 E NBR 8453-3. | FIG. C.7 DA NBR 8453-2. NORMAS: NBR 8453-1, NBR 8453-2 E NBR 8453-3. |  | DESENHO DTN 121 | Concreto | BARBOSA BARBOSA E CIA. LTDA | 13.282.470/0003-07 | 2024-06-26 | 2028-08-23 | HI_2023_06_30 | Ambos |  |  | AIF
|  | 0 | 3310021 | 0 | CRUZETA CONC T 1900 MM 350DAN | CRUZETA CONCRETO. TIPO: DISTRIBUICAO. FORMATO: T. DIMENSOES DA SECAO TRANSVERSAL: 90X90 MM. COMPRIMENTO NOMINAL: 1900 MM. RESISTENCIA NOMINAL: 350 DAN. NORMAS: NBR 8453-1,NBR 8453-2 (FIGURA C.2), NBR 8453- 3. | NBR 8453-2 |  | Figura C.2 | Concreto | BARBOSA BARBOSA E CIA. LTDA | 13.282.470/0003-07 | 2024-06-26 | 2028-08-23 | HI_2023_06_30 | Ambos |  |  | AIF
|  | 0 | 3303332 | 21050053 | POSTE CONC CIRC 24/3000 SUBTR | POSTE CIRCULAR. MATERIAL: CONCRETO ARMADO. DIAMETRO DA BASE: 760 MM. DIAMETRO DO TOPO: 400 MM. COMPRIMENTO TOTAL: 24000 MM. RESISTENCIA NOMINAL: 3000 DAN. CARGA DE RUPTURA: 6000 DAN. CARACTERISTICAS ADICIONAIS: TRACOS DE REFERENCIA E ENGASTAMENTO EM BAIXO | DIS-ETE-013 |  | DIS-ETE-013 | Concreto | BARBOSA BARBOSA E CIA. LTDA | 13.282.470/0003-07 | 2024-06-26 | 2028-08-23 | HI_2023_06_30 | Ambos |  |  | AIF
|  | 0 | 3310009 | 0 | CRUZETA CONC T 2400MM 400DAN | CRUZETA CONCRETO. TIPO: DISTRIBUICAO. FORMATO: T. DIMENSOES DA SECAO TRANSVERSAL: 90X100 MM. COMPRIMENTO NOMINAL: 2400 MM. RESISTENCIA NOMINAL: 400 DAN. NORMAS: NBR 8453-1, NBR 8453-2 (FIGURA C.3) E NBR 8453-3. | NBR 8453-2 |  | Figura C.3 | Concreto | BARBOSA BARBOSA E CIA. LTDA | 13.282.470/0003-07 | 2024-06-26 | 2028-08-23 | HI_2023_06_30 | Ambos |  |  | AIF
|  | 0 | 3320102 | 64095030 | ANEL CONC ACH 330X430MM | ANEL. TIPO: ACH. MATERIAL: CONCRETO ARMADO. DIMENSOES DO FURO: 330X430MM. RESISTENCIA NOMINAL : 600DAN. CARGA DE RUPTURA: 1200DAN. APLICACAO: CRUZETA DE CONCRETO CTH. NORMA: DIS-ETE-094. | DIS-ETE-094 |  | DIS-ETE-094 | Concreto | BARBOSA BARBOSA E CIA. LTDA | 13.282.470/0003-07 | 2024-06-26 | 2028-08-23 | HI_2023_06_30 | Ambos |  |  | AIF
|  | 0 | 3311015 | 64030040 | CRUZETA CONC 4500MM F 550MM | CRUZETA. MATERIAL-CONCRETO ARMADO. COMPRIMENTO NOMINAL-4500MM. DIAMETRO DO FURO DE MONTAGEM- 550MM. FURAÇÃO PARA FIXAÇÃO DE FERRAGENS- 02 VERTICAIS E 04 HORIZONTAIS, DIÂMETRO- 25,0MM. PONTOS DE ATERRAMENTO- 03. APLICAÇÃO: LINHA DE TRANSMISSÃO CLASSE 69KV. | DIS-ETE-094 |  | DIS-ETE-094 | Concreto | BARBOSA BARBOSA E CIA. LTDA | 13.282.470/0003-07 | 2024-06-26 | 2028-08-23 | HI_2023_06_30 | Ambos |  |  | AIF
|  | 0 | 3303331 | 21050052 | POSTE CONC CIRC 24/2500 SUBTR | POSTE CIRCULAR . MATERIAL: CONCRETO ARMADO. DIAMETRO DA BASE: 730 MM. DIAMETRO DO TOPO: 370 MM. COMPRIMENTO TOTAL: 24000 MM. RESISTENCIA NOMINAL : 2500 DAN. CARGA DE RUPTURA : 5000 DAN. CARACTERISTICAS ADICIONAIS: TRACOS DE REFERENCIA E ENGASTAMENTO EM BA | DIS-ETE-013 |  | DIS-ETE-013 | Concreto | BARBOSA BARBOSA E CIA. LTDA | 13.282.470/0003-07 | 2024-06-26 | 2028-08-23 | HI_2023_06_30 | Ambos |  |  | AIF
|  | 0 | 3320103 | 64095029 | ANEL CONC ACH 300X395MM | ANEL. TIPO: ACH. MATERIAL: CONCRETO ARMADO. DIMENSOES DO FURO: 300X395MM. RESISTENCIA NOMINAL : 600DAN. CARGA DE RUPTURA: 1200DAN. APLICACAO: CRUZETA DE CONCRETO CTH. NORMA: DIS-ETE-094. | DIS-ETE-094 |  | DIS-ETE-094 | Concreto | BARBOSA BARBOSA E CIA. LTDA | 13.282.470/0003-07 | 2024-06-26 | 2028-08-23 | HI_2023_06_30 | Ambos |  |  | AIF
|  | 0 | 3320104 | 64095028 | ANEL CONC ACH 280X355MM | ANEL. TIPO: ACH. MATERIAL: CONCRETO ARMADO. DIMENSOES DO FURO: 280X355MM. RESISTENCIA NOMINAL : 600DAN. CARGA DE RUPTURA: 1200DAN. APLICACAO: CRUZETA DE CONCRETO CTH. NORMA: DIS-ETE-094. | DIS-ETE-094 |  | DIS-ETE-094 | Concreto | BARBOSA BARBOSA E CIA. LTDA | 13.282.470/0003-07 | 2024-06-26 | 2028-08-23 | HI_2023_06_30 | Ambos |  |  | AIF
|  | 0 | 3311077 | 64030007 | CRUZETA CONC CTT 5400MM JANELA 550MM | CRUZETA. TIPO: CTT. MATERIAL : CONCRETO ARMADO. COMPRIMENTO: 5400MM. SECAO: 170X250MM. DIAMETRO DA JANELA: 550MM. RESITENCIA NOMINAL:1500DAN. CARGA DE RUPTURA:3000DAN. APLICACAO: ESTRUTURA DE LINHA DE TRANSMISSAO. NORMA: DIS-ETE-094. | DIS-ETE-094 |  | DIS-ETE-094 | Concreto | BARBOSA BARBOSA E CIA. LTDA | 13.282.470/0003-07 | 2024-06-26 | 2028-08-23 | HI_2023_06_30 | Ambos |  |  | AIF
|  | 0 | 3311076 | 64030006 | CRUZETA CONC CTT 5400MM JANELA 500MM | CRUZETA. TIPO: CTT. MATERIAL : CONCRETO ARMADO. COMPRIMENTO: 5400MM. SECAO: 170X250MM. DIAMETRO DA JANELA: 500MM. RESITENCIA NOMINAL:1500DAN. CARGA DE RUPTURA:3000DAN. APLICACAO: ESTRUTURA DE LINHA DE TRANSMISSAO. NORMA: DIS-ETE-094. | DIS-ETE-094 |  | DIS-ETE-094 | Concreto | BARBOSA BARBOSA E CIA. LTDA | 13.282.470/0003-07 | 2024-06-26 | 2028-08-23 | HI_2023_06_30 | Ambos |  |  | AIF
|  | 0 | 3311075 | 64030005 | CRUZETA CONC CTT 5400MM JANELA 450MM | CRUZETA. TIPO: CTT. MATERIAL : CONCRETO ARMADO. COMPRIMENTO: 5400MM. SECAO: 170X250MM. DIAMETRO DA JANELA: 450MM. RESITENCIA NOMINAL:1500DAN. CARGA DE RUPTURA:3000DAN. APLICACAO: ESTRUTURA DE LINHA DE TRANSMISSAO. NORMA: DIS-ETE-094. | DIS-ETE-094 |  | DIS-ETE-094 | Concreto | BARBOSA BARBOSA E CIA. LTDA | 13.282.470/0003-07 | 2024-06-26 | 2028-08-23 | HI_2023_06_30 | Ambos |  |  | AIF
|  | 0 | 3311074 | 64030021 | CRUZETA CONC CTH 10500MM J740MM 1500DAN | CRUZETA. TIPO: CTH. MATERIAL : CONCRETO ARMADO. COMPRIMENTO: 10500MM. SECAO: 150X200MM. DIAMETRO DA JANELA: 740MM. RESITENCIA NOMINAL: 1500DAN. CARGA DE RUPTURA: 3000DAN. NORMA: DIS-ETE-094. | DIS-ETE-094 |  | DIS-ETE-094 | Concreto | BARBOSA BARBOSA E CIA. LTDA | 13.282.470/0003-07 | 2024-06-26 | 2028-08-23 | HI_2023_06_30 | Ambos |  |  | AIF
|  | 0 | 3311073 | 64030020 | CRUZETA CONC CTH 10500MM J710MM 1500DA | CRUZETA. TIPO: CTH. MATERIAL : CONCRETO ARMADO. COMPRIMENTO: 10500MM. SECAO: 150X200MM. DIAMETRO DA JANELA: 710MM. RESITENCIA NOMINAL: 1500DAN. CARGA DE RUPTURA: 3000DAN. NORMA: DIS-ETE-094. | DIS-ETE-094 |  | DIS-ETE-094 | Concreto | BARBOSA BARBOSA E CIA. LTDA | 13.282.470/0003-07 | 2024-06-26 | 2028-08-23 | HI_2023_06_30 | Ambos |  |  | AIF
|  | 0 | 3311016 | 64030041 | CRUZETA CONC 4500MM F 580MM | CRUZETA. MATERIAL-CONCRETO ARMADO. COMPRIMENTO NOMINAL-4500MM. DIAMETRO DO FURO DE MONTAGEM- 580MM. FURAÇÃO PARA FIXAÇÃO DE FERRAGENS- 02 VERTICAIS E 04 HORIZONTAIS, DIÂMETRO- 25,0MM. PONTOS DE ATERRAMENTO- 03.APLICAÇÃO: LINHA DE TRANSMISSÃO CLASSE 69KV. | DIS-ETE-094 |  | DIS-ETE-094 | Concreto | BARBOSA BARBOSA E CIA. LTDA | 13.282.470/0003-07 | 2024-06-26 | 2028-08-23 | HI_2023_06_30 | Ambos |  |  | AIF
|  | 0 | 3311084 | 64030016 | CRUZETA CONC CTH 10500MM J510MM 1500DAN | CRUZETA. TIPO: CTH. MATERIAL: CONCRETO ARMADO. COMPRIMENTO: 10500MM. SECAO: 150X200MM. DIAMETRO DA JANELA: 510MM. RESITENCIA NOMINAL: 1500DAN. CARGA DE RUPTURA: 3000DAN. NORMA: DIS-ETE-094. | DIS-ETE-094 |  | DIS-ETE-094 | Concreto | BARBOSA BARBOSA E CIA. LTDA | 13.282.470/0003-07 | 2024-06-26 | 2028-08-23 | HI_2023_06_30 | Ambos |  |  | AIF
|  | 0 | 3303315 | 21050039 | POSTE CONC CIRC 18/3000 SUBTR | POSTE CIRCULAR. MATERIAL: CONCRETO ARMADO. DIAMETRO DA BASE: 670 MM. DIAMETRO DO TOPO: 400 MM. COMPRIMENTO TOTAL: 18000 MM. RESISTENCIA NOMINAL: 3000 DAN. CARGA DE RUPTURA: 6000 DAN. CARACTERISTICAS ADICIONAIS: TRACOS DE REFERENCIA E ENGASTAMENTO EM BAIXO | DIS-ETE-013 |  | DIS-ETE-013 | Concreto | BARBOSA BARBOSA E CIA. LTDA | 13.282.470/0003-07 | 2024-06-26 | 2028-08-23 | HI_2023_06_30 | Ambos |  |  | AIF
|  | 0 | 3311018 | 64030043 | CRUZETA CONC 4500MM F 650MM | CRUZETA. MATERIAL-CONCRETO ARMADO. COMPRIMENTO NOMINAL-4500MM. DIAMETRO DO FURO DE MONTAGEM- 650MM. FURAÇÃO PARA FIXAÇÃO DE FERRAGENS- 02 VERTICAIS E 04 HORIZONTAIS, DIÂMETRO- 25,0MM. PONTOS DE ATERRAMENTO- 03. APLICAÇÃO: LINHA DE TRANSMISSÃO CLASSE 69KV. | DIS-ETE-094 |  | DIS-ETE-094 | Concreto | BARBOSA BARBOSA E CIA. LTDA | 13.282.470/0003-07 | 2024-06-26 | 2028-08-23 | HI_2023_06_30 | Ambos |  |  | AIF
|  | 0 | 3303317 | 21050040 | POSTE CONC CIRC 20/1500 SUBTR | POSTE CIRCULAR. MATERIAL: CONCRETO ARMADO. DIAMETRO DA BASE: 580 MM. DIAMETRO DO TOPO: 280 MM. COMPRIMENTO TOTAL: 20000 MM. RESISTENCIA NOMINAL: 1500 DAN. CARGA DE RUPTURA: 3000 DAN. CARACTERISTICAS ADICIONAIS: TRACOS DE REFERENCIA E ENGASTAMENTO EM BAIXO | DIS-ETE-013 |  | DIS-ETE-013 | Concreto | BARBOSA BARBOSA E CIA. LTDA | 13.282.470/0003-07 | 2024-06-26 | 2028-08-23 | HI_2023_06_30 | Ambos |  |  | AIF
|  | 0 | 3303330 | 21050051 | POSTE CONC CIRC 24/2000 SUBTR | POSTE CIRCULAR. MATERIAL: CONCRETO ARMADO. DIAMETRO DA BASE: 685 MM. DIAMETRO DO TOPO: 325 MM. COMPRIMENTO TOTAL: 24000 MM. RESISTENCIA NOMINAL: 2000 DAN. CARGA DE RUPTURA: 4000 DAN. CARACTERISTICAS ADICIONAIS: TRACOS DE REFERENCIA E ENGASTAMENTO EM BAIXO | DIS-ETE-013 |  | DIS-ETE-013 | Concreto | BARBOSA BARBOSA E CIA. LTDA | 13.282.470/0003-07 | 2024-06-26 | 2028-08-23 | HI_2023_06_30 | Ambos |  |  | AIF
|  | 0 | 3303329 | 21050050 | POSTE CONC CIRC 24/1500 SUBTR | POSTE CIRCULAR. MATERIAL: CONCRETO ARMADO. DIAMETRO DA BASE: 640 MM. DIAMETRO DO TOPO: 280 MM. COMPRIMENTO TOTAL: 24000 MM. RESISTENCIA NOMINAL: 1500 DAN. CARGA DE RUPTURA: 3000 DAN. CARACTERISTICAS ADICIONAIS: TRACOS DE REFERENCIA E ENGASTAMENTO EM BAIXO | DIS-ETE-013 |  | DIS-ETE-013 | Concreto | BARBOSA BARBOSA E CIA. LTDA | 13.282.470/0003-07 | 2024-06-26 | 2028-08-23 | HI_2023_06_30 | Ambos |  |  | AIF
|  | 0 | 3303326 | 21050048 | POSTE CONC CIRC 22/3000 SUBTR | POSTE CIRCULAR. MATERIAL: CONCRETO ARMADO. DIAMETRO DA BASE: 730 MM. DIAMETRO DO TOPO: 400 MM. COMPRIMENTO TOTAL: 22000 MM. RESISTENCIA NOMINAL: 3000 DAN. CARGA DE RUPTURA: 6000 DAN. CARACTERISTICAS ADICIONAIS: TRACOS DE REFERENCIA E ENGASTAMENTO EM BAIXO | DIS-ETE-013 |  | DIS-ETE-013 | Concreto | BARBOSA BARBOSA E CIA. LTDA | 13.282.470/0003-07 | 2024-06-26 | 2028-08-23 | HI_2023_06_30 | Ambos |  |  | AIF
|  | 0 | 3320255 | 64095038 | ANEL CONC ACH 550X690MM | ANEL. TIPO: ACH. MATERIAL: CONCRETO ARMADO. DIMENSOES DO FURO: 560X690MM. RESISTENCIA NOMINAL : 600DAN. CARGA DE RUPTURA: 1200DAN . APLICACAO : CRUZETA DE CONCRETO CTH . NORMA: DIS-ETE-094. | DIS-ETE-094 |  | DIS-ETE-094 | Concreto | BARBOSA BARBOSA E CIA. LTDA | 13.282.470/0003-07 | 2024-06-26 | 2028-08-23 | HI_2023_06_30 | Ambos |  |  | AIF
|  | 0 | 3303324 | 21050046 | POSTE CONC CIRC 22/2000 SUBTR | POSTE CIRCULAR. MATERIAL: CONCRETO ARMADO. DIAMETRO DA BASE: 655 MM. DIAMETRO DO TOPO: 325 MM. COMPRIMENTO TOTAL: 22000 MM. RESISTENCIA NOMINAL: 2000 DAN. CARGA DE RUPTURA: 4000 DAN. CARACTERISTICAS ADICIONAIS: TRACOS DE REFERENCIA E ENGASTAMENTO EM BAIXO | DIS-ETE-013 |  | DIS-ETE-013 | Concreto | BARBOSA BARBOSA E CIA. LTDA | 13.282.470/0003-07 | 2024-06-26 | 2028-08-23 | HI_2023_06_30 | Ambos |  |  | AIF
|  | 0 | 3303323 | 21050045 | POSTE CONC CIRC 22/1500 SUBTR | POSTE CIRCULAR. MATERIAL: CONCRETO ARMADO. DIAMETRO DA BASE: 610 MM. DIAMETRO DO TOPO: 280 MM. COMPRIMENTO TOTAL: 22000 MM. RESISTENCIA NOMINAL: 1500 DAN. CARGA DE RUPTURA: 3000 DAN. CARACTERISTICAS ADICIONAIS: TRACOS DE REFERENCIA E ENGASTAMENTO EM BAIXO | DIS-ETE-013 |  | DIS-ETE-013 | Concreto | BARBOSA BARBOSA E CIA. LTDA | 13.282.470/0003-07 | 2024-06-26 | 2028-08-23 | HI_2023_06_30 | Ambos |  |  | AIF
|  | 0 | 3303333 | 21050054 | POSTE CONC CIRC 24/4000 SUBTR | POSTE CIRCULAR. MATERIAL: CONCRETO ARMADO. DIAMETRO DA BASE: 835 MM. DIAMETRO DO TOPO: 475 MM. COMPRIMENTO TOTAL: 24000 MM. RESISTENCIA NOMINAL: 4000 DAN. CARGA DE RUPTURA: 8000 DAN. CARACTERISTICAS ADICIONAIS: TRACOS DE REFERENCIA E ENGASTAMENTO EM BAIXO | DIS-ETE-013 |  | DIS-ETE-013 | Concreto | BARBOSA BARBOSA E CIA. LTDA | 13.282.470/0003-07 | 2024-06-26 | 2028-08-23 | HI_2023_06_30 | Ambos |  |  | AIF
|  | 0 | 3303320 | 21050043 | POSTE CONC CIRC 20/3000 SUBTR | POSTE CIRCULAR. MATERIAL: CONCRETO ARMADO. DIAMETRO DA BASE: 700 MM. DIAMETRO DO TOPO: 400 MM. COMPRIMENTO TOTAL: 20000 MM. RESISTENCIA NOMINAL: 3000 DAN. CARGA DE RUPTURA: 6000 DAN. CARACTERISTICAS ADICIONAIS: TRACOS DE REFERENCIA E ENGASTAMENTO EM BAIXO | DIS-ETE-013 |  | DIS-ETE-013 | Concreto | BARBOSA BARBOSA E CIA. LTDA | 13.282.470/0003-07 | 2024-06-26 | 2028-08-23 | HI_2023_06_30 | Ambos |  |  | AIF
|  | 0 | 3303335 | 21050055 | POSTE CONC CIRC 26/1500 SUBTR | POSTE CIRCULAR. MATERIAL: CONCRETO ARMADO. DIAMETRO DA BASE: 670 MM. DIAMETRO DO TOPO: 280 MM. COMPRIMENTO TOTAL: 26000 MM. RESISTENCIA NOMINAL: 1500 DAN. CARGA DE RUPTURA: 3000 DAN. CARACTERISTICAS ADICIONAIS: TRACOS DE REFERENCIA E ENGASTAMENTO EM BAIXO | DIS-ETE-013 |  | DIS-ETE-013 | Concreto | BARBOSA BARBOSA E CIA. LTDA | 13.282.470/0003-07 | 2024-06-26 | 2028-08-23 | HI_2023_06_30 | Ambos |  |  | AIF
|  | 0 | 3303348 | 21050064 | POSTE CONC CIRC 32/2000 SUBTR | POSTE CIRCULAR. MATERIAL: CONCRETO ARMADO. DIAMETRO DA BASE: 805 MM. DIAMETRO DO TOPO: 325 MM. COMPRIMENTO TOTAL: 32000 MM. RESISTENCIA NOMINAL: 2000 DAN. CARGA DE RUPTURA: 4000 DAN. CARACTERISTICAS ADICIONAIS: TRACOS DE REFERENCIA E ENGASTAMENTO EM BAIXO | DIS-ETE-013 |  | DIS-ETE-013 | Concreto | BARBOSA BARBOSA E CIA. LTDA | 13.282.470/0003-07 | 2024-06-26 | 2028-08-23 | HI_2023_06_30 | Ambos |  |  | AIF
|  | 0 | 3303319 | 21050042 | POSTE CONC CIRC 20/2500 SUBTR | POSTE CIRCULAR . MATERIAL: CONCRETO ARMADO. DIAMETRO DA BASE: 670 MM. DIAMETRO DO TOPO: 370 MM. COMPRIMENTO TOTAL: 20000 MM. RESISTENCIA NOMINAL : 2500 DAN. CARGA DE RUPTURA : 5000 DAN. CARACTERISTICAS ADICIONAIS: TRACOS DE REFERENCIA E ENGASTAMENTO EM BA | DIS-ETE-013 |  | DIS-ETE-013 | Concreto | BARBOSA BARBOSA E CIA. LTDA | 13.282.470/0003-07 | 2024-06-26 | 2028-08-23 | HI_2023_06_30 | Ambos |  |  | AIF
|  | 0 | 3301654 | 21050094 | POSTE CONC DT 32/4000 SUBTR | POSTE DUPLO T. MATERIAL: CONCRETO ARMADO. DIMENSOES DA BASE: 930 X 1260 MM. DIMENSOES DO TOPO: 290 X 392MM. FURACAO FACE "A" E FACE "B" CONFORME NORMAS DAS DISTRIBUIDORAS. COMPRIMENTO TOTAL: 32000 MM. RESISTENCIA NOMINAL: 4000 DAN. CARGA RUPTURA: 8000 DAN | DIS-ETE-013 |  | DIS-ETE-013 | Concreto | BARBOSA BARBOSA E CIA. LTDA | 13.282.470/0003-07 | 2024-06-26 | 2028-08-23 | HI_2023_06_30 | Ambos |  |  | AIF
|  | 0 | 3312228 | 64030064 | VIGA CONC VSH 3740MM J340MM 1200DAN | VIGA. TIPO: VSH. MATERIAL: CONCRETO ARMADO. COMPRIMENTO:3740MM. DIAMETRO DA JANELA: 340MM. RESISTENCIA NOMINAL: 1200DAN. CARGA DE RUPTURA: 2400 DAN. APLICACAO : LINHA DE SUBTRANSMISSAO. NORMA: DIS-ETE-094. | DIS-ETE-094 |  | DIS-ETE-094 | Concreto | BARBOSA BARBOSA E CIA. LTDA | 13.282.470/0003-07 | 2024-06-26 | 2028-08-23 | HI_2023_06_30 | Ambos |  |  | AIF
|  | 0 | 3312240 | 64030067 | VIGA CONC VSH 3740MM J480MM 1200DAN | VIGA. TIPO: VSH. MATERIAL: CONCRETO ARMADO. COMPRIMENTO:3740MM. DIAMETRO DA JANELA: 480MM. RESISTENCIA NOMINAL: 1200DAN. CARGA DE RUPTURA: 2400 DAN. APLICACAO: LINHA DE SUBTRANSMISSAO. NORMA: DIS-ETE-094. | DIS-ETE-094 |  | DIS-ETE-094 | Concreto | BARBOSA BARBOSA E CIA. LTDA | 13.282.470/0003-07 | 2024-06-26 | 2028-08-23 | HI_2023_06_30 | Ambos |  |  | AIF
|  | 0 | 3301624 | 21050075 | POSTE CONC DT 20/4000 SUBTR | POSTE DUPLO T. MATERIAL: CONCRETO ARMADO. DIMENSOES DA BASE: 690 X 952 MM. DIMENSOES DO TOPO: 290 X 392 MM. FURACAO FACE "A" E FACE "B" CONFORME NORMAS DAS DISTRIBUIDORAS. COMPRIMENTO TOTAL: 20000 MM. RESISTENCIA NOMINAL: 4000 DAN. CARGA RUPTURA: 8000 DAN | DIS-ETE-013 |  | DIS-ETE-013 | Concreto | BARBOSA BARBOSA E CIA. LTDA | 13.282.470/0003-07 | 2024-06-26 | 2028-08-23 | HI_2023_06_30 | Ambos |  |  | AIF
|  | 0 | 3301641 | 21050086 | POSTE CONC DT 26/3000 SUBTR | POSTE DUPLO T. MATERIAL: CONCRETO ARMADO. DIMENSOES DA BASE: 750 X 1036 MM. DIMENSOES DO TOPO: 230 X 308 MM. FURACAO FACE "A" E FACE "B" CONFORME NORMAS DAS DISTRIBUIDORAS. COMPRIMENTO TOTAL: 26000 MM. RESISTENCIA NOMINAL: 3000 DAN. CARGA RUPTURA: 6000 DA | DIS-ETE-013 |  | DIS-ETE-013 | Concreto | BARBOSA BARBOSA E CIA. LTDA | 13.282.470/0003-07 | 2024-06-26 | 2028-08-23 | HI_2023_06_30 | Ambos |  |  | AIF
|  | 0 | 3320108 | 64095024 | ANEL CONC ACT 280X360MM | ANEL. TIPO: ACT. MATERIAL: CONCRETO ARMADO. DIMENSOES DO FURO: 280X360 MM. RESISTENCIA NOMINAL: 1500 DAN. CARGA DE RUPTURA: 3000 DAN. APLICACAO: CRUZETA DE CONCRETO CTT. NORMA: DIS-ETE-094. | DIS-ETE-094 |  | DIS-ETE-094 | Concreto | BARBOSA BARBOSA E CIA. LTDA | 13.282.470/0003-07 | 2024-06-26 | 2028-08-23 | HI_2023_06_30 | Ambos |  |  | AIF
|  | 0 | 3301646 | 21050089 | POSTE CONC DT 28/4000 SUBTR | POSTE DUPLO T. MATERIAL: CONCRETO ARMADO. DIMENSOES DA BASE: 850 X 1148 MM. DIMENSOES DO TOPO: 290 X 392MM. FURACAO FACE "A" E FACE "B" CONFORME NORMAS DAS DISTRIBUIDORAS. COMPRIMENTO TOTAL: 28000 MM. RESISTENCIA NOMINAL: 4000 DAN. CARGA RUPTURA: 8000 DAN | DIS-ETE-013 |  | DIS-ETE-013 | Concreto | BARBOSA BARBOSA E CIA. LTDA | 13.282.470/0003-07 | 2024-06-26 | 2028-08-23 | HI_2023_06_30 | Ambos |  |  | AIF
|  | 0 | 3301648 | 21050090 | POSTE CONC DT 30/2500 SUBTR | POSTE DUPLO T. MATERIAL: CONCRETO ARMADO. DIMENSOES DA BASE: 830 X 1148 MM. DIMENSOES DO TOPO: 230 X 308 MM. FURACAO FACE "A" E FACE "B" CONFORME NORMAS DAS DISTRIBUIDORAS. COMPRIMENTO TOTAL: 30000 MM. RESISTENCIA NOMINAL: 2500 DAN. CARGA RUPTURA: 5000 DA | DIS-ETE-013 |  | DIS-ETE-013 | Concreto | BARBOSA BARBOSA E CIA. LTDA | 13.282.470/0003-07 | 2024-06-26 | 2028-08-23 | HI_2023_06_30 | Ambos |  |  | AIF
|  | 0 | 3301649 | 21050091 | POSTE CONC DT 30/3000 SUBTR | POSTE DUPLO T. MATERIAL: CONCRETO ARMADO. DIMENSOES DA BASE: 830 X 1148 MM. DIMENSOES DO TOPO: 230 X 308 MM.FURACAO FACE "A" E FACE "B" CONFORME NORMAS DAS DISTRIBUIDORAS. COMPRIMENTO TOTAL: 30000 MM. RESISTENCIA NOMINAL: 3000 DAN. CARGA RUPTURA: 6000 DAN | DIS-ETE-013 |  | DIS-ETE-013 | Concreto | BARBOSA BARBOSA E CIA. LTDA | 13.282.470/0003-07 | 2024-06-26 | 2028-08-23 | HI_2023_06_30 | Ambos |  |  | AIF
|  | 0 | 3301650 | 21050092 | POSTE CONC DT 30/4000 SUBTR | POSTE DUPLO T. MATERIAL: CONCRETO ARMADO. DIMENSOES DA BASE: 890 X 1204 MM. DIMENSOES DO TOPO: 290 X 392MM. FURACAO FACE "A" E FACE "B" CONFORME NORMAS DAS DISTRIBUIDORAS. COMPRIMENTO TOTAL: 30000 MM. RESISTENCIA NOMINAL: 4000 DAN. CARGA RUPTURA: 8000 DAN | DIS-ETE-013 |  | DIS-ETE-013 | Concreto | BARBOSA BARBOSA E CIA. LTDA | 13.282.470/0003-07 | 2024-06-26 | 2028-08-23 | HI_2023_06_30 | Ambos |  |  | AIF
|  | 0 | 3312262 | 64030028 | VIGA CONC VSH 5630MM J480MM 1200DAN | VIGA. TIPO: VSH. MATERIAL: CONCRETO ARMADO. COMPRIMENTO:5630MM. DIAMETRO DA JANELA: 480MM. RESISTENCIA NOMINAL: 1200DAN. CARGA DE RUPTURA: 2400DAN. APLICACAO: LINHA DE SUBTRANSMISSAO 138KV. NORMA: DIS-ETE-094. | DIS-ETE-094 |  | DIS-ETE-094 | Concreto | BARBOSA BARBOSA E CIA. LTDA | 13.282.470/0003-07 | 2024-06-26 | 2028-08-23 | HI_2023_06_30 | Ambos |  |  | AIF
|  | 0 | 3301653 | 21050093 | POSTE CONC DT 32/3000 SUBTR | POSTE DUPLO T. MATERIAL: CONCRETO ARMADO. DIMENSOES DA BASE: 870 X 1204 MM. DIMENSOES DO TOPO: 230 X 308 MM. FURACAO FACE "A" E FACE "B" CONFORME NORMAS DAS DISTRIBUIDORAS. COMPRIMENTO TOTAL: 32000 MM. RESISTENCIA NOMINAL: 3000 DAN. CARGA RUPTURA: 6000 DA | DIS-ETE-013 |  | DIS-ETE-013 | Concreto | BARBOSA BARBOSA E CIA. LTDA | 13.282.470/0003-07 | 2024-06-26 | 2028-08-23 | HI_2023_06_30 | Ambos |  |  | AIF
|  | 0 | 3311094 | 64030036 | CRUZETA CONC 4500MM F 405MM | CRUZETA. MATERIAL-CONCRETO ARMADO. COMPRIMENTO NOMINAL-4500MM. DIAMETRO DO FURO DE MONTAGEM- 405MM. FURAÇÃO PARA FIXAÇÃO DE FERRAGENS- 02 VERTICAIS E 04 HORIZONTAIS, DIÂMETRO- 25,0MM. PONTOS DE ATERRAMENTO- 03. APLICAÇÃO: LINHA DE TRANSMISSÃO. NORMA: | DIS-ETE-094 |  | DIS-ETE-094 | Concreto | BARBOSA BARBOSA E CIA. LTDA | 13.282.470/0003-07 | 2024-06-26 | 2028-08-23 | HI_2023_06_30 | Ambos |  |  | AIF
|  | 0 | 3301661 | 21055032 | POSTE CONC DT 26/2000 SUBTR | POSTE DUPLO T. MATERIAL: CONCRETO ARMADO. DIMENSOES DA BASE: 750 X 1036 MM. DIMENSOES DO TOPO: 230 X 308 MM. FURACAO FACE "A" E FACE "B" CONFORME NORMAS DAS DISTRIBUIDORAS. COMPRIMENTO TOTAL: 26000 MM. RESISTENCIA NOMINAL: 2000 DAN. CARGA RUPTURA: 4000 DA | DIS-ETE-013 |  | DIS-ETE-013 | Concreto | BARBOSA BARBOSA E CIA. LTDA | 13.282.470/0003-07 | 2024-06-26 | 2028-08-23 | HI_2023_06_30 | Ambos |  |  | AIF
|  | 0 | 3301647 | 21055033 | POSTE CONC DT 30/2000 SUBTR | POSTE DUPLO T. MATERIAL: CONCRETO ARMADO. DIMENSOES DA BASE: 830 X 1148 MM. DIMENSOES DO TOPO: 230 x 308 MM. FURACAO FACE "A" E FACE "B" CONFORME NORMAS DAS DISTRIBUIDORAS. COMPRIMENTO, TOTAL: 30000 MM. RESISTENCIA NOMINAL: 2000 DAN. CARGA RUPTURA: 4000 D | DIS-ETE-013 |  | DIS-ETE-013 | Concreto | BARBOSA BARBOSA E CIA. LTDA | 13.282.470/0003-07 | 2024-06-26 | 2028-08-23 | HI_2023_06_30 | Ambos |  |  | AIF
|  | 0 | 3301640 | 21050085 | POSTE CONC DT 26/2500 SUBTR | POSTE DUPLO T. MATERIAL: CONCRETO ARMADO. DIMENSOES DA BASE: 750 X 1036 MM. DIMENSOES DO TOPO: 230 X 308 MM. FURACAO FACE "A" E FACE "B" CONFORME NORMAS DAS DISTRIBUIDORAS. COMPRIMENTO TOTAL: 26000 MM. RESISTENCIA NOMINAL: 2500 DAN. CARGA RUPTURA: 5000 DA | DIS-ETE-013 |  | DIS-ETE-013 | Concreto | BARBOSA BARBOSA E CIA. LTDA | 13.282.470/0003-07 | 2024-06-26 | 2028-08-23 | HI_2023_06_30 | Ambos |  |  | AIF
|  | 0 | 3320150 | 64095006 | ANEL CONC ACTC JANELA 392MM | ANEL. TIPO: ACTC. MATERIAL: CONCRETO ARMADO. DIAMETRO DA JANELA: 392,0 MM. RESISTENCIA NOMINAL: 1500DAN. CARGA DE RUPTURA:3000DAN. APLICACAO: INSTALACAO DE CRUZETA DE CONCRETO CTT EM POSTE CIRCULAR. NORMA: DIS-ETE-094. | DIS-ETE-094 |  | DIS-ETE-094 | Concreto | BARBOSA BARBOSA E CIA. LTDA | 13.282.470/0003-07 | 2024-06-26 | 2028-08-23 | HI_2023_06_30 | Ambos |  |  | AIF
|  | 0 | 3301627 | 21055029 | POSTE CONC DT 22/2000 SUBTR | POSTE DUPLO T. MATERIAL: CONCRETO ARMADO. DIMENSOES DA BASE: 670 X 924 MM. DIMENSOES DO TOPO: 230 X 308 MM. FURACAO FACE "A" E FACE "B" CONFORME NORMAS DAS DISTRIBUIDORAS. COMPRIMENTO TOTAL: 22000 MM. RESISTENCIA NOMINAL: 2000 DAN. CARGA RUPTURA: 4000 DAN | DIS-ETE-013 |  | DIS-ETE-013 | Concreto | BARBOSA BARBOSA E CIA. LTDA | 13.282.470/0003-07 | 2024-06-26 | 2028-08-23 | HI_2023_06_30 | Ambos |  |  | AIF
|  | 0 | 3301628 | 21050077 | POSTE CONC DT 22/2500 SUBTR | POSTE DUPLO T. MATERIAL: CONCRETO ARMADO. DIMENSOES DA BASE: 670 X 924 MM. DIMENSOES DO TOPO: 230 X 308 MM. FURACAO FACE "A" E FACE "B" CONFORME NORMAS DAS DISTRIBUIDORAS. COMPRIMENTO TOTAL: 22000 MM. RESISTENCIA NOMINAL: 2500 DAN. CARGA RUPTURA: 5000 DAN | DIS-ETE-013 |  | DIS-ETE-013 | Concreto | BARBOSA BARBOSA E CIA. LTDA | 13.282.470/0003-07 | 2024-06-26 | 2028-08-23 | HI_2023_06_30 | Ambos |  |  | AIF
|  | 0 | 3320162 | 64095041 | ANEL CONC ACC 345X440MM | ANEL. TIPO: ACC. MATERIAL: CONCRETO ARMADO. DIMENSOES DO FURO: 345X440MM. RESISTENCIA NOMINAL : 1000DAN. CARGA DE RUPTURA: 2000DAN. APLICACAO: CRUZETA DE CONCRETO TIPO COSMOS. NORMA:DIS-ETE-094. | DIS-ETE-094 |  | DIS-ETE-094 | Concreto | BARBOSA BARBOSA E CIA. LTDA | 13.282.470/0003-07 | 2024-06-26 | 2028-08-23 | HI_2023_06_30 | Ambos |  |  | AIF
|  | 0 | 3320161 | 64095042 | ANEL CONC ACC 375X480MM | ANEL. TIPO: ACC. MATERIAL: CONCRETO ARMADO. DIMENSOES DO FURO: 375X480MM. RESISTENCIA NOMINAL : 1000DAN. CARGA DE RUPTURA: 2000DAN. APLICACAO: CRUZETA DE CONCRETO TIPO COSMOS. NORMA:DIS-ETE-094. | DIS-ETE-094 |  | DIS-ETE-094 | Concreto | BARBOSA BARBOSA E CIA. LTDA | 13.282.470/0003-07 | 2024-06-26 | 2028-08-23 | HI_2023_06_30 | Ambos |  |  | AIF
|  | 0 | 3320160 | 64095031 | ANEL CONC ACH 385X485MM | ANEL. TIPO: ACH. MATERIAL: CONCRETO ARMADO. DIMENSOES DO FURO: 385X485MM. RESISTENCIA NOMINAL : 600DAN. CARGA DE RUPTURA: 1200DAN. APLICACAO:BRACO CURVO DE CONCRETO CTH. NORMA: DIS-ETE-094. | DIS-ETE-094 |  | DIS-ETE-094 | Concreto | BARBOSA BARBOSA E CIA. LTDA | 13.282.470/0003-07 | 2024-06-26 | 2028-08-23 | HI_2023_06_30 | Ambos |  |  | AIF
|  | 0 | 3301651 | 21055034 | POSTE CONC DT 32/2000 SUBTR | POSTE DUPLO T. MATERIAL: CONCRETO ARMADO. DIMENSOES DA BASE: 870 X 1204 MM. DIMENSOES DO TOPO: 230 X 308 MM. FURACAO FACE "A" E FACE "B" CONFORME NORMAS DAS DISTRIBUIDORAS. COMPRIMENTO TOTAL: 32000 MM. RESISTENCIA NOMINAL: 2000 DAN. CARGA RUPTURA: 4000 DA | DIS-ETE-013 |  | DIS-ETE-013 | Concreto | BARBOSA BARBOSA E CIA. LTDA | 13.282.470/0003-07 | 2024-06-26 | 2028-08-23 | HI_2023_06_30 | Ambos |  |  | AIF
|  | 0 | 3320154 | 64095002 | ANEL CONC ACTC JANELA 290MM | ANEL. TIPO: ACTC. MATERIAL: CONCRETO ARMADO. DIAMETRO DA JANELA: 290,0 MM. RESISTENCIA NOMINAL: 1500DAN. CARGA DE RUPTURA: 3000DAN. APLICACAO: INSTALACAO DE CRUZETA DE CONCRETO CTT EM POSTE CIRCULAR. NORMA: DIS-ETE-094. | DIS-ETE-094 |  | DIS-ETE-094 | Concreto | BARBOSA BARBOSA E CIA. LTDA | 13.282.470/0003-07 | 2024-06-26 | 2028-08-23 | HI_2023_06_30 | Ambos |  |  | AIF
|  | 0 | 3303347 | 21050063 | POSTE CONC CIRC 30/4000 SUBTR | POSTE CIRCULAR. MATERIAL: CONCRETO ARMADO. DIAMETRO DA BASE: 925 MM. DIAMETRO DO TOPO: 475 MM. COMPRIMENTO TOTAL: 30000 MM. RESISTENCIA NOMINAL: 4000 DAN. CARGA DE RUPTURA: 8000 DAN. CARACTERISTICAS ADICIONAIS: TRACOS DE REFERENCIA E ENGASTAMENTO EM BAIXO | DIS-ETE-013 |  | DIS-ETE-013 | Concreto | BARBOSA BARBOSA E CIA. LTDA | 13.282.470/0003-07 | 2024-06-26 | 2028-08-23 | HI_2023_06_30 | Ambos |  |  | AIF
|  | 0 | 3303346 | 21050062 | POSTE CONC CIRC 30/3000 SUBTR | POSTE CIRCULAR. MATERIAL: CONCRETO ARMADO. DIAMETRO DA BASE: 850 MM. DIAMETRO DO TOPO: 400 MM. COMPRIMENTO TOTAL: 30000 MM. RESISTENCIA NOMINAL: 3000 DAN. CARGA DE RUPTURA: 6000 DAN. CARACTERISTICAS ADICIONAIS: TRACOS DE REFERENCIA E ENGASTAMENTO EM BAIXO | DIS-ETE-013 |  | DIS-ETE-013 | Concreto | BARBOSA BARBOSA E CIA. LTDA | 13.282.470/0003-07 | 2024-06-26 | 2028-08-23 | HI_2023_06_30 | Ambos |  |  | AIF
|  | 0 | 3303344 | 21050061 | POSTE CONC CIRC 30/2000 SUBTR | POSTE CIRCULAR. MATERIAL: CONCRETO ARMADO. DIAMETRO DA BASE: 775 MM. DIAMETRO DO TOPO: 325 MM. COMPRIMENTO TOTAL: 30000 MM. RESISTENCIA NOMINAL: 2000 DAN. CARGA DE RUPTURA: 4000 DAN. CARACTERISTICAS ADICIONAIS: TRACOS DE REFERENCIA E ENGASTAMENTO EM BAIXO | DIS-ETE-013 |  | DIS-ETE-013 | Concreto | BARBOSA BARBOSA E CIA. LTDA | 13.282.470/0003-07 | 2024-06-26 | 2028-08-23 | HI_2023_06_30 | Ambos |  |  | AIF
|  | 0 | 3303343 | 21050060 | POSTE CONC CIRC 28/4000 SUBTR | POSTE CIRCULAR. MATERIAL: CONCRETO ARMADO. DIAMETRO DA BASE: 895 MM. DIAMETRO DO TOPO: 475 MM. COMPRIMENTO TOTAL: 28000MM. RESISTENCIA NOMINAL: 4000 DAN. CARGA DE RUPTURA: 8000 DAN. CARACTERISTICAS ADICIONAIS:TRACOS DE REFERENCIA E ENGASTAMENTO EM BAIXO R | DIS-ETE-013 |  | DIS-ETE-013 | Concreto | BARBOSA BARBOSA E CIA. LTDA | 13.282.470/0003-07 | 2024-06-26 | 2028-08-23 | HI_2023_06_30 | Ambos |  |  | AIF
|  | 0 | 3303342 | 21050059 | POSTE CONC CIRC 28/3000 SUBTR | POSTE CIRCULAR. MATERIAL: CONCRETO ARMADO. DIAMETRO DA BASE: 820 MM. DIAMETRO DO TOPO: 400 MM. COMPRIMENTO TOTAL: 28000MM. RESISTENCIA NOMINAL: 3000 DAN. CARGA DE RUPTURA: 6000 DAN. CARACTERISTICAS ADICIONAIS:TRACOS DE REFERENCIA E ENGASTAMENTO EM BAIXO R | DIS-ETE-013 |  | DIS-ETE-013 | Concreto | BARBOSA BARBOSA E CIA. LTDA | 13.282.470/0003-07 | 2024-06-26 | 2028-08-23 | HI_2023_06_30 | Ambos |  |  | AIF
|  | 0 | 3303340 | 21050058 | POSTE CONC CIRC 28/2000 SUBTR | POSTE CIRCULAR. MATERIAL: CONCRETO ARMADO. DIAMETRO DA BASE: 745 MM. DIAMETRO DO TOPO: 325 MM. COMPRIMENTO TOTAL: 28000 MM. RESISTENCIA NOMINAL: 2000 DAN. CARGA DE RUPTURA: 4000 DAN. CARACTERISTICAS ADICIONAIS: TRACOS DE REFERENCIA E ENGASTAMENTO EM BAIXO | DIS-ETE-013 |  | DIS-ETE-013 | Concreto | BARBOSA BARBOSA E CIA. LTDA | 13.282.470/0003-07 | 2024-06-26 | 2028-08-23 | HI_2023_06_30 | Ambos |  |  | AIF
|  | 0 | 3303339 | 21050057 | POSTE CONC CIRC 26/4000 SUBTR | POSTE CIRCULAR. MATERIAL: CONCRETO ARMADO. DIAMETRO DA BASE: 865 MM. DIAMETRO DO TOPO: 475 MM. COMPRIMENTO TOTAL: 26000 MM. RESISTENCIA NOMINAL: 4000 DAN. CARGA DE RUPTURA: 8000 DAN. CARACTERISTICAS ADICIONAIS: TRACOS DE REFERENCIA E ENGASTAMENTO EM BAIXO | DIS-ETE-013 |  | DIS-ETE-013 | Concreto | BARBOSA BARBOSA E CIA. LTDA | 13.282.470/0003-07 | 2024-06-26 | 2028-08-23 | HI_2023_06_30 | Ambos |  |  | AIF
|  | 0 | 3303337 | 21050056 | POSTE CONC CIRC 26/2500 SUBTR | POSTE CIRCULAR . MATERIAL: CONCRETO ARMADO. DIAMETRO DA BASE: 760 MM. DIAMETRO DO TOPO: 370 MM. COMPRIMENTO TOTAL: 26000 MM. RESISTENCIA NOMINAL : 2500 DAN. CARGA DE RUPTURA : 5000 DAN. CARACTERISTICAS ADICIONAIS: TRACOS DE REFERENCIA E ENGASTAMENTO EM BA | DIS-ETE-013 |  | DIS-ETE-013 | Concreto | BARBOSA BARBOSA E CIA. LTDA | 13.282.470/0003-07 | 2024-06-26 | 2028-08-23 | HI_2023_06_30 | Ambos |  |  | AIF
|  | 0 | 3310013 | 0 | CRUZETA CONC L 1700 MM 300DAN | CRUZETA CONCRETO. TIPO L. DIMENSOES DA SECAO TRASNVERSAL: 90X90 MM.COMPRIMENTO NOMINAL: 1700 MM. APLICACAO: REDES E LINHAS AEREAS DE DISTRIBUICAO 15 KV. NORMAS: NBR 8453-1, NBR 8453-2 (FIGURA C.12), NBR 8453-3. | NBR 8453-2 |  | Figura C.12 | Concreto | BARBOSA BARBOSA E CIA. LTDA | 13.282.470/0003-07 | 2024-06-26 | 2028-08-23 | HI_2023_06_30 | Ambos |  |  | AIF
|  | 0 | 3311098 | 64030024 | CRUZETA CONC CTH 10500MM J880MM 1500DAN | CRUZETA. TIPO: CTH. MATERIAL: CONCRETO ARMADO. COMPRIMENTO: 10500MM. SECAO: 150X200MM. DIAMETRO DA JANELA: 880MM. RESISTENCIA NOMINAL: 1500DAN. CARGA DE RUPTURA: 3000DAN. NORMA: DIS-ETE-094. | DIS-ETE-094 |  | DIS-ETE-094 | Concreto | BARBOSA BARBOSA E CIA. LTDA | 13.282.470/0003-07 | 2024-06-26 | 2028-08-23 | HI_2023_06_30 | Ambos |  |  | AIF
|  | 0 | 3320155 | 64095001 | ANEL CONC ACTC JANELA 240MM | ANEL. TIPO: ACTC. MATERIAL: CONCRETO ARMADO. DIAMETRO DA JANELA: 240,0 MM. RESISTENCIA NOMINAL: 1500DAN. CARGA DE RUPTURA: 3000DAN. APLICACAO: INSTALACAO DE CRUZETA DE CONCRETO CTT EM POSTE CIRCULAR. NORMA: DIS-ETE-094. | DIS-ETE-094 |  | DIS-ETE-094 | Concreto | BARBOSA BARBOSA E CIA. LTDA | 13.282.470/0003-07 | 2024-06-26 | 2028-08-23 | HI_2023_06_30 | Ambos |  |  | AIF
|  | 0 | 3311097 | 64030047 | CRUZETA CONC 4500MM F 950MM | CRUZETA. MATERIAL-CONCRETO ARMADO. COMPRIMENTO NOMINAL-4500MM. DIAMETRO DO FURO DE MONTAGEM- 950MM. FURAÇÃO PARA FIXAÇÃO DE FERRAGENS- 02 VERTICAIS E 04 HORIZONTAIS, DIÂMETRO- 25,0MM. PONTOS DE ATERRAMENTO- 03.APLICAÇÃO: LINHA DE TRANSMISSÃO CLASSE 69KV. | DIS-ETE-094 |  | DIS-ETE-094 | Concreto | BARBOSA BARBOSA E CIA. LTDA | 13.282.470/0003-07 | 2024-06-26 | 2028-08-23 | HI_2023_06_30 | Ambos |  |  | AIF
|  | 0 | 3320153 | 64095003 | ANEL CONC ACTC JANELA 330MM | ANEL. TIPO: ACTC. MATERIAL: CONCRETO ARMADO. DIAMETRO DA JANELA: 330,0 MM. RESISTENCIA NOMINAL:1500DAN. CARGA DE RUPTURA: 3000 DAN. APLICACAO: INSTALACAO DE CRUZETA DE CONCRETO CTT EM POSTE CIRCULAR. NORMA: DIS-ETE-094. | DIS-ETE-094 |  | DIS-ETE-094 | Concreto | BARBOSA BARBOSA E CIA. LTDA | 13.282.470/0003-07 | 2024-06-26 | 2028-08-23 | HI_2023_06_30 | Ambos |  |  | AIF
|  | 0 | 3320106 | 64095036 | ANEL CONC ACH 250X320MM | ANEL. TIPO: ACH. MATERIAL: CONCRETO ARMADO. DIMENSOES DO FURO: 250X320MM. RESISTENCIA NOMINAL : 600DAN. CARGA DE RUPTURA: 1200DAN. APLICACAO: CRUZETA DE CONCRETO CTH. NORMA: DIS-ETE-094. | DIS-ETE-094 |  | DIS-ETE-094 | Concreto | BARBOSA BARBOSA E CIA. LTDA | 13.282.470/0003-07 | 2024-06-26 | 2028-08-23 | HI_2023_06_30 | Ambos |  |  | AIF
|  | 0 | 3320151 | 64095005 | ANEL CONC ACTC JANELA 360MM | ANEL. TIPO: ACTC. MATERIAL: CONCRETO ARMADO. DIAMETRO DA JANELA: 360,0 MM. RESISTENCIA NOMINAL:1500DAN. CARGA DE RUPTURA: 3000DAN. APLICACAO: INSTALACAO DE CRUZETA DE CONCRETO CTT EM POSTE CIRCULAR.NORMA: DIS-ETE-094. | DIS-ETE-094 |  | DIS-ETE-094 | Concreto | BARBOSA BARBOSA E CIA. LTDA | 13.282.470/0003-07 | 2024-06-26 | 2028-08-23 | HI_2023_06_30 | Ambos |  |  | AIF
|  | 0 | 3320107 | 64095015 | ANEL CONC ACT 300X380MM | ANEL. TIPO: ACT. MATERIAL: CONCRETO ARMADO. DIMENSOES DO FURO: 300X380 MM. RESISTENCIA NOMINAL: 1500 DAN. CARGA DE RUPTURA: 3000 DAN. APLICACAO: CRUZETA DE CONCRETO CTT . NORMA: DIS-ETE-094. | DIS-ETE-094 |  | DIS-ETE-094 | Concreto | BARBOSA BARBOSA E CIA. LTDA | 13.282.470/0003-07 | 2024-06-26 | 2028-08-23 | HI_2023_06_30 | Ambos |  |  | AIF
|  | 0 | 3320149 | 64095007 | ANEL CONC ACTC JANELA 400MM | ANEL. TIPO: ACTC. MATERIAL: CONCRETO ARMADO. DIAMETRO DA JANELA: 400,0 MM. RESISTENCIA NOMINAL: 1500 DAN. CARGA DE RUPTURA:3000DAN. APLICACAO: INSTALACAO DE CRUZETA DE CONCRETO CTT EM POSTE CIRCULAR. NORMA: DIS-ETE-094. | DIS-ETE-094 |  | DIS-ETE-094 | Concreto | BARBOSA BARBOSA E CIA. LTDA | 13.282.470/0003-07 | 2024-06-26 | 2028-08-23 | HI_2023_06_30 | Ambos |  |  | AIF
|  | 0 | 3320148 | 64095008 | ANEL CONC ACTC JANELA 450MM | ANEL. TIPO: ACTC. MATERIAL: CONCRETO ARMADO. DIAMETRO DA JANELA: 450,0 MM. RESISTENCIA NOMINAL:1500 DAN. CARGA DE RUPTURA:3000 DAN. APLICACAO: INSTALACAO DE CRUZETA DE CONCRETO CTT EM POSTE CIRCULAR. NORMA: DIS-ETE-094. | DIS-ETE-094 |  | DIS-ETE-094 | Concreto | BARBOSA BARBOSA E CIA. LTDA | 13.282.470/0003-07 | 2024-06-26 | 2028-08-23 | HI_2023_06_30 | Ambos |  |  | AIF
|  | 0 | 3320146 | 64095009 | ANEL CONC ACTC JANELA 500MM | ANEL. TIPO: ACTC. MATERIAL: CONCRETO ARMADO. DIAMETRO DA JANELA: 500,0 MM. RESISTENCIA NOMINAL:1500DAN. CARGA DE RUPTURA: 3000DAN. APLICACAO: INSTALACAO DE CRUZETA DE CONCRETO CTT EM POSTE CIRCULAR. NORMA: DIS-ETE-094. | DIS-ETE-094 |  | DIS-ETE-094 | Concreto | BARBOSA BARBOSA E CIA. LTDA | 13.282.470/0003-07 | 2024-06-26 | 2028-08-23 | HI_2023_06_30 | Ambos |  |  | AIF
|  | 0 | 3320123 | 64095021 | ANEL CONC ACT 180X234MM | ANEL. TIPO: ACT. MATERIAL: CONCRETO ARMADO. DIMENSOES DO FURO: 180X234MM. RESISTENCIA NOMINAL: 1500DAN. CARGA DE RUPTURA: 3000 DAN. APLICACAO: CRUZETA DE CONCRETO CT. NORMA: DIS-ETE-094. | DIS-ETE-094 |  | DIS-ETE-094 | Concreto | BARBOSA BARBOSA E CIA. LTDA | 13.282.470/0003-07 | 2024-06-26 | 2028-08-23 | HI_2023_06_30 | Ambos |  |  | AIF
|  | 0 | 3320112 | 64095025 | ANEL CONC ACT 310X410MM | ANEL. TIPO: ACT. MATERIAL: CONCRETO ARMADO. DIMENSOES DO FURO: 310X410 MM. RESISTENCIA NOMINAL: 1500 DAN. CARGA DE RUPTURA: 3000 DAN. APLICACAO : CRUZETA DE CONCRETO CTT. NORMA: DIS-ETE-094. | DIS-ETE-094 |  | DIS-ETE-094 | Concreto | BARBOSA BARBOSA E CIA. LTDA | 13.282.470/0003-07 | 2024-06-26 | 2028-08-23 | HI_2023_06_30 | Ambos |  |  | AIF
|  | 0 | 3303327 | 21050049 | POSTE CONC CIRC 22/4000 SUBTR | POSTE CIRCULAR. MATERIAL: CONCRETO ARMADO. DIAMETRO DA BASE: 805 MM. DIAMETRO DO TOPO: 475 MM. COMPRIMENTO TOTAL: 22000 MM. RESISTENCIA NOMINAL: 4000 DAN. CARGA DE RUPTURA: 8000 DAN. CARACTERISTICAS ADICIONAIS: TRACOS DE REFERENCIA E ENGASTAMENTO EM BAIXO | DIS-ETE-013 |  | DIS-ETE-013 | Concreto | BARBOSA BARBOSA E CIA. LTDA | 13.282.470/0003-07 | 2024-06-26 | 2028-08-23 | HI_2023_06_30 | Ambos |  |  | AIF
|  | 0 | 3320158 | 64095033 | ANEL CONC ACH 470X610MM | ANEL. TIPO: ACH. MATERIAL: CONCRETO ARMADO. DIMENSOES DO FURO: 470X610MM. RESISTENCIA NOMINAL : 600DAN. CARGA DE RUPTURA: 1200DAN. APLICACAO: BRACO CURVO DE CONCRETO , TIPO CTH. NORMA: DIS-ETE-094. | DIS-ETE-094 |  | DIS-ETE-094 | Concreto | BARBOSA BARBOSA E CIA. LTDA | 13.282.470/0003-07 | 2024-06-26 | 2028-08-23 | HI_2023_06_30 | Ambos |  |  | AIF
|  | 0 | 3320159 | 64095032 | ANEL CONC ACH 425X540MM | ANEL. TIPO: ACH. MATERIAL: CONCRETO ARMADO. DIMENSOES DO FURO: 425X540MM. RESISTENCIA NOMINAL : 600DAN. CARGA DE RUPTURA: 1200DAN. APLICACAO: BRACO CURVO DE CONCRETO , TIPO CTH. NORMA: DIS-ETE-094. | DIS-ETE-094 |  | DIS-ETE-094 | Concreto | BARBOSA BARBOSA E CIA. LTDA | 13.282.470/0003-07 | 2024-06-26 | 2028-08-23 | HI_2023_06_30 | Ambos |  |  | AIF
|  | 0 | 3301626 | 21050076 | POSTE CONC DT 22/1500 SUBTR | POSTE DUPLO T. MATERIAL: CONCRETO ARMADO. DIMENSOES DA BASE: 610 X 840 MM. DIMENSOES DO TOPO: 170 X 224 MM. FURACAO FACE "A" E FACE "B" CONFORME NORMAS DAS DISTRIBUIDORAS. COMPRIMENTO TOTAL: 22000 MM. RESISTENCIA NOMINAL: 1500 DAN. CARGA RUPTURA: 3000 DAN | DIS-ETE-013 |  | DIS-ETE-013 | Concreto | BARBOSA BARBOSA E CIA. LTDA | 13.282.470/0003-07 | 2024-06-26 | 2028-08-23 | HI_2023_06_30 | Ambos |  |  | AIF
|  | 0 | 3324140 | 64010013 | TUBO CONCRETO ARMADO 1.50X2.80 M | TUBO, CONCRETO ARMADO; DIMENSOES: DIÂMETRO 1500M, COMPRI MENTO 2800MM. NORMA: DIS-ETE-094. | DIS-ETE-094 |  | DIS-ETE-094 | Concreto | BARBOSA BARBOSA E CIA. LTDA | 13.282.470/0003-07 | 2024-06-26 | 2028-08-23 | HI_2023_06_30 | Ambos |  |  | AIF
|  | 0 | 3320187 | 64095019 | ANEL CONC ACT 520X620MM | ANEL. TIPO: ACT. MATERIAL: CONCRETO ARMADO. DIMENSOES DO FURO: 520X620MM. RESISTENCIA NOMINAL: 1500DAN. CARGA DE RUPTURA: 3000 DAN. APLICACAO: CRUZETA DE CONCRETO CTT EM POSTE DT. NORMA: DIS-ETE-094. | DIS-ETE-094 |  | DIS-ETE-094 | Concreto | BARBOSA BARBOSA E CIA. LTDA | 13.282.470/0003-07 | 2024-06-26 | 2028-08-23 | HI_2023_06_30 | Ambos |  |  | AIF
|  | 0 | 3324150 | 64010014 | TUBO CONCRETO ARMADO 1.50X3.10 M | TUBO DE CONCRETO ARMADO; DIÂMETRO: 1500M COMPRIMENTO 3100MM . NORMA: DIS-ETE-094. | DIS-ETE-094 |  | DIS-ETE-094 | Concreto | BARBOSA BARBOSA E CIA. LTDA | 13.282.470/0003-07 | 2024-06-26 | 2028-08-23 | HI_2023_06_30 | Ambos |  |  | AIF
|  | 0 | 3324155 | 64010010 | TUBO CONCRETO ARMADO 1.50X3.30 M | TUBO DE CONCRETO ARMADO; DIÂMETRO: 1500M COMPRIMENTO 3300MM . NORMA: DIS-ETE-094. | DIS-ETE-094 |  | DIS-ETE-094 | Concreto | BARBOSA BARBOSA E CIA. LTDA | 13.282.470/0003-07 | 2024-06-26 | 2028-08-23 | HI_2023_06_30 | Ambos |  |  | AIF
|  | 0 | 3303325 | 21050047 | POSTE CONC CIRC 22/2500 SUBTR | POSTE CIRCULAR . MATERIAL: CONCRETO ARMADO. DIAMETRO DA BASE: 700 MM. DIAMETRO DO TOPO: 370 MM. COMPRIMENTO TOTAL: 22000 MM. RESISTENCIA NOMINAL : 2500 DAN. CARGA DE RUPTURA : 5000 DAN. CARACTERISTICAS ADICIONAIS: TRACOS DE REFERENCIA E ENGASTAMENTO EM BA | DIS-ETE-013 |  | DIS-ETE-013 | Concreto | BARBOSA BARBOSA E CIA. LTDA | 13.282.470/0003-07 | 2024-06-26 | 2028-08-23 | HI_2023_06_30 | Ambos |  |  | AIF
|  | 0 | 3300153 | 21055023 | POSTE CONCRETO DT 12/400 44F | POSTE DUPLO T. MATERIAL: CONCRETO ARMADO. DIMENSOES DA BASE: 350X476MM. DIMENSOES DO TOPO: 110X140MM. FURACAO DA FACE A: A 150MM DO TOPO (44X100MM).FURACAO DA FACE B: A 100 MM (44X100MM) .COMPRIMENTO TOTAL: 12000 MM. CARGA NOMINAL: 400 DAN. CARGA DE RUPTU | DIS-ETE-011 |  | DIS-ETE-011 | Concreto | BARBOSA BARBOSA E CIA. LTDA | 13.282.470/0003-07 | 2024-06-26 | 2028-08-23 | HI_2023_06_30 | Ambos |  |  | AIF
|  | 0 | 3320101 | 64095040 | ANEL CONC ACC 300X390MM | ANEL. TIPO: ACC. MATERIAL: CONCRETO ARMADO. DIMENSOES DO FURO: 300X390MM. RESISTENCIA NOMINAL : 1000DAN. CARGA DE RUPTURA: 2000DAN. APLICACAO: CRUZETA DE CONCRETO TIPO COSMOS. NORMA:DIS-ETE-094. | DIS-ETE-094 |  | DIS-ETE-094 | Concreto | BARBOSA BARBOSA E CIA. LTDA | 13.282.470/0003-07 | 2024-06-26 | 2028-08-23 | HI_2023_06_30 | Ambos |  |  | AIF
|  | 0 | 3300109 | 0 | POSTE CONCRETO DT 14/600 44F | POSTE DUPLO T. MATERIAL: CONCRETO ARMADO. DIMENSOES DA BASE: 390X532MM. DIMENSOES DO TOPO: 110X140MM. FURACAO DA FACE A: A 150MM DO TOPO (44X100MM).FURACAO DA FACE B: A 100MM (44X100MM). COMPRIMENTO TOTAL: 14000MM. CARGA NOMINAL: 600DAN. CARGA DE RUPTURA: | DIS-ETE-011 |  | DIS-ETE-011 | Concreto | BARBOSA BARBOSA E CIA. LTDA | 13.282.470/0003-07 | 2024-06-26 | 2028-08-23 | HI_2023_06_30 | Ambos |  |  | AIF
|  | 0 | 3301615 | 21055024 | POSTE CONC DT 18/1000 SUBTR | POSTE DUPLO T. MATERIAL: CONCRETO ARMADO. DIMENSOES DA BASE: 530 X 728 MM. DIMENSOES DO TOPO: 170 X 224 MM. FURACAO FACE "A" E FACE "B" CONFORME NORMAS DAS DISTRIBUIDORAS. COMPRIMENTO TOTAL: 18000 MM. RESISTENCIA NOMINAL: 1000 DAN. CARGA RUPTURA: RESISTEN | DIS-ETE-013 |  | DIS-ETE-013 | Concreto | BARBOSA BARBOSA E CIA. LTDA | 13.282.470/0003-07 | 2024-06-26 | 2028-08-23 | HI_2023_06_30 | Ambos |  |  | AIF
|  | 0 | 3301609 | 21050067 | POSTE CONC DT 12/2000 SUBTR | POSTE DUPLO T. MATERIAL: CONCRETO ARMADO. DIMENSOES DA BASE: 470 X 644 MM. DIMENSOES DO TOPO: 308 X 230 MM. FURACAO FACE "A" E FACE "B" CONFORME NORMAS DAS DISTRIBUIDORAS. COMPRIMENTO TOTAL: 12000 MM. RESISTENCIA NOMINAL: 2000 DAN. CARGA RUPTURA: 4000 DAN | DIS-ETE-013 |  | DIS-ETE-013 | Concreto | BARBOSA BARBOSA E CIA. LTDA | 13.282.470/0003-07 | 2024-06-26 | 2028-08-23 | HI_2023_06_30 | Ambos |  |  | AIF
|  | 0 | 3324010 | 64010006 | BLOCO CONCRETO ANCOR.200X200X600MM | BLOCO, CONCRETO EM CONCRETO CICLOPTICO; SECAO QUADRADA; COMPRIMENTO 600MM;DIAMETRO DO FURO 21MM; ESFORCO DE COMPRESSAO 5000DAN. NORMA: DIS-ETE-094. | DIS-ETE-094 |  | DIS-ETE-094 | Concreto | BARBOSA BARBOSA E CIA. LTDA | 13.282.470/0003-07 | 2024-06-26 | 2028-08-23 | HI_2023_06_30 | Ambos |  |  | AIF
|  | 0 | 3302083 | 0 | POSTE CONCRETO CIRCULAR 11/1500 | POSTE CIRCULAR.MATERIAL:CONCRETO ARMADO.DIAMETRO DA BASE:510MM. DIAMETRO DO TOPO:290MM.COMPRIMENTO TOTAL: 11000 MM. RESISTENCIA NOMINAL: 1500DAN. CARGA DE RUPTURA: 3000DAN. CARACTERISTICAS ADICIONAIS: TRACOS DE REFERENCIA E DE ENGASTAMENTO EM BAIXO RELEVO | DIS-ETE-011 |  | DIS-ETE-011 | Concreto | BARBOSA BARBOSA E CIA. LTDA | 13.282.470/0003-07 | 2024-06-26 | 2028-08-23 | HI_2023_06_30 | Ambos |  |  | AIF
|  | 0 | 3301623 | 21050074 | POSTE CONC DT 20/3000 SUBTR | POSTE DUPLO T. MATERIAL: CONCRETO ARMADO. DIMENSOES DA BASE: 630 X 868 MM. DIMENSOES DO TOPO: 230 X 308 MM. FURACAO FACE "A" E FACE "B" CONFORME NORMAS DAS DISTRIBUIDORAS. COMPRIMENTO TOTAL: 20000 MM. RESISTENCIA NOMINAL: 3000 DAN. CARGA RUPTURA: 6000 DAN | DIS-ETE-013 |  | DIS-ETE-013 | Concreto | BARBOSA BARBOSA E CIA. LTDA | 13.282.470/0003-07 | 2024-06-26 | 2028-08-23 | HI_2023_06_30 | Ambos |  |  | AIF
|  | 0 | 3301622 | 21050073 | POSTE CONC DT 20/2500 SUBTR | POSTE DUPLO T. MATERIAL: CONCRETO ARMADO. DIMENSOES DA BASE: 630 X 868 MM. DIMENSOES DO TOPO: 230 X 308 MM. FURACAO FACE "A" E FACE "B" CONFORME NORMAS DAS DISTRIBUIDORAS. COMPRIMENTO TOTAL: 20000 MM. RESISTENCIA NOMINAL: 2500 DAN. CARGA RUPTURA: 5000 DAN | DIS-ETE-013 |  | DIS-ETE-013 | Concreto | BARBOSA BARBOSA E CIA. LTDA | 13.282.470/0003-07 | 2024-06-26 | 2028-08-23 | HI_2023_06_30 | Ambos |  |  | AIF
|  | 0 | 3301621 | 21055027 | POSTE CONC DT 20/2000 SUBTR | POSTE DUPLO T. MATERIAL: CONCRETO ARMADO. DIMENSOES DA BASE: 630 X 868 MM. DIMENSOES DO TOPO: 230 X 308 MM. FURACAO FACE "A" E FACE "B" CONFORME NORMAS DAS DISTRIBUIDORAS. COMPRIMENTO TOTAL: 20000 MM. RESISTENCIA NOMINAL: 2000 DAN. CARGA RUPTURA: 4000 DAN | DIS-ETE-013 |  | DIS-ETE-013 | Concreto | BARBOSA BARBOSA E CIA. LTDA | 13.282.470/0003-07 | 2024-06-26 | 2028-08-23 | HI_2023_06_30 | Ambos |  |  | AIF
|  | 0 | 3301620 | 21050072 | POSTE CONC DT 20/1500 SUBTR | POSTE DUPLO T. MATERIAL: CONCRETO ARMADO. DIMENSOES DA BASE: 570 X 784 MM. DIMENSOES DO TOPO: 170 X 224 MM. FURACAO FACE "A" E FACE "B" CONFORME NORMAS DAS DISTRIBUIDORAS. COMPRIMENTO TOTAL: 20000 MM. RESISTENCIA NOMINAL: 1500 DAN. CARGA RUPTURA: 3000 DAN | DIS-ETE-013 |  | DIS-ETE-013 | Concreto | BARBOSA BARBOSA E CIA. LTDA | 13.282.470/0003-07 | 2024-06-26 | 2028-08-23 | HI_2023_06_30 | Ambos |  |  | AIF
|  | 0 | 3301619 | 21055026 | POSTE CONC DT 20/1000 SUBTR | POSTE DUPLO T. MATERIAL: CONCRETO ARMADO. DIMENSOES DA BASE: 570 X 784 MM. DIMENSOES DO TOPO: 170 X 224 MM.FURACAO FACE "A" E FACE "B" CONFORME NORMAS DAS DISTRIBUIDORAS. COMPRIMENTO TOTAL: 20000 MM. RESISTENCIA NOMINAL: 1000 DAN. CARGA RUPTURA: 2000 DAN. | DIS-ETE-013 |  | DIS-ETE-013 | Concreto | BARBOSA BARBOSA E CIA. LTDA | 13.282.470/0003-07 | 2024-06-26 | 2028-08-23 | HI_2023_06_30 | Ambos |  |  | AIF
|  | 0 | 3301618 | 21050071 | POSTE CONC DT 18/3000 SUBTR | POSTE DUPLO T. MATERIAL: CONCRETO ARMADO. DIMENSOES DA BASE: 590 X 812 MM. DIMENSOES DO TOPO: 230 X 308 MM. FURACAO FACE "A" E FACE "B" CONFORME NORMAS DAS DISTRIBUIDORAS. COMPRIMENTO TOTAL: 18000 MM. RESISTENCIA NOMINAL: 3000 DAN. CARGA RUPTURA: 6000 DAN | DIS-ETE-013 |  | DIS-ETE-013 | Concreto | BARBOSA BARBOSA E CIA. LTDA | 13.282.470/0003-07 | 2024-06-26 | 2028-08-23 | HI_2023_06_30 | Ambos |  |  | AIF
|  | 0 | 3301617 | 21055025 | POSTE CONC DT 18/2000 SUBTR | POSTE DUPLO T. MATERIAL: CONCRETO ARMADO. DIMENSOES DA BASE: 590 X 812 MM. DIMENSOES DO TOPO: 230 X 308 MM. FURACAO FACE "A" E FACE "B" CONFORME NORMAS DAS DISTRIBUIDORAS. COMPRIMENTO TOTAL: 18000 MM. RESISTENCIA NOMINAL: 2000 DAN. CARGA RUPTURA: 4000 DAN | DIS-ETE-013 |  | DIS-ETE-013 | Concreto | BARBOSA BARBOSA E CIA. LTDA | 13.282.470/0003-07 | 2024-06-26 | 2028-08-23 | HI_2023_06_30 | Ambos |  |  | AIF
|  | 0 | 3301616 | 21050070 | POSTE CONC DT 18/1500 SUBTR | POSTE DUPLO T. MATERIAL: CONCRETO ARMADO. DIMENSOES DA BASE: 530 X 728 MM. DIMENSOES DO TOPO: 170 X 224 MM. FURACAO FACE "A" E FACE "B" CONFORME NORMAS DAS DISTRIBUIDORAS. COMPRIMENTO TOTAL: 18000 MM. RESISTENCIA NOMINAL: 1500 DAN. CARGA RUPTURA: 3000 DAN | DIS-ETE-013 |  | DIS-ETE-013 | Concreto | BARBOSA BARBOSA E CIA. LTDA | 13.282.470/0003-07 | 2024-06-26 | 2028-08-23 | HI_2023_06_30 | Ambos |  |  | AIF
|  | 0 | 3324135 | 64010008 | TUBO CONCRETO ARMADO 1.50X2.70 M | TUBO, CONCRETO ARMADO; DIMENSOES: DIÂMETRO 1500M, COMPRI MENTO 2700MM. NORMA: DIS-ETE-094. | DIS-ETE-094 |  | DIS-ETE-094 | Concreto | BARBOSA BARBOSA E CIA. LTDA | 13.282.470/0003-07 | 2024-06-26 | 2028-08-23 | HI_2023_06_30 | Ambos |  |  | AIF
|  | 0 | 3301636 | 21050083 | POSTE CONC DT 24/4000 SUBTR | POSTE DUPLO T. MATERIAL: CONCRETO ARMADO. DIMENSOES DA BASE: 770 X 1064 MM. DIMENSOES DO TOPO: 290 X 392MM. FURACAO FACE "A" E FACE "B" CONFORME NORMAS DAS DISTRIBUIDORAS. COMPRIMENTO TOTAL: 24000 MM. RESISTENCIA NOMINAL: 4000 DAN. CARGA RUPTURA: 8000 DAN | DIS-ETE-013 |  | DIS-ETE-013 | Concreto | BARBOSA BARBOSA E CIA. LTDA | 13.282.470/0003-07 | 2024-06-26 | 2028-08-23 | HI_2023_06_30 | Ambos |  |  | AIF
|  | 0 | 3320250 | 64095043 | ANEL CONC ACC 385X550MM | ANEL. TIPO: ACC. MATERIAL: CONCRETO ARMADO. DIMENSOES DO FURO: 385X550MM. RESISTENCIA NOMINAL : 1000DAN. CARGA DE RUPTURA: 2000DAN. APLICACAO: CRUZETA DE CONCRETO TIPO COSMOS. NORMA:DIS-ETE-094. | DIS-ETE-094 |  | DIS-ETE-094 | Concreto | BARBOSA BARBOSA E CIA. LTDA | 13.282.470/0003-07 | 2024-06-26 | 2028-08-23 | HI_2023_06_30 | Ambos |  |  | AIF
|  | 0 | 3324145 | 64010009 | TUBO CONCRETO ARMADO 1.50X3.00 M | TUBO DE CONCRETO ARMADO; DIÂMETRO: 1500M COMPRIMENTO 3000MM . NORMA: DIS-ETE-094. | DIS-ETE-094 |  | DIS-ETE-094 | Concreto | BARBOSA BARBOSA E CIA. LTDA | 13.282.470/0003-07 | 2024-06-26 | 2028-08-23 | HI_2023_06_30 | Ambos |  |  | AIF
|  | 0 | 3301642 | 21050087 | POSTE CONC DT 26/4000 SUBTR | POSTE DUPLO T. MATERIAL: CONCRETO ARMADO. DIMENSOES DA BASE: 810 X 1092 MM. DIMENSOES DO TOPO: 290 X 392 MM. FURACAO FACE "A" E FACE "B" CONFORME NORMAS DAS DISTRIBUIDORAS. COMPRIMENTO TOTAL: 26000 MM. RESISTENCIA NOMINAL: 4000 DAN. CARGA RUPTURA: 8000 DA | DIS-ETE-013 |  | DIS-ETE-013 | Concreto | BARBOSA BARBOSA E CIA. LTDA | 13.282.470/0003-07 | 2024-06-26 | 2028-08-23 | HI_2023_06_30 | Ambos |  |  | AIF
|  | 0 | 3301629 | 21050078 | POSTE CONC DT 22/3000 SUBTR | POSTE DUPLO T. MATERIAL: CONCRETO ARMADO. DIMENSOES DA BASE: 670 X 924 MM. DIMENSOES DO TOPO: 230 X 308 MM. FURACAO FACE "A" E FACE "B" CONFORME NORMAS DAS DISTRIBUIDORAS. COMPRIMENTO TOTAL: 22000 MM. RESISTENCIA NOMINAL: 3000 DAN. CARGA RUPTURA: 6000 DAN | DIS-ETE-013 |  | DIS-ETE-013 | Concreto | BARBOSA BARBOSA E CIA. LTDA | 13.282.470/0003-07 | 2024-06-26 | 2028-08-23 | HI_2023_06_30 | Ambos |  |  | AIF
|  | 0 | 3301630 | 21050079 | POSTE CONC DT 22/4000 SUBTR | POSTE DUPLO T. MATERIAL: CONCRETO ARMADO. DIMENSOES DA BASE: 730 X 1008 MM. DIMENSOES DO TOPO: 290 X 392MM. FURACAO FACE "A" E FACE "B" CONFORME NORMAS DAS DISTRIBUIDORAS. COMPRIMENTO TOTAL: 22000 MM. RESISTENCIA NOMINAL: 4000 DAN. CARGA RUPTURA: 8000 DAN | DIS-ETE-013 |  | DIS-ETE-013 | Concreto | BARBOSA BARBOSA E CIA. LTDA | 13.282.470/0003-07 | 2024-06-26 | 2028-08-23 | HI_2023_06_30 | Ambos |  |  | AIF
|  | 0 | 3301631 | 21055030 | POSTE CONC DT 24/1000 SUBTR | POSTE DUPLO T. MATERIAL: CONCRETO ARMADO. DIMENSOES DA BASE: 650 X 896 MM.DIMENSOES DO TOPO: 170 X 224 MM. FURACAO FACE "A" E FACE "B" CONFORME NORMAS DAS DISTRIBUIDORAS. COMPRIMENTO TOTAL: 24000 MM. RESISTENCIA NOMINAL: 1000 DAN. CARGA RUPTURA: 2000 DAN. | DIS-ETE-013 |  | DIS-ETE-013 | Concreto | BARBOSA BARBOSA E CIA. LTDA | 13.282.470/0003-07 | 2024-06-26 | 2028-08-23 | HI_2023_06_30 | Ambos |  |  | AIF
|  | 0 | 3301632 | 21050080 | POSTE CONC DT 24/1500 SUBTR | POSTE DUPLO T. MATERIAL: CONCRETO ARMADO. DIMENSOES DA BASE: 650 X 896 MM. DIMENSOES DO TOPO: 170 X 224 MM. FURACAO FACE "A" E FACE "B" CONFORME NORMAS DAS DISTRIBUIDORAS. COMPRIMENTO TOTAL: 24000 MM. RESISTENCIA NOMINAL: 1500 DAN. CARGA RUPTURA: 3000 DAN | DIS-ETE-013 |  | DIS-ETE-013 | Concreto | BARBOSA BARBOSA E CIA. LTDA | 13.282.470/0003-07 | 2024-06-26 | 2028-08-23 | HI_2023_06_30 | Ambos |  |  | AIF
|  | 0 | 3301633 | 21055031 | POSTE CONC DT 24/2000 SUBTR | POSTE DUPLO T. MATERIAL: CONCRETO ARMADO. DIMENSOES DA BASE: 710 X 980 MM. DIMENSOES DO TOPO: 230 X 308 MM.FURACAO FACE "A" E FACE "B" CONFORME NORMAS DAS DISTRIBUIDORAS. COMPRIMENTO TOTAL: 24000 MM. RESISTENCIA NOMINAL: 2000 DAN. CARGA RUPTURA: 4000 DAN. | DIS-ETE-013 |  | DIS-ETE-013 | Concreto | BARBOSA BARBOSA E CIA. LTDA | 13.282.470/0003-07 | 2024-06-26 | 2028-08-23 | HI_2023_06_30 | Ambos |  |  | AIF
|  | 0 | 3320105 | 64095027 | ANEL CONC ACH 210X270MM | ANEL. TIPO: ACH. MATERIAL: CONCRETO ARMADO. DIMENSOES DO FURO: 210X270MM. RESISTENCIA NOMINAL : 600DAN. CARGA DE RUPTURA: 1200DAN. APLICACAO: CRUZETA DE CONCRETO CTH. NORMA: DIS-ETE-094. | DIS-ETE-094 |  | DIS-ETE-094 | Concreto | BARBOSA BARBOSA E CIA. LTDA | 13.282.470/0003-07 | 2024-06-26 | 2028-08-23 | HI_2023_06_30 | Ambos |  |  | AIF
|  | 0 | 3324021 | 0 | PLACA CONC ESTAI 400 F22 | PLACA EM CONCRETO, PARA ESTAI, COM ESPESSURA 100MM, DIAMETRO 400MM E 1 FURO CENTRAL COM DIAMETRO 22MM. NORMA: DTN 123. | DESENHO DTN 123 |  | DESENHO DTN 123 | Concreto | BARBOSA BARBOSA E CIA. LTDA | 13.282.470/0003-07 | 2024-06-26 | 2028-08-23 | HI_2023_06_30 | Ambos |  |  | AIF
|  | 0 | 3301635 | 21050082 | POSTE CONC DT 24/3000 SUBTR | POSTE DUPLO T. MATERIAL: CONCRETO ARMADO. DIMENSOES DA BASE: 710 X 980 MM. DIMENSOES DO TOPO: 230 X 308 MM.FURACAO FACE "A" E FACE "B" CONFORME NORMAS DAS DISTRIBUIDORAS. COMPRIMENTO TOTAL: 24000 MM. RESISTENCIA NOMINAL: 3000 DAN. CARGA RUPTURA: 6000 DAN. | DIS-ETE-013 |  | DIS-ETE-013 | Concreto | BARBOSA BARBOSA E CIA. LTDA | 13.282.470/0003-07 | 2024-06-26 | 2028-08-23 | HI_2023_06_30 | Ambos |  |  | AIF
|  | 0 | 3324016 | 64010007 | TUBO CONC ARM 1500X4300MM | TUBO CONCRETO ARMADO.APLICACAO:FUNDACAO PARA POSTE.EXTREMIDADE: SEM ENCAIXE. DIAMETRO NOMINAL:1500MM.COMPRIMENTO:4300MM. NORMA: DIS-ETE-094. | DIS-ETE-094 |  | DIS-ETE-094 | Concreto | BARBOSA BARBOSA E CIA. LTDA | 13.282.470/0003-07 | 2024-06-26 | 2028-08-23 | HI_2023_06_30 | Ambos |  |  | AIF
|  | 0 | 3301638 | 21050084 | POSTE CONC DT 26/1500 SUBTR | POSTE DUPLO T. MATERIAL: CONCRETO ARMADO. DIMENSOES DA BASE: 690 X 952 MM. DIMENSOES DO TOPO: 170 X 224 MM. FURACAO FACE "A" E FACE "B" CONFORME NORMAS DAS DISTRIBUIDORAS. COMPRIMENTO TOTAL: 26000 MM. RESISTENCIA NOMINAL: 1500 DAN. CARGA RUPTURA: 3000 DAN | DIS-ETE-013 |  | DIS-ETE-013 | Concreto | BARBOSA BARBOSA E CIA. LTDA | 13.282.470/0003-07 | 2024-06-26 | 2028-08-23 | HI_2023_06_30 | Ambos |  |  | AIF
|  | 0 | 3323010 | 64030030 | BRACO CONC RETO 1500MM 600KGF | BRACO RETO. MATERIAL: CONCRETO ARMADO. COMPRIMENTO NOMINAL: 1500MM. RESISTENCIA NOMINAL: 600DAN. CARGA DE RUPTURA:1200DAN. APLICACAO : ESTRUTURA DE LINHA DE TRANSMISSAO . NORMA: DIS-ETE-094. | DIS-ETE-094 |  | DIS-ETE-094 | Concreto | BARBOSA BARBOSA E CIA. LTDA | 13.282.470/0003-07 | 2024-06-26 | 2028-08-23 | HI_2023_06_30 | Ambos |  |  | AIF
|  | 0 | 3323011 | 64030003 | BRACO CONCR RETO 2180MM 600KGF | BRACO RETO. MATERIAL: CONCRETO ARMADO. COMPRIMENTO NOMINAL: 2.180MM. RESISTENCIA NOMINAL: 600DAN. CARGA DE RUPTURA:1200DAN. APLICACAO : ESTRUTURA DE LINHA DE TRANSMISSAO DE 138kV. NORMAS: DIS-ETE-094. | DIS-ETE-094 |  | DIS-ETE-094 | Concreto | BARBOSA BARBOSA E CIA. LTDA | 13.282.470/0003-07 | 2024-06-26 | 2028-08-23 | HI_2023_06_30 | Ambos |  |  | AIF
|  | 0 | 3324007 | 64010011 | TUBO CONC ARM 3500X1500MM | TUBO. MATERIAL: CONCRETO ARMADO. DIAMETRO INTERNO: 1500MM. COMPRIMENTO: 3500MM. EXTREMIDADES- MACHO/FEMEA. NORMA: DIS-ETE-094. | DIS-ETE-094 |  | DIS-ETE-094 | Concreto | BARBOSA BARBOSA E CIA. LTDA | 13.282.470/0003-07 | 2024-06-26 | 2028-08-23 | HI_2023_06_30 | Ambos |  |  | AIF
|  | 0 | 3324008 | 64010012 | TUBO CONC ARM 3600X1500MM | TUBO. MATERIAL: CONCRETO ARMADO. DIAMETRO INTERNO: 1500MM. COMPRIMENTO: 3600MM. EXTREMIDADES- MACHO/FEMEA. NORMA: DIS-ETE-094. | DIS-ETE-094 |  | DIS-ETE-094 | Concreto | BARBOSA BARBOSA E CIA. LTDA | 13.282.470/0003-07 | 2024-06-26 | 2028-08-23 | HI_2023_06_30 | Ambos |  |  | AIF
|  | 0 | 3300152 | 21055022 | POSTE CONCRETO DT 11/400 44F | POSTE DUPLO T. MATERIAL: CONCRETO ARMADO. DIMENSOES DA BASE: 330X448MM. DIMENSOES DO TOPO: 110X140MM. FURACAO DA FACE A: A 150MM DO TOPO (44X100MM).FURACAO DA FACE B: A 100MM (44X100MM). COMPRIMENTO TOTAL: 11000MM. CARGA NOMINAL: 400DAN. CARGA DE RUPTURA: | DIS-ETE-011 |  | DIS-ETE-011 | Concreto | BARBOSA BARBOSA E CIA. LTDA | 13.282.470/0003-07 | 2024-06-26 | 2028-08-23 | HI_2023_06_30 | Ambos |  |  | AIF
|  | 0 | 3301634 | 21050081 | POSTE CONC DT 24/2500 SUBTR | POSTE DUPLO T. MATERIAL: CONCRETO ARMADO. DIMENSOES DA BASE: 710 X 980 MM. DIMENSOES DO TOPO: 230 X 308 MM. FURACAO FACE "A" E FACE "B" CONFORME NORMAS DAS DISTRIBUIDORAS. COMPRIMENTO TOTAL: 24000 MM. RESISTENCIA NOMINAL: 2500 DAN. CARGA RUPTURA: 5000 DAN | DIS-ETE-013 |  | DIS-ETE-013 | Concreto | BARBOSA BARBOSA E CIA. LTDA | 13.282.470/0003-07 | 2024-06-26 | 2028-08-23 | HI_2023_06_30 | Ambos |  |  | AIF
|  | 0 | 3311025 | 64030033 | CRUZETA CONC 4500MM F 320MM | CRUZETA. MATERIAL-CONCRETO ARMADO. COMPRIMENTO NOMINAL-4500MM. DIAMETRO DO FURO DE MONTAGEM- 320MM. FURAÇÃO PARA FIXAÇÃO DE FERRAGENS- 02 VERTICAIS E 04 HORIZONTAIS, DIÂMETRO- 25,0MM. PONTOS DE ATERRAMENTO- 03. APLICAÇÃO: LINHA DE TRANSMISSÃO. NORMA: DIS- | DIS-ETE-094 |  | DIS-ETE-094 | Concreto | BARBOSA BARBOSA E CIA. LTDA | 13.282.470/0003-07 | 2024-06-26 | 2028-08-23 | HI_2023_06_30 | Ambos |  |  | AIF
|  | 0 | 3311053 | 64030055 | CRUZETA CONC CTH 6700MM J570MM 2500DAN | CRUZETA. TIPO: CTH. MATERIAL: CONCRETO ARMADO. COMPRIMENTO: 6700 MM. SECAO: 200X250 MM. DIAMETRO DA JANELA: 570 MM. RESISTENCIA NOMINAL: 2500 DAN. CARGA DE RUPTURA: 5000 DAN. NORMA: DIS-ETE-094. | DIS-ETE-094 |  | DIS-ETE-094 | Concreto | BARBOSA BARBOSA E CIA. LTDA | 13.282.470/0003-07 | 2024-06-26 | 2028-08-23 | HI_2023_06_30 | Ambos |  |  | AIF
|  | 0 | 3311052 | 64030057 | CRUZETA CONC CTH 6700MM J630MM 2500DAN | CRUZETA. TIPO: CTH. MATERIAL: CONCRETO ARMADO. COMPRIMENTO: 6700 MM. SECAO: 200X250 MM. DIAMETRO DA JANELA: 630 MM. RESISTENCIA NOMINAL: 2500 DAN. CARGA DE RUPTURA: 5000 DAN. NORMA: DIS-ETE-094. | DIS-ETE-094 |  | DIS-ETE-094 | Concreto | BARBOSA BARBOSA E CIA. LTDA | 13.282.470/0003-07 | 2024-06-26 | 2028-08-23 | HI_2023_06_30 | Ambos |  |  | AIF
|  | 0 | 3311051 | 64030059 | CRUZETA CONC CTH 6700MM J665MM 2500DAN | CRUZETA. TIPO: CTH. MATERIAL: CONCRETO ARMADO. COMPRIMENTO: 6700 MM. SECAO: 200X250 MM. DIAMETRO DA JANELA: 665 MM. RESISTENCIA NOMINAL: 2500 DAN. CARGA DE RUPTURA: 5000 DAN. NORMA: DIS-ETE-094. | DIS-ETE-094 |  | DIS-ETE-094 | Concreto | BARBOSA BARBOSA E CIA. LTDA | 13.282.470/0003-07 | 2024-06-26 | 2028-08-23 | HI_2023_06_30 | Ambos |  |  | AIF
|  | 0 | 3311017 | 64030042 | CRUZETA CONC 4500MM F 615MM | CRUZETA. MATERIAL-CONCRETO ARMADO. COMPRIMENTO NOMINAL-4500MM. DIAMETRO DO FURO DE MONTAGEM- 615MM. FURAÇÃO PARA FIXAÇÃO DE FERRAGENS- 02 VERTICAIS E 04 HORIZONTAIS, DIÂMETRO- 25,0MM. PONTOS DE ATERRAMENTO- 03. APLICAÇÃO: LINHA DE TRANSMISSÃO CLASSE 69KV. | DIS-ETE-094 |  | DIS-ETE-094 | Concreto | BARBOSA BARBOSA E CIA. LTDA | 13.282.470/0003-07 | 2024-06-26 | 2028-08-23 | HI_2023_06_30 | Ambos |  |  | AIF
|  | 0 | 3311049 | 64030063 | CRUZETA CONC CTH 6700MM J740MM 2500DAN | CRUZETA. TIPO: CTH. MATERIAL: CONCRETO ARMADO. COMPRIMENTO: 6700 MM. SECAO: 200X250 MM. DIAMETRO DA JANELA: 740 MM. RESISTENCIA NOMINAL: 2500 DAN. CARGA DE RUPTURA: 5000 DAN. NORMA: DIS-ETE-094. | DIS-ETE-094 |  | DIS-ETE-094 | Concreto | BARBOSA BARBOSA E CIA. LTDA | 13.282.470/0003-07 | 2024-06-26 | 2028-08-23 | HI_2023_06_30 | Ambos |  |  | AIF
|  | 0 | 3311072 | 64030019 | CRUZETA CONC CTH 10500MM J665MM 1500DA | CRUZETA. TIPO: CTH. MATERIAL : CONCRETO ARMADO. COMPRIMENTO: 10500MM.SECAO: 150X200MM. DIAMETRO DA JANELA: 665MM. RESITENCIA NOMINAL: 1500DAN. CARGA DE RUPTURA: 3000DAN.,,,,,,,,,,. NORMA: DIS-ETE-094. | DIS-ETE-094 |  | DIS-ETE-094 | Concreto | BARBOSA BARBOSA E CIA. LTDA | 13.282.470/0003-07 | 2024-06-26 | 2028-08-23 | HI_2023_06_30 | Ambos |  |  | AIF
|  | 0 | 3311047 | 64030051 | CRUZETA CONC CTH 6700MM J430MM 2500DAN | CRUZETA. TIPO: CTH. MATERIAL: CONCRETO ARMADO. COMPRIMENTO: 6700 MM. SECAO: 200X250 MM. DIAMETRO DA JANELA: 430 MM. RESISTENCIA NOMINAL: 2500 DAN. CARGA DE RUPTURA: 5000 DAN. NORMA: DIS-ETE-094. | DIS-ETE-094 |  | DIS-ETE-094 | Concreto | BARBOSA BARBOSA E CIA. LTDA | 13.282.470/0003-07 | 2024-06-26 | 2028-08-23 | HI_2023_06_30 | Ambos |  |  | AIF
|  | 0 | 3311046 | 64030049 | CRUZETA CONC CTH 6700MM J338MM 2500DAN | CRUZETA. TIPO: CTH. MATERIAL: CONCRETO ARMADO. COMPRIMENTO: 6700 MM. SECAO: 200X250 MM. DIAMETRO DA JANELA: 338 MM. RESISTENCIA NOMINAL: 2500 DAN. CARGA DE RUPTURA: 5000 DAN. NORMA: DIS-ETE-094. | DIS-ETE-094 |  | DIS-ETE-094 | Concreto | BARBOSA BARBOSA E CIA. LTDA | 13.282.470/0003-07 | 2024-06-26 | 2028-08-23 | HI_2023_06_30 | Ambos |  |  | AIF
|  | 0 | 3311035 | 64030052 | CRUZETA CONC CTH 6700MM J510MM 1500DAN | CRUZETA. TIPO: CTH. MATERIAL: CONCRETO ARMADO. COMPRIMENTO: 6700 MM. SECAO: 110X140 MM. DIAMETRO DA JANELA: 510 MM. RESISTENCIA NOMINAL: 1500 DAN. CARGA DE RUPTURA: 3000 DAN. NORMA: DIS-ETE-094. | DIS-ETE-094 |  | DIS-ETE-094 | Concreto | BARBOSA BARBOSA E CIA. LTDA | 13.282.470/0003-07 | 2024-06-26 | 2028-08-23 | HI_2023_06_30 | Ambos |  |  | AIF
|  | 0 | 3311061 | 64030062 | CRUZETA CONC CTH 6700MM J740MM 1500DAN | CRUZETA. TIPO: CTH. MATERIAL: CONCRETO ARMADO. COMPRIMENTO: 6700 MM. SECAO: 110X140 MM. DIAMETRO DA JANELA: 740 MM. RESISTENCIA NOMINAL: 1500 DAN. CARGA DE RUPTURA: 3000 DAN. NORMA: DIS-ETE-094. | DIS-ETE-094 |  | DIS-ETE-094 | Concreto | BARBOSA BARBOSA E CIA. LTDA | 13.282.470/0003-07 | 2024-06-26 | 2028-08-23 | HI_2023_06_30 | Ambos |  |  | AIF
|  | 0 | 3311033 | 64030048 | CRUZETA CONC CTH 6700MM J338MM 1500DAN | CRUZETA. TIPO: CTH. MATERIAL: CONCRETO ARMADO. COMPRIMENTO: 6700 MM. SECAO: 110X140 MM. DIAMETRO DA JANELA: 338 MM. RESISTENCIA NOMINAL: 1500 DAN. CARGA DE RUPTURA: 3000 DAN. NORMA: DIS-ETE-094. | DIS-ETE-094 |  | DIS-ETE-094 | Concreto | BARBOSA BARBOSA E CIA. LTDA | 13.282.470/0003-07 | 2024-06-26 | 2028-08-23 | HI_2023_06_30 | Ambos |  |  | AIF
|  | 0 | 3311020 | 64030045 | CRUZETA CONC 4500MM F 750MM | CRUZETA. MATERIAL-CONCRETO ARMADO. COMPRIMENTO NOMINAL-4500MM. DIAMETRO DO FURO DE MONTAGEM- 750MM FURAÇÃO PARA FIXAÇÃO DE FERRAGENS- 02 VERTICAIS E 04 HORIZONTAIS, DIÂMETRO- 25,0MM. PONTOS DE ATERRAMENTO- 03. APLICAÇÃO: LINHA DE TRANSMISSÃO CLASSE 69KV. | DIS-ETE-094 |  | DIS-ETE-094 | Concreto | BARBOSA BARBOSA E CIA. LTDA | 13.282.470/0003-07 | 2024-06-26 | 2028-08-23 | HI_2023_06_30 | Ambos |  |  | AIF
|  | 0 | 3311024 | 64030032 | CRUZETA CONC 4500MM F 305MM | CRUZETA. MATERIAL-CONCRETO ARMADO. COMPRIMENTO NOMINAL-4500MM. DIAMETRO DO FURO DE MONTAGEM- 305MM. FURAÇÃO PARA FIXAÇÃO DE FERRAGENS- 02 VERTICAIS E 04 HORIZONTAIS, DIÂMETRO- 25,0MM. PONTOS DE ATERRAMENTO- 03.APLICAÇÃO: LINHA DE TRANSMISSÃO. NORMA: DIS-E | DIS-ETE-094 |  | DIS-ETE-094 | Concreto | BARBOSA BARBOSA E CIA. LTDA | 13.282.470/0003-07 | 2024-06-26 | 2028-08-23 | HI_2023_06_30 | Ambos |  |  | AIF
|  | 0 | 3320222 | 64095026 | ANEL CONC ACT 570X750MM | ANEL. TIPO: ACT. MATERIAL: CONCRETO ARMADO. DIMENSOES DO FURO: 570X750MM. RESISTENCIA NOMINAL: 1500DAN. CARGA DE RUPTURA: 3000 DAN. APLICACAO: CRUZETA DE CONCRETO CT. NORMA: DIS-ETE-094. | DIS-ETE-094 |  | DIS-ETE-094 | Concreto | BARBOSA BARBOSA E CIA. LTDA | 13.282.470/0003-07 | 2024-06-26 | 2028-08-23 | HI_2023_06_30 | Ambos |  |  | AIF
|  | 0 | 3311019 | 64030038 | CRUZETA CONC 4500MM F 475MM | CRUZETA. MATERIAL-CONCRETO ARMADO. COMPRIMENTO NOMINAL-4500MM. DIAMETRO DO FURO DE MONTAGEM- 475MM. FURAÇÃO PARA FIXAÇÃO DE FERRAGENS- 02 VERTICAIS E 04 HORIZONTAIS, DIÂMETRO- 25,0MM. PONTOS DE ATERRAMENTO- 03. APLICAÇÃO: LINHA DE TRANSMISSÃO CLASSE 69KV. | DIS-ETE-094 |  | DIS-ETE-094 | Concreto | BARBOSA BARBOSA E CIA. LTDA | 13.282.470/0003-07 | 2024-06-26 | 2028-08-23 | HI_2023_06_30 | Ambos |  |  | AIF
|  | 0 | 3512288 | 64030068 | VIGA CONC VSH 3740MM J530MM 1200DAN | VIGA. TIPO: VSH. MATERIAL: CONCRETO ARMADO. COMPRIMENTO:3740MM. DIAMETRO DA JANELA: 530MM. RESISTENCIA NOMINAL: 1200DAN. CARGA DE RUPTURA: 2400 DAN. APLICACAO : LINHA DE SUBTRANSMISSAO. NORMA: DIS-ETE-094. | DIS-ETE-094 |  | DIS-ETE-094 | Concreto | BARBOSA BARBOSA E CIA. LTDA | 13.282.470/0003-07 | 2024-06-26 | 2028-08-23 | HI_2023_06_30 | Ambos |  |  | AIF
|  | 0 | 3311050 | 64030061 | CRUZETA CONC CTH 6700MM J710MM 2500DAN | CRUZETA. TIPO: CTH. MATERIAL: CONCRETO ARMADO. COMPRIMENTO: 6700 MM. SECAO: 200X250 MM. DIAMETRO DA JANELA: 710 MM. RESISTENCIA NOMINAL: 2500 DAN. CARGA DE RUPTURA: 5000 DAN. NORMA: DIS-ETE-094. | DIS-ETE-094 |  | DIS-ETE-094 | Concreto | BARBOSA BARBOSA E CIA. LTDA | 13.282.470/0003-07 | 2024-06-26 | 2028-08-23 | HI_2023_06_30 | Ambos |  |  | AIF
|  | 0 | 3311082 | 64030014 | CRUZETA CONC CTH 10500MM J338MM 1500DAN | CRUZETA. TIPO: CTH. MATERIAL: CONCRETO ARMADO. COMPRIMENTO: 10500MM. SECAO: 150X200MM. DIAMETRO DA JANELA: 338MM. RESITENCIA NOMINAL: 1500DAN. CARGA DE RUPTURA: 3000DAN. NORMA: DIS-ETE-094. | DIS-ETE-094 |  | DIS-ETE-094 | Concreto | BARBOSA BARBOSA E CIA. LTDA | 13.282.470/0003-07 | 2024-06-26 | 2028-08-23 | HI_2023_06_30 | Ambos |  |  | AIF
|  | 0 | 3312318 | 64030029 | VIGA CONC VSH 5630MM J530MM 1200DAN | VIGA. TIPO: VSH. MATERIAL: CONCRETO ARMADO. COMPRIMENTO:5630MM. DIAMETRO DA JANELA: 530MM. RESISTENCIA NOMINAL: 1200DAN. CARGA DE RUPTURA: 2400DAN. APLICACAO: LINHA DE SUBTRANSMISSAO 138KV. NORMA: DIS-ETE-094. | DIS-ETE-094 |  | DIS-ETE-094 | Concreto | BARBOSA BARBOSA E CIA. LTDA | 13.282.470/0003-07 | 2024-06-26 | 2028-08-23 | HI_2023_06_30 | Ambos |  |  | AIF
|  | 0 | 3320060 | 64095039 | ANEL CONC ACC 270X330MM | ANEL. TIPO: ACC. MATERIAL: CONCRETO ARMADO. DIMENSOES DO FURO: 270X330MM. RESISTENCIA NOMINAL : 1000DAN. CARGA DE RUPTURA: 2000DAN. APLICACAO: CRUZETA DE CONCRETO TIPO COSMOS. NORMA:DIS-ETE-094. | DIS-ETE-094 |  | DIS-ETE-094 | Concreto | BARBOSA BARBOSA E CIA. LTDA | 13.282.470/0003-07 | 2024-06-26 | 2028-08-23 | HI_2023_06_30 | Ambos |  |  | AIF
|  | 0 | 3320074 | 64095035 | ANEL CONC ACH 190X244MM | ANEL. TIPO: ACH. MATERIAL: CONCRETO ARMADO. DIMENSOES DO FURO: 190X244MM. RESISTENCIA NOMINAL : 600DAN. CARGA DE RUPTURA: 1200DAN. APLICACAO: CRUZETA DE CONCRETO CTH. NORMA: DIS-ETE-094. | DIS-ETE-094 |  | DIS-ETE-094 | Concreto | BARBOSA BARBOSA E CIA. LTDA | 13.282.470/0003-07 | 2024-06-26 | 2028-08-23 | HI_2023_06_30 | Ambos |  |  | AIF
|  | 0 | 3311034 | 64030050 | CRUZETA CONC CTH 6700MM J430MM 1500DAN | CRUZETA. TIPO: CTH. MATERIAL: CONCRETO ARMADO. COMPRIMENTO: 6700 MM. SECAO: 110X140 MM. DIAMETRO DA JANELA: 430MM. RESISTENCIA NOMINAL: 1500 DAN .CARGA DE RUPTURA: 3000 DAN. NORMA: DIS-ETE-094. | DIS-ETE-094 |  | DIS-ETE-094 | Concreto | BARBOSA BARBOSA E CIA. LTDA | 13.282.470/0003-07 | 2024-06-26 | 2028-08-23 | HI_2023_06_30 | Ambos |  |  | AIF
|  | 0 | 3312260 | 64030026 | VIGA CONC VSH 5630MM J390MM 1200DAN | VIGA. TIPO: VSH. MATERIAL: CONCRETO ARMADO. COMPRIMENTO:5630MM. DIAMETRO DA JANELA: 390MM. RESISTENCIA NOMINAL: 1200DAN. CARGA DE RUPTURA: 2400 DAN. APLICACAO: LINHA DE SUBTRANSMISSAO 138KV. NORMA: DIS-ETE-094. | DIS-ETE-094 |  | DIS-ETE-094 | Concreto | BARBOSA BARBOSA E CIA. LTDA | 13.282.470/0003-07 | 2024-06-26 | 2028-08-23 | HI_2023_06_30 | Ambos |  |  | AIF
|  | 0 | 3302058 | 0 | POSTE CONCRETO CIRCULAR 12/1000 | POSTE CIRCULAR.MATERIAL:CONCRETO ARMADO.DIAMETRO DA BASE:470MM. DIAMETRO DO TOPO:230MM.COMPRIMENTO TOTAL: 12000 MM. RESISTENCIA NOMINAL: 1000DAN. CARGA DE RUPTURA: 2000DAN. CARACTERISTICAS ADICIONAIS: TRACOS DE REFERENCIA E DE ENGASTAMENTO EM BAIXO RELEVO | DIS-ETE-011 |  | DIS-ETE-011 | Concreto | BARBOSA BARBOSA E CIA. LTDA | 13.282.470/0003-07 | 2024-06-26 | 2028-08-23 | HI_2023_06_30 | Ambos |  |  | AIF
|  | 0 | 3311062 | 64030060 | CRUZETA CONC CTH 6700MM J710MM 1500DAN | CRUZETA. TIPO: CTH. MATERIAL: CONCRETO ARMADO. COMPRIMENTO: 6700 MM. SECAO: 110X140 MM. DIAMETRO DA JANELA: 710 MM. RESISTENCIA NOMINAL: 1500 DAN. CARGA DE RUPTURA: 3000 DAN. NORMA: DIS-ETE-094. | DIS-ETE-094 |  | DIS-ETE-094 | Concreto | BARBOSA BARBOSA E CIA. LTDA | 13.282.470/0003-07 | 2024-06-26 | 2028-08-23 | HI_2023_06_30 | Ambos |  |  | AIF
|  | 0 | 3301611 | 21050068 | POSTE CONC DT 14/2000 SUBTR | POSTE DUPLO T. MATERIAL: CONCRETO ARMADO. DIMENSOES DA BASE: 510 X 700 MM. DIMENSOES DO TOPO: 230 X 308 MM. FURACAO FACE "A" E FACE "B" CONFORME NORMAS DAS DISTRIBUIDORAS. COMPRIMENTO COMPRIMENTO TOTAL: 14000 MM. RESISTENCIA NOMINAL: 2000 DAN. CARGA RUPTU | DIS-ETE-013 |  | DIS-ETE-013 | Concreto | BARBOSA BARBOSA E CIA. LTDA | 13.282.470/0003-07 | 2024-06-26 | 2028-08-23 | HI_2023_06_30 | Ambos |  |  | AIF
|  | 0 | 3320190 | 64095037 | ANEL CONC ACH 510X650MM | ANEL. TIPO: ACH. MATERIAL: CONCRETO ARMADO. DIMENSOES DO FURO: 510X650MM. RESISTENCIA NOMINAL : 600DAN. CARGA DE RUPTURA: 1200DAN. APLICACAO : CRUZETA DE CONCRETO CTH . NORMA: DIS-ETE-094. | DIS-ETE-094 |  | DIS-ETE-094 | Concreto | BARBOSA BARBOSA E CIA. LTDA | 13.282.470/0003-07 | 2024-06-26 | 2028-08-23 | HI_2023_06_30 | Ambos |  |  | AIF
|  | 0 | 3320164 | 64095016 | ANEL CONC ACT 375X470MM | ANEL. TIPO: ACT. MATERIAL: CONCRETO ARMADO. DIMENSOES DO FURO: 375X470 MM. RESISTENCIA NOMINAL: 1500 DAN. CARGA DE RUPTURA: 3000 DAN. APLICACAO : CRUZETA DE CONCRETO TIPO CTT. NORMA: DIS-ETE-094. | DIS-ETE-094 |  | DIS-ETE-094 | Concreto | BARBOSA BARBOSA E CIA. LTDA | 13.282.470/0003-07 | 2024-06-26 | 2028-08-23 | HI_2023_06_30 | Ambos |  |  | AIF
|  | 0 | 3312259 | 64030025 | VIGA CONC VSH 5630MM J340MM 1200DAN | VIGA. TIPO: VSH. MATERIAL: CONCRETO ARMADO. COMPRIMENTO:5640MM. DIAMETRO DA JANELA: 340MM. RESISTENCIA NOMINAL: 1200DAN. CARGA DE RUPTURA: 2400DAN. APLICACAO: LINHA DE SUBTRANSMISSAO 138KV. NORMA: DIS-ETE-094. ,, | DIS-ETE-094 |  | DIS-ETE-094 | Concreto | BARBOSA BARBOSA E CIA. LTDA | 13.282.470/0003-07 | 2024-06-26 | 2028-08-23 | HI_2023_06_30 | Ambos |  |  | AIF
|  | 0 | 3312242 | 64030065 | VIGA CONC VSH 3740MM J390MM 1200DAN | VIGA. TIPO: VSH. MATERIAL: CONCRETO ARMADO. COMPRIMENTO:3740MM. DIAMETRO DA JANELA: 390MM. RESISTENCIA NOMINAL: 1200DAN. CARGA DE RUPTURA: 2400 DAN. APLICACAO: LINHA DE SUBTRANSMISSAO. NORMA: DIS-ETE-094. | DIS-ETE-094 |  | DIS-ETE-094 | Concreto | BARBOSA BARBOSA E CIA. LTDA | 13.282.470/0003-07 | 2024-06-26 | 2028-08-23 | HI_2023_06_30 | Ambos |  |  | AIF
|  | 0 | 3312241 | 64030066 | VIGA CONC VSH 3740MM J430MM 1200DAN | VIGA. TIPO: VSH. MATERIAL: CONCRETO ARMADO. COMPRIMENTO:3740MM. DIAMETRO DA JANELA: 430MM. RESISTENCIA NOMINAL: 1200DAN. CARGA DE RUPTURA : 2400 DAN. APLICACAO: LINHA DE SUBTRANSMISSAO. NORMA: DIS-ETE-094. | DIS-ETE-094 |  | DIS-ETE-094 | Concreto | BARBOSA BARBOSA E CIA. LTDA | 13.282.470/0003-07 | 2024-06-26 | 2028-08-23 | HI_2023_06_30 | Ambos |  |  | AIF
|  | 0 | 3320180 | 64095013 | ANEL CONC ACTC JANELA 650MM | ANEL. TIPO: ACTC. MATERIAL: CONCRETO ARMADO. DIAMETRO DA JANELA: 650,0MM. RESISTENCIA NOMINAL: 1500DAN. CARGA DE RUPTURA: 3000 DAN. APLICACAO: INSTALACAO DE CRUZETA DE CONCRETO CTT EM POSTE CIRCULAR. NORMA: DIS-ETE-094. | DIS-ETE-094 |  | DIS-ETE-094 | Concreto | BARBOSA BARBOSA E CIA. LTDA | 13.282.470/0003-07 | 2024-06-26 | 2028-08-23 | HI_2023_06_30 | Ambos |  |  | AIF
|  | 0 | 3320181 | 64095011 | ANEL CONC ACTC JANELA 600MM | ANEL. TIPO: ACTC. MATERIAL: CONCRETO ARMADO. DIAMETRO DA JANELA: 600,0MM. RESISTENCIA NOMINAL: 1500 DAN. CARGA DE RUPTURA: 3000DAN. APLICACAO: INSTALACAO DE CRUZETA DE CONCRETO CTT EM POSTE CIRCULAR. NORMA: DIS-ETE-094. | DIS-ETE-094 |  | DIS-ETE-094 | Concreto | BARBOSA BARBOSA E CIA. LTDA | 13.282.470/0003-07 | 2024-06-26 | 2028-08-23 | HI_2023_06_30 | Ambos |  |  | AIF
|  | 0 | 3320182 | 64095010 | ANEL CONC ACTC JANELA 550MM | ANEL. TIPO: ACTC. MATERIAL: CONCRETO ARMADO. DIAMETRO DA JANELA: 550,0MM. RESISTENCIA NOMINAL: 1500 DAN. CARGA DE RUPTURA: 3000DAN. APLICACAO: INSTALACAO DE CRUZETA DE CONCRETO CTT EM POSTE CIRCULAR. NORMA: DIS-ETE-094. | DIS-ETE-094 |  | DIS-ETE-094 | Concreto | BARBOSA BARBOSA E CIA. LTDA | 13.282.470/0003-07 | 2024-06-26 | 2028-08-23 | HI_2023_06_30 | Ambos |  |  | AIF
|  | 0 | 3311048 | 64030053 | CRUZETA CONC CTH 6700MM J510MM 2500DAN | CRUZETA. TIPO: CTH. MATERIAL: CONCRETO ARMADO. COMPRIMENTO: 6700 MM. SECAO: 200X250 MM. DIAMETRO DA JANELA: 510 MM. RESISTENCIA NOMINAL: 2500 DAN. CARGA DE RUPTURA: 5000 DAN. NORMA: DIS-ETE-094. | DIS-ETE-094 |  | DIS-ETE-094 | Concreto | BARBOSA BARBOSA E CIA. LTDA | 13.282.470/0003-07 | 2024-06-26 | 2028-08-23 | HI_2023_06_30 | Ambos |  |  | AIF
|  | 0 | 3311063 | 64030058 | CRUZETA CONC CTH 6700MM J665MM 1500DAN | CRUZETA. TIPO: CTH. MATERIAL: CONCRETO ARMADO. COMPRIMENTO: 6700 MM. SECAO: 110X140 MM. DIAMETRO DA JANELA: 665 MM. RESISTENCIA NOMINAL: 1500 DAN. CARGA DE RUPTURA: 3000 DAN. NORMA: DIS-ETE-094. | DIS-ETE-094 |  | DIS-ETE-094 | Concreto | BARBOSA BARBOSA E CIA. LTDA | 13.282.470/0003-07 | 2024-06-26 | 2028-08-23 | HI_2023_06_30 | Ambos |  |  | AIF
|  | 0 | 3320163 | 64095017 | ANEL CONC ACT 410X510MM | ANEL. TIPO: ACT. MATERIAL: CONCRETO ARMADO. DIMENSOES DO FURO: 410X510 MM. RESISTENCIA NOMINAL: 1500 DAN. CARGA DE RUPTURA: 3000 DAN. APLICACAO : CRUZETA DE CONCRETO TIPO CTT. NORMA: DIS-ETE-094. | DIS-ETE-094 |  | DIS-ETE-094 | Concreto | BARBOSA BARBOSA E CIA. LTDA | 13.282.470/0003-07 | 2024-06-26 | 2028-08-23 | HI_2023_06_30 | Ambos |  |  | AIF
|  | 0 | 3320183 | 64095012 | ANEL CONC ACTC JANELA 630MM | ANEL. TIPO: ACTC. MATERIAL: CONCRETO ARMADO. DIAMETRO DA JANELA: 630,0MM. RESISTENCIA NOMINAL: 1500DAN. CARGA DE RUPTURA: 3000 DAN. APLICACAO: INSTALACAO DE CRUZETA DE CONCRETO CTT EM POSTE CIRCULAR. NORMA: DIS-ETE-094. | DIS-ETE-094 |  | DIS-ETE-094 | Concreto | BARBOSA BARBOSA E CIA. LTDA | 13.282.470/0003-07 | 2024-06-26 | 2028-08-23 | HI_2023_06_30 | Ambos |  |  | AIF
|  | 0 | 3311065 | 64030054 | CRUZETA CONC CTH 6700MM J570MM 1500DAN | CRUZETA. TIPO: CTH. MATERIAL: CONCRETO ARMADO. COMPRIMENTO: 6700MM. SECAO: 110X140 MM. DIAMETRO DA JANELA: 570 MM. RESISTENCIA NOMINAL: 1500 DAN. CARGA DE RUPTURA: 3000 DAN. NORMA: DIS-ETE-094. | DIS-ETE-094 |  | DIS-ETE-094 | Concreto | BARBOSA BARBOSA E CIA. LTDA | 13.282.470/0003-07 | 2024-06-26 | 2028-08-23 | HI_2023_06_30 | Ambos |  |  | AIF
|  | 0 | 3311067 | 64030002 | CONJUNTO CRUZETA COSMOS 4880MM 138KV | CONJUNTO DE CRUZETAS REFORCADAS. TIPO:COSMOS. MATERIAL:CONCRETO ARMADO. COMPRIMENTO TOTAL : 4880MM. NUMERO DE ELEMENTOS POR CONJUNTO: 02 . APLICACAO: ESTRUTURA TIPO C, PADRAO 138KV. NORMA: DIS-ETE-094. | DIS-ETE-094 |  | DIS-ETE-094 | Concreto | BARBOSA BARBOSA E CIA. LTDA | 13.282.470/0003-07 | 2024-06-26 | 2028-08-23 | HI_2023_06_30 | Ambos |  |  | AIF
|  | 0 | 3311064 | 64030056 | CRUZETA CONC CTH 6700MM J630MM 1500DAN | CRUZETA. TIPO: CTH. MATERIAL: CONCRETO ARMADO. COMPRIMENTO: 6700 MM. SECAO: 110X140 MM. DIAMETRO DA JANELA: 630 MM. RESISTENCIA NOMINAL: 1500 DAN. CARGA DE RUPTURA: 3000 DAN. NORMA: DIS-ETE-094. | DIS-ETE-094 |  | DIS-ETE-094 | Concreto | BARBOSA BARBOSA E CIA. LTDA | 13.282.470/0003-07 | 2024-06-26 | 2028-08-23 | HI_2023_06_30 | Ambos |  |  | AIF
|  | 0 | 3301614 | 21050069 | POSTE CONC DT 16/2000 SUBTR | POSTE DUPLO T. MATERIAL: CONCRETO ARMADO. DIMENSOES DA BASE: 550 X 756 MM. DIMENSOES DO TOPO: 230 X 308 MM. FURACAO FACE "A" E FACE "B" CONFORME NORMAS DAS DISTRIBUIDORAS. COMPRIMENTO TOTAL: 16000 MM. RESISTENCIA NOMINAL: 2000 DAN. CARGA RUPTURA: 4000 DAN | DIS-ETE-013 |  | DIS-ETE-013 | Concreto | BARBOSA BARBOSA E CIA. LTDA | 13.282.470/0003-07 | 2024-06-26 | 2028-08-23 | HI_2023_06_30 | Ambos |  |  | AIF
|  | 0 | 3301625 | 21055028 | POSTE CONC DT 22/1000 SUBTR | POSTE DUPLO T. MATERIAL: CONCRETO ARMADO. DIMENSOES DA BASE: 610 X 840 MM. DIMENSOES DO TOPO: 170 X 224 MM. FURACAO FACE "A" E FACE "B" CONFORME NORMAS DAS DISTRIBUIDORAS. COMPRIMENTO TOTAL: 22000 MM. RESISTENCIA NOMINAL: 1000 DAN. CARGA RUPTURA: 2000 DAN | DIS-ETE-013 |  | DIS-ETE-013 | Concreto | BARBOSA BARBOSA E CIA. LTDA | 13.282.470/0003-07 | 2024-06-26 | 2028-08-23 | HI_2023_06_30 | Ambos |  |  | AIF
|  | 0 | 3320186 | 64095020 | ANEL CONC ACT 560X660MM | ANEL. TIPO: ACT. MATERIAL: CONCRETO ARMADO. DIMENSOES DO FURO: 560X660MM. RESISTENCIA NOMINAL: 1500DAN. CARGA DE RUPTURA: 3000 DAN. APLICACAO: CRUZETA DE CONCRETO CTT EM POSTE DT. NORMA: DIS-ETE-094. | DIS-ETE-094 |  | DIS-ETE-094 | Concreto | BARBOSA BARBOSA E CIA. LTDA | 13.282.470/0003-07 | 2024-06-26 | 2028-08-23 | HI_2023_06_30 | Ambos |  |  | AIF
|  | 0 | 3320185 | 64095018 | ANEL CONC ACT 460X560MM | ANEL. TIPO: ACT. MATERIAL: CONCRETO ARMADO. DIMENSOES DO FURO: 460X560MM. RESISTENCIA NOMINAL: 1500DAN. CARGA DE RUPTURA: 3000 DAN. APLICACAO: CRUZETA DE CONCRETO CTT EM POSTE DT. NORMA: DIS-ETE-094. | DIS-ETE-094 |  | DIS-ETE-094 | Concreto | BARBOSA BARBOSA E CIA. LTDA | 13.282.470/0003-07 | 2024-06-26 | 2028-08-23 | HI_2023_06_30 | Ambos |  |  | AIF
|  | 0 | 3320184 | 64095014 | ANEL CONC ACTC JANELA 700MM | ANEL. TIPO: ACTC. MATERIAL: CONCRETO ARMADO. DIAMETRO DA JANELA: 700,0MM. RESISTENCIA NOMINAL: 1500 DAN. CARGA DE RUPTURA: 3000DAN. APLICACAO: INSTALACAO DE CRUZETA DE CONCRETO CTT EM POSTE CIRCULAR. NORMA: DIS-ETE-094. | DIS-ETE-094 |  | DIS-ETE-094 | Concreto | BARBOSA BARBOSA E CIA. LTDA | 13.282.470/0003-07 | 2024-06-26 | 2028-08-23 | HI_2023_06_30 | Ambos |  |  | AIF
|  | 0 | 3301644 | 21050088 | POSTE CONC DT 28/2500 SUBTR | POSTE DUPLO T. MATERIAL: CONCRETO ARMADO. DIMENSOES DA BASE: 790 X 1092 MM. DIMENSOES DO TOPO: 230 X 308 MM. FURACAO FACE "A" E FACE "B" CONFORME NORMAS DAS DISTRIBUIDORAS. COMPRIMENTO TOTAL: 28000 MM. RESISTENCIA NOMINAL: 2500 DAN. CARGA RUPTURA: 5000 DA | DIS-ETE-013 |  | DIS-ETE-013 | Concreto | BARBOSA BARBOSA E CIA. LTDA | 13.282.470/0003-07 | 2024-06-26 | 2028-08-23 | HI_2023_06_30 | Ambos |  |  | AIF
|  | 0 | 3320111 | 64095034 | ANEL CONC ACH 215X270MM | ANEL. TIPO: ACH. MATERIAL: CONCRETO ARMADO. DIMENSOES DO FURO: 215X270MM. RESISTENCIA NOMINAL : 1500DAN. CARGA DE RUPTURA: 3000DAN. APLICACAO: CRUZETA DE CONCRETO CTT. NORMA: DIS-ETE-094. | DIS-ETE-094 |  | DIS-ETE-094 | Concreto | BARBOSA BARBOSA E CIA. LTDA | 13.282.470/0003-07 | 2024-06-26 | 2028-08-23 | HI_2023_06_30 | Ambos |  |  | AIF
|  | 0 | 3311078 | 64030008 | CRUZETA CONC CTT 5400MM JANELA 600MM | CRUZETA. TIPO: CTT. MATERIAL : CONCRETO ARMADO. COMPRIMENTO: 5400MM. SECAO: 170X250MM. DIAMETRO DA JANELA: 600MM. RESITENCIA NOMINAL:1500DAN. CARGA DE RUPTURA:3000DAN. APLICACAO: ESTRUTURA DE LINHA DE TRANSMISSAO. NORMA: DIS-ETE-094. | DIS-ETE-094 |  | DIS-ETE-094 | Concreto | BARBOSA BARBOSA E CIA. LTDA | 13.282.470/0003-07 | 2024-06-26 | 2028-08-23 | HI_2023_06_30 | Ambos |  |  | AIF
|  | 0 | 3311079 | 64030009 | CRUZETA CONC CTT 5400MM JANELA 630MM | CRUZETA. TIPO: CTT. MATERIAL : CONCRETO ARMADO. COMPRIMENTO: 5400MM. SECAO: 170X250MM. DIAMETRO DA JANELA: 630MM. RESITENCIA NOMINAL:1500DAN. CARGA DE RUPTURA:3000DAN. APLICACAO: ESTRUTURA DE LINHA DE TRANSMISSAO. NORMA: DIS-ETE-094. | DIS-ETE-094 |  | DIS-ETE-094 | Concreto | BARBOSA BARBOSA E CIA. LTDA | 13.282.470/0003-07 | 2024-06-26 | 2028-08-23 | HI_2023_06_30 | Ambos |  |  | AIF
|  | 0 | 3311080 | 64030010 | CRUZETA CONC CTT 5400MM JANELA 650MM | CRUZETA. TIPO: CTT. MATERIAL : CONCRETO ARMADO. COMPRIMENTO: 5400MM. SECAO: 170X250MM. DIAMETRO DA JANELA: 650MM. RESITENCIA NOMINAL:1500DAN. CARGA DE RUPTURA:3000DAN. APLICACAO: ESTRUTURA DE LINHA DE TRANSMISSAO. NORMA: DIS-ETE-094. | DIS-ETE-094 |  | DIS-ETE-094 | Concreto | BARBOSA BARBOSA E CIA. LTDA | 13.282.470/0003-07 | 2024-06-26 | 2028-08-23 | HI_2023_06_30 | Ambos |  |  | AIF
|  | 0 | 3311081 | 64030011 | CRUZETA CONC CTT 5400MM JANELA 700MM | CRUZETA. TIPO: CTT. MATERIAL : CONCRETO ARMADO. COMPRIMENTO: 5400MM. SECAO: 170X250MM. DIAMETRO DA JANELA: 700MM. RESITENCIA NOMINAL:1500DAN. CARGA DE RUPTURA:3000DAN. APLICACAO: ESTRUTURA DE LINHA DE TRANSMISSAO. NORMA: DIS-ETE-094. | DIS-ETE-094 |  | DIS-ETE-094 | Concreto | BARBOSA BARBOSA E CIA. LTDA | 13.282.470/0003-07 | 2024-06-26 | 2028-08-23 | HI_2023_06_30 | Ambos |  |  | AIF
|  | 0 | 3311071 | 64030018 | CRUZETA CONC CTH 10500MM J630MM 1500DA | CRUZETA. TIPO: CTH. MATERIAL : CONCRETO ARMADO. COMPRIMENTO: 10500MM. SECAO: 150X200MM. DIAMETRO DA JANELA: 630MM. RESITENCIA NOMINAL: 1500DAN. CARGA DE RUPTURA: 3000DAN.,,,,,,,,,,. NORMA: DIS-ETE-094. | DIS-ETE-094 |  | DIS-ETE-094 | Concreto | BARBOSA BARBOSA E CIA. LTDA | 13.282.470/0003-07 | 2024-06-26 | 2028-08-23 | HI_2023_06_30 | Ambos |  |  | AIF
|  | 0 | 3311083 | 64030015 | CRUZETA CONC CTH 10500MM J430MM 1500DAN | CRUZETA. TIPO: CTH. MATERIAL: CONCRETO ARMADO. COMPRIMENTO: 10500MM. SECAO: 150X200MM. DIAMETRO DA JANELA: 430MM. RESITENCIA NOMINAL: 1500DAN. CARGA DE RUPTURA: 3000DAN. NORMA: DIS-ETE-094. | DIS-ETE-094 |  | DIS-ETE-094 | Concreto | BARBOSA BARBOSA E CIA. LTDA | 13.282.470/0003-07 | 2024-06-26 | 2028-08-23 | HI_2023_06_30 | Ambos |  |  | AIF
|  | 0 | 3311070 | 64030017 | CRUZETA CONC CTH 10500MM J570MM 1500DA | CRUZETA. TIPO: CTH. MATERIAL : CONCRETO ARMADO. COMPRIMENTO: 10500MM. SECAO: 150X200MM. DIAMETRO DA JANELA: 570MM. RESITENCIA NOMINAL: 1500DAN. CARGA DE RUPTURA: 3000DAN.,,,,,,,,,,. NORMA: DIS-ETE-094. | DIS-ETE-094 |  | DIS-ETE-094 | Concreto | BARBOSA BARBOSA E CIA. LTDA | 13.282.470/0003-07 | 2024-06-26 | 2028-08-23 | HI_2023_06_30 | Ambos |  |  | AIF
|  | 0 | 3311085 | 64030022 | CRUZETA CONC CTH 10500MM J780MM 1500DAN | CRUZETA. TIPO: CTH. MATERIAL: CONCRETO ARMADO. COMPRIMENTO: 10500MM. SECAO: 150X200MM. DIAMETRO DA JANELA: 780MM. RESITENCIA NOMINAL: 1500DAN. CARGA DE RUPTURA: 3000DAN. NORMA: DIS-ETE-094. | DIS-ETE-094 |  | DIS-ETE-094 | Concreto | BARBOSA BARBOSA E CIA. LTDA | 13.282.470/0003-07 | 2024-06-26 | 2028-08-23 | HI_2023_06_30 | Ambos |  |  | AIF
|  | 0 | 3311086 | 64030023 | CRUZETA CONC CTH 10500MM J820MM 1500DAN | CRUZETA. TIPO: CTH. MATERIAL: CONCRETO ARMADO. COMPRIMENTO: 10500MM. SECAO: 150X200MM. DIAMETRO DA JANELA: 820MM. RESITENCIA NOMINAL: 1500DAN. CARGA DE RUPTURA: 3000DAN. NORMA: DIS-ETE-094. | DIS-ETE-094 |  | DIS-ETE-094 | Concreto | BARBOSA BARBOSA E CIA. LTDA | 13.282.470/0003-07 | 2024-06-26 | 2028-08-23 | HI_2023_06_30 | Ambos |  |  | AIF
|  | 0 | 3311090 | 64030046 | CRUZETA CONC 4500MM F 820MM | CRUZETA. MATERIAL-CONCRETO ARMADO. COMPRIMENTO NOMINAL-4500MM. DIAMETRO DO FURO DE MONTAGEM- 820MM. FURAÇÃO PARA FIXAÇÃO DE FERRAGENS- 02 VERTICAIS E 04 HORIZONTAIS, DIÂMETRO- 25,0MM. PONTOS DE ATERRAMENTO - 03. APLICAÇÃO: LINHA DE TRANSMISSÃO. NORMA: DIS | DIS-ETE-094 |  | DIS-ETE-094 | Concreto | BARBOSA BARBOSA E CIA. LTDA | 13.282.470/0003-07 | 2024-06-26 | 2028-08-23 | HI_2023_06_30 | Ambos |  |  | AIF
|  | 0 | 3311087 | 64030004 | CRUZETA CONC CTT 5400MM JANELA 400MM | CRUZETA. TIPO: CTT. MATERIAL : CONCRETO ARMADO. COMPRIMENTO: 5400MM. SECAO: 170X250MM. DIAMETRO DA JANELA: 400MM. RESITENCIA NOMINAL:1500DAN. CARGA DE RUPTURA:3000DAN. APLICACAO: ESTRUTURA DE LINHA DE TRANSMISSAO. NORMA: DIS-ETE-094. | DIS-ETE-094 |  | DIS-ETE-094 | Concreto | BARBOSA BARBOSA E CIA. LTDA | 13.282.470/0003-07 | 2024-06-26 | 2028-08-23 | HI_2023_06_30 | Ambos |  |  | AIF
|  | 0 | 3320110 | 64095022 | ANEL CONC ACT 225X285MM | ANEL. TIPO: ACT. MATERIAL: CONCRETO ARMADO. DIMENSOES DO FURO: 225X285 MM. RESISTENCIA NOMINAL: 1500DAN. CARGA DE RUPTURA: 3000 DAN. APLICACAO: CRUZETA DE CONCRETO CTT. NORMA: DIS-ETE-094. | DIS-ETE-094 |  | DIS-ETE-094 | Concreto | BARBOSA BARBOSA E CIA. LTDA | 13.282.470/0003-07 | 2024-06-26 | 2028-08-23 | HI_2023_06_30 | Ambos |  |  | AIF
|  | 0 | 3320109 | 64095023 | ANEL CONC ACT 255X330MM | ANEL. TIPO: ACT. MATERIAL: CONCRETO ARMADO. DIMENSOES DO FURO: 255X330 MM. RESISTENCIA NOMINAL: 1500 DAN. CARGA DE RUPTURA: 3000 DAN. APLICACAO: CRUZETA DE CONCRETO CTT. NORMA: DIS-ETE-094. | DIS-ETE-094 |  | DIS-ETE-094 | Concreto | BARBOSA BARBOSA E CIA. LTDA | 13.282.470/0003-07 | 2024-06-26 | 2028-08-23 | HI_2023_06_30 | Ambos |  |  | AIF
|  | 0 | 3302082 | 21050011 | POSTE CONCRETO CIRCULAR 11/1000 | POSTE CIRCULAR.MATERIAL:CONCRETO ARMADO.DIAMETRO DA BASE:450MM. DIAMETRO DO TOPO:230MM.COMPRIMENTO TOTAL: 11000 MM. RESISTENCIA NOMINAL: 1000DAN. CARGA DE RUPTURA: 2000DAN. CARACTERISTICAS ADICIONAIS: TRACOS DE REFERENCIA E DE ENGASTAMENTO EM BAIXO RELEVO | DIS-ETE-011 |  | DIS-ETE-011 | Concreto | BARBOSA BARBOSA E CIA. LTDA | 13.282.470/0003-07 | 2024-06-26 | 2028-08-23 | HI_2023_06_30 | Ambos |  |  | AIF
|  | 0 | 3311088 | 64030031 | CONJUNTO CRUZETA COSMOS 4180MM REF | CONJUNTO DE CRUZETAS REFORCADAS. TIPO: COSMOS. MATERIAL: CONCRETO ARMADO. COMPRIMENTO TOTAL: 4180MM. NUMERO DE ELEMENTOS POR CONJUNTO: 02. APLICACAO: ESTRUTURA TIPO C.PADRAO: 69KV. NORMA: DIS-ETE-094. | DIS-ETE-094 |  | DIS-ETE-094 | Concreto | BARBOSA BARBOSA E CIA. LTDA | 13.282.470/0003-07 | 2024-06-26 | 2028-08-23 | HI_2023_06_30 | Ambos |  |  | AIF
|  | 0 | 3311092 | 64030012 | CRUZETA CONC CTT 5400MM JANELA 780MM | CRUZETA. TIPO: CTT. MATERIAL : CONCRETO ARMADO. COMPRIMENTO: 5400MM. SECAO: 170X250MM. DIAMETRO DA JANELA: 780MM. RESISTENCIA NOMINAL:1500DAN. CARGA DE RUPTURA:3000DAN. APLICACAO: ESTRUTURA DE LINHA DE TRANSMISSAO. NORMA: DIS-ETE-094. | DIS-ETE-094 |  | DIS-ETE-094 | Concreto | BARBOSA BARBOSA E CIA. LTDA | 13.282.470/0003-07 | 2024-06-26 | 2028-08-23 | HI_2023_06_30 | Ambos |  |  | AIF
|  | 0 | 3311093 | 64030013 | CRUZETA CONC CTT 5400MM JANELA 950MM | CRUZETA. TIPO: CTT. MATERIAL : CONCRETO ARMADO. COMPRIMENTO: 5400MM. SECAO: 170X250MM. DIAMETRO DA JANELA: 950MM. RESISTENCIA NOMINAL:1500DAN. CARGA DE RUPTURA:3000DAN. APLICACAO: ESTRUTURA DE LINHA DE TRANSMISSAO. NORMA: DIS-ETE-094. | DIS-ETE-094 |  | DIS-ETE-094 | Concreto | BARBOSA BARBOSA E CIA. LTDA | 13.282.470/0003-07 | 2024-06-26 | 2028-08-23 | HI_2023_06_30 | Ambos |  |  | AIF
|  | 0 | 3312261 | 64030027 | VIGA CONC VSH 5630MM J430MM 1200DAN | VIGA. TIPO: VSH. MATERIAL: CONCRETO ARMADO. COMPRIMENTO:5630MM. DIAMETRO DA JANELA: 430MM. RESISTENCIA NOMINAL: 1200DAN. CARGA DE RUPTURA: 2400DAN. APLICACAO: LINHA DE SUBTRANSMISSAO 138KV. NORMA: DIS-ETE-094. | DIS-ETE-094 |  | DIS-ETE-094 | Concreto | BARBOSA BARBOSA E CIA. LTDA | 13.282.470/0003-07 | 2024-06-26 | 2028-08-23 | HI_2023_06_30 | Ambos |  |  | AIF
|  | 0 | 3320152 | 64095004 | ANEL CONC ACTC JANELA 346MM | ANEL. TIPO: ACTC. MATERIAL: CONCRETO ARMADO. DIAMETRO DA JANELA: 346,0 MM. RESISTENCIA NOMINAL:1500 DAN. CARGA DE RUPTURA: 3000DAN. APLICACAO: INSTALACAO DE CRUZETA DE CONCRETO CTT EM POSTE CIRCULAR. NORMA: DIS-ETE-094. | DIS-ETE-094 |  | DIS-ETE-094 | Concreto | BARBOSA BARBOSA E CIA. LTDA | 13.282.470/0003-07 | 2024-06-26 | 2028-08-23 | HI_2023_06_30 | Ambos |  |  | AIF
|  | 0 | 0 | 21050031 | POSTE CONCRETO CIRCULAR 14/1000 | POSTE CIRCULAR.MATERIAL:CONCRETO ARMADO.DIAMETRO DA BASE:510MM. DIAMETRO DO TOPO:230MM.COMPRIMENTO TOTAL: 14000 MM. RESISTENCIA NOMINAL: 1000DAN. CARGA DE RUPTURA: 2000DAN. CARACTERISTICAS ADICIONAIS: TRACOS DE REFERENCIA E DE ENGASTAMENTO EM BAIXO R | DIS-ETE-011 |  |  | Concreto | Industria de Postes Indaial | 83.547.315/0001-80 | 2024-06-26 | 2028-08-23 | HI_2023_06_30 | Ambos |  |  | QA
|  | 0 | 3300109 | 0 | POSTE CONCRETO DT 14/600 44F | POSTE DUPLO T. MATERIAL: CONCRETO ARMADO. DIMENSOES DA BASE: 390X532MM. DIMENSOES DO TOPO: 110X140MM. FURACAO DA FACE A: A 150MM DO TOPO (44X100MM).FURACAO DA FACE B: A 100MM (44X100MM). COMPRIMENTO TOTAL: 14000MM. CARGA NOMINAL: 600DAN. CARGA DE RUPTURA: | DIS-ETE-011 |  |  | Concreto | MP DOS SANTOS FABRICAÇÃO DE ARTEFATOS DE CONCRETO | 30.072.851/0001-00 | 2024-06-26 | 2028-08-25 | HI_2023_06_30 | Ambos |  |  | AIF
|  | 0 | 3300082 | 0 | POSTE CONCRETO DT 12/600 44F | POSTE DUPLO T. MATERIAL: CONCRETO ARMADO. DIMENSOES DA BASE: 350X476 MM. DIMENSOES DO TOPO: 110X140 MM. FURACAO DA FACE A: A 150MM DO TOPO (44X100MM). FURACAO DA FACE B: A 100MM (44X100MM) .COMPRIMENTO TOTAL: 12000 MM. CARGA NOMINAL: 600 DAN. CARGA DE RUP | DIS-ETE-011 |  |  | Concreto | MP DOS SANTOS FABRICAÇÃO DE ARTEFATOS DE CONCRETO | 30.072.851/0001-00 | 2024-06-26 | 2028-08-25 | HI_2023_06_30 | Ambos |  |  | AIF
|  | 0 | 3300012 | 21055021 | POSTE CONCRETO DT 9/400 29F | POSTE DUPLO T. MATERIAL: CONCRETO ARMADO. DIMENSOES DA BASE: 290X392 MM. DIMENSOES DO TOPO: 110X140 MM. FURACAO DA FACE A: A 150 MM DO TOPO (29F X 100 MM).FURACAO DA FACE B:A 100 MM (29F X100 MM). COMPRIMENTO TOTAL: 9000 MM. CARGA NOMINAL: 400 DAN. CARGA | DIS-ETE-011 |  |  | Concreto | MP DOS SANTOS FABRICAÇÃO DE ARTEFATOS DE CONCRETO | 30.072.851/0001-00 | 2024-06-26 | 2028-08-25 | HI_2023_06_30 | Ambos |  |  | AIF
|  | 0 | 3300016 | 21055016 | POSTE CONCRETO DT 11/600 44F | POSTE DUPLO T. MATERIAL: CONCRETO ARMADO. DIMENSOES DA BASE: 330X448 MM. DIMENSOES DO TOPO: 110X140 MM. FURACAO DA FACE A: A 150MM DO TOPO (44X100MM).FURACAO DA FACE B: A 100MM (44X100MM). COMPRIMENTO TOTAL: 11000 MM. CARGA NOMINAL: 600 DAN. CARGA DE RUPT | DIS-ETE-011 |  |  | Concreto | MP DOS SANTOS FABRICAÇÃO DE ARTEFATOS DE CONCRETO | 30.072.851/0001-00 | 2024-06-26 | 2028-08-25 | HI_2023_06_30 | Ambos |  |  | AIF
|  | 0 | 3300152 | 21055022 | POSTE CONCRETO DT 11/400 44F | POSTE DUPLO T. MATERIAL: CONCRETO ARMADO. DIMENSOES DA BASE: 330X448MM. DIMENSOES DO TOPO: 110X140MM. FURACAO DA FACE A: A 150MM DO TOPO (44X100MM).FURACAO DA FACE B: A 100MM (44X100MM). COMPRIMENTO TOTAL: 11000MM. CARGA NOMINAL: 400DAN. CARGA DE RUPTURA: | DIS-ETE-011 |  |  | Concreto | MP DOS SANTOS FABRICAÇÃO DE ARTEFATOS DE CONCRETO | 30.072.851/0001-00 | 2024-06-26 | 2028-08-25 | HI_2023_06_30 | Ambos |  |  | AIF
|  | 0 | 3300076 | 21055009 | POSTE CONCRETO DT 9/600 29F | POSTE DUPLO T. MATERIAL: CONCRETO ARMADO. DIMENSOES DA BASE: 290X392 MM. DIMENSOES DO TOPO: 110X140 MM. FURACAO DA FACE A: A 150MM DO TOPO (29F X 100 MM).FURACAO DA FACE B: A 100 MM (29F X100 MM). COMPRIMENTO TOTAL: 9000 MM. CARGA NOMINAL: 600 DAN. CARGA | DIS-ETE-011 |  |  | Concreto | MP DOS SANTOS FABRICAÇÃO DE ARTEFATOS DE CONCRETO | 30.072.851/0001-00 | 2024-06-26 | 2028-08-25 | HI_2023_06_30 | Ambos |  |  | AIF
|  | 0 | 3324145 | 64010009 | TUBO CONCRETO ARMADO 1.50X3.00 M | TUBO DE CONCRETO ARMADO; DIÂMETRO: 1500M COMPRIMENTO 3000MM . NORMA: DIS-ETE-094. | DIS-ETE-094 |  |  | Concreto | ILUMINAR PRÉ-MOLDADOS LTDA. | 03.817.261/0002-78 | 2024-06-26 | 2028-08-26 | HI_2023_06_30 | Ambos |  |  | AIF
|  | 0 | 3320163 | 64095017 | ANEL CONC ACT 410X510MM | ANEL. TIPO: ACT. MATERIAL: CONCRETO ARMADO. DIMENSOES DO FURO: 410X510 MM. RESISTENCIA NOMINAL: 1500 DAN. CARGA DE RUPTURA: 3000 DAN. APLICACAO : CRUZETA DE CONCRETO TIPO CTT. NORMA: DIS-ETE-094. | DIS-ETE-094 |  |  | Concreto | ILUMINAR PRÉ-MOLDADOS LTDA. | 03.817.261/0002-78 | 2024-06-26 | 2028-08-26 | HI_2023_06_30 | Ambos |  |  | AIF
|  | 0 | 3320250 | 64095043 | ANEL CONC ACC 385X550MM | ANEL. TIPO: ACC. MATERIAL: CONCRETO ARMADO. DIMENSOES DO FURO: 385X550MM. RESISTENCIA NOMINAL : 1000DAN. CARGA DE RUPTURA: 2000DAN. APLICACAO: CRUZETA DE CONCRETO TIPO COSMOS. NORMA:DIS-ETE-094. | DIS-ETE-094 |  |  | Concreto | ILUMINAR PRÉ-MOLDADOS LTDA. | 03.817.261/0002-78 | 2024-06-26 | 2028-08-26 | HI_2023_06_30 | Ambos |  |  | AIF
|  | 0 | 3320161 | 64095042 | ANEL CONC ACC 375X480MM | ANEL. TIPO: ACC. MATERIAL: CONCRETO ARMADO. DIMENSOES DO FURO: 375X480MM. RESISTENCIA NOMINAL : 1000DAN. CARGA DE RUPTURA: 2000DAN. APLICACAO: CRUZETA DE CONCRETO TIPO COSMOS. NORMA:DIS-ETE-094. | DIS-ETE-094 |  |  | Concreto | ILUMINAR PRÉ-MOLDADOS LTDA. | 03.817.261/0002-78 | 2024-06-26 | 2028-08-26 | HI_2023_06_30 | Ambos |  |  | AIF
|  | 0 | 3320160 | 64095031 | ANEL CONC ACH 385X485MM | ANEL. TIPO: ACH. MATERIAL: CONCRETO ARMADO. DIMENSOES DO FURO: 385X485MM. RESISTENCIA NOMINAL : 600DAN. CARGA DE RUPTURA: 1200DAN. APLICACAO:BRACO CURVO DE CONCRETO CTH. NORMA: DIS-ETE-094. | DIS-ETE-094 |  |  | Concreto | ILUMINAR PRÉ-MOLDADOS LTDA. | 03.817.261/0002-78 | 2024-06-26 | 2028-08-26 | HI_2023_06_30 | Ambos |  |  | AIF
|  | 0 | 3320159 | 64095032 | ANEL CONC ACH 425X540MM | ANEL. TIPO: ACH. MATERIAL: CONCRETO ARMADO. DIMENSOES DO FURO: 425X540MM. RESISTENCIA NOMINAL : 600DAN. CARGA DE RUPTURA: 1200DAN. APLICACAO: BRACO CURVO DE CONCRETO , TIPO CTH. NORMA: DIS-ETE-094. | DIS-ETE-094 |  |  | Concreto | ILUMINAR PRÉ-MOLDADOS LTDA. | 03.817.261/0002-78 | 2024-06-26 | 2028-08-26 | HI_2023_06_30 | Ambos |  |  | AIF
|  | 0 | 3320158 | 64095033 | ANEL CONC ACH 470X610MM | ANEL. TIPO: ACH. MATERIAL: CONCRETO ARMADO. DIMENSOES DO FURO: 470X610MM. RESISTENCIA NOMINAL : 600DAN. CARGA DE RUPTURA: 1200DAN. APLICACAO: BRACO CURVO DE CONCRETO , TIPO CTH. NORMA: DIS-ETE-094. | DIS-ETE-094 |  |  | Concreto | ILUMINAR PRÉ-MOLDADOS LTDA. | 03.817.261/0002-78 | 2024-06-26 | 2028-08-26 | HI_2023_06_30 | Ambos |  |  | AIF
|  | 0 | 3320155 | 64095001 | ANEL CONC ACTC JANELA 240MM | ANEL. TIPO: ACTC. MATERIAL: CONCRETO ARMADO. DIAMETRO DA JANELA: 240,0 MM. RESISTENCIA NOMINAL: 1500DAN. CARGA DE RUPTURA: 3000DAN. APLICACAO: INSTALACAO DE CRUZETA DE CONCRETO CTT EM POSTE CIRCULAR. NORMA: DIS-ETE-094. | DIS-ETE-094 |  |  | Concreto | ILUMINAR PRÉ-MOLDADOS LTDA. | 03.817.261/0002-78 | 2024-06-26 | 2028-08-26 | HI_2023_06_30 | Ambos |  |  | AIF
|  | 0 | 3320154 | 64095002 | ANEL CONC ACTC JANELA 290MM | ANEL. TIPO: ACTC. MATERIAL: CONCRETO ARMADO. DIAMETRO DA JANELA: 290,0 MM. RESISTENCIA NOMINAL: 1500DAN. CARGA DE RUPTURA: 3000DAN. APLICACAO: INSTALACAO DE CRUZETA DE CONCRETO CTT EM POSTE CIRCULAR. NORMA: DIS-ETE-094. | DIS-ETE-094 |  |  | Concreto | ILUMINAR PRÉ-MOLDADOS LTDA. | 03.817.261/0002-78 | 2024-06-26 | 2028-08-26 | HI_2023_06_30 | Ambos |  |  | AIF
|  | 0 | 3320153 | 64095003 | ANEL CONC ACTC JANELA 330MM | ANEL. TIPO: ACTC. MATERIAL: CONCRETO ARMADO. DIAMETRO DA JANELA: 330,0 MM. RESISTENCIA NOMINAL:1500DAN. CARGA DE RUPTURA: 3000 DAN. APLICACAO: INSTALACAO DE CRUZETA DE CONCRETO CTT EM POSTE CIRCULAR. NORMA: DIS-ETE-094. | DIS-ETE-094 |  |  | Concreto | ILUMINAR PRÉ-MOLDADOS LTDA. | 03.817.261/0002-78 | 2024-06-26 | 2028-08-26 | HI_2023_06_30 | Ambos |  |  | AIF
|  | 0 | 3320152 | 64095004 | ANEL CONC ACTC JANELA 346MM | ANEL. TIPO: ACTC. MATERIAL: CONCRETO ARMADO. DIAMETRO DA JANELA: 346,0 MM. RESISTENCIA NOMINAL:1500 DAN. CARGA DE RUPTURA: 3000DAN. APLICACAO: INSTALACAO DE CRUZETA DE CONCRETO CTT EM POSTE CIRCULAR. NORMA: DIS-ETE-094. | DIS-ETE-094 |  |  | Concreto | ILUMINAR PRÉ-MOLDADOS LTDA. | 03.817.261/0002-78 | 2024-06-26 | 2028-08-26 | HI_2023_06_30 | Ambos |  |  | AIF
|  | 0 | 3320103 | 64095029 | ANEL CONC ACH 300X395MM | ANEL. TIPO: ACH. MATERIAL: CONCRETO ARMADO. DIMENSOES DO FURO: 300X395MM. RESISTENCIA NOMINAL : 600DAN. CARGA DE RUPTURA: 1200DAN. APLICACAO: CRUZETA DE CONCRETO CTH. NORMA: DIS-ETE-094. | DIS-ETE-094 |  |  | Concreto | ILUMINAR PRÉ-MOLDADOS LTDA. | 03.817.261/0002-78 | 2024-06-26 | 2028-08-26 | HI_2023_06_30 | Ambos |  |  | AIF
|  | 0 | 3320164 | 64095016 | ANEL CONC ACT 375X470MM | ANEL. TIPO: ACT. MATERIAL: CONCRETO ARMADO. DIMENSOES DO FURO: 375X470 MM. RESISTENCIA NOMINAL: 1500 DAN. CARGA DE RUPTURA: 3000 DAN. APLICACAO : CRUZETA DE CONCRETO TIPO CTT. NORMA: DIS-ETE-094. | DIS-ETE-094 |  |  | Concreto | ILUMINAR PRÉ-MOLDADOS LTDA. | 03.817.261/0002-78 | 2024-06-26 | 2028-08-26 | HI_2023_06_30 | Ambos |  |  | AIF
|  | 0 | 3320181 | 64095011 | ANEL CONC ACTC JANELA 600MM | ANEL. TIPO: ACTC. MATERIAL: CONCRETO ARMADO. DIAMETRO DA JANELA: 600,0MM. RESISTENCIA NOMINAL: 1500 DAN. CARGA DE RUPTURA: 3000DAN. APLICACAO: INSTALACAO DE CRUZETA DE CONCRETO CTT EM POSTE CIRCULAR. NORMA: DIS-ETE-094. | DIS-ETE-094 |  |  | Concreto | ILUMINAR PRÉ-MOLDADOS LTDA. | 03.817.261/0002-78 | 2024-06-26 | 2028-08-26 | HI_2023_06_30 | Ambos |  |  | AIF
|  | 0 | 3311090 | 64030046 | CRUZETA CONC 4500MM F 820MM | CRUZETA. MATERIAL-CONCRETO ARMADO. COMPRIMENTO NOMINAL-4500MM. DIAMETRO DO FURO DE MONTAGEM- 820MM. FURAÇÃO PARA FIXAÇÃO DE FERRAGENS- 02 VERTICAIS E 04 HORIZONTAIS, DIÂMETRO- 25,0MM. PONTOS DE ATERRAMENTO - 03. APLICAÇÃO: LINHA DE TRANSMISSÃO. NORMA: DIS | DIS-ETE-094 |  |  | Concreto | ILUMINAR PRÉ-MOLDADOS LTDA. | 03.817.261/0002-78 | 2024-06-26 | 2028-08-26 | HI_2023_06_30 | Ambos |  |  | AIF
|  | 0 | 3311088 | 64030031 | CONJUNTO CRUZETA COSMOS 4180MM REF | CONJUNTO DE CRUZETAS REFORCADAS. TIPO: COSMOS. MATERIAL: CONCRETO ARMADO. COMPRIMENTO TOTAL: 4180MM. NUMERO DE ELEMENTOS POR CONJUNTO: 02. APLICACAO: ESTRUTURA TIPO C.PADRAO: 69KV. NORMA: DIS-ETE-094. | DIS-ETE-094 |  |  | Concreto | ILUMINAR PRÉ-MOLDADOS LTDA. | 03.817.261/0002-78 | 2024-06-26 | 2028-08-26 | HI_2023_06_30 | Ambos |  |  | AIF
|  | 0 | 3311087 | 64030004 | CRUZETA CONC CTT 5400MM JANELA 400MM | CRUZETA. TIPO: CTT. MATERIAL : CONCRETO ARMADO. COMPRIMENTO: 5400MM. SECAO: 170X250MM. DIAMETRO DA JANELA: 400MM. RESITENCIA NOMINAL:1500DAN. CARGA DE RUPTURA:3000DAN. APLICACAO: ESTRUTURA DE LINHA DE TRANSMISSAO. NORMA: DIS-ETE-094. | DIS-ETE-094 |  |  | Concreto | ILUMINAR PRÉ-MOLDADOS LTDA. | 03.817.261/0002-78 | 2024-06-26 | 2028-08-26 | HI_2023_06_30 | Ambos |  |  | AIF
|  | 0 | 3311086 | 64030023 | CRUZETA CONC CTH 10500MM J820MM 1500DAN | CRUZETA. TIPO: CTH. MATERIAL: CONCRETO ARMADO. COMPRIMENTO: 10500MM. SECAO: 150X200MM. DIAMETRO DA JANELA: 820MM. RESITENCIA NOMINAL: 1500DAN. CARGA DE RUPTURA: 3000DAN. NORMA: DIS-ETE-094. | DIS-ETE-094 |  |  | Concreto | ILUMINAR PRÉ-MOLDADOS LTDA. | 03.817.261/0002-78 | 2024-06-26 | 2028-08-26 | HI_2023_06_30 | Ambos |  |  | AIF
|  | 0 | 3311085 | 64030022 | CRUZETA CONC CTH 10500MM J780MM 1500DAN | CRUZETA. TIPO: CTH. MATERIAL: CONCRETO ARMADO. COMPRIMENTO: 10500MM. SECAO: 150X200MM. DIAMETRO DA JANELA: 780MM. RESITENCIA NOMINAL: 1500DAN. CARGA DE RUPTURA: 3000DAN. NORMA: DIS-ETE-094. | DIS-ETE-094 |  |  | Concreto | ILUMINAR PRÉ-MOLDADOS LTDA. | 03.817.261/0002-78 | 2024-06-26 | 2028-08-26 | HI_2023_06_30 | Ambos |  |  | AIF
|  | 0 | 3303321 | 21050044 | POSTE CONC CIRC 20/4000 SUBTR | POSTE CIRCULAR. MATERIAL: CONCRETO ARMADO. DIAMETRO DA BASE: 775 MM. DIAMETRO DO TOPO: 475 MM. COMPRIMENTO TOTAL: 20000 MM. RESISTENCIA NOMINAL: 4000 DAN. CARGA DE RUPTURA: 8000 DAN. CARACTERISTICAS ADICIONAIS: TRACOS DE REFERENCIA E ENGASTAMENTO EM BAIXO | DIS-ETE-013 |  |  | Concreto | ILUMINAR PRÉ-MOLDADOS LTDA. | 03.817.261/0002-78 | 2024-06-26 | 2028-08-26 | HI_2023_06_30 | Ambos |  |  | AIF
|  | 0 | 3301617 | 21055025 | POSTE CONC DT 18/2000 SUBTR | POSTE DUPLO T. MATERIAL: CONCRETO ARMADO. DIMENSOES DA BASE: 590 X 812 MM. DIMENSOES DO TOPO: 230 X 308 MM. FURACAO FACE "A" E FACE "B" CONFORME NORMAS DAS DISTRIBUIDORAS. COMPRIMENTO TOTAL: 18000 MM. RESISTENCIA NOMINAL: 2000 DAN. CARGA RUPTURA: 4000 DAN | DIS-ETE-013 |  |  | Concreto | ILUMINAR PRÉ-MOLDADOS LTDA. | 03.817.261/0002-78 | 2024-06-26 | 2028-08-26 | HI_2023_06_30 | Ambos |  |  | AIF
|  | 0 | 3311092 | 64030012 | CRUZETA CONC CTT 5400MM JANELA 780MM | CRUZETA. TIPO: CTT. MATERIAL : CONCRETO ARMADO. COMPRIMENTO: 5400MM. SECAO: 170X250MM. DIAMETRO DA JANELA: 780MM. RESISTENCIA NOMINAL:1500DAN. CARGA DE RUPTURA:3000DAN. APLICACAO: ESTRUTURA DE LINHA DE TRANSMISSAO. NORMA: DIS-ETE-094. | DIS-ETE-094 |  |  | Concreto | ILUMINAR PRÉ-MOLDADOS LTDA. | 03.817.261/0002-78 | 2024-06-26 | 2028-08-26 | HI_2023_06_30 | Ambos |  |  | AIF
|  | 0 | 3512288 | 64030068 | VIGA CONC VSH 3740MM J530MM 1200DAN | VIGA. TIPO: VSH. MATERIAL: CONCRETO ARMADO. COMPRIMENTO:3740MM. DIAMETRO DA JANELA: 530MM. RESISTENCIA NOMINAL: 1200DAN. CARGA DE RUPTURA: 2400 DAN. APLICACAO : LINHA DE SUBTRANSMISSAO. NORMA: DIS-ETE-094. | DIS-ETE-094 |  |  | Concreto | ILUMINAR PRÉ-MOLDADOS LTDA. | 03.817.261/0002-78 | 2024-06-26 | 2028-08-26 | HI_2023_06_30 | Ambos |  |  | AIF
|  | 0 | 3320190 | 64095037 | ANEL CONC ACH 510X650MM | ANEL. TIPO: ACH. MATERIAL: CONCRETO ARMADO. DIMENSOES DO FURO: 510X650MM. RESISTENCIA NOMINAL : 600DAN. CARGA DE RUPTURA: 1200DAN. APLICACAO : CRUZETA DE CONCRETO CTH . NORMA: DIS-ETE-094. | DIS-ETE-094 |  |  | Concreto | ILUMINAR PRÉ-MOLDADOS LTDA. | 03.817.261/0002-78 | 2024-06-26 | 2028-08-26 | HI_2023_06_30 | Ambos |  |  | AIF
|  | 0 | 3320151 | 64095005 | ANEL CONC ACTC JANELA 360MM | ANEL. TIPO: ACTC. MATERIAL: CONCRETO ARMADO. DIAMETRO DA JANELA: 360,0 MM. RESISTENCIA NOMINAL:1500DAN. CARGA DE RUPTURA: 3000DAN. APLICACAO: INSTALACAO DE CRUZETA DE CONCRETO CTT EM POSTE CIRCULAR.NORMA: DIS-ETE-094. | DIS-ETE-094 |  |  | Concreto | ILUMINAR PRÉ-MOLDADOS LTDA. | 03.817.261/0002-78 | 2024-06-26 | 2028-08-26 | HI_2023_06_30 | Ambos |  |  | AIF
|  | 0 | 3311033 | 64030048 | CRUZETA CONC CTH 6700MM J338MM 1500DAN | CRUZETA. TIPO: CTH. MATERIAL: CONCRETO ARMADO. COMPRIMENTO: 6700 MM. SECAO: 110X140 MM. DIAMETRO DA JANELA: 338 MM. RESISTENCIA NOMINAL: 1500 DAN. CARGA DE RUPTURA: 3000 DAN. NORMA: DIS-ETE-094. | DIS-ETE-094 |  |  | Concreto | ILUMINAR PRÉ-MOLDADOS LTDA. | 03.817.261/0002-78 | 2024-06-26 | 2028-08-26 | HI_2023_06_30 | Ambos |  |  | AIF
|  | 0 | 3311004 | 64030037 | CRUZETA CONC 4500MM F 440MM | CRUZETA. MATERIAL-CONCRETO ARMADO. COMPRIMENTO NOMINAL-4500MM. DIAMETRO DO FURO DE MONTAGEM- 440MM. FURAÇÃO PARA FIXAÇÃO DE FERRAGENS- 02 VERTICAIS E 04 HORIZONTAIS, DIÂMETRO- 25,0MM. PONTOS DE ATERRAMENTO- 03. APLICAÇÃO: LINHA DE TRANSMISSÃO. NORMA: DIS- | DIS-ETE-094 |  |  | Concreto | ILUMINAR PRÉ-MOLDADOS LTDA. | 03.817.261/0002-78 | 2024-06-26 | 2028-08-26 | HI_2023_06_30 | Ambos |  |  | AIF
|  | 0 | 3311035 | 64030052 | CRUZETA CONC CTH 6700MM J510MM 1500DAN | CRUZETA. TIPO: CTH. MATERIAL: CONCRETO ARMADO. COMPRIMENTO: 6700 MM. SECAO: 110X140 MM. DIAMETRO DA JANELA: 510 MM. RESISTENCIA NOMINAL: 1500 DAN. CARGA DE RUPTURA: 3000 DAN. NORMA: DIS-ETE-094. | DIS-ETE-094 |  |  | Concreto | ILUMINAR PRÉ-MOLDADOS LTDA. | 03.817.261/0002-78 | 2024-06-26 | 2028-08-26 | HI_2023_06_30 | Ambos |  |  | AIF
|  | 0 | 3311013 | 64030039 | CRUZETA CONC 4500MM F 510MM | CRUZETA. MATERIAL-CONCRETO ARMADO. COMPRIMENTO NOMINAL-4500MM. DIAMETRO DO FURO DE MONTAGEM- 510MM. FURAÇÃO PARA FIXAÇÃO DE FERRAGENS- 02 VERTICAIS E 04 HORIZONTAIS, DIÂMETRO- 25,0MM. PONTOS DE ATERRAMENTO- 03. APLICAÇÃO: LINHA DE TRANSMISSÃO CLASSE 69KV. | DIS-ETE-094 |  |  | Concreto | ILUMINAR PRÉ-MOLDADOS LTDA. | 03.817.261/0002-78 | 2024-06-26 | 2028-08-26 | HI_2023_06_30 | Ambos |  |  | AIF
|  | 0 | 3311014 | 64030044 | CRUZETA CONC 4500MM F 685MM | CRUZETA. MATERIAL-CONCRETO ARMADO. COMPRIMENTO NOMINAL-4500MM. DIAMETRO DO FURO DE MONTAGEM- 685MM. FURAÇÃO PARA FIXAÇÃO DE FERRAGENS- 02 VERTICAIS E 04 HORIZONTAIS, DIÂMETRO- 25,0MM. PONTOS DE ATERRAMENTO- 03. APLICAÇÃO: LINHA DE TRANSMISSÃO CLASSE 69KV. | DIS-ETE-094 |  |  | Concreto | ILUMINAR PRÉ-MOLDADOS LTDA. | 03.817.261/0002-78 | 2024-06-26 | 2028-08-26 | HI_2023_06_30 | Ambos |  |  | AIF
|  | 0 | 3311015 | 64030040 | CRUZETA CONC 4500MM F 550MM | CRUZETA. MATERIAL-CONCRETO ARMADO. COMPRIMENTO NOMINAL-4500MM. DIAMETRO DO FURO DE MONTAGEM- 550MM. FURAÇÃO PARA FIXAÇÃO DE FERRAGENS- 02 VERTICAIS E 04 HORIZONTAIS, DIÂMETRO- 25,0MM. PONTOS DE ATERRAMENTO- 03. APLICAÇÃO: LINHA DE TRANSMISSÃO CLASSE 69KV. | DIS-ETE-094 |  |  | Concreto | ILUMINAR PRÉ-MOLDADOS LTDA. | 03.817.261/0002-78 | 2024-06-26 | 2028-08-26 | HI_2023_06_30 | Ambos |  |  | AIF
|  | 0 | 3311016 | 64030041 | CRUZETA CONC 4500MM F 580MM | CRUZETA. MATERIAL-CONCRETO ARMADO. COMPRIMENTO NOMINAL-4500MM. DIAMETRO DO FURO DE MONTAGEM- 580MM. FURAÇÃO PARA FIXAÇÃO DE FERRAGENS- 02 VERTICAIS E 04 HORIZONTAIS, DIÂMETRO- 25,0MM. PONTOS DE ATERRAMENTO- 03.APLICAÇÃO: LINHA DE TRANSMISSÃO CLASSE 69KV. | DIS-ETE-094 |  |  | Concreto | ILUMINAR PRÉ-MOLDADOS LTDA. | 03.817.261/0002-78 | 2024-06-26 | 2028-08-26 | HI_2023_06_30 | Ambos |  |  | AIF
|  | 0 | 3311017 | 64030042 | CRUZETA CONC 4500MM F 615MM | CRUZETA. MATERIAL-CONCRETO ARMADO. COMPRIMENTO NOMINAL-4500MM. DIAMETRO DO FURO DE MONTAGEM- 615MM. FURAÇÃO PARA FIXAÇÃO DE FERRAGENS- 02 VERTICAIS E 04 HORIZONTAIS, DIÂMETRO- 25,0MM. PONTOS DE ATERRAMENTO- 03. APLICAÇÃO: LINHA DE TRANSMISSÃO CLASSE 69KV. | DIS-ETE-094 |  |  | Concreto | ILUMINAR PRÉ-MOLDADOS LTDA. | 03.817.261/0002-78 | 2024-06-26 | 2028-08-26 | HI_2023_06_30 | Ambos |  |  | AIF
|  | 0 | 3311018 | 64030043 | CRUZETA CONC 4500MM F 650MM | CRUZETA. MATERIAL-CONCRETO ARMADO. COMPRIMENTO NOMINAL-4500MM. DIAMETRO DO FURO DE MONTAGEM- 650MM. FURAÇÃO PARA FIXAÇÃO DE FERRAGENS- 02 VERTICAIS E 04 HORIZONTAIS, DIÂMETRO- 25,0MM. PONTOS DE ATERRAMENTO- 03. APLICAÇÃO: LINHA DE TRANSMISSÃO CLASSE 69KV. | DIS-ETE-094 |  |  | Concreto | ILUMINAR PRÉ-MOLDADOS LTDA. | 03.817.261/0002-78 | 2024-06-26 | 2028-08-26 | HI_2023_06_30 | Ambos |  |  | AIF
|  | 0 | 3311019 | 64030038 | CRUZETA CONC 4500MM F 475MM | CRUZETA. MATERIAL-CONCRETO ARMADO. COMPRIMENTO NOMINAL-4500MM. DIAMETRO DO FURO DE MONTAGEM- 475MM. FURAÇÃO PARA FIXAÇÃO DE FERRAGENS- 02 VERTICAIS E 04 HORIZONTAIS, DIÂMETRO- 25,0MM. PONTOS DE ATERRAMENTO- 03. APLICAÇÃO: LINHA DE TRANSMISSÃO CLASSE 69KV. | DIS-ETE-094 |  |  | Concreto | ILUMINAR PRÉ-MOLDADOS LTDA. | 03.817.261/0002-78 | 2024-06-26 | 2028-08-26 | HI_2023_06_30 | Ambos |  |  | AIF
|  | 0 | 3311020 | 64030045 | CRUZETA CONC 4500MM F 750MM | CRUZETA. MATERIAL-CONCRETO ARMADO. COMPRIMENTO NOMINAL-4500MM. DIAMETRO DO FURO DE MONTAGEM- 750MM FURAÇÃO PARA FIXAÇÃO DE FERRAGENS- 02 VERTICAIS E 04 HORIZONTAIS, DIÂMETRO- 25,0MM. PONTOS DE ATERRAMENTO- 03. APLICAÇÃO: LINHA DE TRANSMISSÃO CLASSE 69KV. | DIS-ETE-094 |  |  | Concreto | ILUMINAR PRÉ-MOLDADOS LTDA. | 03.817.261/0002-78 | 2024-06-26 | 2028-08-26 | HI_2023_06_30 | Ambos |  |  | AIF
|  | 0 | 3320222 | 64095026 | ANEL CONC ACT 570X750MM | ANEL. TIPO: ACT. MATERIAL: CONCRETO ARMADO. DIMENSOES DO FURO: 570X750MM. RESISTENCIA NOMINAL: 1500DAN. CARGA DE RUPTURA: 3000 DAN. APLICACAO: CRUZETA DE CONCRETO CT. NORMA: DIS-ETE-094. | DIS-ETE-094 |  |  | Concreto | ILUMINAR PRÉ-MOLDADOS LTDA. | 03.817.261/0002-78 | 2024-06-26 | 2028-08-26 | HI_2023_06_30 | Ambos |  |  | AIF
|  | 0 | 3311025 | 64030033 | CRUZETA CONC 4500MM F 320MM | CRUZETA. MATERIAL-CONCRETO ARMADO. COMPRIMENTO NOMINAL-4500MM. DIAMETRO DO FURO DE MONTAGEM- 320MM. FURAÇÃO PARA FIXAÇÃO DE FERRAGENS- 02 VERTICAIS E 04 HORIZONTAIS, DIÂMETRO- 25,0MM. PONTOS DE ATERRAMENTO- 03. APLICAÇÃO: LINHA DE TRANSMISSÃO. NORMA: DIS- | DIS-ETE-094 |  |  | Concreto | ILUMINAR PRÉ-MOLDADOS LTDA. | 03.817.261/0002-78 | 2024-06-26 | 2028-08-26 | HI_2023_06_30 | Ambos |  |  | AIF
|  | 0 | 3320180 | 64095013 | ANEL CONC ACTC JANELA 650MM | ANEL. TIPO: ACTC. MATERIAL: CONCRETO ARMADO. DIAMETRO DA JANELA: 650,0MM. RESISTENCIA NOMINAL: 1500DAN. CARGA DE RUPTURA: 3000 DAN. APLICACAO: INSTALACAO DE CRUZETA DE CONCRETO CTT EM POSTE CIRCULAR. NORMA: DIS-ETE-094. | DIS-ETE-094 |  |  | Concreto | ILUMINAR PRÉ-MOLDADOS LTDA. | 03.817.261/0002-78 | 2024-06-26 | 2028-08-26 | HI_2023_06_30 | Ambos |  |  | AIF
|  | 0 | 3303340 | 21050058 | POSTE CONC CIRC 28/2000 SUBTR | POSTE CIRCULAR. MATERIAL: CONCRETO ARMADO. DIAMETRO DA BASE: 745 MM. DIAMETRO DO TOPO: 325 MM. COMPRIMENTO TOTAL: 28000 MM. RESISTENCIA NOMINAL: 2000 DAN. CARGA DE RUPTURA: 4000 DAN. CARACTERISTICAS ADICIONAIS: TRACOS DE REFERENCIA E ENGASTAMENTO EM BAIXO | DIS-ETE-013 |  |  | Concreto | ILUMINAR PRÉ-MOLDADOS LTDA. | 03.817.261/0002-78 | 2024-06-26 | 2028-08-26 | HI_2023_06_30 | Ambos |  |  | AIF
|  | 0 | 3311003 | 64030034 | CRUZETA CONC 4500MM F 355MM | CRUZETA. MATERIAL-CONCRETO ARMADO. COMPRIMENTO NOMINAL-4500MM. DIAMETRO DO FURO DE MONTAGEM- 355MM. FURAÇÃO PARA FIXAÇÃO DE FERRAGENS- 02 VERTICAIS E 04 HORIZONTAIS, DIÂMETRO- 25,0MM. PONTOS DE ATERRAMENTO- 03. APLICAÇÃO: LINHA DE TRANSMISSÃO. NORMA: DIS- | DIS-ETE-094 |  |  | Concreto | ILUMINAR PRÉ-MOLDADOS LTDA. | 03.817.261/0002-78 | 2024-06-26 | 2028-08-26 | HI_2023_06_30 | Ambos |  |  | AIF
|  | 0 | 3320162 | 64095041 | ANEL CONC ACC 345X440MM | ANEL. TIPO: ACC. MATERIAL: CONCRETO ARMADO. DIMENSOES DO FURO: 345X440MM. RESISTENCIA NOMINAL : 1000DAN. CARGA DE RUPTURA: 2000DAN. APLICACAO: CRUZETA DE CONCRETO TIPO COSMOS. NORMA:DIS-ETE-094. | DIS-ETE-094 |  |  | Concreto | ILUMINAR PRÉ-MOLDADOS LTDA. | 03.817.261/0002-78 | 2024-06-26 | 2028-08-26 | HI_2023_06_30 | Ambos |  |  | AIF
|  | 0 | 3320150 | 64095006 | ANEL CONC ACTC JANELA 392MM | ANEL. TIPO: ACTC. MATERIAL: CONCRETO ARMADO. DIAMETRO DA JANELA: 392,0 MM. RESISTENCIA NOMINAL: 1500DAN. CARGA DE RUPTURA:3000DAN. APLICACAO: INSTALACAO DE CRUZETA DE CONCRETO CTT EM POSTE CIRCULAR. NORMA: DIS-ETE-094. | DIS-ETE-094 |  |  | Concreto | ILUMINAR PRÉ-MOLDADOS LTDA. | 03.817.261/0002-78 | 2024-06-26 | 2028-08-26 | HI_2023_06_30 | Ambos |  |  | AIF
|  | 0 | 3320187 | 64095019 | ANEL CONC ACT 520X620MM | ANEL. TIPO: ACT. MATERIAL: CONCRETO ARMADO. DIMENSOES DO FURO: 520X620MM. RESISTENCIA NOMINAL: 1500DAN. CARGA DE RUPTURA: 3000 DAN. APLICACAO: CRUZETA DE CONCRETO CTT EM POSTE DT. NORMA: DIS-ETE-094. | DIS-ETE-094 |  |  | Concreto | ILUMINAR PRÉ-MOLDADOS LTDA. | 03.817.261/0002-78 | 2024-06-26 | 2028-08-26 | HI_2023_06_30 | Ambos |  |  | AIF
|  | 0 | 3320186 | 64095020 | ANEL CONC ACT 560X660MM | ANEL. TIPO: ACT. MATERIAL: CONCRETO ARMADO. DIMENSOES DO FURO: 560X660MM. RESISTENCIA NOMINAL: 1500DAN. CARGA DE RUPTURA: 3000 DAN. APLICACAO: CRUZETA DE CONCRETO CTT EM POSTE DT. NORMA: DIS-ETE-094. | DIS-ETE-094 |  |  | Concreto | ILUMINAR PRÉ-MOLDADOS LTDA. | 03.817.261/0002-78 | 2024-06-26 | 2028-08-26 | HI_2023_06_30 | Ambos |  |  | AIF
|  | 0 | 3320185 | 64095018 | ANEL CONC ACT 460X560MM | ANEL. TIPO: ACT. MATERIAL: CONCRETO ARMADO. DIMENSOES DO FURO: 460X560MM. RESISTENCIA NOMINAL: 1500DAN. CARGA DE RUPTURA: 3000 DAN. APLICACAO: CRUZETA DE CONCRETO CTT EM POSTE DT. NORMA: DIS-ETE-094. | DIS-ETE-094 |  |  | Concreto | ILUMINAR PRÉ-MOLDADOS LTDA. | 03.817.261/0002-78 | 2024-06-26 | 2028-08-26 | HI_2023_06_30 | Ambos |  |  | AIF
|  | 0 | 3320184 | 64095014 | ANEL CONC ACTC JANELA 700MM | ANEL. TIPO: ACTC. MATERIAL: CONCRETO ARMADO. DIAMETRO DA JANELA: 700,0MM. RESISTENCIA NOMINAL: 1500 DAN. CARGA DE RUPTURA: 3000DAN. APLICACAO: INSTALACAO DE CRUZETA DE CONCRETO CTT EM POSTE CIRCULAR. NORMA: DIS-ETE-094. | DIS-ETE-094 |  |  | Concreto | ILUMINAR PRÉ-MOLDADOS LTDA. | 03.817.261/0002-78 | 2024-06-26 | 2028-08-26 | HI_2023_06_30 | Ambos |  |  | AIF
|  | 0 | 3320183 | 64095012 | ANEL CONC ACTC JANELA 630MM | ANEL. TIPO: ACTC. MATERIAL: CONCRETO ARMADO. DIAMETRO DA JANELA: 630,0MM. RESISTENCIA NOMINAL: 1500DAN. CARGA DE RUPTURA: 3000 DAN. APLICACAO: INSTALACAO DE CRUZETA DE CONCRETO CTT EM POSTE CIRCULAR. NORMA: DIS-ETE-094. | DIS-ETE-094 |  |  | Concreto | ILUMINAR PRÉ-MOLDADOS LTDA. | 03.817.261/0002-78 | 2024-06-26 | 2028-08-26 | HI_2023_06_30 | Ambos |  |  | AIF
|  | 0 | 3320182 | 64095010 | ANEL CONC ACTC JANELA 550MM | ANEL. TIPO: ACTC. MATERIAL: CONCRETO ARMADO. DIAMETRO DA JANELA: 550,0MM. RESISTENCIA NOMINAL: 1500 DAN. CARGA DE RUPTURA: 3000DAN. APLICACAO: INSTALACAO DE CRUZETA DE CONCRETO CTT EM POSTE CIRCULAR. NORMA: DIS-ETE-094. | DIS-ETE-094 |  |  | Concreto | ILUMINAR PRÉ-MOLDADOS LTDA. | 03.817.261/0002-78 | 2024-06-26 | 2028-08-26 | HI_2023_06_30 | Ambos |  |  | AIF
|  | 0 | 3324135 | 64010008 | TUBO CONCRETO ARMADO 1.50X2.70 M | TUBO, CONCRETO ARMADO; DIMENSOES: DIÂMETRO 1500M, COMPRI MENTO 2700MM. NORMA: DIS-ETE-094. | DIS-ETE-094 |  |  | Concreto | ILUMINAR PRÉ-MOLDADOS LTDA. | 03.817.261/0002-78 | 2024-06-26 | 2028-08-26 | HI_2023_06_30 | Ambos |  |  | AIF
|  | 0 | 3311024 | 64030032 | CRUZETA CONC 4500MM F 305MM | CRUZETA. MATERIAL-CONCRETO ARMADO. COMPRIMENTO NOMINAL-4500MM. DIAMETRO DO FURO DE MONTAGEM- 305MM. FURAÇÃO PARA FIXAÇÃO DE FERRAGENS- 02 VERTICAIS E 04 HORIZONTAIS, DIÂMETRO- 25,0MM. PONTOS DE ATERRAMENTO- 03.APLICAÇÃO: LINHA DE TRANSMISSÃO. NORMA: DIS-E | DIS-ETE-094 |  |  | Concreto | ILUMINAR PRÉ-MOLDADOS LTDA. | 03.817.261/0002-78 | 2024-06-26 | 2028-08-26 | HI_2023_06_30 | Ambos |  |  | AIF
|  | 0 | 3320112 | 64095025 | ANEL CONC ACT 310X410MM | ANEL. TIPO: ACT. MATERIAL: CONCRETO ARMADO. DIMENSOES DO FURO: 310X410 MM. RESISTENCIA NOMINAL: 1500 DAN. CARGA DE RUPTURA: 3000 DAN. APLICACAO : CRUZETA DE CONCRETO CTT. NORMA: DIS-ETE-094. | DIS-ETE-094 |  |  | Concreto | ILUMINAR PRÉ-MOLDADOS LTDA. | 03.817.261/0002-78 | 2024-06-26 | 2028-08-26 | HI_2023_06_30 | Ambos |  |  | AIF
|  | 0 | 3300152 | 21055022 | POSTE CONCRETO DT 11/400 44F | POSTE DUPLO T. MATERIAL: CONCRETO ARMADO. DIMENSOES DA BASE: 330X448MM. DIMENSOES DO TOPO: 110X140MM. FURACAO DA FACE A: A 150MM DO TOPO (44X100MM).FURACAO DA FACE B: A 100MM (44X100MM). COMPRIMENTO TOTAL: 11000MM. CARGA NOMINAL: 400DAN. CARGA DE RUPTURA: | DIS-ETE-011 |  |  | Concreto | ILUMINAR PRÉ-MOLDADOS LTDA. | 03.817.261/0002-78 | 2024-06-26 | 2028-08-26 | HI_2023_06_30 | Ambos |  |  | AIF
|  | 0 | 3300153 | 21055023 | POSTE CONCRETO DT 12/400 44F | POSTE DUPLO T. MATERIAL: CONCRETO ARMADO. DIMENSOES DA BASE: 350X476MM. DIMENSOES DO TOPO: 110X140MM. FURACAO DA FACE A: A 150MM DO TOPO (44X100MM).FURACAO DA FACE B: A 100 MM (44X100MM) .COMPRIMENTO TOTAL: 12000 MM. CARGA NOMINAL: 400 DAN. CARGA DE RUPTU | DIS-ETE-011 |  |  | Concreto | ILUMINAR PRÉ-MOLDADOS LTDA. | 03.817.261/0002-78 | 2024-06-26 | 2028-08-26 | HI_2023_06_30 | Ambos |  |  | AIF
|  | 0 | 3301609 | 21050067 | POSTE CONC DT 12/2000 SUBTR | POSTE DUPLO T. MATERIAL: CONCRETO ARMADO. DIMENSOES DA BASE: 470 X 644 MM. DIMENSOES DO TOPO: 308 X 230 MM. FURACAO FACE "A" E FACE "B" CONFORME NORMAS DAS DISTRIBUIDORAS. COMPRIMENTO TOTAL: 12000 MM. RESISTENCIA NOMINAL: 2000 DAN. CARGA RUPTURA: 4000 DAN | DIS-ETE-013 |  |  | Concreto | ILUMINAR PRÉ-MOLDADOS LTDA. | 03.817.261/0002-78 | 2024-06-26 | 2028-08-26 | HI_2023_06_30 | Ambos |  |  | AIF
|  | 0 | 3301611 | 21050068 | POSTE CONC DT 14/2000 SUBTR | POSTE DUPLO T. MATERIAL: CONCRETO ARMADO. DIMENSOES DA BASE: 510 X 700 MM. DIMENSOES DO TOPO: 230 X 308 MM. FURACAO FACE "A" E FACE "B" CONFORME NORMAS DAS DISTRIBUIDORAS. COMPRIMENTO COMPRIMENTO TOTAL: 14000 MM. RESISTENCIA NOMINAL: 2000 DAN. CARGA RUPTU | DIS-ETE-013 |  |  | Concreto | ILUMINAR PRÉ-MOLDADOS LTDA. | 03.817.261/0002-78 | 2024-06-26 | 2028-08-26 | HI_2023_06_30 | Ambos |  |  | AIF
|  | 0 | 3301614 | 21050069 | POSTE CONC DT 16/2000 SUBTR | POSTE DUPLO T. MATERIAL: CONCRETO ARMADO. DIMENSOES DA BASE: 550 X 756 MM. DIMENSOES DO TOPO: 230 X 308 MM. FURACAO FACE "A" E FACE "B" CONFORME NORMAS DAS DISTRIBUIDORAS. COMPRIMENTO TOTAL: 16000 MM. RESISTENCIA NOMINAL: 2000 DAN. CARGA RUPTURA: 4000 DAN | DIS-ETE-013 |  |  | Concreto | ILUMINAR PRÉ-MOLDADOS LTDA. | 03.817.261/0002-78 | 2024-06-26 | 2028-08-26 | HI_2023_06_30 | Ambos |  |  | AIF
|  | 0 | 3311093 | 64030013 | CRUZETA CONC CTT 5400MM JANELA 950MM | CRUZETA. TIPO: CTT. MATERIAL : CONCRETO ARMADO. COMPRIMENTO: 5400MM. SECAO: 170X250MM. DIAMETRO DA JANELA: 950MM. RESISTENCIA NOMINAL:1500DAN. CARGA DE RUPTURA:3000DAN. APLICACAO: ESTRUTURA DE LINHA DE TRANSMISSAO. NORMA: DIS-ETE-094. | DIS-ETE-094 |  |  | Concreto | ILUMINAR PRÉ-MOLDADOS LTDA. | 03.817.261/0002-78 | 2024-06-26 | 2028-08-26 | HI_2023_06_30 | Ambos |  |  | AIF
|  | 0 | 3320148 | 64095008 | ANEL CONC ACTC JANELA 450MM | ANEL. TIPO: ACTC. MATERIAL: CONCRETO ARMADO. DIAMETRO DA JANELA: 450,0 MM. RESISTENCIA NOMINAL:1500 DAN. CARGA DE RUPTURA:3000 DAN. APLICACAO: INSTALACAO DE CRUZETA DE CONCRETO CTT EM POSTE CIRCULAR. NORMA: DIS-ETE-094. | DIS-ETE-094 |  |  | Concreto | ILUMINAR PRÉ-MOLDADOS LTDA. | 03.817.261/0002-78 | 2024-06-26 | 2028-08-26 | HI_2023_06_30 | Ambos |  |  | AIF
|  | 0 | 3320111 | 64095034 | ANEL CONC ACH 215X270MM | ANEL. TIPO: ACH. MATERIAL: CONCRETO ARMADO. DIMENSOES DO FURO: 215X270MM. RESISTENCIA NOMINAL : 1500DAN. CARGA DE RUPTURA: 3000DAN. APLICACAO: CRUZETA DE CONCRETO CTT. NORMA: DIS-ETE-094. | DIS-ETE-094 |  |  | Concreto | ILUMINAR PRÉ-MOLDADOS LTDA. | 03.817.261/0002-78 | 2024-06-26 | 2028-08-26 | HI_2023_06_30 | Ambos |  |  | AIF
|  | 0 | 3301616 | 21050070 | POSTE CONC DT 18/1500 SUBTR | POSTE DUPLO T. MATERIAL: CONCRETO ARMADO. DIMENSOES DA BASE: 530 X 728 MM. DIMENSOES DO TOPO: 170 X 224 MM. FURACAO FACE "A" E FACE "B" CONFORME NORMAS DAS DISTRIBUIDORAS. COMPRIMENTO TOTAL: 18000 MM. RESISTENCIA NOMINAL: 1500 DAN. CARGA RUPTURA: 3000 DAN | DIS-ETE-013 |  |  | Concreto | ILUMINAR PRÉ-MOLDADOS LTDA. | 03.817.261/0002-78 | 2024-06-26 | 2028-08-26 | HI_2023_06_30 | Ambos |  |  | AIF
|  | 0 | 3312262 | 64030028 | VIGA CONC VSH 5630MM J480MM 1200DAN | VIGA. TIPO: VSH. MATERIAL: CONCRETO ARMADO. COMPRIMENTO:5630MM. DIAMETRO DA JANELA: 480MM. RESISTENCIA NOMINAL: 1200DAN. CARGA DE RUPTURA: 2400DAN. APLICACAO: LINHA DE SUBTRANSMISSAO 138KV. NORMA: DIS-ETE-094. | DIS-ETE-094 |  |  | Concreto | ILUMINAR PRÉ-MOLDADOS LTDA. | 03.817.261/0002-78 | 2024-06-26 | 2028-08-26 | HI_2023_06_30 | Ambos |  |  | AIF
|  | 0 | 3324150 | 64010014 | TUBO CONCRETO ARMADO 1.50X3.10 M | TUBO DE CONCRETO ARMADO; DIÂMETRO: 1500M COMPRIMENTO 3100MM . NORMA: DIS-ETE-094. | DIS-ETE-094 |  |  | Concreto | ILUMINAR PRÉ-MOLDADOS LTDA. | 03.817.261/0002-78 | 2024-06-26 | 2028-08-26 | HI_2023_06_30 | Ambos |  |  | AIF
|  | 0 | 3320146 | 64095009 | ANEL CONC ACTC JANELA 500MM | ANEL. TIPO: ACTC. MATERIAL: CONCRETO ARMADO. DIAMETRO DA JANELA: 500,0 MM. RESISTENCIA NOMINAL:1500DAN. CARGA DE RUPTURA: 3000DAN. APLICACAO: INSTALACAO DE CRUZETA DE CONCRETO CTT EM POSTE CIRCULAR. NORMA: DIS-ETE-094. | DIS-ETE-094 |  |  | Concreto | ILUMINAR PRÉ-MOLDADOS LTDA. | 03.817.261/0002-78 | 2024-06-26 | 2028-08-26 | HI_2023_06_30 | Ambos |  |  | AIF
|  | 0 | 3301615 | 21055024 | POSTE CONC DT 18/1000 SUBTR | POSTE DUPLO T. MATERIAL: CONCRETO ARMADO. DIMENSOES DA BASE: 530 X 728 MM. DIMENSOES DO TOPO: 170 X 224 MM. FURACAO FACE "A" E FACE "B" CONFORME NORMAS DAS DISTRIBUIDORAS. COMPRIMENTO TOTAL: 18000 MM. RESISTENCIA NOMINAL: 1000 DAN. CARGA RUPTURA: RESISTEN | DIS-ETE-013 |  |  | Concreto | ILUMINAR PRÉ-MOLDADOS LTDA. | 03.817.261/0002-78 | 2024-06-26 | 2028-08-26 | HI_2023_06_30 | Ambos |  |  | AIF
|  | 0 | 3320110 | 64095022 | ANEL CONC ACT 225X285MM | ANEL. TIPO: ACT. MATERIAL: CONCRETO ARMADO. DIMENSOES DO FURO: 225X285 MM. RESISTENCIA NOMINAL: 1500DAN. CARGA DE RUPTURA: 3000 DAN. APLICACAO: CRUZETA DE CONCRETO CTT. NORMA: DIS-ETE-094. | DIS-ETE-094 |  |  | Concreto | ILUMINAR PRÉ-MOLDADOS LTDA. | 03.817.261/0002-78 | 2024-06-26 | 2028-08-26 | HI_2023_06_30 | Ambos |  |  | AIF
|  | 0 | 3320109 | 64095023 | ANEL CONC ACT 255X330MM | ANEL. TIPO: ACT. MATERIAL: CONCRETO ARMADO. DIMENSOES DO FURO: 255X330 MM. RESISTENCIA NOMINAL: 1500 DAN. CARGA DE RUPTURA: 3000 DAN. APLICACAO: CRUZETA DE CONCRETO CTT. NORMA: DIS-ETE-094. | DIS-ETE-094 |  |  | Concreto | ILUMINAR PRÉ-MOLDADOS LTDA. | 03.817.261/0002-78 | 2024-06-26 | 2028-08-26 | HI_2023_06_30 | Ambos |  |  | AIF
|  | 0 | 3320149 | 64095007 | ANEL CONC ACTC JANELA 400MM | ANEL. TIPO: ACTC. MATERIAL: CONCRETO ARMADO. DIAMETRO DA JANELA: 400,0 MM. RESISTENCIA NOMINAL: 1500 DAN. CARGA DE RUPTURA:3000DAN. APLICACAO: INSTALACAO DE CRUZETA DE CONCRETO CTT EM POSTE CIRCULAR. NORMA: DIS-ETE-094. | DIS-ETE-094 |  |  | Concreto | ILUMINAR PRÉ-MOLDADOS LTDA. | 03.817.261/0002-78 | 2024-06-26 | 2028-08-26 | HI_2023_06_30 | Ambos |  |  | AIF
|  | 0 | 3320108 | 64095024 | ANEL CONC ACT 280X360MM | ANEL. TIPO: ACT. MATERIAL: CONCRETO ARMADO. DIMENSOES DO FURO: 280X360 MM. RESISTENCIA NOMINAL: 1500 DAN. CARGA DE RUPTURA: 3000 DAN. APLICACAO: CRUZETA DE CONCRETO CTT. NORMA: DIS-ETE-094. | DIS-ETE-094 |  |  | Concreto | ILUMINAR PRÉ-MOLDADOS LTDA. | 03.817.261/0002-78 | 2024-06-26 | 2028-08-26 | HI_2023_06_30 | Ambos |  |  | AIF
|  | 0 | 3320107 | 64095015 | ANEL CONC ACT 300X380MM | ANEL. TIPO: ACT. MATERIAL: CONCRETO ARMADO. DIMENSOES DO FURO: 300X380 MM. RESISTENCIA NOMINAL: 1500 DAN. CARGA DE RUPTURA: 3000 DAN. APLICACAO: CRUZETA DE CONCRETO CTT . NORMA: DIS-ETE-094. | DIS-ETE-094 |  |  | Concreto | ILUMINAR PRÉ-MOLDADOS LTDA. | 03.817.261/0002-78 | 2024-06-26 | 2028-08-26 | HI_2023_06_30 | Ambos |  |  | AIF
|  | 0 | 3320101 | 64095040 | ANEL CONC ACC 300X390MM | ANEL. TIPO: ACC. MATERIAL: CONCRETO ARMADO. DIMENSOES DO FURO: 300X390MM. RESISTENCIA NOMINAL : 1000DAN. CARGA DE RUPTURA: 2000DAN. APLICACAO: CRUZETA DE CONCRETO TIPO COSMOS. NORMA:DIS-ETE-094. | DIS-ETE-094 |  |  | Concreto | ILUMINAR PRÉ-MOLDADOS LTDA. | 03.817.261/0002-78 | 2024-06-26 | 2028-08-26 | HI_2023_06_30 | Ambos |  |  | AIF
|  | 0 | 3320106 | 64095036 | ANEL CONC ACH 250X320MM | ANEL. TIPO: ACH. MATERIAL: CONCRETO ARMADO. DIMENSOES DO FURO: 250X320MM. RESISTENCIA NOMINAL : 600DAN. CARGA DE RUPTURA: 1200DAN. APLICACAO: CRUZETA DE CONCRETO CTH. NORMA: DIS-ETE-094. | DIS-ETE-094 |  |  | Concreto | ILUMINAR PRÉ-MOLDADOS LTDA. | 03.817.261/0002-78 | 2024-06-26 | 2028-08-26 | HI_2023_06_30 | Ambos |  |  | AIF
|  | 0 | 3312318 | 64030029 | VIGA CONC VSH 5630MM J530MM 1200DAN | VIGA. TIPO: VSH. MATERIAL: CONCRETO ARMADO. COMPRIMENTO:5630MM. DIAMETRO DA JANELA: 530MM. RESISTENCIA NOMINAL: 1200DAN. CARGA DE RUPTURA: 2400DAN. APLICACAO: LINHA DE SUBTRANSMISSAO 138KV. NORMA: DIS-ETE-094. | DIS-ETE-094 |  |  | Concreto | ILUMINAR PRÉ-MOLDADOS LTDA. | 03.817.261/0002-78 | 2024-06-26 | 2028-08-26 | HI_2023_06_30 | Ambos |  |  | AIF
|  | 0 | 3320105 | 64095027 | ANEL CONC ACH 210X270MM | ANEL. TIPO: ACH. MATERIAL: CONCRETO ARMADO. DIMENSOES DO FURO: 210X270MM. RESISTENCIA NOMINAL : 600DAN. CARGA DE RUPTURA: 1200DAN. APLICACAO: CRUZETA DE CONCRETO CTH. NORMA: DIS-ETE-094. | DIS-ETE-094 |  |  | Concreto | ILUMINAR PRÉ-MOLDADOS LTDA. | 03.817.261/0002-78 | 2024-06-26 | 2028-08-26 | HI_2023_06_30 | Ambos |  |  | AIF
|  | 0 | 3320104 | 64095028 | ANEL CONC ACH 280X355MM | ANEL. TIPO: ACH. MATERIAL: CONCRETO ARMADO. DIMENSOES DO FURO: 280X355MM. RESISTENCIA NOMINAL : 600DAN. CARGA DE RUPTURA: 1200DAN. APLICACAO: CRUZETA DE CONCRETO CTH. NORMA: DIS-ETE-094. | DIS-ETE-094 |  |  | Concreto | ILUMINAR PRÉ-MOLDADOS LTDA. | 03.817.261/0002-78 | 2024-06-26 | 2028-08-26 | HI_2023_06_30 | Ambos |  |  | AIF
|  | 0 | 3320123 | 64095021 | ANEL CONC ACT 180X234MM | ANEL. TIPO: ACT. MATERIAL: CONCRETO ARMADO. DIMENSOES DO FURO: 180X234MM. RESISTENCIA NOMINAL: 1500DAN. CARGA DE RUPTURA: 3000 DAN. APLICACAO: CRUZETA DE CONCRETO CT. NORMA: DIS-ETE-094. | DIS-ETE-094 |  |  | Concreto | ILUMINAR PRÉ-MOLDADOS LTDA. | 03.817.261/0002-78 | 2024-06-26 | 2028-08-26 | HI_2023_06_30 | Ambos |  |  | AIF
|  | 0 | 3312242 | 64030065 | VIGA CONC VSH 3740MM J390MM 1200DAN | VIGA. TIPO: VSH. MATERIAL: CONCRETO ARMADO. COMPRIMENTO:3740MM. DIAMETRO DA JANELA: 390MM. RESISTENCIA NOMINAL: 1200DAN. CARGA DE RUPTURA: 2400 DAN. APLICACAO: LINHA DE SUBTRANSMISSAO. NORMA: DIS-ETE-094. | DIS-ETE-094 |  |  | Concreto | ILUMINAR PRÉ-MOLDADOS LTDA. | 03.817.261/0002-78 | 2024-06-26 | 2028-08-26 | HI_2023_06_30 | Ambos |  |  | AIF
|  | 0 | 3310028 | 0 | CRUZETA CONC RET 2100MM 400DAN | CRUZETA CONCRETO. TIPO: DISTRIBUICAO. FORMATO: RETANGULAR. DIMENSOES DA SECAO TRANSVERSAL: 90X114 MM. COMPRIMENTO NOMINAL: 2100 MM. RESISTENCIA NOMINAL: 400 DAN. FURACAO: CONFORME FIG. C.7 DA NBR 8453-2. NORMAS: NBR 8453-1, NBR 8453-2 E NBR 8453-3. | FIG. C.7 DA NBR 8453-2. NORMAS: NBR 8453-1, NBR 8453-2 E NBR 8453-3. |  |  | Concreto | ILUMINAR PRÉ-MOLDADOS LTDA. | 03.817.261/0002-78 | 2024-06-26 | 2028-08-26 | HI_2023_06_30 | Ambos |  |  | AIF
|  | 0 | 3324016 | 64010007 | TUBO CONC ARM 1500X4300MM | TUBO CONCRETO ARMADO.APLICACAO:FUNDACAO PARA POSTE.EXTREMIDADE: SEM ENCAIXE. DIAMETRO NOMINAL:1500MM.COMPRIMENTO:4300MM. NORMA: DIS-ETE-094. | DIS-ETE-094 |  |  | Concreto | ILUMINAR PRÉ-MOLDADOS LTDA. | 03.817.261/0002-78 | 2024-06-26 | 2028-08-26 | HI_2023_06_30 | Ambos |  |  | AIF
|  | 0 | 3324010 | 64010006 | BLOCO CONCRETO ANCOR.200X200X600MM | BLOCO, CONCRETO EM CONCRETO CICLOPTICO; SECAO QUADRADA; COMPRIMENTO 600MM;DIAMETRO DO FURO 21MM; ESFORCO DE COMPRESSAO 5000DAN. NORMA: DIS-ETE-094. | DIS-ETE-094 |  |  | Concreto | ILUMINAR PRÉ-MOLDADOS LTDA. | 03.817.261/0002-78 | 2024-06-26 | 2028-08-26 | HI_2023_06_30 | Ambos |  |  | AIF
|  | 0 | 3324008 | 64010012 | TUBO CONC ARM 3600X1500MM | TUBO. MATERIAL: CONCRETO ARMADO. DIAMETRO INTERNO: 1500MM. COMPRIMENTO: 3600MM. EXTREMIDADES- MACHO/FEMEA. NORMA: DIS-ETE-094. | DIS-ETE-094 |  |  | Concreto | ILUMINAR PRÉ-MOLDADOS LTDA. | 03.817.261/0002-78 | 2024-06-26 | 2028-08-26 | HI_2023_06_30 | Ambos |  |  | AIF
|  | 0 | 3324007 | 64010011 | TUBO CONC ARM 3500X1500MM | TUBO. MATERIAL: CONCRETO ARMADO. DIAMETRO INTERNO: 1500MM. COMPRIMENTO: 3500MM. EXTREMIDADES- MACHO/FEMEA. NORMA: DIS-ETE-094. | DIS-ETE-094 |  |  | Concreto | ILUMINAR PRÉ-MOLDADOS LTDA. | 03.817.261/0002-78 | 2024-06-26 | 2028-08-26 | HI_2023_06_30 | Ambos |  |  | AIF
|  | 0 | 3323011 | 64030003 | BRACO CONCR RETO 2180MM 600KGF | BRACO RETO. MATERIAL: CONCRETO ARMADO. COMPRIMENTO NOMINAL: 2.180MM. RESISTENCIA NOMINAL: 600DAN. CARGA DE RUPTURA:1200DAN. APLICACAO : ESTRUTURA DE LINHA DE TRANSMISSAO DE 138kV. NORMAS: DIS-ETE-094. | DIS-ETE-094 |  |  | Concreto | ILUMINAR PRÉ-MOLDADOS LTDA. | 03.817.261/0002-78 | 2024-06-26 | 2028-08-26 | HI_2023_06_30 | Ambos |  |  | AIF
|  | 0 | 3323010 | 64030030 | BRACO CONC RETO 1500MM 600KGF | BRACO RETO. MATERIAL: CONCRETO ARMADO. COMPRIMENTO NOMINAL: 1500MM. RESISTENCIA NOMINAL: 600DAN. CARGA DE RUPTURA:1200DAN. APLICACAO : ESTRUTURA DE LINHA DE TRANSMISSAO . NORMA: DIS-ETE-094. | DIS-ETE-094 |  |  | Concreto | ILUMINAR PRÉ-MOLDADOS LTDA. | 03.817.261/0002-78 | 2024-06-26 | 2028-08-26 | HI_2023_06_30 | Ambos |  |  | AIF
|  | 0 | 3320255 | 64095038 | ANEL CONC ACH 550X690MM | ANEL. TIPO: ACH. MATERIAL: CONCRETO ARMADO. DIMENSOES DO FURO: 560X690MM. RESISTENCIA NOMINAL : 600DAN. CARGA DE RUPTURA: 1200DAN . APLICACAO : CRUZETA DE CONCRETO CTH . NORMA: DIS-ETE-094. | DIS-ETE-094 |  |  | Concreto | ILUMINAR PRÉ-MOLDADOS LTDA. | 03.817.261/0002-78 | 2024-06-26 | 2028-08-26 | HI_2023_06_30 | Ambos |  |  | AIF
|  | 0 | 3324155 | 64010010 | TUBO CONCRETO ARMADO 1.50X3.30 M | TUBO DE CONCRETO ARMADO; DIÂMETRO: 1500M COMPRIMENTO 3300MM . NORMA: DIS-ETE-094. | DIS-ETE-094 |  |  | Concreto | ILUMINAR PRÉ-MOLDADOS LTDA. | 03.817.261/0002-78 | 2024-06-26 | 2028-08-26 | HI_2023_06_30 | Ambos |  |  | AIF
|  | 0 | 3300016 | 21055016 | POSTE CONCRETO DT 11/600 44F | POSTE DUPLO T. MATERIAL: CONCRETO ARMADO. DIMENSOES DA BASE: 330X448 MM. DIMENSOES DO TOPO: 110X140 MM. FURACAO DA FACE A: A 150MM DO TOPO (44X100MM).FURACAO DA FACE B: A 100MM (44X100MM). COMPRIMENTO TOTAL: 11000 MM. CARGA NOMINAL: 600 DAN. CARGA DE RUPT | DIS-ETE-011 |  |  | Concreto | ILUMINAR PRÉ-MOLDADOS LTDA. | 03.817.261/0002-78 | 2024-06-26 | 2028-08-26 | HI_2023_06_30 | Ambos |  |  | AIF
|  | 0 | 3300109 | 0 | POSTE CONCRETO DT 14/600 44F | POSTE DUPLO T. MATERIAL: CONCRETO ARMADO. DIMENSOES DA BASE: 390X532MM. DIMENSOES DO TOPO: 110X140MM. FURACAO DA FACE A: A 150MM DO TOPO (44X100MM).FURACAO DA FACE B: A 100MM (44X100MM). COMPRIMENTO TOTAL: 14000MM. CARGA NOMINAL: 600DAN. CARGA DE RUPTURA: | DIS-ETE-011 |  |  | Concreto | ILUMINAR PRÉ-MOLDADOS LTDA. | 03.817.261/0002-78 | 2024-06-26 | 2028-08-26 | HI_2023_06_30 | Ambos |  |  | AIF
|  | 0 | 3312259 | 64030025 | VIGA CONC VSH 5630MM J340MM 1200DAN | VIGA. TIPO: VSH. MATERIAL: CONCRETO ARMADO. COMPRIMENTO:5640MM. DIAMETRO DA JANELA: 340MM. RESISTENCIA NOMINAL: 1200DAN. CARGA DE RUPTURA: 2400DAN. APLICACAO: LINHA DE SUBTRANSMISSAO 138KV. NORMA: DIS-ETE-094. ,, | DIS-ETE-094 |  |  | Concreto | ILUMINAR PRÉ-MOLDADOS LTDA. | 03.817.261/0002-78 | 2024-06-26 | 2028-08-26 | HI_2023_06_30 | Ambos |  |  | AIF
|  | 0 | 3324140 | 64010013 | TUBO CONCRETO ARMADO 1.50X2.80 M | TUBO, CONCRETO ARMADO; DIMENSOES: DIÂMETRO 1500M, COMPRI MENTO 2800MM. NORMA: DIS-ETE-094. | DIS-ETE-094 |  |  | Concreto | ILUMINAR PRÉ-MOLDADOS LTDA. | 03.817.261/0002-78 | 2024-06-26 | 2028-08-26 | HI_2023_06_30 | Ambos |  |  | AIF
|  | 0 | 3312241 | 64030066 | VIGA CONC VSH 3740MM J430MM 1200DAN | VIGA. TIPO: VSH. MATERIAL: CONCRETO ARMADO. COMPRIMENTO:3740MM. DIAMETRO DA JANELA: 430MM. RESISTENCIA NOMINAL: 1200DAN. CARGA DE RUPTURA : 2400 DAN. APLICACAO: LINHA DE SUBTRANSMISSAO. NORMA: DIS-ETE-094. | DIS-ETE-094 |  |  | Concreto | ILUMINAR PRÉ-MOLDADOS LTDA. | 03.817.261/0002-78 | 2024-06-26 | 2028-08-26 | HI_2023_06_30 | Ambos |  |  | AIF
|  | 0 | 3312240 | 64030067 | VIGA CONC VSH 3740MM J480MM 1200DAN | VIGA. TIPO: VSH. MATERIAL: CONCRETO ARMADO. COMPRIMENTO:3740MM. DIAMETRO DA JANELA: 480MM. RESISTENCIA NOMINAL: 1200DAN. CARGA DE RUPTURA: 2400 DAN. APLICACAO: LINHA DE SUBTRANSMISSAO. NORMA: DIS-ETE-094. | DIS-ETE-094 |  |  | Concreto | ILUMINAR PRÉ-MOLDADOS LTDA. | 03.817.261/0002-78 | 2024-06-26 | 2028-08-26 | HI_2023_06_30 | Ambos |  |  | AIF
|  | 0 | 3312228 | 64030064 | VIGA CONC VSH 3740MM J340MM 1200DAN | VIGA. TIPO: VSH. MATERIAL: CONCRETO ARMADO. COMPRIMENTO:3740MM. DIAMETRO DA JANELA: 340MM. RESISTENCIA NOMINAL: 1200DAN. CARGA DE RUPTURA: 2400 DAN. APLICACAO : LINHA DE SUBTRANSMISSAO. NORMA: DIS-ETE-094. | DIS-ETE-094 |  |  | Concreto | ILUMINAR PRÉ-MOLDADOS LTDA. | 03.817.261/0002-78 | 2024-06-26 | 2028-08-26 | HI_2023_06_30 | Ambos |  |  | AIF
|  | 0 | 3311098 | 64030024 | CRUZETA CONC CTH 10500MM J880MM 1500DAN | CRUZETA. TIPO: CTH. MATERIAL: CONCRETO ARMADO. COMPRIMENTO: 10500MM. SECAO: 150X200MM. DIAMETRO DA JANELA: 880MM. RESISTENCIA NOMINAL: 1500DAN. CARGA DE RUPTURA: 3000DAN. NORMA: DIS-ETE-094. | DIS-ETE-094 |  |  | Concreto | ILUMINAR PRÉ-MOLDADOS LTDA. | 03.817.261/0002-78 | 2024-06-26 | 2028-08-26 | HI_2023_06_30 | Ambos |  |  | AIF
|  | 0 | 3311097 | 64030047 | CRUZETA CONC 4500MM F 950MM | CRUZETA. MATERIAL-CONCRETO ARMADO. COMPRIMENTO NOMINAL-4500MM. DIAMETRO DO FURO DE MONTAGEM- 950MM. FURAÇÃO PARA FIXAÇÃO DE FERRAGENS- 02 VERTICAIS E 04 HORIZONTAIS, DIÂMETRO- 25,0MM. PONTOS DE ATERRAMENTO- 03.APLICAÇÃO: LINHA DE TRANSMISSÃO CLASSE 69KV. | DIS-ETE-094 |  |  | Concreto | ILUMINAR PRÉ-MOLDADOS LTDA. | 03.817.261/0002-78 | 2024-06-26 | 2028-08-26 | HI_2023_06_30 | Ambos |  |  | AIF
|  | 0 | 3311094 | 64030036 | CRUZETA CONC 4500MM F 405MM | CRUZETA. MATERIAL-CONCRETO ARMADO. COMPRIMENTO NOMINAL-4500MM. DIAMETRO DO FURO DE MONTAGEM- 405MM. FURAÇÃO PARA FIXAÇÃO DE FERRAGENS- 02 VERTICAIS E 04 HORIZONTAIS, DIÂMETRO- 25,0MM. PONTOS DE ATERRAMENTO- 03. APLICAÇÃO: LINHA DE TRANSMISSÃO. NORMA: | DIS-ETE-094 |  |  | Concreto | ILUMINAR PRÉ-MOLDADOS LTDA. | 03.817.261/0002-78 | 2024-06-26 | 2028-08-26 | HI_2023_06_30 | Ambos |  |  | AIF
|  | 0 | 3312261 | 64030027 | VIGA CONC VSH 5630MM J430MM 1200DAN | VIGA. TIPO: VSH. MATERIAL: CONCRETO ARMADO. COMPRIMENTO:5630MM. DIAMETRO DA JANELA: 430MM. RESISTENCIA NOMINAL: 1200DAN. CARGA DE RUPTURA: 2400DAN. APLICACAO: LINHA DE SUBTRANSMISSAO 138KV. NORMA: DIS-ETE-094. | DIS-ETE-094 |  |  | Concreto | ILUMINAR PRÉ-MOLDADOS LTDA. | 03.817.261/0002-78 | 2024-06-26 | 2028-08-26 | HI_2023_06_30 | Ambos |  |  | AIF
|  | 0 | 3300012 | 21055021 | POSTE CONCRETO DT 9/400 29F | POSTE DUPLO T. MATERIAL: CONCRETO ARMADO. DIMENSOES DA BASE: 290X392 MM. DIMENSOES DO TOPO: 110X140 MM. FURACAO DA FACE A: A 150 MM DO TOPO (29F X 100 MM).FURACAO DA FACE B:A 100 MM (29F X100 MM). COMPRIMENTO TOTAL: 9000 MM. CARGA NOMINAL: 400 DAN. CARGA | DIS-ETE-011 |  |  | Concreto | ILUMINAR PRÉ-MOLDADOS LTDA. | 03.817.261/0002-78 | 2024-06-26 | 2028-08-26 | HI_2023_06_30 | Ambos |  |  | AIF
|  | 0 | 3300076 | 21055009 | POSTE CONCRETO DT 9/600 29F | POSTE DUPLO T. MATERIAL: CONCRETO ARMADO. DIMENSOES DA BASE: 290X392 MM. DIMENSOES DO TOPO: 110X140 MM. FURACAO DA FACE A: A 150MM DO TOPO (29F X 100 MM).FURACAO DA FACE B: A 100 MM (29F X100 MM). COMPRIMENTO TOTAL: 9000 MM. CARGA NOMINAL: 600 DAN. CARGA | DIS-ETE-011 |  |  | Concreto | ILUMINAR PRÉ-MOLDADOS LTDA. | 03.817.261/0002-78 | 2024-06-26 | 2028-08-26 | HI_2023_06_30 | Ambos |  |  | AIF
|  | 0 | 3300082 | 0 | POSTE CONCRETO DT 12/600 44F | POSTE DUPLO T. MATERIAL: CONCRETO ARMADO. DIMENSOES DA BASE: 350X476 MM. DIMENSOES DO TOPO: 110X140 MM. FURACAO DA FACE A: A 150MM DO TOPO (44X100MM). FURACAO DA FACE B: A 100MM (44X100MM) .COMPRIMENTO TOTAL: 12000 MM. CARGA NOMINAL: 600 DAN. CARGA DE RUP | DIS-ETE-011 |  |  | Concreto | ILUMINAR PRÉ-MOLDADOS LTDA. | 03.817.261/0002-78 | 2024-06-26 | 2028-08-26 | HI_2023_06_30 | Ambos |  |  | AIF
|  | 0 | 3324021 | 0 | PLACA CONC ESTAI 400 F22 | PLACA EM CONCRETO, PARA ESTAI, COM ESPESSURA 100MM, DIAMETRO 400MM E 1 FURO CENTRAL COM DIAMETRO 22MM. NORMA: DTN 123. | DESENHO DTN 123 |  |  | Concreto | ILUMINAR PRÉ-MOLDADOS LTDA. | 03.817.261/0002-78 | 2024-06-26 | 2028-08-26 | HI_2023_06_30 | Ambos |  |  | AIF
|  | 0 | 3312260 | 64030026 | VIGA CONC VSH 5630MM J390MM 1200DAN | VIGA. TIPO: VSH. MATERIAL: CONCRETO ARMADO. COMPRIMENTO:5630MM. DIAMETRO DA JANELA: 390MM. RESISTENCIA NOMINAL: 1200DAN. CARGA DE RUPTURA: 2400 DAN. APLICACAO: LINHA DE SUBTRANSMISSAO 138KV. NORMA: DIS-ETE-094. | DIS-ETE-094 |  |  | Concreto | ILUMINAR PRÉ-MOLDADOS LTDA. | 03.817.261/0002-78 | 2024-06-26 | 2028-08-26 | HI_2023_06_30 | Ambos |  |  | AIF
|  | 0 | 3301626 | 21050076 | POSTE CONC DT 22/1500 SUBTR | POSTE DUPLO T. MATERIAL: CONCRETO ARMADO. DIMENSOES DA BASE: 610 X 840 MM. DIMENSOES DO TOPO: 170 X 224 MM. FURACAO FACE "A" E FACE "B" CONFORME NORMAS DAS DISTRIBUIDORAS. COMPRIMENTO TOTAL: 22000 MM. RESISTENCIA NOMINAL: 1500 DAN. CARGA RUPTURA: 3000 DAN | DIS-ETE-013 |  |  | Concreto | ILUMINAR PRÉ-MOLDADOS LTDA. | 03.817.261/0002-78 | 2024-06-26 | 2028-08-26 | HI_2023_06_30 | Ambos |  |  | AIF
|  | 0 | 3303333 | 21050054 | POSTE CONC CIRC 24/4000 SUBTR | POSTE CIRCULAR. MATERIAL: CONCRETO ARMADO. DIAMETRO DA BASE: 835 MM. DIAMETRO DO TOPO: 475 MM. COMPRIMENTO TOTAL: 24000 MM. RESISTENCIA NOMINAL: 4000 DAN. CARGA DE RUPTURA: 8000 DAN. CARACTERISTICAS ADICIONAIS: TRACOS DE REFERENCIA E ENGASTAMENTO EM BAIXO | DIS-ETE-013 |  |  | Concreto | ILUMINAR PRÉ-MOLDADOS LTDA. | 03.817.261/0002-78 | 2024-06-26 | 2028-08-26 | HI_2023_06_30 | Ambos |  |  | AIF
|  | 0 | 3303335 | 21050055 | POSTE CONC CIRC 26/1500 SUBTR | POSTE CIRCULAR. MATERIAL: CONCRETO ARMADO. DIAMETRO DA BASE: 670 MM. DIAMETRO DO TOPO: 280 MM. COMPRIMENTO TOTAL: 26000 MM. RESISTENCIA NOMINAL: 1500 DAN. CARGA DE RUPTURA: 3000 DAN. CARACTERISTICAS ADICIONAIS: TRACOS DE REFERENCIA E ENGASTAMENTO EM BAIXO | DIS-ETE-013 |  |  | Concreto | ILUMINAR PRÉ-MOLDADOS LTDA. | 03.817.261/0002-78 | 2024-06-26 | 2028-08-26 | HI_2023_06_30 | Ambos |  |  | AIF
|  | 0 | 3303337 | 21050056 | POSTE CONC CIRC 26/2500 SUBTR | POSTE CIRCULAR . MATERIAL: CONCRETO ARMADO. DIAMETRO DA BASE: 760 MM. DIAMETRO DO TOPO: 370 MM. COMPRIMENTO TOTAL: 26000 MM. RESISTENCIA NOMINAL : 2500 DAN. CARGA DE RUPTURA : 5000 DAN. CARACTERISTICAS ADICIONAIS: TRACOS DE REFERENCIA E ENGASTAMENTO EM BA | DIS-ETE-013 |  |  | Concreto | ILUMINAR PRÉ-MOLDADOS LTDA. | 03.817.261/0002-78 | 2024-06-26 | 2028-08-26 | HI_2023_06_30 | Ambos |  |  | AIF
|  | 0 | 3303327 | 21050049 | POSTE CONC CIRC 22/4000 SUBTR | POSTE CIRCULAR. MATERIAL: CONCRETO ARMADO. DIAMETRO DA BASE: 805 MM. DIAMETRO DO TOPO: 475 MM. COMPRIMENTO TOTAL: 22000 MM. RESISTENCIA NOMINAL: 4000 DAN. CARGA DE RUPTURA: 8000 DAN. CARACTERISTICAS ADICIONAIS: TRACOS DE REFERENCIA E ENGASTAMENTO EM BAIXO | DIS-ETE-013 |  |  | Concreto | ILUMINAR PRÉ-MOLDADOS LTDA. | 03.817.261/0002-78 | 2024-06-26 | 2028-08-26 | HI_2023_06_30 | Ambos |  |  | AIF
|  | 0 | 3301634 | 21050081 | POSTE CONC DT 24/2500 SUBTR | POSTE DUPLO T. MATERIAL: CONCRETO ARMADO. DIMENSOES DA BASE: 710 X 980 MM. DIMENSOES DO TOPO: 230 X 308 MM. FURACAO FACE "A" E FACE "B" CONFORME NORMAS DAS DISTRIBUIDORAS. COMPRIMENTO TOTAL: 24000 MM. RESISTENCIA NOMINAL: 2500 DAN. CARGA RUPTURA: 5000 DAN | DIS-ETE-013 |  |  | Concreto | ILUMINAR PRÉ-MOLDADOS LTDA. | 03.817.261/0002-78 | 2024-06-26 | 2028-08-26 | HI_2023_06_30 | Ambos |  |  | AIF
|  | 0 | 3301619 | 21055026 | POSTE CONC DT 20/1000 SUBTR | POSTE DUPLO T. MATERIAL: CONCRETO ARMADO. DIMENSOES DA BASE: 570 X 784 MM. DIMENSOES DO TOPO: 170 X 224 MM.FURACAO FACE "A" E FACE "B" CONFORME NORMAS DAS DISTRIBUIDORAS. COMPRIMENTO TOTAL: 20000 MM. RESISTENCIA NOMINAL: 1000 DAN. CARGA RUPTURA: 2000 DAN. | DIS-ETE-013 |  |  | Concreto | ILUMINAR PRÉ-MOLDADOS LTDA. | 03.817.261/0002-78 | 2024-06-26 | 2028-08-26 | HI_2023_06_30 | Ambos |  |  | AIF
|  | 0 | 3301620 | 21050072 | POSTE CONC DT 20/1500 SUBTR | POSTE DUPLO T. MATERIAL: CONCRETO ARMADO. DIMENSOES DA BASE: 570 X 784 MM. DIMENSOES DO TOPO: 170 X 224 MM. FURACAO FACE "A" E FACE "B" CONFORME NORMAS DAS DISTRIBUIDORAS. COMPRIMENTO TOTAL: 20000 MM. RESISTENCIA NOMINAL: 1500 DAN. CARGA RUPTURA: 3000 DAN | DIS-ETE-013 |  |  | Concreto | ILUMINAR PRÉ-MOLDADOS LTDA. | 03.817.261/0002-78 | 2024-06-26 | 2028-08-26 | HI_2023_06_30 | Ambos |  |  | AIF
|  | 0 | 3301621 | 21055027 | POSTE CONC DT 20/2000 SUBTR | POSTE DUPLO T. MATERIAL: CONCRETO ARMADO. DIMENSOES DA BASE: 630 X 868 MM. DIMENSOES DO TOPO: 230 X 308 MM. FURACAO FACE "A" E FACE "B" CONFORME NORMAS DAS DISTRIBUIDORAS. COMPRIMENTO TOTAL: 20000 MM. RESISTENCIA NOMINAL: 2000 DAN. CARGA RUPTURA: 4000 DAN | DIS-ETE-013 |  |  | Concreto | ILUMINAR PRÉ-MOLDADOS LTDA. | 03.817.261/0002-78 | 2024-06-26 | 2028-08-26 | HI_2023_06_30 | Ambos |  |  | AIF
|  | 0 | 3301622 | 21050073 | POSTE CONC DT 20/2500 SUBTR | POSTE DUPLO T. MATERIAL: CONCRETO ARMADO. DIMENSOES DA BASE: 630 X 868 MM. DIMENSOES DO TOPO: 230 X 308 MM. FURACAO FACE "A" E FACE "B" CONFORME NORMAS DAS DISTRIBUIDORAS. COMPRIMENTO TOTAL: 20000 MM. RESISTENCIA NOMINAL: 2500 DAN. CARGA RUPTURA: 5000 DAN | DIS-ETE-013 |  |  | Concreto | ILUMINAR PRÉ-MOLDADOS LTDA. | 03.817.261/0002-78 | 2024-06-26 | 2028-08-26 | HI_2023_06_30 | Ambos |  |  | AIF
|  | 0 | 3301623 | 21050074 | POSTE CONC DT 20/3000 SUBTR | POSTE DUPLO T. MATERIAL: CONCRETO ARMADO. DIMENSOES DA BASE: 630 X 868 MM. DIMENSOES DO TOPO: 230 X 308 MM. FURACAO FACE "A" E FACE "B" CONFORME NORMAS DAS DISTRIBUIDORAS. COMPRIMENTO TOTAL: 20000 MM. RESISTENCIA NOMINAL: 3000 DAN. CARGA RUPTURA: 6000 DAN | DIS-ETE-013 |  |  | Concreto | ILUMINAR PRÉ-MOLDADOS LTDA. | 03.817.261/0002-78 | 2024-06-26 | 2028-08-26 | HI_2023_06_30 | Ambos |  |  | AIF
|  | 0 | 3311046 | 64030049 | CRUZETA CONC CTH 6700MM J338MM 2500DAN | CRUZETA. TIPO: CTH. MATERIAL: CONCRETO ARMADO. COMPRIMENTO: 6700 MM. SECAO: 200X250 MM. DIAMETRO DA JANELA: 338 MM. RESISTENCIA NOMINAL: 2500 DAN. CARGA DE RUPTURA: 5000 DAN. NORMA: DIS-ETE-094. | DIS-ETE-094 |  |  | Concreto | ILUMINAR PRÉ-MOLDADOS LTDA. | 03.817.261/0002-78 | 2024-06-26 | 2028-08-26 | HI_2023_06_30 | Ambos |  |  | AIF
|  | 0 | 3301625 | 21055028 | POSTE CONC DT 22/1000 SUBTR | POSTE DUPLO T. MATERIAL: CONCRETO ARMADO. DIMENSOES DA BASE: 610 X 840 MM. DIMENSOES DO TOPO: 170 X 224 MM. FURACAO FACE "A" E FACE "B" CONFORME NORMAS DAS DISTRIBUIDORAS. COMPRIMENTO TOTAL: 22000 MM. RESISTENCIA NOMINAL: 1000 DAN. CARGA RUPTURA: 2000 DAN | DIS-ETE-013 |  |  | Concreto | ILUMINAR PRÉ-MOLDADOS LTDA. | 03.817.261/0002-78 | 2024-06-26 | 2028-08-26 | HI_2023_06_30 | Ambos |  |  | AIF
|  | 0 | 3301641 | 21050086 | POSTE CONC DT 26/3000 SUBTR | POSTE DUPLO T. MATERIAL: CONCRETO ARMADO. DIMENSOES DA BASE: 750 X 1036 MM. DIMENSOES DO TOPO: 230 X 308 MM. FURACAO FACE "A" E FACE "B" CONFORME NORMAS DAS DISTRIBUIDORAS. COMPRIMENTO TOTAL: 26000 MM. RESISTENCIA NOMINAL: 3000 DAN. CARGA RUPTURA: 6000 DA | DIS-ETE-013 |  |  | Concreto | ILUMINAR PRÉ-MOLDADOS LTDA. | 03.817.261/0002-78 | 2024-06-26 | 2028-08-26 | HI_2023_06_30 | Ambos |  |  | AIF
|  | 0 | 3301627 | 21055029 | POSTE CONC DT 22/2000 SUBTR | POSTE DUPLO T. MATERIAL: CONCRETO ARMADO. DIMENSOES DA BASE: 670 X 924 MM. DIMENSOES DO TOPO: 230 X 308 MM. FURACAO FACE "A" E FACE "B" CONFORME NORMAS DAS DISTRIBUIDORAS. COMPRIMENTO TOTAL: 22000 MM. RESISTENCIA NOMINAL: 2000 DAN. CARGA RUPTURA: 4000 DAN | DIS-ETE-013 |  |  | Concreto | ILUMINAR PRÉ-MOLDADOS LTDA. | 03.817.261/0002-78 | 2024-06-26 | 2028-08-26 | HI_2023_06_30 | Ambos |  |  | AIF
|  | 0 | 3301628 | 21050077 | POSTE CONC DT 22/2500 SUBTR | POSTE DUPLO T. MATERIAL: CONCRETO ARMADO. DIMENSOES DA BASE: 670 X 924 MM. DIMENSOES DO TOPO: 230 X 308 MM. FURACAO FACE "A" E FACE "B" CONFORME NORMAS DAS DISTRIBUIDORAS. COMPRIMENTO TOTAL: 22000 MM. RESISTENCIA NOMINAL: 2500 DAN. CARGA RUPTURA: 5000 DAN | DIS-ETE-013 |  |  | Concreto | ILUMINAR PRÉ-MOLDADOS LTDA. | 03.817.261/0002-78 | 2024-06-26 | 2028-08-26 | HI_2023_06_30 | Ambos |  |  | AIF
|  | 0 | 3301629 | 21050078 | POSTE CONC DT 22/3000 SUBTR | POSTE DUPLO T. MATERIAL: CONCRETO ARMADO. DIMENSOES DA BASE: 670 X 924 MM. DIMENSOES DO TOPO: 230 X 308 MM. FURACAO FACE "A" E FACE "B" CONFORME NORMAS DAS DISTRIBUIDORAS. COMPRIMENTO TOTAL: 22000 MM. RESISTENCIA NOMINAL: 3000 DAN. CARGA RUPTURA: 6000 DAN | DIS-ETE-013 |  |  | Concreto | ILUMINAR PRÉ-MOLDADOS LTDA. | 03.817.261/0002-78 | 2024-06-26 | 2028-08-26 | HI_2023_06_30 | Ambos |  |  | AIF
|  | 0 | 3301630 | 21050079 | POSTE CONC DT 22/4000 SUBTR | POSTE DUPLO T. MATERIAL: CONCRETO ARMADO. DIMENSOES DA BASE: 730 X 1008 MM. DIMENSOES DO TOPO: 290 X 392MM. FURACAO FACE "A" E FACE "B" CONFORME NORMAS DAS DISTRIBUIDORAS. COMPRIMENTO TOTAL: 22000 MM. RESISTENCIA NOMINAL: 4000 DAN. CARGA RUPTURA: 8000 DAN | DIS-ETE-013 |  |  | Concreto | ILUMINAR PRÉ-MOLDADOS LTDA. | 03.817.261/0002-78 | 2024-06-26 | 2028-08-26 | HI_2023_06_30 | Ambos |  |  | AIF
|  | 0 | 3301631 | 21055030 | POSTE CONC DT 24/1000 SUBTR | POSTE DUPLO T. MATERIAL: CONCRETO ARMADO. DIMENSOES DA BASE: 650 X 896 MM.DIMENSOES DO TOPO: 170 X 224 MM. FURACAO FACE "A" E FACE "B" CONFORME NORMAS DAS DISTRIBUIDORAS. COMPRIMENTO TOTAL: 24000 MM. RESISTENCIA NOMINAL: 1000 DAN. CARGA RUPTURA: 2000 DAN. | DIS-ETE-013 |  |  | Concreto | ILUMINAR PRÉ-MOLDADOS LTDA. | 03.817.261/0002-78 | 2024-06-26 | 2028-08-26 | HI_2023_06_30 | Ambos |  |  | AIF
|  | 0 | 3301644 | 21050088 | POSTE CONC DT 28/2500 SUBTR | POSTE DUPLO T. MATERIAL: CONCRETO ARMADO. DIMENSOES DA BASE: 790 X 1092 MM. DIMENSOES DO TOPO: 230 X 308 MM. FURACAO FACE "A" E FACE "B" CONFORME NORMAS DAS DISTRIBUIDORAS. COMPRIMENTO TOTAL: 28000 MM. RESISTENCIA NOMINAL: 2500 DAN. CARGA RUPTURA: 5000 DA | DIS-ETE-013 |  |  | Concreto | ILUMINAR PRÉ-MOLDADOS LTDA. | 03.817.261/0002-78 | 2024-06-26 | 2028-08-26 | HI_2023_06_30 | Ambos |  |  | AIF
|  | 0 | 3301633 | 21055031 | POSTE CONC DT 24/2000 SUBTR | POSTE DUPLO T. MATERIAL: CONCRETO ARMADO. DIMENSOES DA BASE: 710 X 980 MM. DIMENSOES DO TOPO: 230 X 308 MM.FURACAO FACE "A" E FACE "B" CONFORME NORMAS DAS DISTRIBUIDORAS. COMPRIMENTO TOTAL: 24000 MM. RESISTENCIA NOMINAL: 2000 DAN. CARGA RUPTURA: 4000 DAN. | DIS-ETE-013 |  |  | Concreto | ILUMINAR PRÉ-MOLDADOS LTDA. | 03.817.261/0002-78 | 2024-06-26 | 2028-08-26 | HI_2023_06_30 | Ambos |  |  | AIF
|  | 0 | 3301651 | 21055034 | POSTE CONC DT 32/2000 SUBTR | POSTE DUPLO T. MATERIAL: CONCRETO ARMADO. DIMENSOES DA BASE: 870 X 1204 MM. DIMENSOES DO TOPO: 230 X 308 MM. FURACAO FACE "A" E FACE "B" CONFORME NORMAS DAS DISTRIBUIDORAS. COMPRIMENTO TOTAL: 32000 MM. RESISTENCIA NOMINAL: 2000 DAN. CARGA RUPTURA: 4000 DA | DIS-ETE-013 |  |  | Concreto | ILUMINAR PRÉ-MOLDADOS LTDA. | 03.817.261/0002-78 | 2024-06-26 | 2028-08-26 | HI_2023_06_30 | Ambos |  |  | AIF
|  | 0 | 3301635 | 21050082 | POSTE CONC DT 24/3000 SUBTR | POSTE DUPLO T. MATERIAL: CONCRETO ARMADO. DIMENSOES DA BASE: 710 X 980 MM. DIMENSOES DO TOPO: 230 X 308 MM.FURACAO FACE "A" E FACE "B" CONFORME NORMAS DAS DISTRIBUIDORAS. COMPRIMENTO TOTAL: 24000 MM. RESISTENCIA NOMINAL: 3000 DAN. CARGA RUPTURA: 6000 DAN. | DIS-ETE-013 |  |  | Concreto | ILUMINAR PRÉ-MOLDADOS LTDA. | 03.817.261/0002-78 | 2024-06-26 | 2028-08-26 | HI_2023_06_30 | Ambos |  |  | AIF
|  | 0 | 3301636 | 21050083 | POSTE CONC DT 24/4000 SUBTR | POSTE DUPLO T. MATERIAL: CONCRETO ARMADO. DIMENSOES DA BASE: 770 X 1064 MM. DIMENSOES DO TOPO: 290 X 392MM. FURACAO FACE "A" E FACE "B" CONFORME NORMAS DAS DISTRIBUIDORAS. COMPRIMENTO TOTAL: 24000 MM. RESISTENCIA NOMINAL: 4000 DAN. CARGA RUPTURA: 8000 DAN | DIS-ETE-013 |  |  | Concreto | ILUMINAR PRÉ-MOLDADOS LTDA. | 03.817.261/0002-78 | 2024-06-26 | 2028-08-26 | HI_2023_06_30 | Ambos |  |  | AIF
|  | 0 | 3301624 | 21050075 | POSTE CONC DT 20/4000 SUBTR | POSTE DUPLO T. MATERIAL: CONCRETO ARMADO. DIMENSOES DA BASE: 690 X 952 MM. DIMENSOES DO TOPO: 290 X 392 MM. FURACAO FACE "A" E FACE "B" CONFORME NORMAS DAS DISTRIBUIDORAS. COMPRIMENTO TOTAL: 20000 MM. RESISTENCIA NOMINAL: 4000 DAN. CARGA RUPTURA: 8000 DAN | DIS-ETE-013 |  |  | Concreto | ILUMINAR PRÉ-MOLDADOS LTDA. | 03.817.261/0002-78 | 2024-06-26 | 2028-08-26 | HI_2023_06_30 | Ambos |  |  | AIF
|  | 0 | 3303317 | 21050040 | POSTE CONC CIRC 20/1500 SUBTR | POSTE CIRCULAR. MATERIAL: CONCRETO ARMADO. DIAMETRO DA BASE: 580 MM. DIAMETRO DO TOPO: 280 MM. COMPRIMENTO TOTAL: 20000 MM. RESISTENCIA NOMINAL: 1500 DAN. CARGA DE RUPTURA: 3000 DAN. CARACTERISTICAS ADICIONAIS: TRACOS DE REFERENCIA E ENGASTAMENTO EM BAIXO | DIS-ETE-013 |  |  | Concreto | ILUMINAR PRÉ-MOLDADOS LTDA. | 03.817.261/0002-78 | 2024-06-26 | 2028-08-26 | HI_2023_06_30 | Ambos |  |  | AIF
|  | 0 | 3303315 | 21050039 | POSTE CONC CIRC 18/3000 SUBTR | POSTE CIRCULAR. MATERIAL: CONCRETO ARMADO. DIAMETRO DA BASE: 670 MM. DIAMETRO DO TOPO: 400 MM. COMPRIMENTO TOTAL: 18000 MM. RESISTENCIA NOMINAL: 3000 DAN. CARGA DE RUPTURA: 6000 DAN. CARACTERISTICAS ADICIONAIS: TRACOS DE REFERENCIA E ENGASTAMENTO EM BAIXO | DIS-ETE-013 |  |  | Concreto | ILUMINAR PRÉ-MOLDADOS LTDA. | 03.817.261/0002-78 | 2024-06-26 | 2028-08-26 | HI_2023_06_30 | Ambos |  |  | AIF
|  | 0 | 3303314 | 21050038 | POSTE CONC CIRC 18/2000 SUBTR | POSTE CIRCULAR. MATERIAL: CONCRETO ARMADO. DIAMETRO DA BASE: 595 MM. DIAMETRO DO TOPO: 325 MM. COMPRIMENTO TOTAL: 18000 MM. RESISTENCIA NOMINAL: 2000 DAN. CARGA DE RUPTURA: 4000 DAN. CARACTERISTICAS ADICIONAIS: TRACOS DE REFERENCIA E ENGASTAMENTO EM BAIXO | DIS-ETE-013 |  |  | Concreto | ILUMINAR PRÉ-MOLDADOS LTDA. | 03.817.261/0002-78 | 2024-06-26 | 2028-08-26 | HI_2023_06_30 | Ambos |  |  | AIF
|  | 0 | 3303313 | 21050037 | POSTE CONC CIRC 18/1500 SUBTR | POSTE CIRCULAR. MATERIAL: CONCRETO ARMADO. DIAMETRO DA BASE: 550 MM. DIAMETRO DO TOPO: 280 MM. COMPRIMENTO TOTAL: 18000 MM. RESISTENCIA NOMINAL: 1500 DAN. CARGA DE RUPTURA: 3000 DAN. CARACTERISTICAS ADICIONAIS: TRACOS DE REFERENCIA E ENGASTAMENTO EM BAIXO | DIS-ETE-013 |  |  | Concreto | ILUMINAR PRÉ-MOLDADOS LTDA. | 03.817.261/0002-78 | 2024-06-26 | 2028-08-26 | HI_2023_06_30 | Ambos |  |  | AIF
|  | 0 | 3303311 | 21050036 | POSTE CONC CIRC 16/2000 SUBTR | POSTE CIRCULAR. MATERIAL: CONCRETO ARMADO. DIAMETRO DA BASE: 650 MM. DIAMETRO DO TOPO: 330 MM. COMPRIMENTO TOTAL: 16000 MM. RESISTENCIA NOMINAL: 2000 DAN. CARGA DE RUPTURA: 4000 DAN. CARACTERISTICAS ADICIONAIS: TRACOS DE REFERENCIA E ENGASTAMENTO EM BAIXO | DIS-ETE-013 |  |  | Concreto | ILUMINAR PRÉ-MOLDADOS LTDA. | 03.817.261/0002-78 | 2024-06-26 | 2028-08-26 | HI_2023_06_30 | Ambos |  |  | AIF
|  | 0 | 3303308 | 21050035 | POSTE CONC CIRC 14/2000 SUBTR | POSTE CIRCULAR. MATERIAL: CONCRETO ARMADO. DIAMETRO DA BASE: 610 MM. DIAMETRO DO TOPO: 330 MM. COMPRIMENTO TOTAL: 14000 MM. RESISTENCIA NOMINAL: 2000 DAN. CARGA DE RUPTURA: 4000 DAN. CARACTERISTICAS ADICIONAIS: TRACOS DE REFERENCIA E ENGASTAMENTO EM BAIXO | DIS-ETE-013 |  |  | Concreto | ILUMINAR PRÉ-MOLDADOS LTDA. | 03.817.261/0002-78 | 2024-06-26 | 2028-08-26 | HI_2023_06_30 | Ambos |  |  | AIF
|  | 0 | 3303306 | 21050034 | POSTE CONC CIRC 12/2000 SUBTR | POSTE CIRCULAR. MATERIAL: CONCRETO ARMADO. DIAMETRO DA BASE: 570 MM. DIAMETRO DO TOPO: 330 MM. COMPRIMENTO TOTAL: 12000 MM. RESISTENCIA NOMINAL: 2000 DAN. CARGA DE RUPTURA: 4000 DAN. CARACTERISTICAS ADICIONAIS: TRACOS DE REFERENCIA E ENGASTAMENTO EM BAIXO | DIS-ETE-013 |  |  | Concreto | ILUMINAR PRÉ-MOLDADOS LTDA. | 03.817.261/0002-78 | 2024-06-26 | 2028-08-26 | HI_2023_06_30 | Ambos |  |  | AIF
|  | 0 | 3302087 | 0 | POSTE CONCRETO CIRCULAR 14/1500 | POSTE CIRCULAR.MATERIAL:CONCRETO ARMADO.DIAMETRO DA BASE:570MM. DIAMETRO DO TOPO:290MM.COMPRIMENTO TOTAL: 14000 MM. RESISTENCIA NOMINAL: 1500DAN. CARGA DE RUPTURA: 3000DAN. CARACTERISTICAS ADICIONAIS: TRACOS DE REFERENCIA E DE ENGASTAMENTO EM BAIXO RELEVO | DIS-ETE-011 |  |  | Concreto | ILUMINAR PRÉ-MOLDADOS LTDA. | 03.817.261/0002-78 | 2024-06-26 | 2028-08-26 | HI_2023_06_30 | Ambos |  |  | AIF
|  | 0 | 3302085 | 0 | POSTE CONCRETO CIRCULAR 12/1500 | POSTE CIRCULAR.MATERIAL:CONCRETO ARMADO.DIAMETRO DA BASE:530MM. DIAMETRO DO TOPO:290MM. COMPRIMENTO TOTAL: 12000MM. RESISTENCIA NOMINAL: 1500DAN. CARGA DE RUPTURA: 3000DAN. CARACTERISTICAS ADICIONAIS: TRACOS DE REFERENCIA E DE ENGASTAMENTO EM BAIXO RELEVO | DIS-ETE-011 |  |  | Concreto | ILUMINAR PRÉ-MOLDADOS LTDA. | 03.817.261/0002-78 | 2024-06-26 | 2028-08-26 | HI_2023_06_30 | Ambos |  |  | AIF
|  | 0 | 3301661 | 21055032 | POSTE CONC DT 26/2000 SUBTR | POSTE DUPLO T. MATERIAL: CONCRETO ARMADO. DIMENSOES DA BASE: 750 X 1036 MM. DIMENSOES DO TOPO: 230 X 308 MM. FURACAO FACE "A" E FACE "B" CONFORME NORMAS DAS DISTRIBUIDORAS. COMPRIMENTO TOTAL: 26000 MM. RESISTENCIA NOMINAL: 2000 DAN. CARGA RUPTURA: 4000 DA | DIS-ETE-013 |  |  | Concreto | ILUMINAR PRÉ-MOLDADOS LTDA. | 03.817.261/0002-78 | 2024-06-26 | 2028-08-26 | HI_2023_06_30 | Ambos |  |  | AIF
|  | 0 | 3302082 | 21050011 | POSTE CONCRETO CIRCULAR 11/1000 | POSTE CIRCULAR.MATERIAL:CONCRETO ARMADO.DIAMETRO DA BASE:450MM. DIAMETRO DO TOPO:230MM.COMPRIMENTO TOTAL: 11000 MM. RESISTENCIA NOMINAL: 1000DAN. CARGA DE RUPTURA: 2000DAN. CARACTERISTICAS ADICIONAIS: TRACOS DE REFERENCIA E DE ENGASTAMENTO EM BAIXO RELEVO | DIS-ETE-011 |  |  | Concreto | ILUMINAR PRÉ-MOLDADOS LTDA. | 03.817.261/0002-78 | 2024-06-26 | 2028-08-26 | HI_2023_06_30 | Ambos |  |  | AIF
|  | 0 | 3303332 | 21050053 | POSTE CONC CIRC 24/3000 SUBTR | POSTE CIRCULAR. MATERIAL: CONCRETO ARMADO. DIAMETRO DA BASE: 760 MM. DIAMETRO DO TOPO: 400 MM. COMPRIMENTO TOTAL: 24000 MM. RESISTENCIA NOMINAL: 3000 DAN. CARGA DE RUPTURA: 6000 DAN. CARACTERISTICAS ADICIONAIS: TRACOS DE REFERENCIA E ENGASTAMENTO EM BAIXO | DIS-ETE-013 |  |  | Concreto | ILUMINAR PRÉ-MOLDADOS LTDA. | 03.817.261/0002-78 | 2024-06-26 | 2028-08-26 | HI_2023_06_30 | Ambos |  |  | AIF
|  | 0 | 3302058 | 0 | POSTE CONCRETO CIRCULAR 12/1000 | POSTE CIRCULAR.MATERIAL:CONCRETO ARMADO.DIAMETRO DA BASE:470MM. DIAMETRO DO TOPO:230MM.COMPRIMENTO TOTAL: 12000 MM. RESISTENCIA NOMINAL: 1000DAN. CARGA DE RUPTURA: 2000DAN. CARACTERISTICAS ADICIONAIS: TRACOS DE REFERENCIA E DE ENGASTAMENTO EM BAIXO RELEVO | DIS-ETE-011 |  |  | Concreto | ILUMINAR PRÉ-MOLDADOS LTDA. | 03.817.261/0002-78 | 2024-06-26 | 2028-08-26 | HI_2023_06_30 | Ambos |  |  | AIF
|  | 0 | 3303331 | 21050052 | POSTE CONC CIRC 24/2500 SUBTR | POSTE CIRCULAR . MATERIAL: CONCRETO ARMADO. DIAMETRO DA BASE: 730 MM. DIAMETRO DO TOPO: 370 MM. COMPRIMENTO TOTAL: 24000 MM. RESISTENCIA NOMINAL : 2500 DAN. CARGA DE RUPTURA : 5000 DAN. CARACTERISTICAS ADICIONAIS: TRACOS DE REFERENCIA E ENGASTAMENTO EM BA | DIS-ETE-013 |  |  | Concreto | ILUMINAR PRÉ-MOLDADOS LTDA. | 03.817.261/0002-78 | 2024-06-26 | 2028-08-26 | HI_2023_06_30 | Ambos |  |  | AIF
|  | 0 | 3303330 | 21050051 | POSTE CONC CIRC 24/2000 SUBTR | POSTE CIRCULAR. MATERIAL: CONCRETO ARMADO. DIAMETRO DA BASE: 685 MM. DIAMETRO DO TOPO: 325 MM. COMPRIMENTO TOTAL: 24000 MM. RESISTENCIA NOMINAL: 2000 DAN. CARGA DE RUPTURA: 4000 DAN. CARACTERISTICAS ADICIONAIS: TRACOS DE REFERENCIA E ENGASTAMENTO EM BAIXO | DIS-ETE-013 |  |  | Concreto | ILUMINAR PRÉ-MOLDADOS LTDA. | 03.817.261/0002-78 | 2024-06-26 | 2028-08-26 | HI_2023_06_30 | Ambos |  |  | AIF
|  | 0 | 3302083 | 0 | POSTE CONCRETO CIRCULAR 11/1500 | POSTE CIRCULAR.MATERIAL:CONCRETO ARMADO.DIAMETRO DA BASE:510MM. DIAMETRO DO TOPO:290MM.COMPRIMENTO TOTAL: 11000 MM. RESISTENCIA NOMINAL: 1500DAN. CARGA DE RUPTURA: 3000DAN. CARACTERISTICAS ADICIONAIS: TRACOS DE REFERENCIA E DE ENGASTAMENTO EM BAIXO RELEVO | DIS-ETE-011 |  |  | Concreto | ILUMINAR PRÉ-MOLDADOS LTDA. | 03.817.261/0002-78 | 2024-06-26 | 2028-08-26 | HI_2023_06_30 | Ambos |  |  | AIF
|  | 0 | 3303318 | 21050041 | POSTE CONC CIRC 20/2000 SUBTR | POSTE CIRCULAR . MATERIAL: CONCRETO ARMADO. DIAMETRO DA BASE: 625 MM. DIAMETRO DO TOPO: 325 MM. COMPRIMENTO TOTAL: 20000 MM. RESISTENCIA NOMINAL : 2000 DAN. CARGA DE RUPTURA : 4000 DAN. CARACTERISTICAS ADICIONAIS: TRACOS DE REFERENCIA E ENGASTAMENTO EM BA | DIS-ETE-013 |  |  | Concreto | ILUMINAR PRÉ-MOLDADOS LTDA. | 03.817.261/0002-78 | 2024-06-26 | 2028-08-26 | HI_2023_06_30 | Ambos |  |  | AIF
|  | 0 | 3303320 | 21050043 | POSTE CONC CIRC 20/3000 SUBTR | POSTE CIRCULAR. MATERIAL: CONCRETO ARMADO. DIAMETRO DA BASE: 700 MM. DIAMETRO DO TOPO: 400 MM. COMPRIMENTO TOTAL: 20000 MM. RESISTENCIA NOMINAL: 3000 DAN. CARGA DE RUPTURA: 6000 DAN. CARACTERISTICAS ADICIONAIS: TRACOS DE REFERENCIA E ENGASTAMENTO EM BAIXO | DIS-ETE-013 |  |  | Concreto | ILUMINAR PRÉ-MOLDADOS LTDA. | 03.817.261/0002-78 | 2024-06-26 | 2028-08-26 | HI_2023_06_30 | Ambos |  |  | AIF
|  | 0 | 3303323 | 21050045 | POSTE CONC CIRC 22/1500 SUBTR | POSTE CIRCULAR. MATERIAL: CONCRETO ARMADO. DIAMETRO DA BASE: 610 MM. DIAMETRO DO TOPO: 280 MM. COMPRIMENTO TOTAL: 22000 MM. RESISTENCIA NOMINAL: 1500 DAN. CARGA DE RUPTURA: 3000 DAN. CARACTERISTICAS ADICIONAIS: TRACOS DE REFERENCIA E ENGASTAMENTO EM BAIXO | DIS-ETE-013 |  |  | Concreto | ILUMINAR PRÉ-MOLDADOS LTDA. | 03.817.261/0002-78 | 2024-06-26 | 2028-08-26 | HI_2023_06_30 | Ambos |  |  | AIF
|  | 0 | 3303324 | 21050046 | POSTE CONC CIRC 22/2000 SUBTR | POSTE CIRCULAR. MATERIAL: CONCRETO ARMADO. DIAMETRO DA BASE: 655 MM. DIAMETRO DO TOPO: 325 MM. COMPRIMENTO TOTAL: 22000 MM. RESISTENCIA NOMINAL: 2000 DAN. CARGA DE RUPTURA: 4000 DAN. CARACTERISTICAS ADICIONAIS: TRACOS DE REFERENCIA E ENGASTAMENTO EM BAIXO | DIS-ETE-013 |  |  | Concreto | ILUMINAR PRÉ-MOLDADOS LTDA. | 03.817.261/0002-78 | 2024-06-26 | 2028-08-26 | HI_2023_06_30 | Ambos |  |  | AIF
|  | 0 | 3303325 | 21050047 | POSTE CONC CIRC 22/2500 SUBTR | POSTE CIRCULAR . MATERIAL: CONCRETO ARMADO. DIAMETRO DA BASE: 700 MM. DIAMETRO DO TOPO: 370 MM. COMPRIMENTO TOTAL: 22000 MM. RESISTENCIA NOMINAL : 2500 DAN. CARGA DE RUPTURA : 5000 DAN. CARACTERISTICAS ADICIONAIS: TRACOS DE REFERENCIA E ENGASTAMENTO EM BA | DIS-ETE-013 |  |  | Concreto | ILUMINAR PRÉ-MOLDADOS LTDA. | 03.817.261/0002-78 | 2024-06-26 | 2028-08-26 | HI_2023_06_30 | Ambos |  |  | AIF
|  | 0 | 3303326 | 21050048 | POSTE CONC CIRC 22/3000 SUBTR | POSTE CIRCULAR. MATERIAL: CONCRETO ARMADO. DIAMETRO DA BASE: 730 MM. DIAMETRO DO TOPO: 400 MM. COMPRIMENTO TOTAL: 22000 MM. RESISTENCIA NOMINAL: 3000 DAN. CARGA DE RUPTURA: 6000 DAN. CARACTERISTICAS ADICIONAIS: TRACOS DE REFERENCIA E ENGASTAMENTO EM BAIXO | DIS-ETE-013 |  |  | Concreto | ILUMINAR PRÉ-MOLDADOS LTDA. | 03.817.261/0002-78 | 2024-06-26 | 2028-08-26 | HI_2023_06_30 | Ambos |  |  | AIF
|  | 0 | 3301653 | 21050093 | POSTE CONC DT 32/3000 SUBTR | POSTE DUPLO T. MATERIAL: CONCRETO ARMADO. DIMENSOES DA BASE: 870 X 1204 MM. DIMENSOES DO TOPO: 230 X 308 MM. FURACAO FACE "A" E FACE "B" CONFORME NORMAS DAS DISTRIBUIDORAS. COMPRIMENTO TOTAL: 32000 MM. RESISTENCIA NOMINAL: 3000 DAN. CARGA RUPTURA: 6000 DA | DIS-ETE-013 |  |  | Concreto | ILUMINAR PRÉ-MOLDADOS LTDA. | 03.817.261/0002-78 | 2024-06-26 | 2028-08-26 | HI_2023_06_30 | Ambos |  |  | AIF
|  | 0 | 3303329 | 21050050 | POSTE CONC CIRC 24/1500 SUBTR | POSTE CIRCULAR. MATERIAL: CONCRETO ARMADO. DIAMETRO DA BASE: 640 MM. DIAMETRO DO TOPO: 280 MM. COMPRIMENTO TOTAL: 24000 MM. RESISTENCIA NOMINAL: 1500 DAN. CARGA DE RUPTURA: 3000 DAN. CARACTERISTICAS ADICIONAIS: TRACOS DE REFERENCIA E ENGASTAMENTO EM BAIXO | DIS-ETE-013 |  |  | Concreto | ILUMINAR PRÉ-MOLDADOS LTDA. | 03.817.261/0002-78 | 2024-06-26 | 2028-08-26 | HI_2023_06_30 | Ambos |  |  | AIF
|  | 0 | 3303351 | 21050066 | POSTE CONC CIRC 32/4000 SUBTR | POSTE CIRCULAR. MATERIAL: CONCRETO ARMADO. DIAMETRO DA BASE: 955 MM. DIAMETRO DO TOPO: 475 MM. COMPRIMENTO TOTAL: 32000MM. RESISTENCIA NOMINAL: 4000 DAN. CARGA DE RUPTURA: 8000 DAN. CARACTERISTICAS ADICIONAIS:TRACOS DE REFERENCIA E ENGASTAMENTO EM BAIXO R | DIS-ETE-013 |  |  | Concreto | ILUMINAR PRÉ-MOLDADOS LTDA. | 03.817.261/0002-78 | 2024-06-26 | 2028-08-26 | HI_2023_06_30 | Ambos |  |  | AIF
|  | 0 | 3301654 | 21050094 | POSTE CONC DT 32/4000 SUBTR | POSTE DUPLO T. MATERIAL: CONCRETO ARMADO. DIMENSOES DA BASE: 930 X 1260 MM. DIMENSOES DO TOPO: 290 X 392MM. FURACAO FACE "A" E FACE "B" CONFORME NORMAS DAS DISTRIBUIDORAS. COMPRIMENTO TOTAL: 32000 MM. RESISTENCIA NOMINAL: 4000 DAN. CARGA RUPTURA: 8000 DAN | DIS-ETE-013 |  |  | Concreto | ILUMINAR PRÉ-MOLDADOS LTDA. | 03.817.261/0002-78 | 2024-06-26 | 2028-08-26 | HI_2023_06_30 | Ambos |  |  | AIF
|  | 0 | 3303342 | 21050059 | POSTE CONC CIRC 28/3000 SUBTR | POSTE CIRCULAR. MATERIAL: CONCRETO ARMADO. DIAMETRO DA BASE: 820 MM. DIAMETRO DO TOPO: 400 MM. COMPRIMENTO TOTAL: 28000MM. RESISTENCIA NOMINAL: 3000 DAN. CARGA DE RUPTURA: 6000 DAN. CARACTERISTICAS ADICIONAIS:TRACOS DE REFERENCIA E ENGASTAMENTO EM BAIXO R | DIS-ETE-013 |  |  | Concreto | ILUMINAR PRÉ-MOLDADOS LTDA. | 03.817.261/0002-78 | 2024-06-26 | 2028-08-26 | HI_2023_06_30 | Ambos |  |  | AIF
|  | 0 | 3301638 | 21050084 | POSTE CONC DT 26/1500 SUBTR | POSTE DUPLO T. MATERIAL: CONCRETO ARMADO. DIMENSOES DA BASE: 690 X 952 MM. DIMENSOES DO TOPO: 170 X 224 MM. FURACAO FACE "A" E FACE "B" CONFORME NORMAS DAS DISTRIBUIDORAS. COMPRIMENTO TOTAL: 26000 MM. RESISTENCIA NOMINAL: 1500 DAN. CARGA RUPTURA: 3000 DAN | DIS-ETE-013 |  |  | Concreto | ILUMINAR PRÉ-MOLDADOS LTDA. | 03.817.261/0002-78 | 2024-06-26 | 2028-08-26 | HI_2023_06_30 | Ambos |  |  | AIF
|  | 0 | 3311076 | 64030006 | CRUZETA CONC CTT 5400MM JANELA 500MM | CRUZETA. TIPO: CTT. MATERIAL : CONCRETO ARMADO. COMPRIMENTO: 5400MM. SECAO: 170X250MM. DIAMETRO DA JANELA: 500MM. RESITENCIA NOMINAL:1500DAN. CARGA DE RUPTURA:3000DAN. APLICACAO: ESTRUTURA DE LINHA DE TRANSMISSAO. NORMA: DIS-ETE-094. | DIS-ETE-094 |  |  | Concreto | ILUMINAR PRÉ-MOLDADOS LTDA. | 03.817.261/0002-78 | 2024-06-26 | 2028-08-26 | HI_2023_06_30 | Ambos |  |  | AIF
|  | 0 | 3311077 | 64030007 | CRUZETA CONC CTT 5400MM JANELA 550MM | CRUZETA. TIPO: CTT. MATERIAL : CONCRETO ARMADO. COMPRIMENTO: 5400MM. SECAO: 170X250MM. DIAMETRO DA JANELA: 550MM. RESITENCIA NOMINAL:1500DAN. CARGA DE RUPTURA:3000DAN. APLICACAO: ESTRUTURA DE LINHA DE TRANSMISSAO. NORMA: DIS-ETE-094. | DIS-ETE-094 |  |  | Concreto | ILUMINAR PRÉ-MOLDADOS LTDA. | 03.817.261/0002-78 | 2024-06-26 | 2028-08-26 | HI_2023_06_30 | Ambos |  |  | AIF
|  | 0 | 3311078 | 64030008 | CRUZETA CONC CTT 5400MM JANELA 600MM | CRUZETA. TIPO: CTT. MATERIAL : CONCRETO ARMADO. COMPRIMENTO: 5400MM. SECAO: 170X250MM. DIAMETRO DA JANELA: 600MM. RESITENCIA NOMINAL:1500DAN. CARGA DE RUPTURA:3000DAN. APLICACAO: ESTRUTURA DE LINHA DE TRANSMISSAO. NORMA: DIS-ETE-094. | DIS-ETE-094 |  |  | Concreto | ILUMINAR PRÉ-MOLDADOS LTDA. | 03.817.261/0002-78 | 2024-06-26 | 2028-08-26 | HI_2023_06_30 | Ambos |  |  | AIF
|  | 0 | 3311079 | 64030009 | CRUZETA CONC CTT 5400MM JANELA 630MM | CRUZETA. TIPO: CTT. MATERIAL : CONCRETO ARMADO. COMPRIMENTO: 5400MM. SECAO: 170X250MM. DIAMETRO DA JANELA: 630MM. RESITENCIA NOMINAL:1500DAN. CARGA DE RUPTURA:3000DAN. APLICACAO: ESTRUTURA DE LINHA DE TRANSMISSAO. NORMA: DIS-ETE-094. | DIS-ETE-094 |  |  | Concreto | ILUMINAR PRÉ-MOLDADOS LTDA. | 03.817.261/0002-78 | 2024-06-26 | 2028-08-26 | HI_2023_06_30 | Ambos |  |  | AIF
|  | 0 | 3311080 | 64030010 | CRUZETA CONC CTT 5400MM JANELA 650MM | CRUZETA. TIPO: CTT. MATERIAL : CONCRETO ARMADO. COMPRIMENTO: 5400MM. SECAO: 170X250MM. DIAMETRO DA JANELA: 650MM. RESITENCIA NOMINAL:1500DAN. CARGA DE RUPTURA:3000DAN. APLICACAO: ESTRUTURA DE LINHA DE TRANSMISSAO. NORMA: DIS-ETE-094. | DIS-ETE-094 |  |  | Concreto | ILUMINAR PRÉ-MOLDADOS LTDA. | 03.817.261/0002-78 | 2024-06-26 | 2028-08-26 | HI_2023_06_30 | Ambos |  |  | AIF
|  | 0 | 3311081 | 64030011 | CRUZETA CONC CTT 5400MM JANELA 700MM | CRUZETA. TIPO: CTT. MATERIAL : CONCRETO ARMADO. COMPRIMENTO: 5400MM. SECAO: 170X250MM. DIAMETRO DA JANELA: 700MM. RESITENCIA NOMINAL:1500DAN. CARGA DE RUPTURA:3000DAN. APLICACAO: ESTRUTURA DE LINHA DE TRANSMISSAO. NORMA: DIS-ETE-094. | DIS-ETE-094 |  |  | Concreto | ILUMINAR PRÉ-MOLDADOS LTDA. | 03.817.261/0002-78 | 2024-06-26 | 2028-08-26 | HI_2023_06_30 | Ambos |  |  | AIF
|  | 0 | 3311082 | 64030014 | CRUZETA CONC CTH 10500MM J338MM 1500DAN | CRUZETA. TIPO: CTH. MATERIAL: CONCRETO ARMADO. COMPRIMENTO: 10500MM. SECAO: 150X200MM. DIAMETRO DA JANELA: 338MM. RESITENCIA NOMINAL: 1500DAN. CARGA DE RUPTURA: 3000DAN. NORMA: DIS-ETE-094. | DIS-ETE-094 |  |  | Concreto | ILUMINAR PRÉ-MOLDADOS LTDA. | 03.817.261/0002-78 | 2024-06-26 | 2028-08-26 | HI_2023_06_30 | Ambos |  |  | AIF
|  | 0 | 3311083 | 64030015 | CRUZETA CONC CTH 10500MM J430MM 1500DAN | CRUZETA. TIPO: CTH. MATERIAL: CONCRETO ARMADO. COMPRIMENTO: 10500MM. SECAO: 150X200MM. DIAMETRO DA JANELA: 430MM. RESITENCIA NOMINAL: 1500DAN. CARGA DE RUPTURA: 3000DAN. NORMA: DIS-ETE-094. | DIS-ETE-094 |  |  | Concreto | ILUMINAR PRÉ-MOLDADOS LTDA. | 03.817.261/0002-78 | 2024-06-26 | 2028-08-26 | HI_2023_06_30 | Ambos |  |  | AIF
|  | 0 | 3311084 | 64030016 | CRUZETA CONC CTH 10500MM J510MM 1500DAN | CRUZETA. TIPO: CTH. MATERIAL: CONCRETO ARMADO. COMPRIMENTO: 10500MM. SECAO: 150X200MM. DIAMETRO DA JANELA: 510MM. RESITENCIA NOMINAL: 1500DAN. CARGA DE RUPTURA: 3000DAN. NORMA: DIS-ETE-094. | DIS-ETE-094 |  |  | Concreto | ILUMINAR PRÉ-MOLDADOS LTDA. | 03.817.261/0002-78 | 2024-06-26 | 2028-08-26 | HI_2023_06_30 | Ambos |  |  | AIF
|  | 0 | 3311074 | 64030021 | CRUZETA CONC CTH 10500MM J740MM 1500DAN | CRUZETA. TIPO: CTH. MATERIAL : CONCRETO ARMADO. COMPRIMENTO: 10500MM. SECAO: 150X200MM. DIAMETRO DA JANELA: 740MM. RESITENCIA NOMINAL: 1500DAN. CARGA DE RUPTURA: 3000DAN. NORMA: DIS-ETE-094. | DIS-ETE-094 |  |  | Concreto | ILUMINAR PRÉ-MOLDADOS LTDA. | 03.817.261/0002-78 | 2024-06-26 | 2028-08-26 | HI_2023_06_30 | Ambos |  |  | AIF
|  | 0 | 3311006 | 64030035 | CRUZETA CONC 4500MM F 390MM | CRUZETA. MATERIAL-CONCRETO ARMADO. COMPRIMENTO NOMINAL-4500MM. DIAMETRO DO FURO DE MONTAGEM- 390MM. FURAÇÃO PARA FIXAÇÃO DE FERRAGENS- 02 VERTICAIS E 04 HORIZONTAIS, DIÂMETRO- 25,0MM. PONTOS DE ATERRAMENTO- 03. APLICAÇÃO: LINHA DE TRANSMISSÃO. NORMA: DIS- | DIS-ETE-094 |  |  | Concreto | ILUMINAR PRÉ-MOLDADOS LTDA. | 03.817.261/0002-78 | 2024-06-26 | 2028-08-26 | HI_2023_06_30 | Ambos |  |  | AIF
|  | 0 | 3311073 | 64030020 | CRUZETA CONC CTH 10500MM J710MM 1500DA | CRUZETA. TIPO: CTH. MATERIAL : CONCRETO ARMADO. COMPRIMENTO: 10500MM. SECAO: 150X200MM. DIAMETRO DA JANELA: 710MM. RESITENCIA NOMINAL: 1500DAN. CARGA DE RUPTURA: 3000DAN. NORMA: DIS-ETE-094. | DIS-ETE-094 |  |  | Concreto | ILUMINAR PRÉ-MOLDADOS LTDA. | 03.817.261/0002-78 | 2024-06-26 | 2028-08-26 | HI_2023_06_30 | Ambos |  |  | AIF
|  | 0 | 3303343 | 21050060 | POSTE CONC CIRC 28/4000 SUBTR | POSTE CIRCULAR. MATERIAL: CONCRETO ARMADO. DIAMETRO DA BASE: 895 MM. DIAMETRO DO TOPO: 475 MM. COMPRIMENTO TOTAL: 28000MM. RESISTENCIA NOMINAL: 4000 DAN. CARGA DE RUPTURA: 8000 DAN. CARACTERISTICAS ADICIONAIS:TRACOS DE REFERENCIA E ENGASTAMENTO EM BAIXO R | DIS-ETE-013 |  |  | Concreto | ILUMINAR PRÉ-MOLDADOS LTDA. | 03.817.261/0002-78 | 2024-06-26 | 2028-08-26 | HI_2023_06_30 | Ambos |  |  | AIF
|  | 0 | 3303344 | 21050061 | POSTE CONC CIRC 30/2000 SUBTR | POSTE CIRCULAR. MATERIAL: CONCRETO ARMADO. DIAMETRO DA BASE: 775 MM. DIAMETRO DO TOPO: 325 MM. COMPRIMENTO TOTAL: 30000 MM. RESISTENCIA NOMINAL: 2000 DAN. CARGA DE RUPTURA: 4000 DAN. CARACTERISTICAS ADICIONAIS: TRACOS DE REFERENCIA E ENGASTAMENTO EM BAIXO | DIS-ETE-013 |  |  | Concreto | ILUMINAR PRÉ-MOLDADOS LTDA. | 03.817.261/0002-78 | 2024-06-26 | 2028-08-26 | HI_2023_06_30 | Ambos |  |  | AIF
|  | 0 | 3303346 | 21050062 | POSTE CONC CIRC 30/3000 SUBTR | POSTE CIRCULAR. MATERIAL: CONCRETO ARMADO. DIAMETRO DA BASE: 850 MM. DIAMETRO DO TOPO: 400 MM. COMPRIMENTO TOTAL: 30000 MM. RESISTENCIA NOMINAL: 3000 DAN. CARGA DE RUPTURA: 6000 DAN. CARACTERISTICAS ADICIONAIS: TRACOS DE REFERENCIA E ENGASTAMENTO EM BAIXO | DIS-ETE-013 |  |  | Concreto | ILUMINAR PRÉ-MOLDADOS LTDA. | 03.817.261/0002-78 | 2024-06-26 | 2028-08-26 | HI_2023_06_30 | Ambos |  |  | AIF
|  | 0 | 3303347 | 21050063 | POSTE CONC CIRC 30/4000 SUBTR | POSTE CIRCULAR. MATERIAL: CONCRETO ARMADO. DIAMETRO DA BASE: 925 MM. DIAMETRO DO TOPO: 475 MM. COMPRIMENTO TOTAL: 30000 MM. RESISTENCIA NOMINAL: 4000 DAN. CARGA DE RUPTURA: 8000 DAN. CARACTERISTICAS ADICIONAIS: TRACOS DE REFERENCIA E ENGASTAMENTO EM BAIXO | DIS-ETE-013 |  |  | Concreto | ILUMINAR PRÉ-MOLDADOS LTDA. | 03.817.261/0002-78 | 2024-06-26 | 2028-08-26 | HI_2023_06_30 | Ambos |  |  | AIF
|  | 0 | 3301618 | 21050071 | POSTE CONC DT 18/3000 SUBTR | POSTE DUPLO T. MATERIAL: CONCRETO ARMADO. DIMENSOES DA BASE: 590 X 812 MM. DIMENSOES DO TOPO: 230 X 308 MM. FURACAO FACE "A" E FACE "B" CONFORME NORMAS DAS DISTRIBUIDORAS. COMPRIMENTO TOTAL: 18000 MM. RESISTENCIA NOMINAL: 3000 DAN. CARGA RUPTURA: 6000 DAN | DIS-ETE-013 |  |  | Concreto | ILUMINAR PRÉ-MOLDADOS LTDA. | 03.817.261/0002-78 | 2024-06-26 | 2028-08-26 | HI_2023_06_30 | Ambos |  |  | AIF
|  | 0 | 3303350 | 21050065 | POSTE CONC CIRC 32/3000 SUBTR | POSTE CIRCULAR. MATERIAL: CONCRETO ARMADO. DIAMETRO DA BASE: 880 MM. DIAMETRO DO TOPO: 400 MM. COMPRIMENTO TOTAL: 32000 MM. RESISTENCIA NOMINAL: 3000 DAN. CARGA DE RUPTURA: 6000 DAN. CARACTERISTICAS ADICIONAIS: TRACOS DE REFERENCIA E ENGASTAMENTO EM BAIXO | DIS-ETE-013 |  |  | Concreto | ILUMINAR PRÉ-MOLDADOS LTDA. | 03.817.261/0002-78 | 2024-06-26 | 2028-08-26 | HI_2023_06_30 | Ambos |  |  | AIF
|  | 0 | 3303319 | 21050042 | POSTE CONC CIRC 20/2500 SUBTR | POSTE CIRCULAR . MATERIAL: CONCRETO ARMADO. DIAMETRO DA BASE: 670 MM. DIAMETRO DO TOPO: 370 MM. COMPRIMENTO TOTAL: 20000 MM. RESISTENCIA NOMINAL : 2500 DAN. CARGA DE RUPTURA : 5000 DAN. CARACTERISTICAS ADICIONAIS: TRACOS DE REFERENCIA E ENGASTAMENTO EM BA | DIS-ETE-013 |  |  | Concreto | ILUMINAR PRÉ-MOLDADOS LTDA. | 03.817.261/0002-78 | 2024-06-26 | 2028-08-26 | HI_2023_06_30 | Ambos |  |  | AIF
|  | 0 | 3310009 | 0 | CRUZETA CONC T 2400MM 400DAN | CRUZETA CONCRETO. TIPO: DISTRIBUICAO. FORMATO: T. DIMENSOES DA SECAO TRANSVERSAL: 90X100 MM. COMPRIMENTO NOMINAL: 2400 MM. RESISTENCIA NOMINAL: 400 DAN. NORMAS: NBR 8453-1, NBR 8453-2 (FIGURA C.3) E NBR 8453-3. | NBR 8453-2 |  |  | Concreto | ILUMINAR PRÉ-MOLDADOS LTDA. | 03.817.261/0002-78 | 2024-06-26 | 2028-08-26 | HI_2023_06_30 | Ambos |  |  | AIF
|  | 0 | 3310013 | 0 | CRUZETA CONC L 1700 MM 300DAN | CRUZETA CONCRETO. TIPO L. DIMENSOES DA SECAO TRASNVERSAL: 90X90 MM.COMPRIMENTO NOMINAL: 1700 MM. APLICACAO: REDES E LINHAS AEREAS DE DISTRIBUICAO 15 KV. NORMAS: NBR 8453-1, NBR 8453-2 (FIGURA C.12), NBR 8453-3. | NBR 8453-2 |  |  | Concreto | ILUMINAR PRÉ-MOLDADOS LTDA. | 03.817.261/0002-78 | 2024-06-26 | 2028-08-26 | HI_2023_06_30 | Ambos |  |  | AIF
|  | 0 | 3310021 | 0 | CRUZETA CONC T 1900 MM 350DAN | CRUZETA CONCRETO. TIPO: DISTRIBUICAO. FORMATO: T. DIMENSOES DA SECAO TRANSVERSAL: 90X90 MM. COMPRIMENTO NOMINAL: 1900 MM. RESISTENCIA NOMINAL: 350 DAN. NORMAS: NBR 8453-1,NBR 8453-2 (FIGURA C.2), NBR 8453- 3. | NBR 8453-2 |  |  | Concreto | ILUMINAR PRÉ-MOLDADOS LTDA. | 03.817.261/0002-78 | 2024-06-26 | 2028-08-26 | HI_2023_06_30 | Ambos |  |  | AIF
|  | 0 | 3311064 | 64030056 | CRUZETA CONC CTH 6700MM J630MM 1500DAN | CRUZETA. TIPO: CTH. MATERIAL: CONCRETO ARMADO. COMPRIMENTO: 6700 MM. SECAO: 110X140 MM. DIAMETRO DA JANELA: 630 MM. RESISTENCIA NOMINAL: 1500 DAN. CARGA DE RUPTURA: 3000 DAN. NORMA: DIS-ETE-094. | DIS-ETE-094 |  |  | Concreto | ILUMINAR PRÉ-MOLDADOS LTDA. | 03.817.261/0002-78 | 2024-06-26 | 2028-08-26 | HI_2023_06_30 | Ambos |  |  | AIF
|  | 0 | 3311070 | 64030017 | CRUZETA CONC CTH 10500MM J570MM 1500DA | CRUZETA. TIPO: CTH. MATERIAL : CONCRETO ARMADO. COMPRIMENTO: 10500MM. SECAO: 150X200MM. DIAMETRO DA JANELA: 570MM. RESITENCIA NOMINAL: 1500DAN. CARGA DE RUPTURA: 3000DAN.,,,,,,,,,,. NORMA: DIS-ETE-094. | DIS-ETE-094 |  |  | Concreto | ILUMINAR PRÉ-MOLDADOS LTDA. | 03.817.261/0002-78 | 2024-06-26 | 2028-08-26 | HI_2023_06_30 | Ambos |  |  | AIF
|  | 0 | 3311049 | 64030063 | CRUZETA CONC CTH 6700MM J740MM 2500DAN | CRUZETA. TIPO: CTH. MATERIAL: CONCRETO ARMADO. COMPRIMENTO: 6700 MM. SECAO: 200X250 MM. DIAMETRO DA JANELA: 740 MM. RESISTENCIA NOMINAL: 2500 DAN. CARGA DE RUPTURA: 5000 DAN. NORMA: DIS-ETE-094. | DIS-ETE-094 |  |  | Concreto | ILUMINAR PRÉ-MOLDADOS LTDA. | 03.817.261/0002-78 | 2024-06-26 | 2028-08-26 | HI_2023_06_30 | Ambos |  |  | AIF
|  | 0 | 3310029 | 0 | CRUZETA CONC RET 2400MM 400DAN | CRUZETA CONCRETO. TIPO: DISTRIBUICAO. FORMATO: RETANGULAR. DIMENSOES DA SECAO TRANSVERSAL: 90X114 MM. COMPRIMENTO NOMINAL: 2400 MM. RESISTENCIA NOMINAL: 400 DAN. FURACAO: CONFORME DTN 122. NORMAS: NBR 8453-1, NBR 8453-2 E NBR 8453-3. | DESENHO DTN 122 |  |  | Concreto | ILUMINAR PRÉ-MOLDADOS LTDA. | 03.817.261/0002-78 | 2024-06-26 | 2028-08-26 | HI_2023_06_30 | Ambos |  |  | AIF
|  | 0 | 3301642 | 21050087 | POSTE CONC DT 26/4000 SUBTR | POSTE DUPLO T. MATERIAL: CONCRETO ARMADO. DIMENSOES DA BASE: 810 X 1092 MM. DIMENSOES DO TOPO: 290 X 392 MM. FURACAO FACE "A" E FACE "B" CONFORME NORMAS DAS DISTRIBUIDORAS. COMPRIMENTO TOTAL: 26000 MM. RESISTENCIA NOMINAL: 4000 DAN. CARGA RUPTURA: 8000 DA | DIS-ETE-013 |  |  | Concreto | ILUMINAR PRÉ-MOLDADOS LTDA. | 03.817.261/0002-78 | 2024-06-26 | 2028-08-26 | HI_2023_06_30 | Ambos |  |  | AIF
|  | 0 | 3303339 | 21050057 | POSTE CONC CIRC 26/4000 SUBTR | POSTE CIRCULAR. MATERIAL: CONCRETO ARMADO. DIAMETRO DA BASE: 865 MM. DIAMETRO DO TOPO: 475 MM. COMPRIMENTO TOTAL: 26000 MM. RESISTENCIA NOMINAL: 4000 DAN. CARGA DE RUPTURA: 8000 DAN. CARACTERISTICAS ADICIONAIS: TRACOS DE REFERENCIA E ENGASTAMENTO EM BAIXO | DIS-ETE-013 |  |  | Concreto | ILUMINAR PRÉ-MOLDADOS LTDA. | 03.817.261/0002-78 | 2024-06-26 | 2028-08-26 | HI_2023_06_30 | Ambos |  |  | AIF
|  | 0 | 3301646 | 21050089 | POSTE CONC DT 28/4000 SUBTR | POSTE DUPLO T. MATERIAL: CONCRETO ARMADO. DIMENSOES DA BASE: 850 X 1148 MM. DIMENSOES DO TOPO: 290 X 392MM. FURACAO FACE "A" E FACE "B" CONFORME NORMAS DAS DISTRIBUIDORAS. COMPRIMENTO TOTAL: 28000 MM. RESISTENCIA NOMINAL: 4000 DAN. CARGA RUPTURA: 8000 DAN | DIS-ETE-013 |  |  | Concreto | ILUMINAR PRÉ-MOLDADOS LTDA. | 03.817.261/0002-78 | 2024-06-26 | 2028-08-26 | HI_2023_06_30 | Ambos |  |  | AIF
|  | 0 | 3301647 | 21055033 | POSTE CONC DT 30/2000 SUBTR | POSTE DUPLO T. MATERIAL: CONCRETO ARMADO. DIMENSOES DA BASE: 830 X 1148 MM. DIMENSOES DO TOPO: 230 x 308 MM. FURACAO FACE "A" E FACE "B" CONFORME NORMAS DAS DISTRIBUIDORAS. COMPRIMENTO, TOTAL: 30000 MM. RESISTENCIA NOMINAL: 2000 DAN. CARGA RUPTURA: 4000 D | DIS-ETE-013 |  |  | Concreto | ILUMINAR PRÉ-MOLDADOS LTDA. | 03.817.261/0002-78 | 2024-06-26 | 2028-08-26 | HI_2023_06_30 | Ambos |  |  | AIF
|  | 0 | 3301648 | 21050090 | POSTE CONC DT 30/2500 SUBTR | POSTE DUPLO T. MATERIAL: CONCRETO ARMADO. DIMENSOES DA BASE: 830 X 1148 MM. DIMENSOES DO TOPO: 230 X 308 MM. FURACAO FACE "A" E FACE "B" CONFORME NORMAS DAS DISTRIBUIDORAS. COMPRIMENTO TOTAL: 30000 MM. RESISTENCIA NOMINAL: 2500 DAN. CARGA RUPTURA: 5000 DA | DIS-ETE-013 |  |  | Concreto | ILUMINAR PRÉ-MOLDADOS LTDA. | 03.817.261/0002-78 | 2024-06-26 | 2028-08-26 | HI_2023_06_30 | Ambos |  |  | AIF
|  | 0 | 3301649 | 21050091 | POSTE CONC DT 30/3000 SUBTR | POSTE DUPLO T. MATERIAL: CONCRETO ARMADO. DIMENSOES DA BASE: 830 X 1148 MM. DIMENSOES DO TOPO: 230 X 308 MM.FURACAO FACE "A" E FACE "B" CONFORME NORMAS DAS DISTRIBUIDORAS. COMPRIMENTO TOTAL: 30000 MM. RESISTENCIA NOMINAL: 3000 DAN. CARGA RUPTURA: 6000 DAN | DIS-ETE-013 |  |  | Concreto | ILUMINAR PRÉ-MOLDADOS LTDA. | 03.817.261/0002-78 | 2024-06-26 | 2028-08-26 | HI_2023_06_30 | Ambos |  |  | AIF
|  | 0 | 3301650 | 21050092 | POSTE CONC DT 30/4000 SUBTR | POSTE DUPLO T. MATERIAL: CONCRETO ARMADO. DIMENSOES DA BASE: 890 X 1204 MM. DIMENSOES DO TOPO: 290 X 392MM. FURACAO FACE "A" E FACE "B" CONFORME NORMAS DAS DISTRIBUIDORAS. COMPRIMENTO TOTAL: 30000 MM. RESISTENCIA NOMINAL: 4000 DAN. CARGA RUPTURA: 8000 DAN | DIS-ETE-013 |  |  | Concreto | ILUMINAR PRÉ-MOLDADOS LTDA. | 03.817.261/0002-78 | 2024-06-26 | 2028-08-26 | HI_2023_06_30 | Ambos |  |  | AIF
|  | 0 | 3301632 | 21050080 | POSTE CONC DT 24/1500 SUBTR | POSTE DUPLO T. MATERIAL: CONCRETO ARMADO. DIMENSOES DA BASE: 650 X 896 MM. DIMENSOES DO TOPO: 170 X 224 MM. FURACAO FACE "A" E FACE "B" CONFORME NORMAS DAS DISTRIBUIDORAS. COMPRIMENTO TOTAL: 24000 MM. RESISTENCIA NOMINAL: 1500 DAN. CARGA RUPTURA: 3000 DAN | DIS-ETE-013 |  |  | Concreto | ILUMINAR PRÉ-MOLDADOS LTDA. | 03.817.261/0002-78 | 2024-06-26 | 2028-08-26 | HI_2023_06_30 | Ambos |  |  | AIF
|  | 0 | 3311072 | 64030019 | CRUZETA CONC CTH 10500MM J665MM 1500DA | CRUZETA. TIPO: CTH. MATERIAL : CONCRETO ARMADO. COMPRIMENTO: 10500MM.SECAO: 150X200MM. DIAMETRO DA JANELA: 665MM. RESITENCIA NOMINAL: 1500DAN. CARGA DE RUPTURA: 3000DAN.,,,,,,,,,,. NORMA: DIS-ETE-094. | DIS-ETE-094 |  |  | Concreto | ILUMINAR PRÉ-MOLDADOS LTDA. | 03.817.261/0002-78 | 2024-06-26 | 2028-08-26 | HI_2023_06_30 | Ambos |  |  | AIF
|  | 0 | 3311075 | 64030005 | CRUZETA CONC CTT 5400MM JANELA 450MM | CRUZETA. TIPO: CTT. MATERIAL : CONCRETO ARMADO. COMPRIMENTO: 5400MM. SECAO: 170X250MM. DIAMETRO DA JANELA: 450MM. RESITENCIA NOMINAL:1500DAN. CARGA DE RUPTURA:3000DAN. APLICACAO: ESTRUTURA DE LINHA DE TRANSMISSAO. NORMA: DIS-ETE-094. | DIS-ETE-094 |  |  | Concreto | ILUMINAR PRÉ-MOLDADOS LTDA. | 03.817.261/0002-78 | 2024-06-26 | 2028-08-26 | HI_2023_06_30 | Ambos |  |  | AIF
|  | 0 | 3311048 | 64030053 | CRUZETA CONC CTH 6700MM J510MM 2500DAN | CRUZETA. TIPO: CTH. MATERIAL: CONCRETO ARMADO. COMPRIMENTO: 6700 MM. SECAO: 200X250 MM. DIAMETRO DA JANELA: 510 MM. RESISTENCIA NOMINAL: 2500 DAN. CARGA DE RUPTURA: 5000 DAN. NORMA: DIS-ETE-094. | DIS-ETE-094 |  |  | Concreto | ILUMINAR PRÉ-MOLDADOS LTDA. | 03.817.261/0002-78 | 2024-06-26 | 2028-08-26 | HI_2023_06_30 | Ambos |  |  | AIF
|  | 0 | 3301640 | 21050085 | POSTE CONC DT 26/2500 SUBTR | POSTE DUPLO T. MATERIAL: CONCRETO ARMADO. DIMENSOES DA BASE: 750 X 1036 MM. DIMENSOES DO TOPO: 230 X 308 MM. FURACAO FACE "A" E FACE "B" CONFORME NORMAS DAS DISTRIBUIDORAS. COMPRIMENTO TOTAL: 26000 MM. RESISTENCIA NOMINAL: 2500 DAN. CARGA RUPTURA: 5000 DA | DIS-ETE-013 |  |  | Concreto | ILUMINAR PRÉ-MOLDADOS LTDA. | 03.817.261/0002-78 | 2024-06-26 | 2028-08-26 | HI_2023_06_30 | Ambos |  |  | AIF
|  | 0 | 3311050 | 64030061 | CRUZETA CONC CTH 6700MM J710MM 2500DAN | CRUZETA. TIPO: CTH. MATERIAL: CONCRETO ARMADO. COMPRIMENTO: 6700 MM. SECAO: 200X250 MM. DIAMETRO DA JANELA: 710 MM. RESISTENCIA NOMINAL: 2500 DAN. CARGA DE RUPTURA: 5000 DAN. NORMA: DIS-ETE-094. | DIS-ETE-094 |  |  | Concreto | ILUMINAR PRÉ-MOLDADOS LTDA. | 03.817.261/0002-78 | 2024-06-26 | 2028-08-26 | HI_2023_06_30 | Ambos |  |  | AIF
|  | 0 | 3311051 | 64030059 | CRUZETA CONC CTH 6700MM J665MM 2500DAN | CRUZETA. TIPO: CTH. MATERIAL: CONCRETO ARMADO. COMPRIMENTO: 6700 MM. SECAO: 200X250 MM. DIAMETRO DA JANELA: 665 MM. RESISTENCIA NOMINAL: 2500 DAN. CARGA DE RUPTURA: 5000 DAN. NORMA: DIS-ETE-094. | DIS-ETE-094 |  |  | Concreto | ILUMINAR PRÉ-MOLDADOS LTDA. | 03.817.261/0002-78 | 2024-06-26 | 2028-08-26 | HI_2023_06_30 | Ambos |  |  | AIF
|  | 0 | 3311052 | 64030057 | CRUZETA CONC CTH 6700MM J630MM 2500DAN | CRUZETA. TIPO: CTH. MATERIAL: CONCRETO ARMADO. COMPRIMENTO: 6700 MM. SECAO: 200X250 MM. DIAMETRO DA JANELA: 630 MM. RESISTENCIA NOMINAL: 2500 DAN. CARGA DE RUPTURA: 5000 DAN. NORMA: DIS-ETE-094. | DIS-ETE-094 |  |  | Concreto | ILUMINAR PRÉ-MOLDADOS LTDA. | 03.817.261/0002-78 | 2024-06-26 | 2028-08-26 | HI_2023_06_30 | Ambos |  |  | AIF
|  | 0 | 3311053 | 64030055 | CRUZETA CONC CTH 6700MM J570MM 2500DAN | CRUZETA. TIPO: CTH. MATERIAL: CONCRETO ARMADO. COMPRIMENTO: 6700 MM. SECAO: 200X250 MM. DIAMETRO DA JANELA: 570 MM. RESISTENCIA NOMINAL: 2500 DAN. CARGA DE RUPTURA: 5000 DAN. NORMA: DIS-ETE-094. | DIS-ETE-094 |  |  | Concreto | ILUMINAR PRÉ-MOLDADOS LTDA. | 03.817.261/0002-78 | 2024-06-26 | 2028-08-26 | HI_2023_06_30 | Ambos |  |  | AIF
|  | 0 | 3311061 | 64030062 | CRUZETA CONC CTH 6700MM J740MM 1500DAN | CRUZETA. TIPO: CTH. MATERIAL: CONCRETO ARMADO. COMPRIMENTO: 6700 MM. SECAO: 110X140 MM. DIAMETRO DA JANELA: 740 MM. RESISTENCIA NOMINAL: 1500 DAN. CARGA DE RUPTURA: 3000 DAN. NORMA: DIS-ETE-094. | DIS-ETE-094 |  |  | Concreto | ILUMINAR PRÉ-MOLDADOS LTDA. | 03.817.261/0002-78 | 2024-06-26 | 2028-08-26 | HI_2023_06_30 | Ambos |  |  | AIF
|  | 0 | 3311063 | 64030058 | CRUZETA CONC CTH 6700MM J665MM 1500DAN | CRUZETA. TIPO: CTH. MATERIAL: CONCRETO ARMADO. COMPRIMENTO: 6700 MM. SECAO: 110X140 MM. DIAMETRO DA JANELA: 665 MM. RESISTENCIA NOMINAL: 1500 DAN. CARGA DE RUPTURA: 3000 DAN. NORMA: DIS-ETE-094. | DIS-ETE-094 |  |  | Concreto | ILUMINAR PRÉ-MOLDADOS LTDA. | 03.817.261/0002-78 | 2024-06-26 | 2028-08-26 | HI_2023_06_30 | Ambos |  |  | AIF
|  | 0 | 3311065 | 64030054 | CRUZETA CONC CTH 6700MM J570MM 1500DAN | CRUZETA. TIPO: CTH. MATERIAL: CONCRETO ARMADO. COMPRIMENTO: 6700MM. SECAO: 110X140 MM. DIAMETRO DA JANELA: 570 MM. RESISTENCIA NOMINAL: 1500 DAN. CARGA DE RUPTURA: 3000 DAN. NORMA: DIS-ETE-094. | DIS-ETE-094 |  |  | Concreto | ILUMINAR PRÉ-MOLDADOS LTDA. | 03.817.261/0002-78 | 2024-06-26 | 2028-08-26 | HI_2023_06_30 | Ambos |  |  | AIF
|  | 0 | 3311067 | 64030002 | CONJUNTO CRUZETA COSMOS 4880MM 138KV | CONJUNTO DE CRUZETAS REFORCADAS. TIPO:COSMOS. MATERIAL:CONCRETO ARMADO. COMPRIMENTO TOTAL : 4880MM. NUMERO DE ELEMENTOS POR CONJUNTO: 02 . APLICACAO: ESTRUTURA TIPO C, PADRAO 138KV. NORMA: DIS-ETE-094. | DIS-ETE-094 |  |  | Concreto | ILUMINAR PRÉ-MOLDADOS LTDA. | 03.817.261/0002-78 | 2024-06-26 | 2028-08-26 | HI_2023_06_30 | Ambos |  |  | AIF
|  | 0 | 3303348 | 21050064 | POSTE CONC CIRC 32/2000 SUBTR | POSTE CIRCULAR. MATERIAL: CONCRETO ARMADO. DIAMETRO DA BASE: 805 MM. DIAMETRO DO TOPO: 325 MM. COMPRIMENTO TOTAL: 32000 MM. RESISTENCIA NOMINAL: 2000 DAN. CARGA DE RUPTURA: 4000 DAN. CARACTERISTICAS ADICIONAIS: TRACOS DE REFERENCIA E ENGASTAMENTO EM BAIXO | DIS-ETE-013 |  |  | Concreto | ILUMINAR PRÉ-MOLDADOS LTDA. | 03.817.261/0002-78 | 2024-06-26 | 2028-08-26 | HI_2023_06_30 | Ambos |  |  | AIF
|  | 0 | 3311071 | 64030018 | CRUZETA CONC CTH 10500MM J630MM 1500DA | CRUZETA. TIPO: CTH. MATERIAL : CONCRETO ARMADO. COMPRIMENTO: 10500MM. SECAO: 150X200MM. DIAMETRO DA JANELA: 630MM. RESITENCIA NOMINAL: 1500DAN. CARGA DE RUPTURA: 3000DAN.,,,,,,,,,,. NORMA: DIS-ETE-094. | DIS-ETE-094 |  |  | Concreto | ILUMINAR PRÉ-MOLDADOS LTDA. | 03.817.261/0002-78 | 2024-06-26 | 2028-08-26 | HI_2023_06_30 | Ambos |  |  | AIF
|  | 0 | 3311034 | 64030050 | CRUZETA CONC CTH 6700MM J430MM 1500DAN | CRUZETA. TIPO: CTH. MATERIAL: CONCRETO ARMADO. COMPRIMENTO: 6700 MM. SECAO: 110X140 MM. DIAMETRO DA JANELA: 430MM. RESISTENCIA NOMINAL: 1500 DAN .CARGA DE RUPTURA: 3000 DAN. NORMA: DIS-ETE-094. | DIS-ETE-094 |  |  | Concreto | ILUMINAR PRÉ-MOLDADOS LTDA. | 03.817.261/0002-78 | 2024-06-26 | 2028-08-26 | HI_2023_06_30 | Ambos |  |  | AIF
|  | 0 | 3311047 | 64030051 | CRUZETA CONC CTH 6700MM J430MM 2500DAN | CRUZETA. TIPO: CTH. MATERIAL: CONCRETO ARMADO. COMPRIMENTO: 6700 MM. SECAO: 200X250 MM. DIAMETRO DA JANELA: 430 MM. RESISTENCIA NOMINAL: 2500 DAN. CARGA DE RUPTURA: 5000 DAN. NORMA: DIS-ETE-094. | DIS-ETE-094 |  |  | Concreto | ILUMINAR PRÉ-MOLDADOS LTDA. | 03.817.261/0002-78 | 2024-06-26 | 2028-08-26 | HI_2023_06_30 | Ambos |  |  | AIF
|  | 0 | 3320060 | 64095039 | ANEL CONC ACC 270X330MM | ANEL. TIPO: ACC. MATERIAL: CONCRETO ARMADO. DIMENSOES DO FURO: 270X330MM. RESISTENCIA NOMINAL : 1000DAN. CARGA DE RUPTURA: 2000DAN. APLICACAO: CRUZETA DE CONCRETO TIPO COSMOS. NORMA:DIS-ETE-094. | DIS-ETE-094 |  |  | Concreto | ILUMINAR PRÉ-MOLDADOS LTDA. | 03.817.261/0002-78 | 2024-06-26 | 2028-08-26 | HI_2023_06_30 | Ambos |  |  | AIF
|  | 0 | 3320074 | 64095035 | ANEL CONC ACH 190X244MM | ANEL. TIPO: ACH. MATERIAL: CONCRETO ARMADO. DIMENSOES DO FURO: 190X244MM. RESISTENCIA NOMINAL : 600DAN. CARGA DE RUPTURA: 1200DAN. APLICACAO: CRUZETA DE CONCRETO CTH. NORMA: DIS-ETE-094. | DIS-ETE-094 |  |  | Concreto | ILUMINAR PRÉ-MOLDADOS LTDA. | 03.817.261/0002-78 | 2024-06-26 | 2028-08-26 | HI_2023_06_30 | Ambos |  |  | AIF
|  | 0 | 3320102 | 64095030 | ANEL CONC ACH 330X430MM | ANEL. TIPO: ACH. MATERIAL: CONCRETO ARMADO. DIMENSOES DO FURO: 330X430MM. RESISTENCIA NOMINAL : 600DAN. CARGA DE RUPTURA: 1200DAN. APLICACAO: CRUZETA DE CONCRETO CTH. NORMA: DIS-ETE-094. | DIS-ETE-094 |  |  | Concreto | ILUMINAR PRÉ-MOLDADOS LTDA. | 03.817.261/0002-78 | 2024-06-26 | 2028-08-26 | HI_2023_06_30 | Ambos |  |  | AIF
|  | 0 | 3311062 | 64030060 | CRUZETA CONC CTH 6700MM J710MM 1500DAN | CRUZETA. TIPO: CTH. MATERIAL: CONCRETO ARMADO. COMPRIMENTO: 6700 MM. SECAO: 110X140 MM. DIAMETRO DA JANELA: 710 MM. RESISTENCIA NOMINAL: 1500 DAN. CARGA DE RUPTURA: 3000 DAN. NORMA: DIS-ETE-094. | DIS-ETE-094 |  |  | Concreto | ILUMINAR PRÉ-MOLDADOS LTDA. | 03.817.261/0002-78 | 2024-06-26 | 2028-08-26 | HI_2023_06_30 | Ambos |  |  | AIF
|  | 0 | 3310021 | 0 | CRUZETA CONC T 1900 MM 350DAN | CRUZETA CONCRETO. TIPO: DISTRIBUICAO. FORMATO: T. DIMENSOES DA SECAO TRANSVERSAL: 90X90 MM. COMPRIMENTO NOMINAL: 1900 MM. RESISTENCIA NOMINAL: 350 DAN. NORMAS: NBR 8453-1,NBR 8453-2 (FIGURA C.2), NBR 8453- 3. | NBR 8453-2 |  |  | Concreto | INCOPOSTES INDUSTRIA E COMERCIO DE POSTES LTDA | 05.433.048/0006-11 | 2024-06-26 | 2028-08-29 | HI_2023_10_17 | Ambos |  |  | AIF
|  | 0 | 3302083 | 0 | POSTE CONCRETO CIRCULAR 11/1500 | POSTE CIRCULAR.MATERIAL:CONCRETO ARMADO.DIAMETRO DA BASE:510MM. DIAMETRO DO TOPO:290MM.COMPRIMENTO TOTAL: 11000 MM. RESISTENCIA NOMINAL: 1500DAN. CARGA DE RUPTURA: 3000DAN. CARACTERISTICAS ADICIONAIS: TRACOS DE REFERENCIA E DE ENGASTAMENTO EM BAIXO RELEVO | DIS-ETE-011 |  |  | Concreto | INCOPOSTES INDUSTRIA E COMERCIO DE POSTES LTDA | 05.433.048/0006-11 | 2024-06-26 | 2028-08-29 | HI_2023_10_17 | Ambos |  |  | AIF
|  | 0 | 3300016 | 21055016 | POSTE CONCRETO DT 11/600 44F | POSTE DUPLO T. MATERIAL: CONCRETO ARMADO. DIMENSOES DA BASE: 330X448 MM. DIMENSOES DO TOPO: 110X140 MM. FURACAO DA FACE A: A 150MM DO TOPO (44X100MM).FURACAO DA FACE B: A 100MM (44X100MM). COMPRIMENTO TOTAL: 11000 MM. CARGA NOMINAL: 600 DAN. CARGA DE RUPT | DIS-ETE-011 |  |  | Concreto | INCOPOSTES INDUSTRIA E COMERCIO DE POSTES LTDA | 05.433.048/0006-11 | 2024-06-26 | 2028-08-29 | HI_2023_10_17 | Ambos |  |  | AIF
|  | 0 | 3300082 | 0 | POSTE CONCRETO DT 12/600 44F | POSTE DUPLO T. MATERIAL: CONCRETO ARMADO. DIMENSOES DA BASE: 350X476 MM. DIMENSOES DO TOPO: 110X140 MM. FURACAO DA FACE A: A 150MM DO TOPO (44X100MM). FURACAO DA FACE B: A 100MM (44X100MM) .COMPRIMENTO TOTAL: 12000 MM. CARGA NOMINAL: 600 DAN. CARGA DE RUP | DIS-ETE-011 |  |  | Concreto | INCOPOSTES INDUSTRIA E COMERCIO DE POSTES LTDA | 05.433.048/0006-11 | 2024-06-26 | 2028-08-29 | HI_2023_10_17 | Ambos |  |  | AIF
|  | 0 | 3302058 | 0 | POSTE CONCRETO CIRCULAR 12/1000 | POSTE CIRCULAR.MATERIAL:CONCRETO ARMADO.DIAMETRO DA BASE:470MM. DIAMETRO DO TOPO:230MM.COMPRIMENTO TOTAL: 12000 MM. RESISTENCIA NOMINAL: 1000DAN. CARGA DE RUPTURA: 2000DAN. CARACTERISTICAS ADICIONAIS: TRACOS DE REFERENCIA E DE ENGASTAMENTO EM BAIXO RELEVO | DIS-ETE-011 |  |  | Concreto | INCOPOSTES INDUSTRIA E COMERCIO DE POSTES LTDA | 05.433.048/0006-11 | 2024-06-26 | 2028-08-29 | HI_2023_10_17 | Ambos |  |  | AIF
|  | 0 | 3300153 | 21055023 | POSTE CONCRETO DT 12/400 44F | POSTE DUPLO T. MATERIAL: CONCRETO ARMADO. DIMENSOES DA BASE: 350X476MM. DIMENSOES DO TOPO: 110X140MM. FURACAO DA FACE A: A 150MM DO TOPO (44X100MM).FURACAO DA FACE B: A 100 MM (44X100MM) .COMPRIMENTO TOTAL: 12000 MM. CARGA NOMINAL: 400 DAN. CARGA DE RUPTU | DIS-ETE-011 |  |  | Concreto | INCOPOSTES INDUSTRIA E COMERCIO DE POSTES LTDA | 05.433.048/0006-11 | 2024-06-26 | 2028-08-29 | HI_2023_10_17 | Ambos |  |  | AIF
|  | 0 | 3310028 | 0 | CRUZETA CONC RET 2100MM 400DAN | CRUZETA CONCRETO. TIPO: DISTRIBUICAO. FORMATO: RETANGULAR. DIMENSOES DA SECAO TRANSVERSAL: 90X114 MM. COMPRIMENTO NOMINAL: 2100 MM. RESISTENCIA NOMINAL: 400 DAN. FURACAO: CONFORME FIG. C.7 DA NBR 8453-2. NORMAS: NBR 8453-1, NBR 8453-2 E NBR 8453-3. | FIG. C.7 DA NBR 8453-2. NORMAS: NBR 8453-1, NBR 8453-2 E NBR 8453-3. |  |  | Concreto | INCOPOSTES INDUSTRIA E COMERCIO DE POSTES LTDA | 05.433.048/0006-11 | 2024-06-26 | 2028-08-29 | HI_2023_10_17 | Ambos |  |  | AIF
|  | 0 | 3300076 | 21055009 | POSTE CONCRETO DT 9/600 29F | POSTE DUPLO T. MATERIAL: CONCRETO ARMADO. DIMENSOES DA BASE: 290X392 MM. DIMENSOES DO TOPO: 110X140 MM. FURACAO DA FACE A: A 150MM DO TOPO (29F X 100 MM).FURACAO DA FACE B: A 100 MM (29F X100 MM). COMPRIMENTO TOTAL: 9000 MM. CARGA NOMINAL: 600 DAN. CARGA | DIS-ETE-011 |  |  | Concreto | INCOPOSTES INDUSTRIA E COMERCIO DE POSTES LTDA | 05.433.048/0006-11 | 2024-06-26 | 2028-08-29 | HI_2023_10_17 | Ambos |  |  | AIF
|  | 0 | 3300012 | 21055021 | POSTE CONCRETO DT 9/400 29F | POSTE DUPLO T. MATERIAL: CONCRETO ARMADO. DIMENSOES DA BASE: 290X392 MM. DIMENSOES DO TOPO: 110X140 MM. FURACAO DA FACE A: A 150 MM DO TOPO (29F X 100 MM).FURACAO DA FACE B:A 100 MM (29F X100 MM). COMPRIMENTO TOTAL: 9000 MM. CARGA NOMINAL: 400 DAN. CARGA | DIS-ETE-011 |  |  | Concreto | INCOPOSTES INDUSTRIA E COMERCIO DE POSTES LTDA | 05.433.048/0006-11 | 2024-06-26 | 2028-08-29 | HI_2023_10_17 | Ambos |  |  | AIF
|  | 0 | 3302082 | 21050011 | POSTE CONCRETO CIRCULAR 11/1000 | POSTE CIRCULAR.MATERIAL:CONCRETO ARMADO.DIAMETRO DA BASE:450MM. DIAMETRO DO TOPO:230MM.COMPRIMENTO TOTAL: 11000 MM. RESISTENCIA NOMINAL: 1000DAN. CARGA DE RUPTURA: 2000DAN. CARACTERISTICAS ADICIONAIS: TRACOS DE REFERENCIA E DE ENGASTAMENTO EM BAIXO RELEVO | DIS-ETE-011 |  |  | Concreto | INCOPOSTES INDUSTRIA E COMERCIO DE POSTES LTDA | 05.433.048/0006-11 | 2024-06-26 | 2028-08-29 | HI_2023_10_17 | Ambos |  |  | AIF
|  | 0 | 3300109 | 0 | POSTE CONCRETO DT 14/600 44F | POSTE DUPLO T. MATERIAL: CONCRETO ARMADO. DIMENSOES DA BASE: 390X532MM. DIMENSOES DO TOPO: 110X140MM. FURACAO DA FACE A: A 150MM DO TOPO (44X100MM).FURACAO DA FACE B: A 100MM (44X100MM). COMPRIMENTO TOTAL: 14000MM. CARGA NOMINAL: 600DAN. CARGA DE RUPTURA: | DIS-ETE-011 |  |  | Concreto | INCOPOSTES INDUSTRIA E COMERCIO DE POSTES LTDA | 05.433.048/0006-11 | 2024-06-26 | 2028-08-29 | HI_2023_10_17 | Ambos |  |  | AIF
|  | 0 | 3310009 | 0 | CRUZETA CONC T 2400MM 400DAN | CRUZETA CONCRETO. TIPO: DISTRIBUICAO. FORMATO: T. DIMENSOES DA SECAO TRANSVERSAL: 90X100 MM. COMPRIMENTO NOMINAL: 2400 MM. RESISTENCIA NOMINAL: 400 DAN. NORMAS: NBR 8453-1, NBR 8453-2 (FIGURA C.3) E NBR 8453-3. | NBR 8453-2 |  |  | Concreto | INCOPOSTES INDUSTRIA E COMERCIO DE POSTES LTDA | 05.433.048/0006-11 | 2024-06-26 | 2028-08-29 | HI_2023_10_17 | Ambos |  |  | AIF
|  | 0 | 3302087 | 0 | POSTE CONCRETO CIRCULAR 14/1500 | POSTE CIRCULAR.MATERIAL:CONCRETO ARMADO.DIAMETRO DA BASE:570MM. DIAMETRO DO TOPO:290MM.COMPRIMENTO TOTAL: 14000 MM. RESISTENCIA NOMINAL: 1500DAN. CARGA DE RUPTURA: 3000DAN. CARACTERISTICAS ADICIONAIS: TRACOS DE REFERENCIA E DE ENGASTAMENTO EM BAIXO RELEVO | DIS-ETE-011 |  |  | Concreto | INCOPOSTES INDUSTRIA E COMERCIO DE POSTES LTDA | 05.433.048/0006-11 | 2024-06-26 | 2028-08-29 | HI_2023_10_17 | Ambos |  |  | AIF
|  | 0 | 3302085 | 0 | POSTE CONCRETO CIRCULAR 12/1500 | POSTE CIRCULAR.MATERIAL:CONCRETO ARMADO.DIAMETRO DA BASE:530MM. DIAMETRO DO TOPO:290MM. COMPRIMENTO TOTAL: 12000MM. RESISTENCIA NOMINAL: 1500DAN. CARGA DE RUPTURA: 3000DAN. CARACTERISTICAS ADICIONAIS: TRACOS DE REFERENCIA E DE ENGASTAMENTO EM BAIXO RELEVO | DIS-ETE-011 |  |  | Concreto | INCOPOSTES INDUSTRIA E COMERCIO DE POSTES LTDA | 05.433.048/0006-11 | 2024-06-26 | 2028-08-29 | HI_2023_10_17 | Ambos |  |  | AIF
|  | 0 | 3310029 | 0 | CRUZETA CONC RET 2400MM 400DAN | CRUZETA CONCRETO. TIPO: DISTRIBUICAO. FORMATO: RETANGULAR. DIMENSOES DA SECAO TRANSVERSAL: 90X114 MM. COMPRIMENTO NOMINAL: 2400 MM. RESISTENCIA NOMINAL: 400 DAN. FURACAO: CONFORME DTN 122. NORMAS: NBR 8453-1, NBR 8453-2 E NBR 8453-3. | DESENHO DTN 122 |  |  | Concreto | INCOPOSTES INDUSTRIA E COMERCIO DE POSTES LTDA | 05.433.048/0006-11 | 2024-06-26 | 2028-08-29 | HI_2023_10_17 | Ambos |  |  | AIF
|  | 0 | 3300152 | 21055022 | POSTE CONCRETO DT 11/400 44F | POSTE DUPLO T. MATERIAL: CONCRETO ARMADO. DIMENSOES DA BASE: 330X448MM. DIMENSOES DO TOPO: 110X140MM. FURACAO DA FACE A: A 150MM DO TOPO (44X100MM).FURACAO DA FACE B: A 100MM (44X100MM). COMPRIMENTO TOTAL: 11000MM. CARGA NOMINAL: 400DAN. CARGA DE RUPTURA: | DIS-ETE-011 |  |  | Concreto | INCOPOSTES INDUSTRIA E COMERCIO DE POSTES LTDA | 05.433.048/0006-11 | 2024-06-26 | 2028-08-29 | HI_2023_10_17 | Ambos |  |  | AIF
|  | 0 | 3310013 | 0 | CRUZETA CONC L 1700 MM 300DAN | CRUZETA CONCRETO. TIPO L. DIMENSOES DA SECAO TRASNVERSAL: 90X90 MM.COMPRIMENTO NOMINAL: 1700 MM. APLICACAO: REDES E LINHAS AEREAS DE DISTRIBUICAO 15 KV. NORMAS: NBR 8453-1, NBR 8453-2 (FIGURA C.12), NBR 8453-3. | NBR 8453-2 |  |  | Concreto | INCOPOSTES INDUSTRIA E COMERCIO DE POSTES LTDA | 05.433.048/0006-11 | 2024-06-26 | 2028-08-29 | HI_2023_10_17 | Ambos |  |  | AIF
|  | 0 | 3300153 | 21055023 | POSTE CONCRETO DT 12/400 44F | POSTE DUPLO T. MATERIAL: CONCRETO ARMADO. DIMENSOES DA BASE: 350X476MM. DIMENSOES DO TOPO: 110X140MM. FURACAO DA FACE A: A 150MM DO TOPO (44X100MM).FURACAO DA FACE B: A 100 MM (44X100MM) .COMPRIMENTO TOTAL: 12000 MM. CARGA NOMINAL: 400 DAN. CARGA DE RUPTU | DIS-ETE-011 |  |  | Concreto | PREDESIGN CONSTRUÇÃO E PRE FABRICADOS LTDA | 17.505.536/0001-61 | 2024-06-26 | 2028-08-29 | HI_2023_06_30 | Ambos |  |  | AIF
|  | 0 | 3300152 | 21055022 | POSTE CONCRETO DT 11/400 44F | POSTE DUPLO T. MATERIAL: CONCRETO ARMADO. DIMENSOES DA BASE: 330X448MM. DIMENSOES DO TOPO: 110X140MM. FURACAO DA FACE A: A 150MM DO TOPO (44X100MM).FURACAO DA FACE B: A 100MM (44X100MM). COMPRIMENTO TOTAL: 11000MM. CARGA NOMINAL: 400DAN. CARGA DE RUPTURA: | DIS-ETE-011 |  |  | Concreto | PREDESIGN CONSTRUÇÃO E PRE FABRICADOS LTDA | 17.505.536/0001-61 | 2024-06-26 | 2028-08-29 | HI_2023_06_30 | Ambos |  |  | AIF
|  | 0 | 3301614 | 21050069 | POSTE CONC DT 16/2000 SUBTR | POSTE DUPLO T. MATERIAL: CONCRETO ARMADO. DIMENSOES DA BASE: 550 X 756 MM. DIMENSOES DO TOPO: 230 X 308 MM. FURACAO FACE "A" E FACE "B" CONFORME NORMAS DAS DISTRIBUIDORAS. COMPRIMENTO TOTAL: 16000 MM. RESISTENCIA NOMINAL: 2000 DAN. CARGA RUPTURA: 4000 DAN | DIS-ETE-013 |  |  | Concreto | PREDESIGN CONSTRUÇÃO E PRE FABRICADOS LTDA | 17.505.536/0001-61 | 2024-06-26 | 2028-08-29 | HI_2023_06_30 | Ambos |  |  | AIF
|  | 0 | 3300012 | 21055021 | POSTE CONCRETO DT 9/400 29F | POSTE DUPLO T. MATERIAL: CONCRETO ARMADO. DIMENSOES DA BASE: 290X392 MM. DIMENSOES DO TOPO: 110X140 MM. FURACAO DA FACE A: A 150 MM DO TOPO (29F X 100 MM).FURACAO DA FACE B:A 100 MM (29F X100 MM). COMPRIMENTO TOTAL: 9000 MM. CARGA NOMINAL: 400 DAN. CARGA | DIS-ETE-011 |  |  | Concreto | PREDESIGN CONSTRUÇÃO E PRE FABRICADOS LTDA | 17.505.536/0001-61 | 2024-06-26 | 2028-08-29 | HI_2023_06_30 | Ambos |  |  | AIF
|  | 0 | 3301611 | 21050068 | POSTE CONC DT 14/2000 SUBTR | POSTE DUPLO T. MATERIAL: CONCRETO ARMADO. DIMENSOES DA BASE: 510 X 700 MM. DIMENSOES DO TOPO: 230 X 308 MM. FURACAO FACE "A" E FACE "B" CONFORME NORMAS DAS DISTRIBUIDORAS. COMPRIMENTO COMPRIMENTO TOTAL: 14000 MM. RESISTENCIA NOMINAL: 2000 DAN. CARGA RUPTU | DIS-ETE-013 |  |  | Concreto | PREDESIGN CONSTRUÇÃO E PRE FABRICADOS LTDA | 17.505.536/0001-61 | 2024-06-26 | 2028-08-29 | HI_2023_06_30 | Ambos |  |  | AIF
|  | 0 | 3300076 | 21055009 | POSTE CONCRETO DT 9/600 29F | POSTE DUPLO T. MATERIAL: CONCRETO ARMADO. DIMENSOES DA BASE: 290X392 MM. DIMENSOES DO TOPO: 110X140 MM. FURACAO DA FACE A: A 150MM DO TOPO (29F X 100 MM).FURACAO DA FACE B: A 100 MM (29F X100 MM). COMPRIMENTO TOTAL: 9000 MM. CARGA NOMINAL: 600 DAN. CARGA | DIS-ETE-011 |  |  | Concreto | PREDESIGN CONSTRUÇÃO E PRE FABRICADOS LTDA | 17.505.536/0001-61 | 2024-06-26 | 2028-08-29 | HI_2023_06_30 | Ambos |  |  | AIF
|  | 0 | 3301609 | 21050067 | POSTE CONC DT 12/2000 SUBTR | POSTE DUPLO T. MATERIAL: CONCRETO ARMADO. DIMENSOES DA BASE: 470 X 644 MM. DIMENSOES DO TOPO: 308 X 230 MM. FURACAO FACE "A" E FACE "B" CONFORME NORMAS DAS DISTRIBUIDORAS. COMPRIMENTO TOTAL: 12000 MM. RESISTENCIA NOMINAL: 2000 DAN. CARGA RUPTURA: 4000 DAN | DIS-ETE-013 |  |  | Concreto | PREDESIGN CONSTRUÇÃO E PRE FABRICADOS LTDA | 17.505.536/0001-61 | 2024-06-26 | 2028-08-29 | HI_2023_06_30 | Ambos |  |  | AIF
|  | 0 | 3300109 | 0 | POSTE CONCRETO DT 14/600 44F | POSTE DUPLO T. MATERIAL: CONCRETO ARMADO. DIMENSOES DA BASE: 390X532MM. DIMENSOES DO TOPO: 110X140MM. FURACAO DA FACE A: A 150MM DO TOPO (44X100MM).FURACAO DA FACE B: A 100MM (44X100MM). COMPRIMENTO TOTAL: 14000MM. CARGA NOMINAL: 600DAN. CARGA DE RUPTURA: | DIS-ETE-011 |  |  | Concreto | PREDESIGN CONSTRUÇÃO E PRE FABRICADOS LTDA | 17.505.536/0001-61 | 2024-06-26 | 2028-08-29 | HI_2023_06_30 | Ambos |  |  | AIF
|  | 0 | 3301617 | 21055025 | POSTE CONC DT 18/2000 SUBTR | POSTE DUPLO T. MATERIAL: CONCRETO ARMADO. DIMENSOES DA BASE: 590 X 812 MM. DIMENSOES DO TOPO: 230 X 308 MM. FURACAO FACE "A" E FACE "B" CONFORME NORMAS DAS DISTRIBUIDORAS. COMPRIMENTO TOTAL: 18000 MM. RESISTENCIA NOMINAL: 2000 DAN. CARGA RUPTURA: 4000 DAN | DIS-ETE-013 |  |  | Concreto | PREDESIGN CONSTRUÇÃO E PRE FABRICADOS LTDA | 17.505.536/0001-61 | 2024-06-26 | 2028-08-29 | HI_2023_06_30 | Ambos |  |  | AIF
|  | 0 | 3300082 | 0 | POSTE CONCRETO DT 12/600 44F | POSTE DUPLO T. MATERIAL: CONCRETO ARMADO. DIMENSOES DA BASE: 350X476 MM. DIMENSOES DO TOPO: 110X140 MM. FURACAO DA FACE A: A 150MM DO TOPO (44X100MM). FURACAO DA FACE B: A 100MM (44X100MM) .COMPRIMENTO TOTAL: 12000 MM. CARGA NOMINAL: 600 DAN. CARGA DE RUP | DIS-ETE-011 |  |  | Concreto | PREDESIGN CONSTRUÇÃO E PRE FABRICADOS LTDA | 17.505.536/0001-61 | 2024-06-26 | 2028-08-29 | HI_2023_06_30 | Ambos |  |  | AIF
|  | 0 | 3301615 | 21055024 | POSTE CONC DT 18/1000 SUBTR | POSTE DUPLO T. MATERIAL: CONCRETO ARMADO. DIMENSOES DA BASE: 530 X 728 MM. DIMENSOES DO TOPO: 170 X 224 MM. FURACAO FACE "A" E FACE "B" CONFORME NORMAS DAS DISTRIBUIDORAS. COMPRIMENTO TOTAL: 18000 MM. RESISTENCIA NOMINAL: 1000 DAN. CARGA RUPTURA: RESISTEN | DIS-ETE-013 |  |  | Concreto | PREDESIGN CONSTRUÇÃO E PRE FABRICADOS LTDA | 17.505.536/0001-61 | 2024-06-26 | 2028-08-29 | HI_2023_06_30 | Ambos |  |  | AIF
|  | 0 | 3300016 | 21055016 | POSTE CONCRETO DT 11/600 44F | POSTE DUPLO T. MATERIAL: CONCRETO ARMADO. DIMENSOES DA BASE: 330X448 MM. DIMENSOES DO TOPO: 110X140 MM. FURACAO DA FACE A: A 150MM DO TOPO (44X100MM).FURACAO DA FACE B: A 100MM (44X100MM). COMPRIMENTO TOTAL: 11000 MM. CARGA NOMINAL: 600 DAN. CARGA DE RUPT | DIS-ETE-011 |  |  | Concreto | PREDESIGN CONSTRUÇÃO E PRE FABRICADOS LTDA | 17.505.536/0001-61 | 2024-06-26 | 2028-08-29 | HI_2023_06_30 | Ambos |  |  | AIF
|  | 0 | 3300152 | 21055022 | POSTE CONCRETO DT 11/400 44F | POSTE DUPLO T. MATERIAL: CONCRETO ARMADO. DIMENSOES DA BASE: 330X448MM. DIMENSOES DO TOPO: 110X140MM. FURACAO DA FACE A: A 150MM DO TOPO (44X100MM).FURACAO DA FACE B: A 100MM (44X100MM). COMPRIMENTO TOTAL: 11000MM. CARGA NOMINAL: 400DAN. CARGA DE RUPTURA: | DIS-ETE-011 |  |  | Concreto | ICOTEMA MADEIRAS TRATADAS E CONCRETO LTDA | 50.229.749/0001-83 | 2024-06-26 | 2028-08-30 | HI_2023_06_30 | Ambos |  |  | AIF
|  | 0 | 3300012 | 21055021 | POSTE CONCRETO DT 9/400 29F | POSTE DUPLO T. MATERIAL: CONCRETO ARMADO. DIMENSOES DA BASE: 290X392 MM. DIMENSOES DO TOPO: 110X140 MM. FURACAO DA FACE A: A 150 MM DO TOPO (29F X 100 MM).FURACAO DA FACE B:A 100 MM (29F X100 MM). COMPRIMENTO TOTAL: 9000 MM. CARGA NOMINAL: 400 DAN. CARGA | DIS-ETE-011 |  |  | Concreto | ICOTEMA MADEIRAS TRATADAS E CONCRETO LTDA | 50.229.749/0001-83 | 2024-06-26 | 2028-08-30 | HI_2023_06_30 | Ambos |  |  | AIF
|  | 0 | 3302082 | 21050011 | POSTE CONCRETO CIRCULAR 11/1000 | POSTE CIRCULAR.MATERIAL:CONCRETO ARMADO.DIAMETRO DA BASE:450MM. DIAMETRO DO TOPO:230MM.COMPRIMENTO TOTAL: 11000 MM. RESISTENCIA NOMINAL: 1000DAN. CARGA DE RUPTURA: 2000DAN. CARACTERISTICAS ADICIONAIS: TRACOS DE REFERENCIA E DE ENGASTAMENTO EM BAIXO RELEVO | DIS-ETE-011 |  |  | Concreto | ICOTEMA MADEIRAS TRATADAS E CONCRETO LTDA | 50.229.749/0001-83 | 2024-06-26 | 2028-08-30 | HI_2023_06_30 | Ambos |  |  | AIF
|  | 0 | 0 | 21050031 | POSTE CONCRETO CIRCULAR 14/1000 | POSTE CIRCULAR.MATERIAL:CONCRETO ARMADO.DIAMETRO DA BASE:510MM. DIAMETRO DO TOPO:230MM.COMPRIMENTO TOTAL: 14000 MM. RESISTENCIA NOMINAL: 1000DAN. CARGA DE RUPTURA: 2000DAN. CARACTERISTICAS ADICIONAIS: TRACOS DE REFERENCIA E DE ENGASTAMENTO EM BAIXO R | DIS-ETE-011 |  |  | Concreto | ICOTEMA MADEIRAS TRATADAS E CONCRETO LTDA | 50.229.749/0001-83 | 2024-06-26 | 2028-08-30 | HI_2023_06_30 | Ambos |  |  | AIF
|  | 0 | 3300016 | 21055016 | POSTE CONCRETO DT 11/600 44F | POSTE DUPLO T. MATERIAL: CONCRETO ARMADO. DIMENSOES DA BASE: 330X448 MM. DIMENSOES DO TOPO: 110X140 MM. FURACAO DA FACE A: A 150MM DO TOPO (44X100MM).FURACAO DA FACE B: A 100MM (44X100MM). COMPRIMENTO TOTAL: 11000 MM. CARGA NOMINAL: 600 DAN. CARGA DE RUPT | DIS-ETE-011 |  |  | Concreto | ICOTEMA MADEIRAS TRATADAS E CONCRETO LTDA | 50.229.749/0001-83 | 2024-06-26 | 2028-08-30 | HI_2023_06_30 | Ambos |  |  | AIF
|  | 0 | 3300076 | 21055009 | POSTE CONCRETO DT 9/600 29F | POSTE DUPLO T. MATERIAL: CONCRETO ARMADO. DIMENSOES DA BASE: 290X392 MM. DIMENSOES DO TOPO: 110X140 MM. FURACAO DA FACE A: A 150MM DO TOPO (29F X 100 MM).FURACAO DA FACE B: A 100 MM (29F X100 MM). COMPRIMENTO TOTAL: 9000 MM. CARGA NOMINAL: 600 DAN. CARGA | DIS-ETE-011 |  |  | Concreto | ICOTEMA MADEIRAS TRATADAS E CONCRETO LTDA | 50.229.749/0001-83 | 2024-06-26 | 2028-08-30 | HI_2023_06_30 | Ambos |  |  | AIF
|  | 0 | 3300153 | 21055023 | POSTE CONCRETO DT 12/400 44F | POSTE DUPLO T. MATERIAL: CONCRETO ARMADO. DIMENSOES DA BASE: 350X476MM. DIMENSOES DO TOPO: 110X140MM. FURACAO DA FACE A: A 150MM DO TOPO (44X100MM).FURACAO DA FACE B: A 100 MM (44X100MM) .COMPRIMENTO TOTAL: 12000 MM. CARGA NOMINAL: 400 DAN. CARGA DE RUPTU | DIS-ETE-011 |  |  | Concreto | ICOTEMA MADEIRAS TRATADAS E CONCRETO LTDA | 50.229.749/0001-83 | 2024-06-26 | 2028-08-30 | HI_2023_06_30 | Ambos |  |  | AIF
|  | 0 | 3301642 | 21050087 | POSTE CONC DT 26/4000 SUBTR | POSTE DUPLO T. MATERIAL: CONCRETO ARMADO. DIMENSOES DA BASE: 810 X 1092 MM. DIMENSOES DO TOPO: 290 X 392 MM. FURACAO FACE "A" E FACE "B" CONFORME NORMAS DAS DISTRIBUIDORAS. COMPRIMENTO TOTAL: 26000 MM. RESISTENCIA NOMINAL: 4000 DAN. CARGA RUPTURA: 8000 DA | DIS-ETE-013 |  |  | Concreto | PINCOL PREMOLDADOS INDUSTRIA E COM LTDA | 10.724.474/0010-20 | 2024-06-26 | 2028-08-30 | HI_2023_06_30 | Ambos |  |  | AIF
|  | 0 | 3301651 | 21055034 | POSTE CONC DT 32/2000 SUBTR | POSTE DUPLO T. MATERIAL: CONCRETO ARMADO. DIMENSOES DA BASE: 870 X 1204 MM. DIMENSOES DO TOPO: 230 X 308 MM. FURACAO FACE "A" E FACE "B" CONFORME NORMAS DAS DISTRIBUIDORAS. COMPRIMENTO TOTAL: 32000 MM. RESISTENCIA NOMINAL: 2000 DAN. CARGA RUPTURA: 4000 DA | DIS-ETE-013 |  |  | Concreto | PINCOL PREMOLDADOS INDUSTRIA E COM LTDA | 10.724.474/0010-20 | 2024-06-26 | 2028-08-30 | HI_2023_06_30 | Ambos |  |  | AIF
|  | 0 | 3300109 | 0 | POSTE CONCRETO DT 14/600 44F | POSTE DUPLO T. MATERIAL: CONCRETO ARMADO. DIMENSOES DA BASE: 390X532MM. DIMENSOES DO TOPO: 110X140MM. FURACAO DA FACE A: A 150MM DO TOPO (44X100MM).FURACAO DA FACE B: A 100MM (44X100MM). COMPRIMENTO TOTAL: 14000MM. CARGA NOMINAL: 600DAN. CARGA DE RUPTURA: | DIS-ETE-011 |  |  | Concreto | PINCOL PREMOLDADOS INDUSTRIA E COM LTDA | 10.724.474/0010-20 | 2024-06-26 | 2028-08-30 | HI_2023_06_30 | Ambos |  |  | AIF
|  | 0 | 3301631 | 21055030 | POSTE CONC DT 24/1000 SUBTR | POSTE DUPLO T. MATERIAL: CONCRETO ARMADO. DIMENSOES DA BASE: 650 X 896 MM.DIMENSOES DO TOPO: 170 X 224 MM. FURACAO FACE "A" E FACE "B" CONFORME NORMAS DAS DISTRIBUIDORAS. COMPRIMENTO TOTAL: 24000 MM. RESISTENCIA NOMINAL: 1000 DAN. CARGA RUPTURA: 2000 DAN. | DIS-ETE-013 |  |  | Concreto | PINCOL PREMOLDADOS INDUSTRIA E COM LTDA | 10.724.474/0010-20 | 2024-06-26 | 2028-08-30 | HI_2023_06_30 | Ambos |  |  | AIF
|  | 0 | 3301640 | 21050085 | POSTE CONC DT 26/2500 SUBTR | POSTE DUPLO T. MATERIAL: CONCRETO ARMADO. DIMENSOES DA BASE: 750 X 1036 MM. DIMENSOES DO TOPO: 230 X 308 MM. FURACAO FACE "A" E FACE "B" CONFORME NORMAS DAS DISTRIBUIDORAS. COMPRIMENTO TOTAL: 26000 MM. RESISTENCIA NOMINAL: 2500 DAN. CARGA RUPTURA: 5000 DA | DIS-ETE-013 |  |  | Concreto | PINCOL PREMOLDADOS INDUSTRIA E COM LTDA | 10.724.474/0010-20 | 2024-06-26 | 2028-08-30 | HI_2023_06_30 | Ambos |  |  | AIF
|  | 0 | 3301633 | 21055031 | POSTE CONC DT 24/2000 SUBTR | POSTE DUPLO T. MATERIAL: CONCRETO ARMADO. DIMENSOES DA BASE: 710 X 980 MM. DIMENSOES DO TOPO: 230 X 308 MM.FURACAO FACE "A" E FACE "B" CONFORME NORMAS DAS DISTRIBUIDORAS. COMPRIMENTO TOTAL: 24000 MM. RESISTENCIA NOMINAL: 2000 DAN. CARGA RUPTURA: 4000 DAN. | DIS-ETE-013 |  |  | Concreto | PINCOL PREMOLDADOS INDUSTRIA E COM LTDA | 10.724.474/0010-20 | 2024-06-26 | 2028-08-30 | HI_2023_06_30 | Ambos |  |  | AIF
|  | 0 | 3301634 | 21050081 | POSTE CONC DT 24/2500 SUBTR | POSTE DUPLO T. MATERIAL: CONCRETO ARMADO. DIMENSOES DA BASE: 710 X 980 MM. DIMENSOES DO TOPO: 230 X 308 MM. FURACAO FACE "A" E FACE "B" CONFORME NORMAS DAS DISTRIBUIDORAS. COMPRIMENTO TOTAL: 24000 MM. RESISTENCIA NOMINAL: 2500 DAN. CARGA RUPTURA: 5000 DAN | DIS-ETE-013 |  |  | Concreto | PINCOL PREMOLDADOS INDUSTRIA E COM LTDA | 10.724.474/0010-20 | 2024-06-26 | 2028-08-30 | HI_2023_06_30 | Ambos |  |  | AIF
|  | 0 | 3301635 | 21050082 | POSTE CONC DT 24/3000 SUBTR | POSTE DUPLO T. MATERIAL: CONCRETO ARMADO. DIMENSOES DA BASE: 710 X 980 MM. DIMENSOES DO TOPO: 230 X 308 MM.FURACAO FACE "A" E FACE "B" CONFORME NORMAS DAS DISTRIBUIDORAS. COMPRIMENTO TOTAL: 24000 MM. RESISTENCIA NOMINAL: 3000 DAN. CARGA RUPTURA: 6000 DAN. | DIS-ETE-013 |  |  | Concreto | PINCOL PREMOLDADOS INDUSTRIA E COM LTDA | 10.724.474/0010-20 | 2024-06-26 | 2028-08-30 | HI_2023_06_30 | Ambos |  |  | AIF
|  | 0 | 3301636 | 21050083 | POSTE CONC DT 24/4000 SUBTR | POSTE DUPLO T. MATERIAL: CONCRETO ARMADO. DIMENSOES DA BASE: 770 X 1064 MM. DIMENSOES DO TOPO: 290 X 392MM. FURACAO FACE "A" E FACE "B" CONFORME NORMAS DAS DISTRIBUIDORAS. COMPRIMENTO TOTAL: 24000 MM. RESISTENCIA NOMINAL: 4000 DAN. CARGA RUPTURA: 8000 DAN | DIS-ETE-013 |  |  | Concreto | PINCOL PREMOLDADOS INDUSTRIA E COM LTDA | 10.724.474/0010-20 | 2024-06-26 | 2028-08-30 | HI_2023_06_30 | Ambos |  |  | AIF
|  | 0 | 3301638 | 21050084 | POSTE CONC DT 26/1500 SUBTR | POSTE DUPLO T. MATERIAL: CONCRETO ARMADO. DIMENSOES DA BASE: 690 X 952 MM. DIMENSOES DO TOPO: 170 X 224 MM. FURACAO FACE "A" E FACE "B" CONFORME NORMAS DAS DISTRIBUIDORAS. COMPRIMENTO TOTAL: 26000 MM. RESISTENCIA NOMINAL: 1500 DAN. CARGA RUPTURA: 3000 DAN | DIS-ETE-013 |  |  | Concreto | PINCOL PREMOLDADOS INDUSTRIA E COM LTDA | 10.724.474/0010-20 | 2024-06-26 | 2028-08-30 | HI_2023_06_30 | Ambos |  |  | AIF
|  | 0 | 3301641 | 21050086 | POSTE CONC DT 26/3000 SUBTR | POSTE DUPLO T. MATERIAL: CONCRETO ARMADO. DIMENSOES DA BASE: 750 X 1036 MM. DIMENSOES DO TOPO: 230 X 308 MM. FURACAO FACE "A" E FACE "B" CONFORME NORMAS DAS DISTRIBUIDORAS. COMPRIMENTO TOTAL: 26000 MM. RESISTENCIA NOMINAL: 3000 DAN. CARGA RUPTURA: 6000 DA | DIS-ETE-013 |  |  | Concreto | PINCOL PREMOLDADOS INDUSTRIA E COM LTDA | 10.724.474/0010-20 | 2024-06-26 | 2028-08-30 | HI_2023_06_30 | Ambos |  |  | AIF
|  | 0 | 3301644 | 21050088 | POSTE CONC DT 28/2500 SUBTR | POSTE DUPLO T. MATERIAL: CONCRETO ARMADO. DIMENSOES DA BASE: 790 X 1092 MM. DIMENSOES DO TOPO: 230 X 308 MM. FURACAO FACE "A" E FACE "B" CONFORME NORMAS DAS DISTRIBUIDORAS. COMPRIMENTO TOTAL: 28000 MM. RESISTENCIA NOMINAL: 2500 DAN. CARGA RUPTURA: 5000 DA | DIS-ETE-013 |  |  | Concreto | PINCOL PREMOLDADOS INDUSTRIA E COM LTDA | 10.724.474/0010-20 | 2024-06-26 | 2028-08-30 | HI_2023_06_30 | Ambos |  |  | AIF
|  | 0 | 3302087 | 0 | POSTE CONCRETO CIRCULAR 14/1500 | POSTE CIRCULAR.MATERIAL:CONCRETO ARMADO.DIAMETRO DA BASE:570MM. DIAMETRO DO TOPO:290MM.COMPRIMENTO TOTAL: 14000 MM. RESISTENCIA NOMINAL: 1500DAN. CARGA DE RUPTURA: 3000DAN. CARACTERISTICAS ADICIONAIS: TRACOS DE REFERENCIA E DE ENGASTAMENTO EM BAIXO RELEVO | DIS-ETE-011 |  |  | Concreto | PINCOL PREMOLDADOS INDUSTRIA E COM LTDA | 10.724.474/0010-20 | 2024-06-26 | 2028-08-30 | HI_2023_06_30 | Ambos |  |  | AIF
|  | 0 | 3301647 | 21055033 | POSTE CONC DT 30/2000 SUBTR | POSTE DUPLO T. MATERIAL: CONCRETO ARMADO. DIMENSOES DA BASE: 830 X 1148 MM. DIMENSOES DO TOPO: 230 x 308 MM. FURACAO FACE "A" E FACE "B" CONFORME NORMAS DAS DISTRIBUIDORAS. COMPRIMENTO, TOTAL: 30000 MM. RESISTENCIA NOMINAL: 2000 DAN. CARGA RUPTURA: 4000 D | DIS-ETE-013 |  |  | Concreto | PINCOL PREMOLDADOS INDUSTRIA E COM LTDA | 10.724.474/0010-20 | 2024-06-26 | 2028-08-30 | HI_2023_06_30 | Ambos |  |  | AIF
|  | 0 | 3301628 | 21050077 | POSTE CONC DT 22/2500 SUBTR | POSTE DUPLO T. MATERIAL: CONCRETO ARMADO. DIMENSOES DA BASE: 670 X 924 MM. DIMENSOES DO TOPO: 230 X 308 MM. FURACAO FACE "A" E FACE "B" CONFORME NORMAS DAS DISTRIBUIDORAS. COMPRIMENTO TOTAL: 22000 MM. RESISTENCIA NOMINAL: 2500 DAN. CARGA RUPTURA: 5000 DAN | DIS-ETE-013 |  |  | Concreto | PINCOL PREMOLDADOS INDUSTRIA E COM LTDA | 10.724.474/0010-20 | 2024-06-26 | 2028-08-30 | HI_2023_06_30 | Ambos |  |  | AIF
|  | 0 | 3320162 | 64095041 | ANEL CONC ACC 345X440MM | ANEL. TIPO: ACC. MATERIAL: CONCRETO ARMADO. DIMENSOES DO FURO: 345X440MM. RESISTENCIA NOMINAL : 1000DAN. CARGA DE RUPTURA: 2000DAN. APLICACAO: CRUZETA DE CONCRETO TIPO COSMOS. NORMA:DIS-ETE-094. | DIS-ETE-094 |  |  | Concreto | PINCOL PREMOLDADOS INDUSTRIA E COM LTDA | 10.724.474/0010-20 | 2024-06-26 | 2028-08-30 | HI_2023_06_30 | Ambos |  |  | AIF
|  | 0 | 3302083 | 0 | POSTE CONCRETO CIRCULAR 11/1500 | POSTE CIRCULAR.MATERIAL:CONCRETO ARMADO.DIAMETRO DA BASE:510MM. DIAMETRO DO TOPO:290MM.COMPRIMENTO TOTAL: 11000 MM. RESISTENCIA NOMINAL: 1500DAN. CARGA DE RUPTURA: 3000DAN. CARACTERISTICAS ADICIONAIS: TRACOS DE REFERENCIA E DE ENGASTAMENTO EM BAIXO RELEVO | DIS-ETE-011 |  |  | Concreto | PINCOL PREMOLDADOS INDUSTRIA E COM LTDA | 10.724.474/0010-20 | 2024-06-26 | 2028-08-30 | HI_2023_06_30 | Ambos |  |  | AIF
|  | 0 | 3324016 | 64010007 | TUBO CONC ARM 1500X4300MM | TUBO CONCRETO ARMADO.APLICACAO:FUNDACAO PARA POSTE.EXTREMIDADE: SEM ENCAIXE. DIAMETRO NOMINAL:1500MM.COMPRIMENTO:4300MM. NORMA: DIS-ETE-094. | DIS-ETE-094 |  |  | Concreto | PINCOL PREMOLDADOS INDUSTRIA E COM LTDA | 10.724.474/0010-20 | 2024-06-26 | 2028-08-30 | HI_2023_06_30 | Ambos |  |  | AIF
|  | 0 | 3300076 | 21055009 | POSTE CONCRETO DT 9/600 29F | POSTE DUPLO T. MATERIAL: CONCRETO ARMADO. DIMENSOES DA BASE: 290X392 MM. DIMENSOES DO TOPO: 110X140 MM. FURACAO DA FACE A: A 150MM DO TOPO (29F X 100 MM).FURACAO DA FACE B: A 100 MM (29F X100 MM). COMPRIMENTO TOTAL: 9000 MM. CARGA NOMINAL: 600 DAN. CARGA | DIS-ETE-011 |  |  | Concreto | PINCOL PREMOLDADOS INDUSTRIA E COM LTDA | 10.724.474/0010-20 | 2024-06-26 | 2028-08-30 | HI_2023_06_30 | Ambos |  |  | AIF
|  | 0 | 3300016 | 21055016 | POSTE CONCRETO DT 11/600 44F | POSTE DUPLO T. MATERIAL: CONCRETO ARMADO. DIMENSOES DA BASE: 330X448 MM. DIMENSOES DO TOPO: 110X140 MM. FURACAO DA FACE A: A 150MM DO TOPO (44X100MM).FURACAO DA FACE B: A 100MM (44X100MM). COMPRIMENTO TOTAL: 11000 MM. CARGA NOMINAL: 600 DAN. CARGA DE RUPT | DIS-ETE-011 |  |  | Concreto | PINCOL PREMOLDADOS INDUSTRIA E COM LTDA | 10.724.474/0010-20 | 2024-06-26 | 2028-08-30 | HI_2023_06_30 | Ambos |  |  | AIF
|  | 0 | 3300012 | 21055021 | POSTE CONCRETO DT 9/400 29F | POSTE DUPLO T. MATERIAL: CONCRETO ARMADO. DIMENSOES DA BASE: 290X392 MM. DIMENSOES DO TOPO: 110X140 MM. FURACAO DA FACE A: A 150 MM DO TOPO (29F X 100 MM).FURACAO DA FACE B:A 100 MM (29F X100 MM). COMPRIMENTO TOTAL: 9000 MM. CARGA NOMINAL: 400 DAN. CARGA | DIS-ETE-011 |  |  | Concreto | PINCOL PREMOLDADOS INDUSTRIA E COM LTDA | 10.724.474/0010-20 | 2024-06-26 | 2028-08-30 | HI_2023_06_30 | Ambos |  |  | AIF
|  | 0 | 3301618 | 21050071 | POSTE CONC DT 18/3000 SUBTR | POSTE DUPLO T. MATERIAL: CONCRETO ARMADO. DIMENSOES DA BASE: 590 X 812 MM. DIMENSOES DO TOPO: 230 X 308 MM. FURACAO FACE "A" E FACE "B" CONFORME NORMAS DAS DISTRIBUIDORAS. COMPRIMENTO TOTAL: 18000 MM. RESISTENCIA NOMINAL: 3000 DAN. CARGA RUPTURA: 6000 DAN | DIS-ETE-013 |  |  | Concreto | PINCOL PREMOLDADOS INDUSTRIA E COM LTDA | 10.724.474/0010-20 | 2024-06-26 | 2028-08-30 | HI_2023_06_30 | Ambos |  |  | AIF
|  | 0 | 3301649 | 21050091 | POSTE CONC DT 30/3000 SUBTR | POSTE DUPLO T. MATERIAL: CONCRETO ARMADO. DIMENSOES DA BASE: 830 X 1148 MM. DIMENSOES DO TOPO: 230 X 308 MM.FURACAO FACE "A" E FACE "B" CONFORME NORMAS DAS DISTRIBUIDORAS. COMPRIMENTO TOTAL: 30000 MM. RESISTENCIA NOMINAL: 3000 DAN. CARGA RUPTURA: 6000 DAN | DIS-ETE-013 |  |  | Concreto | PINCOL PREMOLDADOS INDUSTRIA E COM LTDA | 10.724.474/0010-20 | 2024-06-26 | 2028-08-30 | HI_2023_06_30 | Ambos |  |  | AIF
|  | 0 | 3311033 | 64030048 | CRUZETA CONC CTH 6700MM J338MM 1500DAN | CRUZETA. TIPO: CTH. MATERIAL: CONCRETO ARMADO. COMPRIMENTO: 6700 MM. SECAO: 110X140 MM. DIAMETRO DA JANELA: 338 MM. RESISTENCIA NOMINAL: 1500 DAN. CARGA DE RUPTURA: 3000 DAN. NORMA: DIS-ETE-094. | DIS-ETE-094 |  |  | Concreto | PINCOL PREMOLDADOS INDUSTRIA E COM LTDA | 10.724.474/0010-20 | 2024-06-26 | 2028-08-30 | HI_2023_06_30 | Ambos |  |  | AIF
|  | 0 | 3301650 | 21050092 | POSTE CONC DT 30/4000 SUBTR | POSTE DUPLO T. MATERIAL: CONCRETO ARMADO. DIMENSOES DA BASE: 890 X 1204 MM. DIMENSOES DO TOPO: 290 X 392MM. FURACAO FACE "A" E FACE "B" CONFORME NORMAS DAS DISTRIBUIDORAS. COMPRIMENTO TOTAL: 30000 MM. RESISTENCIA NOMINAL: 4000 DAN. CARGA RUPTURA: 8000 DAN | DIS-ETE-013 |  |  | Concreto | PINCOL PREMOLDADOS INDUSTRIA E COM LTDA | 10.724.474/0010-20 | 2024-06-26 | 2028-08-30 | HI_2023_06_30 | Ambos |  |  | AIF
|  | 0 | 3302082 | 21050011 | POSTE CONCRETO CIRCULAR 11/1000 | POSTE CIRCULAR.MATERIAL:CONCRETO ARMADO.DIAMETRO DA BASE:450MM. DIAMETRO DO TOPO:230MM.COMPRIMENTO TOTAL: 11000 MM. RESISTENCIA NOMINAL: 1000DAN. CARGA DE RUPTURA: 2000DAN. CARACTERISTICAS ADICIONAIS: TRACOS DE REFERENCIA E DE ENGASTAMENTO EM BAIXO RELEVO | DIS-ETE-011 |  |  | Concreto | PINCOL PREMOLDADOS INDUSTRIA E COM LTDA | 10.724.474/0010-20 | 2024-06-26 | 2028-08-30 | HI_2023_06_30 | Ambos |  |  | AIF
|  | 0 | 3302058 | 0 | POSTE CONCRETO CIRCULAR 12/1000 | POSTE CIRCULAR.MATERIAL:CONCRETO ARMADO.DIAMETRO DA BASE:470MM. DIAMETRO DO TOPO:230MM.COMPRIMENTO TOTAL: 12000 MM. RESISTENCIA NOMINAL: 1000DAN. CARGA DE RUPTURA: 2000DAN. CARACTERISTICAS ADICIONAIS: TRACOS DE REFERENCIA E DE ENGASTAMENTO EM BAIXO RELEVO | DIS-ETE-011 |  |  | Concreto | PINCOL PREMOLDADOS INDUSTRIA E COM LTDA | 10.724.474/0010-20 | 2024-06-26 | 2028-08-30 | HI_2023_06_30 | Ambos |  |  | AIF
|  | 0 | 3301661 | 21055032 | POSTE CONC DT 26/2000 SUBTR | POSTE DUPLO T. MATERIAL: CONCRETO ARMADO. DIMENSOES DA BASE: 750 X 1036 MM. DIMENSOES DO TOPO: 230 X 308 MM. FURACAO FACE "A" E FACE "B" CONFORME NORMAS DAS DISTRIBUIDORAS. COMPRIMENTO TOTAL: 26000 MM. RESISTENCIA NOMINAL: 2000 DAN. CARGA RUPTURA: 4000 DA | DIS-ETE-013 |  |  | Concreto | PINCOL PREMOLDADOS INDUSTRIA E COM LTDA | 10.724.474/0010-20 | 2024-06-26 | 2028-08-30 | HI_2023_06_30 | Ambos |  |  | AIF
|  | 0 | 3301654 | 21050094 | POSTE CONC DT 32/4000 SUBTR | POSTE DUPLO T. MATERIAL: CONCRETO ARMADO. DIMENSOES DA BASE: 930 X 1260 MM. DIMENSOES DO TOPO: 290 X 392MM. FURACAO FACE "A" E FACE "B" CONFORME NORMAS DAS DISTRIBUIDORAS. COMPRIMENTO TOTAL: 32000 MM. RESISTENCIA NOMINAL: 4000 DAN. CARGA RUPTURA: 8000 DAN | DIS-ETE-013 |  |  | Concreto | PINCOL PREMOLDADOS INDUSTRIA E COM LTDA | 10.724.474/0010-20 | 2024-06-26 | 2028-08-30 | HI_2023_06_30 | Ambos |  |  | AIF
|  | 0 | 3301653 | 21050093 | POSTE CONC DT 32/3000 SUBTR | POSTE DUPLO T. MATERIAL: CONCRETO ARMADO. DIMENSOES DA BASE: 870 X 1204 MM. DIMENSOES DO TOPO: 230 X 308 MM. FURACAO FACE "A" E FACE "B" CONFORME NORMAS DAS DISTRIBUIDORAS. COMPRIMENTO TOTAL: 32000 MM. RESISTENCIA NOMINAL: 3000 DAN. CARGA RUPTURA: 6000 DA | DIS-ETE-013 |  |  | Concreto | PINCOL PREMOLDADOS INDUSTRIA E COM LTDA | 10.724.474/0010-20 | 2024-06-26 | 2028-08-30 | HI_2023_06_30 | Ambos |  |  | AIF
|  | 0 | 3320161 | 64095042 | ANEL CONC ACC 375X480MM | ANEL. TIPO: ACC. MATERIAL: CONCRETO ARMADO. DIMENSOES DO FURO: 375X480MM. RESISTENCIA NOMINAL : 1000DAN. CARGA DE RUPTURA: 2000DAN. APLICACAO: CRUZETA DE CONCRETO TIPO COSMOS. NORMA:DIS-ETE-094. | DIS-ETE-094 |  |  | Concreto | PINCOL PREMOLDADOS INDUSTRIA E COM LTDA | 10.724.474/0010-20 | 2024-06-26 | 2028-08-30 | HI_2023_06_30 | Ambos |  |  | AIF
|  | 0 | 3301646 | 21050089 | POSTE CONC DT 28/4000 SUBTR | POSTE DUPLO T. MATERIAL: CONCRETO ARMADO. DIMENSOES DA BASE: 850 X 1148 MM. DIMENSOES DO TOPO: 290 X 392MM. FURACAO FACE "A" E FACE "B" CONFORME NORMAS DAS DISTRIBUIDORAS. COMPRIMENTO TOTAL: 28000 MM. RESISTENCIA NOMINAL: 4000 DAN. CARGA RUPTURA: 8000 DAN | DIS-ETE-013 |  |  | Concreto | PINCOL PREMOLDADOS INDUSTRIA E COM LTDA | 10.724.474/0010-20 | 2024-06-26 | 2028-08-30 | HI_2023_06_30 | Ambos |  |  | AIF
|  | 0 | 3320112 | 64095025 | ANEL CONC ACT 310X410MM | ANEL. TIPO: ACT. MATERIAL: CONCRETO ARMADO. DIMENSOES DO FURO: 310X410 MM. RESISTENCIA NOMINAL: 1500 DAN. CARGA DE RUPTURA: 3000 DAN. APLICACAO : CRUZETA DE CONCRETO CTT. NORMA: DIS-ETE-094. | DIS-ETE-094 |  |  | Concreto | PINCOL PREMOLDADOS INDUSTRIA E COM LTDA | 10.724.474/0010-20 | 2024-06-26 | 2028-08-30 | HI_2023_06_30 | Ambos |  |  | AIF
|  | 0 | 3324021 | 0 | PLACA CONC ESTAI 400 F22 | PLACA EM CONCRETO, PARA ESTAI, COM ESPESSURA 100MM, DIAMETRO 400MM E 1 FURO CENTRAL COM DIAMETRO 22MM. NORMA: DTN 123. | DESENHO DTN 123 |  |  | Concreto | PINCOL PREMOLDADOS INDUSTRIA E COM LTDA | 10.724.474/0010-20 | 2024-06-26 | 2028-08-30 | HI_2023_06_30 | Ambos |  |  | AIF
|  | 0 | 3324135 | 64010008 | TUBO CONCRETO ARMADO 1.50X2.70 M | TUBO, CONCRETO ARMADO; DIMENSOES: DIÂMETRO 1500M, COMPRI MENTO 2700MM. NORMA: DIS-ETE-094. | DIS-ETE-094 |  |  | Concreto | PINCOL PREMOLDADOS INDUSTRIA E COM LTDA | 10.724.474/0010-20 | 2024-06-26 | 2028-08-30 | HI_2023_06_30 | Ambos |  |  | AIF
|  | 0 | 3324140 | 64010013 | TUBO CONCRETO ARMADO 1.50X2.80 M | TUBO, CONCRETO ARMADO; DIMENSOES: DIÂMETRO 1500M, COMPRI MENTO 2800MM. NORMA: DIS-ETE-094. | DIS-ETE-094 |  |  | Concreto | PINCOL PREMOLDADOS INDUSTRIA E COM LTDA | 10.724.474/0010-20 | 2024-06-26 | 2028-08-30 | HI_2023_06_30 | Ambos |  |  | AIF
|  | 0 | 3324145 | 64010009 | TUBO CONCRETO ARMADO 1.50X3.00 M | TUBO DE CONCRETO ARMADO; DIÂMETRO: 1500M COMPRIMENTO 3000MM . NORMA: DIS-ETE-094. | DIS-ETE-094 |  |  | Concreto | PINCOL PREMOLDADOS INDUSTRIA E COM LTDA | 10.724.474/0010-20 | 2024-06-26 | 2028-08-30 | HI_2023_06_30 | Ambos |  |  | AIF
|  | 0 | 3324150 | 64010014 | TUBO CONCRETO ARMADO 1.50X3.10 M | TUBO DE CONCRETO ARMADO; DIÂMETRO: 1500M COMPRIMENTO 3100MM . NORMA: DIS-ETE-094. | DIS-ETE-094 |  |  | Concreto | PINCOL PREMOLDADOS INDUSTRIA E COM LTDA | 10.724.474/0010-20 | 2024-06-26 | 2028-08-30 | HI_2023_06_30 | Ambos |  |  | AIF
|  | 0 | 3324155 | 64010010 | TUBO CONCRETO ARMADO 1.50X3.30 M | TUBO DE CONCRETO ARMADO; DIÂMETRO: 1500M COMPRIMENTO 3300MM . NORMA: DIS-ETE-094. | DIS-ETE-094 |  |  | Concreto | PINCOL PREMOLDADOS INDUSTRIA E COM LTDA | 10.724.474/0010-20 | 2024-06-26 | 2028-08-30 | HI_2023_06_30 | Ambos |  |  | AIF
|  | 0 | 3320255 | 64095038 | ANEL CONC ACH 550X690MM | ANEL. TIPO: ACH. MATERIAL: CONCRETO ARMADO. DIMENSOES DO FURO: 560X690MM. RESISTENCIA NOMINAL : 600DAN. CARGA DE RUPTURA: 1200DAN . APLICACAO : CRUZETA DE CONCRETO CTH . NORMA: DIS-ETE-094. | DIS-ETE-094 |  |  | Concreto | PINCOL PREMOLDADOS INDUSTRIA E COM LTDA | 10.724.474/0010-20 | 2024-06-26 | 2028-08-30 | HI_2023_06_30 | Ambos |  |  | AIF
|  | 0 | 3320150 | 64095006 | ANEL CONC ACTC JANELA 392MM | ANEL. TIPO: ACTC. MATERIAL: CONCRETO ARMADO. DIAMETRO DA JANELA: 392,0 MM. RESISTENCIA NOMINAL: 1500DAN. CARGA DE RUPTURA:3000DAN. APLICACAO: INSTALACAO DE CRUZETA DE CONCRETO CTT EM POSTE CIRCULAR. NORMA: DIS-ETE-094. | DIS-ETE-094 |  |  | Concreto | PINCOL PREMOLDADOS INDUSTRIA E COM LTDA | 10.724.474/0010-20 | 2024-06-26 | 2028-08-30 | HI_2023_06_30 | Ambos |  |  | AIF
|  | 0 | 3311024 | 64030032 | CRUZETA CONC 4500MM F 305MM | CRUZETA. MATERIAL-CONCRETO ARMADO. COMPRIMENTO NOMINAL-4500MM. DIAMETRO DO FURO DE MONTAGEM- 305MM. FURAÇÃO PARA FIXAÇÃO DE FERRAGENS- 02 VERTICAIS E 04 HORIZONTAIS, DIÂMETRO- 25,0MM. PONTOS DE ATERRAMENTO- 03.APLICAÇÃO: LINHA DE TRANSMISSÃO. NORMA: DIS-E | DIS-ETE-094 |  |  | Concreto | PINCOL PREMOLDADOS INDUSTRIA E COM LTDA | 10.724.474/0010-20 | 2024-06-26 | 2028-08-30 | HI_2023_06_30 | Ambos |  |  | AIF
|  | 0 | 3320106 | 64095036 | ANEL CONC ACH 250X320MM | ANEL. TIPO: ACH. MATERIAL: CONCRETO ARMADO. DIMENSOES DO FURO: 250X320MM. RESISTENCIA NOMINAL : 600DAN. CARGA DE RUPTURA: 1200DAN. APLICACAO: CRUZETA DE CONCRETO CTH. NORMA: DIS-ETE-094. | DIS-ETE-094 |  |  | Concreto | PINCOL PREMOLDADOS INDUSTRIA E COM LTDA | 10.724.474/0010-20 | 2024-06-26 | 2028-08-30 | HI_2023_06_30 | Ambos |  |  | AIF
|  | 0 | 3320107 | 64095015 | ANEL CONC ACT 300X380MM | ANEL. TIPO: ACT. MATERIAL: CONCRETO ARMADO. DIMENSOES DO FURO: 300X380 MM. RESISTENCIA NOMINAL: 1500 DAN. CARGA DE RUPTURA: 3000 DAN. APLICACAO: CRUZETA DE CONCRETO CTT . NORMA: DIS-ETE-094. | DIS-ETE-094 |  |  | Concreto | PINCOL PREMOLDADOS INDUSTRIA E COM LTDA | 10.724.474/0010-20 | 2024-06-26 | 2028-08-30 | HI_2023_06_30 | Ambos |  |  | AIF
|  | 0 | 3320108 | 64095024 | ANEL CONC ACT 280X360MM | ANEL. TIPO: ACT. MATERIAL: CONCRETO ARMADO. DIMENSOES DO FURO: 280X360 MM. RESISTENCIA NOMINAL: 1500 DAN. CARGA DE RUPTURA: 3000 DAN. APLICACAO: CRUZETA DE CONCRETO CTT. NORMA: DIS-ETE-094. | DIS-ETE-094 |  |  | Concreto | PINCOL PREMOLDADOS INDUSTRIA E COM LTDA | 10.724.474/0010-20 | 2024-06-26 | 2028-08-30 | HI_2023_06_30 | Ambos |  |  | AIF
|  | 0 | 3320109 | 64095023 | ANEL CONC ACT 255X330MM | ANEL. TIPO: ACT. MATERIAL: CONCRETO ARMADO. DIMENSOES DO FURO: 255X330 MM. RESISTENCIA NOMINAL: 1500 DAN. CARGA DE RUPTURA: 3000 DAN. APLICACAO: CRUZETA DE CONCRETO CTT. NORMA: DIS-ETE-094. | DIS-ETE-094 |  |  | Concreto | PINCOL PREMOLDADOS INDUSTRIA E COM LTDA | 10.724.474/0010-20 | 2024-06-26 | 2028-08-30 | HI_2023_06_30 | Ambos |  |  | AIF
|  | 0 | 3320148 | 64095008 | ANEL CONC ACTC JANELA 450MM | ANEL. TIPO: ACTC. MATERIAL: CONCRETO ARMADO. DIAMETRO DA JANELA: 450,0 MM. RESISTENCIA NOMINAL:1500 DAN. CARGA DE RUPTURA:3000 DAN. APLICACAO: INSTALACAO DE CRUZETA DE CONCRETO CTT EM POSTE CIRCULAR. NORMA: DIS-ETE-094. | DIS-ETE-094 |  |  | Concreto | PINCOL PREMOLDADOS INDUSTRIA E COM LTDA | 10.724.474/0010-20 | 2024-06-26 | 2028-08-30 | HI_2023_06_30 | Ambos |  |  | AIF
|  | 0 | 3320151 | 64095005 | ANEL CONC ACTC JANELA 360MM | ANEL. TIPO: ACTC. MATERIAL: CONCRETO ARMADO. DIAMETRO DA JANELA: 360,0 MM. RESISTENCIA NOMINAL:1500DAN. CARGA DE RUPTURA: 3000DAN. APLICACAO: INSTALACAO DE CRUZETA DE CONCRETO CTT EM POSTE CIRCULAR.NORMA: DIS-ETE-094. | DIS-ETE-094 |  |  | Concreto | PINCOL PREMOLDADOS INDUSTRIA E COM LTDA | 10.724.474/0010-20 | 2024-06-26 | 2028-08-30 | HI_2023_06_30 | Ambos |  |  | AIF
|  | 0 | 3320160 | 64095031 | ANEL CONC ACH 385X485MM | ANEL. TIPO: ACH. MATERIAL: CONCRETO ARMADO. DIMENSOES DO FURO: 385X485MM. RESISTENCIA NOMINAL : 600DAN. CARGA DE RUPTURA: 1200DAN. APLICACAO:BRACO CURVO DE CONCRETO CTH. NORMA: DIS-ETE-094. | DIS-ETE-094 |  |  | Concreto | PINCOL PREMOLDADOS INDUSTRIA E COM LTDA | 10.724.474/0010-20 | 2024-06-26 | 2028-08-30 | HI_2023_06_30 | Ambos |  |  | AIF
|  | 0 | 3320159 | 64095032 | ANEL CONC ACH 425X540MM | ANEL. TIPO: ACH. MATERIAL: CONCRETO ARMADO. DIMENSOES DO FURO: 425X540MM. RESISTENCIA NOMINAL : 600DAN. CARGA DE RUPTURA: 1200DAN. APLICACAO: BRACO CURVO DE CONCRETO , TIPO CTH. NORMA: DIS-ETE-094. | DIS-ETE-094 |  |  | Concreto | PINCOL PREMOLDADOS INDUSTRIA E COM LTDA | 10.724.474/0010-20 | 2024-06-26 | 2028-08-30 | HI_2023_06_30 | Ambos |  |  | AIF
|  | 0 | 3320158 | 64095033 | ANEL CONC ACH 470X610MM | ANEL. TIPO: ACH. MATERIAL: CONCRETO ARMADO. DIMENSOES DO FURO: 470X610MM. RESISTENCIA NOMINAL : 600DAN. CARGA DE RUPTURA: 1200DAN. APLICACAO: BRACO CURVO DE CONCRETO , TIPO CTH. NORMA: DIS-ETE-094. | DIS-ETE-094 |  |  | Concreto | PINCOL PREMOLDADOS INDUSTRIA E COM LTDA | 10.724.474/0010-20 | 2024-06-26 | 2028-08-30 | HI_2023_06_30 | Ambos |  |  | AIF
|  | 0 | 3320155 | 64095001 | ANEL CONC ACTC JANELA 240MM | ANEL. TIPO: ACTC. MATERIAL: CONCRETO ARMADO. DIAMETRO DA JANELA: 240,0 MM. RESISTENCIA NOMINAL: 1500DAN. CARGA DE RUPTURA: 3000DAN. APLICACAO: INSTALACAO DE CRUZETA DE CONCRETO CTT EM POSTE CIRCULAR. NORMA: DIS-ETE-094. | DIS-ETE-094 |  |  | Concreto | PINCOL PREMOLDADOS INDUSTRIA E COM LTDA | 10.724.474/0010-20 | 2024-06-26 | 2028-08-30 | HI_2023_06_30 | Ambos |  |  | AIF
|  | 0 | 3320154 | 64095002 | ANEL CONC ACTC JANELA 290MM | ANEL. TIPO: ACTC. MATERIAL: CONCRETO ARMADO. DIAMETRO DA JANELA: 290,0 MM. RESISTENCIA NOMINAL: 1500DAN. CARGA DE RUPTURA: 3000DAN. APLICACAO: INSTALACAO DE CRUZETA DE CONCRETO CTT EM POSTE CIRCULAR. NORMA: DIS-ETE-094. | DIS-ETE-094 |  |  | Concreto | PINCOL PREMOLDADOS INDUSTRIA E COM LTDA | 10.724.474/0010-20 | 2024-06-26 | 2028-08-30 | HI_2023_06_30 | Ambos |  |  | AIF
|  | 0 | 3320110 | 64095022 | ANEL CONC ACT 225X285MM | ANEL. TIPO: ACT. MATERIAL: CONCRETO ARMADO. DIMENSOES DO FURO: 225X285 MM. RESISTENCIA NOMINAL: 1500DAN. CARGA DE RUPTURA: 3000 DAN. APLICACAO: CRUZETA DE CONCRETO CTT. NORMA: DIS-ETE-094. | DIS-ETE-094 |  |  | Concreto | PINCOL PREMOLDADOS INDUSTRIA E COM LTDA | 10.724.474/0010-20 | 2024-06-26 | 2028-08-30 | HI_2023_06_30 | Ambos |  |  | AIF
|  | 0 | 3320152 | 64095004 | ANEL CONC ACTC JANELA 346MM | ANEL. TIPO: ACTC. MATERIAL: CONCRETO ARMADO. DIAMETRO DA JANELA: 346,0 MM. RESISTENCIA NOMINAL:1500 DAN. CARGA DE RUPTURA: 3000DAN. APLICACAO: INSTALACAO DE CRUZETA DE CONCRETO CTT EM POSTE CIRCULAR. NORMA: DIS-ETE-094. | DIS-ETE-094 |  |  | Concreto | PINCOL PREMOLDADOS INDUSTRIA E COM LTDA | 10.724.474/0010-20 | 2024-06-26 | 2028-08-30 | HI_2023_06_30 | Ambos |  |  | AIF
|  | 0 | 3320111 | 64095034 | ANEL CONC ACH 215X270MM | ANEL. TIPO: ACH. MATERIAL: CONCRETO ARMADO. DIMENSOES DO FURO: 215X270MM. RESISTENCIA NOMINAL : 1500DAN. CARGA DE RUPTURA: 3000DAN. APLICACAO: CRUZETA DE CONCRETO CTT. NORMA: DIS-ETE-094. | DIS-ETE-094 |  |  | Concreto | PINCOL PREMOLDADOS INDUSTRIA E COM LTDA | 10.724.474/0010-20 | 2024-06-26 | 2028-08-30 | HI_2023_06_30 | Ambos |  |  | AIF
|  | 0 | 3320104 | 64095028 | ANEL CONC ACH 280X355MM | ANEL. TIPO: ACH. MATERIAL: CONCRETO ARMADO. DIMENSOES DO FURO: 280X355MM. RESISTENCIA NOMINAL : 600DAN. CARGA DE RUPTURA: 1200DAN. APLICACAO: CRUZETA DE CONCRETO CTH. NORMA: DIS-ETE-094. | DIS-ETE-094 |  |  | Concreto | PINCOL PREMOLDADOS INDUSTRIA E COM LTDA | 10.724.474/0010-20 | 2024-06-26 | 2028-08-30 | HI_2023_06_30 | Ambos |  |  | AIF
|  | 0 | 3320149 | 64095007 | ANEL CONC ACTC JANELA 400MM | ANEL. TIPO: ACTC. MATERIAL: CONCRETO ARMADO. DIAMETRO DA JANELA: 400,0 MM. RESISTENCIA NOMINAL: 1500 DAN. CARGA DE RUPTURA:3000DAN. APLICACAO: INSTALACAO DE CRUZETA DE CONCRETO CTT EM POSTE CIRCULAR. NORMA: DIS-ETE-094. | DIS-ETE-094 |  |  | Concreto | PINCOL PREMOLDADOS INDUSTRIA E COM LTDA | 10.724.474/0010-20 | 2024-06-26 | 2028-08-30 | HI_2023_06_30 | Ambos |  |  | AIF
|  | 0 | 3320180 | 64095013 | ANEL CONC ACTC JANELA 650MM | ANEL. TIPO: ACTC. MATERIAL: CONCRETO ARMADO. DIAMETRO DA JANELA: 650,0MM. RESISTENCIA NOMINAL: 1500DAN. CARGA DE RUPTURA: 3000 DAN. APLICACAO: INSTALACAO DE CRUZETA DE CONCRETO CTT EM POSTE CIRCULAR. NORMA: DIS-ETE-094. | DIS-ETE-094 |  |  | Concreto | PINCOL PREMOLDADOS INDUSTRIA E COM LTDA | 10.724.474/0010-20 | 2024-06-26 | 2028-08-30 | HI_2023_06_30 | Ambos |  |  | AIF
|  | 0 | 3320146 | 64095009 | ANEL CONC ACTC JANELA 500MM | ANEL. TIPO: ACTC. MATERIAL: CONCRETO ARMADO. DIAMETRO DA JANELA: 500,0 MM. RESISTENCIA NOMINAL:1500DAN. CARGA DE RUPTURA: 3000DAN. APLICACAO: INSTALACAO DE CRUZETA DE CONCRETO CTT EM POSTE CIRCULAR. NORMA: DIS-ETE-094. | DIS-ETE-094 |  |  | Concreto | PINCOL PREMOLDADOS INDUSTRIA E COM LTDA | 10.724.474/0010-20 | 2024-06-26 | 2028-08-30 | HI_2023_06_30 | Ambos |  |  | AIF
|  | 0 | 3320123 | 64095021 | ANEL CONC ACT 180X234MM | ANEL. TIPO: ACT. MATERIAL: CONCRETO ARMADO. DIMENSOES DO FURO: 180X234MM. RESISTENCIA NOMINAL: 1500DAN. CARGA DE RUPTURA: 3000 DAN. APLICACAO: CRUZETA DE CONCRETO CT. NORMA: DIS-ETE-094. | DIS-ETE-094 |  |  | Concreto | PINCOL PREMOLDADOS INDUSTRIA E COM LTDA | 10.724.474/0010-20 | 2024-06-26 | 2028-08-30 | HI_2023_06_30 | Ambos |  |  | AIF
|  | 0 | 3300152 | 21055022 | POSTE CONCRETO DT 11/400 44F | POSTE DUPLO T. MATERIAL: CONCRETO ARMADO. DIMENSOES DA BASE: 330X448MM. DIMENSOES DO TOPO: 110X140MM. FURACAO DA FACE A: A 150MM DO TOPO (44X100MM).FURACAO DA FACE B: A 100MM (44X100MM). COMPRIMENTO TOTAL: 11000MM. CARGA NOMINAL: 400DAN. CARGA DE RUPTURA: | DIS-ETE-011 |  |  | Concreto | PINCOL PREMOLDADOS INDUSTRIA E COM LTDA | 10.724.474/0010-20 | 2024-06-26 | 2028-08-30 | HI_2023_06_30 | Ambos |  |  | AIF
|  | 0 | 3320153 | 64095003 | ANEL CONC ACTC JANELA 330MM | ANEL. TIPO: ACTC. MATERIAL: CONCRETO ARMADO. DIAMETRO DA JANELA: 330,0 MM. RESISTENCIA NOMINAL:1500DAN. CARGA DE RUPTURA: 3000 DAN. APLICACAO: INSTALACAO DE CRUZETA DE CONCRETO CTT EM POSTE CIRCULAR. NORMA: DIS-ETE-094. | DIS-ETE-094 |  |  | Concreto | PINCOL PREMOLDADOS INDUSTRIA E COM LTDA | 10.724.474/0010-20 | 2024-06-26 | 2028-08-30 | HI_2023_06_30 | Ambos |  |  | AIF
|  | 0 | 3303324 | 21050046 | POSTE CONC CIRC 22/2000 SUBTR | POSTE CIRCULAR. MATERIAL: CONCRETO ARMADO. DIAMETRO DA BASE: 655 MM. DIAMETRO DO TOPO: 325 MM. COMPRIMENTO TOTAL: 22000 MM. RESISTENCIA NOMINAL: 2000 DAN. CARGA DE RUPTURA: 4000 DAN. CARACTERISTICAS ADICIONAIS: TRACOS DE REFERENCIA E ENGASTAMENTO EM BAIXO | DIS-ETE-013 |  |  | Concreto | PINCOL PREMOLDADOS INDUSTRIA E COM LTDA | 10.724.474/0010-20 | 2024-06-26 | 2028-08-30 | HI_2023_06_30 | Ambos |  |  | AIF
|  | 0 | 3300082 | 0 | POSTE CONCRETO DT 12/600 44F | POSTE DUPLO T. MATERIAL: CONCRETO ARMADO. DIMENSOES DA BASE: 350X476 MM. DIMENSOES DO TOPO: 110X140 MM. FURACAO DA FACE A: A 150MM DO TOPO (44X100MM). FURACAO DA FACE B: A 100MM (44X100MM) .COMPRIMENTO TOTAL: 12000 MM. CARGA NOMINAL: 600 DAN. CARGA DE RUP | DIS-ETE-011 |  |  | Concreto | PINCOL PREMOLDADOS INDUSTRIA E COM LTDA | 10.724.474/0010-20 | 2024-06-26 | 2028-08-30 | HI_2023_06_30 | Ambos |  |  | AIF
|  | 0 | 3311003 | 64030034 | CRUZETA CONC 4500MM F 355MM | CRUZETA. MATERIAL-CONCRETO ARMADO. COMPRIMENTO NOMINAL-4500MM. DIAMETRO DO FURO DE MONTAGEM- 355MM. FURAÇÃO PARA FIXAÇÃO DE FERRAGENS- 02 VERTICAIS E 04 HORIZONTAIS, DIÂMETRO- 25,0MM. PONTOS DE ATERRAMENTO- 03. APLICAÇÃO: LINHA DE TRANSMISSÃO. NORMA: DIS- | DIS-ETE-094 |  |  | Concreto | PINCOL PREMOLDADOS INDUSTRIA E COM LTDA | 10.724.474/0010-20 | 2024-06-26 | 2028-08-30 | HI_2023_06_30 | Ambos |  |  | AIF
|  | 0 | 3303340 | 21050058 | POSTE CONC CIRC 28/2000 SUBTR | POSTE CIRCULAR. MATERIAL: CONCRETO ARMADO. DIAMETRO DA BASE: 745 MM. DIAMETRO DO TOPO: 325 MM. COMPRIMENTO TOTAL: 28000 MM. RESISTENCIA NOMINAL: 2000 DAN. CARGA DE RUPTURA: 4000 DAN. CARACTERISTICAS ADICIONAIS: TRACOS DE REFERENCIA E ENGASTAMENTO EM BAIXO | DIS-ETE-013 |  |  | Concreto | PINCOL PREMOLDADOS INDUSTRIA E COM LTDA | 10.724.474/0010-20 | 2024-06-26 | 2028-08-30 | HI_2023_06_30 | Ambos |  |  | AIF
|  | 0 | 3311006 | 64030035 | CRUZETA CONC 4500MM F 390MM | CRUZETA. MATERIAL-CONCRETO ARMADO. COMPRIMENTO NOMINAL-4500MM. DIAMETRO DO FURO DE MONTAGEM- 390MM. FURAÇÃO PARA FIXAÇÃO DE FERRAGENS- 02 VERTICAIS E 04 HORIZONTAIS, DIÂMETRO- 25,0MM. PONTOS DE ATERRAMENTO- 03. APLICAÇÃO: LINHA DE TRANSMISSÃO. NORMA: DIS- | DIS-ETE-094 |  |  | Concreto | PINCOL PREMOLDADOS INDUSTRIA E COM LTDA | 10.724.474/0010-20 | 2024-06-26 | 2028-08-30 | HI_2023_06_30 | Ambos |  |  | AIF
|  | 0 | 3311013 | 64030039 | CRUZETA CONC 4500MM F 510MM | CRUZETA. MATERIAL-CONCRETO ARMADO. COMPRIMENTO NOMINAL-4500MM. DIAMETRO DO FURO DE MONTAGEM- 510MM. FURAÇÃO PARA FIXAÇÃO DE FERRAGENS- 02 VERTICAIS E 04 HORIZONTAIS, DIÂMETRO- 25,0MM. PONTOS DE ATERRAMENTO- 03. APLICAÇÃO: LINHA DE TRANSMISSÃO CLASSE 69KV. | DIS-ETE-094 |  |  | Concreto | PINCOL PREMOLDADOS INDUSTRIA E COM LTDA | 10.724.474/0010-20 | 2024-06-26 | 2028-08-30 | HI_2023_06_30 | Ambos |  |  | AIF
|  | 0 | 3311014 | 64030044 | CRUZETA CONC 4500MM F 685MM | CRUZETA. MATERIAL-CONCRETO ARMADO. COMPRIMENTO NOMINAL-4500MM. DIAMETRO DO FURO DE MONTAGEM- 685MM. FURAÇÃO PARA FIXAÇÃO DE FERRAGENS- 02 VERTICAIS E 04 HORIZONTAIS, DIÂMETRO- 25,0MM. PONTOS DE ATERRAMENTO- 03. APLICAÇÃO: LINHA DE TRANSMISSÃO CLASSE 69KV. | DIS-ETE-094 |  |  | Concreto | PINCOL PREMOLDADOS INDUSTRIA E COM LTDA | 10.724.474/0010-20 | 2024-06-26 | 2028-08-30 | HI_2023_06_30 | Ambos |  |  | AIF
|  | 0 | 3311015 | 64030040 | CRUZETA CONC 4500MM F 550MM | CRUZETA. MATERIAL-CONCRETO ARMADO. COMPRIMENTO NOMINAL-4500MM. DIAMETRO DO FURO DE MONTAGEM- 550MM. FURAÇÃO PARA FIXAÇÃO DE FERRAGENS- 02 VERTICAIS E 04 HORIZONTAIS, DIÂMETRO- 25,0MM. PONTOS DE ATERRAMENTO- 03. APLICAÇÃO: LINHA DE TRANSMISSÃO CLASSE 69KV. | DIS-ETE-094 |  |  | Concreto | PINCOL PREMOLDADOS INDUSTRIA E COM LTDA | 10.724.474/0010-20 | 2024-06-26 | 2028-08-30 | HI_2023_06_30 | Ambos |  |  | AIF
|  | 0 | 3311016 | 64030041 | CRUZETA CONC 4500MM F 580MM | CRUZETA. MATERIAL-CONCRETO ARMADO. COMPRIMENTO NOMINAL-4500MM. DIAMETRO DO FURO DE MONTAGEM- 580MM. FURAÇÃO PARA FIXAÇÃO DE FERRAGENS- 02 VERTICAIS E 04 HORIZONTAIS, DIÂMETRO- 25,0MM. PONTOS DE ATERRAMENTO- 03.APLICAÇÃO: LINHA DE TRANSMISSÃO CLASSE 69KV. | DIS-ETE-094 |  |  | Concreto | PINCOL PREMOLDADOS INDUSTRIA E COM LTDA | 10.724.474/0010-20 | 2024-06-26 | 2028-08-30 | HI_2023_06_30 | Ambos |  |  | AIF
|  | 0 | 3311017 | 64030042 | CRUZETA CONC 4500MM F 615MM | CRUZETA. MATERIAL-CONCRETO ARMADO. COMPRIMENTO NOMINAL-4500MM. DIAMETRO DO FURO DE MONTAGEM- 615MM. FURAÇÃO PARA FIXAÇÃO DE FERRAGENS- 02 VERTICAIS E 04 HORIZONTAIS, DIÂMETRO- 25,0MM. PONTOS DE ATERRAMENTO- 03. APLICAÇÃO: LINHA DE TRANSMISSÃO CLASSE 69KV. | DIS-ETE-094 |  |  | Concreto | PINCOL PREMOLDADOS INDUSTRIA E COM LTDA | 10.724.474/0010-20 | 2024-06-26 | 2028-08-30 | HI_2023_06_30 | Ambos |  |  | AIF
|  | 0 | 3311018 | 64030043 | CRUZETA CONC 4500MM F 650MM | CRUZETA. MATERIAL-CONCRETO ARMADO. COMPRIMENTO NOMINAL-4500MM. DIAMETRO DO FURO DE MONTAGEM- 650MM. FURAÇÃO PARA FIXAÇÃO DE FERRAGENS- 02 VERTICAIS E 04 HORIZONTAIS, DIÂMETRO- 25,0MM. PONTOS DE ATERRAMENTO- 03. APLICAÇÃO: LINHA DE TRANSMISSÃO CLASSE 69KV. | DIS-ETE-094 |  |  | Concreto | PINCOL PREMOLDADOS INDUSTRIA E COM LTDA | 10.724.474/0010-20 | 2024-06-26 | 2028-08-30 | HI_2023_06_30 | Ambos |  |  | AIF
|  | 0 | 3311019 | 64030038 | CRUZETA CONC 4500MM F 475MM | CRUZETA. MATERIAL-CONCRETO ARMADO. COMPRIMENTO NOMINAL-4500MM. DIAMETRO DO FURO DE MONTAGEM- 475MM. FURAÇÃO PARA FIXAÇÃO DE FERRAGENS- 02 VERTICAIS E 04 HORIZONTAIS, DIÂMETRO- 25,0MM. PONTOS DE ATERRAMENTO- 03. APLICAÇÃO: LINHA DE TRANSMISSÃO CLASSE 69KV. | DIS-ETE-094 |  |  | Concreto | PINCOL PREMOLDADOS INDUSTRIA E COM LTDA | 10.724.474/0010-20 | 2024-06-26 | 2028-08-30 | HI_2023_06_30 | Ambos |  |  | AIF
|  | 0 | 3311020 | 64030045 | CRUZETA CONC 4500MM F 750MM | CRUZETA. MATERIAL-CONCRETO ARMADO. COMPRIMENTO NOMINAL-4500MM. DIAMETRO DO FURO DE MONTAGEM- 750MM FURAÇÃO PARA FIXAÇÃO DE FERRAGENS- 02 VERTICAIS E 04 HORIZONTAIS, DIÂMETRO- 25,0MM. PONTOS DE ATERRAMENTO- 03. APLICAÇÃO: LINHA DE TRANSMISSÃO CLASSE 69KV. | DIS-ETE-094 |  |  | Concreto | PINCOL PREMOLDADOS INDUSTRIA E COM LTDA | 10.724.474/0010-20 | 2024-06-26 | 2028-08-30 | HI_2023_06_30 | Ambos |  |  | AIF
|  | 0 | 3311078 | 64030008 | CRUZETA CONC CTT 5400MM JANELA 600MM | CRUZETA. TIPO: CTT. MATERIAL : CONCRETO ARMADO. COMPRIMENTO: 5400MM. SECAO: 170X250MM. DIAMETRO DA JANELA: 600MM. RESITENCIA NOMINAL:1500DAN. CARGA DE RUPTURA:3000DAN. APLICACAO: ESTRUTURA DE LINHA DE TRANSMISSAO. NORMA: DIS-ETE-094. | DIS-ETE-094 |  |  | Concreto | PINCOL PREMOLDADOS INDUSTRIA E COM LTDA | 10.724.474/0010-20 | 2024-06-26 | 2028-08-30 | HI_2023_06_30 | Ambos |  |  | AIF
|  | 0 | 3310028 | 0 | CRUZETA CONC RET 2100MM 400DAN | CRUZETA CONCRETO. TIPO: DISTRIBUICAO. FORMATO: RETANGULAR. DIMENSOES DA SECAO TRANSVERSAL: 90X114 MM. COMPRIMENTO NOMINAL: 2100 MM. RESISTENCIA NOMINAL: 400 DAN. FURACAO: CONFORME FIG. C.7 DA NBR 8453-2. NORMAS: NBR 8453-1, NBR 8453-2 E NBR 8453-3. | FIG. C.7 DA NBR 8453-2. NORMAS: NBR 8453-1, NBR 8453-2 E NBR 8453-3. |  |  | Concreto | PINCOL PREMOLDADOS INDUSTRIA E COM LTDA | 10.724.474/0010-20 | 2024-06-26 | 2028-08-30 | HI_2023_06_30 | Ambos |  |  | AIF
|  | 0 | 3303331 | 21050052 | POSTE CONC CIRC 24/2500 SUBTR | POSTE CIRCULAR . MATERIAL: CONCRETO ARMADO. DIAMETRO DA BASE: 730 MM. DIAMETRO DO TOPO: 370 MM. COMPRIMENTO TOTAL: 24000 MM. RESISTENCIA NOMINAL : 2500 DAN. CARGA DE RUPTURA : 5000 DAN. CARACTERISTICAS ADICIONAIS: TRACOS DE REFERENCIA E ENGASTAMENTO EM BA | DIS-ETE-013 |  |  | Concreto | PINCOL PREMOLDADOS INDUSTRIA E COM LTDA | 10.724.474/0010-20 | 2024-06-26 | 2028-08-30 | HI_2023_06_30 | Ambos |  |  | AIF
|  | 0 | 3311076 | 64030006 | CRUZETA CONC CTT 5400MM JANELA 500MM | CRUZETA. TIPO: CTT. MATERIAL : CONCRETO ARMADO. COMPRIMENTO: 5400MM. SECAO: 170X250MM. DIAMETRO DA JANELA: 500MM. RESITENCIA NOMINAL:1500DAN. CARGA DE RUPTURA:3000DAN. APLICACAO: ESTRUTURA DE LINHA DE TRANSMISSAO. NORMA: DIS-ETE-094. | DIS-ETE-094 |  |  | Concreto | PINCOL PREMOLDADOS INDUSTRIA E COM LTDA | 10.724.474/0010-20 | 2024-06-26 | 2028-08-30 | HI_2023_06_30 | Ambos |  |  | AIF
|  | 0 | 3303323 | 21050045 | POSTE CONC CIRC 22/1500 SUBTR | POSTE CIRCULAR. MATERIAL: CONCRETO ARMADO. DIAMETRO DA BASE: 610 MM. DIAMETRO DO TOPO: 280 MM. COMPRIMENTO TOTAL: 22000 MM. RESISTENCIA NOMINAL: 1500 DAN. CARGA DE RUPTURA: 3000 DAN. CARACTERISTICAS ADICIONAIS: TRACOS DE REFERENCIA E ENGASTAMENTO EM BAIXO | DIS-ETE-013 |  |  | Concreto | PINCOL PREMOLDADOS INDUSTRIA E COM LTDA | 10.724.474/0010-20 | 2024-06-26 | 2028-08-30 | HI_2023_06_30 | Ambos |  |  | AIF
|  | 0 | 3303339 | 21050057 | POSTE CONC CIRC 26/4000 SUBTR | POSTE CIRCULAR. MATERIAL: CONCRETO ARMADO. DIAMETRO DA BASE: 865 MM. DIAMETRO DO TOPO: 475 MM. COMPRIMENTO TOTAL: 26000 MM. RESISTENCIA NOMINAL: 4000 DAN. CARGA DE RUPTURA: 8000 DAN. CARACTERISTICAS ADICIONAIS: TRACOS DE REFERENCIA E ENGASTAMENTO EM BAIXO | DIS-ETE-013 |  |  | Concreto | PINCOL PREMOLDADOS INDUSTRIA E COM LTDA | 10.724.474/0010-20 | 2024-06-26 | 2028-08-30 | HI_2023_06_30 | Ambos |  |  | AIF
|  | 0 | 3303337 | 21050056 | POSTE CONC CIRC 26/2500 SUBTR | POSTE CIRCULAR . MATERIAL: CONCRETO ARMADO. DIAMETRO DA BASE: 760 MM. DIAMETRO DO TOPO: 370 MM. COMPRIMENTO TOTAL: 26000 MM. RESISTENCIA NOMINAL : 2500 DAN. CARGA DE RUPTURA : 5000 DAN. CARACTERISTICAS ADICIONAIS: TRACOS DE REFERENCIA E ENGASTAMENTO EM BA | DIS-ETE-013 |  |  | Concreto | PINCOL PREMOLDADOS INDUSTRIA E COM LTDA | 10.724.474/0010-20 | 2024-06-26 | 2028-08-30 | HI_2023_06_30 | Ambos |  |  | AIF
|  | 0 | 3303335 | 21050055 | POSTE CONC CIRC 26/1500 SUBTR | POSTE CIRCULAR. MATERIAL: CONCRETO ARMADO. DIAMETRO DA BASE: 670 MM. DIAMETRO DO TOPO: 280 MM. COMPRIMENTO TOTAL: 26000 MM. RESISTENCIA NOMINAL: 1500 DAN. CARGA DE RUPTURA: 3000 DAN. CARACTERISTICAS ADICIONAIS: TRACOS DE REFERENCIA E ENGASTAMENTO EM BAIXO | DIS-ETE-013 |  |  | Concreto | PINCOL PREMOLDADOS INDUSTRIA E COM LTDA | 10.724.474/0010-20 | 2024-06-26 | 2028-08-30 | HI_2023_06_30 | Ambos |  |  | AIF
|  | 0 | 3310029 | 0 | CRUZETA CONC RET 2400MM 400DAN | CRUZETA CONCRETO. TIPO: DISTRIBUICAO. FORMATO: RETANGULAR. DIMENSOES DA SECAO TRANSVERSAL: 90X114 MM. COMPRIMENTO NOMINAL: 2400 MM. RESISTENCIA NOMINAL: 400 DAN. FURACAO: CONFORME DTN 122. NORMAS: NBR 8453-1, NBR 8453-2 E NBR 8453-3. | DESENHO DTN 122 |  |  | Concreto | PINCOL PREMOLDADOS INDUSTRIA E COM LTDA | 10.724.474/0010-20 | 2024-06-26 | 2028-08-30 | HI_2023_06_30 | Ambos |  |  | AIF
|  | 0 | 3303332 | 21050053 | POSTE CONC CIRC 24/3000 SUBTR | POSTE CIRCULAR. MATERIAL: CONCRETO ARMADO. DIAMETRO DA BASE: 760 MM. DIAMETRO DO TOPO: 400 MM. COMPRIMENTO TOTAL: 24000 MM. RESISTENCIA NOMINAL: 3000 DAN. CARGA DE RUPTURA: 6000 DAN. CARACTERISTICAS ADICIONAIS: TRACOS DE REFERENCIA E ENGASTAMENTO EM BAIXO | DIS-ETE-013 |  |  | Concreto | PINCOL PREMOLDADOS INDUSTRIA E COM LTDA | 10.724.474/0010-20 | 2024-06-26 | 2028-08-30 | HI_2023_06_30 | Ambos |  |  | AIF
|  | 0 | 3303343 | 21050060 | POSTE CONC CIRC 28/4000 SUBTR | POSTE CIRCULAR. MATERIAL: CONCRETO ARMADO. DIAMETRO DA BASE: 895 MM. DIAMETRO DO TOPO: 475 MM. COMPRIMENTO TOTAL: 28000MM. RESISTENCIA NOMINAL: 4000 DAN. CARGA DE RUPTURA: 8000 DAN. CARACTERISTICAS ADICIONAIS:TRACOS DE REFERENCIA E ENGASTAMENTO EM BAIXO R | DIS-ETE-013 |  |  | Concreto | PINCOL PREMOLDADOS INDUSTRIA E COM LTDA | 10.724.474/0010-20 | 2024-06-26 | 2028-08-30 | HI_2023_06_30 | Ambos |  |  | AIF
|  | 0 | 3303330 | 21050051 | POSTE CONC CIRC 24/2000 SUBTR | POSTE CIRCULAR. MATERIAL: CONCRETO ARMADO. DIAMETRO DA BASE: 685 MM. DIAMETRO DO TOPO: 325 MM. COMPRIMENTO TOTAL: 24000 MM. RESISTENCIA NOMINAL: 2000 DAN. CARGA DE RUPTURA: 4000 DAN. CARACTERISTICAS ADICIONAIS: TRACOS DE REFERENCIA E ENGASTAMENTO EM BAIXO | DIS-ETE-013 |  |  | Concreto | PINCOL PREMOLDADOS INDUSTRIA E COM LTDA | 10.724.474/0010-20 | 2024-06-26 | 2028-08-30 | HI_2023_06_30 | Ambos |  |  | AIF
|  | 0 | 3303329 | 21050050 | POSTE CONC CIRC 24/1500 SUBTR | POSTE CIRCULAR. MATERIAL: CONCRETO ARMADO. DIAMETRO DA BASE: 640 MM. DIAMETRO DO TOPO: 280 MM. COMPRIMENTO TOTAL: 24000 MM. RESISTENCIA NOMINAL: 1500 DAN. CARGA DE RUPTURA: 3000 DAN. CARACTERISTICAS ADICIONAIS: TRACOS DE REFERENCIA E ENGASTAMENTO EM BAIXO | DIS-ETE-013 |  |  | Concreto | PINCOL PREMOLDADOS INDUSTRIA E COM LTDA | 10.724.474/0010-20 | 2024-06-26 | 2028-08-30 | HI_2023_06_30 | Ambos |  |  | AIF
|  | 0 | 3303327 | 21050049 | POSTE CONC CIRC 22/4000 SUBTR | POSTE CIRCULAR. MATERIAL: CONCRETO ARMADO. DIAMETRO DA BASE: 805 MM. DIAMETRO DO TOPO: 475 MM. COMPRIMENTO TOTAL: 22000 MM. RESISTENCIA NOMINAL: 4000 DAN. CARGA DE RUPTURA: 8000 DAN. CARACTERISTICAS ADICIONAIS: TRACOS DE REFERENCIA E ENGASTAMENTO EM BAIXO | DIS-ETE-013 |  |  | Concreto | PINCOL PREMOLDADOS INDUSTRIA E COM LTDA | 10.724.474/0010-20 | 2024-06-26 | 2028-08-30 | HI_2023_06_30 | Ambos |  |  | AIF
|  | 0 | 3303326 | 21050048 | POSTE CONC CIRC 22/3000 SUBTR | POSTE CIRCULAR. MATERIAL: CONCRETO ARMADO. DIAMETRO DA BASE: 730 MM. DIAMETRO DO TOPO: 400 MM. COMPRIMENTO TOTAL: 22000 MM. RESISTENCIA NOMINAL: 3000 DAN. CARGA DE RUPTURA: 6000 DAN. CARACTERISTICAS ADICIONAIS: TRACOS DE REFERENCIA E ENGASTAMENTO EM BAIXO | DIS-ETE-013 |  |  | Concreto | PINCOL PREMOLDADOS INDUSTRIA E COM LTDA | 10.724.474/0010-20 | 2024-06-26 | 2028-08-30 | HI_2023_06_30 | Ambos |  |  | AIF
|  | 0 | 3311025 | 64030033 | CRUZETA CONC 4500MM F 320MM | CRUZETA. MATERIAL-CONCRETO ARMADO. COMPRIMENTO NOMINAL-4500MM. DIAMETRO DO FURO DE MONTAGEM- 320MM. FURAÇÃO PARA FIXAÇÃO DE FERRAGENS- 02 VERTICAIS E 04 HORIZONTAIS, DIÂMETRO- 25,0MM. PONTOS DE ATERRAMENTO- 03. APLICAÇÃO: LINHA DE TRANSMISSÃO. NORMA: DIS- | DIS-ETE-094 |  |  | Concreto | PINCOL PREMOLDADOS INDUSTRIA E COM LTDA | 10.724.474/0010-20 | 2024-06-26 | 2028-08-30 | HI_2023_06_30 | Ambos |  |  | AIF
|  | 0 | 3310021 | 0 | CRUZETA CONC T 1900 MM 350DAN | CRUZETA CONCRETO. TIPO: DISTRIBUICAO. FORMATO: T. DIMENSOES DA SECAO TRANSVERSAL: 90X90 MM. COMPRIMENTO NOMINAL: 1900 MM. RESISTENCIA NOMINAL: 350 DAN. NORMAS: NBR 8453-1,NBR 8453-2 (FIGURA C.2), NBR 8453- 3. | NBR 8453-2 |  |  | Concreto | PINCOL PREMOLDADOS INDUSTRIA E COM LTDA | 10.724.474/0010-20 | 2024-06-26 | 2028-08-30 | HI_2023_06_30 | Ambos |  |  | AIF
|  | 0 | 3303333 | 21050054 | POSTE CONC CIRC 24/4000 SUBTR | POSTE CIRCULAR. MATERIAL: CONCRETO ARMADO. DIAMETRO DA BASE: 835 MM. DIAMETRO DO TOPO: 475 MM. COMPRIMENTO TOTAL: 24000 MM. RESISTENCIA NOMINAL: 4000 DAN. CARGA DE RUPTURA: 8000 DAN. CARACTERISTICAS ADICIONAIS: TRACOS DE REFERENCIA E ENGASTAMENTO EM BAIXO | DIS-ETE-013 |  |  | Concreto | PINCOL PREMOLDADOS INDUSTRIA E COM LTDA | 10.724.474/0010-20 | 2024-06-26 | 2028-08-30 | HI_2023_06_30 | Ambos |  |  | AIF
|  | 0 | 3301626 | 21050076 | POSTE CONC DT 22/1500 SUBTR | POSTE DUPLO T. MATERIAL: CONCRETO ARMADO. DIMENSOES DA BASE: 610 X 840 MM. DIMENSOES DO TOPO: 170 X 224 MM. FURACAO FACE "A" E FACE "B" CONFORME NORMAS DAS DISTRIBUIDORAS. COMPRIMENTO TOTAL: 22000 MM. RESISTENCIA NOMINAL: 1500 DAN. CARGA RUPTURA: 3000 DAN | DIS-ETE-013 |  |  | Concreto | PINCOL PREMOLDADOS INDUSTRIA E COM LTDA | 10.724.474/0010-20 | 2024-06-26 | 2028-08-30 | HI_2023_06_30 | Ambos |  |  | AIF
|  | 0 | 3300153 | 21055023 | POSTE CONCRETO DT 12/400 44F | POSTE DUPLO T. MATERIAL: CONCRETO ARMADO. DIMENSOES DA BASE: 350X476MM. DIMENSOES DO TOPO: 110X140MM. FURACAO DA FACE A: A 150MM DO TOPO (44X100MM).FURACAO DA FACE B: A 100 MM (44X100MM) .COMPRIMENTO TOTAL: 12000 MM. CARGA NOMINAL: 400 DAN. CARGA DE RUPTU | DIS-ETE-011 |  |  | Concreto | PINCOL PREMOLDADOS INDUSTRIA E COM LTDA | 10.724.474/0010-20 | 2024-06-26 | 2028-08-30 | HI_2023_06_30 | Ambos |  |  | AIF
|  | 0 | 3301609 | 21050067 | POSTE CONC DT 12/2000 SUBTR | POSTE DUPLO T. MATERIAL: CONCRETO ARMADO. DIMENSOES DA BASE: 470 X 644 MM. DIMENSOES DO TOPO: 308 X 230 MM. FURACAO FACE "A" E FACE "B" CONFORME NORMAS DAS DISTRIBUIDORAS. COMPRIMENTO TOTAL: 12000 MM. RESISTENCIA NOMINAL: 2000 DAN. CARGA RUPTURA: 4000 DAN | DIS-ETE-013 |  |  | Concreto | PINCOL PREMOLDADOS INDUSTRIA E COM LTDA | 10.724.474/0010-20 | 2024-06-26 | 2028-08-30 | HI_2023_06_30 | Ambos |  |  | AIF
|  | 0 | 3301611 | 21050068 | POSTE CONC DT 14/2000 SUBTR | POSTE DUPLO T. MATERIAL: CONCRETO ARMADO. DIMENSOES DA BASE: 510 X 700 MM. DIMENSOES DO TOPO: 230 X 308 MM. FURACAO FACE "A" E FACE "B" CONFORME NORMAS DAS DISTRIBUIDORAS. COMPRIMENTO COMPRIMENTO TOTAL: 14000 MM. RESISTENCIA NOMINAL: 2000 DAN. CARGA RUPTU | DIS-ETE-013 |  |  | Concreto | PINCOL PREMOLDADOS INDUSTRIA E COM LTDA | 10.724.474/0010-20 | 2024-06-26 | 2028-08-30 | HI_2023_06_30 | Ambos |  |  | AIF
|  | 0 | 3301614 | 21050069 | POSTE CONC DT 16/2000 SUBTR | POSTE DUPLO T. MATERIAL: CONCRETO ARMADO. DIMENSOES DA BASE: 550 X 756 MM. DIMENSOES DO TOPO: 230 X 308 MM. FURACAO FACE "A" E FACE "B" CONFORME NORMAS DAS DISTRIBUIDORAS. COMPRIMENTO TOTAL: 16000 MM. RESISTENCIA NOMINAL: 2000 DAN. CARGA RUPTURA: 4000 DAN | DIS-ETE-013 |  |  | Concreto | PINCOL PREMOLDADOS INDUSTRIA E COM LTDA | 10.724.474/0010-20 | 2024-06-26 | 2028-08-30 | HI_2023_06_30 | Ambos |  |  | AIF
|  | 0 | 3301615 | 21055024 | POSTE CONC DT 18/1000 SUBTR | POSTE DUPLO T. MATERIAL: CONCRETO ARMADO. DIMENSOES DA BASE: 530 X 728 MM. DIMENSOES DO TOPO: 170 X 224 MM. FURACAO FACE "A" E FACE "B" CONFORME NORMAS DAS DISTRIBUIDORAS. COMPRIMENTO TOTAL: 18000 MM. RESISTENCIA NOMINAL: 1000 DAN. CARGA RUPTURA: RESISTEN | DIS-ETE-013 |  |  | Concreto | PINCOL PREMOLDADOS INDUSTRIA E COM LTDA | 10.724.474/0010-20 | 2024-06-26 | 2028-08-30 | HI_2023_06_30 | Ambos |  |  | AIF
|  | 0 | 3301630 | 21050079 | POSTE CONC DT 22/4000 SUBTR | POSTE DUPLO T. MATERIAL: CONCRETO ARMADO. DIMENSOES DA BASE: 730 X 1008 MM. DIMENSOES DO TOPO: 290 X 392MM. FURACAO FACE "A" E FACE "B" CONFORME NORMAS DAS DISTRIBUIDORAS. COMPRIMENTO TOTAL: 22000 MM. RESISTENCIA NOMINAL: 4000 DAN. CARGA RUPTURA: 8000 DAN | DIS-ETE-013 |  |  | Concreto | PINCOL PREMOLDADOS INDUSTRIA E COM LTDA | 10.724.474/0010-20 | 2024-06-26 | 2028-08-30 | HI_2023_06_30 | Ambos |  |  | AIF
|  | 0 | 3301617 | 21055025 | POSTE CONC DT 18/2000 SUBTR | POSTE DUPLO T. MATERIAL: CONCRETO ARMADO. DIMENSOES DA BASE: 590 X 812 MM. DIMENSOES DO TOPO: 230 X 308 MM. FURACAO FACE "A" E FACE "B" CONFORME NORMAS DAS DISTRIBUIDORAS. COMPRIMENTO TOTAL: 18000 MM. RESISTENCIA NOMINAL: 2000 DAN. CARGA RUPTURA: 4000 DAN | DIS-ETE-013 |  |  | Concreto | PINCOL PREMOLDADOS INDUSTRIA E COM LTDA | 10.724.474/0010-20 | 2024-06-26 | 2028-08-30 | HI_2023_06_30 | Ambos |  |  | AIF
|  | 0 | 3301629 | 21050078 | POSTE CONC DT 22/3000 SUBTR | POSTE DUPLO T. MATERIAL: CONCRETO ARMADO. DIMENSOES DA BASE: 670 X 924 MM. DIMENSOES DO TOPO: 230 X 308 MM. FURACAO FACE "A" E FACE "B" CONFORME NORMAS DAS DISTRIBUIDORAS. COMPRIMENTO TOTAL: 22000 MM. RESISTENCIA NOMINAL: 3000 DAN. CARGA RUPTURA: 6000 DAN | DIS-ETE-013 |  |  | Concreto | PINCOL PREMOLDADOS INDUSTRIA E COM LTDA | 10.724.474/0010-20 | 2024-06-26 | 2028-08-30 | HI_2023_06_30 | Ambos |  |  | AIF
|  | 0 | 3301619 | 21055026 | POSTE CONC DT 20/1000 SUBTR | POSTE DUPLO T. MATERIAL: CONCRETO ARMADO. DIMENSOES DA BASE: 570 X 784 MM. DIMENSOES DO TOPO: 170 X 224 MM.FURACAO FACE "A" E FACE "B" CONFORME NORMAS DAS DISTRIBUIDORAS. COMPRIMENTO TOTAL: 20000 MM. RESISTENCIA NOMINAL: 1000 DAN. CARGA RUPTURA: 2000 DAN. | DIS-ETE-013 |  |  | Concreto | PINCOL PREMOLDADOS INDUSTRIA E COM LTDA | 10.724.474/0010-20 | 2024-06-26 | 2028-08-30 | HI_2023_06_30 | Ambos |  |  | AIF
|  | 0 | 3301620 | 21050072 | POSTE CONC DT 20/1500 SUBTR | POSTE DUPLO T. MATERIAL: CONCRETO ARMADO. DIMENSOES DA BASE: 570 X 784 MM. DIMENSOES DO TOPO: 170 X 224 MM. FURACAO FACE "A" E FACE "B" CONFORME NORMAS DAS DISTRIBUIDORAS. COMPRIMENTO TOTAL: 20000 MM. RESISTENCIA NOMINAL: 1500 DAN. CARGA RUPTURA: 3000 DAN | DIS-ETE-013 |  |  | Concreto | PINCOL PREMOLDADOS INDUSTRIA E COM LTDA | 10.724.474/0010-20 | 2024-06-26 | 2028-08-30 | HI_2023_06_30 | Ambos |  |  | AIF
|  | 0 | 3301621 | 21055027 | POSTE CONC DT 20/2000 SUBTR | POSTE DUPLO T. MATERIAL: CONCRETO ARMADO. DIMENSOES DA BASE: 630 X 868 MM. DIMENSOES DO TOPO: 230 X 308 MM. FURACAO FACE "A" E FACE "B" CONFORME NORMAS DAS DISTRIBUIDORAS. COMPRIMENTO TOTAL: 20000 MM. RESISTENCIA NOMINAL: 2000 DAN. CARGA RUPTURA: 4000 DAN | DIS-ETE-013 |  |  | Concreto | PINCOL PREMOLDADOS INDUSTRIA E COM LTDA | 10.724.474/0010-20 | 2024-06-26 | 2028-08-30 | HI_2023_06_30 | Ambos |  |  | AIF
|  | 0 | 3301622 | 21050073 | POSTE CONC DT 20/2500 SUBTR | POSTE DUPLO T. MATERIAL: CONCRETO ARMADO. DIMENSOES DA BASE: 630 X 868 MM. DIMENSOES DO TOPO: 230 X 308 MM. FURACAO FACE "A" E FACE "B" CONFORME NORMAS DAS DISTRIBUIDORAS. COMPRIMENTO TOTAL: 20000 MM. RESISTENCIA NOMINAL: 2500 DAN. CARGA RUPTURA: 5000 DAN | DIS-ETE-013 |  |  | Concreto | PINCOL PREMOLDADOS INDUSTRIA E COM LTDA | 10.724.474/0010-20 | 2024-06-26 | 2028-08-30 | HI_2023_06_30 | Ambos |  |  | AIF
|  | 0 | 3301623 | 21050074 | POSTE CONC DT 20/3000 SUBTR | POSTE DUPLO T. MATERIAL: CONCRETO ARMADO. DIMENSOES DA BASE: 630 X 868 MM. DIMENSOES DO TOPO: 230 X 308 MM. FURACAO FACE "A" E FACE "B" CONFORME NORMAS DAS DISTRIBUIDORAS. COMPRIMENTO TOTAL: 20000 MM. RESISTENCIA NOMINAL: 3000 DAN. CARGA RUPTURA: 6000 DAN | DIS-ETE-013 |  |  | Concreto | PINCOL PREMOLDADOS INDUSTRIA E COM LTDA | 10.724.474/0010-20 | 2024-06-26 | 2028-08-30 | HI_2023_06_30 | Ambos |  |  | AIF
|  | 0 | 3303342 | 21050059 | POSTE CONC CIRC 28/3000 SUBTR | POSTE CIRCULAR. MATERIAL: CONCRETO ARMADO. DIAMETRO DA BASE: 820 MM. DIAMETRO DO TOPO: 400 MM. COMPRIMENTO TOTAL: 28000MM. RESISTENCIA NOMINAL: 3000 DAN. CARGA DE RUPTURA: 6000 DAN. CARACTERISTICAS ADICIONAIS:TRACOS DE REFERENCIA E ENGASTAMENTO EM BAIXO R | DIS-ETE-013 |  |  | Concreto | PINCOL PREMOLDADOS INDUSTRIA E COM LTDA | 10.724.474/0010-20 | 2024-06-26 | 2028-08-30 | HI_2023_06_30 | Ambos |  |  | AIF
|  | 0 | 3303344 | 21050061 | POSTE CONC CIRC 30/2000 SUBTR | POSTE CIRCULAR. MATERIAL: CONCRETO ARMADO. DIAMETRO DA BASE: 775 MM. DIAMETRO DO TOPO: 325 MM. COMPRIMENTO TOTAL: 30000 MM. RESISTENCIA NOMINAL: 2000 DAN. CARGA DE RUPTURA: 4000 DAN. CARACTERISTICAS ADICIONAIS: TRACOS DE REFERENCIA E ENGASTAMENTO EM BAIXO | DIS-ETE-013 |  |  | Concreto | PINCOL PREMOLDADOS INDUSTRIA E COM LTDA | 10.724.474/0010-20 | 2024-06-26 | 2028-08-30 | HI_2023_06_30 | Ambos |  |  | AIF
|  | 0 | 3310013 | 0 | CRUZETA CONC L 1700 MM 300DAN | CRUZETA CONCRETO. TIPO L. DIMENSOES DA SECAO TRASNVERSAL: 90X90 MM.COMPRIMENTO NOMINAL: 1700 MM. APLICACAO: REDES E LINHAS AEREAS DE DISTRIBUICAO 15 KV. NORMAS: NBR 8453-1, NBR 8453-2 (FIGURA C.12), NBR 8453-3. | NBR 8453-2 |  |  | Concreto | PINCOL PREMOLDADOS INDUSTRIA E COM LTDA | 10.724.474/0010-20 | 2024-06-26 | 2028-08-30 | HI_2023_06_30 | Ambos |  |  | AIF
|  | 0 | 3310009 | 0 | CRUZETA CONC T 2400MM 400DAN | CRUZETA CONCRETO. TIPO: DISTRIBUICAO. FORMATO: T. DIMENSOES DA SECAO TRANSVERSAL: 90X100 MM. COMPRIMENTO NOMINAL: 2400 MM. RESISTENCIA NOMINAL: 400 DAN. NORMAS: NBR 8453-1, NBR 8453-2 (FIGURA C.3) E NBR 8453-3. | NBR 8453-2 |  |  | Concreto | PINCOL PREMOLDADOS INDUSTRIA E COM LTDA | 10.724.474/0010-20 | 2024-06-26 | 2028-08-30 | HI_2023_06_30 | Ambos |  |  | AIF
|  | 0 | 3303351 | 21050066 | POSTE CONC CIRC 32/4000 SUBTR | POSTE CIRCULAR. MATERIAL: CONCRETO ARMADO. DIAMETRO DA BASE: 955 MM. DIAMETRO DO TOPO: 475 MM. COMPRIMENTO TOTAL: 32000MM. RESISTENCIA NOMINAL: 4000 DAN. CARGA DE RUPTURA: 8000 DAN. CARACTERISTICAS ADICIONAIS:TRACOS DE REFERENCIA E ENGASTAMENTO EM BAIXO R | DIS-ETE-013 |  |  | Concreto | PINCOL PREMOLDADOS INDUSTRIA E COM LTDA | 10.724.474/0010-20 | 2024-06-26 | 2028-08-30 | HI_2023_06_30 | Ambos |  |  | AIF
|  | 0 | 3303350 | 21050065 | POSTE CONC CIRC 32/3000 SUBTR | POSTE CIRCULAR. MATERIAL: CONCRETO ARMADO. DIAMETRO DA BASE: 880 MM. DIAMETRO DO TOPO: 400 MM. COMPRIMENTO TOTAL: 32000 MM. RESISTENCIA NOMINAL: 3000 DAN. CARGA DE RUPTURA: 6000 DAN. CARACTERISTICAS ADICIONAIS: TRACOS DE REFERENCIA E ENGASTAMENTO EM BAIXO | DIS-ETE-013 |  |  | Concreto | PINCOL PREMOLDADOS INDUSTRIA E COM LTDA | 10.724.474/0010-20 | 2024-06-26 | 2028-08-30 | HI_2023_06_30 | Ambos |  |  | AIF
|  | 0 | 3303348 | 21050064 | POSTE CONC CIRC 32/2000 SUBTR | POSTE CIRCULAR. MATERIAL: CONCRETO ARMADO. DIAMETRO DA BASE: 805 MM. DIAMETRO DO TOPO: 325 MM. COMPRIMENTO TOTAL: 32000 MM. RESISTENCIA NOMINAL: 2000 DAN. CARGA DE RUPTURA: 4000 DAN. CARACTERISTICAS ADICIONAIS: TRACOS DE REFERENCIA E ENGASTAMENTO EM BAIXO | DIS-ETE-013 |  |  | Concreto | PINCOL PREMOLDADOS INDUSTRIA E COM LTDA | 10.724.474/0010-20 | 2024-06-26 | 2028-08-30 | HI_2023_06_30 | Ambos |  |  | AIF
|  | 0 | 3301624 | 21050075 | POSTE CONC DT 20/4000 SUBTR | POSTE DUPLO T. MATERIAL: CONCRETO ARMADO. DIMENSOES DA BASE: 690 X 952 MM. DIMENSOES DO TOPO: 290 X 392 MM. FURACAO FACE "A" E FACE "B" CONFORME NORMAS DAS DISTRIBUIDORAS. COMPRIMENTO TOTAL: 20000 MM. RESISTENCIA NOMINAL: 4000 DAN. CARGA RUPTURA: 8000 DAN | DIS-ETE-013 |  |  | Concreto | PINCOL PREMOLDADOS INDUSTRIA E COM LTDA | 10.724.474/0010-20 | 2024-06-26 | 2028-08-30 | HI_2023_06_30 | Ambos |  |  | AIF
|  | 0 | 3303346 | 21050062 | POSTE CONC CIRC 30/3000 SUBTR | POSTE CIRCULAR. MATERIAL: CONCRETO ARMADO. DIAMETRO DA BASE: 850 MM. DIAMETRO DO TOPO: 400 MM. COMPRIMENTO TOTAL: 30000 MM. RESISTENCIA NOMINAL: 3000 DAN. CARGA DE RUPTURA: 6000 DAN. CARACTERISTICAS ADICIONAIS: TRACOS DE REFERENCIA E ENGASTAMENTO EM BAIXO | DIS-ETE-013 |  |  | Concreto | PINCOL PREMOLDADOS INDUSTRIA E COM LTDA | 10.724.474/0010-20 | 2024-06-26 | 2028-08-30 | HI_2023_06_30 | Ambos |  |  | AIF
|  | 0 | 3301625 | 21055028 | POSTE CONC DT 22/1000 SUBTR | POSTE DUPLO T. MATERIAL: CONCRETO ARMADO. DIMENSOES DA BASE: 610 X 840 MM. DIMENSOES DO TOPO: 170 X 224 MM. FURACAO FACE "A" E FACE "B" CONFORME NORMAS DAS DISTRIBUIDORAS. COMPRIMENTO TOTAL: 22000 MM. RESISTENCIA NOMINAL: 1000 DAN. CARGA RUPTURA: 2000 DAN | DIS-ETE-013 |  |  | Concreto | PINCOL PREMOLDADOS INDUSTRIA E COM LTDA | 10.724.474/0010-20 | 2024-06-26 | 2028-08-30 | HI_2023_06_30 | Ambos |  |  | AIF
|  | 0 | 3302085 | 0 | POSTE CONCRETO CIRCULAR 12/1500 | POSTE CIRCULAR.MATERIAL:CONCRETO ARMADO.DIAMETRO DA BASE:530MM. DIAMETRO DO TOPO:290MM. COMPRIMENTO TOTAL: 12000MM. RESISTENCIA NOMINAL: 1500DAN. CARGA DE RUPTURA: 3000DAN. CARACTERISTICAS ADICIONAIS: TRACOS DE REFERENCIA E DE ENGASTAMENTO EM BAIXO RELEVO | DIS-ETE-011 |  |  | Concreto | PINCOL PREMOLDADOS INDUSTRIA E COM LTDA | 10.724.474/0010-20 | 2024-06-26 | 2028-08-30 | HI_2023_06_30 | Ambos |  |  | AIF
|  | 0 | 3311004 | 64030037 | CRUZETA CONC 4500MM F 440MM | CRUZETA. MATERIAL-CONCRETO ARMADO. COMPRIMENTO NOMINAL-4500MM. DIAMETRO DO FURO DE MONTAGEM- 440MM. FURAÇÃO PARA FIXAÇÃO DE FERRAGENS- 02 VERTICAIS E 04 HORIZONTAIS, DIÂMETRO- 25,0MM. PONTOS DE ATERRAMENTO- 03. APLICAÇÃO: LINHA DE TRANSMISSÃO. NORMA: DIS- | DIS-ETE-094 |  |  | Concreto | PINCOL PREMOLDADOS INDUSTRIA E COM LTDA | 10.724.474/0010-20 | 2024-06-26 | 2028-08-30 | HI_2023_06_30 | Ambos |  |  | AIF
|  | 0 | 3301616 | 21050070 | POSTE CONC DT 18/1500 SUBTR | POSTE DUPLO T. MATERIAL: CONCRETO ARMADO. DIMENSOES DA BASE: 530 X 728 MM. DIMENSOES DO TOPO: 170 X 224 MM. FURACAO FACE "A" E FACE "B" CONFORME NORMAS DAS DISTRIBUIDORAS. COMPRIMENTO TOTAL: 18000 MM. RESISTENCIA NOMINAL: 1500 DAN. CARGA RUPTURA: 3000 DAN | DIS-ETE-013 |  |  | Concreto | PINCOL PREMOLDADOS INDUSTRIA E COM LTDA | 10.724.474/0010-20 | 2024-06-26 | 2028-08-30 | HI_2023_06_30 | Ambos |  |  | AIF
|  | 0 | 3303306 | 21050034 | POSTE CONC CIRC 12/2000 SUBTR | POSTE CIRCULAR. MATERIAL: CONCRETO ARMADO. DIAMETRO DA BASE: 570 MM. DIAMETRO DO TOPO: 330 MM. COMPRIMENTO TOTAL: 12000 MM. RESISTENCIA NOMINAL: 2000 DAN. CARGA DE RUPTURA: 4000 DAN. CARACTERISTICAS ADICIONAIS: TRACOS DE REFERENCIA E ENGASTAMENTO EM BAIXO | DIS-ETE-013 |  |  | Concreto | PINCOL PREMOLDADOS INDUSTRIA E COM LTDA | 10.724.474/0010-20 | 2024-06-26 | 2028-08-30 | HI_2023_06_30 | Ambos |  |  | AIF
|  | 0 | 3301627 | 21055029 | POSTE CONC DT 22/2000 SUBTR | POSTE DUPLO T. MATERIAL: CONCRETO ARMADO. DIMENSOES DA BASE: 670 X 924 MM. DIMENSOES DO TOPO: 230 X 308 MM. FURACAO FACE "A" E FACE "B" CONFORME NORMAS DAS DISTRIBUIDORAS. COMPRIMENTO TOTAL: 22000 MM. RESISTENCIA NOMINAL: 2000 DAN. CARGA RUPTURA: 4000 DAN | DIS-ETE-013 |  |  | Concreto | PINCOL PREMOLDADOS INDUSTRIA E COM LTDA | 10.724.474/0010-20 | 2024-06-26 | 2028-08-30 | HI_2023_06_30 | Ambos |  |  | AIF
|  | 0 | 3301648 | 21050090 | POSTE CONC DT 30/2500 SUBTR | POSTE DUPLO T. MATERIAL: CONCRETO ARMADO. DIMENSOES DA BASE: 830 X 1148 MM. DIMENSOES DO TOPO: 230 X 308 MM. FURACAO FACE "A" E FACE "B" CONFORME NORMAS DAS DISTRIBUIDORAS. COMPRIMENTO TOTAL: 30000 MM. RESISTENCIA NOMINAL: 2500 DAN. CARGA RUPTURA: 5000 DA | DIS-ETE-013 |  |  | Concreto | PINCOL PREMOLDADOS INDUSTRIA E COM LTDA | 10.724.474/0010-20 | 2024-06-26 | 2028-08-30 | HI_2023_06_30 | Ambos |  |  | AIF
|  | 0 | 3303347 | 21050063 | POSTE CONC CIRC 30/4000 SUBTR | POSTE CIRCULAR. MATERIAL: CONCRETO ARMADO. DIAMETRO DA BASE: 925 MM. DIAMETRO DO TOPO: 475 MM. COMPRIMENTO TOTAL: 30000 MM. RESISTENCIA NOMINAL: 4000 DAN. CARGA DE RUPTURA: 8000 DAN. CARACTERISTICAS ADICIONAIS: TRACOS DE REFERENCIA E ENGASTAMENTO EM BAIXO | DIS-ETE-013 |  |  | Concreto | PINCOL PREMOLDADOS INDUSTRIA E COM LTDA | 10.724.474/0010-20 | 2024-06-26 | 2028-08-30 | HI_2023_06_30 | Ambos |  |  | AIF
|  | 0 | 3312240 | 64030067 | VIGA CONC VSH 3740MM J480MM 1200DAN | VIGA. TIPO: VSH. MATERIAL: CONCRETO ARMADO. COMPRIMENTO:3740MM. DIAMETRO DA JANELA: 480MM. RESISTENCIA NOMINAL: 1200DAN. CARGA DE RUPTURA: 2400 DAN. APLICACAO: LINHA DE SUBTRANSMISSAO. NORMA: DIS-ETE-094. | DIS-ETE-094 |  |  | Concreto | PINCOL PREMOLDADOS INDUSTRIA E COM LTDA | 10.724.474/0010-20 | 2024-06-26 | 2028-08-30 | HI_2023_06_30 | Ambos |  |  | AIF
|  | 0 | 3311083 | 64030015 | CRUZETA CONC CTH 10500MM J430MM 1500DAN | CRUZETA. TIPO: CTH. MATERIAL: CONCRETO ARMADO. COMPRIMENTO: 10500MM. SECAO: 150X200MM. DIAMETRO DA JANELA: 430MM. RESITENCIA NOMINAL: 1500DAN. CARGA DE RUPTURA: 3000DAN. NORMA: DIS-ETE-094. | DIS-ETE-094 |  |  | Concreto | PINCOL PREMOLDADOS INDUSTRIA E COM LTDA | 10.724.474/0010-20 | 2024-06-26 | 2028-08-30 | HI_2023_06_30 | Ambos |  |  | AIF
|  | 0 | 3311062 | 64030060 | CRUZETA CONC CTH 6700MM J710MM 1500DAN | CRUZETA. TIPO: CTH. MATERIAL: CONCRETO ARMADO. COMPRIMENTO: 6700 MM. SECAO: 110X140 MM. DIAMETRO DA JANELA: 710 MM. RESISTENCIA NOMINAL: 1500 DAN. CARGA DE RUPTURA: 3000 DAN. NORMA: DIS-ETE-094. | DIS-ETE-094 |  |  | Concreto | PINCOL PREMOLDADOS INDUSTRIA E COM LTDA | 10.724.474/0010-20 | 2024-06-26 | 2028-08-30 | HI_2023_06_30 | Ambos |  |  | AIF
|  | 0 | 3311061 | 64030062 | CRUZETA CONC CTH 6700MM J740MM 1500DAN | CRUZETA. TIPO: CTH. MATERIAL: CONCRETO ARMADO. COMPRIMENTO: 6700 MM. SECAO: 110X140 MM. DIAMETRO DA JANELA: 740 MM. RESISTENCIA NOMINAL: 1500 DAN. CARGA DE RUPTURA: 3000 DAN. NORMA: DIS-ETE-094. | DIS-ETE-094 |  |  | Concreto | PINCOL PREMOLDADOS INDUSTRIA E COM LTDA | 10.724.474/0010-20 | 2024-06-26 | 2028-08-30 | HI_2023_06_30 | Ambos |  |  | AIF
|  | 0 | 3311053 | 64030055 | CRUZETA CONC CTH 6700MM J570MM 2500DAN | CRUZETA. TIPO: CTH. MATERIAL: CONCRETO ARMADO. COMPRIMENTO: 6700 MM. SECAO: 200X250 MM. DIAMETRO DA JANELA: 570 MM. RESISTENCIA NOMINAL: 2500 DAN. CARGA DE RUPTURA: 5000 DAN. NORMA: DIS-ETE-094. | DIS-ETE-094 |  |  | Concreto | PINCOL PREMOLDADOS INDUSTRIA E COM LTDA | 10.724.474/0010-20 | 2024-06-26 | 2028-08-30 | HI_2023_06_30 | Ambos |  |  | AIF
|  | 0 | 3311052 | 64030057 | CRUZETA CONC CTH 6700MM J630MM 2500DAN | CRUZETA. TIPO: CTH. MATERIAL: CONCRETO ARMADO. COMPRIMENTO: 6700 MM. SECAO: 200X250 MM. DIAMETRO DA JANELA: 630 MM. RESISTENCIA NOMINAL: 2500 DAN. CARGA DE RUPTURA: 5000 DAN. NORMA: DIS-ETE-094. | DIS-ETE-094 |  |  | Concreto | PINCOL PREMOLDADOS INDUSTRIA E COM LTDA | 10.724.474/0010-20 | 2024-06-26 | 2028-08-30 | HI_2023_06_30 | Ambos |  |  | AIF
|  | 0 | 3311051 | 64030059 | CRUZETA CONC CTH 6700MM J665MM 2500DAN | CRUZETA. TIPO: CTH. MATERIAL: CONCRETO ARMADO. COMPRIMENTO: 6700 MM. SECAO: 200X250 MM. DIAMETRO DA JANELA: 665 MM. RESISTENCIA NOMINAL: 2500 DAN. CARGA DE RUPTURA: 5000 DAN. NORMA: DIS-ETE-094. | DIS-ETE-094 |  |  | Concreto | PINCOL PREMOLDADOS INDUSTRIA E COM LTDA | 10.724.474/0010-20 | 2024-06-26 | 2028-08-30 | HI_2023_06_30 | Ambos |  |  | AIF
|  | 0 | 3311050 | 64030061 | CRUZETA CONC CTH 6700MM J710MM 2500DAN | CRUZETA. TIPO: CTH. MATERIAL: CONCRETO ARMADO. COMPRIMENTO: 6700 MM. SECAO: 200X250 MM. DIAMETRO DA JANELA: 710 MM. RESISTENCIA NOMINAL: 2500 DAN. CARGA DE RUPTURA: 5000 DAN. NORMA: DIS-ETE-094. | DIS-ETE-094 |  |  | Concreto | PINCOL PREMOLDADOS INDUSTRIA E COM LTDA | 10.724.474/0010-20 | 2024-06-26 | 2028-08-30 | HI_2023_06_30 | Ambos |  |  | AIF
|  | 0 | 3311048 | 64030053 | CRUZETA CONC CTH 6700MM J510MM 2500DAN | CRUZETA. TIPO: CTH. MATERIAL: CONCRETO ARMADO. COMPRIMENTO: 6700 MM. SECAO: 200X250 MM. DIAMETRO DA JANELA: 510 MM. RESISTENCIA NOMINAL: 2500 DAN. CARGA DE RUPTURA: 5000 DAN. NORMA: DIS-ETE-094. | DIS-ETE-094 |  |  | Concreto | PINCOL PREMOLDADOS INDUSTRIA E COM LTDA | 10.724.474/0010-20 | 2024-06-26 | 2028-08-30 | HI_2023_06_30 | Ambos |  |  | AIF
|  | 0 | 3311047 | 64030051 | CRUZETA CONC CTH 6700MM J430MM 2500DAN | CRUZETA. TIPO: CTH. MATERIAL: CONCRETO ARMADO. COMPRIMENTO: 6700 MM. SECAO: 200X250 MM. DIAMETRO DA JANELA: 430 MM. RESISTENCIA NOMINAL: 2500 DAN. CARGA DE RUPTURA: 5000 DAN. NORMA: DIS-ETE-094. | DIS-ETE-094 |  |  | Concreto | PINCOL PREMOLDADOS INDUSTRIA E COM LTDA | 10.724.474/0010-20 | 2024-06-26 | 2028-08-30 | HI_2023_06_30 | Ambos |  |  | AIF
|  | 0 | 3311046 | 64030049 | CRUZETA CONC CTH 6700MM J338MM 2500DAN | CRUZETA. TIPO: CTH. MATERIAL: CONCRETO ARMADO. COMPRIMENTO: 6700 MM. SECAO: 200X250 MM. DIAMETRO DA JANELA: 338 MM. RESISTENCIA NOMINAL: 2500 DAN. CARGA DE RUPTURA: 5000 DAN. NORMA: DIS-ETE-094. | DIS-ETE-094 |  |  | Concreto | PINCOL PREMOLDADOS INDUSTRIA E COM LTDA | 10.724.474/0010-20 | 2024-06-26 | 2028-08-30 | HI_2023_06_30 | Ambos |  |  | AIF
|  | 0 | 3312260 | 64030026 | VIGA CONC VSH 5630MM J390MM 1200DAN | VIGA. TIPO: VSH. MATERIAL: CONCRETO ARMADO. COMPRIMENTO:5630MM. DIAMETRO DA JANELA: 390MM. RESISTENCIA NOMINAL: 1200DAN. CARGA DE RUPTURA: 2400 DAN. APLICACAO: LINHA DE SUBTRANSMISSAO 138KV. NORMA: DIS-ETE-094. | DIS-ETE-094 |  |  | Concreto | PINCOL PREMOLDADOS INDUSTRIA E COM LTDA | 10.724.474/0010-20 | 2024-06-26 | 2028-08-30 | HI_2023_06_30 | Ambos |  |  | AIF
|  | 0 | 3312259 | 64030025 | VIGA CONC VSH 5630MM J340MM 1200DAN | VIGA. TIPO: VSH. MATERIAL: CONCRETO ARMADO. COMPRIMENTO:5640MM. DIAMETRO DA JANELA: 340MM. RESISTENCIA NOMINAL: 1200DAN. CARGA DE RUPTURA: 2400DAN. APLICACAO: LINHA DE SUBTRANSMISSAO 138KV. NORMA: DIS-ETE-094. ,, | DIS-ETE-094 |  |  | Concreto | PINCOL PREMOLDADOS INDUSTRIA E COM LTDA | 10.724.474/0010-20 | 2024-06-26 | 2028-08-30 | HI_2023_06_30 | Ambos |  |  | AIF
|  | 0 | 3311064 | 64030056 | CRUZETA CONC CTH 6700MM J630MM 1500DAN | CRUZETA. TIPO: CTH. MATERIAL: CONCRETO ARMADO. COMPRIMENTO: 6700 MM. SECAO: 110X140 MM. DIAMETRO DA JANELA: 630 MM. RESISTENCIA NOMINAL: 1500 DAN. CARGA DE RUPTURA: 3000 DAN. NORMA: DIS-ETE-094. | DIS-ETE-094 |  |  | Concreto | PINCOL PREMOLDADOS INDUSTRIA E COM LTDA | 10.724.474/0010-20 | 2024-06-26 | 2028-08-30 | HI_2023_06_30 | Ambos |  |  | AIF
|  | 0 | 3311081 | 64030011 | CRUZETA CONC CTT 5400MM JANELA 700MM | CRUZETA. TIPO: CTT. MATERIAL : CONCRETO ARMADO. COMPRIMENTO: 5400MM. SECAO: 170X250MM. DIAMETRO DA JANELA: 700MM. RESITENCIA NOMINAL:1500DAN. CARGA DE RUPTURA:3000DAN. APLICACAO: ESTRUTURA DE LINHA DE TRANSMISSAO. NORMA: DIS-ETE-094. | DIS-ETE-094 |  |  | Concreto | PINCOL PREMOLDADOS INDUSTRIA E COM LTDA | 10.724.474/0010-20 | 2024-06-26 | 2028-08-30 | HI_2023_06_30 | Ambos |  |  | AIF
|  | 0 | 3512288 | 64030068 | VIGA CONC VSH 3740MM J530MM 1200DAN | VIGA. TIPO: VSH. MATERIAL: CONCRETO ARMADO. COMPRIMENTO:3740MM. DIAMETRO DA JANELA: 530MM. RESISTENCIA NOMINAL: 1200DAN. CARGA DE RUPTURA: 2400 DAN. APLICACAO : LINHA DE SUBTRANSMISSAO. NORMA: DIS-ETE-094. | DIS-ETE-094 |  |  | Concreto | PINCOL PREMOLDADOS INDUSTRIA E COM LTDA | 10.724.474/0010-20 | 2024-06-26 | 2028-08-30 | HI_2023_06_30 | Ambos |  |  | AIF
|  | 0 | 3311098 | 64030024 | CRUZETA CONC CTH 10500MM J880MM 1500DAN | CRUZETA. TIPO: CTH. MATERIAL: CONCRETO ARMADO. COMPRIMENTO: 10500MM. SECAO: 150X200MM. DIAMETRO DA JANELA: 880MM. RESISTENCIA NOMINAL: 1500DAN. CARGA DE RUPTURA: 3000DAN. NORMA: DIS-ETE-094. | DIS-ETE-094 |  |  | Concreto | PINCOL PREMOLDADOS INDUSTRIA E COM LTDA | 10.724.474/0010-20 | 2024-06-26 | 2028-08-30 | HI_2023_06_30 | Ambos |  |  | AIF
|  | 0 | 3324010 | 64010006 | BLOCO CONCRETO ANCOR.200X200X600MM | BLOCO, CONCRETO EM CONCRETO CICLOPTICO; SECAO QUADRADA; COMPRIMENTO 600MM;DIAMETRO DO FURO 21MM; ESFORCO DE COMPRESSAO 5000DAN. NORMA: DIS-ETE-094. | DIS-ETE-094 |  |  | Concreto | PINCOL PREMOLDADOS INDUSTRIA E COM LTDA | 10.724.474/0010-20 | 2024-06-26 | 2028-08-30 | HI_2023_06_30 | Ambos |  |  | AIF
|  | 0 | 3311094 | 64030036 | CRUZETA CONC 4500MM F 405MM | CRUZETA. MATERIAL-CONCRETO ARMADO. COMPRIMENTO NOMINAL-4500MM. DIAMETRO DO FURO DE MONTAGEM- 405MM. FURAÇÃO PARA FIXAÇÃO DE FERRAGENS- 02 VERTICAIS E 04 HORIZONTAIS, DIÂMETRO- 25,0MM. PONTOS DE ATERRAMENTO- 03. APLICAÇÃO: LINHA DE TRANSMISSÃO. NORMA: | DIS-ETE-094 |  |  | Concreto | PINCOL PREMOLDADOS INDUSTRIA E COM LTDA | 10.724.474/0010-20 | 2024-06-26 | 2028-08-30 | HI_2023_06_30 | Ambos |  |  | AIF
|  | 0 | 3311093 | 64030013 | CRUZETA CONC CTT 5400MM JANELA 950MM | CRUZETA. TIPO: CTT. MATERIAL : CONCRETO ARMADO. COMPRIMENTO: 5400MM. SECAO: 170X250MM. DIAMETRO DA JANELA: 950MM. RESISTENCIA NOMINAL:1500DAN. CARGA DE RUPTURA:3000DAN. APLICACAO: ESTRUTURA DE LINHA DE TRANSMISSAO. NORMA: DIS-ETE-094. | DIS-ETE-094 |  |  | Concreto | PINCOL PREMOLDADOS INDUSTRIA E COM LTDA | 10.724.474/0010-20 | 2024-06-26 | 2028-08-30 | HI_2023_06_30 | Ambos |  |  | AIF
|  | 0 | 3311092 | 64030012 | CRUZETA CONC CTT 5400MM JANELA 780MM | CRUZETA. TIPO: CTT. MATERIAL : CONCRETO ARMADO. COMPRIMENTO: 5400MM. SECAO: 170X250MM. DIAMETRO DA JANELA: 780MM. RESISTENCIA NOMINAL:1500DAN. CARGA DE RUPTURA:3000DAN. APLICACAO: ESTRUTURA DE LINHA DE TRANSMISSAO. NORMA: DIS-ETE-094. | DIS-ETE-094 |  |  | Concreto | PINCOL PREMOLDADOS INDUSTRIA E COM LTDA | 10.724.474/0010-20 | 2024-06-26 | 2028-08-30 | HI_2023_06_30 | Ambos |  |  | AIF
|  | 0 | 3311090 | 64030046 | CRUZETA CONC 4500MM F 820MM | CRUZETA. MATERIAL-CONCRETO ARMADO. COMPRIMENTO NOMINAL-4500MM. DIAMETRO DO FURO DE MONTAGEM- 820MM. FURAÇÃO PARA FIXAÇÃO DE FERRAGENS- 02 VERTICAIS E 04 HORIZONTAIS, DIÂMETRO- 25,0MM. PONTOS DE ATERRAMENTO - 03. APLICAÇÃO: LINHA DE TRANSMISSÃO. NORMA: DIS | DIS-ETE-094 |  |  | Concreto | PINCOL PREMOLDADOS INDUSTRIA E COM LTDA | 10.724.474/0010-20 | 2024-06-26 | 2028-08-30 | HI_2023_06_30 | Ambos |  |  | AIF
|  | 0 | 3311088 | 64030031 | CONJUNTO CRUZETA COSMOS 4180MM REF | CONJUNTO DE CRUZETAS REFORCADAS. TIPO: COSMOS. MATERIAL: CONCRETO ARMADO. COMPRIMENTO TOTAL: 4180MM. NUMERO DE ELEMENTOS POR CONJUNTO: 02. APLICACAO: ESTRUTURA TIPO C.PADRAO: 69KV. NORMA: DIS-ETE-094. | DIS-ETE-094 |  |  | Concreto | PINCOL PREMOLDADOS INDUSTRIA E COM LTDA | 10.724.474/0010-20 | 2024-06-26 | 2028-08-30 | HI_2023_06_30 | Ambos |  |  | AIF
|  | 0 | 3311087 | 64030004 | CRUZETA CONC CTT 5400MM JANELA 400MM | CRUZETA. TIPO: CTT. MATERIAL : CONCRETO ARMADO. COMPRIMENTO: 5400MM. SECAO: 170X250MM. DIAMETRO DA JANELA: 400MM. RESITENCIA NOMINAL:1500DAN. CARGA DE RUPTURA:3000DAN. APLICACAO: ESTRUTURA DE LINHA DE TRANSMISSAO. NORMA: DIS-ETE-094. | DIS-ETE-094 |  |  | Concreto | PINCOL PREMOLDADOS INDUSTRIA E COM LTDA | 10.724.474/0010-20 | 2024-06-26 | 2028-08-30 | HI_2023_06_30 | Ambos |  |  | AIF
|  | 0 | 3311086 | 64030023 | CRUZETA CONC CTH 10500MM J820MM 1500DAN | CRUZETA. TIPO: CTH. MATERIAL: CONCRETO ARMADO. COMPRIMENTO: 10500MM. SECAO: 150X200MM. DIAMETRO DA JANELA: 820MM. RESITENCIA NOMINAL: 1500DAN. CARGA DE RUPTURA: 3000DAN. NORMA: DIS-ETE-094. | DIS-ETE-094 |  |  | Concreto | PINCOL PREMOLDADOS INDUSTRIA E COM LTDA | 10.724.474/0010-20 | 2024-06-26 | 2028-08-30 | HI_2023_06_30 | Ambos |  |  | AIF
|  | 0 | 3311085 | 64030022 | CRUZETA CONC CTH 10500MM J780MM 1500DAN | CRUZETA. TIPO: CTH. MATERIAL: CONCRETO ARMADO. COMPRIMENTO: 10500MM. SECAO: 150X200MM. DIAMETRO DA JANELA: 780MM. RESITENCIA NOMINAL: 1500DAN. CARGA DE RUPTURA: 3000DAN. NORMA: DIS-ETE-094. | DIS-ETE-094 |  |  | Concreto | PINCOL PREMOLDADOS INDUSTRIA E COM LTDA | 10.724.474/0010-20 | 2024-06-26 | 2028-08-30 | HI_2023_06_30 | Ambos |  |  | AIF
|  | 0 | 3311084 | 64030016 | CRUZETA CONC CTH 10500MM J510MM 1500DAN | CRUZETA. TIPO: CTH. MATERIAL: CONCRETO ARMADO. COMPRIMENTO: 10500MM. SECAO: 150X200MM. DIAMETRO DA JANELA: 510MM. RESITENCIA NOMINAL: 1500DAN. CARGA DE RUPTURA: 3000DAN. NORMA: DIS-ETE-094. | DIS-ETE-094 |  |  | Concreto | PINCOL PREMOLDADOS INDUSTRIA E COM LTDA | 10.724.474/0010-20 | 2024-06-26 | 2028-08-30 | HI_2023_06_30 | Ambos |  |  | AIF
|  | 0 | 3312241 | 64030066 | VIGA CONC VSH 3740MM J430MM 1200DAN | VIGA. TIPO: VSH. MATERIAL: CONCRETO ARMADO. COMPRIMENTO:3740MM. DIAMETRO DA JANELA: 430MM. RESISTENCIA NOMINAL: 1200DAN. CARGA DE RUPTURA : 2400 DAN. APLICACAO: LINHA DE SUBTRANSMISSAO. NORMA: DIS-ETE-094. | DIS-ETE-094 |  |  | Concreto | PINCOL PREMOLDADOS INDUSTRIA E COM LTDA | 10.724.474/0010-20 | 2024-06-26 | 2028-08-30 | HI_2023_06_30 | Ambos |  |  | AIF
|  | 0 | 3301632 | 21050080 | POSTE CONC DT 24/1500 SUBTR | POSTE DUPLO T. MATERIAL: CONCRETO ARMADO. DIMENSOES DA BASE: 650 X 896 MM. DIMENSOES DO TOPO: 170 X 224 MM. FURACAO FACE "A" E FACE "B" CONFORME NORMAS DAS DISTRIBUIDORAS. COMPRIMENTO TOTAL: 24000 MM. RESISTENCIA NOMINAL: 1500 DAN. CARGA RUPTURA: 3000 DAN | DIS-ETE-013 |  |  | Concreto | PINCOL PREMOLDADOS INDUSTRIA E COM LTDA | 10.724.474/0010-20 | 2024-06-26 | 2028-08-30 | HI_2023_06_30 | Ambos |  |  | AIF
|  | 0 | 3312242 | 64030065 | VIGA CONC VSH 3740MM J390MM 1200DAN | VIGA. TIPO: VSH. MATERIAL: CONCRETO ARMADO. COMPRIMENTO:3740MM. DIAMETRO DA JANELA: 390MM. RESISTENCIA NOMINAL: 1200DAN. CARGA DE RUPTURA: 2400 DAN. APLICACAO: LINHA DE SUBTRANSMISSAO. NORMA: DIS-ETE-094. | DIS-ETE-094 |  |  | Concreto | PINCOL PREMOLDADOS INDUSTRIA E COM LTDA | 10.724.474/0010-20 | 2024-06-26 | 2028-08-30 | HI_2023_06_30 | Ambos |  |  | AIF
|  | 0 | 3320184 | 64095014 | ANEL CONC ACTC JANELA 700MM | ANEL. TIPO: ACTC. MATERIAL: CONCRETO ARMADO. DIAMETRO DA JANELA: 700,0MM. RESISTENCIA NOMINAL: 1500 DAN. CARGA DE RUPTURA: 3000DAN. APLICACAO: INSTALACAO DE CRUZETA DE CONCRETO CTT EM POSTE CIRCULAR. NORMA: DIS-ETE-094. | DIS-ETE-094 |  |  | Concreto | PINCOL PREMOLDADOS INDUSTRIA E COM LTDA | 10.724.474/0010-20 | 2024-06-26 | 2028-08-30 | HI_2023_06_30 | Ambos |  |  | AIF
|  | 0 | 3311097 | 64030047 | CRUZETA CONC 4500MM F 950MM | CRUZETA. MATERIAL-CONCRETO ARMADO. COMPRIMENTO NOMINAL-4500MM. DIAMETRO DO FURO DE MONTAGEM- 950MM. FURAÇÃO PARA FIXAÇÃO DE FERRAGENS- 02 VERTICAIS E 04 HORIZONTAIS, DIÂMETRO- 25,0MM. PONTOS DE ATERRAMENTO- 03.APLICAÇÃO: LINHA DE TRANSMISSÃO CLASSE 69KV. | DIS-ETE-094 |  |  | Concreto | PINCOL PREMOLDADOS INDUSTRIA E COM LTDA | 10.724.474/0010-20 | 2024-06-26 | 2028-08-30 | HI_2023_06_30 | Ambos |  |  | AIF
|  | 0 | 3311082 | 64030014 | CRUZETA CONC CTH 10500MM J338MM 1500DAN | CRUZETA. TIPO: CTH. MATERIAL: CONCRETO ARMADO. COMPRIMENTO: 10500MM. SECAO: 150X200MM. DIAMETRO DA JANELA: 338MM. RESITENCIA NOMINAL: 1500DAN. CARGA DE RUPTURA: 3000DAN. NORMA: DIS-ETE-094. | DIS-ETE-094 |  |  | Concreto | PINCOL PREMOLDADOS INDUSTRIA E COM LTDA | 10.724.474/0010-20 | 2024-06-26 | 2028-08-30 | HI_2023_06_30 | Ambos |  |  | AIF
|  | 0 | 3324007 | 64010011 | TUBO CONC ARM 3500X1500MM | TUBO. MATERIAL: CONCRETO ARMADO. DIAMETRO INTERNO: 1500MM. COMPRIMENTO: 3500MM. EXTREMIDADES- MACHO/FEMEA. NORMA: DIS-ETE-094. | DIS-ETE-094 |  |  | Concreto | PINCOL PREMOLDADOS INDUSTRIA E COM LTDA | 10.724.474/0010-20 | 2024-06-26 | 2028-08-30 | HI_2023_06_30 | Ambos |  |  | AIF
|  | 0 | 3320163 | 64095017 | ANEL CONC ACT 410X510MM | ANEL. TIPO: ACT. MATERIAL: CONCRETO ARMADO. DIMENSOES DO FURO: 410X510 MM. RESISTENCIA NOMINAL: 1500 DAN. CARGA DE RUPTURA: 3000 DAN. APLICACAO : CRUZETA DE CONCRETO TIPO CTT. NORMA: DIS-ETE-094. | DIS-ETE-094 |  |  | Concreto | PINCOL PREMOLDADOS INDUSTRIA E COM LTDA | 10.724.474/0010-20 | 2024-06-26 | 2028-08-30 | HI_2023_06_30 | Ambos |  |  | AIF
|  | 0 | 3323010 | 64030030 | BRACO CONC RETO 1500MM 600KGF | BRACO RETO. MATERIAL: CONCRETO ARMADO. COMPRIMENTO NOMINAL: 1500MM. RESISTENCIA NOMINAL: 600DAN. CARGA DE RUPTURA:1200DAN. APLICACAO : ESTRUTURA DE LINHA DE TRANSMISSAO . NORMA: DIS-ETE-094. | DIS-ETE-094 |  |  | Concreto | PINCOL PREMOLDADOS INDUSTRIA E COM LTDA | 10.724.474/0010-20 | 2024-06-26 | 2028-08-30 | HI_2023_06_30 | Ambos |  |  | AIF
|  | 0 | 3320164 | 64095016 | ANEL CONC ACT 375X470MM | ANEL. TIPO: ACT. MATERIAL: CONCRETO ARMADO. DIMENSOES DO FURO: 375X470 MM. RESISTENCIA NOMINAL: 1500 DAN. CARGA DE RUPTURA: 3000 DAN. APLICACAO : CRUZETA DE CONCRETO TIPO CTT. NORMA: DIS-ETE-094. | DIS-ETE-094 |  |  | Concreto | PINCOL PREMOLDADOS INDUSTRIA E COM LTDA | 10.724.474/0010-20 | 2024-06-26 | 2028-08-30 | HI_2023_06_30 | Ambos |  |  | AIF
|  | 0 | 3320250 | 64095043 | ANEL CONC ACC 385X550MM | ANEL. TIPO: ACC. MATERIAL: CONCRETO ARMADO. DIMENSOES DO FURO: 385X550MM. RESISTENCIA NOMINAL : 1000DAN. CARGA DE RUPTURA: 2000DAN. APLICACAO: CRUZETA DE CONCRETO TIPO COSMOS. NORMA:DIS-ETE-094. | DIS-ETE-094 |  |  | Concreto | PINCOL PREMOLDADOS INDUSTRIA E COM LTDA | 10.724.474/0010-20 | 2024-06-26 | 2028-08-30 | HI_2023_06_30 | Ambos |  |  | AIF
|  | 0 | 3320222 | 64095026 | ANEL CONC ACT 570X750MM | ANEL. TIPO: ACT. MATERIAL: CONCRETO ARMADO. DIMENSOES DO FURO: 570X750MM. RESISTENCIA NOMINAL: 1500DAN. CARGA DE RUPTURA: 3000 DAN. APLICACAO: CRUZETA DE CONCRETO CT. NORMA: DIS-ETE-094. | DIS-ETE-094 |  |  | Concreto | PINCOL PREMOLDADOS INDUSTRIA E COM LTDA | 10.724.474/0010-20 | 2024-06-26 | 2028-08-30 | HI_2023_06_30 | Ambos |  |  | AIF
|  | 0 | 3320190 | 64095037 | ANEL CONC ACH 510X650MM | ANEL. TIPO: ACH. MATERIAL: CONCRETO ARMADO. DIMENSOES DO FURO: 510X650MM. RESISTENCIA NOMINAL : 600DAN. CARGA DE RUPTURA: 1200DAN. APLICACAO : CRUZETA DE CONCRETO CTH . NORMA: DIS-ETE-094. | DIS-ETE-094 |  |  | Concreto | PINCOL PREMOLDADOS INDUSTRIA E COM LTDA | 10.724.474/0010-20 | 2024-06-26 | 2028-08-30 | HI_2023_06_30 | Ambos |  |  | AIF
|  | 0 | 3320187 | 64095019 | ANEL CONC ACT 520X620MM | ANEL. TIPO: ACT. MATERIAL: CONCRETO ARMADO. DIMENSOES DO FURO: 520X620MM. RESISTENCIA NOMINAL: 1500DAN. CARGA DE RUPTURA: 3000 DAN. APLICACAO: CRUZETA DE CONCRETO CTT EM POSTE DT. NORMA: DIS-ETE-094. | DIS-ETE-094 |  |  | Concreto | PINCOL PREMOLDADOS INDUSTRIA E COM LTDA | 10.724.474/0010-20 | 2024-06-26 | 2028-08-30 | HI_2023_06_30 | Ambos |  |  | AIF
|  | 0 | 3320185 | 64095018 | ANEL CONC ACT 460X560MM | ANEL. TIPO: ACT. MATERIAL: CONCRETO ARMADO. DIMENSOES DO FURO: 460X560MM. RESISTENCIA NOMINAL: 1500DAN. CARGA DE RUPTURA: 3000 DAN. APLICACAO: CRUZETA DE CONCRETO CTT EM POSTE DT. NORMA: DIS-ETE-094. | DIS-ETE-094 |  |  | Concreto | PINCOL PREMOLDADOS INDUSTRIA E COM LTDA | 10.724.474/0010-20 | 2024-06-26 | 2028-08-30 | HI_2023_06_30 | Ambos |  |  | AIF
|  | 0 | 3320183 | 64095012 | ANEL CONC ACTC JANELA 630MM | ANEL. TIPO: ACTC. MATERIAL: CONCRETO ARMADO. DIAMETRO DA JANELA: 630,0MM. RESISTENCIA NOMINAL: 1500DAN. CARGA DE RUPTURA: 3000 DAN. APLICACAO: INSTALACAO DE CRUZETA DE CONCRETO CTT EM POSTE CIRCULAR. NORMA: DIS-ETE-094. | DIS-ETE-094 |  |  | Concreto | PINCOL PREMOLDADOS INDUSTRIA E COM LTDA | 10.724.474/0010-20 | 2024-06-26 | 2028-08-30 | HI_2023_06_30 | Ambos |  |  | AIF
|  | 0 | 3320182 | 64095010 | ANEL CONC ACTC JANELA 550MM | ANEL. TIPO: ACTC. MATERIAL: CONCRETO ARMADO. DIAMETRO DA JANELA: 550,0MM. RESISTENCIA NOMINAL: 1500 DAN. CARGA DE RUPTURA: 3000DAN. APLICACAO: INSTALACAO DE CRUZETA DE CONCRETO CTT EM POSTE CIRCULAR. NORMA: DIS-ETE-094. | DIS-ETE-094 |  |  | Concreto | PINCOL PREMOLDADOS INDUSTRIA E COM LTDA | 10.724.474/0010-20 | 2024-06-26 | 2028-08-30 | HI_2023_06_30 | Ambos |  |  | AIF
|  | 0 | 3320181 | 64095011 | ANEL CONC ACTC JANELA 600MM | ANEL. TIPO: ACTC. MATERIAL: CONCRETO ARMADO. DIAMETRO DA JANELA: 600,0MM. RESISTENCIA NOMINAL: 1500 DAN. CARGA DE RUPTURA: 3000DAN. APLICACAO: INSTALACAO DE CRUZETA DE CONCRETO CTT EM POSTE CIRCULAR. NORMA: DIS-ETE-094. | DIS-ETE-094 |  |  | Concreto | PINCOL PREMOLDADOS INDUSTRIA E COM LTDA | 10.724.474/0010-20 | 2024-06-26 | 2028-08-30 | HI_2023_06_30 | Ambos |  |  | AIF
|  | 0 | 3311072 | 64030019 | CRUZETA CONC CTH 10500MM J665MM 1500DA | CRUZETA. TIPO: CTH. MATERIAL : CONCRETO ARMADO. COMPRIMENTO: 10500MM.SECAO: 150X200MM. DIAMETRO DA JANELA: 665MM. RESITENCIA NOMINAL: 1500DAN. CARGA DE RUPTURA: 3000DAN.,,,,,,,,,,. NORMA: DIS-ETE-094. | DIS-ETE-094 |  |  | Concreto | PINCOL PREMOLDADOS INDUSTRIA E COM LTDA | 10.724.474/0010-20 | 2024-06-26 | 2028-08-30 | HI_2023_06_30 | Ambos |  |  | AIF
|  | 0 | 3311067 | 64030002 | CONJUNTO CRUZETA COSMOS 4880MM 138KV | CONJUNTO DE CRUZETAS REFORCADAS. TIPO:COSMOS. MATERIAL:CONCRETO ARMADO. COMPRIMENTO TOTAL : 4880MM. NUMERO DE ELEMENTOS POR CONJUNTO: 02 . APLICACAO: ESTRUTURA TIPO C, PADRAO 138KV. NORMA: DIS-ETE-094. | DIS-ETE-094 |  |  | Concreto | PINCOL PREMOLDADOS INDUSTRIA E COM LTDA | 10.724.474/0010-20 | 2024-06-26 | 2028-08-30 | HI_2023_06_30 | Ambos |  |  | AIF
|  | 0 | 3311070 | 64030017 | CRUZETA CONC CTH 10500MM J570MM 1500DA | CRUZETA. TIPO: CTH. MATERIAL : CONCRETO ARMADO. COMPRIMENTO: 10500MM. SECAO: 150X200MM. DIAMETRO DA JANELA: 570MM. RESITENCIA NOMINAL: 1500DAN. CARGA DE RUPTURA: 3000DAN.,,,,,,,,,,. NORMA: DIS-ETE-094. | DIS-ETE-094 |  |  | Concreto | PINCOL PREMOLDADOS INDUSTRIA E COM LTDA | 10.724.474/0010-20 | 2024-06-26 | 2028-08-30 | HI_2023_06_30 | Ambos |  |  | AIF
|  | 0 | 3320186 | 64095020 | ANEL CONC ACT 560X660MM | ANEL. TIPO: ACT. MATERIAL: CONCRETO ARMADO. DIMENSOES DO FURO: 560X660MM. RESISTENCIA NOMINAL: 1500DAN. CARGA DE RUPTURA: 3000 DAN. APLICACAO: CRUZETA DE CONCRETO CTT EM POSTE DT. NORMA: DIS-ETE-094. | DIS-ETE-094 |  |  | Concreto | PINCOL PREMOLDADOS INDUSTRIA E COM LTDA | 10.724.474/0010-20 | 2024-06-26 | 2028-08-30 | HI_2023_06_30 | Ambos |  |  | AIF
|  | 0 | 3324008 | 64010012 | TUBO CONC ARM 3600X1500MM | TUBO. MATERIAL: CONCRETO ARMADO. DIAMETRO INTERNO: 1500MM. COMPRIMENTO: 3600MM. EXTREMIDADES- MACHO/FEMEA. NORMA: DIS-ETE-094. | DIS-ETE-094 |  |  | Concreto | PINCOL PREMOLDADOS INDUSTRIA E COM LTDA | 10.724.474/0010-20 | 2024-06-26 | 2028-08-30 | HI_2023_06_30 | Ambos |  |  | AIF
|  | 0 | 3320103 | 64095029 | ANEL CONC ACH 300X395MM | ANEL. TIPO: ACH. MATERIAL: CONCRETO ARMADO. DIMENSOES DO FURO: 300X395MM. RESISTENCIA NOMINAL : 600DAN. CARGA DE RUPTURA: 1200DAN. APLICACAO: CRUZETA DE CONCRETO CTH. NORMA: DIS-ETE-094. | DIS-ETE-094 |  |  | Concreto | PINCOL PREMOLDADOS INDUSTRIA E COM LTDA | 10.724.474/0010-20 | 2024-06-26 | 2028-08-30 | HI_2023_06_30 | Ambos |  |  | AIF
|  | 0 | 3311073 | 64030020 | CRUZETA CONC CTH 10500MM J710MM 1500DA | CRUZETA. TIPO: CTH. MATERIAL : CONCRETO ARMADO. COMPRIMENTO: 10500MM. SECAO: 150X200MM. DIAMETRO DA JANELA: 710MM. RESITENCIA NOMINAL: 1500DAN. CARGA DE RUPTURA: 3000DAN. NORMA: DIS-ETE-094. | DIS-ETE-094 |  |  | Concreto | PINCOL PREMOLDADOS INDUSTRIA E COM LTDA | 10.724.474/0010-20 | 2024-06-26 | 2028-08-30 | HI_2023_06_30 | Ambos |  |  | AIF
|  | 0 | 3311075 | 64030005 | CRUZETA CONC CTT 5400MM JANELA 450MM | CRUZETA. TIPO: CTT. MATERIAL : CONCRETO ARMADO. COMPRIMENTO: 5400MM. SECAO: 170X250MM. DIAMETRO DA JANELA: 450MM. RESITENCIA NOMINAL:1500DAN. CARGA DE RUPTURA:3000DAN. APLICACAO: ESTRUTURA DE LINHA DE TRANSMISSAO. NORMA: DIS-ETE-094. | DIS-ETE-094 |  |  | Concreto | PINCOL PREMOLDADOS INDUSTRIA E COM LTDA | 10.724.474/0010-20 | 2024-06-26 | 2028-08-30 | HI_2023_06_30 | Ambos |  |  | AIF
|  | 0 | 3311077 | 64030007 | CRUZETA CONC CTT 5400MM JANELA 550MM | CRUZETA. TIPO: CTT. MATERIAL : CONCRETO ARMADO. COMPRIMENTO: 5400MM. SECAO: 170X250MM. DIAMETRO DA JANELA: 550MM. RESITENCIA NOMINAL:1500DAN. CARGA DE RUPTURA:3000DAN. APLICACAO: ESTRUTURA DE LINHA DE TRANSMISSAO. NORMA: DIS-ETE-094. | DIS-ETE-094 |  |  | Concreto | PINCOL PREMOLDADOS INDUSTRIA E COM LTDA | 10.724.474/0010-20 | 2024-06-26 | 2028-08-30 | HI_2023_06_30 | Ambos |  |  | AIF
|  | 0 | 3311080 | 64030010 | CRUZETA CONC CTT 5400MM JANELA 650MM | CRUZETA. TIPO: CTT. MATERIAL : CONCRETO ARMADO. COMPRIMENTO: 5400MM. SECAO: 170X250MM. DIAMETRO DA JANELA: 650MM. RESITENCIA NOMINAL:1500DAN. CARGA DE RUPTURA:3000DAN. APLICACAO: ESTRUTURA DE LINHA DE TRANSMISSAO. NORMA: DIS-ETE-094. | DIS-ETE-094 |  |  | Concreto | PINCOL PREMOLDADOS INDUSTRIA E COM LTDA | 10.724.474/0010-20 | 2024-06-26 | 2028-08-30 | HI_2023_06_30 | Ambos |  |  | AIF
|  | 0 | 3320105 | 64095027 | ANEL CONC ACH 210X270MM | ANEL. TIPO: ACH. MATERIAL: CONCRETO ARMADO. DIMENSOES DO FURO: 210X270MM. RESISTENCIA NOMINAL : 600DAN. CARGA DE RUPTURA: 1200DAN. APLICACAO: CRUZETA DE CONCRETO CTH. NORMA: DIS-ETE-094. | DIS-ETE-094 |  |  | Concreto | PINCOL PREMOLDADOS INDUSTRIA E COM LTDA | 10.724.474/0010-20 | 2024-06-26 | 2028-08-30 | HI_2023_06_30 | Ambos |  |  | AIF
|  | 0 | 3311063 | 64030058 | CRUZETA CONC CTH 6700MM J665MM 1500DAN | CRUZETA. TIPO: CTH. MATERIAL: CONCRETO ARMADO. COMPRIMENTO: 6700 MM. SECAO: 110X140 MM. DIAMETRO DA JANELA: 665 MM. RESISTENCIA NOMINAL: 1500 DAN. CARGA DE RUPTURA: 3000 DAN. NORMA: DIS-ETE-094. | DIS-ETE-094 |  |  | Concreto | PINCOL PREMOLDADOS INDUSTRIA E COM LTDA | 10.724.474/0010-20 | 2024-06-26 | 2028-08-30 | HI_2023_06_30 | Ambos |  |  | AIF
|  | 0 | 3311079 | 64030009 | CRUZETA CONC CTT 5400MM JANELA 630MM | CRUZETA. TIPO: CTT. MATERIAL : CONCRETO ARMADO. COMPRIMENTO: 5400MM. SECAO: 170X250MM. DIAMETRO DA JANELA: 630MM. RESITENCIA NOMINAL:1500DAN. CARGA DE RUPTURA:3000DAN. APLICACAO: ESTRUTURA DE LINHA DE TRANSMISSAO. NORMA: DIS-ETE-094. | DIS-ETE-094 |  |  | Concreto | PINCOL PREMOLDADOS INDUSTRIA E COM LTDA | 10.724.474/0010-20 | 2024-06-26 | 2028-08-30 | HI_2023_06_30 | Ambos |  |  | AIF
|  | 0 | 3311071 | 64030018 | CRUZETA CONC CTH 10500MM J630MM 1500DA | CRUZETA. TIPO: CTH. MATERIAL : CONCRETO ARMADO. COMPRIMENTO: 10500MM. SECAO: 150X200MM. DIAMETRO DA JANELA: 630MM. RESITENCIA NOMINAL: 1500DAN. CARGA DE RUPTURA: 3000DAN.,,,,,,,,,,. NORMA: DIS-ETE-094. | DIS-ETE-094 |  |  | Concreto | PINCOL PREMOLDADOS INDUSTRIA E COM LTDA | 10.724.474/0010-20 | 2024-06-26 | 2028-08-30 | HI_2023_06_30 | Ambos |  |  | AIF
|  | 0 | 3323011 | 64030003 | BRACO CONCR RETO 2180MM 600KGF | BRACO RETO. MATERIAL: CONCRETO ARMADO. COMPRIMENTO NOMINAL: 2.180MM. RESISTENCIA NOMINAL: 600DAN. CARGA DE RUPTURA:1200DAN. APLICACAO : ESTRUTURA DE LINHA DE TRANSMISSAO DE 138kV. NORMAS: DIS-ETE-094. | DIS-ETE-094 |  |  | Concreto | PINCOL PREMOLDADOS INDUSTRIA E COM LTDA | 10.724.474/0010-20 | 2024-06-26 | 2028-08-30 | HI_2023_06_30 | Ambos |  |  | AIF
|  | 0 | 3320102 | 64095030 | ANEL CONC ACH 330X430MM | ANEL. TIPO: ACH. MATERIAL: CONCRETO ARMADO. DIMENSOES DO FURO: 330X430MM. RESISTENCIA NOMINAL : 600DAN. CARGA DE RUPTURA: 1200DAN. APLICACAO: CRUZETA DE CONCRETO CTH. NORMA: DIS-ETE-094. | DIS-ETE-094 |  |  | Concreto | PINCOL PREMOLDADOS INDUSTRIA E COM LTDA | 10.724.474/0010-20 | 2024-06-26 | 2028-08-30 | HI_2023_06_30 | Ambos |  |  | AIF
|  | 0 | 3312262 | 64030028 | VIGA CONC VSH 5630MM J480MM 1200DAN | VIGA. TIPO: VSH. MATERIAL: CONCRETO ARMADO. COMPRIMENTO:5630MM. DIAMETRO DA JANELA: 480MM. RESISTENCIA NOMINAL: 1200DAN. CARGA DE RUPTURA: 2400DAN. APLICACAO: LINHA DE SUBTRANSMISSAO 138KV. NORMA: DIS-ETE-094. | DIS-ETE-094 |  |  | Concreto | PINCOL PREMOLDADOS INDUSTRIA E COM LTDA | 10.724.474/0010-20 | 2024-06-26 | 2028-08-30 | HI_2023_06_30 | Ambos |  |  | AIF
|  | 0 | 3312318 | 64030029 | VIGA CONC VSH 5630MM J530MM 1200DAN | VIGA. TIPO: VSH. MATERIAL: CONCRETO ARMADO. COMPRIMENTO:5630MM. DIAMETRO DA JANELA: 530MM. RESISTENCIA NOMINAL: 1200DAN. CARGA DE RUPTURA: 2400DAN. APLICACAO: LINHA DE SUBTRANSMISSAO 138KV. NORMA: DIS-ETE-094. | DIS-ETE-094 |  |  | Concreto | PINCOL PREMOLDADOS INDUSTRIA E COM LTDA | 10.724.474/0010-20 | 2024-06-26 | 2028-08-30 | HI_2023_06_30 | Ambos |  |  | AIF
|  | 0 | 3320060 | 64095039 | ANEL CONC ACC 270X330MM | ANEL. TIPO: ACC. MATERIAL: CONCRETO ARMADO. DIMENSOES DO FURO: 270X330MM. RESISTENCIA NOMINAL : 1000DAN. CARGA DE RUPTURA: 2000DAN. APLICACAO: CRUZETA DE CONCRETO TIPO COSMOS. NORMA:DIS-ETE-094. | DIS-ETE-094 |  |  | Concreto | PINCOL PREMOLDADOS INDUSTRIA E COM LTDA | 10.724.474/0010-20 | 2024-06-26 | 2028-08-30 | HI_2023_06_30 | Ambos |  |  | AIF
|  | 0 | 3303311 | 21050036 | POSTE CONC CIRC 16/2000 SUBTR | POSTE CIRCULAR. MATERIAL: CONCRETO ARMADO. DIAMETRO DA BASE: 650 MM. DIAMETRO DO TOPO: 330 MM. COMPRIMENTO TOTAL: 16000 MM. RESISTENCIA NOMINAL: 2000 DAN. CARGA DE RUPTURA: 4000 DAN. CARACTERISTICAS ADICIONAIS: TRACOS DE REFERENCIA E ENGASTAMENTO EM BAIXO | DIS-ETE-013 |  |  | Concreto | PINCOL PREMOLDADOS INDUSTRIA E COM LTDA | 10.724.474/0010-20 | 2024-06-26 | 2028-08-30 | HI_2023_06_30 | Ambos |  |  | AIF
|  | 0 | 3303321 | 21050044 | POSTE CONC CIRC 20/4000 SUBTR | POSTE CIRCULAR. MATERIAL: CONCRETO ARMADO. DIAMETRO DA BASE: 775 MM. DIAMETRO DO TOPO: 475 MM. COMPRIMENTO TOTAL: 20000 MM. RESISTENCIA NOMINAL: 4000 DAN. CARGA DE RUPTURA: 8000 DAN. CARACTERISTICAS ADICIONAIS: TRACOS DE REFERENCIA E ENGASTAMENTO EM BAIXO | DIS-ETE-013 |  |  | Concreto | PINCOL PREMOLDADOS INDUSTRIA E COM LTDA | 10.724.474/0010-20 | 2024-06-26 | 2028-08-30 | HI_2023_06_30 | Ambos |  |  | AIF
|  | 0 | 3303320 | 21050043 | POSTE CONC CIRC 20/3000 SUBTR | POSTE CIRCULAR. MATERIAL: CONCRETO ARMADO. DIAMETRO DA BASE: 700 MM. DIAMETRO DO TOPO: 400 MM. COMPRIMENTO TOTAL: 20000 MM. RESISTENCIA NOMINAL: 3000 DAN. CARGA DE RUPTURA: 6000 DAN. CARACTERISTICAS ADICIONAIS: TRACOS DE REFERENCIA E ENGASTAMENTO EM BAIXO | DIS-ETE-013 |  |  | Concreto | PINCOL PREMOLDADOS INDUSTRIA E COM LTDA | 10.724.474/0010-20 | 2024-06-26 | 2028-08-30 | HI_2023_06_30 | Ambos |  |  | AIF
|  | 0 | 3303319 | 21050042 | POSTE CONC CIRC 20/2500 SUBTR | POSTE CIRCULAR . MATERIAL: CONCRETO ARMADO. DIAMETRO DA BASE: 670 MM. DIAMETRO DO TOPO: 370 MM. COMPRIMENTO TOTAL: 20000 MM. RESISTENCIA NOMINAL : 2500 DAN. CARGA DE RUPTURA : 5000 DAN. CARACTERISTICAS ADICIONAIS: TRACOS DE REFERENCIA E ENGASTAMENTO EM BA | DIS-ETE-013 |  |  | Concreto | PINCOL PREMOLDADOS INDUSTRIA E COM LTDA | 10.724.474/0010-20 | 2024-06-26 | 2028-08-30 | HI_2023_06_30 | Ambos |  |  | AIF
|  | 0 | 3303318 | 21050041 | POSTE CONC CIRC 20/2000 SUBTR | POSTE CIRCULAR . MATERIAL: CONCRETO ARMADO. DIAMETRO DA BASE: 625 MM. DIAMETRO DO TOPO: 325 MM. COMPRIMENTO TOTAL: 20000 MM. RESISTENCIA NOMINAL : 2000 DAN. CARGA DE RUPTURA : 4000 DAN. CARACTERISTICAS ADICIONAIS: TRACOS DE REFERENCIA E ENGASTAMENTO EM BA | DIS-ETE-013 |  |  | Concreto | PINCOL PREMOLDADOS INDUSTRIA E COM LTDA | 10.724.474/0010-20 | 2024-06-26 | 2028-08-30 | HI_2023_06_30 | Ambos |  |  | AIF
|  | 0 | 3303317 | 21050040 | POSTE CONC CIRC 20/1500 SUBTR | POSTE CIRCULAR. MATERIAL: CONCRETO ARMADO. DIAMETRO DA BASE: 580 MM. DIAMETRO DO TOPO: 280 MM. COMPRIMENTO TOTAL: 20000 MM. RESISTENCIA NOMINAL: 1500 DAN. CARGA DE RUPTURA: 3000 DAN. CARACTERISTICAS ADICIONAIS: TRACOS DE REFERENCIA E ENGASTAMENTO EM BAIXO | DIS-ETE-013 |  |  | Concreto | PINCOL PREMOLDADOS INDUSTRIA E COM LTDA | 10.724.474/0010-20 | 2024-06-26 | 2028-08-30 | HI_2023_06_30 | Ambos |  |  | AIF
|  | 0 | 3320074 | 64095035 | ANEL CONC ACH 190X244MM | ANEL. TIPO: ACH. MATERIAL: CONCRETO ARMADO. DIMENSOES DO FURO: 190X244MM. RESISTENCIA NOMINAL : 600DAN. CARGA DE RUPTURA: 1200DAN. APLICACAO: CRUZETA DE CONCRETO CTH. NORMA: DIS-ETE-094. | DIS-ETE-094 |  |  | Concreto | PINCOL PREMOLDADOS INDUSTRIA E COM LTDA | 10.724.474/0010-20 | 2024-06-26 | 2028-08-30 | HI_2023_06_30 | Ambos |  |  | AIF
|  | 0 | 3303314 | 21050038 | POSTE CONC CIRC 18/2000 SUBTR | POSTE CIRCULAR. MATERIAL: CONCRETO ARMADO. DIAMETRO DA BASE: 595 MM. DIAMETRO DO TOPO: 325 MM. COMPRIMENTO TOTAL: 18000 MM. RESISTENCIA NOMINAL: 2000 DAN. CARGA DE RUPTURA: 4000 DAN. CARACTERISTICAS ADICIONAIS: TRACOS DE REFERENCIA E ENGASTAMENTO EM BAIXO | DIS-ETE-013 |  |  | Concreto | PINCOL PREMOLDADOS INDUSTRIA E COM LTDA | 10.724.474/0010-20 | 2024-06-26 | 2028-08-30 | HI_2023_06_30 | Ambos |  |  | AIF
|  | 0 | 3320101 | 64095040 | ANEL CONC ACC 300X390MM | ANEL. TIPO: ACC. MATERIAL: CONCRETO ARMADO. DIMENSOES DO FURO: 300X390MM. RESISTENCIA NOMINAL : 1000DAN. CARGA DE RUPTURA: 2000DAN. APLICACAO: CRUZETA DE CONCRETO TIPO COSMOS. NORMA:DIS-ETE-094. | DIS-ETE-094 |  |  | Concreto | PINCOL PREMOLDADOS INDUSTRIA E COM LTDA | 10.724.474/0010-20 | 2024-06-26 | 2028-08-30 | HI_2023_06_30 | Ambos |  |  | AIF
|  | 0 | 3303325 | 21050047 | POSTE CONC CIRC 22/2500 SUBTR | POSTE CIRCULAR . MATERIAL: CONCRETO ARMADO. DIAMETRO DA BASE: 700 MM. DIAMETRO DO TOPO: 370 MM. COMPRIMENTO TOTAL: 22000 MM. RESISTENCIA NOMINAL : 2500 DAN. CARGA DE RUPTURA : 5000 DAN. CARACTERISTICAS ADICIONAIS: TRACOS DE REFERENCIA E ENGASTAMENTO EM BA | DIS-ETE-013 |  |  | Concreto | PINCOL PREMOLDADOS INDUSTRIA E COM LTDA | 10.724.474/0010-20 | 2024-06-26 | 2028-08-30 | HI_2023_06_30 | Ambos |  |  | AIF
|  | 0 | 3311035 | 64030052 | CRUZETA CONC CTH 6700MM J510MM 1500DAN | CRUZETA. TIPO: CTH. MATERIAL: CONCRETO ARMADO. COMPRIMENTO: 6700 MM. SECAO: 110X140 MM. DIAMETRO DA JANELA: 510 MM. RESISTENCIA NOMINAL: 1500 DAN. CARGA DE RUPTURA: 3000 DAN. NORMA: DIS-ETE-094. | DIS-ETE-094 |  |  | Concreto | PINCOL PREMOLDADOS INDUSTRIA E COM LTDA | 10.724.474/0010-20 | 2024-06-26 | 2028-08-30 | HI_2023_06_30 | Ambos |  |  | AIF
|  | 0 | 3311034 | 64030050 | CRUZETA CONC CTH 6700MM J430MM 1500DAN | CRUZETA. TIPO: CTH. MATERIAL: CONCRETO ARMADO. COMPRIMENTO: 6700 MM. SECAO: 110X140 MM. DIAMETRO DA JANELA: 430MM. RESISTENCIA NOMINAL: 1500 DAN .CARGA DE RUPTURA: 3000 DAN. NORMA: DIS-ETE-094. | DIS-ETE-094 |  |  | Concreto | PINCOL PREMOLDADOS INDUSTRIA E COM LTDA | 10.724.474/0010-20 | 2024-06-26 | 2028-08-30 | HI_2023_06_30 | Ambos |  |  | AIF
|  | 0 | 3311065 | 64030054 | CRUZETA CONC CTH 6700MM J570MM 1500DAN | CRUZETA. TIPO: CTH. MATERIAL: CONCRETO ARMADO. COMPRIMENTO: 6700MM. SECAO: 110X140 MM. DIAMETRO DA JANELA: 570 MM. RESISTENCIA NOMINAL: 1500 DAN. CARGA DE RUPTURA: 3000 DAN. NORMA: DIS-ETE-094. | DIS-ETE-094 |  |  | Concreto | PINCOL PREMOLDADOS INDUSTRIA E COM LTDA | 10.724.474/0010-20 | 2024-06-26 | 2028-08-30 | HI_2023_06_30 | Ambos |  |  | AIF
|  | 0 | 3312228 | 64030064 | VIGA CONC VSH 3740MM J340MM 1200DAN | VIGA. TIPO: VSH. MATERIAL: CONCRETO ARMADO. COMPRIMENTO:3740MM. DIAMETRO DA JANELA: 340MM. RESISTENCIA NOMINAL: 1200DAN. CARGA DE RUPTURA: 2400 DAN. APLICACAO : LINHA DE SUBTRANSMISSAO. NORMA: DIS-ETE-094. | DIS-ETE-094 |  |  | Concreto | PINCOL PREMOLDADOS INDUSTRIA E COM LTDA | 10.724.474/0010-20 | 2024-06-26 | 2028-08-30 | HI_2023_06_30 | Ambos |  |  | AIF
|  | 0 | 3303308 | 21050035 | POSTE CONC CIRC 14/2000 SUBTR | POSTE CIRCULAR. MATERIAL: CONCRETO ARMADO. DIAMETRO DA BASE: 610 MM. DIAMETRO DO TOPO: 330 MM. COMPRIMENTO TOTAL: 14000 MM. RESISTENCIA NOMINAL: 2000 DAN. CARGA DE RUPTURA: 4000 DAN. CARACTERISTICAS ADICIONAIS: TRACOS DE REFERENCIA E ENGASTAMENTO EM BAIXO | DIS-ETE-013 |  |  | Concreto | PINCOL PREMOLDADOS INDUSTRIA E COM LTDA | 10.724.474/0010-20 | 2024-06-26 | 2028-08-30 | HI_2023_06_30 | Ambos |  |  | AIF
|  | 0 | 3303315 | 21050039 | POSTE CONC CIRC 18/3000 SUBTR | POSTE CIRCULAR. MATERIAL: CONCRETO ARMADO. DIAMETRO DA BASE: 670 MM. DIAMETRO DO TOPO: 400 MM. COMPRIMENTO TOTAL: 18000 MM. RESISTENCIA NOMINAL: 3000 DAN. CARGA DE RUPTURA: 6000 DAN. CARACTERISTICAS ADICIONAIS: TRACOS DE REFERENCIA E ENGASTAMENTO EM BAIXO | DIS-ETE-013 |  |  | Concreto | PINCOL PREMOLDADOS INDUSTRIA E COM LTDA | 10.724.474/0010-20 | 2024-06-26 | 2028-08-30 | HI_2023_06_30 | Ambos |  |  | AIF
|  | 0 | 3303313 | 21050037 | POSTE CONC CIRC 18/1500 SUBTR | POSTE CIRCULAR. MATERIAL: CONCRETO ARMADO. DIAMETRO DA BASE: 550 MM. DIAMETRO DO TOPO: 280 MM. COMPRIMENTO TOTAL: 18000 MM. RESISTENCIA NOMINAL: 1500 DAN. CARGA DE RUPTURA: 3000 DAN. CARACTERISTICAS ADICIONAIS: TRACOS DE REFERENCIA E ENGASTAMENTO EM BAIXO | DIS-ETE-013 |  |  | Concreto | PINCOL PREMOLDADOS INDUSTRIA E COM LTDA | 10.724.474/0010-20 | 2024-06-26 | 2028-08-30 | HI_2023_06_30 | Ambos |  |  | AIF
|  | 0 | 3312261 | 64030027 | VIGA CONC VSH 5630MM J430MM 1200DAN | VIGA. TIPO: VSH. MATERIAL: CONCRETO ARMADO. COMPRIMENTO:5630MM. DIAMETRO DA JANELA: 430MM. RESISTENCIA NOMINAL: 1200DAN. CARGA DE RUPTURA: 2400DAN. APLICACAO: LINHA DE SUBTRANSMISSAO 138KV. NORMA: DIS-ETE-094. | DIS-ETE-094 |  |  | Concreto | PINCOL PREMOLDADOS INDUSTRIA E COM LTDA | 10.724.474/0010-20 | 2024-06-26 | 2028-08-30 | HI_2023_06_30 | Ambos |  |  | AIF
|  | 0 | 3341049 | 21095338 | POSTE APOIO FIBRA DE VIDRO 7000MM | POSTE QUADRADO. MATERIAL: FIBRA DE VIDRO REFORCADO COM RESINA DE POLIESTER(PRFV). COMPRIMENTO: 7 M. ESPESSURA MIN.: 4,0 MM. SECAO: 90 X 90 MM. RESISTÊNCIA NOMINAL: 75 DAN. FABRICADO PELO SISTEMA DE FILAMENTO CONTINUO OU PULTRUSÃO, COM ADITIVO ANTI UV NA E | DIS-ETE-019 | POSTE APOIO FIBRA DE VIDRO 7000MM |  | Postes e cruzetas de FV | PINCOL PREMOLDADOS INDÚSTRIA E COMÉRCIO LTDA | 10.724.474/0010-20 | 2024-01-25 | 2028-08-30 | HI_2024_01_25 | Ambos | N/A | N/A | AIF
|  | 0 | 3341010 | 0 | POSTE FIBRA CIRC/QUAD 11/600 | POSTE CIRCULAR COM TOPO QUADRADO. MATERIAL: FIBRA DE VIDRO REFORCADO COM RESINA DE POLIESTER (PRVF) . DIAMETRO DA BASE: 380MM.DIMENSOES DO TOPO: 180X180MM. COMPRIMENTO DO TOPO:3000MM. FURACAO DA FACE A: 100MM (29X100MM). FURACAO DA FACE B: 150MM (29X100MM | DIS-ETE-002 | POSTE FIBRA CIRC/QUAD 11/600 |  | Postes e cruzetas de FV | PINCOL PREMOLDADOS INDÚSTRIA E COMÉRCIO LTDA | 10.724.474/0010-20 | 2024-01-25 | 2028-08-30 | HI_2024_01_25 | Ambos | N/A | N/A | AIF
|  | 0 | 3341021 | 0 | POSTE FIBRA CIRC/QUAD 9/600 | POSTE CIRCULAR COM TOPO QUADRADO. MATERIAL: FIBRA DE VIDRO REFORCADO COM RESINA DE POLIESTER (PRVF) . DIAMETRO DA BASE: 360MM. DIMENSOES DO TOPO: 170X170MM. COMPRIMENTO DO TOPO: 2000/3000MM.FURACAO DA FACE A: 100MM (19/29X100MM). FURACAO DA FACE B: 150MM( | DIS-ETE-002 | POSTE FIBRA CIRC/QUAD 9/600 |  | Postes e cruzetas de FV | PINCOL PREMOLDADOS INDÚSTRIA E COMÉRCIO LTDA | 10.724.474/0010-20 | 2024-01-25 | 2028-08-30 | HI_2024_01_25 | Ambos | N/A | N/A | AIF
|  | 0 | 3341009 | 0 | POSTE FIBRA CIRC/QUAD 11/400 | POSTE CIRCULAR COM TOPO QUADRADO. MATERIAL: FIBRA DE VIDRO REFORCADO COM RESINA DE POLIESTER (PRVF) . DIAMETRO DA BASE: 370MM.DIMENSOES DO TOPO: 165X165MM. COMPRIMENTO DO TOPO:3000MM. FURACAO DA FACE A: 100MM (29X100MM). FURACAO DA FACE B: 150MM (29X100MM | DIS-ETE-002 | POSTE FIBRA CIRC/QUAD 11/400 |  | Postes e cruzetas de FV | PINCOL PREMOLDADOS INDÚSTRIA E COMÉRCIO LTDA | 10.724.474/0010-20 | 2024-01-25 | 2028-08-30 | HI_2024_01_25 | Ambos | N/A | N/A | AIF
|  | 0 | 3341027 | 21095331 | PADRAO ENTRADA FIBRA VIDRO 5000MM C/ATER | POSTE QUADRADO. MATERIAL: FIBRA DE VIDRO REFORCADO COM RESINA DE POLIESTER (PRFV). COMPRIMENTO: 5 M. ESPESSURA MIN.: 4,0 MM. SECAO:90 X 90 MM. RESISTÊNCIA NOMINAL: 75 DAN. FABRICADO PELO SISTEMA DE FILAMENTO CONTINUO OU PULTRUSÃO, COM ADITIVO ANTI UV NA E | DIS-ETE-019 | PADRAO ENTRADA FIBRA VIDRO 5000MM C/ATER |  | Postes e cruzetas de FV | PINCOL PREMOLDADOS INDÚSTRIA E COMÉRCIO LTDA | 10.724.474/0010-20 | 2024-01-25 | 2028-08-30 | HI_2024_01_25 | Ambos | N/A | N/A | AIF
|  | 0 | 3341014 | 0 | POSTE FIBRA CIRC/QUAD 11/1000 | POSTE CIRCULAR COM TOPO QUADRADO. MATERIAL: FIBRA DE VIDRO REFORCADO COM RESINA DE POLIESTER (PRVF) . DIAMETRO DA BASE: 400MM.DIMENSOES DO TOPO: 190X190MM. COMPRIMENTO DO TOPO:3000MM. FURACAO DA FACE A: 100MM (29X100MM). FURACAO DA FACE B: 150MM (29X100MM | DIS-ETE-002 | POSTE FIBRA CIRC/QUAD 11/1000 |  | Postes e cruzetas de FV | PINCOL PREMOLDADOS INDÚSTRIA E COMÉRCIO LTDA | 10.724.474/0010-20 | 2024-01-25 | 2028-08-30 | HI_2024_01_25 | Ambos | N/A | N/A | AIF
|  | 0 | 3303325 | 21050047 | POSTE CONC CIRC 22/2500 SUBTR | POSTE CIRCULAR . MATERIAL: CONCRETO ARMADO. DIAMETRO DA BASE: 700 MM. DIAMETRO DO TOPO: 370 MM. COMPRIMENTO TOTAL: 22000 MM. RESISTENCIA NOMINAL : 2500 DAN. CARGA DE RUPTURA : 5000 DAN. CARACTERISTICAS ADICIONAIS: TRACOS DE REFERENCIA E ENGASTAMENTO EM BA | DIS-ETE-013 |  |  | Concreto | BARBOSA BARBOSA E CIA. LTDA | 13.282.470/0004-80 | 2024-06-26 | 2028-08-31 | HI_2023_06_30 | Ambos |  |  | AIF
|  | 0 | 3303335 | 21050055 | POSTE CONC CIRC 26/1500 SUBTR | POSTE CIRCULAR. MATERIAL: CONCRETO ARMADO. DIAMETRO DA BASE: 670 MM. DIAMETRO DO TOPO: 280 MM. COMPRIMENTO TOTAL: 26000 MM. RESISTENCIA NOMINAL: 1500 DAN. CARGA DE RUPTURA: 3000 DAN. CARACTERISTICAS ADICIONAIS: TRACOS DE REFERENCIA E ENGASTAMENTO EM BAIXO | DIS-ETE-013 |  |  | Concreto | BARBOSA BARBOSA E CIA. LTDA | 13.282.470/0004-80 | 2024-06-26 | 2028-08-31 | HI_2023_06_30 | Ambos |  |  | AIF
|  | 0 | 3303323 | 21050045 | POSTE CONC CIRC 22/1500 SUBTR | POSTE CIRCULAR. MATERIAL: CONCRETO ARMADO. DIAMETRO DA BASE: 610 MM. DIAMETRO DO TOPO: 280 MM. COMPRIMENTO TOTAL: 22000 MM. RESISTENCIA NOMINAL: 1500 DAN. CARGA DE RUPTURA: 3000 DAN. CARACTERISTICAS ADICIONAIS: TRACOS DE REFERENCIA E ENGASTAMENTO EM BAIXO | DIS-ETE-013 |  |  | Concreto | BARBOSA BARBOSA E CIA. LTDA | 13.282.470/0004-80 | 2024-06-26 | 2028-08-31 | HI_2023_06_30 | Ambos |  |  | AIF
|  | 0 | 3303326 | 21050048 | POSTE CONC CIRC 22/3000 SUBTR | POSTE CIRCULAR. MATERIAL: CONCRETO ARMADO. DIAMETRO DA BASE: 730 MM. DIAMETRO DO TOPO: 400 MM. COMPRIMENTO TOTAL: 22000 MM. RESISTENCIA NOMINAL: 3000 DAN. CARGA DE RUPTURA: 6000 DAN. CARACTERISTICAS ADICIONAIS: TRACOS DE REFERENCIA E ENGASTAMENTO EM BAIXO | DIS-ETE-013 |  |  | Concreto | BARBOSA BARBOSA E CIA. LTDA | 13.282.470/0004-80 | 2024-06-26 | 2028-08-31 | HI_2023_06_30 | Ambos |  |  | AIF
|  | 0 | 3303321 | 21050044 | POSTE CONC CIRC 20/4000 SUBTR | POSTE CIRCULAR. MATERIAL: CONCRETO ARMADO. DIAMETRO DA BASE: 775 MM. DIAMETRO DO TOPO: 475 MM. COMPRIMENTO TOTAL: 20000 MM. RESISTENCIA NOMINAL: 4000 DAN. CARGA DE RUPTURA: 8000 DAN. CARACTERISTICAS ADICIONAIS: TRACOS DE REFERENCIA E ENGASTAMENTO EM BAIXO | DIS-ETE-013 |  |  | Concreto | BARBOSA BARBOSA E CIA. LTDA | 13.282.470/0004-80 | 2024-06-26 | 2028-08-31 | HI_2023_06_30 | Ambos |  |  | AIF
|  | 0 | 3311048 | 64030053 | CRUZETA CONC CTH 6700MM J510MM 2500DAN | CRUZETA. TIPO: CTH. MATERIAL: CONCRETO ARMADO. COMPRIMENTO: 6700 MM. SECAO: 200X250 MM. DIAMETRO DA JANELA: 510 MM. RESISTENCIA NOMINAL: 2500 DAN. CARGA DE RUPTURA: 5000 DAN. NORMA: DIS-ETE-094. | DIS-ETE-094 |  |  | Concreto | BARBOSA BARBOSA E CIA. LTDA | 13.282.470/0004-80 | 2024-06-26 | 2028-08-31 | HI_2023_06_30 | Ambos |  |  | AIF
|  | 0 | 3303324 | 21050046 | POSTE CONC CIRC 22/2000 SUBTR | POSTE CIRCULAR. MATERIAL: CONCRETO ARMADO. DIAMETRO DA BASE: 655 MM. DIAMETRO DO TOPO: 325 MM. COMPRIMENTO TOTAL: 22000 MM. RESISTENCIA NOMINAL: 2000 DAN. CARGA DE RUPTURA: 4000 DAN. CARACTERISTICAS ADICIONAIS: TRACOS DE REFERENCIA E ENGASTAMENTO EM BAIXO | DIS-ETE-013 |  |  | Concreto | BARBOSA BARBOSA E CIA. LTDA | 13.282.470/0004-80 | 2024-06-26 | 2028-08-31 | HI_2023_06_30 | Ambos |  |  | AIF
|  | 0 | 3311015 | 64030040 | CRUZETA CONC 4500MM F 550MM | CRUZETA. MATERIAL-CONCRETO ARMADO. COMPRIMENTO NOMINAL-4500MM. DIAMETRO DO FURO DE MONTAGEM- 550MM. FURAÇÃO PARA FIXAÇÃO DE FERRAGENS- 02 VERTICAIS E 04 HORIZONTAIS, DIÂMETRO- 25,0MM. PONTOS DE ATERRAMENTO- 03. APLICAÇÃO: LINHA DE TRANSMISSÃO CLASSE 69KV. | DIS-ETE-094 |  |  | Concreto | BARBOSA BARBOSA E CIA. LTDA | 13.282.470/0004-80 | 2024-06-26 | 2028-08-31 | HI_2023_06_30 | Ambos |  |  | AIF
|  | 0 | 3320158 | 64095033 | ANEL CONC ACH 470X610MM | ANEL. TIPO: ACH. MATERIAL: CONCRETO ARMADO. DIMENSOES DO FURO: 470X610MM. RESISTENCIA NOMINAL : 600DAN. CARGA DE RUPTURA: 1200DAN. APLICACAO: BRACO CURVO DE CONCRETO , TIPO CTH. NORMA: DIS-ETE-094. | DIS-ETE-094 |  |  | Concreto | BARBOSA BARBOSA E CIA. LTDA | 13.282.470/0004-80 | 2024-06-26 | 2028-08-31 | HI_2023_06_30 | Ambos |  |  | AIF
|  | 0 | 3311046 | 64030049 | CRUZETA CONC CTH 6700MM J338MM 2500DAN | CRUZETA. TIPO: CTH. MATERIAL: CONCRETO ARMADO. COMPRIMENTO: 6700 MM. SECAO: 200X250 MM. DIAMETRO DA JANELA: 338 MM. RESISTENCIA NOMINAL: 2500 DAN. CARGA DE RUPTURA: 5000 DAN. NORMA: DIS-ETE-094. | DIS-ETE-094 |  |  | Concreto | BARBOSA BARBOSA E CIA. LTDA | 13.282.470/0004-80 | 2024-06-26 | 2028-08-31 | HI_2023_06_30 | Ambos |  |  | AIF
|  | 0 | 3311034 | 64030050 | CRUZETA CONC CTH 6700MM J430MM 1500DAN | CRUZETA. TIPO: CTH. MATERIAL: CONCRETO ARMADO. COMPRIMENTO: 6700 MM. SECAO: 110X140 MM. DIAMETRO DA JANELA: 430MM. RESISTENCIA NOMINAL: 1500 DAN .CARGA DE RUPTURA: 3000 DAN. NORMA: DIS-ETE-094. | DIS-ETE-094 |  |  | Concreto | BARBOSA BARBOSA E CIA. LTDA | 13.282.470/0004-80 | 2024-06-26 | 2028-08-31 | HI_2023_06_30 | Ambos |  |  | AIF
|  | 0 | 3311033 | 64030048 | CRUZETA CONC CTH 6700MM J338MM 1500DAN | CRUZETA. TIPO: CTH. MATERIAL: CONCRETO ARMADO. COMPRIMENTO: 6700 MM. SECAO: 110X140 MM. DIAMETRO DA JANELA: 338 MM. RESISTENCIA NOMINAL: 1500 DAN. CARGA DE RUPTURA: 3000 DAN. NORMA: DIS-ETE-094. | DIS-ETE-094 |  |  | Concreto | BARBOSA BARBOSA E CIA. LTDA | 13.282.470/0004-80 | 2024-06-26 | 2028-08-31 | HI_2023_06_30 | Ambos |  |  | AIF
|  | 0 | 3303327 | 21050049 | POSTE CONC CIRC 22/4000 SUBTR | POSTE CIRCULAR. MATERIAL: CONCRETO ARMADO. DIAMETRO DA BASE: 805 MM. DIAMETRO DO TOPO: 475 MM. COMPRIMENTO TOTAL: 22000 MM. RESISTENCIA NOMINAL: 4000 DAN. CARGA DE RUPTURA: 8000 DAN. CARACTERISTICAS ADICIONAIS: TRACOS DE REFERENCIA E ENGASTAMENTO EM BAIXO | DIS-ETE-013 |  |  | Concreto | BARBOSA BARBOSA E CIA. LTDA | 13.282.470/0004-80 | 2024-06-26 | 2028-08-31 | HI_2023_06_30 | Ambos |  |  | AIF
|  | 0 | 3303347 | 21050063 | POSTE CONC CIRC 30/4000 SUBTR | POSTE CIRCULAR. MATERIAL: CONCRETO ARMADO. DIAMETRO DA BASE: 925 MM. DIAMETRO DO TOPO: 475 MM. COMPRIMENTO TOTAL: 30000 MM. RESISTENCIA NOMINAL: 4000 DAN. CARGA DE RUPTURA: 8000 DAN. CARACTERISTICAS ADICIONAIS: TRACOS DE REFERENCIA E ENGASTAMENTO EM BAIXO | DIS-ETE-013 |  |  | Concreto | BARBOSA BARBOSA E CIA. LTDA | 13.282.470/0004-80 | 2024-06-26 | 2028-08-31 | HI_2023_06_30 | Ambos |  |  | AIF
|  | 0 | 3311025 | 64030033 | CRUZETA CONC 4500MM F 320MM | CRUZETA. MATERIAL-CONCRETO ARMADO. COMPRIMENTO NOMINAL-4500MM. DIAMETRO DO FURO DE MONTAGEM- 320MM. FURAÇÃO PARA FIXAÇÃO DE FERRAGENS- 02 VERTICAIS E 04 HORIZONTAIS, DIÂMETRO- 25,0MM. PONTOS DE ATERRAMENTO- 03. APLICAÇÃO: LINHA DE TRANSMISSÃO. NORMA: DIS- | DIS-ETE-094 |  |  | Concreto | BARBOSA BARBOSA E CIA. LTDA | 13.282.470/0004-80 | 2024-06-26 | 2028-08-31 | HI_2023_06_30 | Ambos |  |  | AIF
|  | 0 | 3311035 | 64030052 | CRUZETA CONC CTH 6700MM J510MM 1500DAN | CRUZETA. TIPO: CTH. MATERIAL: CONCRETO ARMADO. COMPRIMENTO: 6700 MM. SECAO: 110X140 MM. DIAMETRO DA JANELA: 510 MM. RESISTENCIA NOMINAL: 1500 DAN. CARGA DE RUPTURA: 3000 DAN. NORMA: DIS-ETE-094. | DIS-ETE-094 |  |  | Concreto | BARBOSA BARBOSA E CIA. LTDA | 13.282.470/0004-80 | 2024-06-26 | 2028-08-31 | HI_2023_06_30 | Ambos |  |  | AIF
|  | 0 | 3303339 | 21050057 | POSTE CONC CIRC 26/4000 SUBTR | POSTE CIRCULAR. MATERIAL: CONCRETO ARMADO. DIAMETRO DA BASE: 865 MM. DIAMETRO DO TOPO: 475 MM. COMPRIMENTO TOTAL: 26000 MM. RESISTENCIA NOMINAL: 4000 DAN. CARGA DE RUPTURA: 8000 DAN. CARACTERISTICAS ADICIONAIS: TRACOS DE REFERENCIA E ENGASTAMENTO EM BAIXO | DIS-ETE-013 |  |  | Concreto | BARBOSA BARBOSA E CIA. LTDA | 13.282.470/0004-80 | 2024-06-26 | 2028-08-31 | HI_2023_06_30 | Ambos |  |  | AIF
|  | 0 | 3311018 | 64030043 | CRUZETA CONC 4500MM F 650MM | CRUZETA. MATERIAL-CONCRETO ARMADO. COMPRIMENTO NOMINAL-4500MM. DIAMETRO DO FURO DE MONTAGEM- 650MM. FURAÇÃO PARA FIXAÇÃO DE FERRAGENS- 02 VERTICAIS E 04 HORIZONTAIS, DIÂMETRO- 25,0MM. PONTOS DE ATERRAMENTO- 03. APLICAÇÃO: LINHA DE TRANSMISSÃO CLASSE 69KV. | DIS-ETE-094 |  |  | Concreto | BARBOSA BARBOSA E CIA. LTDA | 13.282.470/0004-80 | 2024-06-26 | 2028-08-31 | HI_2023_06_30 | Ambos |  |  | AIF
|  | 0 | 3320154 | 64095002 | ANEL CONC ACTC JANELA 290MM | ANEL. TIPO: ACTC. MATERIAL: CONCRETO ARMADO. DIAMETRO DA JANELA: 290,0 MM. RESISTENCIA NOMINAL: 1500DAN. CARGA DE RUPTURA: 3000DAN. APLICACAO: INSTALACAO DE CRUZETA DE CONCRETO CTT EM POSTE CIRCULAR. NORMA: DIS-ETE-094. | DIS-ETE-094 |  |  | Concreto | BARBOSA BARBOSA E CIA. LTDA | 13.282.470/0004-80 | 2024-06-26 | 2028-08-31 | HI_2023_06_30 | Ambos |  |  | AIF
|  | 0 | 3303332 | 21050053 | POSTE CONC CIRC 24/3000 SUBTR | POSTE CIRCULAR. MATERIAL: CONCRETO ARMADO. DIAMETRO DA BASE: 760 MM. DIAMETRO DO TOPO: 400 MM. COMPRIMENTO TOTAL: 24000 MM. RESISTENCIA NOMINAL: 3000 DAN. CARGA DE RUPTURA: 6000 DAN. CARACTERISTICAS ADICIONAIS: TRACOS DE REFERENCIA E ENGASTAMENTO EM BAIXO | DIS-ETE-013 |  |  | Concreto | BARBOSA BARBOSA E CIA. LTDA | 13.282.470/0004-80 | 2024-06-26 | 2028-08-31 | HI_2023_06_30 | Ambos |  |  | AIF
|  | 0 | 3303348 | 21050064 | POSTE CONC CIRC 32/2000 SUBTR | POSTE CIRCULAR. MATERIAL: CONCRETO ARMADO. DIAMETRO DA BASE: 805 MM. DIAMETRO DO TOPO: 325 MM. COMPRIMENTO TOTAL: 32000 MM. RESISTENCIA NOMINAL: 2000 DAN. CARGA DE RUPTURA: 4000 DAN. CARACTERISTICAS ADICIONAIS: TRACOS DE REFERENCIA E ENGASTAMENTO EM BAIXO | DIS-ETE-013 |  |  | Concreto | BARBOSA BARBOSA E CIA. LTDA | 13.282.470/0004-80 | 2024-06-26 | 2028-08-31 | HI_2023_06_30 | Ambos |  |  | AIF
|  | 0 | 3303346 | 21050062 | POSTE CONC CIRC 30/3000 SUBTR | POSTE CIRCULAR. MATERIAL: CONCRETO ARMADO. DIAMETRO DA BASE: 850 MM. DIAMETRO DO TOPO: 400 MM. COMPRIMENTO TOTAL: 30000 MM. RESISTENCIA NOMINAL: 3000 DAN. CARGA DE RUPTURA: 6000 DAN. CARACTERISTICAS ADICIONAIS: TRACOS DE REFERENCIA E ENGASTAMENTO EM BAIXO | DIS-ETE-013 |  |  | Concreto | BARBOSA BARBOSA E CIA. LTDA | 13.282.470/0004-80 | 2024-06-26 | 2028-08-31 | HI_2023_06_30 | Ambos |  |  | AIF
|  | 0 | 3303343 | 21050060 | POSTE CONC CIRC 28/4000 SUBTR | POSTE CIRCULAR. MATERIAL: CONCRETO ARMADO. DIAMETRO DA BASE: 895 MM. DIAMETRO DO TOPO: 475 MM. COMPRIMENTO TOTAL: 28000MM. RESISTENCIA NOMINAL: 4000 DAN. CARGA DE RUPTURA: 8000 DAN. CARACTERISTICAS ADICIONAIS:TRACOS DE REFERENCIA E ENGASTAMENTO EM BAIXO R | DIS-ETE-013 |  |  | Concreto | BARBOSA BARBOSA E CIA. LTDA | 13.282.470/0004-80 | 2024-06-26 | 2028-08-31 | HI_2023_06_30 | Ambos |  |  | AIF
|  | 0 | 3303344 | 21050061 | POSTE CONC CIRC 30/2000 SUBTR | POSTE CIRCULAR. MATERIAL: CONCRETO ARMADO. DIAMETRO DA BASE: 775 MM. DIAMETRO DO TOPO: 325 MM. COMPRIMENTO TOTAL: 30000 MM. RESISTENCIA NOMINAL: 2000 DAN. CARGA DE RUPTURA: 4000 DAN. CARACTERISTICAS ADICIONAIS: TRACOS DE REFERENCIA E ENGASTAMENTO EM BAIXO | DIS-ETE-013 |  |  | Concreto | BARBOSA BARBOSA E CIA. LTDA | 13.282.470/0004-80 | 2024-06-26 | 2028-08-31 | HI_2023_06_30 | Ambos |  |  | AIF
|  | 0 | 3303340 | 21050058 | POSTE CONC CIRC 28/2000 SUBTR | POSTE CIRCULAR. MATERIAL: CONCRETO ARMADO. DIAMETRO DA BASE: 745 MM. DIAMETRO DO TOPO: 325 MM. COMPRIMENTO TOTAL: 28000 MM. RESISTENCIA NOMINAL: 2000 DAN. CARGA DE RUPTURA: 4000 DAN. CARACTERISTICAS ADICIONAIS: TRACOS DE REFERENCIA E ENGASTAMENTO EM BAIXO | DIS-ETE-013 |  |  | Concreto | BARBOSA BARBOSA E CIA. LTDA | 13.282.470/0004-80 | 2024-06-26 | 2028-08-31 | HI_2023_06_30 | Ambos |  |  | AIF
|  | 0 | 3303329 | 21050050 | POSTE CONC CIRC 24/1500 SUBTR | POSTE CIRCULAR. MATERIAL: CONCRETO ARMADO. DIAMETRO DA BASE: 640 MM. DIAMETRO DO TOPO: 280 MM. COMPRIMENTO TOTAL: 24000 MM. RESISTENCIA NOMINAL: 1500 DAN. CARGA DE RUPTURA: 3000 DAN. CARACTERISTICAS ADICIONAIS: TRACOS DE REFERENCIA E ENGASTAMENTO EM BAIXO | DIS-ETE-013 |  |  | Concreto | BARBOSA BARBOSA E CIA. LTDA | 13.282.470/0004-80 | 2024-06-26 | 2028-08-31 | HI_2023_06_30 | Ambos |  |  | AIF
|  | 0 | 3303337 | 21050056 | POSTE CONC CIRC 26/2500 SUBTR | POSTE CIRCULAR . MATERIAL: CONCRETO ARMADO. DIAMETRO DA BASE: 760 MM. DIAMETRO DO TOPO: 370 MM. COMPRIMENTO TOTAL: 26000 MM. RESISTENCIA NOMINAL : 2500 DAN. CARGA DE RUPTURA : 5000 DAN. CARACTERISTICAS ADICIONAIS: TRACOS DE REFERENCIA E ENGASTAMENTO EM BA | DIS-ETE-013 |  |  | Concreto | BARBOSA BARBOSA E CIA. LTDA | 13.282.470/0004-80 | 2024-06-26 | 2028-08-31 | HI_2023_06_30 | Ambos |  |  | AIF
|  | 0 | 3303319 | 21050042 | POSTE CONC CIRC 20/2500 SUBTR | POSTE CIRCULAR . MATERIAL: CONCRETO ARMADO. DIAMETRO DA BASE: 670 MM. DIAMETRO DO TOPO: 370 MM. COMPRIMENTO TOTAL: 20000 MM. RESISTENCIA NOMINAL : 2500 DAN. CARGA DE RUPTURA : 5000 DAN. CARACTERISTICAS ADICIONAIS: TRACOS DE REFERENCIA E ENGASTAMENTO EM BA | DIS-ETE-013 |  |  | Concreto | BARBOSA BARBOSA E CIA. LTDA | 13.282.470/0004-80 | 2024-06-26 | 2028-08-31 | HI_2023_06_30 | Ambos |  |  | AIF
|  | 0 | 3303333 | 21050054 | POSTE CONC CIRC 24/4000 SUBTR | POSTE CIRCULAR. MATERIAL: CONCRETO ARMADO. DIAMETRO DA BASE: 835 MM. DIAMETRO DO TOPO: 475 MM. COMPRIMENTO TOTAL: 24000 MM. RESISTENCIA NOMINAL: 4000 DAN. CARGA DE RUPTURA: 8000 DAN. CARACTERISTICAS ADICIONAIS: TRACOS DE REFERENCIA E ENGASTAMENTO EM BAIXO | DIS-ETE-013 |  |  | Concreto | BARBOSA BARBOSA E CIA. LTDA | 13.282.470/0004-80 | 2024-06-26 | 2028-08-31 | HI_2023_06_30 | Ambos |  |  | AIF
|  | 0 | 3310009 | 0 | CRUZETA CONC T 2400MM 400DAN | CRUZETA CONCRETO. TIPO: DISTRIBUICAO. FORMATO: T. DIMENSOES DA SECAO TRANSVERSAL: 90X100 MM. COMPRIMENTO NOMINAL: 2400 MM. RESISTENCIA NOMINAL: 400 DAN. NORMAS: NBR 8453-1, NBR 8453-2 (FIGURA C.3) E NBR 8453-3. | NBR 8453-2 |  |  | Concreto | BARBOSA BARBOSA E CIA. LTDA | 13.282.470/0004-80 | 2024-06-26 | 2028-08-31 | HI_2023_06_30 | Ambos |  |  | AIF
|  | 0 | 3303331 | 21050052 | POSTE CONC CIRC 24/2500 SUBTR | POSTE CIRCULAR . MATERIAL: CONCRETO ARMADO. DIAMETRO DA BASE: 730 MM. DIAMETRO DO TOPO: 370 MM. COMPRIMENTO TOTAL: 24000 MM. RESISTENCIA NOMINAL : 2500 DAN. CARGA DE RUPTURA : 5000 DAN. CARACTERISTICAS ADICIONAIS: TRACOS DE REFERENCIA E ENGASTAMENTO EM BA | DIS-ETE-013 |  |  | Concreto | BARBOSA BARBOSA E CIA. LTDA | 13.282.470/0004-80 | 2024-06-26 | 2028-08-31 | HI_2023_06_30 | Ambos |  |  | AIF
|  | 0 | 3303330 | 21050051 | POSTE CONC CIRC 24/2000 SUBTR | POSTE CIRCULAR. MATERIAL: CONCRETO ARMADO. DIAMETRO DA BASE: 685 MM. DIAMETRO DO TOPO: 325 MM. COMPRIMENTO TOTAL: 24000 MM. RESISTENCIA NOMINAL: 2000 DAN. CARGA DE RUPTURA: 4000 DAN. CARACTERISTICAS ADICIONAIS: TRACOS DE REFERENCIA E ENGASTAMENTO EM BAIXO | DIS-ETE-013 |  |  | Concreto | BARBOSA BARBOSA E CIA. LTDA | 13.282.470/0004-80 | 2024-06-26 | 2028-08-31 | HI_2023_06_30 | Ambos |  |  | AIF
|  | 0 | 3303342 | 21050059 | POSTE CONC CIRC 28/3000 SUBTR | POSTE CIRCULAR. MATERIAL: CONCRETO ARMADO. DIAMETRO DA BASE: 820 MM. DIAMETRO DO TOPO: 400 MM. COMPRIMENTO TOTAL: 28000MM. RESISTENCIA NOMINAL: 3000 DAN. CARGA DE RUPTURA: 6000 DAN. CARACTERISTICAS ADICIONAIS:TRACOS DE REFERENCIA E ENGASTAMENTO EM BAIXO R | DIS-ETE-013 |  |  | Concreto | BARBOSA BARBOSA E CIA. LTDA | 13.282.470/0004-80 | 2024-06-26 | 2028-08-31 | HI_2023_06_30 | Ambos |  |  | AIF
|  | 0 | 3323011 | 64030003 | BRACO CONCR RETO 2180MM 600KGF | BRACO RETO. MATERIAL: CONCRETO ARMADO. COMPRIMENTO NOMINAL: 2.180MM. RESISTENCIA NOMINAL: 600DAN. CARGA DE RUPTURA:1200DAN. APLICACAO : ESTRUTURA DE LINHA DE TRANSMISSAO DE 138kV. NORMAS: DIS-ETE-094. | DIS-ETE-094 |  |  | Concreto | BARBOSA BARBOSA E CIA. LTDA | 13.282.470/0004-80 | 2024-06-26 | 2028-08-31 | HI_2023_06_30 | Ambos |  |  | AIF
|  | 0 | 3320222 | 64095026 | ANEL CONC ACT 570X750MM | ANEL. TIPO: ACT. MATERIAL: CONCRETO ARMADO. DIMENSOES DO FURO: 570X750MM. RESISTENCIA NOMINAL: 1500DAN. CARGA DE RUPTURA: 3000 DAN. APLICACAO: CRUZETA DE CONCRETO CT. NORMA: DIS-ETE-094. | DIS-ETE-094 |  |  | Concreto | BARBOSA BARBOSA E CIA. LTDA | 13.282.470/0004-80 | 2024-06-26 | 2028-08-31 | HI_2023_06_30 | Ambos |  |  | AIF
|  | 0 | 3320190 | 64095037 | ANEL CONC ACH 510X650MM | ANEL. TIPO: ACH. MATERIAL: CONCRETO ARMADO. DIMENSOES DO FURO: 510X650MM. RESISTENCIA NOMINAL : 600DAN. CARGA DE RUPTURA: 1200DAN. APLICACAO : CRUZETA DE CONCRETO CTH . NORMA: DIS-ETE-094. | DIS-ETE-094 |  |  | Concreto | BARBOSA BARBOSA E CIA. LTDA | 13.282.470/0004-80 | 2024-06-26 | 2028-08-31 | HI_2023_06_30 | Ambos |  |  | AIF
|  | 0 | 3311024 | 64030032 | CRUZETA CONC 4500MM F 305MM | CRUZETA. MATERIAL-CONCRETO ARMADO. COMPRIMENTO NOMINAL-4500MM. DIAMETRO DO FURO DE MONTAGEM- 305MM. FURAÇÃO PARA FIXAÇÃO DE FERRAGENS- 02 VERTICAIS E 04 HORIZONTAIS, DIÂMETRO- 25,0MM. PONTOS DE ATERRAMENTO- 03.APLICAÇÃO: LINHA DE TRANSMISSÃO. NORMA: DIS-E | DIS-ETE-094 |  |  | Concreto | BARBOSA BARBOSA E CIA. LTDA | 13.282.470/0004-80 | 2024-06-26 | 2028-08-31 | HI_2023_06_30 | Ambos |  |  | AIF
|  | 0 | 3320186 | 64095020 | ANEL CONC ACT 560X660MM | ANEL. TIPO: ACT. MATERIAL: CONCRETO ARMADO. DIMENSOES DO FURO: 560X660MM. RESISTENCIA NOMINAL: 1500DAN. CARGA DE RUPTURA: 3000 DAN. APLICACAO: CRUZETA DE CONCRETO CTT EM POSTE DT. NORMA: DIS-ETE-094. | DIS-ETE-094 |  |  | Concreto | BARBOSA BARBOSA E CIA. LTDA | 13.282.470/0004-80 | 2024-06-26 | 2028-08-31 | HI_2023_06_30 | Ambos |  |  | AIF
|  | 0 | 3311020 | 64030045 | CRUZETA CONC 4500MM F 750MM | CRUZETA. MATERIAL-CONCRETO ARMADO. COMPRIMENTO NOMINAL-4500MM. DIAMETRO DO FURO DE MONTAGEM- 750MM FURAÇÃO PARA FIXAÇÃO DE FERRAGENS- 02 VERTICAIS E 04 HORIZONTAIS, DIÂMETRO- 25,0MM. PONTOS DE ATERRAMENTO- 03. APLICAÇÃO: LINHA DE TRANSMISSÃO CLASSE 69KV. | DIS-ETE-094 |  |  | Concreto | BARBOSA BARBOSA E CIA. LTDA | 13.282.470/0004-80 | 2024-06-26 | 2028-08-31 | HI_2023_06_30 | Ambos |  |  | AIF
|  | 0 | 3320184 | 64095014 | ANEL CONC ACTC JANELA 700MM | ANEL. TIPO: ACTC. MATERIAL: CONCRETO ARMADO. DIAMETRO DA JANELA: 700,0MM. RESISTENCIA NOMINAL: 1500 DAN. CARGA DE RUPTURA: 3000DAN. APLICACAO: INSTALACAO DE CRUZETA DE CONCRETO CTT EM POSTE CIRCULAR. NORMA: DIS-ETE-094. | DIS-ETE-094 |  |  | Concreto | BARBOSA BARBOSA E CIA. LTDA | 13.282.470/0004-80 | 2024-06-26 | 2028-08-31 | HI_2023_06_30 | Ambos |  |  | AIF
|  | 0 | 3320183 | 64095012 | ANEL CONC ACTC JANELA 630MM | ANEL. TIPO: ACTC. MATERIAL: CONCRETO ARMADO. DIAMETRO DA JANELA: 630,0MM. RESISTENCIA NOMINAL: 1500DAN. CARGA DE RUPTURA: 3000 DAN. APLICACAO: INSTALACAO DE CRUZETA DE CONCRETO CTT EM POSTE CIRCULAR. NORMA: DIS-ETE-094. | DIS-ETE-094 |  |  | Concreto | BARBOSA BARBOSA E CIA. LTDA | 13.282.470/0004-80 | 2024-06-26 | 2028-08-31 | HI_2023_06_30 | Ambos |  |  | AIF
|  | 0 | 3320110 | 64095022 | ANEL CONC ACT 225X285MM | ANEL. TIPO: ACT. MATERIAL: CONCRETO ARMADO. DIMENSOES DO FURO: 225X285 MM. RESISTENCIA NOMINAL: 1500DAN. CARGA DE RUPTURA: 3000 DAN. APLICACAO: CRUZETA DE CONCRETO CTT. NORMA: DIS-ETE-094. | DIS-ETE-094 |  |  | Concreto | BARBOSA BARBOSA E CIA. LTDA | 13.282.470/0004-80 | 2024-06-26 | 2028-08-31 | HI_2023_06_30 | Ambos |  |  | AIF
|  | 0 | 3320103 | 64095029 | ANEL CONC ACH 300X395MM | ANEL. TIPO: ACH. MATERIAL: CONCRETO ARMADO. DIMENSOES DO FURO: 300X395MM. RESISTENCIA NOMINAL : 600DAN. CARGA DE RUPTURA: 1200DAN. APLICACAO: CRUZETA DE CONCRETO CTH. NORMA: DIS-ETE-094. | DIS-ETE-094 |  |  | Concreto | BARBOSA BARBOSA E CIA. LTDA | 13.282.470/0004-80 | 2024-06-26 | 2028-08-31 | HI_2023_06_30 | Ambos |  |  | AIF
|  | 0 | 3323010 | 64030030 | BRACO CONC RETO 1500MM 600KGF | BRACO RETO. MATERIAL: CONCRETO ARMADO. COMPRIMENTO NOMINAL: 1500MM. RESISTENCIA NOMINAL: 600DAN. CARGA DE RUPTURA:1200DAN. APLICACAO : ESTRUTURA DE LINHA DE TRANSMISSAO . NORMA: DIS-ETE-094. | DIS-ETE-094 |  |  | Concreto | BARBOSA BARBOSA E CIA. LTDA | 13.282.470/0004-80 | 2024-06-26 | 2028-08-31 | HI_2023_06_30 | Ambos |  |  | AIF
|  | 0 | 3311070 | 64030017 | CRUZETA CONC CTH 10500MM J570MM 1500DA | CRUZETA. TIPO: CTH. MATERIAL : CONCRETO ARMADO. COMPRIMENTO: 10500MM. SECAO: 150X200MM. DIAMETRO DA JANELA: 570MM. RESITENCIA NOMINAL: 1500DAN. CARGA DE RUPTURA: 3000DAN.,,,,,,,,,,. NORMA: DIS-ETE-094. | DIS-ETE-094 |  |  | Concreto | BARBOSA BARBOSA E CIA. LTDA | 13.282.470/0004-80 | 2024-06-26 | 2028-08-31 | HI_2023_06_30 | Ambos |  |  | AIF
|  | 0 | 3311082 | 64030014 | CRUZETA CONC CTH 10500MM J338MM 1500DAN | CRUZETA. TIPO: CTH. MATERIAL: CONCRETO ARMADO. COMPRIMENTO: 10500MM. SECAO: 150X200MM. DIAMETRO DA JANELA: 338MM. RESITENCIA NOMINAL: 1500DAN. CARGA DE RUPTURA: 3000DAN. NORMA: DIS-ETE-094. | DIS-ETE-094 |  |  | Concreto | BARBOSA BARBOSA E CIA. LTDA | 13.282.470/0004-80 | 2024-06-26 | 2028-08-31 | HI_2023_06_30 | Ambos |  |  | AIF
|  | 0 | 3320105 | 64095027 | ANEL CONC ACH 210X270MM | ANEL. TIPO: ACH. MATERIAL: CONCRETO ARMADO. DIMENSOES DO FURO: 210X270MM. RESISTENCIA NOMINAL : 600DAN. CARGA DE RUPTURA: 1200DAN. APLICACAO: CRUZETA DE CONCRETO CTH. NORMA: DIS-ETE-094. | DIS-ETE-094 |  |  | Concreto | BARBOSA BARBOSA E CIA. LTDA | 13.282.470/0004-80 | 2024-06-26 | 2028-08-31 | HI_2023_06_30 | Ambos |  |  | AIF
|  | 0 | 3311080 | 64030010 | CRUZETA CONC CTT 5400MM JANELA 650MM | CRUZETA. TIPO: CTT. MATERIAL : CONCRETO ARMADO. COMPRIMENTO: 5400MM. SECAO: 170X250MM. DIAMETRO DA JANELA: 650MM. RESITENCIA NOMINAL:1500DAN. CARGA DE RUPTURA:3000DAN. APLICACAO: ESTRUTURA DE LINHA DE TRANSMISSAO. NORMA: DIS-ETE-094. | DIS-ETE-094 |  |  | Concreto | BARBOSA BARBOSA E CIA. LTDA | 13.282.470/0004-80 | 2024-06-26 | 2028-08-31 | HI_2023_06_30 | Ambos |  |  | AIF
|  | 0 | 3311079 | 64030009 | CRUZETA CONC CTT 5400MM JANELA 630MM | CRUZETA. TIPO: CTT. MATERIAL : CONCRETO ARMADO. COMPRIMENTO: 5400MM. SECAO: 170X250MM. DIAMETRO DA JANELA: 630MM. RESITENCIA NOMINAL:1500DAN. CARGA DE RUPTURA:3000DAN. APLICACAO: ESTRUTURA DE LINHA DE TRANSMISSAO. NORMA: DIS-ETE-094. | DIS-ETE-094 |  |  | Concreto | BARBOSA BARBOSA E CIA. LTDA | 13.282.470/0004-80 | 2024-06-26 | 2028-08-31 | HI_2023_06_30 | Ambos |  |  | AIF
|  | 0 | 3311078 | 64030008 | CRUZETA CONC CTT 5400MM JANELA 600MM | CRUZETA. TIPO: CTT. MATERIAL : CONCRETO ARMADO. COMPRIMENTO: 5400MM. SECAO: 170X250MM. DIAMETRO DA JANELA: 600MM. RESITENCIA NOMINAL:1500DAN. CARGA DE RUPTURA:3000DAN. APLICACAO: ESTRUTURA DE LINHA DE TRANSMISSAO. NORMA: DIS-ETE-094. | DIS-ETE-094 |  |  | Concreto | BARBOSA BARBOSA E CIA. LTDA | 13.282.470/0004-80 | 2024-06-26 | 2028-08-31 | HI_2023_06_30 | Ambos |  |  | AIF
|  | 0 | 3311077 | 64030007 | CRUZETA CONC CTT 5400MM JANELA 550MM | CRUZETA. TIPO: CTT. MATERIAL : CONCRETO ARMADO. COMPRIMENTO: 5400MM. SECAO: 170X250MM. DIAMETRO DA JANELA: 550MM. RESITENCIA NOMINAL:1500DAN. CARGA DE RUPTURA:3000DAN. APLICACAO: ESTRUTURA DE LINHA DE TRANSMISSAO. NORMA: DIS-ETE-094. | DIS-ETE-094 |  |  | Concreto | BARBOSA BARBOSA E CIA. LTDA | 13.282.470/0004-80 | 2024-06-26 | 2028-08-31 | HI_2023_06_30 | Ambos |  |  | AIF
|  | 0 | 3311076 | 64030006 | CRUZETA CONC CTT 5400MM JANELA 500MM | CRUZETA. TIPO: CTT. MATERIAL : CONCRETO ARMADO. COMPRIMENTO: 5400MM. SECAO: 170X250MM. DIAMETRO DA JANELA: 500MM. RESITENCIA NOMINAL:1500DAN. CARGA DE RUPTURA:3000DAN. APLICACAO: ESTRUTURA DE LINHA DE TRANSMISSAO. NORMA: DIS-ETE-094. | DIS-ETE-094 |  |  | Concreto | BARBOSA BARBOSA E CIA. LTDA | 13.282.470/0004-80 | 2024-06-26 | 2028-08-31 | HI_2023_06_30 | Ambos |  |  | AIF
|  | 0 | 3320182 | 64095010 | ANEL CONC ACTC JANELA 550MM | ANEL. TIPO: ACTC. MATERIAL: CONCRETO ARMADO. DIAMETRO DA JANELA: 550,0MM. RESISTENCIA NOMINAL: 1500 DAN. CARGA DE RUPTURA: 3000DAN. APLICACAO: INSTALACAO DE CRUZETA DE CONCRETO CTT EM POSTE CIRCULAR. NORMA: DIS-ETE-094. | DIS-ETE-094 |  |  | Concreto | BARBOSA BARBOSA E CIA. LTDA | 13.282.470/0004-80 | 2024-06-26 | 2028-08-31 | HI_2023_06_30 | Ambos |  |  | AIF
|  | 0 | 3324140 | 64010013 | TUBO CONCRETO ARMADO 1.50X2.80 M | TUBO, CONCRETO ARMADO; DIMENSOES: DIÂMETRO 1500M, COMPRI MENTO 2800MM. NORMA: DIS-ETE-094. | DIS-ETE-094 |  |  | Concreto | BARBOSA BARBOSA E CIA. LTDA | 13.282.470/0004-80 | 2024-06-26 | 2028-08-31 | HI_2023_06_30 | Ambos |  |  | AIF
|  | 0 | 3320109 | 64095023 | ANEL CONC ACT 255X330MM | ANEL. TIPO: ACT. MATERIAL: CONCRETO ARMADO. DIMENSOES DO FURO: 255X330 MM. RESISTENCIA NOMINAL: 1500 DAN. CARGA DE RUPTURA: 3000 DAN. APLICACAO: CRUZETA DE CONCRETO CTT. NORMA: DIS-ETE-094. | DIS-ETE-094 |  |  | Concreto | BARBOSA BARBOSA E CIA. LTDA | 13.282.470/0004-80 | 2024-06-26 | 2028-08-31 | HI_2023_06_30 | Ambos |  |  | AIF
|  | 0 | 3320108 | 64095024 | ANEL CONC ACT 280X360MM | ANEL. TIPO: ACT. MATERIAL: CONCRETO ARMADO. DIMENSOES DO FURO: 280X360 MM. RESISTENCIA NOMINAL: 1500 DAN. CARGA DE RUPTURA: 3000 DAN. APLICACAO: CRUZETA DE CONCRETO CTT. NORMA: DIS-ETE-094. | DIS-ETE-094 |  |  | Concreto | BARBOSA BARBOSA E CIA. LTDA | 13.282.470/0004-80 | 2024-06-26 | 2028-08-31 | HI_2023_06_30 | Ambos |  |  | AIF
|  | 0 | 3320107 | 64095015 | ANEL CONC ACT 300X380MM | ANEL. TIPO: ACT. MATERIAL: CONCRETO ARMADO. DIMENSOES DO FURO: 300X380 MM. RESISTENCIA NOMINAL: 1500 DAN. CARGA DE RUPTURA: 3000 DAN. APLICACAO: CRUZETA DE CONCRETO CTT . NORMA: DIS-ETE-094. | DIS-ETE-094 |  |  | Concreto | BARBOSA BARBOSA E CIA. LTDA | 13.282.470/0004-80 | 2024-06-26 | 2028-08-31 | HI_2023_06_30 | Ambos |  |  | AIF
|  | 0 | 3320106 | 64095036 | ANEL CONC ACH 250X320MM | ANEL. TIPO: ACH. MATERIAL: CONCRETO ARMADO. DIMENSOES DO FURO: 250X320MM. RESISTENCIA NOMINAL : 600DAN. CARGA DE RUPTURA: 1200DAN. APLICACAO: CRUZETA DE CONCRETO CTH. NORMA: DIS-ETE-094. | DIS-ETE-094 |  |  | Concreto | BARBOSA BARBOSA E CIA. LTDA | 13.282.470/0004-80 | 2024-06-26 | 2028-08-31 | HI_2023_06_30 | Ambos |  |  | AIF
|  | 0 | 3311047 | 64030051 | CRUZETA CONC CTH 6700MM J430MM 2500DAN | CRUZETA. TIPO: CTH. MATERIAL: CONCRETO ARMADO. COMPRIMENTO: 6700 MM. SECAO: 200X250 MM. DIAMETRO DA JANELA: 430 MM. RESISTENCIA NOMINAL: 2500 DAN. CARGA DE RUPTURA: 5000 DAN. NORMA: DIS-ETE-094. | DIS-ETE-094 |  |  | Concreto | BARBOSA BARBOSA E CIA. LTDA | 13.282.470/0004-80 | 2024-06-26 | 2028-08-31 | HI_2023_06_30 | Ambos |  |  | AIF
|  | 0 | 3320150 | 64095006 | ANEL CONC ACTC JANELA 392MM | ANEL. TIPO: ACTC. MATERIAL: CONCRETO ARMADO. DIAMETRO DA JANELA: 392,0 MM. RESISTENCIA NOMINAL: 1500DAN. CARGA DE RUPTURA:3000DAN. APLICACAO: INSTALACAO DE CRUZETA DE CONCRETO CTT EM POSTE CIRCULAR. NORMA: DIS-ETE-094. | DIS-ETE-094 |  |  | Concreto | BARBOSA BARBOSA E CIA. LTDA | 13.282.470/0004-80 | 2024-06-26 | 2028-08-31 | HI_2023_06_30 | Ambos |  |  | AIF
|  | 0 | 3320255 | 64095038 | ANEL CONC ACH 550X690MM | ANEL. TIPO: ACH. MATERIAL: CONCRETO ARMADO. DIMENSOES DO FURO: 560X690MM. RESISTENCIA NOMINAL : 600DAN. CARGA DE RUPTURA: 1200DAN . APLICACAO : CRUZETA DE CONCRETO CTH . NORMA: DIS-ETE-094. | DIS-ETE-094 |  |  | Concreto | BARBOSA BARBOSA E CIA. LTDA | 13.282.470/0004-80 | 2024-06-26 | 2028-08-31 | HI_2023_06_30 | Ambos |  |  | AIF
|  | 0 | 3324155 | 64010010 | TUBO CONCRETO ARMADO 1.50X3.30 M | TUBO DE CONCRETO ARMADO; DIÂMETRO: 1500M COMPRIMENTO 3300MM . NORMA: DIS-ETE-094. | DIS-ETE-094 |  |  | Concreto | BARBOSA BARBOSA E CIA. LTDA | 13.282.470/0004-80 | 2024-06-26 | 2028-08-31 | HI_2023_06_30 | Ambos |  |  | AIF
|  | 0 | 3320250 | 64095043 | ANEL CONC ACC 385X550MM | ANEL. TIPO: ACC. MATERIAL: CONCRETO ARMADO. DIMENSOES DO FURO: 385X550MM. RESISTENCIA NOMINAL : 1000DAN. CARGA DE RUPTURA: 2000DAN. APLICACAO: CRUZETA DE CONCRETO TIPO COSMOS. NORMA:DIS-ETE-094. | DIS-ETE-094 |  |  | Concreto | BARBOSA BARBOSA E CIA. LTDA | 13.282.470/0004-80 | 2024-06-26 | 2028-08-31 | HI_2023_06_30 | Ambos |  |  | AIF
|  | 0 | 3324145 | 64010009 | TUBO CONCRETO ARMADO 1.50X3.00 M | TUBO DE CONCRETO ARMADO; DIÂMETRO: 1500M COMPRIMENTO 3000MM . NORMA: DIS-ETE-094. | DIS-ETE-094 |  |  | Concreto | BARBOSA BARBOSA E CIA. LTDA | 13.282.470/0004-80 | 2024-06-26 | 2028-08-31 | HI_2023_06_30 | Ambos |  |  | AIF
|  | 0 | 3320180 | 64095013 | ANEL CONC ACTC JANELA 650MM | ANEL. TIPO: ACTC. MATERIAL: CONCRETO ARMADO. DIAMETRO DA JANELA: 650,0MM. RESISTENCIA NOMINAL: 1500DAN. CARGA DE RUPTURA: 3000 DAN. APLICACAO: INSTALACAO DE CRUZETA DE CONCRETO CTT EM POSTE CIRCULAR. NORMA: DIS-ETE-094. | DIS-ETE-094 |  |  | Concreto | BARBOSA BARBOSA E CIA. LTDA | 13.282.470/0004-80 | 2024-06-26 | 2028-08-31 | HI_2023_06_30 | Ambos |  |  | AIF
|  | 0 | 3324135 | 64010008 | TUBO CONCRETO ARMADO 1.50X2.70 M | TUBO, CONCRETO ARMADO; DIMENSOES: DIÂMETRO 1500M, COMPRI MENTO 2700MM. NORMA: DIS-ETE-094. | DIS-ETE-094 |  |  | Concreto | BARBOSA BARBOSA E CIA. LTDA | 13.282.470/0004-80 | 2024-06-26 | 2028-08-31 | HI_2023_06_30 | Ambos |  |  | AIF
|  | 0 | 3324021 | 0 | PLACA CONC ESTAI 400 F22 | PLACA EM CONCRETO, PARA ESTAI, COM ESPESSURA 100MM, DIAMETRO 400MM E 1 FURO CENTRAL COM DIAMETRO 22MM. NORMA: DTN 123. | DESENHO DTN 123 |  |  | Concreto | BARBOSA BARBOSA E CIA. LTDA | 13.282.470/0004-80 | 2024-06-26 | 2028-08-31 | HI_2023_06_30 | Ambos |  |  | AIF
|  | 0 | 3324016 | 64010007 | TUBO CONC ARM 1500X4300MM | TUBO CONCRETO ARMADO.APLICACAO:FUNDACAO PARA POSTE.EXTREMIDADE: SEM ENCAIXE. DIAMETRO NOMINAL:1500MM.COMPRIMENTO:4300MM. NORMA: DIS-ETE-094. | DIS-ETE-094 |  |  | Concreto | BARBOSA BARBOSA E CIA. LTDA | 13.282.470/0004-80 | 2024-06-26 | 2028-08-31 | HI_2023_06_30 | Ambos |  |  | AIF
|  | 0 | 3324010 | 64010006 | BLOCO CONCRETO ANCOR.200X200X600MM | BLOCO, CONCRETO EM CONCRETO CICLOPTICO; SECAO QUADRADA; COMPRIMENTO 600MM;DIAMETRO DO FURO 21MM; ESFORCO DE COMPRESSAO 5000DAN. NORMA: DIS-ETE-094. | DIS-ETE-094 |  |  | Concreto | BARBOSA BARBOSA E CIA. LTDA | 13.282.470/0004-80 | 2024-06-26 | 2028-08-31 | HI_2023_06_30 | Ambos |  |  | AIF
|  | 0 | 3324008 | 64010012 | TUBO CONC ARM 3600X1500MM | TUBO. MATERIAL: CONCRETO ARMADO. DIAMETRO INTERNO: 1500MM. COMPRIMENTO: 3600MM. EXTREMIDADES- MACHO/FEMEA. NORMA: DIS-ETE-094. | DIS-ETE-094 |  |  | Concreto | BARBOSA BARBOSA E CIA. LTDA | 13.282.470/0004-80 | 2024-06-26 | 2028-08-31 | HI_2023_06_30 | Ambos |  |  | AIF
|  | 0 | 3324007 | 64010011 | TUBO CONC ARM 3500X1500MM | TUBO. MATERIAL: CONCRETO ARMADO. DIAMETRO INTERNO: 1500MM. COMPRIMENTO: 3500MM. EXTREMIDADES- MACHO/FEMEA. NORMA: DIS-ETE-094. | DIS-ETE-094 |  |  | Concreto | BARBOSA BARBOSA E CIA. LTDA | 13.282.470/0004-80 | 2024-06-26 | 2028-08-31 | HI_2023_06_30 | Ambos |  |  | AIF
|  | 0 | 3320164 | 64095016 | ANEL CONC ACT 375X470MM | ANEL. TIPO: ACT. MATERIAL: CONCRETO ARMADO. DIMENSOES DO FURO: 375X470 MM. RESISTENCIA NOMINAL: 1500 DAN. CARGA DE RUPTURA: 3000 DAN. APLICACAO : CRUZETA DE CONCRETO TIPO CTT. NORMA: DIS-ETE-094. | DIS-ETE-094 |  |  | Concreto | BARBOSA BARBOSA E CIA. LTDA | 13.282.470/0004-80 | 2024-06-26 | 2028-08-31 | HI_2023_06_30 | Ambos |  |  | AIF
|  | 0 | 3311073 | 64030020 | CRUZETA CONC CTH 10500MM J710MM 1500DA | CRUZETA. TIPO: CTH. MATERIAL : CONCRETO ARMADO. COMPRIMENTO: 10500MM. SECAO: 150X200MM. DIAMETRO DA JANELA: 710MM. RESITENCIA NOMINAL: 1500DAN. CARGA DE RUPTURA: 3000DAN. NORMA: DIS-ETE-094. | DIS-ETE-094 |  |  | Concreto | BARBOSA BARBOSA E CIA. LTDA | 13.282.470/0004-80 | 2024-06-26 | 2028-08-31 | HI_2023_06_30 | Ambos |  |  | AIF
|  | 0 | 3324150 | 64010014 | TUBO CONCRETO ARMADO 1.50X3.10 M | TUBO DE CONCRETO ARMADO; DIÂMETRO: 1500M COMPRIMENTO 3100MM . NORMA: DIS-ETE-094. | DIS-ETE-094 |  |  | Concreto | BARBOSA BARBOSA E CIA. LTDA | 13.282.470/0004-80 | 2024-06-26 | 2028-08-31 | HI_2023_06_30 | Ambos |  |  | AIF
|  | 0 | 3311094 | 64030036 | CRUZETA CONC 4500MM F 405MM | CRUZETA. MATERIAL-CONCRETO ARMADO. COMPRIMENTO NOMINAL-4500MM. DIAMETRO DO FURO DE MONTAGEM- 405MM. FURAÇÃO PARA FIXAÇÃO DE FERRAGENS- 02 VERTICAIS E 04 HORIZONTAIS, DIÂMETRO- 25,0MM. PONTOS DE ATERRAMENTO- 03. APLICAÇÃO: LINHA DE TRANSMISSÃO. NORMA: | DIS-ETE-094 |  |  | Concreto | BARBOSA BARBOSA E CIA. LTDA | 13.282.470/0004-80 | 2024-06-26 | 2028-08-31 | HI_2023_06_30 | Ambos |  |  | AIF
|  | 0 | 3311075 | 64030005 | CRUZETA CONC CTT 5400MM JANELA 450MM | CRUZETA. TIPO: CTT. MATERIAL : CONCRETO ARMADO. COMPRIMENTO: 5400MM. SECAO: 170X250MM. DIAMETRO DA JANELA: 450MM. RESITENCIA NOMINAL:1500DAN. CARGA DE RUPTURA:3000DAN. APLICACAO: ESTRUTURA DE LINHA DE TRANSMISSAO. NORMA: DIS-ETE-094. | DIS-ETE-094 |  |  | Concreto | BARBOSA BARBOSA E CIA. LTDA | 13.282.470/0004-80 | 2024-06-26 | 2028-08-31 | HI_2023_06_30 | Ambos |  |  | AIF
|  | 0 | 3312261 | 64030027 | VIGA CONC VSH 5630MM J430MM 1200DAN | VIGA. TIPO: VSH. MATERIAL: CONCRETO ARMADO. COMPRIMENTO:5630MM. DIAMETRO DA JANELA: 430MM. RESISTENCIA NOMINAL: 1200DAN. CARGA DE RUPTURA: 2400DAN. APLICACAO: LINHA DE SUBTRANSMISSAO 138KV. NORMA: DIS-ETE-094. | DIS-ETE-094 |  |  | Concreto | BARBOSA BARBOSA E CIA. LTDA | 13.282.470/0004-80 | 2024-06-26 | 2028-08-31 | HI_2023_06_30 | Ambos |  |  | AIF
|  | 0 | 3312260 | 64030026 | VIGA CONC VSH 5630MM J390MM 1200DAN | VIGA. TIPO: VSH. MATERIAL: CONCRETO ARMADO. COMPRIMENTO:5630MM. DIAMETRO DA JANELA: 390MM. RESISTENCIA NOMINAL: 1200DAN. CARGA DE RUPTURA: 2400 DAN. APLICACAO: LINHA DE SUBTRANSMISSAO 138KV. NORMA: DIS-ETE-094. | DIS-ETE-094 |  |  | Concreto | BARBOSA BARBOSA E CIA. LTDA | 13.282.470/0004-80 | 2024-06-26 | 2028-08-31 | HI_2023_06_30 | Ambos |  |  | AIF
|  | 0 | 3312259 | 64030025 | VIGA CONC VSH 5630MM J340MM 1200DAN | VIGA. TIPO: VSH. MATERIAL: CONCRETO ARMADO. COMPRIMENTO:5640MM. DIAMETRO DA JANELA: 340MM. RESISTENCIA NOMINAL: 1200DAN. CARGA DE RUPTURA: 2400DAN. APLICACAO: LINHA DE SUBTRANSMISSAO 138KV. NORMA: DIS-ETE-094. ,, | DIS-ETE-094 |  |  | Concreto | BARBOSA BARBOSA E CIA. LTDA | 13.282.470/0004-80 | 2024-06-26 | 2028-08-31 | HI_2023_06_30 | Ambos |  |  | AIF
|  | 0 | 3312242 | 64030065 | VIGA CONC VSH 3740MM J390MM 1200DAN | VIGA. TIPO: VSH. MATERIAL: CONCRETO ARMADO. COMPRIMENTO:3740MM. DIAMETRO DA JANELA: 390MM. RESISTENCIA NOMINAL: 1200DAN. CARGA DE RUPTURA: 2400 DAN. APLICACAO: LINHA DE SUBTRANSMISSAO. NORMA: DIS-ETE-094. | DIS-ETE-094 |  |  | Concreto | BARBOSA BARBOSA E CIA. LTDA | 13.282.470/0004-80 | 2024-06-26 | 2028-08-31 | HI_2023_06_30 | Ambos |  |  | AIF
|  | 0 | 3311081 | 64030011 | CRUZETA CONC CTT 5400MM JANELA 700MM | CRUZETA. TIPO: CTT. MATERIAL : CONCRETO ARMADO. COMPRIMENTO: 5400MM. SECAO: 170X250MM. DIAMETRO DA JANELA: 700MM. RESITENCIA NOMINAL:1500DAN. CARGA DE RUPTURA:3000DAN. APLICACAO: ESTRUTURA DE LINHA DE TRANSMISSAO. NORMA: DIS-ETE-094. | DIS-ETE-094 |  |  | Concreto | BARBOSA BARBOSA E CIA. LTDA | 13.282.470/0004-80 | 2024-06-26 | 2028-08-31 | HI_2023_06_30 | Ambos |  |  | AIF
|  | 0 | 3312240 | 64030067 | VIGA CONC VSH 3740MM J480MM 1200DAN | VIGA. TIPO: VSH. MATERIAL: CONCRETO ARMADO. COMPRIMENTO:3740MM. DIAMETRO DA JANELA: 480MM. RESISTENCIA NOMINAL: 1200DAN. CARGA DE RUPTURA: 2400 DAN. APLICACAO: LINHA DE SUBTRANSMISSAO. NORMA: DIS-ETE-094. | DIS-ETE-094 |  |  | Concreto | BARBOSA BARBOSA E CIA. LTDA | 13.282.470/0004-80 | 2024-06-26 | 2028-08-31 | HI_2023_06_30 | Ambos |  |  | AIF
|  | 0 | 3311084 | 64030016 | CRUZETA CONC CTH 10500MM J510MM 1500DAN | CRUZETA. TIPO: CTH. MATERIAL: CONCRETO ARMADO. COMPRIMENTO: 10500MM. SECAO: 150X200MM. DIAMETRO DA JANELA: 510MM. RESITENCIA NOMINAL: 1500DAN. CARGA DE RUPTURA: 3000DAN. NORMA: DIS-ETE-094. | DIS-ETE-094 |  |  | Concreto | BARBOSA BARBOSA E CIA. LTDA | 13.282.470/0004-80 | 2024-06-26 | 2028-08-31 | HI_2023_06_30 | Ambos |  |  | AIF
|  | 0 | 3312318 | 64030029 | VIGA CONC VSH 5630MM J530MM 1200DAN | VIGA. TIPO: VSH. MATERIAL: CONCRETO ARMADO. COMPRIMENTO:5630MM. DIAMETRO DA JANELA: 530MM. RESISTENCIA NOMINAL: 1200DAN. CARGA DE RUPTURA: 2400DAN. APLICACAO: LINHA DE SUBTRANSMISSAO 138KV. NORMA: DIS-ETE-094. | DIS-ETE-094 |  |  | Concreto | BARBOSA BARBOSA E CIA. LTDA | 13.282.470/0004-80 | 2024-06-26 | 2028-08-31 | HI_2023_06_30 | Ambos |  |  | AIF
|  | 0 | 3311097 | 64030047 | CRUZETA CONC 4500MM F 950MM | CRUZETA. MATERIAL-CONCRETO ARMADO. COMPRIMENTO NOMINAL-4500MM. DIAMETRO DO FURO DE MONTAGEM- 950MM. FURAÇÃO PARA FIXAÇÃO DE FERRAGENS- 02 VERTICAIS E 04 HORIZONTAIS, DIÂMETRO- 25,0MM. PONTOS DE ATERRAMENTO- 03.APLICAÇÃO: LINHA DE TRANSMISSÃO CLASSE 69KV. | DIS-ETE-094 |  |  | Concreto | BARBOSA BARBOSA E CIA. LTDA | 13.282.470/0004-80 | 2024-06-26 | 2028-08-31 | HI_2023_06_30 | Ambos |  |  | AIF
|  | 0 | 3320060 | 64095039 | ANEL CONC ACC 270X330MM | ANEL. TIPO: ACC. MATERIAL: CONCRETO ARMADO. DIMENSOES DO FURO: 270X330MM. RESISTENCIA NOMINAL : 1000DAN. CARGA DE RUPTURA: 2000DAN. APLICACAO: CRUZETA DE CONCRETO TIPO COSMOS. NORMA:DIS-ETE-094. | DIS-ETE-094 |  |  | Concreto | BARBOSA BARBOSA E CIA. LTDA | 13.282.470/0004-80 | 2024-06-26 | 2028-08-31 | HI_2023_06_30 | Ambos |  |  | AIF
|  | 0 | 3311093 | 64030013 | CRUZETA CONC CTT 5400MM JANELA 950MM | CRUZETA. TIPO: CTT. MATERIAL : CONCRETO ARMADO. COMPRIMENTO: 5400MM. SECAO: 170X250MM. DIAMETRO DA JANELA: 950MM. RESISTENCIA NOMINAL:1500DAN. CARGA DE RUPTURA:3000DAN. APLICACAO: ESTRUTURA DE LINHA DE TRANSMISSAO. NORMA: DIS-ETE-094. | DIS-ETE-094 |  |  | Concreto | BARBOSA BARBOSA E CIA. LTDA | 13.282.470/0004-80 | 2024-06-26 | 2028-08-31 | HI_2023_06_30 | Ambos |  |  | AIF
|  | 0 | 3311092 | 64030012 | CRUZETA CONC CTT 5400MM JANELA 780MM | CRUZETA. TIPO: CTT. MATERIAL : CONCRETO ARMADO. COMPRIMENTO: 5400MM. SECAO: 170X250MM. DIAMETRO DA JANELA: 780MM. RESISTENCIA NOMINAL:1500DAN. CARGA DE RUPTURA:3000DAN. APLICACAO: ESTRUTURA DE LINHA DE TRANSMISSAO. NORMA: DIS-ETE-094. | DIS-ETE-094 |  |  | Concreto | BARBOSA BARBOSA E CIA. LTDA | 13.282.470/0004-80 | 2024-06-26 | 2028-08-31 | HI_2023_06_30 | Ambos |  |  | AIF
|  | 0 | 3311090 | 64030046 | CRUZETA CONC 4500MM F 820MM | CRUZETA. MATERIAL-CONCRETO ARMADO. COMPRIMENTO NOMINAL-4500MM. DIAMETRO DO FURO DE MONTAGEM- 820MM. FURAÇÃO PARA FIXAÇÃO DE FERRAGENS- 02 VERTICAIS E 04 HORIZONTAIS, DIÂMETRO- 25,0MM. PONTOS DE ATERRAMENTO - 03. APLICAÇÃO: LINHA DE TRANSMISSÃO. NORMA: DIS | DIS-ETE-094 |  |  | Concreto | BARBOSA BARBOSA E CIA. LTDA | 13.282.470/0004-80 | 2024-06-26 | 2028-08-31 | HI_2023_06_30 | Ambos |  |  | AIF
|  | 0 | 3311088 | 64030031 | CONJUNTO CRUZETA COSMOS 4180MM REF | CONJUNTO DE CRUZETAS REFORCADAS. TIPO: COSMOS. MATERIAL: CONCRETO ARMADO. COMPRIMENTO TOTAL: 4180MM. NUMERO DE ELEMENTOS POR CONJUNTO: 02. APLICACAO: ESTRUTURA TIPO C.PADRAO: 69KV. NORMA: DIS-ETE-094. | DIS-ETE-094 |  |  | Concreto | BARBOSA BARBOSA E CIA. LTDA | 13.282.470/0004-80 | 2024-06-26 | 2028-08-31 | HI_2023_06_30 | Ambos |  |  | AIF
|  | 0 | 3311087 | 64030004 | CRUZETA CONC CTT 5400MM JANELA 400MM | CRUZETA. TIPO: CTT. MATERIAL : CONCRETO ARMADO. COMPRIMENTO: 5400MM. SECAO: 170X250MM. DIAMETRO DA JANELA: 400MM. RESITENCIA NOMINAL:1500DAN. CARGA DE RUPTURA:3000DAN. APLICACAO: ESTRUTURA DE LINHA DE TRANSMISSAO. NORMA: DIS-ETE-094. | DIS-ETE-094 |  |  | Concreto | BARBOSA BARBOSA E CIA. LTDA | 13.282.470/0004-80 | 2024-06-26 | 2028-08-31 | HI_2023_06_30 | Ambos |  |  | AIF
|  | 0 | 3311086 | 64030023 | CRUZETA CONC CTH 10500MM J820MM 1500DAN | CRUZETA. TIPO: CTH. MATERIAL: CONCRETO ARMADO. COMPRIMENTO: 10500MM. SECAO: 150X200MM. DIAMETRO DA JANELA: 820MM. RESITENCIA NOMINAL: 1500DAN. CARGA DE RUPTURA: 3000DAN. NORMA: DIS-ETE-094. | DIS-ETE-094 |  |  | Concreto | BARBOSA BARBOSA E CIA. LTDA | 13.282.470/0004-80 | 2024-06-26 | 2028-08-31 | HI_2023_06_30 | Ambos |  |  | AIF
|  | 0 | 3311085 | 64030022 | CRUZETA CONC CTH 10500MM J780MM 1500DAN | CRUZETA. TIPO: CTH. MATERIAL: CONCRETO ARMADO. COMPRIMENTO: 10500MM. SECAO: 150X200MM. DIAMETRO DA JANELA: 780MM. RESITENCIA NOMINAL: 1500DAN. CARGA DE RUPTURA: 3000DAN. NORMA: DIS-ETE-094. | DIS-ETE-094 |  |  | Concreto | BARBOSA BARBOSA E CIA. LTDA | 13.282.470/0004-80 | 2024-06-26 | 2028-08-31 | HI_2023_06_30 | Ambos |  |  | AIF
|  | 0 | 3312241 | 64030066 | VIGA CONC VSH 3740MM J430MM 1200DAN | VIGA. TIPO: VSH. MATERIAL: CONCRETO ARMADO. COMPRIMENTO:3740MM. DIAMETRO DA JANELA: 430MM. RESISTENCIA NOMINAL: 1200DAN. CARGA DE RUPTURA : 2400 DAN. APLICACAO: LINHA DE SUBTRANSMISSAO. NORMA: DIS-ETE-094. | DIS-ETE-094 |  |  | Concreto | BARBOSA BARBOSA E CIA. LTDA | 13.282.470/0004-80 | 2024-06-26 | 2028-08-31 | HI_2023_06_30 | Ambos |  |  | AIF
|  | 0 | 3311098 | 64030024 | CRUZETA CONC CTH 10500MM J880MM 1500DAN | CRUZETA. TIPO: CTH. MATERIAL: CONCRETO ARMADO. COMPRIMENTO: 10500MM. SECAO: 150X200MM. DIAMETRO DA JANELA: 880MM. RESISTENCIA NOMINAL: 1500DAN. CARGA DE RUPTURA: 3000DAN. NORMA: DIS-ETE-094. | DIS-ETE-094 |  |  | Concreto | BARBOSA BARBOSA E CIA. LTDA | 13.282.470/0004-80 | 2024-06-26 | 2028-08-31 | HI_2023_06_30 | Ambos |  |  | AIF
|  | 0 | 3311053 | 64030055 | CRUZETA CONC CTH 6700MM J570MM 2500DAN | CRUZETA. TIPO: CTH. MATERIAL: CONCRETO ARMADO. COMPRIMENTO: 6700 MM. SECAO: 200X250 MM. DIAMETRO DA JANELA: 570 MM. RESISTENCIA NOMINAL: 2500 DAN. CARGA DE RUPTURA: 5000 DAN. NORMA: DIS-ETE-094. | DIS-ETE-094 |  |  | Concreto | BARBOSA BARBOSA E CIA. LTDA | 13.282.470/0004-80 | 2024-06-26 | 2028-08-31 | HI_2023_06_30 | Ambos |  |  | AIF
|  | 0 | 3320187 | 64095019 | ANEL CONC ACT 520X620MM | ANEL. TIPO: ACT. MATERIAL: CONCRETO ARMADO. DIMENSOES DO FURO: 520X620MM. RESISTENCIA NOMINAL: 1500DAN. CARGA DE RUPTURA: 3000 DAN. APLICACAO: CRUZETA DE CONCRETO CTT EM POSTE DT. NORMA: DIS-ETE-094. | DIS-ETE-094 |  |  | Concreto | BARBOSA BARBOSA E CIA. LTDA | 13.282.470/0004-80 | 2024-06-26 | 2028-08-31 | HI_2023_06_30 | Ambos |  |  | AIF
|  | 0 | 3512288 | 64030068 | VIGA CONC VSH 3740MM J530MM 1200DAN | VIGA. TIPO: VSH. MATERIAL: CONCRETO ARMADO. COMPRIMENTO:3740MM. DIAMETRO DA JANELA: 530MM. RESISTENCIA NOMINAL: 1200DAN. CARGA DE RUPTURA: 2400 DAN. APLICACAO : LINHA DE SUBTRANSMISSAO. NORMA: DIS-ETE-094. | DIS-ETE-094 |  |  | Concreto | BARBOSA BARBOSA E CIA. LTDA | 13.282.470/0004-80 | 2024-06-26 | 2028-08-31 | HI_2023_06_30 | Ambos |  |  | AIF
|  | 0 | 3311071 | 64030018 | CRUZETA CONC CTH 10500MM J630MM 1500DA | CRUZETA. TIPO: CTH. MATERIAL : CONCRETO ARMADO. COMPRIMENTO: 10500MM. SECAO: 150X200MM. DIAMETRO DA JANELA: 630MM. RESITENCIA NOMINAL: 1500DAN. CARGA DE RUPTURA: 3000DAN.,,,,,,,,,,. NORMA: DIS-ETE-094. | DIS-ETE-094 |  |  | Concreto | BARBOSA BARBOSA E CIA. LTDA | 13.282.470/0004-80 | 2024-06-26 | 2028-08-31 | HI_2023_06_30 | Ambos |  |  | AIF
|  | 0 | 3311083 | 64030015 | CRUZETA CONC CTH 10500MM J430MM 1500DAN | CRUZETA. TIPO: CTH. MATERIAL: CONCRETO ARMADO. COMPRIMENTO: 10500MM. SECAO: 150X200MM. DIAMETRO DA JANELA: 430MM. RESITENCIA NOMINAL: 1500DAN. CARGA DE RUPTURA: 3000DAN. NORMA: DIS-ETE-094. | DIS-ETE-094 |  |  | Concreto | BARBOSA BARBOSA E CIA. LTDA | 13.282.470/0004-80 | 2024-06-26 | 2028-08-31 | HI_2023_06_30 | Ambos |  |  | AIF
|  | 0 | 3311067 | 64030002 | CONJUNTO CRUZETA COSMOS 4880MM 138KV | CONJUNTO DE CRUZETAS REFORCADAS. TIPO:COSMOS. MATERIAL:CONCRETO ARMADO. COMPRIMENTO TOTAL : 4880MM. NUMERO DE ELEMENTOS POR CONJUNTO: 02 . APLICACAO: ESTRUTURA TIPO C, PADRAO 138KV. NORMA: DIS-ETE-094. | DIS-ETE-094 |  |  | Concreto | BARBOSA BARBOSA E CIA. LTDA | 13.282.470/0004-80 | 2024-06-26 | 2028-08-31 | HI_2023_06_30 | Ambos |  |  | AIF
|  | 0 | 3311065 | 64030054 | CRUZETA CONC CTH 6700MM J570MM 1500DAN | CRUZETA. TIPO: CTH. MATERIAL: CONCRETO ARMADO. COMPRIMENTO: 6700MM. SECAO: 110X140 MM. DIAMETRO DA JANELA: 570 MM. RESISTENCIA NOMINAL: 1500 DAN. CARGA DE RUPTURA: 3000 DAN. NORMA: DIS-ETE-094. | DIS-ETE-094 |  |  | Concreto | BARBOSA BARBOSA E CIA. LTDA | 13.282.470/0004-80 | 2024-06-26 | 2028-08-31 | HI_2023_06_30 | Ambos |  |  | AIF
|  | 0 | 3311064 | 64030056 | CRUZETA CONC CTH 6700MM J630MM 1500DAN | CRUZETA. TIPO: CTH. MATERIAL: CONCRETO ARMADO. COMPRIMENTO: 6700 MM. SECAO: 110X140 MM. DIAMETRO DA JANELA: 630 MM. RESISTENCIA NOMINAL: 1500 DAN. CARGA DE RUPTURA: 3000 DAN. NORMA: DIS-ETE-094. | DIS-ETE-094 |  |  | Concreto | BARBOSA BARBOSA E CIA. LTDA | 13.282.470/0004-80 | 2024-06-26 | 2028-08-31 | HI_2023_06_30 | Ambos |  |  | AIF
|  | 0 | 3311063 | 64030058 | CRUZETA CONC CTH 6700MM J665MM 1500DAN | CRUZETA. TIPO: CTH. MATERIAL: CONCRETO ARMADO. COMPRIMENTO: 6700 MM. SECAO: 110X140 MM. DIAMETRO DA JANELA: 665 MM. RESISTENCIA NOMINAL: 1500 DAN. CARGA DE RUPTURA: 3000 DAN. NORMA: DIS-ETE-094. | DIS-ETE-094 |  |  | Concreto | BARBOSA BARBOSA E CIA. LTDA | 13.282.470/0004-80 | 2024-06-26 | 2028-08-31 | HI_2023_06_30 | Ambos |  |  | AIF
|  | 0 | 3312262 | 64030028 | VIGA CONC VSH 5630MM J480MM 1200DAN | VIGA. TIPO: VSH. MATERIAL: CONCRETO ARMADO. COMPRIMENTO:5630MM. DIAMETRO DA JANELA: 480MM. RESISTENCIA NOMINAL: 1200DAN. CARGA DE RUPTURA: 2400DAN. APLICACAO: LINHA DE SUBTRANSMISSAO 138KV. NORMA: DIS-ETE-094. | DIS-ETE-094 |  |  | Concreto | BARBOSA BARBOSA E CIA. LTDA | 13.282.470/0004-80 | 2024-06-26 | 2028-08-31 | HI_2023_06_30 | Ambos |  |  | AIF
|  | 0 | 3311061 | 64030062 | CRUZETA CONC CTH 6700MM J740MM 1500DAN | CRUZETA. TIPO: CTH. MATERIAL: CONCRETO ARMADO. COMPRIMENTO: 6700 MM. SECAO: 110X140 MM. DIAMETRO DA JANELA: 740 MM. RESISTENCIA NOMINAL: 1500 DAN. CARGA DE RUPTURA: 3000 DAN. NORMA: DIS-ETE-094. | DIS-ETE-094 |  |  | Concreto | BARBOSA BARBOSA E CIA. LTDA | 13.282.470/0004-80 | 2024-06-26 | 2028-08-31 | HI_2023_06_30 | Ambos |  |  | AIF
|  | 0 | 3311074 | 64030021 | CRUZETA CONC CTH 10500MM J740MM 1500DAN | CRUZETA. TIPO: CTH. MATERIAL : CONCRETO ARMADO. COMPRIMENTO: 10500MM. SECAO: 150X200MM. DIAMETRO DA JANELA: 740MM. RESITENCIA NOMINAL: 1500DAN. CARGA DE RUPTURA: 3000DAN. NORMA: DIS-ETE-094. | DIS-ETE-094 |  |  | Concreto | BARBOSA BARBOSA E CIA. LTDA | 13.282.470/0004-80 | 2024-06-26 | 2028-08-31 | HI_2023_06_30 | Ambos |  |  | AIF
|  | 0 | 3311052 | 64030057 | CRUZETA CONC CTH 6700MM J630MM 2500DAN | CRUZETA. TIPO: CTH. MATERIAL: CONCRETO ARMADO. COMPRIMENTO: 6700 MM. SECAO: 200X250 MM. DIAMETRO DA JANELA: 630 MM. RESISTENCIA NOMINAL: 2500 DAN. CARGA DE RUPTURA: 5000 DAN. NORMA: DIS-ETE-094. | DIS-ETE-094 |  |  | Concreto | BARBOSA BARBOSA E CIA. LTDA | 13.282.470/0004-80 | 2024-06-26 | 2028-08-31 | HI_2023_06_30 | Ambos |  |  | AIF
|  | 0 | 3311051 | 64030059 | CRUZETA CONC CTH 6700MM J665MM 2500DAN | CRUZETA. TIPO: CTH. MATERIAL: CONCRETO ARMADO. COMPRIMENTO: 6700 MM. SECAO: 200X250 MM. DIAMETRO DA JANELA: 665 MM. RESISTENCIA NOMINAL: 2500 DAN. CARGA DE RUPTURA: 5000 DAN. NORMA: DIS-ETE-094. | DIS-ETE-094 |  |  | Concreto | BARBOSA BARBOSA E CIA. LTDA | 13.282.470/0004-80 | 2024-06-26 | 2028-08-31 | HI_2023_06_30 | Ambos |  |  | AIF
|  | 0 | 3311050 | 64030061 | CRUZETA CONC CTH 6700MM J710MM 2500DAN | CRUZETA. TIPO: CTH. MATERIAL: CONCRETO ARMADO. COMPRIMENTO: 6700 MM. SECAO: 200X250 MM. DIAMETRO DA JANELA: 710 MM. RESISTENCIA NOMINAL: 2500 DAN. CARGA DE RUPTURA: 5000 DAN. NORMA: DIS-ETE-094. | DIS-ETE-094 |  |  | Concreto | BARBOSA BARBOSA E CIA. LTDA | 13.282.470/0004-80 | 2024-06-26 | 2028-08-31 | HI_2023_06_30 | Ambos |  |  | AIF
|  | 0 | 3311072 | 64030019 | CRUZETA CONC CTH 10500MM J665MM 1500DA | CRUZETA. TIPO: CTH. MATERIAL : CONCRETO ARMADO. COMPRIMENTO: 10500MM.SECAO: 150X200MM. DIAMETRO DA JANELA: 665MM. RESITENCIA NOMINAL: 1500DAN. CARGA DE RUPTURA: 3000DAN.,,,,,,,,,,. NORMA: DIS-ETE-094. | DIS-ETE-094 |  |  | Concreto | BARBOSA BARBOSA E CIA. LTDA | 13.282.470/0004-80 | 2024-06-26 | 2028-08-31 | HI_2023_06_30 | Ambos |  |  | AIF
|  | 0 | 3312228 | 64030064 | VIGA CONC VSH 3740MM J340MM 1200DAN | VIGA. TIPO: VSH. MATERIAL: CONCRETO ARMADO. COMPRIMENTO:3740MM. DIAMETRO DA JANELA: 340MM. RESISTENCIA NOMINAL: 1200DAN. CARGA DE RUPTURA: 2400 DAN. APLICACAO : LINHA DE SUBTRANSMISSAO. NORMA: DIS-ETE-094. | DIS-ETE-094 |  |  | Concreto | BARBOSA BARBOSA E CIA. LTDA | 13.282.470/0004-80 | 2024-06-26 | 2028-08-31 | HI_2023_06_30 | Ambos |  |  | AIF
|  | 0 | 3320102 | 64095030 | ANEL CONC ACH 330X430MM | ANEL. TIPO: ACH. MATERIAL: CONCRETO ARMADO. DIMENSOES DO FURO: 330X430MM. RESISTENCIA NOMINAL : 600DAN. CARGA DE RUPTURA: 1200DAN. APLICACAO: CRUZETA DE CONCRETO CTH. NORMA: DIS-ETE-094. | DIS-ETE-094 |  |  | Concreto | BARBOSA BARBOSA E CIA. LTDA | 13.282.470/0004-80 | 2024-06-26 | 2028-08-31 | HI_2023_06_30 | Ambos |  |  | AIF
|  | 0 | 3320101 | 64095040 | ANEL CONC ACC 300X390MM | ANEL. TIPO: ACC. MATERIAL: CONCRETO ARMADO. DIMENSOES DO FURO: 300X390MM. RESISTENCIA NOMINAL : 1000DAN. CARGA DE RUPTURA: 2000DAN. APLICACAO: CRUZETA DE CONCRETO TIPO COSMOS. NORMA:DIS-ETE-094. | DIS-ETE-094 |  |  | Concreto | BARBOSA BARBOSA E CIA. LTDA | 13.282.470/0004-80 | 2024-06-26 | 2028-08-31 | HI_2023_06_30 | Ambos |  |  | AIF
|  | 0 | 3320074 | 64095035 | ANEL CONC ACH 190X244MM | ANEL. TIPO: ACH. MATERIAL: CONCRETO ARMADO. DIMENSOES DO FURO: 190X244MM. RESISTENCIA NOMINAL : 600DAN. CARGA DE RUPTURA: 1200DAN. APLICACAO: CRUZETA DE CONCRETO CTH. NORMA: DIS-ETE-094. | DIS-ETE-094 |  |  | Concreto | BARBOSA BARBOSA E CIA. LTDA | 13.282.470/0004-80 | 2024-06-26 | 2028-08-31 | HI_2023_06_30 | Ambos |  |  | AIF
|  | 0 | 3311062 | 64030060 | CRUZETA CONC CTH 6700MM J710MM 1500DAN | CRUZETA. TIPO: CTH. MATERIAL: CONCRETO ARMADO. COMPRIMENTO: 6700 MM. SECAO: 110X140 MM. DIAMETRO DA JANELA: 710 MM. RESISTENCIA NOMINAL: 1500 DAN. CARGA DE RUPTURA: 3000 DAN. NORMA: DIS-ETE-094. | DIS-ETE-094 |  |  | Concreto | BARBOSA BARBOSA E CIA. LTDA | 13.282.470/0004-80 | 2024-06-26 | 2028-08-31 | HI_2023_06_30 | Ambos |  |  | AIF
|  | 0 | 3301623 | 21050074 | POSTE CONC DT 20/3000 SUBTR | POSTE DUPLO T. MATERIAL: CONCRETO ARMADO. DIMENSOES DA BASE: 630 X 868 MM. DIMENSOES DO TOPO: 230 X 308 MM. FURACAO FACE "A" E FACE "B" CONFORME NORMAS DAS DISTRIBUIDORAS. COMPRIMENTO TOTAL: 20000 MM. RESISTENCIA NOMINAL: 3000 DAN. CARGA RUPTURA: 6000 DAN | DIS-ETE-013 |  |  | Concreto | BARBOSA BARBOSA E CIA. LTDA | 13.282.470/0004-80 | 2024-06-26 | 2028-08-31 | HI_2023_06_30 | Ambos |  |  | AIF
|  | 0 | 3301632 | 21050080 | POSTE CONC DT 24/1500 SUBTR | POSTE DUPLO T. MATERIAL: CONCRETO ARMADO. DIMENSOES DA BASE: 650 X 896 MM. DIMENSOES DO TOPO: 170 X 224 MM. FURACAO FACE "A" E FACE "B" CONFORME NORMAS DAS DISTRIBUIDORAS. COMPRIMENTO TOTAL: 24000 MM. RESISTENCIA NOMINAL: 1500 DAN. CARGA RUPTURA: 3000 DAN | DIS-ETE-013 |  |  | Concreto | BARBOSA BARBOSA E CIA. LTDA | 13.282.470/0004-80 | 2024-06-26 | 2028-08-31 | HI_2023_06_30 | Ambos |  |  | AIF
|  | 0 | 3301631 | 21055030 | POSTE CONC DT 24/1000 SUBTR | POSTE DUPLO T. MATERIAL: CONCRETO ARMADO. DIMENSOES DA BASE: 650 X 896 MM.DIMENSOES DO TOPO: 170 X 224 MM. FURACAO FACE "A" E FACE "B" CONFORME NORMAS DAS DISTRIBUIDORAS. COMPRIMENTO TOTAL: 24000 MM. RESISTENCIA NOMINAL: 1000 DAN. CARGA RUPTURA: 2000 DAN. | DIS-ETE-013 |  |  | Concreto | BARBOSA BARBOSA E CIA. LTDA | 13.282.470/0004-80 | 2024-06-26 | 2028-08-31 | HI_2023_06_30 | Ambos |  |  | AIF
|  | 0 | 3301630 | 21050079 | POSTE CONC DT 22/4000 SUBTR | POSTE DUPLO T. MATERIAL: CONCRETO ARMADO. DIMENSOES DA BASE: 730 X 1008 MM. DIMENSOES DO TOPO: 290 X 392MM. FURACAO FACE "A" E FACE "B" CONFORME NORMAS DAS DISTRIBUIDORAS. COMPRIMENTO TOTAL: 22000 MM. RESISTENCIA NOMINAL: 4000 DAN. CARGA RUPTURA: 8000 DAN | DIS-ETE-013 |  |  | Concreto | BARBOSA BARBOSA E CIA. LTDA | 13.282.470/0004-80 | 2024-06-26 | 2028-08-31 | HI_2023_06_30 | Ambos |  |  | AIF
|  | 0 | 3301629 | 21050078 | POSTE CONC DT 22/3000 SUBTR | POSTE DUPLO T. MATERIAL: CONCRETO ARMADO. DIMENSOES DA BASE: 670 X 924 MM. DIMENSOES DO TOPO: 230 X 308 MM. FURACAO FACE "A" E FACE "B" CONFORME NORMAS DAS DISTRIBUIDORAS. COMPRIMENTO TOTAL: 22000 MM. RESISTENCIA NOMINAL: 3000 DAN. CARGA RUPTURA: 6000 DAN | DIS-ETE-013 |  |  | Concreto | BARBOSA BARBOSA E CIA. LTDA | 13.282.470/0004-80 | 2024-06-26 | 2028-08-31 | HI_2023_06_30 | Ambos |  |  | AIF
|  | 0 | 3303320 | 21050043 | POSTE CONC CIRC 20/3000 SUBTR | POSTE CIRCULAR. MATERIAL: CONCRETO ARMADO. DIAMETRO DA BASE: 700 MM. DIAMETRO DO TOPO: 400 MM. COMPRIMENTO TOTAL: 20000 MM. RESISTENCIA NOMINAL: 3000 DAN. CARGA DE RUPTURA: 6000 DAN. CARACTERISTICAS ADICIONAIS: TRACOS DE REFERENCIA E ENGASTAMENTO EM BAIXO | DIS-ETE-013 |  |  | Concreto | BARBOSA BARBOSA E CIA. LTDA | 13.282.470/0004-80 | 2024-06-26 | 2028-08-31 | HI_2023_06_30 | Ambos |  |  | AIF
|  | 0 | 3301627 | 21055029 | POSTE CONC DT 22/2000 SUBTR | POSTE DUPLO T. MATERIAL: CONCRETO ARMADO. DIMENSOES DA BASE: 670 X 924 MM. DIMENSOES DO TOPO: 230 X 308 MM. FURACAO FACE "A" E FACE "B" CONFORME NORMAS DAS DISTRIBUIDORAS. COMPRIMENTO TOTAL: 22000 MM. RESISTENCIA NOMINAL: 2000 DAN. CARGA RUPTURA: 4000 DAN | DIS-ETE-013 |  |  | Concreto | BARBOSA BARBOSA E CIA. LTDA | 13.282.470/0004-80 | 2024-06-26 | 2028-08-31 | HI_2023_06_30 | Ambos |  |  | AIF
|  | 0 | 3301642 | 21050087 | POSTE CONC DT 26/4000 SUBTR | POSTE DUPLO T. MATERIAL: CONCRETO ARMADO. DIMENSOES DA BASE: 810 X 1092 MM. DIMENSOES DO TOPO: 290 X 392 MM. FURACAO FACE "A" E FACE "B" CONFORME NORMAS DAS DISTRIBUIDORAS. COMPRIMENTO TOTAL: 26000 MM. RESISTENCIA NOMINAL: 4000 DAN. CARGA RUPTURA: 8000 DA | DIS-ETE-013 |  |  | Concreto | BARBOSA BARBOSA E CIA. LTDA | 13.282.470/0004-80 | 2024-06-26 | 2028-08-31 | HI_2023_06_30 | Ambos |  |  | AIF
|  | 0 | 3301661 | 21055032 | POSTE CONC DT 26/2000 SUBTR | POSTE DUPLO T. MATERIAL: CONCRETO ARMADO. DIMENSOES DA BASE: 750 X 1036 MM. DIMENSOES DO TOPO: 230 X 308 MM. FURACAO FACE "A" E FACE "B" CONFORME NORMAS DAS DISTRIBUIDORAS. COMPRIMENTO TOTAL: 26000 MM. RESISTENCIA NOMINAL: 2000 DAN. CARGA RUPTURA: 4000 DA | DIS-ETE-013 |  |  | Concreto | BARBOSA BARBOSA E CIA. LTDA | 13.282.470/0004-80 | 2024-06-26 | 2028-08-31 | HI_2023_06_30 | Ambos |  |  | AIF
|  | 0 | 3301624 | 21050075 | POSTE CONC DT 20/4000 SUBTR | POSTE DUPLO T. MATERIAL: CONCRETO ARMADO. DIMENSOES DA BASE: 690 X 952 MM. DIMENSOES DO TOPO: 290 X 392 MM. FURACAO FACE "A" E FACE "B" CONFORME NORMAS DAS DISTRIBUIDORAS. COMPRIMENTO TOTAL: 20000 MM. RESISTENCIA NOMINAL: 4000 DAN. CARGA RUPTURA: 8000 DAN | DIS-ETE-013 |  |  | Concreto | BARBOSA BARBOSA E CIA. LTDA | 13.282.470/0004-80 | 2024-06-26 | 2028-08-31 | HI_2023_06_30 | Ambos |  |  | AIF
|  | 0 | 3301635 | 21050082 | POSTE CONC DT 24/3000 SUBTR | POSTE DUPLO T. MATERIAL: CONCRETO ARMADO. DIMENSOES DA BASE: 710 X 980 MM. DIMENSOES DO TOPO: 230 X 308 MM.FURACAO FACE "A" E FACE "B" CONFORME NORMAS DAS DISTRIBUIDORAS. COMPRIMENTO TOTAL: 24000 MM. RESISTENCIA NOMINAL: 3000 DAN. CARGA RUPTURA: 6000 DAN. | DIS-ETE-013 |  |  | Concreto | BARBOSA BARBOSA E CIA. LTDA | 13.282.470/0004-80 | 2024-06-26 | 2028-08-31 | HI_2023_06_30 | Ambos |  |  | AIF
|  | 0 | 3301622 | 21050073 | POSTE CONC DT 20/2500 SUBTR | POSTE DUPLO T. MATERIAL: CONCRETO ARMADO. DIMENSOES DA BASE: 630 X 868 MM. DIMENSOES DO TOPO: 230 X 308 MM. FURACAO FACE "A" E FACE "B" CONFORME NORMAS DAS DISTRIBUIDORAS. COMPRIMENTO TOTAL: 20000 MM. RESISTENCIA NOMINAL: 2500 DAN. CARGA RUPTURA: 5000 DAN | DIS-ETE-013 |  |  | Concreto | BARBOSA BARBOSA E CIA. LTDA | 13.282.470/0004-80 | 2024-06-26 | 2028-08-31 | HI_2023_06_30 | Ambos |  |  | AIF
|  | 0 | 3300153 | 21055023 | POSTE CONCRETO DT 12/400 44F | POSTE DUPLO T. MATERIAL: CONCRETO ARMADO. DIMENSOES DA BASE: 350X476MM. DIMENSOES DO TOPO: 110X140MM. FURACAO DA FACE A: A 150MM DO TOPO (44X100MM).FURACAO DA FACE B: A 100 MM (44X100MM) .COMPRIMENTO TOTAL: 12000 MM. CARGA NOMINAL: 400 DAN. CARGA DE RUPTU | DIS-ETE-011 |  |  | Concreto | BARBOSA BARBOSA E CIA. LTDA | 13.282.470/0004-80 | 2024-06-26 | 2028-08-31 | HI_2023_06_30 | Ambos |  |  | AIF
|  | 0 | 3300152 | 21055022 | POSTE CONCRETO DT 11/400 44F | POSTE DUPLO T. MATERIAL: CONCRETO ARMADO. DIMENSOES DA BASE: 330X448MM. DIMENSOES DO TOPO: 110X140MM. FURACAO DA FACE A: A 150MM DO TOPO (44X100MM).FURACAO DA FACE B: A 100MM (44X100MM). COMPRIMENTO TOTAL: 11000MM. CARGA NOMINAL: 400DAN. CARGA DE RUPTURA: | DIS-ETE-011 |  |  | Concreto | BARBOSA BARBOSA E CIA. LTDA | 13.282.470/0004-80 | 2024-06-26 | 2028-08-31 | HI_2023_06_30 | Ambos |  |  | AIF
|  | 0 | 3300082 | 0 | POSTE CONCRETO DT 12/600 44F | POSTE DUPLO T. MATERIAL: CONCRETO ARMADO. DIMENSOES DA BASE: 350X476 MM. DIMENSOES DO TOPO: 110X140 MM. FURACAO DA FACE A: A 150MM DO TOPO (44X100MM). FURACAO DA FACE B: A 100MM (44X100MM) .COMPRIMENTO TOTAL: 12000 MM. CARGA NOMINAL: 600 DAN. CARGA DE RUP | DIS-ETE-011 |  |  | Concreto | BARBOSA BARBOSA E CIA. LTDA | 13.282.470/0004-80 | 2024-06-26 | 2028-08-31 | HI_2023_06_30 | Ambos |  |  | AIF
|  | 0 | 3300076 | 21055009 | POSTE CONCRETO DT 9/600 29F | POSTE DUPLO T. MATERIAL: CONCRETO ARMADO. DIMENSOES DA BASE: 290X392 MM. DIMENSOES DO TOPO: 110X140 MM. FURACAO DA FACE A: A 150MM DO TOPO (29F X 100 MM).FURACAO DA FACE B: A 100 MM (29F X100 MM). COMPRIMENTO TOTAL: 9000 MM. CARGA NOMINAL: 600 DAN. CARGA | DIS-ETE-011 |  |  | Concreto | BARBOSA BARBOSA E CIA. LTDA | 13.282.470/0004-80 | 2024-06-26 | 2028-08-31 | HI_2023_06_30 | Ambos |  |  | AIF
|  | 0 | 3300016 | 21055016 | POSTE CONCRETO DT 11/600 44F | POSTE DUPLO T. MATERIAL: CONCRETO ARMADO. DIMENSOES DA BASE: 330X448 MM. DIMENSOES DO TOPO: 110X140 MM. FURACAO DA FACE A: A 150MM DO TOPO (44X100MM).FURACAO DA FACE B: A 100MM (44X100MM). COMPRIMENTO TOTAL: 11000 MM. CARGA NOMINAL: 600 DAN. CARGA DE RUPT | DIS-ETE-011 |  |  | Concreto | BARBOSA BARBOSA E CIA. LTDA | 13.282.470/0004-80 | 2024-06-26 | 2028-08-31 | HI_2023_06_30 | Ambos |  |  | AIF
|  | 0 | 3300012 | 21055021 | POSTE CONCRETO DT 9/400 29F | POSTE DUPLO T. MATERIAL: CONCRETO ARMADO. DIMENSOES DA BASE: 290X392 MM. DIMENSOES DO TOPO: 110X140 MM. FURACAO DA FACE A: A 150 MM DO TOPO (29F X 100 MM).FURACAO DA FACE B:A 100 MM (29F X100 MM). COMPRIMENTO TOTAL: 9000 MM. CARGA NOMINAL: 400 DAN. CARGA | DIS-ETE-011 |  |  | Concreto | BARBOSA BARBOSA E CIA. LTDA | 13.282.470/0004-80 | 2024-06-26 | 2028-08-31 | HI_2023_06_30 | Ambos |  |  | AIF
|  | 0 | 3301628 | 21050077 | POSTE CONC DT 22/2500 SUBTR | POSTE DUPLO T. MATERIAL: CONCRETO ARMADO. DIMENSOES DA BASE: 670 X 924 MM. DIMENSOES DO TOPO: 230 X 308 MM. FURACAO FACE "A" E FACE "B" CONFORME NORMAS DAS DISTRIBUIDORAS. COMPRIMENTO TOTAL: 22000 MM. RESISTENCIA NOMINAL: 2500 DAN. CARGA RUPTURA: 5000 DAN | DIS-ETE-013 |  |  | Concreto | BARBOSA BARBOSA E CIA. LTDA | 13.282.470/0004-80 | 2024-06-26 | 2028-08-31 | HI_2023_06_30 | Ambos |  |  | AIF
|  | 0 | 3301625 | 21055028 | POSTE CONC DT 22/1000 SUBTR | POSTE DUPLO T. MATERIAL: CONCRETO ARMADO. DIMENSOES DA BASE: 610 X 840 MM. DIMENSOES DO TOPO: 170 X 224 MM. FURACAO FACE "A" E FACE "B" CONFORME NORMAS DAS DISTRIBUIDORAS. COMPRIMENTO TOTAL: 22000 MM. RESISTENCIA NOMINAL: 1000 DAN. CARGA RUPTURA: 2000 DAN | DIS-ETE-013 |  |  | Concreto | BARBOSA BARBOSA E CIA. LTDA | 13.282.470/0004-80 | 2024-06-26 | 2028-08-31 | HI_2023_06_30 | Ambos |  |  | AIF
|  | 0 | 3310028 | 0 | CRUZETA CONC RET 2100MM 400DAN | CRUZETA CONCRETO. TIPO: DISTRIBUICAO. FORMATO: RETANGULAR. DIMENSOES DA SECAO TRANSVERSAL: 90X114 MM. COMPRIMENTO NOMINAL: 2100 MM. RESISTENCIA NOMINAL: 400 DAN. FURACAO: CONFORME FIG. C.7 DA NBR 8453-2. NORMAS: NBR 8453-1, NBR 8453-2 E NBR 8453-3. | FIG. C.7 DA NBR 8453-2. NORMAS: NBR 8453-1, NBR 8453-2 E NBR 8453-3. |  |  | Concreto | BARBOSA BARBOSA E CIA. LTDA | 13.282.470/0004-80 | 2024-06-26 | 2028-08-31 | HI_2023_06_30 | Ambos |  |  | AIF
|  | 0 | 3311019 | 64030038 | CRUZETA CONC 4500MM F 475MM | CRUZETA. MATERIAL-CONCRETO ARMADO. COMPRIMENTO NOMINAL-4500MM. DIAMETRO DO FURO DE MONTAGEM- 475MM. FURAÇÃO PARA FIXAÇÃO DE FERRAGENS- 02 VERTICAIS E 04 HORIZONTAIS, DIÂMETRO- 25,0MM. PONTOS DE ATERRAMENTO- 03. APLICAÇÃO: LINHA DE TRANSMISSÃO CLASSE 69KV. | DIS-ETE-094 |  |  | Concreto | BARBOSA BARBOSA E CIA. LTDA | 13.282.470/0004-80 | 2024-06-26 | 2028-08-31 | HI_2023_06_30 | Ambos |  |  | AIF
|  | 0 | 3303350 | 21050065 | POSTE CONC CIRC 32/3000 SUBTR | POSTE CIRCULAR. MATERIAL: CONCRETO ARMADO. DIAMETRO DA BASE: 880 MM. DIAMETRO DO TOPO: 400 MM. COMPRIMENTO TOTAL: 32000 MM. RESISTENCIA NOMINAL: 3000 DAN. CARGA DE RUPTURA: 6000 DAN. CARACTERISTICAS ADICIONAIS: TRACOS DE REFERENCIA E ENGASTAMENTO EM BAIXO | DIS-ETE-013 |  |  | Concreto | BARBOSA BARBOSA E CIA. LTDA | 13.282.470/0004-80 | 2024-06-26 | 2028-08-31 | HI_2023_06_30 | Ambos |  |  | AIF
|  | 0 | 3311016 | 64030041 | CRUZETA CONC 4500MM F 580MM | CRUZETA. MATERIAL-CONCRETO ARMADO. COMPRIMENTO NOMINAL-4500MM. DIAMETRO DO FURO DE MONTAGEM- 580MM. FURAÇÃO PARA FIXAÇÃO DE FERRAGENS- 02 VERTICAIS E 04 HORIZONTAIS, DIÂMETRO- 25,0MM. PONTOS DE ATERRAMENTO- 03.APLICAÇÃO: LINHA DE TRANSMISSÃO CLASSE 69KV. | DIS-ETE-094 |  |  | Concreto | BARBOSA BARBOSA E CIA. LTDA | 13.282.470/0004-80 | 2024-06-26 | 2028-08-31 | HI_2023_06_30 | Ambos |  |  | AIF
|  | 0 | 3303351 | 21050066 | POSTE CONC CIRC 32/4000 SUBTR | POSTE CIRCULAR. MATERIAL: CONCRETO ARMADO. DIAMETRO DA BASE: 955 MM. DIAMETRO DO TOPO: 475 MM. COMPRIMENTO TOTAL: 32000MM. RESISTENCIA NOMINAL: 4000 DAN. CARGA DE RUPTURA: 8000 DAN. CARACTERISTICAS ADICIONAIS:TRACOS DE REFERENCIA E ENGASTAMENTO EM BAIXO R | DIS-ETE-013 |  |  | Concreto | BARBOSA BARBOSA E CIA. LTDA | 13.282.470/0004-80 | 2024-06-26 | 2028-08-31 | HI_2023_06_30 | Ambos |  |  | AIF
|  | 0 | 3311014 | 64030044 | CRUZETA CONC 4500MM F 685MM | CRUZETA. MATERIAL-CONCRETO ARMADO. COMPRIMENTO NOMINAL-4500MM. DIAMETRO DO FURO DE MONTAGEM- 685MM. FURAÇÃO PARA FIXAÇÃO DE FERRAGENS- 02 VERTICAIS E 04 HORIZONTAIS, DIÂMETRO- 25,0MM. PONTOS DE ATERRAMENTO- 03. APLICAÇÃO: LINHA DE TRANSMISSÃO CLASSE 69KV. | DIS-ETE-094 |  |  | Concreto | BARBOSA BARBOSA E CIA. LTDA | 13.282.470/0004-80 | 2024-06-26 | 2028-08-31 | HI_2023_06_30 | Ambos |  |  | AIF
|  | 0 | 3311013 | 64030039 | CRUZETA CONC 4500MM F 510MM | CRUZETA. MATERIAL-CONCRETO ARMADO. COMPRIMENTO NOMINAL-4500MM. DIAMETRO DO FURO DE MONTAGEM- 510MM. FURAÇÃO PARA FIXAÇÃO DE FERRAGENS- 02 VERTICAIS E 04 HORIZONTAIS, DIÂMETRO- 25,0MM. PONTOS DE ATERRAMENTO- 03. APLICAÇÃO: LINHA DE TRANSMISSÃO CLASSE 69KV. | DIS-ETE-094 |  |  | Concreto | BARBOSA BARBOSA E CIA. LTDA | 13.282.470/0004-80 | 2024-06-26 | 2028-08-31 | HI_2023_06_30 | Ambos |  |  | AIF
|  | 0 | 3311006 | 64030035 | CRUZETA CONC 4500MM F 390MM | CRUZETA. MATERIAL-CONCRETO ARMADO. COMPRIMENTO NOMINAL-4500MM. DIAMETRO DO FURO DE MONTAGEM- 390MM. FURAÇÃO PARA FIXAÇÃO DE FERRAGENS- 02 VERTICAIS E 04 HORIZONTAIS, DIÂMETRO- 25,0MM. PONTOS DE ATERRAMENTO- 03. APLICAÇÃO: LINHA DE TRANSMISSÃO. NORMA: DIS- | DIS-ETE-094 |  |  | Concreto | BARBOSA BARBOSA E CIA. LTDA | 13.282.470/0004-80 | 2024-06-26 | 2028-08-31 | HI_2023_06_30 | Ambos |  |  | AIF
|  | 0 | 3311004 | 64030037 | CRUZETA CONC 4500MM F 440MM | CRUZETA. MATERIAL-CONCRETO ARMADO. COMPRIMENTO NOMINAL-4500MM. DIAMETRO DO FURO DE MONTAGEM- 440MM. FURAÇÃO PARA FIXAÇÃO DE FERRAGENS- 02 VERTICAIS E 04 HORIZONTAIS, DIÂMETRO- 25,0MM. PONTOS DE ATERRAMENTO- 03. APLICAÇÃO: LINHA DE TRANSMISSÃO. NORMA: DIS- | DIS-ETE-094 |  |  | Concreto | BARBOSA BARBOSA E CIA. LTDA | 13.282.470/0004-80 | 2024-06-26 | 2028-08-31 | HI_2023_06_30 | Ambos |  |  | AIF
|  | 0 | 3301633 | 21055031 | POSTE CONC DT 24/2000 SUBTR | POSTE DUPLO T. MATERIAL: CONCRETO ARMADO. DIMENSOES DA BASE: 710 X 980 MM. DIMENSOES DO TOPO: 230 X 308 MM.FURACAO FACE "A" E FACE "B" CONFORME NORMAS DAS DISTRIBUIDORAS. COMPRIMENTO TOTAL: 24000 MM. RESISTENCIA NOMINAL: 2000 DAN. CARGA RUPTURA: 4000 DAN. | DIS-ETE-013 |  |  | Concreto | BARBOSA BARBOSA E CIA. LTDA | 13.282.470/0004-80 | 2024-06-26 | 2028-08-31 | HI_2023_06_30 | Ambos |  |  | AIF
|  | 0 | 3310029 | 0 | CRUZETA CONC RET 2400MM 400DAN | CRUZETA CONCRETO. TIPO: DISTRIBUICAO. FORMATO: RETANGULAR. DIMENSOES DA SECAO TRANSVERSAL: 90X114 MM. COMPRIMENTO NOMINAL: 2400 MM. RESISTENCIA NOMINAL: 400 DAN. FURACAO: CONFORME DTN 122. NORMAS: NBR 8453-1, NBR 8453-2 E NBR 8453-3. | DESENHO DTN 122 |  |  | Concreto | BARBOSA BARBOSA E CIA. LTDA | 13.282.470/0004-80 | 2024-06-26 | 2028-08-31 | HI_2023_06_30 | Ambos |  |  | AIF
|  | 0 | 3301634 | 21050081 | POSTE CONC DT 24/2500 SUBTR | POSTE DUPLO T. MATERIAL: CONCRETO ARMADO. DIMENSOES DA BASE: 710 X 980 MM. DIMENSOES DO TOPO: 230 X 308 MM. FURACAO FACE "A" E FACE "B" CONFORME NORMAS DAS DISTRIBUIDORAS. COMPRIMENTO TOTAL: 24000 MM. RESISTENCIA NOMINAL: 2500 DAN. CARGA RUPTURA: 5000 DAN | DIS-ETE-013 |  |  | Concreto | BARBOSA BARBOSA E CIA. LTDA | 13.282.470/0004-80 | 2024-06-26 | 2028-08-31 | HI_2023_06_30 | Ambos |  |  | AIF
|  | 0 | 3310021 | 0 | CRUZETA CONC T 1900 MM 350DAN | CRUZETA CONCRETO. TIPO: DISTRIBUICAO. FORMATO: T. DIMENSOES DA SECAO TRANSVERSAL: 90X90 MM. COMPRIMENTO NOMINAL: 1900 MM. RESISTENCIA NOMINAL: 350 DAN. NORMAS: NBR 8453-1,NBR 8453-2 (FIGURA C.2), NBR 8453- 3. | NBR 8453-2 |  |  | Concreto | BARBOSA BARBOSA E CIA. LTDA | 13.282.470/0004-80 | 2024-06-26 | 2028-08-31 | HI_2023_06_30 | Ambos |  |  | AIF
|  | 0 | 3320185 | 64095018 | ANEL CONC ACT 460X560MM | ANEL. TIPO: ACT. MATERIAL: CONCRETO ARMADO. DIMENSOES DO FURO: 460X560MM. RESISTENCIA NOMINAL: 1500DAN. CARGA DE RUPTURA: 3000 DAN. APLICACAO: CRUZETA DE CONCRETO CTT EM POSTE DT. NORMA: DIS-ETE-094. | DIS-ETE-094 |  |  | Concreto | BARBOSA BARBOSA E CIA. LTDA | 13.282.470/0004-80 | 2024-06-26 | 2028-08-31 | HI_2023_06_30 | Ambos |  |  | AIF
|  | 0 | 3303318 | 21050041 | POSTE CONC CIRC 20/2000 SUBTR | POSTE CIRCULAR . MATERIAL: CONCRETO ARMADO. DIAMETRO DA BASE: 625 MM. DIAMETRO DO TOPO: 325 MM. COMPRIMENTO TOTAL: 20000 MM. RESISTENCIA NOMINAL : 2000 DAN. CARGA DE RUPTURA : 4000 DAN. CARACTERISTICAS ADICIONAIS: TRACOS DE REFERENCIA E ENGASTAMENTO EM BA | DIS-ETE-013 |  |  | Concreto | BARBOSA BARBOSA E CIA. LTDA | 13.282.470/0004-80 | 2024-06-26 | 2028-08-31 | HI_2023_06_30 | Ambos |  |  | AIF
|  | 0 | 3320111 | 64095034 | ANEL CONC ACH 215X270MM | ANEL. TIPO: ACH. MATERIAL: CONCRETO ARMADO. DIMENSOES DO FURO: 215X270MM. RESISTENCIA NOMINAL : 1500DAN. CARGA DE RUPTURA: 3000DAN. APLICACAO: CRUZETA DE CONCRETO CTT. NORMA: DIS-ETE-094. | DIS-ETE-094 |  |  | Concreto | BARBOSA BARBOSA E CIA. LTDA | 13.282.470/0004-80 | 2024-06-26 | 2028-08-31 | HI_2023_06_30 | Ambos |  |  | AIF
|  | 0 | 3301626 | 21050076 | POSTE CONC DT 22/1500 SUBTR | POSTE DUPLO T. MATERIAL: CONCRETO ARMADO. DIMENSOES DA BASE: 610 X 840 MM. DIMENSOES DO TOPO: 170 X 224 MM. FURACAO FACE "A" E FACE "B" CONFORME NORMAS DAS DISTRIBUIDORAS. COMPRIMENTO TOTAL: 22000 MM. RESISTENCIA NOMINAL: 1500 DAN. CARGA RUPTURA: 3000 DAN | DIS-ETE-013 |  |  | Concreto | BARBOSA BARBOSA E CIA. LTDA | 13.282.470/0004-80 | 2024-06-26 | 2028-08-31 | HI_2023_06_30 | Ambos |  |  | AIF
|  | 0 | 3301638 | 21050084 | POSTE CONC DT 26/1500 SUBTR | POSTE DUPLO T. MATERIAL: CONCRETO ARMADO. DIMENSOES DA BASE: 690 X 952 MM. DIMENSOES DO TOPO: 170 X 224 MM. FURACAO FACE "A" E FACE "B" CONFORME NORMAS DAS DISTRIBUIDORAS. COMPRIMENTO TOTAL: 26000 MM. RESISTENCIA NOMINAL: 1500 DAN. CARGA RUPTURA: 3000 DAN | DIS-ETE-013 |  |  | Concreto | BARBOSA BARBOSA E CIA. LTDA | 13.282.470/0004-80 | 2024-06-26 | 2028-08-31 | HI_2023_06_30 | Ambos |  |  | AIF
|  | 0 | 3301636 | 21050083 | POSTE CONC DT 24/4000 SUBTR | POSTE DUPLO T. MATERIAL: CONCRETO ARMADO. DIMENSOES DA BASE: 770 X 1064 MM. DIMENSOES DO TOPO: 290 X 392MM. FURACAO FACE "A" E FACE "B" CONFORME NORMAS DAS DISTRIBUIDORAS. COMPRIMENTO TOTAL: 24000 MM. RESISTENCIA NOMINAL: 4000 DAN. CARGA RUPTURA: 8000 DAN | DIS-ETE-013 |  |  | Concreto | BARBOSA BARBOSA E CIA. LTDA | 13.282.470/0004-80 | 2024-06-26 | 2028-08-31 | HI_2023_06_30 | Ambos |  |  | AIF
|  | 0 | 3311017 | 64030042 | CRUZETA CONC 4500MM F 615MM | CRUZETA. MATERIAL-CONCRETO ARMADO. COMPRIMENTO NOMINAL-4500MM. DIAMETRO DO FURO DE MONTAGEM- 615MM. FURAÇÃO PARA FIXAÇÃO DE FERRAGENS- 02 VERTICAIS E 04 HORIZONTAIS, DIÂMETRO- 25,0MM. PONTOS DE ATERRAMENTO- 03. APLICAÇÃO: LINHA DE TRANSMISSÃO CLASSE 69KV. | DIS-ETE-094 |  |  | Concreto | BARBOSA BARBOSA E CIA. LTDA | 13.282.470/0004-80 | 2024-06-26 | 2028-08-31 | HI_2023_06_30 | Ambos |  |  | AIF
|  | 0 | 3311003 | 64030034 | CRUZETA CONC 4500MM F 355MM | CRUZETA. MATERIAL-CONCRETO ARMADO. COMPRIMENTO NOMINAL-4500MM. DIAMETRO DO FURO DE MONTAGEM- 355MM. FURAÇÃO PARA FIXAÇÃO DE FERRAGENS- 02 VERTICAIS E 04 HORIZONTAIS, DIÂMETRO- 25,0MM. PONTOS DE ATERRAMENTO- 03. APLICAÇÃO: LINHA DE TRANSMISSÃO. NORMA: DIS- | DIS-ETE-094 |  |  | Concreto | BARBOSA BARBOSA E CIA. LTDA | 13.282.470/0004-80 | 2024-06-26 | 2028-08-31 | HI_2023_06_30 | Ambos |  |  | AIF
|  | 0 | 3320152 | 64095004 | ANEL CONC ACTC JANELA 346MM | ANEL. TIPO: ACTC. MATERIAL: CONCRETO ARMADO. DIAMETRO DA JANELA: 346,0 MM. RESISTENCIA NOMINAL:1500 DAN. CARGA DE RUPTURA: 3000DAN. APLICACAO: INSTALACAO DE CRUZETA DE CONCRETO CTT EM POSTE CIRCULAR. NORMA: DIS-ETE-094. | DIS-ETE-094 |  |  | Concreto | BARBOSA BARBOSA E CIA. LTDA | 13.282.470/0004-80 | 2024-06-26 | 2028-08-31 | HI_2023_06_30 | Ambos |  |  | AIF
|  | 0 | 3311049 | 64030063 | CRUZETA CONC CTH 6700MM J740MM 2500DAN | CRUZETA. TIPO: CTH. MATERIAL: CONCRETO ARMADO. COMPRIMENTO: 6700 MM. SECAO: 200X250 MM. DIAMETRO DA JANELA: 740 MM. RESISTENCIA NOMINAL: 2500 DAN. CARGA DE RUPTURA: 5000 DAN. NORMA: DIS-ETE-094. | DIS-ETE-094 |  |  | Concreto | BARBOSA BARBOSA E CIA. LTDA | 13.282.470/0004-80 | 2024-06-26 | 2028-08-31 | HI_2023_06_30 | Ambos |  |  | AIF
|  | 0 | 3302082 | 21050011 | POSTE CONCRETO CIRCULAR 11/1000 | POSTE CIRCULAR.MATERIAL:CONCRETO ARMADO.DIAMETRO DA BASE:450MM. DIAMETRO DO TOPO:230MM.COMPRIMENTO TOTAL: 11000 MM. RESISTENCIA NOMINAL: 1000DAN. CARGA DE RUPTURA: 2000DAN. CARACTERISTICAS ADICIONAIS: TRACOS DE REFERENCIA E DE ENGASTAMENTO EM BAIXO RELEVO | DIS-ETE-011 |  |  | Concreto | BARBOSA BARBOSA E CIA. LTDA | 13.282.470/0004-80 | 2024-06-26 | 2028-08-31 | HI_2023_06_30 | Ambos |  |  | AIF
|  | 0 | 3320148 | 64095008 | ANEL CONC ACTC JANELA 450MM | ANEL. TIPO: ACTC. MATERIAL: CONCRETO ARMADO. DIAMETRO DA JANELA: 450,0 MM. RESISTENCIA NOMINAL:1500 DAN. CARGA DE RUPTURA:3000 DAN. APLICACAO: INSTALACAO DE CRUZETA DE CONCRETO CTT EM POSTE CIRCULAR. NORMA: DIS-ETE-094. | DIS-ETE-094 |  |  | Concreto | BARBOSA BARBOSA E CIA. LTDA | 13.282.470/0004-80 | 2024-06-26 | 2028-08-31 | HI_2023_06_30 | Ambos |  |  | AIF
|  | 0 | 3320163 | 64095017 | ANEL CONC ACT 410X510MM | ANEL. TIPO: ACT. MATERIAL: CONCRETO ARMADO. DIMENSOES DO FURO: 410X510 MM. RESISTENCIA NOMINAL: 1500 DAN. CARGA DE RUPTURA: 3000 DAN. APLICACAO : CRUZETA DE CONCRETO TIPO CTT. NORMA: DIS-ETE-094. | DIS-ETE-094 |  |  | Concreto | BARBOSA BARBOSA E CIA. LTDA | 13.282.470/0004-80 | 2024-06-26 | 2028-08-31 | HI_2023_06_30 | Ambos |  |  | AIF
|  | 0 | 3320162 | 64095041 | ANEL CONC ACC 345X440MM | ANEL. TIPO: ACC. MATERIAL: CONCRETO ARMADO. DIMENSOES DO FURO: 345X440MM. RESISTENCIA NOMINAL : 1000DAN. CARGA DE RUPTURA: 2000DAN. APLICACAO: CRUZETA DE CONCRETO TIPO COSMOS. NORMA:DIS-ETE-094. | DIS-ETE-094 |  |  | Concreto | BARBOSA BARBOSA E CIA. LTDA | 13.282.470/0004-80 | 2024-06-26 | 2028-08-31 | HI_2023_06_30 | Ambos |  |  | AIF
|  | 0 | 3320161 | 64095042 | ANEL CONC ACC 375X480MM | ANEL. TIPO: ACC. MATERIAL: CONCRETO ARMADO. DIMENSOES DO FURO: 375X480MM. RESISTENCIA NOMINAL : 1000DAN. CARGA DE RUPTURA: 2000DAN. APLICACAO: CRUZETA DE CONCRETO TIPO COSMOS. NORMA:DIS-ETE-094. | DIS-ETE-094 |  |  | Concreto | BARBOSA BARBOSA E CIA. LTDA | 13.282.470/0004-80 | 2024-06-26 | 2028-08-31 | HI_2023_06_30 | Ambos |  |  | AIF
|  | 0 | 3320160 | 64095031 | ANEL CONC ACH 385X485MM | ANEL. TIPO: ACH. MATERIAL: CONCRETO ARMADO. DIMENSOES DO FURO: 385X485MM. RESISTENCIA NOMINAL : 600DAN. CARGA DE RUPTURA: 1200DAN. APLICACAO:BRACO CURVO DE CONCRETO CTH. NORMA: DIS-ETE-094. | DIS-ETE-094 |  |  | Concreto | BARBOSA BARBOSA E CIA. LTDA | 13.282.470/0004-80 | 2024-06-26 | 2028-08-31 | HI_2023_06_30 | Ambos |  |  | AIF
|  | 0 | 3320159 | 64095032 | ANEL CONC ACH 425X540MM | ANEL. TIPO: ACH. MATERIAL: CONCRETO ARMADO. DIMENSOES DO FURO: 425X540MM. RESISTENCIA NOMINAL : 600DAN. CARGA DE RUPTURA: 1200DAN. APLICACAO: BRACO CURVO DE CONCRETO , TIPO CTH. NORMA: DIS-ETE-094. | DIS-ETE-094 |  |  | Concreto | BARBOSA BARBOSA E CIA. LTDA | 13.282.470/0004-80 | 2024-06-26 | 2028-08-31 | HI_2023_06_30 | Ambos |  |  | AIF
|  | 0 | 3301644 | 21050088 | POSTE CONC DT 28/2500 SUBTR | POSTE DUPLO T. MATERIAL: CONCRETO ARMADO. DIMENSOES DA BASE: 790 X 1092 MM. DIMENSOES DO TOPO: 230 X 308 MM. FURACAO FACE "A" E FACE "B" CONFORME NORMAS DAS DISTRIBUIDORAS. COMPRIMENTO TOTAL: 28000 MM. RESISTENCIA NOMINAL: 2500 DAN. CARGA RUPTURA: 5000 DA | DIS-ETE-013 |  |  | Concreto | BARBOSA BARBOSA E CIA. LTDA | 13.282.470/0004-80 | 2024-06-26 | 2028-08-31 | HI_2023_06_30 | Ambos |  |  | AIF
|  | 0 | 3320153 | 64095003 | ANEL CONC ACTC JANELA 330MM | ANEL. TIPO: ACTC. MATERIAL: CONCRETO ARMADO. DIAMETRO DA JANELA: 330,0 MM. RESISTENCIA NOMINAL:1500DAN. CARGA DE RUPTURA: 3000 DAN. APLICACAO: INSTALACAO DE CRUZETA DE CONCRETO CTT EM POSTE CIRCULAR. NORMA: DIS-ETE-094. | DIS-ETE-094 |  |  | Concreto | BARBOSA BARBOSA E CIA. LTDA | 13.282.470/0004-80 | 2024-06-26 | 2028-08-31 | HI_2023_06_30 | Ambos |  |  | AIF
|  | 0 | 3320123 | 64095021 | ANEL CONC ACT 180X234MM | ANEL. TIPO: ACT. MATERIAL: CONCRETO ARMADO. DIMENSOES DO FURO: 180X234MM. RESISTENCIA NOMINAL: 1500DAN. CARGA DE RUPTURA: 3000 DAN. APLICACAO: CRUZETA DE CONCRETO CT. NORMA: DIS-ETE-094. | DIS-ETE-094 |  |  | Concreto | BARBOSA BARBOSA E CIA. LTDA | 13.282.470/0004-80 | 2024-06-26 | 2028-08-31 | HI_2023_06_30 | Ambos |  |  | AIF
|  | 0 | 3320151 | 64095005 | ANEL CONC ACTC JANELA 360MM | ANEL. TIPO: ACTC. MATERIAL: CONCRETO ARMADO. DIAMETRO DA JANELA: 360,0 MM. RESISTENCIA NOMINAL:1500DAN. CARGA DE RUPTURA: 3000DAN. APLICACAO: INSTALACAO DE CRUZETA DE CONCRETO CTT EM POSTE CIRCULAR.NORMA: DIS-ETE-094. | DIS-ETE-094 |  |  | Concreto | BARBOSA BARBOSA E CIA. LTDA | 13.282.470/0004-80 | 2024-06-26 | 2028-08-31 | HI_2023_06_30 | Ambos |  |  | AIF
|  | 0 | 3320104 | 64095028 | ANEL CONC ACH 280X355MM | ANEL. TIPO: ACH. MATERIAL: CONCRETO ARMADO. DIMENSOES DO FURO: 280X355MM. RESISTENCIA NOMINAL : 600DAN. CARGA DE RUPTURA: 1200DAN. APLICACAO: CRUZETA DE CONCRETO CTH. NORMA: DIS-ETE-094. | DIS-ETE-094 |  |  | Concreto | BARBOSA BARBOSA E CIA. LTDA | 13.282.470/0004-80 | 2024-06-26 | 2028-08-31 | HI_2023_06_30 | Ambos |  |  | AIF
|  | 0 | 3320149 | 64095007 | ANEL CONC ACTC JANELA 400MM | ANEL. TIPO: ACTC. MATERIAL: CONCRETO ARMADO. DIAMETRO DA JANELA: 400,0 MM. RESISTENCIA NOMINAL: 1500 DAN. CARGA DE RUPTURA:3000DAN. APLICACAO: INSTALACAO DE CRUZETA DE CONCRETO CTT EM POSTE CIRCULAR. NORMA: DIS-ETE-094. | DIS-ETE-094 |  |  | Concreto | BARBOSA BARBOSA E CIA. LTDA | 13.282.470/0004-80 | 2024-06-26 | 2028-08-31 | HI_2023_06_30 | Ambos |  |  | AIF
|  | 0 | 3320181 | 64095011 | ANEL CONC ACTC JANELA 600MM | ANEL. TIPO: ACTC. MATERIAL: CONCRETO ARMADO. DIAMETRO DA JANELA: 600,0MM. RESISTENCIA NOMINAL: 1500 DAN. CARGA DE RUPTURA: 3000DAN. APLICACAO: INSTALACAO DE CRUZETA DE CONCRETO CTT EM POSTE CIRCULAR. NORMA: DIS-ETE-094. | DIS-ETE-094 |  |  | Concreto | BARBOSA BARBOSA E CIA. LTDA | 13.282.470/0004-80 | 2024-06-26 | 2028-08-31 | HI_2023_06_30 | Ambos |  |  | AIF
|  | 0 | 3320146 | 64095009 | ANEL CONC ACTC JANELA 500MM | ANEL. TIPO: ACTC. MATERIAL: CONCRETO ARMADO. DIAMETRO DA JANELA: 500,0 MM. RESISTENCIA NOMINAL:1500DAN. CARGA DE RUPTURA: 3000DAN. APLICACAO: INSTALACAO DE CRUZETA DE CONCRETO CTT EM POSTE CIRCULAR. NORMA: DIS-ETE-094. | DIS-ETE-094 |  |  | Concreto | BARBOSA BARBOSA E CIA. LTDA | 13.282.470/0004-80 | 2024-06-26 | 2028-08-31 | HI_2023_06_30 | Ambos |  |  | AIF
|  | 0 | 3320112 | 64095025 | ANEL CONC ACT 310X410MM | ANEL. TIPO: ACT. MATERIAL: CONCRETO ARMADO. DIMENSOES DO FURO: 310X410 MM. RESISTENCIA NOMINAL: 1500 DAN. CARGA DE RUPTURA: 3000 DAN. APLICACAO : CRUZETA DE CONCRETO CTT. NORMA: DIS-ETE-094. | DIS-ETE-094 |  |  | Concreto | BARBOSA BARBOSA E CIA. LTDA | 13.282.470/0004-80 | 2024-06-26 | 2028-08-31 | HI_2023_06_30 | Ambos |  |  | AIF
|  | 0 | 3303317 | 21050040 | POSTE CONC CIRC 20/1500 SUBTR | POSTE CIRCULAR. MATERIAL: CONCRETO ARMADO. DIAMETRO DA BASE: 580 MM. DIAMETRO DO TOPO: 280 MM. COMPRIMENTO TOTAL: 20000 MM. RESISTENCIA NOMINAL: 1500 DAN. CARGA DE RUPTURA: 3000 DAN. CARACTERISTICAS ADICIONAIS: TRACOS DE REFERENCIA E ENGASTAMENTO EM BAIXO | DIS-ETE-013 |  |  | Concreto | BARBOSA BARBOSA E CIA. LTDA | 13.282.470/0004-80 | 2024-06-26 | 2028-08-31 | HI_2023_06_30 | Ambos |  |  | AIF
|  | 0 | 3310013 | 0 | CRUZETA CONC L 1700 MM 300DAN | CRUZETA CONCRETO. TIPO L. DIMENSOES DA SECAO TRASNVERSAL: 90X90 MM.COMPRIMENTO NOMINAL: 1700 MM. APLICACAO: REDES E LINHAS AEREAS DE DISTRIBUICAO 15 KV. NORMAS: NBR 8453-1, NBR 8453-2 (FIGURA C.12), NBR 8453-3. | NBR 8453-2 |  |  | Concreto | BARBOSA BARBOSA E CIA. LTDA | 13.282.470/0004-80 | 2024-06-26 | 2028-08-31 | HI_2023_06_30 | Ambos |  |  | AIF
|  | 0 | 3320155 | 64095001 | ANEL CONC ACTC JANELA 240MM | ANEL. TIPO: ACTC. MATERIAL: CONCRETO ARMADO. DIAMETRO DA JANELA: 240,0 MM. RESISTENCIA NOMINAL: 1500DAN. CARGA DE RUPTURA: 3000DAN. APLICACAO: INSTALACAO DE CRUZETA DE CONCRETO CTT EM POSTE CIRCULAR. NORMA: DIS-ETE-094. | DIS-ETE-094 |  |  | Concreto | BARBOSA BARBOSA E CIA. LTDA | 13.282.470/0004-80 | 2024-06-26 | 2028-08-31 | HI_2023_06_30 | Ambos |  |  | AIF
|  | 0 | 3303306 | 21050034 | POSTE CONC CIRC 12/2000 SUBTR | POSTE CIRCULAR. MATERIAL: CONCRETO ARMADO. DIAMETRO DA BASE: 570 MM. DIAMETRO DO TOPO: 330 MM. COMPRIMENTO TOTAL: 12000 MM. RESISTENCIA NOMINAL: 2000 DAN. CARGA DE RUPTURA: 4000 DAN. CARACTERISTICAS ADICIONAIS: TRACOS DE REFERENCIA E ENGASTAMENTO EM BAIXO | DIS-ETE-013 |  |  | Concreto | BARBOSA BARBOSA E CIA. LTDA | 13.282.470/0004-80 | 2024-06-26 | 2028-08-31 | HI_2023_06_30 | Ambos |  |  | AIF
|  | 0 | 3301646 | 21050089 | POSTE CONC DT 28/4000 SUBTR | POSTE DUPLO T. MATERIAL: CONCRETO ARMADO. DIMENSOES DA BASE: 850 X 1148 MM. DIMENSOES DO TOPO: 290 X 392MM. FURACAO FACE "A" E FACE "B" CONFORME NORMAS DAS DISTRIBUIDORAS. COMPRIMENTO TOTAL: 28000 MM. RESISTENCIA NOMINAL: 4000 DAN. CARGA RUPTURA: 8000 DAN | DIS-ETE-013 |  |  | Concreto | BARBOSA BARBOSA E CIA. LTDA | 13.282.470/0004-80 | 2024-06-26 | 2028-08-31 | HI_2023_06_30 | Ambos |  |  | AIF
|  | 0 | 3303315 | 21050039 | POSTE CONC CIRC 18/3000 SUBTR | POSTE CIRCULAR. MATERIAL: CONCRETO ARMADO. DIAMETRO DA BASE: 670 MM. DIAMETRO DO TOPO: 400 MM. COMPRIMENTO TOTAL: 18000 MM. RESISTENCIA NOMINAL: 3000 DAN. CARGA DE RUPTURA: 6000 DAN. CARACTERISTICAS ADICIONAIS: TRACOS DE REFERENCIA E ENGASTAMENTO EM BAIXO | DIS-ETE-013 |  |  | Concreto | BARBOSA BARBOSA E CIA. LTDA | 13.282.470/0004-80 | 2024-06-26 | 2028-08-31 | HI_2023_06_30 | Ambos |  |  | AIF
|  | 0 | 3303314 | 21050038 | POSTE CONC CIRC 18/2000 SUBTR | POSTE CIRCULAR. MATERIAL: CONCRETO ARMADO. DIAMETRO DA BASE: 595 MM. DIAMETRO DO TOPO: 325 MM. COMPRIMENTO TOTAL: 18000 MM. RESISTENCIA NOMINAL: 2000 DAN. CARGA DE RUPTURA: 4000 DAN. CARACTERISTICAS ADICIONAIS: TRACOS DE REFERENCIA E ENGASTAMENTO EM BAIXO | DIS-ETE-013 |  |  | Concreto | BARBOSA BARBOSA E CIA. LTDA | 13.282.470/0004-80 | 2024-06-26 | 2028-08-31 | HI_2023_06_30 | Ambos |  |  | AIF
|  | 0 | 3303313 | 21050037 | POSTE CONC CIRC 18/1500 SUBTR | POSTE CIRCULAR. MATERIAL: CONCRETO ARMADO. DIAMETRO DA BASE: 550 MM. DIAMETRO DO TOPO: 280 MM. COMPRIMENTO TOTAL: 18000 MM. RESISTENCIA NOMINAL: 1500 DAN. CARGA DE RUPTURA: 3000 DAN. CARACTERISTICAS ADICIONAIS: TRACOS DE REFERENCIA E ENGASTAMENTO EM BAIXO | DIS-ETE-013 |  |  | Concreto | BARBOSA BARBOSA E CIA. LTDA | 13.282.470/0004-80 | 2024-06-26 | 2028-08-31 | HI_2023_06_30 | Ambos |  |  | AIF
|  | 0 | 3303308 | 21050035 | POSTE CONC CIRC 14/2000 SUBTR | POSTE CIRCULAR. MATERIAL: CONCRETO ARMADO. DIAMETRO DA BASE: 610 MM. DIAMETRO DO TOPO: 330 MM. COMPRIMENTO TOTAL: 14000 MM. RESISTENCIA NOMINAL: 2000 DAN. CARGA DE RUPTURA: 4000 DAN. CARACTERISTICAS ADICIONAIS: TRACOS DE REFERENCIA E ENGASTAMENTO EM BAIXO | DIS-ETE-013 |  |  | Concreto | BARBOSA BARBOSA E CIA. LTDA | 13.282.470/0004-80 | 2024-06-26 | 2028-08-31 | HI_2023_06_30 | Ambos |  |  | AIF
|  | 0 | 3302087 | 0 | POSTE CONCRETO CIRCULAR 14/1500 | POSTE CIRCULAR.MATERIAL:CONCRETO ARMADO.DIAMETRO DA BASE:570MM. DIAMETRO DO TOPO:290MM.COMPRIMENTO TOTAL: 14000 MM. RESISTENCIA NOMINAL: 1500DAN. CARGA DE RUPTURA: 3000DAN. CARACTERISTICAS ADICIONAIS: TRACOS DE REFERENCIA E DE ENGASTAMENTO EM BAIXO RELEVO | DIS-ETE-011 |  |  | Concreto | BARBOSA BARBOSA E CIA. LTDA | 13.282.470/0004-80 | 2024-06-26 | 2028-08-31 | HI_2023_06_30 | Ambos |  |  | AIF
|  | 0 | 3302085 | 0 | POSTE CONCRETO CIRCULAR 12/1500 | POSTE CIRCULAR.MATERIAL:CONCRETO ARMADO.DIAMETRO DA BASE:530MM. DIAMETRO DO TOPO:290MM. COMPRIMENTO TOTAL: 12000MM. RESISTENCIA NOMINAL: 1500DAN. CARGA DE RUPTURA: 3000DAN. CARACTERISTICAS ADICIONAIS: TRACOS DE REFERENCIA E DE ENGASTAMENTO EM BAIXO RELEVO | DIS-ETE-011 |  |  | Concreto | BARBOSA BARBOSA E CIA. LTDA | 13.282.470/0004-80 | 2024-06-26 | 2028-08-31 | HI_2023_06_30 | Ambos |  |  | AIF
|  | 0 | 3302083 | 0 | POSTE CONCRETO CIRCULAR 11/1500 | POSTE CIRCULAR.MATERIAL:CONCRETO ARMADO.DIAMETRO DA BASE:510MM. DIAMETRO DO TOPO:290MM.COMPRIMENTO TOTAL: 11000 MM. RESISTENCIA NOMINAL: 1500DAN. CARGA DE RUPTURA: 3000DAN. CARACTERISTICAS ADICIONAIS: TRACOS DE REFERENCIA E DE ENGASTAMENTO EM BAIXO RELEVO | DIS-ETE-011 |  |  | Concreto | BARBOSA BARBOSA E CIA. LTDA | 13.282.470/0004-80 | 2024-06-26 | 2028-08-31 | HI_2023_06_30 | Ambos |  |  | AIF
|  | 0 | 3301640 | 21050085 | POSTE CONC DT 26/2500 SUBTR | POSTE DUPLO T. MATERIAL: CONCRETO ARMADO. DIMENSOES DA BASE: 750 X 1036 MM. DIMENSOES DO TOPO: 230 X 308 MM. FURACAO FACE "A" E FACE "B" CONFORME NORMAS DAS DISTRIBUIDORAS. COMPRIMENTO TOTAL: 26000 MM. RESISTENCIA NOMINAL: 2500 DAN. CARGA RUPTURA: 5000 DA | DIS-ETE-013 |  |  | Concreto | BARBOSA BARBOSA E CIA. LTDA | 13.282.470/0004-80 | 2024-06-26 | 2028-08-31 | HI_2023_06_30 | Ambos |  |  | AIF
|  | 0 | 3301641 | 21050086 | POSTE CONC DT 26/3000 SUBTR | POSTE DUPLO T. MATERIAL: CONCRETO ARMADO. DIMENSOES DA BASE: 750 X 1036 MM. DIMENSOES DO TOPO: 230 X 308 MM. FURACAO FACE "A" E FACE "B" CONFORME NORMAS DAS DISTRIBUIDORAS. COMPRIMENTO TOTAL: 26000 MM. RESISTENCIA NOMINAL: 3000 DAN. CARGA RUPTURA: 6000 DA | DIS-ETE-013 |  |  | Concreto | BARBOSA BARBOSA E CIA. LTDA | 13.282.470/0004-80 | 2024-06-26 | 2028-08-31 | HI_2023_06_30 | Ambos |  |  | AIF
|  | 0 | 3301654 | 21050094 | POSTE CONC DT 32/4000 SUBTR | POSTE DUPLO T. MATERIAL: CONCRETO ARMADO. DIMENSOES DA BASE: 930 X 1260 MM. DIMENSOES DO TOPO: 290 X 392MM. FURACAO FACE "A" E FACE "B" CONFORME NORMAS DAS DISTRIBUIDORAS. COMPRIMENTO TOTAL: 32000 MM. RESISTENCIA NOMINAL: 4000 DAN. CARGA RUPTURA: 8000 DAN | DIS-ETE-013 |  |  | Concreto | BARBOSA BARBOSA E CIA. LTDA | 13.282.470/0004-80 | 2024-06-26 | 2028-08-31 | HI_2023_06_30 | Ambos |  |  | AIF
|  | 0 | 3301653 | 21050093 | POSTE CONC DT 32/3000 SUBTR | POSTE DUPLO T. MATERIAL: CONCRETO ARMADO. DIMENSOES DA BASE: 870 X 1204 MM. DIMENSOES DO TOPO: 230 X 308 MM. FURACAO FACE "A" E FACE "B" CONFORME NORMAS DAS DISTRIBUIDORAS. COMPRIMENTO TOTAL: 32000 MM. RESISTENCIA NOMINAL: 3000 DAN. CARGA RUPTURA: 6000 DA | DIS-ETE-013 |  |  | Concreto | BARBOSA BARBOSA E CIA. LTDA | 13.282.470/0004-80 | 2024-06-26 | 2028-08-31 | HI_2023_06_30 | Ambos |  |  | AIF
|  | 0 | 3301647 | 21055033 | POSTE CONC DT 30/2000 SUBTR | POSTE DUPLO T. MATERIAL: CONCRETO ARMADO. DIMENSOES DA BASE: 830 X 1148 MM. DIMENSOES DO TOPO: 230 x 308 MM. FURACAO FACE "A" E FACE "B" CONFORME NORMAS DAS DISTRIBUIDORAS. COMPRIMENTO, TOTAL: 30000 MM. RESISTENCIA NOMINAL: 2000 DAN. CARGA RUPTURA: 4000 D | DIS-ETE-013 |  |  | Concreto | BARBOSA BARBOSA E CIA. LTDA | 13.282.470/0004-80 | 2024-06-26 | 2028-08-31 | HI_2023_06_30 | Ambos |  |  | AIF
|  | 0 | 3301651 | 21055034 | POSTE CONC DT 32/2000 SUBTR | POSTE DUPLO T. MATERIAL: CONCRETO ARMADO. DIMENSOES DA BASE: 870 X 1204 MM. DIMENSOES DO TOPO: 230 X 308 MM. FURACAO FACE "A" E FACE "B" CONFORME NORMAS DAS DISTRIBUIDORAS. COMPRIMENTO TOTAL: 32000 MM. RESISTENCIA NOMINAL: 2000 DAN. CARGA RUPTURA: 4000 DA | DIS-ETE-013 |  |  | Concreto | BARBOSA BARBOSA E CIA. LTDA | 13.282.470/0004-80 | 2024-06-26 | 2028-08-31 | HI_2023_06_30 | Ambos |  |  | AIF
|  | 0 | 3301650 | 21050092 | POSTE CONC DT 30/4000 SUBTR | POSTE DUPLO T. MATERIAL: CONCRETO ARMADO. DIMENSOES DA BASE: 890 X 1204 MM. DIMENSOES DO TOPO: 290 X 392MM. FURACAO FACE "A" E FACE "B" CONFORME NORMAS DAS DISTRIBUIDORAS. COMPRIMENTO TOTAL: 30000 MM. RESISTENCIA NOMINAL: 4000 DAN. CARGA RUPTURA: 8000 DAN | DIS-ETE-013 |  |  | Concreto | BARBOSA BARBOSA E CIA. LTDA | 13.282.470/0004-80 | 2024-06-26 | 2028-08-31 | HI_2023_06_30 | Ambos |  |  | AIF
|  | 0 | 3302058 | 0 | POSTE CONCRETO CIRCULAR 12/1000 | POSTE CIRCULAR.MATERIAL:CONCRETO ARMADO.DIAMETRO DA BASE:470MM. DIAMETRO DO TOPO:230MM.COMPRIMENTO TOTAL: 12000 MM. RESISTENCIA NOMINAL: 1000DAN. CARGA DE RUPTURA: 2000DAN. CARACTERISTICAS ADICIONAIS: TRACOS DE REFERENCIA E DE ENGASTAMENTO EM BAIXO RELEVO | DIS-ETE-011 |  |  | Concreto | BARBOSA BARBOSA E CIA. LTDA | 13.282.470/0004-80 | 2024-06-26 | 2028-08-31 | HI_2023_06_30 | Ambos |  |  | AIF
|  | 0 | 3301648 | 21050090 | POSTE CONC DT 30/2500 SUBTR | POSTE DUPLO T. MATERIAL: CONCRETO ARMADO. DIMENSOES DA BASE: 830 X 1148 MM. DIMENSOES DO TOPO: 230 X 308 MM. FURACAO FACE "A" E FACE "B" CONFORME NORMAS DAS DISTRIBUIDORAS. COMPRIMENTO TOTAL: 30000 MM. RESISTENCIA NOMINAL: 2500 DAN. CARGA RUPTURA: 5000 DA | DIS-ETE-013 |  |  | Concreto | BARBOSA BARBOSA E CIA. LTDA | 13.282.470/0004-80 | 2024-06-26 | 2028-08-31 | HI_2023_06_30 | Ambos |  |  | AIF
|  | 0 | 3303311 | 21050036 | POSTE CONC CIRC 16/2000 SUBTR | POSTE CIRCULAR. MATERIAL: CONCRETO ARMADO. DIAMETRO DA BASE: 650 MM. DIAMETRO DO TOPO: 330 MM. COMPRIMENTO TOTAL: 16000 MM. RESISTENCIA NOMINAL: 2000 DAN. CARGA DE RUPTURA: 4000 DAN. CARACTERISTICAS ADICIONAIS: TRACOS DE REFERENCIA E ENGASTAMENTO EM BAIXO | DIS-ETE-013 |  |  | Concreto | BARBOSA BARBOSA E CIA. LTDA | 13.282.470/0004-80 | 2024-06-26 | 2028-08-31 | HI_2023_06_30 | Ambos |  |  | AIF
|  | 0 | 3301649 | 21050091 | POSTE CONC DT 30/3000 SUBTR | POSTE DUPLO T. MATERIAL: CONCRETO ARMADO. DIMENSOES DA BASE: 830 X 1148 MM. DIMENSOES DO TOPO: 230 X 308 MM.FURACAO FACE "A" E FACE "B" CONFORME NORMAS DAS DISTRIBUIDORAS. COMPRIMENTO TOTAL: 30000 MM. RESISTENCIA NOMINAL: 3000 DAN. CARGA RUPTURA: 6000 DAN | DIS-ETE-013 |  |  | Concreto | BARBOSA BARBOSA E CIA. LTDA | 13.282.470/0004-80 | 2024-06-26 | 2028-08-31 | HI_2023_06_30 | Ambos |  |  | AIF
|  | 0 | 3320181 | 64095011 | ANEL CONC ACTC JANELA 600MM | ANEL. TIPO: ACTC. MATERIAL: CONCRETO ARMADO. DIAMETRO DA JANELA: 600,0MM. RESISTENCIA NOMINAL: 1500 DAN. CARGA DE RUPTURA: 3000DAN. APLICACAO: INSTALACAO DE CRUZETA DE CONCRETO CTT EM POSTE CIRCULAR. NORMA: DIS-ETE-094. | DIS-ETE-094 |  |  | Concreto | PINCOL PREMOLDADOS INDUSTRIA E COM LTDA | 10.724.474/0006-44 | 2024-06-26 | 2028-09-02 | HI_2023_06_30 | Ambos |  |  | AIF
|  | 0 | 3311075 | 64030005 | CRUZETA CONC CTT 5400MM JANELA 450MM | CRUZETA. TIPO: CTT. MATERIAL : CONCRETO ARMADO. COMPRIMENTO: 5400MM. SECAO: 170X250MM. DIAMETRO DA JANELA: 450MM. RESITENCIA NOMINAL:1500DAN. CARGA DE RUPTURA:3000DAN. APLICACAO: ESTRUTURA DE LINHA DE TRANSMISSAO. NORMA: DIS-ETE-094. | DIS-ETE-094 |  |  | Concreto | PINCOL PREMOLDADOS INDUSTRIA E COM LTDA | 10.724.474/0006-44 | 2024-06-26 | 2028-09-02 | HI_2023_06_30 | Ambos |  |  | AIF
|  | 0 | 3311046 | 64030049 | CRUZETA CONC CTH 6700MM J338MM 2500DAN | CRUZETA. TIPO: CTH. MATERIAL: CONCRETO ARMADO. COMPRIMENTO: 6700 MM. SECAO: 200X250 MM. DIAMETRO DA JANELA: 338 MM. RESISTENCIA NOMINAL: 2500 DAN. CARGA DE RUPTURA: 5000 DAN. NORMA: DIS-ETE-094. | DIS-ETE-094 |  |  | Concreto | PINCOL PREMOLDADOS INDUSTRIA E COM LTDA | 10.724.474/0006-44 | 2024-06-26 | 2028-09-02 | HI_2023_06_30 | Ambos |  |  | AIF
|  | 0 | 3320163 | 64095017 | ANEL CONC ACT 410X510MM | ANEL. TIPO: ACT. MATERIAL: CONCRETO ARMADO. DIMENSOES DO FURO: 410X510 MM. RESISTENCIA NOMINAL: 1500 DAN. CARGA DE RUPTURA: 3000 DAN. APLICACAO : CRUZETA DE CONCRETO TIPO CTT. NORMA: DIS-ETE-094. | DIS-ETE-094 |  |  | Concreto | PINCOL PREMOLDADOS INDUSTRIA E COM LTDA | 10.724.474/0006-44 | 2024-06-26 | 2028-09-02 | HI_2023_06_30 | Ambos |  |  | AIF
|  | 0 | 3320155 | 64095001 | ANEL CONC ACTC JANELA 240MM | ANEL. TIPO: ACTC. MATERIAL: CONCRETO ARMADO. DIAMETRO DA JANELA: 240,0 MM. RESISTENCIA NOMINAL: 1500DAN. CARGA DE RUPTURA: 3000DAN. APLICACAO: INSTALACAO DE CRUZETA DE CONCRETO CTT EM POSTE CIRCULAR. NORMA: DIS-ETE-094. | DIS-ETE-094 |  |  | Concreto | PINCOL PREMOLDADOS INDUSTRIA E COM LTDA | 10.724.474/0006-44 | 2024-06-26 | 2028-09-02 | HI_2023_06_30 | Ambos |  |  | AIF
|  | 0 | 3320154 | 64095002 | ANEL CONC ACTC JANELA 290MM | ANEL. TIPO: ACTC. MATERIAL: CONCRETO ARMADO. DIAMETRO DA JANELA: 290,0 MM. RESISTENCIA NOMINAL: 1500DAN. CARGA DE RUPTURA: 3000DAN. APLICACAO: INSTALACAO DE CRUZETA DE CONCRETO CTT EM POSTE CIRCULAR. NORMA: DIS-ETE-094. | DIS-ETE-094 |  |  | Concreto | PINCOL PREMOLDADOS INDUSTRIA E COM LTDA | 10.724.474/0006-44 | 2024-06-26 | 2028-09-02 | HI_2023_06_30 | Ambos |  |  | AIF
|  | 0 | 3320153 | 64095003 | ANEL CONC ACTC JANELA 330MM | ANEL. TIPO: ACTC. MATERIAL: CONCRETO ARMADO. DIAMETRO DA JANELA: 330,0 MM. RESISTENCIA NOMINAL:1500DAN. CARGA DE RUPTURA: 3000 DAN. APLICACAO: INSTALACAO DE CRUZETA DE CONCRETO CTT EM POSTE CIRCULAR. NORMA: DIS-ETE-094. | DIS-ETE-094 |  |  | Concreto | PINCOL PREMOLDADOS INDUSTRIA E COM LTDA | 10.724.474/0006-44 | 2024-06-26 | 2028-09-02 | HI_2023_06_30 | Ambos |  |  | AIF
|  | 0 | 3320152 | 64095004 | ANEL CONC ACTC JANELA 346MM | ANEL. TIPO: ACTC. MATERIAL: CONCRETO ARMADO. DIAMETRO DA JANELA: 346,0 MM. RESISTENCIA NOMINAL:1500 DAN. CARGA DE RUPTURA: 3000DAN. APLICACAO: INSTALACAO DE CRUZETA DE CONCRETO CTT EM POSTE CIRCULAR. NORMA: DIS-ETE-094. | DIS-ETE-094 |  |  | Concreto | PINCOL PREMOLDADOS INDUSTRIA E COM LTDA | 10.724.474/0006-44 | 2024-06-26 | 2028-09-02 | HI_2023_06_30 | Ambos |  |  | AIF
|  | 0 | 3320151 | 64095005 | ANEL CONC ACTC JANELA 360MM | ANEL. TIPO: ACTC. MATERIAL: CONCRETO ARMADO. DIAMETRO DA JANELA: 360,0 MM. RESISTENCIA NOMINAL:1500DAN. CARGA DE RUPTURA: 3000DAN. APLICACAO: INSTALACAO DE CRUZETA DE CONCRETO CTT EM POSTE CIRCULAR.NORMA: DIS-ETE-094. | DIS-ETE-094 |  |  | Concreto | PINCOL PREMOLDADOS INDUSTRIA E COM LTDA | 10.724.474/0006-44 | 2024-06-26 | 2028-09-02 | HI_2023_06_30 | Ambos |  |  | AIF
|  | 0 | 3320150 | 64095006 | ANEL CONC ACTC JANELA 392MM | ANEL. TIPO: ACTC. MATERIAL: CONCRETO ARMADO. DIAMETRO DA JANELA: 392,0 MM. RESISTENCIA NOMINAL: 1500DAN. CARGA DE RUPTURA:3000DAN. APLICACAO: INSTALACAO DE CRUZETA DE CONCRETO CTT EM POSTE CIRCULAR. NORMA: DIS-ETE-094. | DIS-ETE-094 |  |  | Concreto | PINCOL PREMOLDADOS INDUSTRIA E COM LTDA | 10.724.474/0006-44 | 2024-06-26 | 2028-09-02 | HI_2023_06_30 | Ambos |  |  | AIF
|  | 0 | 3320149 | 64095007 | ANEL CONC ACTC JANELA 400MM | ANEL. TIPO: ACTC. MATERIAL: CONCRETO ARMADO. DIAMETRO DA JANELA: 400,0 MM. RESISTENCIA NOMINAL: 1500 DAN. CARGA DE RUPTURA:3000DAN. APLICACAO: INSTALACAO DE CRUZETA DE CONCRETO CTT EM POSTE CIRCULAR. NORMA: DIS-ETE-094. | DIS-ETE-094 |  |  | Concreto | PINCOL PREMOLDADOS INDUSTRIA E COM LTDA | 10.724.474/0006-44 | 2024-06-26 | 2028-09-02 | HI_2023_06_30 | Ambos |  |  | AIF
|  | 0 | 3311065 | 64030054 | CRUZETA CONC CTH 6700MM J570MM 1500DAN | CRUZETA. TIPO: CTH. MATERIAL: CONCRETO ARMADO. COMPRIMENTO: 6700MM. SECAO: 110X140 MM. DIAMETRO DA JANELA: 570 MM. RESISTENCIA NOMINAL: 1500 DAN. CARGA DE RUPTURA: 3000 DAN. NORMA: DIS-ETE-094. | DIS-ETE-094 |  |  | Concreto | PINCOL PREMOLDADOS INDUSTRIA E COM LTDA | 10.724.474/0006-44 | 2024-06-26 | 2028-09-02 | HI_2023_06_30 | Ambos |  |  | AIF
|  | 0 | 3311082 | 64030014 | CRUZETA CONC CTH 10500MM J338MM 1500DAN | CRUZETA. TIPO: CTH. MATERIAL: CONCRETO ARMADO. COMPRIMENTO: 10500MM. SECAO: 150X200MM. DIAMETRO DA JANELA: 338MM. RESITENCIA NOMINAL: 1500DAN. CARGA DE RUPTURA: 3000DAN. NORMA: DIS-ETE-094. | DIS-ETE-094 |  |  | Concreto | PINCOL PREMOLDADOS INDUSTRIA E COM LTDA | 10.724.474/0006-44 | 2024-06-26 | 2028-09-02 | HI_2023_06_30 | Ambos |  |  | AIF
|  | 0 | 3311080 | 64030010 | CRUZETA CONC CTT 5400MM JANELA 650MM | CRUZETA. TIPO: CTT. MATERIAL : CONCRETO ARMADO. COMPRIMENTO: 5400MM. SECAO: 170X250MM. DIAMETRO DA JANELA: 650MM. RESITENCIA NOMINAL:1500DAN. CARGA DE RUPTURA:3000DAN. APLICACAO: ESTRUTURA DE LINHA DE TRANSMISSAO. NORMA: DIS-ETE-094. | DIS-ETE-094 |  |  | Concreto | PINCOL PREMOLDADOS INDUSTRIA E COM LTDA | 10.724.474/0006-44 | 2024-06-26 | 2028-09-02 | HI_2023_06_30 | Ambos |  |  | AIF
|  | 0 | 3311064 | 64030056 | CRUZETA CONC CTH 6700MM J630MM 1500DAN | CRUZETA. TIPO: CTH. MATERIAL: CONCRETO ARMADO. COMPRIMENTO: 6700 MM. SECAO: 110X140 MM. DIAMETRO DA JANELA: 630 MM. RESISTENCIA NOMINAL: 1500 DAN. CARGA DE RUPTURA: 3000 DAN. NORMA: DIS-ETE-094. | DIS-ETE-094 |  |  | Concreto | PINCOL PREMOLDADOS INDUSTRIA E COM LTDA | 10.724.474/0006-44 | 2024-06-26 | 2028-09-02 | HI_2023_06_30 | Ambos |  |  | AIF
|  | 0 | 3311063 | 64030058 | CRUZETA CONC CTH 6700MM J665MM 1500DAN | CRUZETA. TIPO: CTH. MATERIAL: CONCRETO ARMADO. COMPRIMENTO: 6700 MM. SECAO: 110X140 MM. DIAMETRO DA JANELA: 665 MM. RESISTENCIA NOMINAL: 1500 DAN. CARGA DE RUPTURA: 3000 DAN. NORMA: DIS-ETE-094. | DIS-ETE-094 |  |  | Concreto | PINCOL PREMOLDADOS INDUSTRIA E COM LTDA | 10.724.474/0006-44 | 2024-06-26 | 2028-09-02 | HI_2023_06_30 | Ambos |  |  | AIF
|  | 0 | 3311062 | 64030060 | CRUZETA CONC CTH 6700MM J710MM 1500DAN | CRUZETA. TIPO: CTH. MATERIAL: CONCRETO ARMADO. COMPRIMENTO: 6700 MM. SECAO: 110X140 MM. DIAMETRO DA JANELA: 710 MM. RESISTENCIA NOMINAL: 1500 DAN. CARGA DE RUPTURA: 3000 DAN. NORMA: DIS-ETE-094. | DIS-ETE-094 |  |  | Concreto | PINCOL PREMOLDADOS INDUSTRIA E COM LTDA | 10.724.474/0006-44 | 2024-06-26 | 2028-09-02 | HI_2023_06_30 | Ambos |  |  | AIF
|  | 0 | 3311061 | 64030062 | CRUZETA CONC CTH 6700MM J740MM 1500DAN | CRUZETA. TIPO: CTH. MATERIAL: CONCRETO ARMADO. COMPRIMENTO: 6700 MM. SECAO: 110X140 MM. DIAMETRO DA JANELA: 740 MM. RESISTENCIA NOMINAL: 1500 DAN. CARGA DE RUPTURA: 3000 DAN. NORMA: DIS-ETE-094. | DIS-ETE-094 |  |  | Concreto | PINCOL PREMOLDADOS INDUSTRIA E COM LTDA | 10.724.474/0006-44 | 2024-06-26 | 2028-09-02 | HI_2023_06_30 | Ambos |  |  | AIF
|  | 0 | 3311053 | 64030055 | CRUZETA CONC CTH 6700MM J570MM 2500DAN | CRUZETA. TIPO: CTH. MATERIAL: CONCRETO ARMADO. COMPRIMENTO: 6700 MM. SECAO: 200X250 MM. DIAMETRO DA JANELA: 570 MM. RESISTENCIA NOMINAL: 2500 DAN. CARGA DE RUPTURA: 5000 DAN. NORMA: DIS-ETE-094. | DIS-ETE-094 |  |  | Concreto | PINCOL PREMOLDADOS INDUSTRIA E COM LTDA | 10.724.474/0006-44 | 2024-06-26 | 2028-09-02 | HI_2023_06_30 | Ambos |  |  | AIF
|  | 0 | 3311052 | 64030057 | CRUZETA CONC CTH 6700MM J630MM 2500DAN | CRUZETA. TIPO: CTH. MATERIAL: CONCRETO ARMADO. COMPRIMENTO: 6700 MM. SECAO: 200X250 MM. DIAMETRO DA JANELA: 630 MM. RESISTENCIA NOMINAL: 2500 DAN. CARGA DE RUPTURA: 5000 DAN. NORMA: DIS-ETE-094. | DIS-ETE-094 |  |  | Concreto | PINCOL PREMOLDADOS INDUSTRIA E COM LTDA | 10.724.474/0006-44 | 2024-06-26 | 2028-09-02 | HI_2023_06_30 | Ambos |  |  | AIF
|  | 0 | 3311051 | 64030059 | CRUZETA CONC CTH 6700MM J665MM 2500DAN | CRUZETA. TIPO: CTH. MATERIAL: CONCRETO ARMADO. COMPRIMENTO: 6700 MM. SECAO: 200X250 MM. DIAMETRO DA JANELA: 665 MM. RESISTENCIA NOMINAL: 2500 DAN. CARGA DE RUPTURA: 5000 DAN. NORMA: DIS-ETE-094. | DIS-ETE-094 |  |  | Concreto | PINCOL PREMOLDADOS INDUSTRIA E COM LTDA | 10.724.474/0006-44 | 2024-06-26 | 2028-09-02 | HI_2023_06_30 | Ambos |  |  | AIF
|  | 0 | 3311072 | 64030019 | CRUZETA CONC CTH 10500MM J665MM 1500DA | CRUZETA. TIPO: CTH. MATERIAL : CONCRETO ARMADO. COMPRIMENTO: 10500MM.SECAO: 150X200MM. DIAMETRO DA JANELA: 665MM. RESITENCIA NOMINAL: 1500DAN. CARGA DE RUPTURA: 3000DAN.,,,,,,,,,,. NORMA: DIS-ETE-094. | DIS-ETE-094 |  |  | Concreto | PINCOL PREMOLDADOS INDUSTRIA E COM LTDA | 10.724.474/0006-44 | 2024-06-26 | 2028-09-02 | HI_2023_06_30 | Ambos |  |  | AIF
|  | 0 | 3311086 | 64030023 | CRUZETA CONC CTH 10500MM J820MM 1500DAN | CRUZETA. TIPO: CTH. MATERIAL: CONCRETO ARMADO. COMPRIMENTO: 10500MM. SECAO: 150X200MM. DIAMETRO DA JANELA: 820MM. RESITENCIA NOMINAL: 1500DAN. CARGA DE RUPTURA: 3000DAN. NORMA: DIS-ETE-094. | DIS-ETE-094 |  |  | Concreto | PINCOL PREMOLDADOS INDUSTRIA E COM LTDA | 10.724.474/0006-44 | 2024-06-26 | 2028-09-02 | HI_2023_06_30 | Ambos |  |  | AIF
|  | 0 | 3320186 | 64095020 | ANEL CONC ACT 560X660MM | ANEL. TIPO: ACT. MATERIAL: CONCRETO ARMADO. DIMENSOES DO FURO: 560X660MM. RESISTENCIA NOMINAL: 1500DAN. CARGA DE RUPTURA: 3000 DAN. APLICACAO: CRUZETA DE CONCRETO CTT EM POSTE DT. NORMA: DIS-ETE-094. | DIS-ETE-094 |  |  | Concreto | PINCOL PREMOLDADOS INDUSTRIA E COM LTDA | 10.724.474/0006-44 | 2024-06-26 | 2028-09-02 | HI_2023_06_30 | Ambos |  |  | AIF
|  | 0 | 3311035 | 64030052 | CRUZETA CONC CTH 6700MM J510MM 1500DAN | CRUZETA. TIPO: CTH. MATERIAL: CONCRETO ARMADO. COMPRIMENTO: 6700 MM. SECAO: 110X140 MM. DIAMETRO DA JANELA: 510 MM. RESISTENCIA NOMINAL: 1500 DAN. CARGA DE RUPTURA: 3000 DAN. NORMA: DIS-ETE-094. | DIS-ETE-094 |  |  | Concreto | PINCOL PREMOLDADOS INDUSTRIA E COM LTDA | 10.724.474/0006-44 | 2024-06-26 | 2028-09-02 | HI_2023_06_30 | Ambos |  |  | AIF
|  | 0 | 3320222 | 64095026 | ANEL CONC ACT 570X750MM | ANEL. TIPO: ACT. MATERIAL: CONCRETO ARMADO. DIMENSOES DO FURO: 570X750MM. RESISTENCIA NOMINAL: 1500DAN. CARGA DE RUPTURA: 3000 DAN. APLICACAO: CRUZETA DE CONCRETO CT. NORMA: DIS-ETE-094. | DIS-ETE-094 |  |  | Concreto | PINCOL PREMOLDADOS INDUSTRIA E COM LTDA | 10.724.474/0006-44 | 2024-06-26 | 2028-09-02 | HI_2023_06_30 | Ambos |  |  | AIF
|  | 0 | 3311093 | 64030013 | CRUZETA CONC CTT 5400MM JANELA 950MM | CRUZETA. TIPO: CTT. MATERIAL : CONCRETO ARMADO. COMPRIMENTO: 5400MM. SECAO: 170X250MM. DIAMETRO DA JANELA: 950MM. RESISTENCIA NOMINAL:1500DAN. CARGA DE RUPTURA:3000DAN. APLICACAO: ESTRUTURA DE LINHA DE TRANSMISSAO. NORMA: DIS-ETE-094. | DIS-ETE-094 |  |  | Concreto | PINCOL PREMOLDADOS INDUSTRIA E COM LTDA | 10.724.474/0006-44 | 2024-06-26 | 2028-09-02 | HI_2023_06_30 | Ambos |  |  | AIF
|  | 0 | 3311019 | 64030038 | CRUZETA CONC 4500MM F 475MM | CRUZETA. MATERIAL-CONCRETO ARMADO. COMPRIMENTO NOMINAL-4500MM. DIAMETRO DO FURO DE MONTAGEM- 475MM. FURAÇÃO PARA FIXAÇÃO DE FERRAGENS- 02 VERTICAIS E 04 HORIZONTAIS, DIÂMETRO- 25,0MM. PONTOS DE ATERRAMENTO- 03. APLICAÇÃO: LINHA DE TRANSMISSÃO CLASSE 69KV. | DIS-ETE-094 |  |  | Concreto | PINCOL PREMOLDADOS INDUSTRIA E COM LTDA | 10.724.474/0006-44 | 2024-06-26 | 2028-09-02 | HI_2023_06_30 | Ambos |  |  | AIF
|  | 0 | 3311024 | 64030032 | CRUZETA CONC 4500MM F 305MM | CRUZETA. MATERIAL-CONCRETO ARMADO. COMPRIMENTO NOMINAL-4500MM. DIAMETRO DO FURO DE MONTAGEM- 305MM. FURAÇÃO PARA FIXAÇÃO DE FERRAGENS- 02 VERTICAIS E 04 HORIZONTAIS, DIÂMETRO- 25,0MM. PONTOS DE ATERRAMENTO- 03.APLICAÇÃO: LINHA DE TRANSMISSÃO. NORMA: DIS-E | DIS-ETE-094 |  |  | Concreto | PINCOL PREMOLDADOS INDUSTRIA E COM LTDA | 10.724.474/0006-44 | 2024-06-26 | 2028-09-02 | HI_2023_06_30 | Ambos |  |  | AIF
|  | 0 | 3311025 | 64030033 | CRUZETA CONC 4500MM F 320MM | CRUZETA. MATERIAL-CONCRETO ARMADO. COMPRIMENTO NOMINAL-4500MM. DIAMETRO DO FURO DE MONTAGEM- 320MM. FURAÇÃO PARA FIXAÇÃO DE FERRAGENS- 02 VERTICAIS E 04 HORIZONTAIS, DIÂMETRO- 25,0MM. PONTOS DE ATERRAMENTO- 03. APLICAÇÃO: LINHA DE TRANSMISSÃO. NORMA: DIS- | DIS-ETE-094 |  |  | Concreto | PINCOL PREMOLDADOS INDUSTRIA E COM LTDA | 10.724.474/0006-44 | 2024-06-26 | 2028-09-02 | HI_2023_06_30 | Ambos |  |  | AIF
|  | 0 | 3311073 | 64030020 | CRUZETA CONC CTH 10500MM J710MM 1500DA | CRUZETA. TIPO: CTH. MATERIAL : CONCRETO ARMADO. COMPRIMENTO: 10500MM. SECAO: 150X200MM. DIAMETRO DA JANELA: 710MM. RESITENCIA NOMINAL: 1500DAN. CARGA DE RUPTURA: 3000DAN. NORMA: DIS-ETE-094. | DIS-ETE-094 |  |  | Concreto | PINCOL PREMOLDADOS INDUSTRIA E COM LTDA | 10.724.474/0006-44 | 2024-06-26 | 2028-09-02 | HI_2023_06_30 | Ambos |  |  | AIF
|  | 0 | 3311034 | 64030050 | CRUZETA CONC CTH 6700MM J430MM 1500DAN | CRUZETA. TIPO: CTH. MATERIAL: CONCRETO ARMADO. COMPRIMENTO: 6700 MM. SECAO: 110X140 MM. DIAMETRO DA JANELA: 430MM. RESISTENCIA NOMINAL: 1500 DAN .CARGA DE RUPTURA: 3000 DAN. NORMA: DIS-ETE-094. | DIS-ETE-094 |  |  | Concreto | PINCOL PREMOLDADOS INDUSTRIA E COM LTDA | 10.724.474/0006-44 | 2024-06-26 | 2028-09-02 | HI_2023_06_30 | Ambos |  |  | AIF
|  | 0 | 3311084 | 64030016 | CRUZETA CONC CTH 10500MM J510MM 1500DAN | CRUZETA. TIPO: CTH. MATERIAL: CONCRETO ARMADO. COMPRIMENTO: 10500MM. SECAO: 150X200MM. DIAMETRO DA JANELA: 510MM. RESITENCIA NOMINAL: 1500DAN. CARGA DE RUPTURA: 3000DAN. NORMA: DIS-ETE-094. | DIS-ETE-094 |  |  | Concreto | PINCOL PREMOLDADOS INDUSTRIA E COM LTDA | 10.724.474/0006-44 | 2024-06-26 | 2028-09-02 | HI_2023_06_30 | Ambos |  |  | AIF
|  | 0 | 3311020 | 64030045 | CRUZETA CONC 4500MM F 750MM | CRUZETA. MATERIAL-CONCRETO ARMADO. COMPRIMENTO NOMINAL-4500MM. DIAMETRO DO FURO DE MONTAGEM- 750MM FURAÇÃO PARA FIXAÇÃO DE FERRAGENS- 02 VERTICAIS E 04 HORIZONTAIS, DIÂMETRO- 25,0MM. PONTOS DE ATERRAMENTO- 03. APLICAÇÃO: LINHA DE TRANSMISSÃO CLASSE 69KV. | DIS-ETE-094 |  |  | Concreto | PINCOL PREMOLDADOS INDUSTRIA E COM LTDA | 10.724.474/0006-44 | 2024-06-26 | 2028-09-02 | HI_2023_06_30 | Ambos |  |  | AIF
|  | 0 | 3311047 | 64030051 | CRUZETA CONC CTH 6700MM J430MM 2500DAN | CRUZETA. TIPO: CTH. MATERIAL: CONCRETO ARMADO. COMPRIMENTO: 6700 MM. SECAO: 200X250 MM. DIAMETRO DA JANELA: 430 MM. RESISTENCIA NOMINAL: 2500 DAN. CARGA DE RUPTURA: 5000 DAN. NORMA: DIS-ETE-094. | DIS-ETE-094 |  |  | Concreto | PINCOL PREMOLDADOS INDUSTRIA E COM LTDA | 10.724.474/0006-44 | 2024-06-26 | 2028-09-02 | HI_2023_06_30 | Ambos |  |  | AIF
|  | 0 | 3311067 | 64030002 | CONJUNTO CRUZETA COSMOS 4880MM 138KV | CONJUNTO DE CRUZETAS REFORCADAS. TIPO:COSMOS. MATERIAL:CONCRETO ARMADO. COMPRIMENTO TOTAL : 4880MM. NUMERO DE ELEMENTOS POR CONJUNTO: 02 . APLICACAO: ESTRUTURA TIPO C, PADRAO 138KV. NORMA: DIS-ETE-094. | DIS-ETE-094 |  |  | Concreto | PINCOL PREMOLDADOS INDUSTRIA E COM LTDA | 10.724.474/0006-44 | 2024-06-26 | 2028-09-02 | HI_2023_06_30 | Ambos |  |  | AIF
|  | 0 | 3311049 | 64030063 | CRUZETA CONC CTH 6700MM J740MM 2500DAN | CRUZETA. TIPO: CTH. MATERIAL: CONCRETO ARMADO. COMPRIMENTO: 6700 MM. SECAO: 200X250 MM. DIAMETRO DA JANELA: 740 MM. RESISTENCIA NOMINAL: 2500 DAN. CARGA DE RUPTURA: 5000 DAN. NORMA: DIS-ETE-094. | DIS-ETE-094 |  |  | Concreto | PINCOL PREMOLDADOS INDUSTRIA E COM LTDA | 10.724.474/0006-44 | 2024-06-26 | 2028-09-02 | HI_2023_06_30 | Ambos |  |  | AIF
|  | 0 | 3311050 | 64030061 | CRUZETA CONC CTH 6700MM J710MM 2500DAN | CRUZETA. TIPO: CTH. MATERIAL: CONCRETO ARMADO. COMPRIMENTO: 6700 MM. SECAO: 200X250 MM. DIAMETRO DA JANELA: 710 MM. RESISTENCIA NOMINAL: 2500 DAN. CARGA DE RUPTURA: 5000 DAN. NORMA: DIS-ETE-094. | DIS-ETE-094 |  |  | Concreto | PINCOL PREMOLDADOS INDUSTRIA E COM LTDA | 10.724.474/0006-44 | 2024-06-26 | 2028-09-02 | HI_2023_06_30 | Ambos |  |  | AIF
|  | 0 | 3320146 | 64095009 | ANEL CONC ACTC JANELA 500MM | ANEL. TIPO: ACTC. MATERIAL: CONCRETO ARMADO. DIAMETRO DA JANELA: 500,0 MM. RESISTENCIA NOMINAL:1500DAN. CARGA DE RUPTURA: 3000DAN. APLICACAO: INSTALACAO DE CRUZETA DE CONCRETO CTT EM POSTE CIRCULAR. NORMA: DIS-ETE-094. | DIS-ETE-094 |  |  | Concreto | PINCOL PREMOLDADOS INDUSTRIA E COM LTDA | 10.724.474/0006-44 | 2024-06-26 | 2028-09-02 | HI_2023_06_30 | Ambos |  |  | AIF
|  | 0 | 3311033 | 64030048 | CRUZETA CONC CTH 6700MM J338MM 1500DAN | CRUZETA. TIPO: CTH. MATERIAL: CONCRETO ARMADO. COMPRIMENTO: 6700 MM. SECAO: 110X140 MM. DIAMETRO DA JANELA: 338 MM. RESISTENCIA NOMINAL: 1500 DAN. CARGA DE RUPTURA: 3000 DAN. NORMA: DIS-ETE-094. | DIS-ETE-094 |  |  | Concreto | PINCOL PREMOLDADOS INDUSTRIA E COM LTDA | 10.724.474/0006-44 | 2024-06-26 | 2028-09-02 | HI_2023_06_30 | Ambos |  |  | AIF
|  | 0 | 3311085 | 64030022 | CRUZETA CONC CTH 10500MM J780MM 1500DAN | CRUZETA. TIPO: CTH. MATERIAL: CONCRETO ARMADO. COMPRIMENTO: 10500MM. SECAO: 150X200MM. DIAMETRO DA JANELA: 780MM. RESITENCIA NOMINAL: 1500DAN. CARGA DE RUPTURA: 3000DAN. NORMA: DIS-ETE-094. | DIS-ETE-094 |  |  | Concreto | PINCOL PREMOLDADOS INDUSTRIA E COM LTDA | 10.724.474/0006-44 | 2024-06-26 | 2028-09-02 | HI_2023_06_30 | Ambos |  |  | AIF
|  | 0 | 3311071 | 64030018 | CRUZETA CONC CTH 10500MM J630MM 1500DA | CRUZETA. TIPO: CTH. MATERIAL : CONCRETO ARMADO. COMPRIMENTO: 10500MM. SECAO: 150X200MM. DIAMETRO DA JANELA: 630MM. RESITENCIA NOMINAL: 1500DAN. CARGA DE RUPTURA: 3000DAN.,,,,,,,,,,. NORMA: DIS-ETE-094. | DIS-ETE-094 |  |  | Concreto | PINCOL PREMOLDADOS INDUSTRIA E COM LTDA | 10.724.474/0006-44 | 2024-06-26 | 2028-09-02 | HI_2023_06_30 | Ambos |  |  | AIF
|  | 0 | 3311077 | 64030007 | CRUZETA CONC CTT 5400MM JANELA 550MM | CRUZETA. TIPO: CTT. MATERIAL : CONCRETO ARMADO. COMPRIMENTO: 5400MM. SECAO: 170X250MM. DIAMETRO DA JANELA: 550MM. RESITENCIA NOMINAL:1500DAN. CARGA DE RUPTURA:3000DAN. APLICACAO: ESTRUTURA DE LINHA DE TRANSMISSAO. NORMA: DIS-ETE-094. | DIS-ETE-094 |  |  | Concreto | PINCOL PREMOLDADOS INDUSTRIA E COM LTDA | 10.724.474/0006-44 | 2024-06-26 | 2028-09-02 | HI_2023_06_30 | Ambos |  |  | AIF
|  | 0 | 3311078 | 64030008 | CRUZETA CONC CTT 5400MM JANELA 600MM | CRUZETA. TIPO: CTT. MATERIAL : CONCRETO ARMADO. COMPRIMENTO: 5400MM. SECAO: 170X250MM. DIAMETRO DA JANELA: 600MM. RESITENCIA NOMINAL:1500DAN. CARGA DE RUPTURA:3000DAN. APLICACAO: ESTRUTURA DE LINHA DE TRANSMISSAO. NORMA: DIS-ETE-094. | DIS-ETE-094 |  |  | Concreto | PINCOL PREMOLDADOS INDUSTRIA E COM LTDA | 10.724.474/0006-44 | 2024-06-26 | 2028-09-02 | HI_2023_06_30 | Ambos |  |  | AIF
|  | 0 | 3311079 | 64030009 | CRUZETA CONC CTT 5400MM JANELA 630MM | CRUZETA. TIPO: CTT. MATERIAL : CONCRETO ARMADO. COMPRIMENTO: 5400MM. SECAO: 170X250MM. DIAMETRO DA JANELA: 630MM. RESITENCIA NOMINAL:1500DAN. CARGA DE RUPTURA:3000DAN. APLICACAO: ESTRUTURA DE LINHA DE TRANSMISSAO. NORMA: DIS-ETE-094. | DIS-ETE-094 |  |  | Concreto | PINCOL PREMOLDADOS INDUSTRIA E COM LTDA | 10.724.474/0006-44 | 2024-06-26 | 2028-09-02 | HI_2023_06_30 | Ambos |  |  | AIF
|  | 0 | 3311081 | 64030011 | CRUZETA CONC CTT 5400MM JANELA 700MM | CRUZETA. TIPO: CTT. MATERIAL : CONCRETO ARMADO. COMPRIMENTO: 5400MM. SECAO: 170X250MM. DIAMETRO DA JANELA: 700MM. RESITENCIA NOMINAL:1500DAN. CARGA DE RUPTURA:3000DAN. APLICACAO: ESTRUTURA DE LINHA DE TRANSMISSAO. NORMA: DIS-ETE-094. | DIS-ETE-094 |  |  | Concreto | PINCOL PREMOLDADOS INDUSTRIA E COM LTDA | 10.724.474/0006-44 | 2024-06-26 | 2028-09-02 | HI_2023_06_30 | Ambos |  |  | AIF
|  | 0 | 3311017 | 64030042 | CRUZETA CONC 4500MM F 615MM | CRUZETA. MATERIAL-CONCRETO ARMADO. COMPRIMENTO NOMINAL-4500MM. DIAMETRO DO FURO DE MONTAGEM- 615MM. FURAÇÃO PARA FIXAÇÃO DE FERRAGENS- 02 VERTICAIS E 04 HORIZONTAIS, DIÂMETRO- 25,0MM. PONTOS DE ATERRAMENTO- 03. APLICAÇÃO: LINHA DE TRANSMISSÃO CLASSE 69KV. | DIS-ETE-094 |  |  | Concreto | PINCOL PREMOLDADOS INDUSTRIA E COM LTDA | 10.724.474/0006-44 | 2024-06-26 | 2028-09-02 | HI_2023_06_30 | Ambos |  |  | AIF
|  | 0 | 3311088 | 64030031 | CONJUNTO CRUZETA COSMOS 4180MM REF | CONJUNTO DE CRUZETAS REFORCADAS. TIPO: COSMOS. MATERIAL: CONCRETO ARMADO. COMPRIMENTO TOTAL: 4180MM. NUMERO DE ELEMENTOS POR CONJUNTO: 02. APLICACAO: ESTRUTURA TIPO C.PADRAO: 69KV. NORMA: DIS-ETE-094. | DIS-ETE-094 |  |  | Concreto | PINCOL PREMOLDADOS INDUSTRIA E COM LTDA | 10.724.474/0006-44 | 2024-06-26 | 2028-09-02 | HI_2023_06_30 | Ambos |  |  | AIF
|  | 0 | 3311048 | 64030053 | CRUZETA CONC CTH 6700MM J510MM 2500DAN | CRUZETA. TIPO: CTH. MATERIAL: CONCRETO ARMADO. COMPRIMENTO: 6700 MM. SECAO: 200X250 MM. DIAMETRO DA JANELA: 510 MM. RESISTENCIA NOMINAL: 2500 DAN. CARGA DE RUPTURA: 5000 DAN. NORMA: DIS-ETE-094. | DIS-ETE-094 |  |  | Concreto | PINCOL PREMOLDADOS INDUSTRIA E COM LTDA | 10.724.474/0006-44 | 2024-06-26 | 2028-09-02 | HI_2023_06_30 | Ambos |  |  | AIF
|  | 0 | 3311087 | 64030004 | CRUZETA CONC CTT 5400MM JANELA 400MM | CRUZETA. TIPO: CTT. MATERIAL : CONCRETO ARMADO. COMPRIMENTO: 5400MM. SECAO: 170X250MM. DIAMETRO DA JANELA: 400MM. RESITENCIA NOMINAL:1500DAN. CARGA DE RUPTURA:3000DAN. APLICACAO: ESTRUTURA DE LINHA DE TRANSMISSAO. NORMA: DIS-ETE-094. | DIS-ETE-094 |  |  | Concreto | PINCOL PREMOLDADOS INDUSTRIA E COM LTDA | 10.724.474/0006-44 | 2024-06-26 | 2028-09-02 | HI_2023_06_30 | Ambos |  |  | AIF
|  | 0 | 3311090 | 64030046 | CRUZETA CONC 4500MM F 820MM | CRUZETA. MATERIAL-CONCRETO ARMADO. COMPRIMENTO NOMINAL-4500MM. DIAMETRO DO FURO DE MONTAGEM- 820MM. FURAÇÃO PARA FIXAÇÃO DE FERRAGENS- 02 VERTICAIS E 04 HORIZONTAIS, DIÂMETRO- 25,0MM. PONTOS DE ATERRAMENTO - 03. APLICAÇÃO: LINHA DE TRANSMISSÃO. NORMA: DIS | DIS-ETE-094 |  |  | Concreto | PINCOL PREMOLDADOS INDUSTRIA E COM LTDA | 10.724.474/0006-44 | 2024-06-26 | 2028-09-02 | HI_2023_06_30 | Ambos |  |  | AIF
|  | 0 | 3311092 | 64030012 | CRUZETA CONC CTT 5400MM JANELA 780MM | CRUZETA. TIPO: CTT. MATERIAL : CONCRETO ARMADO. COMPRIMENTO: 5400MM. SECAO: 170X250MM. DIAMETRO DA JANELA: 780MM. RESISTENCIA NOMINAL:1500DAN. CARGA DE RUPTURA:3000DAN. APLICACAO: ESTRUTURA DE LINHA DE TRANSMISSAO. NORMA: DIS-ETE-094. | DIS-ETE-094 |  |  | Concreto | PINCOL PREMOLDADOS INDUSTRIA E COM LTDA | 10.724.474/0006-44 | 2024-06-26 | 2028-09-02 | HI_2023_06_30 | Ambos |  |  | AIF
|  | 0 | 3311018 | 64030043 | CRUZETA CONC 4500MM F 650MM | CRUZETA. MATERIAL-CONCRETO ARMADO. COMPRIMENTO NOMINAL-4500MM. DIAMETRO DO FURO DE MONTAGEM- 650MM. FURAÇÃO PARA FIXAÇÃO DE FERRAGENS- 02 VERTICAIS E 04 HORIZONTAIS, DIÂMETRO- 25,0MM. PONTOS DE ATERRAMENTO- 03. APLICAÇÃO: LINHA DE TRANSMISSÃO CLASSE 69KV. | DIS-ETE-094 |  |  | Concreto | PINCOL PREMOLDADOS INDUSTRIA E COM LTDA | 10.724.474/0006-44 | 2024-06-26 | 2028-09-02 | HI_2023_06_30 | Ambos |  |  | AIF
|  | 0 | 3311070 | 64030017 | CRUZETA CONC CTH 10500MM J570MM 1500DA | CRUZETA. TIPO: CTH. MATERIAL : CONCRETO ARMADO. COMPRIMENTO: 10500MM. SECAO: 150X200MM. DIAMETRO DA JANELA: 570MM. RESITENCIA NOMINAL: 1500DAN. CARGA DE RUPTURA: 3000DAN.,,,,,,,,,,. NORMA: DIS-ETE-094. | DIS-ETE-094 |  |  | Concreto | PINCOL PREMOLDADOS INDUSTRIA E COM LTDA | 10.724.474/0006-44 | 2024-06-26 | 2028-09-02 | HI_2023_06_30 | Ambos |  |  | AIF
|  | 0 | 3311076 | 64030006 | CRUZETA CONC CTT 5400MM JANELA 500MM | CRUZETA. TIPO: CTT. MATERIAL : CONCRETO ARMADO. COMPRIMENTO: 5400MM. SECAO: 170X250MM. DIAMETRO DA JANELA: 500MM. RESITENCIA NOMINAL:1500DAN. CARGA DE RUPTURA:3000DAN. APLICACAO: ESTRUTURA DE LINHA DE TRANSMISSAO. NORMA: DIS-ETE-094. | DIS-ETE-094 |  |  | Concreto | PINCOL PREMOLDADOS INDUSTRIA E COM LTDA | 10.724.474/0006-44 | 2024-06-26 | 2028-09-02 | HI_2023_06_30 | Ambos |  |  | AIF
|  | 0 | 3311083 | 64030015 | CRUZETA CONC CTH 10500MM J430MM 1500DAN | CRUZETA. TIPO: CTH. MATERIAL: CONCRETO ARMADO. COMPRIMENTO: 10500MM. SECAO: 150X200MM. DIAMETRO DA JANELA: 430MM. RESITENCIA NOMINAL: 1500DAN. CARGA DE RUPTURA: 3000DAN. NORMA: DIS-ETE-094. | DIS-ETE-094 |  |  | Concreto | PINCOL PREMOLDADOS INDUSTRIA E COM LTDA | 10.724.474/0006-44 | 2024-06-26 | 2028-09-02 | HI_2023_06_30 | Ambos |  |  | AIF
|  | 0 | 3301644 | 21050088 | POSTE CONC DT 28/2500 SUBTR | POSTE DUPLO T. MATERIAL: CONCRETO ARMADO. DIMENSOES DA BASE: 790 X 1092 MM. DIMENSOES DO TOPO: 230 X 308 MM. FURACAO FACE "A" E FACE "B" CONFORME NORMAS DAS DISTRIBUIDORAS. COMPRIMENTO TOTAL: 28000 MM. RESISTENCIA NOMINAL: 2500 DAN. CARGA RUPTURA: 5000 DA | DIS-ETE-013 |  |  | Concreto | PINCOL PREMOLDADOS INDUSTRIA E COM LTDA | 10.724.474/0006-44 | 2024-06-26 | 2028-09-02 | HI_2023_06_30 | Ambos |  |  | AIF
|  | 0 | 3320182 | 64095010 | ANEL CONC ACTC JANELA 550MM | ANEL. TIPO: ACTC. MATERIAL: CONCRETO ARMADO. DIAMETRO DA JANELA: 550,0MM. RESISTENCIA NOMINAL: 1500 DAN. CARGA DE RUPTURA: 3000DAN. APLICACAO: INSTALACAO DE CRUZETA DE CONCRETO CTT EM POSTE CIRCULAR. NORMA: DIS-ETE-094. | DIS-ETE-094 |  |  | Concreto | PINCOL PREMOLDADOS INDUSTRIA E COM LTDA | 10.724.474/0006-44 | 2024-06-26 | 2028-09-02 | HI_2023_06_30 | Ambos |  |  | AIF
|  | 0 | 3320180 | 64095013 | ANEL CONC ACTC JANELA 650MM | ANEL. TIPO: ACTC. MATERIAL: CONCRETO ARMADO. DIAMETRO DA JANELA: 650,0MM. RESISTENCIA NOMINAL: 1500DAN. CARGA DE RUPTURA: 3000 DAN. APLICACAO: INSTALACAO DE CRUZETA DE CONCRETO CTT EM POSTE CIRCULAR. NORMA: DIS-ETE-094. | DIS-ETE-094 |  |  | Concreto | PINCOL PREMOLDADOS INDUSTRIA E COM LTDA | 10.724.474/0006-44 | 2024-06-26 | 2028-09-02 | HI_2023_06_30 | Ambos |  |  | AIF
|  | 0 | 3320104 | 64095028 | ANEL CONC ACH 280X355MM | ANEL. TIPO: ACH. MATERIAL: CONCRETO ARMADO. DIMENSOES DO FURO: 280X355MM. RESISTENCIA NOMINAL : 600DAN. CARGA DE RUPTURA: 1200DAN. APLICACAO: CRUZETA DE CONCRETO CTH. NORMA: DIS-ETE-094. | DIS-ETE-094 |  |  | Concreto | PINCOL PREMOLDADOS INDUSTRIA E COM LTDA | 10.724.474/0006-44 | 2024-06-26 | 2028-09-02 | HI_2023_06_30 | Ambos |  |  | AIF
|  | 0 | 3320105 | 64095027 | ANEL CONC ACH 210X270MM | ANEL. TIPO: ACH. MATERIAL: CONCRETO ARMADO. DIMENSOES DO FURO: 210X270MM. RESISTENCIA NOMINAL : 600DAN. CARGA DE RUPTURA: 1200DAN. APLICACAO: CRUZETA DE CONCRETO CTH. NORMA: DIS-ETE-094. | DIS-ETE-094 |  |  | Concreto | PINCOL PREMOLDADOS INDUSTRIA E COM LTDA | 10.724.474/0006-44 | 2024-06-26 | 2028-09-02 | HI_2023_06_30 | Ambos |  |  | AIF
|  | 0 | 3320107 | 64095015 | ANEL CONC ACT 300X380MM | ANEL. TIPO: ACT. MATERIAL: CONCRETO ARMADO. DIMENSOES DO FURO: 300X380 MM. RESISTENCIA NOMINAL: 1500 DAN. CARGA DE RUPTURA: 3000 DAN. APLICACAO: CRUZETA DE CONCRETO CTT . NORMA: DIS-ETE-094. | DIS-ETE-094 |  |  | Concreto | PINCOL PREMOLDADOS INDUSTRIA E COM LTDA | 10.724.474/0006-44 | 2024-06-26 | 2028-09-02 | HI_2023_06_30 | Ambos |  |  | AIF
|  | 0 | 3320108 | 64095024 | ANEL CONC ACT 280X360MM | ANEL. TIPO: ACT. MATERIAL: CONCRETO ARMADO. DIMENSOES DO FURO: 280X360 MM. RESISTENCIA NOMINAL: 1500 DAN. CARGA DE RUPTURA: 3000 DAN. APLICACAO: CRUZETA DE CONCRETO CTT. NORMA: DIS-ETE-094. | DIS-ETE-094 |  |  | Concreto | PINCOL PREMOLDADOS INDUSTRIA E COM LTDA | 10.724.474/0006-44 | 2024-06-26 | 2028-09-02 | HI_2023_06_30 | Ambos |  |  | AIF
|  | 0 | 3320109 | 64095023 | ANEL CONC ACT 255X330MM | ANEL. TIPO: ACT. MATERIAL: CONCRETO ARMADO. DIMENSOES DO FURO: 255X330 MM. RESISTENCIA NOMINAL: 1500 DAN. CARGA DE RUPTURA: 3000 DAN. APLICACAO: CRUZETA DE CONCRETO CTT. NORMA: DIS-ETE-094. | DIS-ETE-094 |  |  | Concreto | PINCOL PREMOLDADOS INDUSTRIA E COM LTDA | 10.724.474/0006-44 | 2024-06-26 | 2028-09-02 | HI_2023_06_30 | Ambos |  |  | AIF
|  | 0 | 3301631 | 21055030 | POSTE CONC DT 24/1000 SUBTR | POSTE DUPLO T. MATERIAL: CONCRETO ARMADO. DIMENSOES DA BASE: 650 X 896 MM.DIMENSOES DO TOPO: 170 X 224 MM. FURACAO FACE "A" E FACE "B" CONFORME NORMAS DAS DISTRIBUIDORAS. COMPRIMENTO TOTAL: 24000 MM. RESISTENCIA NOMINAL: 1000 DAN. CARGA RUPTURA: 2000 DAN. | DIS-ETE-013 |  |  | Concreto | PINCOL PREMOLDADOS INDUSTRIA E COM LTDA | 10.724.474/0006-44 | 2024-06-26 | 2028-09-02 | HI_2023_06_30 | Ambos |  |  | AIF
|  | 0 | 3301623 | 21050074 | POSTE CONC DT 20/3000 SUBTR | POSTE DUPLO T. MATERIAL: CONCRETO ARMADO. DIMENSOES DA BASE: 630 X 868 MM. DIMENSOES DO TOPO: 230 X 308 MM. FURACAO FACE "A" E FACE "B" CONFORME NORMAS DAS DISTRIBUIDORAS. COMPRIMENTO TOTAL: 20000 MM. RESISTENCIA NOMINAL: 3000 DAN. CARGA RUPTURA: 6000 DAN | DIS-ETE-013 |  |  | Concreto | PINCOL PREMOLDADOS INDUSTRIA E COM LTDA | 10.724.474/0006-44 | 2024-06-26 | 2028-09-02 | HI_2023_06_30 | Ambos |  |  | AIF
|  | 0 | 3320183 | 64095012 | ANEL CONC ACTC JANELA 630MM | ANEL. TIPO: ACTC. MATERIAL: CONCRETO ARMADO. DIAMETRO DA JANELA: 630,0MM. RESISTENCIA NOMINAL: 1500DAN. CARGA DE RUPTURA: 3000 DAN. APLICACAO: INSTALACAO DE CRUZETA DE CONCRETO CTT EM POSTE CIRCULAR. NORMA: DIS-ETE-094. | DIS-ETE-094 |  |  | Concreto | PINCOL PREMOLDADOS INDUSTRIA E COM LTDA | 10.724.474/0006-44 | 2024-06-26 | 2028-09-02 | HI_2023_06_30 | Ambos |  |  | AIF
|  | 0 | 3320074 | 64095035 | ANEL CONC ACH 190X244MM | ANEL. TIPO: ACH. MATERIAL: CONCRETO ARMADO. DIMENSOES DO FURO: 190X244MM. RESISTENCIA NOMINAL : 600DAN. CARGA DE RUPTURA: 1200DAN. APLICACAO: CRUZETA DE CONCRETO CTH. NORMA: DIS-ETE-094. | DIS-ETE-094 |  |  | Concreto | PINCOL PREMOLDADOS INDUSTRIA E COM LTDA | 10.724.474/0006-44 | 2024-06-26 | 2028-09-02 | HI_2023_06_30 | Ambos |  |  | AIF
|  | 0 | 3301621 | 21055027 | POSTE CONC DT 20/2000 SUBTR | POSTE DUPLO T. MATERIAL: CONCRETO ARMADO. DIMENSOES DA BASE: 630 X 868 MM. DIMENSOES DO TOPO: 230 X 308 MM. FURACAO FACE "A" E FACE "B" CONFORME NORMAS DAS DISTRIBUIDORAS. COMPRIMENTO TOTAL: 20000 MM. RESISTENCIA NOMINAL: 2000 DAN. CARGA RUPTURA: 4000 DAN | DIS-ETE-013 |  |  | Concreto | PINCOL PREMOLDADOS INDUSTRIA E COM LTDA | 10.724.474/0006-44 | 2024-06-26 | 2028-09-02 | HI_2023_06_30 | Ambos |  |  | AIF
|  | 0 | 3301622 | 21050073 | POSTE CONC DT 20/2500 SUBTR | POSTE DUPLO T. MATERIAL: CONCRETO ARMADO. DIMENSOES DA BASE: 630 X 868 MM. DIMENSOES DO TOPO: 230 X 308 MM. FURACAO FACE "A" E FACE "B" CONFORME NORMAS DAS DISTRIBUIDORAS. COMPRIMENTO TOTAL: 20000 MM. RESISTENCIA NOMINAL: 2500 DAN. CARGA RUPTURA: 5000 DAN | DIS-ETE-013 |  |  | Concreto | PINCOL PREMOLDADOS INDUSTRIA E COM LTDA | 10.724.474/0006-44 | 2024-06-26 | 2028-09-02 | HI_2023_06_30 | Ambos |  |  | AIF
|  | 0 | 3320112 | 64095025 | ANEL CONC ACT 310X410MM | ANEL. TIPO: ACT. MATERIAL: CONCRETO ARMADO. DIMENSOES DO FURO: 310X410 MM. RESISTENCIA NOMINAL: 1500 DAN. CARGA DE RUPTURA: 3000 DAN. APLICACAO : CRUZETA DE CONCRETO CTT. NORMA: DIS-ETE-094. | DIS-ETE-094 |  |  | Concreto | PINCOL PREMOLDADOS INDUSTRIA E COM LTDA | 10.724.474/0006-44 | 2024-06-26 | 2028-09-02 | HI_2023_06_30 | Ambos |  |  | AIF
|  | 0 | 3320164 | 64095016 | ANEL CONC ACT 375X470MM | ANEL. TIPO: ACT. MATERIAL: CONCRETO ARMADO. DIMENSOES DO FURO: 375X470 MM. RESISTENCIA NOMINAL: 1500 DAN. CARGA DE RUPTURA: 3000 DAN. APLICACAO : CRUZETA DE CONCRETO TIPO CTT. NORMA: DIS-ETE-094. | DIS-ETE-094 |  |  | Concreto | PINCOL PREMOLDADOS INDUSTRIA E COM LTDA | 10.724.474/0006-44 | 2024-06-26 | 2028-09-02 | HI_2023_06_30 | Ambos |  |  | AIF
|  | 0 | 3320123 | 64095021 | ANEL CONC ACT 180X234MM | ANEL. TIPO: ACT. MATERIAL: CONCRETO ARMADO. DIMENSOES DO FURO: 180X234MM. RESISTENCIA NOMINAL: 1500DAN. CARGA DE RUPTURA: 3000 DAN. APLICACAO: CRUZETA DE CONCRETO CT. NORMA: DIS-ETE-094. | DIS-ETE-094 |  |  | Concreto | PINCOL PREMOLDADOS INDUSTRIA E COM LTDA | 10.724.474/0006-44 | 2024-06-26 | 2028-09-02 | HI_2023_06_30 | Ambos |  |  | AIF
|  | 0 | 3301624 | 21050075 | POSTE CONC DT 20/4000 SUBTR | POSTE DUPLO T. MATERIAL: CONCRETO ARMADO. DIMENSOES DA BASE: 690 X 952 MM. DIMENSOES DO TOPO: 290 X 392 MM. FURACAO FACE "A" E FACE "B" CONFORME NORMAS DAS DISTRIBUIDORAS. COMPRIMENTO TOTAL: 20000 MM. RESISTENCIA NOMINAL: 4000 DAN. CARGA RUPTURA: 8000 DAN | DIS-ETE-013 |  |  | Concreto | PINCOL PREMOLDADOS INDUSTRIA E COM LTDA | 10.724.474/0006-44 | 2024-06-26 | 2028-09-02 | HI_2023_06_30 | Ambos |  |  | AIF
|  | 0 | 3312318 | 64030029 | VIGA CONC VSH 5630MM J530MM 1200DAN | VIGA. TIPO: VSH. MATERIAL: CONCRETO ARMADO. COMPRIMENTO:5630MM. DIAMETRO DA JANELA: 530MM. RESISTENCIA NOMINAL: 1200DAN. CARGA DE RUPTURA: 2400DAN. APLICACAO: LINHA DE SUBTRANSMISSAO 138KV. NORMA: DIS-ETE-094. | DIS-ETE-094 |  |  | Concreto | PINCOL PREMOLDADOS INDUSTRIA E COM LTDA | 10.724.474/0006-44 | 2024-06-26 | 2028-09-02 | HI_2023_06_30 | Ambos |  |  | AIF
|  | 0 | 3320103 | 64095029 | ANEL CONC ACH 300X395MM | ANEL. TIPO: ACH. MATERIAL: CONCRETO ARMADO. DIMENSOES DO FURO: 300X395MM. RESISTENCIA NOMINAL : 600DAN. CARGA DE RUPTURA: 1200DAN. APLICACAO: CRUZETA DE CONCRETO CTH. NORMA: DIS-ETE-094. | DIS-ETE-094 |  |  | Concreto | PINCOL PREMOLDADOS INDUSTRIA E COM LTDA | 10.724.474/0006-44 | 2024-06-26 | 2028-09-02 | HI_2023_06_30 | Ambos |  |  | AIF
|  | 0 | 3312240 | 64030067 | VIGA CONC VSH 3740MM J480MM 1200DAN | VIGA. TIPO: VSH. MATERIAL: CONCRETO ARMADO. COMPRIMENTO:3740MM. DIAMETRO DA JANELA: 480MM. RESISTENCIA NOMINAL: 1200DAN. CARGA DE RUPTURA: 2400 DAN. APLICACAO: LINHA DE SUBTRANSMISSAO. NORMA: DIS-ETE-094. | DIS-ETE-094 |  |  | Concreto | PINCOL PREMOLDADOS INDUSTRIA E COM LTDA | 10.724.474/0006-44 | 2024-06-26 | 2028-09-02 | HI_2023_06_30 | Ambos |  |  | AIF
|  | 0 | 3324007 | 64010011 | TUBO CONC ARM 3500X1500MM | TUBO. MATERIAL: CONCRETO ARMADO. DIAMETRO INTERNO: 1500MM. COMPRIMENTO: 3500MM. EXTREMIDADES- MACHO/FEMEA. NORMA: DIS-ETE-094. | DIS-ETE-094 |  |  | Concreto | PINCOL PREMOLDADOS INDUSTRIA E COM LTDA | 10.724.474/0006-44 | 2024-06-26 | 2028-09-02 | HI_2023_06_30 | Ambos |  |  | AIF
|  | 0 | 3311097 | 64030047 | CRUZETA CONC 4500MM F 950MM | CRUZETA. MATERIAL-CONCRETO ARMADO. COMPRIMENTO NOMINAL-4500MM. DIAMETRO DO FURO DE MONTAGEM- 950MM. FURAÇÃO PARA FIXAÇÃO DE FERRAGENS- 02 VERTICAIS E 04 HORIZONTAIS, DIÂMETRO- 25,0MM. PONTOS DE ATERRAMENTO- 03.APLICAÇÃO: LINHA DE TRANSMISSÃO CLASSE 69KV. | DIS-ETE-094 |  |  | Concreto | PINCOL PREMOLDADOS INDUSTRIA E COM LTDA | 10.724.474/0006-44 | 2024-06-26 | 2028-09-02 | HI_2023_06_30 | Ambos |  |  | AIF
|  | 0 | 3320184 | 64095014 | ANEL CONC ACTC JANELA 700MM | ANEL. TIPO: ACTC. MATERIAL: CONCRETO ARMADO. DIAMETRO DA JANELA: 700,0MM. RESISTENCIA NOMINAL: 1500 DAN. CARGA DE RUPTURA: 3000DAN. APLICACAO: INSTALACAO DE CRUZETA DE CONCRETO CTT EM POSTE CIRCULAR. NORMA: DIS-ETE-094. | DIS-ETE-094 |  |  | Concreto | PINCOL PREMOLDADOS INDUSTRIA E COM LTDA | 10.724.474/0006-44 | 2024-06-26 | 2028-09-02 | HI_2023_06_30 | Ambos |  |  | AIF
|  | 0 | 3323011 | 64030003 | BRACO CONCR RETO 2180MM 600KGF | BRACO RETO. MATERIAL: CONCRETO ARMADO. COMPRIMENTO NOMINAL: 2.180MM. RESISTENCIA NOMINAL: 600DAN. CARGA DE RUPTURA:1200DAN. APLICACAO : ESTRUTURA DE LINHA DE TRANSMISSAO DE 138kV. NORMAS: DIS-ETE-094. | DIS-ETE-094 |  |  | Concreto | PINCOL PREMOLDADOS INDUSTRIA E COM LTDA | 10.724.474/0006-44 | 2024-06-26 | 2028-09-02 | HI_2023_06_30 | Ambos |  |  | AIF
|  | 0 | 3323010 | 64030030 | BRACO CONC RETO 1500MM 600KGF | BRACO RETO. MATERIAL: CONCRETO ARMADO. COMPRIMENTO NOMINAL: 1500MM. RESISTENCIA NOMINAL: 600DAN. CARGA DE RUPTURA:1200DAN. APLICACAO : ESTRUTURA DE LINHA DE TRANSMISSAO . NORMA: DIS-ETE-094. | DIS-ETE-094 |  |  | Concreto | PINCOL PREMOLDADOS INDUSTRIA E COM LTDA | 10.724.474/0006-44 | 2024-06-26 | 2028-09-02 | HI_2023_06_30 | Ambos |  |  | AIF
|  | 0 | 3301650 | 21050092 | POSTE CONC DT 30/4000 SUBTR | POSTE DUPLO T. MATERIAL: CONCRETO ARMADO. DIMENSOES DA BASE: 890 X 1204 MM. DIMENSOES DO TOPO: 290 X 392MM. FURACAO FACE "A" E FACE "B" CONFORME NORMAS DAS DISTRIBUIDORAS. COMPRIMENTO TOTAL: 30000 MM. RESISTENCIA NOMINAL: 4000 DAN. CARGA RUPTURA: 8000 DAN | DIS-ETE-013 |  |  | Concreto | PINCOL PREMOLDADOS INDUSTRIA E COM LTDA | 10.724.474/0006-44 | 2024-06-26 | 2028-09-02 | HI_2023_06_30 | Ambos |  |  | AIF
|  | 0 | 3320187 | 64095019 | ANEL CONC ACT 520X620MM | ANEL. TIPO: ACT. MATERIAL: CONCRETO ARMADO. DIMENSOES DO FURO: 520X620MM. RESISTENCIA NOMINAL: 1500DAN. CARGA DE RUPTURA: 3000 DAN. APLICACAO: CRUZETA DE CONCRETO CTT EM POSTE DT. NORMA: DIS-ETE-094. | DIS-ETE-094 |  |  | Concreto | PINCOL PREMOLDADOS INDUSTRIA E COM LTDA | 10.724.474/0006-44 | 2024-06-26 | 2028-09-02 | HI_2023_06_30 | Ambos |  |  | AIF
|  | 0 | 3311016 | 64030041 | CRUZETA CONC 4500MM F 580MM | CRUZETA. MATERIAL-CONCRETO ARMADO. COMPRIMENTO NOMINAL-4500MM. DIAMETRO DO FURO DE MONTAGEM- 580MM. FURAÇÃO PARA FIXAÇÃO DE FERRAGENS- 02 VERTICAIS E 04 HORIZONTAIS, DIÂMETRO- 25,0MM. PONTOS DE ATERRAMENTO- 03.APLICAÇÃO: LINHA DE TRANSMISSÃO CLASSE 69KV. | DIS-ETE-094 |  |  | Concreto | PINCOL PREMOLDADOS INDUSTRIA E COM LTDA | 10.724.474/0006-44 | 2024-06-26 | 2028-09-02 | HI_2023_06_30 | Ambos |  |  | AIF
|  | 0 | 3320185 | 64095018 | ANEL CONC ACT 460X560MM | ANEL. TIPO: ACT. MATERIAL: CONCRETO ARMADO. DIMENSOES DO FURO: 460X560MM. RESISTENCIA NOMINAL: 1500DAN. CARGA DE RUPTURA: 3000 DAN. APLICACAO: CRUZETA DE CONCRETO CTT EM POSTE DT. NORMA: DIS-ETE-094. | DIS-ETE-094 |  |  | Concreto | PINCOL PREMOLDADOS INDUSTRIA E COM LTDA | 10.724.474/0006-44 | 2024-06-26 | 2028-09-02 | HI_2023_06_30 | Ambos |  |  | AIF
|  | 0 | 3312228 | 64030064 | VIGA CONC VSH 3740MM J340MM 1200DAN | VIGA. TIPO: VSH. MATERIAL: CONCRETO ARMADO. COMPRIMENTO:3740MM. DIAMETRO DA JANELA: 340MM. RESISTENCIA NOMINAL: 1200DAN. CARGA DE RUPTURA: 2400 DAN. APLICACAO : LINHA DE SUBTRANSMISSAO. NORMA: DIS-ETE-094. | DIS-ETE-094 |  |  | Concreto | PINCOL PREMOLDADOS INDUSTRIA E COM LTDA | 10.724.474/0006-44 | 2024-06-26 | 2028-09-02 | HI_2023_06_30 | Ambos |  |  | AIF
|  | 0 | 3303327 | 21050049 | POSTE CONC CIRC 22/4000 SUBTR | POSTE CIRCULAR. MATERIAL: CONCRETO ARMADO. DIAMETRO DA BASE: 805 MM. DIAMETRO DO TOPO: 475 MM. COMPRIMENTO TOTAL: 22000 MM. RESISTENCIA NOMINAL: 4000 DAN. CARGA DE RUPTURA: 8000 DAN. CARACTERISTICAS ADICIONAIS: TRACOS DE REFERENCIA E ENGASTAMENTO EM BAIXO | DIS-ETE-013 |  |  | Concreto | PINCOL PREMOLDADOS INDUSTRIA E COM LTDA | 10.724.474/0006-44 | 2024-06-26 | 2028-09-02 | HI_2023_06_30 | Ambos |  |  | AIF
|  | 0 | 3303343 | 21050060 | POSTE CONC CIRC 28/4000 SUBTR | POSTE CIRCULAR. MATERIAL: CONCRETO ARMADO. DIAMETRO DA BASE: 895 MM. DIAMETRO DO TOPO: 475 MM. COMPRIMENTO TOTAL: 28000MM. RESISTENCIA NOMINAL: 4000 DAN. CARGA DE RUPTURA: 8000 DAN. CARACTERISTICAS ADICIONAIS:TRACOS DE REFERENCIA E ENGASTAMENTO EM BAIXO R | DIS-ETE-013 |  |  | Concreto | PINCOL PREMOLDADOS INDUSTRIA E COM LTDA | 10.724.474/0006-44 | 2024-06-26 | 2028-09-02 | HI_2023_06_30 | Ambos |  |  | AIF
|  | 0 | 3301625 | 21055028 | POSTE CONC DT 22/1000 SUBTR | POSTE DUPLO T. MATERIAL: CONCRETO ARMADO. DIMENSOES DA BASE: 610 X 840 MM. DIMENSOES DO TOPO: 170 X 224 MM. FURACAO FACE "A" E FACE "B" CONFORME NORMAS DAS DISTRIBUIDORAS. COMPRIMENTO TOTAL: 22000 MM. RESISTENCIA NOMINAL: 1000 DAN. CARGA RUPTURA: 2000 DAN | DIS-ETE-013 |  |  | Concreto | PINCOL PREMOLDADOS INDUSTRIA E COM LTDA | 10.724.474/0006-44 | 2024-06-26 | 2028-09-02 | HI_2023_06_30 | Ambos |  |  | AIF
|  | 0 | 3311013 | 64030039 | CRUZETA CONC 4500MM F 510MM | CRUZETA. MATERIAL-CONCRETO ARMADO. COMPRIMENTO NOMINAL-4500MM. DIAMETRO DO FURO DE MONTAGEM- 510MM. FURAÇÃO PARA FIXAÇÃO DE FERRAGENS- 02 VERTICAIS E 04 HORIZONTAIS, DIÂMETRO- 25,0MM. PONTOS DE ATERRAMENTO- 03. APLICAÇÃO: LINHA DE TRANSMISSÃO CLASSE 69KV. | DIS-ETE-094 |  |  | Concreto | PINCOL PREMOLDADOS INDUSTRIA E COM LTDA | 10.724.474/0006-44 | 2024-06-26 | 2028-09-02 | HI_2023_06_30 | Ambos |  |  | AIF
|  | 0 | 3311006 | 64030035 | CRUZETA CONC 4500MM F 390MM | CRUZETA. MATERIAL-CONCRETO ARMADO. COMPRIMENTO NOMINAL-4500MM. DIAMETRO DO FURO DE MONTAGEM- 390MM. FURAÇÃO PARA FIXAÇÃO DE FERRAGENS- 02 VERTICAIS E 04 HORIZONTAIS, DIÂMETRO- 25,0MM. PONTOS DE ATERRAMENTO- 03. APLICAÇÃO: LINHA DE TRANSMISSÃO. NORMA: DIS- | DIS-ETE-094 |  |  | Concreto | PINCOL PREMOLDADOS INDUSTRIA E COM LTDA | 10.724.474/0006-44 | 2024-06-26 | 2028-09-02 | HI_2023_06_30 | Ambos |  |  | AIF
|  | 0 | 3311004 | 64030037 | CRUZETA CONC 4500MM F 440MM | CRUZETA. MATERIAL-CONCRETO ARMADO. COMPRIMENTO NOMINAL-4500MM. DIAMETRO DO FURO DE MONTAGEM- 440MM. FURAÇÃO PARA FIXAÇÃO DE FERRAGENS- 02 VERTICAIS E 04 HORIZONTAIS, DIÂMETRO- 25,0MM. PONTOS DE ATERRAMENTO- 03. APLICAÇÃO: LINHA DE TRANSMISSÃO. NORMA: DIS- | DIS-ETE-094 |  |  | Concreto | PINCOL PREMOLDADOS INDUSTRIA E COM LTDA | 10.724.474/0006-44 | 2024-06-26 | 2028-09-02 | HI_2023_06_30 | Ambos |  |  | AIF
|  | 0 | 3311003 | 64030034 | CRUZETA CONC 4500MM F 355MM | CRUZETA. MATERIAL-CONCRETO ARMADO. COMPRIMENTO NOMINAL-4500MM. DIAMETRO DO FURO DE MONTAGEM- 355MM. FURAÇÃO PARA FIXAÇÃO DE FERRAGENS- 02 VERTICAIS E 04 HORIZONTAIS, DIÂMETRO- 25,0MM. PONTOS DE ATERRAMENTO- 03. APLICAÇÃO: LINHA DE TRANSMISSÃO. NORMA: DIS- | DIS-ETE-094 |  |  | Concreto | PINCOL PREMOLDADOS INDUSTRIA E COM LTDA | 10.724.474/0006-44 | 2024-06-26 | 2028-09-02 | HI_2023_06_30 | Ambos |  |  | AIF
|  | 0 | 3303351 | 21050066 | POSTE CONC CIRC 32/4000 SUBTR | POSTE CIRCULAR. MATERIAL: CONCRETO ARMADO. DIAMETRO DA BASE: 955 MM. DIAMETRO DO TOPO: 475 MM. COMPRIMENTO TOTAL: 32000MM. RESISTENCIA NOMINAL: 4000 DAN. CARGA DE RUPTURA: 8000 DAN. CARACTERISTICAS ADICIONAIS:TRACOS DE REFERENCIA E ENGASTAMENTO EM BAIXO R | DIS-ETE-013 |  |  | Concreto | PINCOL PREMOLDADOS INDUSTRIA E COM LTDA | 10.724.474/0006-44 | 2024-06-26 | 2028-09-02 | HI_2023_06_30 | Ambos |  |  | AIF
|  | 0 | 3303350 | 21050065 | POSTE CONC CIRC 32/3000 SUBTR | POSTE CIRCULAR. MATERIAL: CONCRETO ARMADO. DIAMETRO DA BASE: 880 MM. DIAMETRO DO TOPO: 400 MM. COMPRIMENTO TOTAL: 32000 MM. RESISTENCIA NOMINAL: 3000 DAN. CARGA DE RUPTURA: 6000 DAN. CARACTERISTICAS ADICIONAIS: TRACOS DE REFERENCIA E ENGASTAMENTO EM BAIXO | DIS-ETE-013 |  |  | Concreto | PINCOL PREMOLDADOS INDUSTRIA E COM LTDA | 10.724.474/0006-44 | 2024-06-26 | 2028-09-02 | HI_2023_06_30 | Ambos |  |  | AIF
|  | 0 | 3303331 | 21050052 | POSTE CONC CIRC 24/2500 SUBTR | POSTE CIRCULAR . MATERIAL: CONCRETO ARMADO. DIAMETRO DA BASE: 730 MM. DIAMETRO DO TOPO: 370 MM. COMPRIMENTO TOTAL: 24000 MM. RESISTENCIA NOMINAL : 2500 DAN. CARGA DE RUPTURA : 5000 DAN. CARACTERISTICAS ADICIONAIS: TRACOS DE REFERENCIA E ENGASTAMENTO EM BA | DIS-ETE-013 |  |  | Concreto | PINCOL PREMOLDADOS INDUSTRIA E COM LTDA | 10.724.474/0006-44 | 2024-06-26 | 2028-09-02 | HI_2023_06_30 | Ambos |  |  | AIF
|  | 0 | 3303347 | 21050063 | POSTE CONC CIRC 30/4000 SUBTR | POSTE CIRCULAR. MATERIAL: CONCRETO ARMADO. DIAMETRO DA BASE: 925 MM. DIAMETRO DO TOPO: 475 MM. COMPRIMENTO TOTAL: 30000 MM. RESISTENCIA NOMINAL: 4000 DAN. CARGA DE RUPTURA: 8000 DAN. CARACTERISTICAS ADICIONAIS: TRACOS DE REFERENCIA E ENGASTAMENTO EM BAIXO | DIS-ETE-013 |  |  | Concreto | PINCOL PREMOLDADOS INDUSTRIA E COM LTDA | 10.724.474/0006-44 | 2024-06-26 | 2028-09-02 | HI_2023_06_30 | Ambos |  |  | AIF
|  | 0 | 3301648 | 21050090 | POSTE CONC DT 30/2500 SUBTR | POSTE DUPLO T. MATERIAL: CONCRETO ARMADO. DIMENSOES DA BASE: 830 X 1148 MM. DIMENSOES DO TOPO: 230 X 308 MM. FURACAO FACE "A" E FACE "B" CONFORME NORMAS DAS DISTRIBUIDORAS. COMPRIMENTO TOTAL: 30000 MM. RESISTENCIA NOMINAL: 2500 DAN. CARGA RUPTURA: 5000 DA | DIS-ETE-013 |  |  | Concreto | PINCOL PREMOLDADOS INDUSTRIA E COM LTDA | 10.724.474/0006-44 | 2024-06-26 | 2028-09-02 | HI_2023_06_30 | Ambos |  |  | AIF
|  | 0 | 3303344 | 21050061 | POSTE CONC CIRC 30/2000 SUBTR | POSTE CIRCULAR. MATERIAL: CONCRETO ARMADO. DIAMETRO DA BASE: 775 MM. DIAMETRO DO TOPO: 325 MM. COMPRIMENTO TOTAL: 30000 MM. RESISTENCIA NOMINAL: 2000 DAN. CARGA DE RUPTURA: 4000 DAN. CARACTERISTICAS ADICIONAIS: TRACOS DE REFERENCIA E ENGASTAMENTO EM BAIXO | DIS-ETE-013 |  |  | Concreto | PINCOL PREMOLDADOS INDUSTRIA E COM LTDA | 10.724.474/0006-44 | 2024-06-26 | 2028-09-02 | HI_2023_06_30 | Ambos |  |  | AIF
|  | 0 | 3303329 | 21050050 | POSTE CONC CIRC 24/1500 SUBTR | POSTE CIRCULAR. MATERIAL: CONCRETO ARMADO. DIAMETRO DA BASE: 640 MM. DIAMETRO DO TOPO: 280 MM. COMPRIMENTO TOTAL: 24000 MM. RESISTENCIA NOMINAL: 1500 DAN. CARGA DE RUPTURA: 3000 DAN. CARACTERISTICAS ADICIONAIS: TRACOS DE REFERENCIA E ENGASTAMENTO EM BAIXO | DIS-ETE-013 |  |  | Concreto | PINCOL PREMOLDADOS INDUSTRIA E COM LTDA | 10.724.474/0006-44 | 2024-06-26 | 2028-09-02 | HI_2023_06_30 | Ambos |  |  | AIF
|  | 0 | 3303342 | 21050059 | POSTE CONC CIRC 28/3000 SUBTR | POSTE CIRCULAR. MATERIAL: CONCRETO ARMADO. DIAMETRO DA BASE: 820 MM. DIAMETRO DO TOPO: 400 MM. COMPRIMENTO TOTAL: 28000MM. RESISTENCIA NOMINAL: 3000 DAN. CARGA DE RUPTURA: 6000 DAN. CARACTERISTICAS ADICIONAIS:TRACOS DE REFERENCIA E ENGASTAMENTO EM BAIXO R | DIS-ETE-013 |  |  | Concreto | PINCOL PREMOLDADOS INDUSTRIA E COM LTDA | 10.724.474/0006-44 | 2024-06-26 | 2028-09-02 | HI_2023_06_30 | Ambos |  |  | AIF
|  | 0 | 3303340 | 21050058 | POSTE CONC CIRC 28/2000 SUBTR | POSTE CIRCULAR. MATERIAL: CONCRETO ARMADO. DIAMETRO DA BASE: 745 MM. DIAMETRO DO TOPO: 325 MM. COMPRIMENTO TOTAL: 28000 MM. RESISTENCIA NOMINAL: 2000 DAN. CARGA DE RUPTURA: 4000 DAN. CARACTERISTICAS ADICIONAIS: TRACOS DE REFERENCIA E ENGASTAMENTO EM BAIXO | DIS-ETE-013 |  |  | Concreto | PINCOL PREMOLDADOS INDUSTRIA E COM LTDA | 10.724.474/0006-44 | 2024-06-26 | 2028-09-02 | HI_2023_06_30 | Ambos |  |  | AIF
|  | 0 | 3303339 | 21050057 | POSTE CONC CIRC 26/4000 SUBTR | POSTE CIRCULAR. MATERIAL: CONCRETO ARMADO. DIAMETRO DA BASE: 865 MM. DIAMETRO DO TOPO: 475 MM. COMPRIMENTO TOTAL: 26000 MM. RESISTENCIA NOMINAL: 4000 DAN. CARGA DE RUPTURA: 8000 DAN. CARACTERISTICAS ADICIONAIS: TRACOS DE REFERENCIA E ENGASTAMENTO EM BAIXO | DIS-ETE-013 |  |  | Concreto | PINCOL PREMOLDADOS INDUSTRIA E COM LTDA | 10.724.474/0006-44 | 2024-06-26 | 2028-09-02 | HI_2023_06_30 | Ambos |  |  | AIF
|  | 0 | 3303337 | 21050056 | POSTE CONC CIRC 26/2500 SUBTR | POSTE CIRCULAR . MATERIAL: CONCRETO ARMADO. DIAMETRO DA BASE: 760 MM. DIAMETRO DO TOPO: 370 MM. COMPRIMENTO TOTAL: 26000 MM. RESISTENCIA NOMINAL : 2500 DAN. CARGA DE RUPTURA : 5000 DAN. CARACTERISTICAS ADICIONAIS: TRACOS DE REFERENCIA E ENGASTAMENTO EM BA | DIS-ETE-013 |  |  | Concreto | PINCOL PREMOLDADOS INDUSTRIA E COM LTDA | 10.724.474/0006-44 | 2024-06-26 | 2028-09-02 | HI_2023_06_30 | Ambos |  |  | AIF
|  | 0 | 3303335 | 21050055 | POSTE CONC CIRC 26/1500 SUBTR | POSTE CIRCULAR. MATERIAL: CONCRETO ARMADO. DIAMETRO DA BASE: 670 MM. DIAMETRO DO TOPO: 280 MM. COMPRIMENTO TOTAL: 26000 MM. RESISTENCIA NOMINAL: 1500 DAN. CARGA DE RUPTURA: 3000 DAN. CARACTERISTICAS ADICIONAIS: TRACOS DE REFERENCIA E ENGASTAMENTO EM BAIXO | DIS-ETE-013 |  |  | Concreto | PINCOL PREMOLDADOS INDUSTRIA E COM LTDA | 10.724.474/0006-44 | 2024-06-26 | 2028-09-02 | HI_2023_06_30 | Ambos |  |  | AIF
|  | 0 | 3303333 | 21050054 | POSTE CONC CIRC 24/4000 SUBTR | POSTE CIRCULAR. MATERIAL: CONCRETO ARMADO. DIAMETRO DA BASE: 835 MM. DIAMETRO DO TOPO: 475 MM. COMPRIMENTO TOTAL: 24000 MM. RESISTENCIA NOMINAL: 4000 DAN. CARGA DE RUPTURA: 8000 DAN. CARACTERISTICAS ADICIONAIS: TRACOS DE REFERENCIA E ENGASTAMENTO EM BAIXO | DIS-ETE-013 |  |  | Concreto | PINCOL PREMOLDADOS INDUSTRIA E COM LTDA | 10.724.474/0006-44 | 2024-06-26 | 2028-09-02 | HI_2023_06_30 | Ambos |  |  | AIF
|  | 0 | 3303332 | 21050053 | POSTE CONC CIRC 24/3000 SUBTR | POSTE CIRCULAR. MATERIAL: CONCRETO ARMADO. DIAMETRO DA BASE: 760 MM. DIAMETRO DO TOPO: 400 MM. COMPRIMENTO TOTAL: 24000 MM. RESISTENCIA NOMINAL: 3000 DAN. CARGA DE RUPTURA: 6000 DAN. CARACTERISTICAS ADICIONAIS: TRACOS DE REFERENCIA E ENGASTAMENTO EM BAIXO | DIS-ETE-013 |  |  | Concreto | PINCOL PREMOLDADOS INDUSTRIA E COM LTDA | 10.724.474/0006-44 | 2024-06-26 | 2028-09-02 | HI_2023_06_30 | Ambos |  |  | AIF
|  | 0 | 3303348 | 21050064 | POSTE CONC CIRC 32/2000 SUBTR | POSTE CIRCULAR. MATERIAL: CONCRETO ARMADO. DIAMETRO DA BASE: 805 MM. DIAMETRO DO TOPO: 325 MM. COMPRIMENTO TOTAL: 32000 MM. RESISTENCIA NOMINAL: 2000 DAN. CARGA DE RUPTURA: 4000 DAN. CARACTERISTICAS ADICIONAIS: TRACOS DE REFERENCIA E ENGASTAMENTO EM BAIXO | DIS-ETE-013 |  |  | Concreto | PINCOL PREMOLDADOS INDUSTRIA E COM LTDA | 10.724.474/0006-44 | 2024-06-26 | 2028-09-02 | HI_2023_06_30 | Ambos |  |  | AIF
|  | 0 | 3303313 | 21050037 | POSTE CONC CIRC 18/1500 SUBTR | POSTE CIRCULAR. MATERIAL: CONCRETO ARMADO. DIAMETRO DA BASE: 550 MM. DIAMETRO DO TOPO: 280 MM. COMPRIMENTO TOTAL: 18000 MM. RESISTENCIA NOMINAL: 1500 DAN. CARGA DE RUPTURA: 3000 DAN. CARACTERISTICAS ADICIONAIS: TRACOS DE REFERENCIA E ENGASTAMENTO EM BAIXO | DIS-ETE-013 |  |  | Concreto | PINCOL PREMOLDADOS INDUSTRIA E COM LTDA | 10.724.474/0006-44 | 2024-06-26 | 2028-09-02 | HI_2023_06_30 | Ambos |  |  | AIF
|  | 0 | 3303326 | 21050048 | POSTE CONC CIRC 22/3000 SUBTR | POSTE CIRCULAR. MATERIAL: CONCRETO ARMADO. DIAMETRO DA BASE: 730 MM. DIAMETRO DO TOPO: 400 MM. COMPRIMENTO TOTAL: 22000 MM. RESISTENCIA NOMINAL: 3000 DAN. CARGA DE RUPTURA: 6000 DAN. CARACTERISTICAS ADICIONAIS: TRACOS DE REFERENCIA E ENGASTAMENTO EM BAIXO | DIS-ETE-013 |  |  | Concreto | PINCOL PREMOLDADOS INDUSTRIA E COM LTDA | 10.724.474/0006-44 | 2024-06-26 | 2028-09-02 | HI_2023_06_30 | Ambos |  |  | AIF
|  | 0 | 3303325 | 21050047 | POSTE CONC CIRC 22/2500 SUBTR | POSTE CIRCULAR . MATERIAL: CONCRETO ARMADO. DIAMETRO DA BASE: 700 MM. DIAMETRO DO TOPO: 370 MM. COMPRIMENTO TOTAL: 22000 MM. RESISTENCIA NOMINAL : 2500 DAN. CARGA DE RUPTURA : 5000 DAN. CARACTERISTICAS ADICIONAIS: TRACOS DE REFERENCIA E ENGASTAMENTO EM BA | DIS-ETE-013 |  |  | Concreto | PINCOL PREMOLDADOS INDUSTRIA E COM LTDA | 10.724.474/0006-44 | 2024-06-26 | 2028-09-02 | HI_2023_06_30 | Ambos |  |  | AIF
|  | 0 | 3303324 | 21050046 | POSTE CONC CIRC 22/2000 SUBTR | POSTE CIRCULAR. MATERIAL: CONCRETO ARMADO. DIAMETRO DA BASE: 655 MM. DIAMETRO DO TOPO: 325 MM. COMPRIMENTO TOTAL: 22000 MM. RESISTENCIA NOMINAL: 2000 DAN. CARGA DE RUPTURA: 4000 DAN. CARACTERISTICAS ADICIONAIS: TRACOS DE REFERENCIA E ENGASTAMENTO EM BAIXO | DIS-ETE-013 |  |  | Concreto | PINCOL PREMOLDADOS INDUSTRIA E COM LTDA | 10.724.474/0006-44 | 2024-06-26 | 2028-09-02 | HI_2023_06_30 | Ambos |  |  | AIF
|  | 0 | 3303323 | 21050045 | POSTE CONC CIRC 22/1500 SUBTR | POSTE CIRCULAR. MATERIAL: CONCRETO ARMADO. DIAMETRO DA BASE: 610 MM. DIAMETRO DO TOPO: 280 MM. COMPRIMENTO TOTAL: 22000 MM. RESISTENCIA NOMINAL: 1500 DAN. CARGA DE RUPTURA: 3000 DAN. CARACTERISTICAS ADICIONAIS: TRACOS DE REFERENCIA E ENGASTAMENTO EM BAIXO | DIS-ETE-013 |  |  | Concreto | PINCOL PREMOLDADOS INDUSTRIA E COM LTDA | 10.724.474/0006-44 | 2024-06-26 | 2028-09-02 | HI_2023_06_30 | Ambos |  |  | AIF
|  | 0 | 3303321 | 21050044 | POSTE CONC CIRC 20/4000 SUBTR | POSTE CIRCULAR. MATERIAL: CONCRETO ARMADO. DIAMETRO DA BASE: 775 MM. DIAMETRO DO TOPO: 475 MM. COMPRIMENTO TOTAL: 20000 MM. RESISTENCIA NOMINAL: 4000 DAN. CARGA DE RUPTURA: 8000 DAN. CARACTERISTICAS ADICIONAIS: TRACOS DE REFERENCIA E ENGASTAMENTO EM BAIXO | DIS-ETE-013 |  |  | Concreto | PINCOL PREMOLDADOS INDUSTRIA E COM LTDA | 10.724.474/0006-44 | 2024-06-26 | 2028-09-02 | HI_2023_06_30 | Ambos |  |  | AIF
|  | 0 | 3303320 | 21050043 | POSTE CONC CIRC 20/3000 SUBTR | POSTE CIRCULAR. MATERIAL: CONCRETO ARMADO. DIAMETRO DA BASE: 700 MM. DIAMETRO DO TOPO: 400 MM. COMPRIMENTO TOTAL: 20000 MM. RESISTENCIA NOMINAL: 3000 DAN. CARGA DE RUPTURA: 6000 DAN. CARACTERISTICAS ADICIONAIS: TRACOS DE REFERENCIA E ENGASTAMENTO EM BAIXO | DIS-ETE-013 |  |  | Concreto | PINCOL PREMOLDADOS INDUSTRIA E COM LTDA | 10.724.474/0006-44 | 2024-06-26 | 2028-09-02 | HI_2023_06_30 | Ambos |  |  | AIF
|  | 0 | 3303319 | 21050042 | POSTE CONC CIRC 20/2500 SUBTR | POSTE CIRCULAR . MATERIAL: CONCRETO ARMADO. DIAMETRO DA BASE: 670 MM. DIAMETRO DO TOPO: 370 MM. COMPRIMENTO TOTAL: 20000 MM. RESISTENCIA NOMINAL : 2500 DAN. CARGA DE RUPTURA : 5000 DAN. CARACTERISTICAS ADICIONAIS: TRACOS DE REFERENCIA E ENGASTAMENTO EM BA | DIS-ETE-013 |  |  | Concreto | PINCOL PREMOLDADOS INDUSTRIA E COM LTDA | 10.724.474/0006-44 | 2024-06-26 | 2028-09-02 | HI_2023_06_30 | Ambos |  |  | AIF
|  | 0 | 3303318 | 21050041 | POSTE CONC CIRC 20/2000 SUBTR | POSTE CIRCULAR . MATERIAL: CONCRETO ARMADO. DIAMETRO DA BASE: 625 MM. DIAMETRO DO TOPO: 325 MM. COMPRIMENTO TOTAL: 20000 MM. RESISTENCIA NOMINAL : 2000 DAN. CARGA DE RUPTURA : 4000 DAN. CARACTERISTICAS ADICIONAIS: TRACOS DE REFERENCIA E ENGASTAMENTO EM BA | DIS-ETE-013 |  |  | Concreto | PINCOL PREMOLDADOS INDUSTRIA E COM LTDA | 10.724.474/0006-44 | 2024-06-26 | 2028-09-02 | HI_2023_06_30 | Ambos |  |  | AIF
|  | 0 | 3303317 | 21050040 | POSTE CONC CIRC 20/1500 SUBTR | POSTE CIRCULAR. MATERIAL: CONCRETO ARMADO. DIAMETRO DA BASE: 580 MM. DIAMETRO DO TOPO: 280 MM. COMPRIMENTO TOTAL: 20000 MM. RESISTENCIA NOMINAL: 1500 DAN. CARGA DE RUPTURA: 3000 DAN. CARACTERISTICAS ADICIONAIS: TRACOS DE REFERENCIA E ENGASTAMENTO EM BAIXO | DIS-ETE-013 |  |  | Concreto | PINCOL PREMOLDADOS INDUSTRIA E COM LTDA | 10.724.474/0006-44 | 2024-06-26 | 2028-09-02 | HI_2023_06_30 | Ambos |  |  | AIF
|  | 0 | 3320110 | 64095022 | ANEL CONC ACT 225X285MM | ANEL. TIPO: ACT. MATERIAL: CONCRETO ARMADO. DIMENSOES DO FURO: 225X285 MM. RESISTENCIA NOMINAL: 1500DAN. CARGA DE RUPTURA: 3000 DAN. APLICACAO: CRUZETA DE CONCRETO CTT. NORMA: DIS-ETE-094. | DIS-ETE-094 |  |  | Concreto | PINCOL PREMOLDADOS INDUSTRIA E COM LTDA | 10.724.474/0006-44 | 2024-06-26 | 2028-09-02 | HI_2023_06_30 | Ambos |  |  | AIF
|  | 0 | 3311015 | 64030040 | CRUZETA CONC 4500MM F 550MM | CRUZETA. MATERIAL-CONCRETO ARMADO. COMPRIMENTO NOMINAL-4500MM. DIAMETRO DO FURO DE MONTAGEM- 550MM. FURAÇÃO PARA FIXAÇÃO DE FERRAGENS- 02 VERTICAIS E 04 HORIZONTAIS, DIÂMETRO- 25,0MM. PONTOS DE ATERRAMENTO- 03. APLICAÇÃO: LINHA DE TRANSMISSÃO CLASSE 69KV. | DIS-ETE-094 |  |  | Concreto | PINCOL PREMOLDADOS INDUSTRIA E COM LTDA | 10.724.474/0006-44 | 2024-06-26 | 2028-09-02 | HI_2023_06_30 | Ambos |  |  | AIF
|  | 0 | 3301647 | 21055033 | POSTE CONC DT 30/2000 SUBTR | POSTE DUPLO T. MATERIAL: CONCRETO ARMADO. DIMENSOES DA BASE: 830 X 1148 MM. DIMENSOES DO TOPO: 230 x 308 MM. FURACAO FACE "A" E FACE "B" CONFORME NORMAS DAS DISTRIBUIDORAS. COMPRIMENTO, TOTAL: 30000 MM. RESISTENCIA NOMINAL: 2000 DAN. CARGA RUPTURA: 4000 D | DIS-ETE-013 |  |  | Concreto | PINCOL PREMOLDADOS INDUSTRIA E COM LTDA | 10.724.474/0006-44 | 2024-06-26 | 2028-09-02 | HI_2023_06_30 | Ambos |  |  | AIF
|  | 0 | 3303330 | 21050051 | POSTE CONC CIRC 24/2000 SUBTR | POSTE CIRCULAR. MATERIAL: CONCRETO ARMADO. DIAMETRO DA BASE: 685 MM. DIAMETRO DO TOPO: 325 MM. COMPRIMENTO TOTAL: 24000 MM. RESISTENCIA NOMINAL: 2000 DAN. CARGA DE RUPTURA: 4000 DAN. CARACTERISTICAS ADICIONAIS: TRACOS DE REFERENCIA E ENGASTAMENTO EM BAIXO | DIS-ETE-013 |  |  | Concreto | PINCOL PREMOLDADOS INDUSTRIA E COM LTDA | 10.724.474/0006-44 | 2024-06-26 | 2028-09-02 | HI_2023_06_30 | Ambos |  |  | AIF
|  | 0 | 3303311 | 21050036 | POSTE CONC CIRC 16/2000 SUBTR | POSTE CIRCULAR. MATERIAL: CONCRETO ARMADO. DIAMETRO DA BASE: 650 MM. DIAMETRO DO TOPO: 330 MM. COMPRIMENTO TOTAL: 16000 MM. RESISTENCIA NOMINAL: 2000 DAN. CARGA DE RUPTURA: 4000 DAN. CARACTERISTICAS ADICIONAIS: TRACOS DE REFERENCIA E ENGASTAMENTO EM BAIXO | DIS-ETE-013 |  |  | Concreto | PINCOL PREMOLDADOS INDUSTRIA E COM LTDA | 10.724.474/0006-44 | 2024-06-26 | 2028-09-02 | HI_2023_06_30 | Ambos |  |  | AIF
|  | 0 | 3303308 | 21050035 | POSTE CONC CIRC 14/2000 SUBTR | POSTE CIRCULAR. MATERIAL: CONCRETO ARMADO. DIAMETRO DA BASE: 610 MM. DIAMETRO DO TOPO: 330 MM. COMPRIMENTO TOTAL: 14000 MM. RESISTENCIA NOMINAL: 2000 DAN. CARGA DE RUPTURA: 4000 DAN. CARACTERISTICAS ADICIONAIS: TRACOS DE REFERENCIA E ENGASTAMENTO EM BAIXO | DIS-ETE-013 |  |  | Concreto | PINCOL PREMOLDADOS INDUSTRIA E COM LTDA | 10.724.474/0006-44 | 2024-06-26 | 2028-09-02 | HI_2023_06_30 | Ambos |  |  | AIF
|  | 0 | 3303306 | 21050034 | POSTE CONC CIRC 12/2000 SUBTR | POSTE CIRCULAR. MATERIAL: CONCRETO ARMADO. DIAMETRO DA BASE: 570 MM. DIAMETRO DO TOPO: 330 MM. COMPRIMENTO TOTAL: 12000 MM. RESISTENCIA NOMINAL: 2000 DAN. CARGA DE RUPTURA: 4000 DAN. CARACTERISTICAS ADICIONAIS: TRACOS DE REFERENCIA E ENGASTAMENTO EM BAIXO | DIS-ETE-013 |  |  | Concreto | PINCOL PREMOLDADOS INDUSTRIA E COM LTDA | 10.724.474/0006-44 | 2024-06-26 | 2028-09-02 | HI_2023_06_30 | Ambos |  |  | AIF
|  | 0 | 3301661 | 21055032 | POSTE CONC DT 26/2000 SUBTR | POSTE DUPLO T. MATERIAL: CONCRETO ARMADO. DIMENSOES DA BASE: 750 X 1036 MM. DIMENSOES DO TOPO: 230 X 308 MM. FURACAO FACE "A" E FACE "B" CONFORME NORMAS DAS DISTRIBUIDORAS. COMPRIMENTO TOTAL: 26000 MM. RESISTENCIA NOMINAL: 2000 DAN. CARGA RUPTURA: 4000 DA | DIS-ETE-013 |  |  | Concreto | PINCOL PREMOLDADOS INDUSTRIA E COM LTDA | 10.724.474/0006-44 | 2024-06-26 | 2028-09-02 | HI_2023_06_30 | Ambos |  |  | AIF
|  | 0 | 3301654 | 21050094 | POSTE CONC DT 32/4000 SUBTR | POSTE DUPLO T. MATERIAL: CONCRETO ARMADO. DIMENSOES DA BASE: 930 X 1260 MM. DIMENSOES DO TOPO: 290 X 392MM. FURACAO FACE "A" E FACE "B" CONFORME NORMAS DAS DISTRIBUIDORAS. COMPRIMENTO TOTAL: 32000 MM. RESISTENCIA NOMINAL: 4000 DAN. CARGA RUPTURA: 8000 DAN | DIS-ETE-013 |  |  | Concreto | PINCOL PREMOLDADOS INDUSTRIA E COM LTDA | 10.724.474/0006-44 | 2024-06-26 | 2028-09-02 | HI_2023_06_30 | Ambos |  |  | AIF
|  | 0 | 3301651 | 21055034 | POSTE CONC DT 32/2000 SUBTR | POSTE DUPLO T. MATERIAL: CONCRETO ARMADO. DIMENSOES DA BASE: 870 X 1204 MM. DIMENSOES DO TOPO: 230 X 308 MM. FURACAO FACE "A" E FACE "B" CONFORME NORMAS DAS DISTRIBUIDORAS. COMPRIMENTO TOTAL: 32000 MM. RESISTENCIA NOMINAL: 2000 DAN. CARGA RUPTURA: 4000 DA | DIS-ETE-013 |  |  | Concreto | PINCOL PREMOLDADOS INDUSTRIA E COM LTDA | 10.724.474/0006-44 | 2024-06-26 | 2028-09-02 | HI_2023_06_30 | Ambos |  |  | AIF
|  | 0 | 3301649 | 21050091 | POSTE CONC DT 30/3000 SUBTR | POSTE DUPLO T. MATERIAL: CONCRETO ARMADO. DIMENSOES DA BASE: 830 X 1148 MM. DIMENSOES DO TOPO: 230 X 308 MM.FURACAO FACE "A" E FACE "B" CONFORME NORMAS DAS DISTRIBUIDORAS. COMPRIMENTO TOTAL: 30000 MM. RESISTENCIA NOMINAL: 3000 DAN. CARGA RUPTURA: 6000 DAN | DIS-ETE-013 |  |  | Concreto | PINCOL PREMOLDADOS INDUSTRIA E COM LTDA | 10.724.474/0006-44 | 2024-06-26 | 2028-09-02 | HI_2023_06_30 | Ambos |  |  | AIF
|  | 0 | 3311014 | 64030044 | CRUZETA CONC 4500MM F 685MM | CRUZETA. MATERIAL-CONCRETO ARMADO. COMPRIMENTO NOMINAL-4500MM. DIAMETRO DO FURO DE MONTAGEM- 685MM. FURAÇÃO PARA FIXAÇÃO DE FERRAGENS- 02 VERTICAIS E 04 HORIZONTAIS, DIÂMETRO- 25,0MM. PONTOS DE ATERRAMENTO- 03. APLICAÇÃO: LINHA DE TRANSMISSÃO CLASSE 69KV. | DIS-ETE-094 |  |  | Concreto | PINCOL PREMOLDADOS INDUSTRIA E COM LTDA | 10.724.474/0006-44 | 2024-06-26 | 2028-09-02 | HI_2023_06_30 | Ambos |  |  | AIF
|  | 0 | 3303315 | 21050039 | POSTE CONC CIRC 18/3000 SUBTR | POSTE CIRCULAR. MATERIAL: CONCRETO ARMADO. DIAMETRO DA BASE: 670 MM. DIAMETRO DO TOPO: 400 MM. COMPRIMENTO TOTAL: 18000 MM. RESISTENCIA NOMINAL: 3000 DAN. CARGA DE RUPTURA: 6000 DAN. CARACTERISTICAS ADICIONAIS: TRACOS DE REFERENCIA E ENGASTAMENTO EM BAIXO | DIS-ETE-013 |  |  | Concreto | PINCOL PREMOLDADOS INDUSTRIA E COM LTDA | 10.724.474/0006-44 | 2024-06-26 | 2028-09-02 | HI_2023_06_30 | Ambos |  |  | AIF
|  | 0 | 3301634 | 21050081 | POSTE CONC DT 24/2500 SUBTR | POSTE DUPLO T. MATERIAL: CONCRETO ARMADO. DIMENSOES DA BASE: 710 X 980 MM. DIMENSOES DO TOPO: 230 X 308 MM. FURACAO FACE "A" E FACE "B" CONFORME NORMAS DAS DISTRIBUIDORAS. COMPRIMENTO TOTAL: 24000 MM. RESISTENCIA NOMINAL: 2500 DAN. CARGA RUPTURA: 5000 DAN | DIS-ETE-013 |  |  | Concreto | PINCOL PREMOLDADOS INDUSTRIA E COM LTDA | 10.724.474/0006-44 | 2024-06-26 | 2028-09-02 | HI_2023_06_30 | Ambos |  |  | AIF
|  | 0 | 3301611 | 21050068 | POSTE CONC DT 14/2000 SUBTR | POSTE DUPLO T. MATERIAL: CONCRETO ARMADO. DIMENSOES DA BASE: 510 X 700 MM. DIMENSOES DO TOPO: 230 X 308 MM. FURACAO FACE "A" E FACE "B" CONFORME NORMAS DAS DISTRIBUIDORAS. COMPRIMENTO COMPRIMENTO TOTAL: 14000 MM. RESISTENCIA NOMINAL: 2000 DAN. CARGA RUPTU | DIS-ETE-013 |  |  | Concreto | PINCOL PREMOLDADOS INDUSTRIA E COM LTDA | 10.724.474/0006-44 | 2024-06-26 | 2028-09-02 | HI_2023_06_30 | Ambos |  |  | AIF
|  | 0 | 3324008 | 64010012 | TUBO CONC ARM 3600X1500MM | TUBO. MATERIAL: CONCRETO ARMADO. DIAMETRO INTERNO: 1500MM. COMPRIMENTO: 3600MM. EXTREMIDADES- MACHO/FEMEA. NORMA: DIS-ETE-094. | DIS-ETE-094 |  |  | Concreto | PINCOL PREMOLDADOS INDUSTRIA E COM LTDA | 10.724.474/0006-44 | 2024-06-26 | 2028-09-02 | HI_2023_06_30 | Ambos |  |  | AIF
|  | 0 | 3324150 | 64010014 | TUBO CONCRETO ARMADO 1.50X3.10 M | TUBO DE CONCRETO ARMADO; DIÂMETRO: 1500M COMPRIMENTO 3100MM . NORMA: DIS-ETE-094. | DIS-ETE-094 |  |  | Concreto | PINCOL PREMOLDADOS INDUSTRIA E COM LTDA | 10.724.474/0006-44 | 2024-06-26 | 2028-09-02 | HI_2023_06_30 | Ambos |  |  | AIF
|  | 0 | 3301629 | 21050078 | POSTE CONC DT 22/3000 SUBTR | POSTE DUPLO T. MATERIAL: CONCRETO ARMADO. DIMENSOES DA BASE: 670 X 924 MM. DIMENSOES DO TOPO: 230 X 308 MM. FURACAO FACE "A" E FACE "B" CONFORME NORMAS DAS DISTRIBUIDORAS. COMPRIMENTO TOTAL: 22000 MM. RESISTENCIA NOMINAL: 3000 DAN. CARGA RUPTURA: 6000 DAN | DIS-ETE-013 |  |  | Concreto | PINCOL PREMOLDADOS INDUSTRIA E COM LTDA | 10.724.474/0006-44 | 2024-06-26 | 2028-09-02 | HI_2023_06_30 | Ambos |  |  | AIF
|  | 0 | 3301653 | 21050093 | POSTE CONC DT 32/3000 SUBTR | POSTE DUPLO T. MATERIAL: CONCRETO ARMADO. DIMENSOES DA BASE: 870 X 1204 MM. DIMENSOES DO TOPO: 230 X 308 MM. FURACAO FACE "A" E FACE "B" CONFORME NORMAS DAS DISTRIBUIDORAS. COMPRIMENTO TOTAL: 32000 MM. RESISTENCIA NOMINAL: 3000 DAN. CARGA RUPTURA: 6000 DA | DIS-ETE-013 |  |  | Concreto | PINCOL PREMOLDADOS INDUSTRIA E COM LTDA | 10.724.474/0006-44 | 2024-06-26 | 2028-09-02 | HI_2023_06_30 | Ambos |  |  | AIF
|  | 0 | 3301641 | 21050086 | POSTE CONC DT 26/3000 SUBTR | POSTE DUPLO T. MATERIAL: CONCRETO ARMADO. DIMENSOES DA BASE: 750 X 1036 MM. DIMENSOES DO TOPO: 230 X 308 MM. FURACAO FACE "A" E FACE "B" CONFORME NORMAS DAS DISTRIBUIDORAS. COMPRIMENTO TOTAL: 26000 MM. RESISTENCIA NOMINAL: 3000 DAN. CARGA RUPTURA: 6000 DA | DIS-ETE-013 |  |  | Concreto | PINCOL PREMOLDADOS INDUSTRIA E COM LTDA | 10.724.474/0006-44 | 2024-06-26 | 2028-09-02 | HI_2023_06_30 | Ambos |  |  | AIF
|  | 0 | 3301640 | 21050085 | POSTE CONC DT 26/2500 SUBTR | POSTE DUPLO T. MATERIAL: CONCRETO ARMADO. DIMENSOES DA BASE: 750 X 1036 MM. DIMENSOES DO TOPO: 230 X 308 MM. FURACAO FACE "A" E FACE "B" CONFORME NORMAS DAS DISTRIBUIDORAS. COMPRIMENTO TOTAL: 26000 MM. RESISTENCIA NOMINAL: 2500 DAN. CARGA RUPTURA: 5000 DA | DIS-ETE-013 |  |  | Concreto | PINCOL PREMOLDADOS INDUSTRIA E COM LTDA | 10.724.474/0006-44 | 2024-06-26 | 2028-09-02 | HI_2023_06_30 | Ambos |  |  | AIF
|  | 0 | 3301638 | 21050084 | POSTE CONC DT 26/1500 SUBTR | POSTE DUPLO T. MATERIAL: CONCRETO ARMADO. DIMENSOES DA BASE: 690 X 952 MM. DIMENSOES DO TOPO: 170 X 224 MM. FURACAO FACE "A" E FACE "B" CONFORME NORMAS DAS DISTRIBUIDORAS. COMPRIMENTO TOTAL: 26000 MM. RESISTENCIA NOMINAL: 1500 DAN. CARGA RUPTURA: 3000 DAN | DIS-ETE-013 |  |  | Concreto | PINCOL PREMOLDADOS INDUSTRIA E COM LTDA | 10.724.474/0006-44 | 2024-06-26 | 2028-09-02 | HI_2023_06_30 | Ambos |  |  | AIF
|  | 0 | 3301609 | 21050067 | POSTE CONC DT 12/2000 SUBTR | POSTE DUPLO T. MATERIAL: CONCRETO ARMADO. DIMENSOES DA BASE: 470 X 644 MM. DIMENSOES DO TOPO: 308 X 230 MM. FURACAO FACE "A" E FACE "B" CONFORME NORMAS DAS DISTRIBUIDORAS. COMPRIMENTO TOTAL: 12000 MM. RESISTENCIA NOMINAL: 2000 DAN. CARGA RUPTURA: 4000 DAN | DIS-ETE-013 |  |  | Concreto | PINCOL PREMOLDADOS INDUSTRIA E COM LTDA | 10.724.474/0006-44 | 2024-06-26 | 2028-09-02 | HI_2023_06_30 | Ambos |  |  | AIF
|  | 0 | 3301635 | 21050082 | POSTE CONC DT 24/3000 SUBTR | POSTE DUPLO T. MATERIAL: CONCRETO ARMADO. DIMENSOES DA BASE: 710 X 980 MM. DIMENSOES DO TOPO: 230 X 308 MM.FURACAO FACE "A" E FACE "B" CONFORME NORMAS DAS DISTRIBUIDORAS. COMPRIMENTO TOTAL: 24000 MM. RESISTENCIA NOMINAL: 3000 DAN. CARGA RUPTURA: 6000 DAN. | DIS-ETE-013 |  |  | Concreto | PINCOL PREMOLDADOS INDUSTRIA E COM LTDA | 10.724.474/0006-44 | 2024-06-26 | 2028-09-02 | HI_2023_06_30 | Ambos |  |  | AIF
|  | 0 | 3301628 | 21050077 | POSTE CONC DT 22/2500 SUBTR | POSTE DUPLO T. MATERIAL: CONCRETO ARMADO. DIMENSOES DA BASE: 670 X 924 MM. DIMENSOES DO TOPO: 230 X 308 MM. FURACAO FACE "A" E FACE "B" CONFORME NORMAS DAS DISTRIBUIDORAS. COMPRIMENTO TOTAL: 22000 MM. RESISTENCIA NOMINAL: 2500 DAN. CARGA RUPTURA: 5000 DAN | DIS-ETE-013 |  |  | Concreto | PINCOL PREMOLDADOS INDUSTRIA E COM LTDA | 10.724.474/0006-44 | 2024-06-26 | 2028-09-02 | HI_2023_06_30 | Ambos |  |  | AIF
|  | 0 | 3301633 | 21055031 | POSTE CONC DT 24/2000 SUBTR | POSTE DUPLO T. MATERIAL: CONCRETO ARMADO. DIMENSOES DA BASE: 710 X 980 MM. DIMENSOES DO TOPO: 230 X 308 MM.FURACAO FACE "A" E FACE "B" CONFORME NORMAS DAS DISTRIBUIDORAS. COMPRIMENTO TOTAL: 24000 MM. RESISTENCIA NOMINAL: 2000 DAN. CARGA RUPTURA: 4000 DAN. | DIS-ETE-013 |  |  | Concreto | PINCOL PREMOLDADOS INDUSTRIA E COM LTDA | 10.724.474/0006-44 | 2024-06-26 | 2028-09-02 | HI_2023_06_30 | Ambos |  |  | AIF
|  | 0 | 3301632 | 21050080 | POSTE CONC DT 24/1500 SUBTR | POSTE DUPLO T. MATERIAL: CONCRETO ARMADO. DIMENSOES DA BASE: 650 X 896 MM. DIMENSOES DO TOPO: 170 X 224 MM. FURACAO FACE "A" E FACE "B" CONFORME NORMAS DAS DISTRIBUIDORAS. COMPRIMENTO TOTAL: 24000 MM. RESISTENCIA NOMINAL: 1500 DAN. CARGA RUPTURA: 3000 DAN | DIS-ETE-013 |  |  | Concreto | PINCOL PREMOLDADOS INDUSTRIA E COM LTDA | 10.724.474/0006-44 | 2024-06-26 | 2028-09-02 | HI_2023_06_30 | Ambos |  |  | AIF
|  | 0 | 3301618 | 21050071 | POSTE CONC DT 18/3000 SUBTR | POSTE DUPLO T. MATERIAL: CONCRETO ARMADO. DIMENSOES DA BASE: 590 X 812 MM. DIMENSOES DO TOPO: 230 X 308 MM. FURACAO FACE "A" E FACE "B" CONFORME NORMAS DAS DISTRIBUIDORAS. COMPRIMENTO TOTAL: 18000 MM. RESISTENCIA NOMINAL: 3000 DAN. CARGA RUPTURA: 6000 DAN | DIS-ETE-013 |  |  | Concreto | PINCOL PREMOLDADOS INDUSTRIA E COM LTDA | 10.724.474/0006-44 | 2024-06-26 | 2028-09-02 | HI_2023_06_30 | Ambos |  |  | AIF
|  | 0 | 3301630 | 21050079 | POSTE CONC DT 22/4000 SUBTR | POSTE DUPLO T. MATERIAL: CONCRETO ARMADO. DIMENSOES DA BASE: 730 X 1008 MM. DIMENSOES DO TOPO: 290 X 392MM. FURACAO FACE "A" E FACE "B" CONFORME NORMAS DAS DISTRIBUIDORAS. COMPRIMENTO TOTAL: 22000 MM. RESISTENCIA NOMINAL: 4000 DAN. CARGA RUPTURA: 8000 DAN | DIS-ETE-013 |  |  | Concreto | PINCOL PREMOLDADOS INDUSTRIA E COM LTDA | 10.724.474/0006-44 | 2024-06-26 | 2028-09-02 | HI_2023_06_30 | Ambos |  |  | AIF
|  | 0 | 3301619 | 21055026 | POSTE CONC DT 20/1000 SUBTR | POSTE DUPLO T. MATERIAL: CONCRETO ARMADO. DIMENSOES DA BASE: 570 X 784 MM. DIMENSOES DO TOPO: 170 X 224 MM.FURACAO FACE "A" E FACE "B" CONFORME NORMAS DAS DISTRIBUIDORAS. COMPRIMENTO TOTAL: 20000 MM. RESISTENCIA NOMINAL: 1000 DAN. CARGA RUPTURA: 2000 DAN. | DIS-ETE-013 |  |  | Concreto | PINCOL PREMOLDADOS INDUSTRIA E COM LTDA | 10.724.474/0006-44 | 2024-06-26 | 2028-09-02 | HI_2023_06_30 | Ambos |  |  | AIF
|  | 0 | 3301642 | 21050087 | POSTE CONC DT 26/4000 SUBTR | POSTE DUPLO T. MATERIAL: CONCRETO ARMADO. DIMENSOES DA BASE: 810 X 1092 MM. DIMENSOES DO TOPO: 290 X 392 MM. FURACAO FACE "A" E FACE "B" CONFORME NORMAS DAS DISTRIBUIDORAS. COMPRIMENTO TOTAL: 26000 MM. RESISTENCIA NOMINAL: 4000 DAN. CARGA RUPTURA: 8000 DA | DIS-ETE-013 |  |  | Concreto | PINCOL PREMOLDADOS INDUSTRIA E COM LTDA | 10.724.474/0006-44 | 2024-06-26 | 2028-09-02 | HI_2023_06_30 | Ambos |  |  | AIF
|  | 0 | 3301627 | 21055029 | POSTE CONC DT 22/2000 SUBTR | POSTE DUPLO T. MATERIAL: CONCRETO ARMADO. DIMENSOES DA BASE: 670 X 924 MM. DIMENSOES DO TOPO: 230 X 308 MM. FURACAO FACE "A" E FACE "B" CONFORME NORMAS DAS DISTRIBUIDORAS. COMPRIMENTO TOTAL: 22000 MM. RESISTENCIA NOMINAL: 2000 DAN. CARGA RUPTURA: 4000 DAN | DIS-ETE-013 |  |  | Concreto | PINCOL PREMOLDADOS INDUSTRIA E COM LTDA | 10.724.474/0006-44 | 2024-06-26 | 2028-09-02 | HI_2023_06_30 | Ambos |  |  | AIF
|  | 0 | 3303314 | 21050038 | POSTE CONC CIRC 18/2000 SUBTR | POSTE CIRCULAR. MATERIAL: CONCRETO ARMADO. DIAMETRO DA BASE: 595 MM. DIAMETRO DO TOPO: 325 MM. COMPRIMENTO TOTAL: 18000 MM. RESISTENCIA NOMINAL: 2000 DAN. CARGA DE RUPTURA: 4000 DAN. CARACTERISTICAS ADICIONAIS: TRACOS DE REFERENCIA E ENGASTAMENTO EM BAIXO | DIS-ETE-013 |  |  | Concreto | PINCOL PREMOLDADOS INDUSTRIA E COM LTDA | 10.724.474/0006-44 | 2024-06-26 | 2028-09-02 | HI_2023_06_30 | Ambos |  |  | AIF
|  | 0 | 3301636 | 21050083 | POSTE CONC DT 24/4000 SUBTR | POSTE DUPLO T. MATERIAL: CONCRETO ARMADO. DIMENSOES DA BASE: 770 X 1064 MM. DIMENSOES DO TOPO: 290 X 392MM. FURACAO FACE "A" E FACE "B" CONFORME NORMAS DAS DISTRIBUIDORAS. COMPRIMENTO TOTAL: 24000 MM. RESISTENCIA NOMINAL: 4000 DAN. CARGA RUPTURA: 8000 DAN | DIS-ETE-013 |  |  | Concreto | PINCOL PREMOLDADOS INDUSTRIA E COM LTDA | 10.724.474/0006-44 | 2024-06-26 | 2028-09-02 | HI_2023_06_30 | Ambos |  |  | AIF
|  | 0 | 3301617 | 21055025 | POSTE CONC DT 18/2000 SUBTR | POSTE DUPLO T. MATERIAL: CONCRETO ARMADO. DIMENSOES DA BASE: 590 X 812 MM. DIMENSOES DO TOPO: 230 X 308 MM. FURACAO FACE "A" E FACE "B" CONFORME NORMAS DAS DISTRIBUIDORAS. COMPRIMENTO TOTAL: 18000 MM. RESISTENCIA NOMINAL: 2000 DAN. CARGA RUPTURA: 4000 DAN | DIS-ETE-013 |  |  | Concreto | PINCOL PREMOLDADOS INDUSTRIA E COM LTDA | 10.724.474/0006-44 | 2024-06-26 | 2028-09-02 | HI_2023_06_30 | Ambos |  |  | AIF
|  | 0 | 3301626 | 21050076 | POSTE CONC DT 22/1500 SUBTR | POSTE DUPLO T. MATERIAL: CONCRETO ARMADO. DIMENSOES DA BASE: 610 X 840 MM. DIMENSOES DO TOPO: 170 X 224 MM. FURACAO FACE "A" E FACE "B" CONFORME NORMAS DAS DISTRIBUIDORAS. COMPRIMENTO TOTAL: 22000 MM. RESISTENCIA NOMINAL: 1500 DAN. CARGA RUPTURA: 3000 DAN | DIS-ETE-013 |  |  | Concreto | PINCOL PREMOLDADOS INDUSTRIA E COM LTDA | 10.724.474/0006-44 | 2024-06-26 | 2028-09-02 | HI_2023_06_30 | Ambos |  |  | AIF
|  | 0 | 3300012 | 21055021 | POSTE CONCRETO DT 9/400 29F | POSTE DUPLO T. MATERIAL: CONCRETO ARMADO. DIMENSOES DA BASE: 290X392 MM. DIMENSOES DO TOPO: 110X140 MM. FURACAO DA FACE A: A 150 MM DO TOPO (29F X 100 MM).FURACAO DA FACE B:A 100 MM (29F X100 MM). COMPRIMENTO TOTAL: 9000 MM. CARGA NOMINAL: 400 DAN. CARGA | DIS-ETE-011 |  |  | Concreto | PINCOL PREMOLDADOS INDUSTRIA E COM LTDA | 10.724.474/0006-44 | 2024-06-26 | 2028-09-02 | HI_2023_06_30 | Ambos |  |  | AIF
|  | 0 | 3512288 | 64030068 | VIGA CONC VSH 3740MM J530MM 1200DAN | VIGA. TIPO: VSH. MATERIAL: CONCRETO ARMADO. COMPRIMENTO:3740MM. DIAMETRO DA JANELA: 530MM. RESISTENCIA NOMINAL: 1200DAN. CARGA DE RUPTURA: 2400 DAN. APLICACAO : LINHA DE SUBTRANSMISSAO. NORMA: DIS-ETE-094. | DIS-ETE-094 |  |  | Concreto | PINCOL PREMOLDADOS INDUSTRIA E COM LTDA | 10.724.474/0006-44 | 2024-06-26 | 2028-09-02 | HI_2023_06_30 | Ambos |  |  | AIF
|  | 0 | 3301616 | 21050070 | POSTE CONC DT 18/1500 SUBTR | POSTE DUPLO T. MATERIAL: CONCRETO ARMADO. DIMENSOES DA BASE: 530 X 728 MM. DIMENSOES DO TOPO: 170 X 224 MM. FURACAO FACE "A" E FACE "B" CONFORME NORMAS DAS DISTRIBUIDORAS. COMPRIMENTO TOTAL: 18000 MM. RESISTENCIA NOMINAL: 1500 DAN. CARGA RUPTURA: 3000 DAN | DIS-ETE-013 |  |  | Concreto | PINCOL PREMOLDADOS INDUSTRIA E COM LTDA | 10.724.474/0006-44 | 2024-06-26 | 2028-09-02 | HI_2023_06_30 | Ambos |  |  | AIF
|  | 0 | 3301615 | 21055024 | POSTE CONC DT 18/1000 SUBTR | POSTE DUPLO T. MATERIAL: CONCRETO ARMADO. DIMENSOES DA BASE: 530 X 728 MM. DIMENSOES DO TOPO: 170 X 224 MM. FURACAO FACE "A" E FACE "B" CONFORME NORMAS DAS DISTRIBUIDORAS. COMPRIMENTO TOTAL: 18000 MM. RESISTENCIA NOMINAL: 1000 DAN. CARGA RUPTURA: RESISTEN | DIS-ETE-013 |  |  | Concreto | PINCOL PREMOLDADOS INDUSTRIA E COM LTDA | 10.724.474/0006-44 | 2024-06-26 | 2028-09-02 | HI_2023_06_30 | Ambos |  |  | AIF
|  | 0 | 3301614 | 21050069 | POSTE CONC DT 16/2000 SUBTR | POSTE DUPLO T. MATERIAL: CONCRETO ARMADO. DIMENSOES DA BASE: 550 X 756 MM. DIMENSOES DO TOPO: 230 X 308 MM. FURACAO FACE "A" E FACE "B" CONFORME NORMAS DAS DISTRIBUIDORAS. COMPRIMENTO TOTAL: 16000 MM. RESISTENCIA NOMINAL: 2000 DAN. CARGA RUPTURA: 4000 DAN | DIS-ETE-013 |  |  | Concreto | PINCOL PREMOLDADOS INDUSTRIA E COM LTDA | 10.724.474/0006-44 | 2024-06-26 | 2028-09-02 | HI_2023_06_30 | Ambos |  |  | AIF
|  | 0 | 3324010 | 64010006 | BLOCO CONCRETO ANCOR.200X200X600MM | BLOCO, CONCRETO EM CONCRETO CICLOPTICO; SECAO QUADRADA; COMPRIMENTO 600MM;DIAMETRO DO FURO 21MM; ESFORCO DE COMPRESSAO 5000DAN. NORMA: DIS-ETE-094. | DIS-ETE-094 |  |  | Concreto | PINCOL PREMOLDADOS INDUSTRIA E COM LTDA | 10.724.474/0006-44 | 2024-06-26 | 2028-09-02 | HI_2023_06_30 | Ambos |  |  | AIF
|  | 0 | 3324016 | 64010007 | TUBO CONC ARM 1500X4300MM | TUBO CONCRETO ARMADO.APLICACAO:FUNDACAO PARA POSTE.EXTREMIDADE: SEM ENCAIXE. DIAMETRO NOMINAL:1500MM.COMPRIMENTO:4300MM. NORMA: DIS-ETE-094. | DIS-ETE-094 |  |  | Concreto | PINCOL PREMOLDADOS INDUSTRIA E COM LTDA | 10.724.474/0006-44 | 2024-06-26 | 2028-09-02 | HI_2023_06_30 | Ambos |  |  | AIF
|  | 0 | 3324135 | 64010008 | TUBO CONCRETO ARMADO 1.50X2.70 M | TUBO, CONCRETO ARMADO; DIMENSOES: DIÂMETRO 1500M, COMPRI MENTO 2700MM. NORMA: DIS-ETE-094. | DIS-ETE-094 |  |  | Concreto | PINCOL PREMOLDADOS INDUSTRIA E COM LTDA | 10.724.474/0006-44 | 2024-06-26 | 2028-09-02 | HI_2023_06_30 | Ambos |  |  | AIF
|  | 0 | 3324140 | 64010013 | TUBO CONCRETO ARMADO 1.50X2.80 M | TUBO, CONCRETO ARMADO; DIMENSOES: DIÂMETRO 1500M, COMPRI MENTO 2800MM. NORMA: DIS-ETE-094. | DIS-ETE-094 |  |  | Concreto | PINCOL PREMOLDADOS INDUSTRIA E COM LTDA | 10.724.474/0006-44 | 2024-06-26 | 2028-09-02 | HI_2023_06_30 | Ambos |  |  | AIF
|  | 0 | 3300076 | 21055009 | POSTE CONCRETO DT 9/600 29F | POSTE DUPLO T. MATERIAL: CONCRETO ARMADO. DIMENSOES DA BASE: 290X392 MM. DIMENSOES DO TOPO: 110X140 MM. FURACAO DA FACE A: A 150MM DO TOPO (29F X 100 MM).FURACAO DA FACE B: A 100 MM (29F X100 MM). COMPRIMENTO TOTAL: 9000 MM. CARGA NOMINAL: 600 DAN. CARGA | DIS-ETE-011 |  |  | Concreto | PINCOL PREMOLDADOS INDUSTRIA E COM LTDA | 10.724.474/0006-44 | 2024-06-26 | 2028-09-02 | HI_2023_06_30 | Ambos |  |  | AIF
|  | 0 | 3303346 | 21050062 | POSTE CONC CIRC 30/3000 SUBTR | POSTE CIRCULAR. MATERIAL: CONCRETO ARMADO. DIAMETRO DA BASE: 850 MM. DIAMETRO DO TOPO: 400 MM. COMPRIMENTO TOTAL: 30000 MM. RESISTENCIA NOMINAL: 3000 DAN. CARGA DE RUPTURA: 6000 DAN. CARACTERISTICAS ADICIONAIS: TRACOS DE REFERENCIA E ENGASTAMENTO EM BAIXO | DIS-ETE-013 |  |  | Concreto | PINCOL PREMOLDADOS INDUSTRIA E COM LTDA | 10.724.474/0006-44 | 2024-06-26 | 2028-09-02 | HI_2023_06_30 | Ambos |  |  | AIF
|  | 0 | 3300152 | 21055022 | POSTE CONCRETO DT 11/400 44F | POSTE DUPLO T. MATERIAL: CONCRETO ARMADO. DIMENSOES DA BASE: 330X448MM. DIMENSOES DO TOPO: 110X140MM. FURACAO DA FACE A: A 150MM DO TOPO (44X100MM).FURACAO DA FACE B: A 100MM (44X100MM). COMPRIMENTO TOTAL: 11000MM. CARGA NOMINAL: 400DAN. CARGA DE RUPTURA: | DIS-ETE-011 |  |  | Concreto | PINCOL PREMOLDADOS INDUSTRIA E COM LTDA | 10.724.474/0006-44 | 2024-06-26 | 2028-09-02 | HI_2023_06_30 | Ambos |  |  | AIF
|  | 0 | 3324145 | 64010009 | TUBO CONCRETO ARMADO 1.50X3.00 M | TUBO DE CONCRETO ARMADO; DIÂMETRO: 1500M COMPRIMENTO 3000MM . NORMA: DIS-ETE-094. | DIS-ETE-094 |  |  | Concreto | PINCOL PREMOLDADOS INDUSTRIA E COM LTDA | 10.724.474/0006-44 | 2024-06-26 | 2028-09-02 | HI_2023_06_30 | Ambos |  |  | AIF
|  | 0 | 3300109 | 0 | POSTE CONCRETO DT 14/600 44F | POSTE DUPLO T. MATERIAL: CONCRETO ARMADO. DIMENSOES DA BASE: 390X532MM. DIMENSOES DO TOPO: 110X140MM. FURACAO DA FACE A: A 150MM DO TOPO (44X100MM).FURACAO DA FACE B: A 100MM (44X100MM). COMPRIMENTO TOTAL: 14000MM. CARGA NOMINAL: 600DAN. CARGA DE RUPTURA: | DIS-ETE-011 |  |  | Concreto | PINCOL PREMOLDADOS INDUSTRIA E COM LTDA | 10.724.474/0006-44 | 2024-06-26 | 2028-09-02 | HI_2023_06_30 | Ambos |  |  | AIF
|  | 0 | 3300082 | 0 | POSTE CONCRETO DT 12/600 44F | POSTE DUPLO T. MATERIAL: CONCRETO ARMADO. DIMENSOES DA BASE: 350X476 MM. DIMENSOES DO TOPO: 110X140 MM. FURACAO DA FACE A: A 150MM DO TOPO (44X100MM). FURACAO DA FACE B: A 100MM (44X100MM) .COMPRIMENTO TOTAL: 12000 MM. CARGA NOMINAL: 600 DAN. CARGA DE RUP | DIS-ETE-011 |  |  | Concreto | PINCOL PREMOLDADOS INDUSTRIA E COM LTDA | 10.724.474/0006-44 | 2024-06-26 | 2028-09-02 | HI_2023_06_30 | Ambos |  |  | AIF
|  | 0 | 3300016 | 21055016 | POSTE CONCRETO DT 11/600 44F | POSTE DUPLO T. MATERIAL: CONCRETO ARMADO. DIMENSOES DA BASE: 330X448 MM. DIMENSOES DO TOPO: 110X140 MM. FURACAO DA FACE A: A 150MM DO TOPO (44X100MM).FURACAO DA FACE B: A 100MM (44X100MM). COMPRIMENTO TOTAL: 11000 MM. CARGA NOMINAL: 600 DAN. CARGA DE RUPT | DIS-ETE-011 |  |  | Concreto | PINCOL PREMOLDADOS INDUSTRIA E COM LTDA | 10.724.474/0006-44 | 2024-06-26 | 2028-09-02 | HI_2023_06_30 | Ambos |  |  | AIF
|  | 0 | 3301620 | 21050072 | POSTE CONC DT 20/1500 SUBTR | POSTE DUPLO T. MATERIAL: CONCRETO ARMADO. DIMENSOES DA BASE: 570 X 784 MM. DIMENSOES DO TOPO: 170 X 224 MM. FURACAO FACE "A" E FACE "B" CONFORME NORMAS DAS DISTRIBUIDORAS. COMPRIMENTO TOTAL: 20000 MM. RESISTENCIA NOMINAL: 1500 DAN. CARGA RUPTURA: 3000 DAN | DIS-ETE-013 |  |  | Concreto | PINCOL PREMOLDADOS INDUSTRIA E COM LTDA | 10.724.474/0006-44 | 2024-06-26 | 2028-09-02 | HI_2023_06_30 | Ambos |  |  | AIF
|  | 0 | 3324155 | 64010010 | TUBO CONCRETO ARMADO 1.50X3.30 M | TUBO DE CONCRETO ARMADO; DIÂMETRO: 1500M COMPRIMENTO 3300MM . NORMA: DIS-ETE-094. | DIS-ETE-094 |  |  | Concreto | PINCOL PREMOLDADOS INDUSTRIA E COM LTDA | 10.724.474/0006-44 | 2024-06-26 | 2028-09-02 | HI_2023_06_30 | Ambos |  |  | AIF
|  | 0 | 3301646 | 21050089 | POSTE CONC DT 28/4000 SUBTR | POSTE DUPLO T. MATERIAL: CONCRETO ARMADO. DIMENSOES DA BASE: 850 X 1148 MM. DIMENSOES DO TOPO: 290 X 392MM. FURACAO FACE "A" E FACE "B" CONFORME NORMAS DAS DISTRIBUIDORAS. COMPRIMENTO TOTAL: 28000 MM. RESISTENCIA NOMINAL: 4000 DAN. CARGA RUPTURA: 8000 DAN | DIS-ETE-013 |  |  | Concreto | PINCOL PREMOLDADOS INDUSTRIA E COM LTDA | 10.724.474/0006-44 | 2024-06-26 | 2028-09-02 | HI_2023_06_30 | Ambos |  |  | AIF
|  | 0 | 3312242 | 64030065 | VIGA CONC VSH 3740MM J390MM 1200DAN | VIGA. TIPO: VSH. MATERIAL: CONCRETO ARMADO. COMPRIMENTO:3740MM. DIAMETRO DA JANELA: 390MM. RESISTENCIA NOMINAL: 1200DAN. CARGA DE RUPTURA: 2400 DAN. APLICACAO: LINHA DE SUBTRANSMISSAO. NORMA: DIS-ETE-094. | DIS-ETE-094 |  |  | Concreto | PINCOL PREMOLDADOS INDUSTRIA E COM LTDA | 10.724.474/0006-44 | 2024-06-26 | 2028-09-02 | HI_2023_06_30 | Ambos |  |  | AIF
|  | 0 | 3312259 | 64030025 | VIGA CONC VSH 5630MM J340MM 1200DAN | VIGA. TIPO: VSH. MATERIAL: CONCRETO ARMADO. COMPRIMENTO:5640MM. DIAMETRO DA JANELA: 340MM. RESISTENCIA NOMINAL: 1200DAN. CARGA DE RUPTURA: 2400DAN. APLICACAO: LINHA DE SUBTRANSMISSAO 138KV. NORMA: DIS-ETE-094. ,, | DIS-ETE-094 |  |  | Concreto | PINCOL PREMOLDADOS INDUSTRIA E COM LTDA | 10.724.474/0006-44 | 2024-06-26 | 2028-09-02 | HI_2023_06_30 | Ambos |  |  | AIF
|  | 0 | 3312260 | 64030026 | VIGA CONC VSH 5630MM J390MM 1200DAN | VIGA. TIPO: VSH. MATERIAL: CONCRETO ARMADO. COMPRIMENTO:5630MM. DIAMETRO DA JANELA: 390MM. RESISTENCIA NOMINAL: 1200DAN. CARGA DE RUPTURA: 2400 DAN. APLICACAO: LINHA DE SUBTRANSMISSAO 138KV. NORMA: DIS-ETE-094. | DIS-ETE-094 |  |  | Concreto | PINCOL PREMOLDADOS INDUSTRIA E COM LTDA | 10.724.474/0006-44 | 2024-06-26 | 2028-09-02 | HI_2023_06_30 | Ambos |  |  | AIF
|  | 0 | 3312261 | 64030027 | VIGA CONC VSH 5630MM J430MM 1200DAN | VIGA. TIPO: VSH. MATERIAL: CONCRETO ARMADO. COMPRIMENTO:5630MM. DIAMETRO DA JANELA: 430MM. RESISTENCIA NOMINAL: 1200DAN. CARGA DE RUPTURA: 2400DAN. APLICACAO: LINHA DE SUBTRANSMISSAO 138KV. NORMA: DIS-ETE-094. | DIS-ETE-094 |  |  | Concreto | PINCOL PREMOLDADOS INDUSTRIA E COM LTDA | 10.724.474/0006-44 | 2024-06-26 | 2028-09-02 | HI_2023_06_30 | Ambos |  |  | AIF
|  | 0 | 3312262 | 64030028 | VIGA CONC VSH 5630MM J480MM 1200DAN | VIGA. TIPO: VSH. MATERIAL: CONCRETO ARMADO. COMPRIMENTO:5630MM. DIAMETRO DA JANELA: 480MM. RESISTENCIA NOMINAL: 1200DAN. CARGA DE RUPTURA: 2400DAN. APLICACAO: LINHA DE SUBTRANSMISSAO 138KV. NORMA: DIS-ETE-094. | DIS-ETE-094 |  |  | Concreto | PINCOL PREMOLDADOS INDUSTRIA E COM LTDA | 10.724.474/0006-44 | 2024-06-26 | 2028-09-02 | HI_2023_06_30 | Ambos |  |  | AIF
|  | 0 | 3320148 | 64095008 | ANEL CONC ACTC JANELA 450MM | ANEL. TIPO: ACTC. MATERIAL: CONCRETO ARMADO. DIAMETRO DA JANELA: 450,0 MM. RESISTENCIA NOMINAL:1500 DAN. CARGA DE RUPTURA:3000 DAN. APLICACAO: INSTALACAO DE CRUZETA DE CONCRETO CTT EM POSTE CIRCULAR. NORMA: DIS-ETE-094. | DIS-ETE-094 |  |  | Concreto | PINCOL PREMOLDADOS INDUSTRIA E COM LTDA | 10.724.474/0006-44 | 2024-06-26 | 2028-09-02 | HI_2023_06_30 | Ambos |  |  | AIF
|  | 0 | 3320060 | 64095039 | ANEL CONC ACC 270X330MM | ANEL. TIPO: ACC. MATERIAL: CONCRETO ARMADO. DIMENSOES DO FURO: 270X330MM. RESISTENCIA NOMINAL : 1000DAN. CARGA DE RUPTURA: 2000DAN. APLICACAO: CRUZETA DE CONCRETO TIPO COSMOS. NORMA:DIS-ETE-094. | DIS-ETE-094 |  |  | Concreto | PINCOL PREMOLDADOS INDUSTRIA E COM LTDA | 10.724.474/0006-44 | 2024-06-26 | 2028-09-02 | HI_2023_06_30 | Ambos |  |  | AIF
|  | 0 | 3311094 | 64030036 | CRUZETA CONC 4500MM F 405MM | CRUZETA. MATERIAL-CONCRETO ARMADO. COMPRIMENTO NOMINAL-4500MM. DIAMETRO DO FURO DE MONTAGEM- 405MM. FURAÇÃO PARA FIXAÇÃO DE FERRAGENS- 02 VERTICAIS E 04 HORIZONTAIS, DIÂMETRO- 25,0MM. PONTOS DE ATERRAMENTO- 03. APLICAÇÃO: LINHA DE TRANSMISSÃO. NORMA: | DIS-ETE-094 |  |  | Concreto | PINCOL PREMOLDADOS INDUSTRIA E COM LTDA | 10.724.474/0006-44 | 2024-06-26 | 2028-09-02 | HI_2023_06_30 | Ambos |  |  | AIF
|  | 0 | 3320101 | 64095040 | ANEL CONC ACC 300X390MM | ANEL. TIPO: ACC. MATERIAL: CONCRETO ARMADO. DIMENSOES DO FURO: 300X390MM. RESISTENCIA NOMINAL : 1000DAN. CARGA DE RUPTURA: 2000DAN. APLICACAO: CRUZETA DE CONCRETO TIPO COSMOS. NORMA:DIS-ETE-094. | DIS-ETE-094 |  |  | Concreto | PINCOL PREMOLDADOS INDUSTRIA E COM LTDA | 10.724.474/0006-44 | 2024-06-26 | 2028-09-02 | HI_2023_06_30 | Ambos |  |  | AIF
|  | 0 | 3320102 | 64095030 | ANEL CONC ACH 330X430MM | ANEL. TIPO: ACH. MATERIAL: CONCRETO ARMADO. DIMENSOES DO FURO: 330X430MM. RESISTENCIA NOMINAL : 600DAN. CARGA DE RUPTURA: 1200DAN. APLICACAO: CRUZETA DE CONCRETO CTH. NORMA: DIS-ETE-094. | DIS-ETE-094 |  |  | Concreto | PINCOL PREMOLDADOS INDUSTRIA E COM LTDA | 10.724.474/0006-44 | 2024-06-26 | 2028-09-02 | HI_2023_06_30 | Ambos |  |  | AIF
|  | 0 | 3312241 | 64030066 | VIGA CONC VSH 3740MM J430MM 1200DAN | VIGA. TIPO: VSH. MATERIAL: CONCRETO ARMADO. COMPRIMENTO:3740MM. DIAMETRO DA JANELA: 430MM. RESISTENCIA NOMINAL: 1200DAN. CARGA DE RUPTURA : 2400 DAN. APLICACAO: LINHA DE SUBTRANSMISSAO. NORMA: DIS-ETE-094. | DIS-ETE-094 |  |  | Concreto | PINCOL PREMOLDADOS INDUSTRIA E COM LTDA | 10.724.474/0006-44 | 2024-06-26 | 2028-09-02 | HI_2023_06_30 | Ambos |  |  | AIF
|  | 0 | 3320190 | 64095037 | ANEL CONC ACH 510X650MM | ANEL. TIPO: ACH. MATERIAL: CONCRETO ARMADO. DIMENSOES DO FURO: 510X650MM. RESISTENCIA NOMINAL : 600DAN. CARGA DE RUPTURA: 1200DAN. APLICACAO : CRUZETA DE CONCRETO CTH . NORMA: DIS-ETE-094. | DIS-ETE-094 |  |  | Concreto | BARBOSA BARBOSA E CIA. LTDA | 13.282.470/0002-18 | 2024-06-26 | 2028-09-06 | HI_2023_06_30 | Ambos |  |  | AIF
|  | 0 | 3320181 | 64095011 | ANEL CONC ACTC JANELA 600MM | ANEL. TIPO: ACTC. MATERIAL: CONCRETO ARMADO. DIAMETRO DA JANELA: 600,0MM. RESISTENCIA NOMINAL: 1500 DAN. CARGA DE RUPTURA: 3000DAN. APLICACAO: INSTALACAO DE CRUZETA DE CONCRETO CTT EM POSTE CIRCULAR. NORMA: DIS-ETE-094. | DIS-ETE-094 |  |  | Concreto | BARBOSA BARBOSA E CIA. LTDA | 13.282.470/0002-18 | 2024-06-26 | 2028-09-06 | HI_2023_06_30 | Ambos |  |  | AIF
|  | 0 | 3311052 | 64030057 | CRUZETA CONC CTH 6700MM J630MM 2500DAN | CRUZETA. TIPO: CTH. MATERIAL: CONCRETO ARMADO. COMPRIMENTO: 6700 MM. SECAO: 200X250 MM. DIAMETRO DA JANELA: 630 MM. RESISTENCIA NOMINAL: 2500 DAN. CARGA DE RUPTURA: 5000 DAN. NORMA: DIS-ETE-094. | DIS-ETE-094 |  |  | Concreto | BARBOSA BARBOSA E CIA. LTDA | 13.282.470/0002-18 | 2024-06-26 | 2028-09-06 | HI_2023_06_30 | Ambos |  |  | AIF
|  | 0 | 3320180 | 64095013 | ANEL CONC ACTC JANELA 650MM | ANEL. TIPO: ACTC. MATERIAL: CONCRETO ARMADO. DIAMETRO DA JANELA: 650,0MM. RESISTENCIA NOMINAL: 1500DAN. CARGA DE RUPTURA: 3000 DAN. APLICACAO: INSTALACAO DE CRUZETA DE CONCRETO CTT EM POSTE CIRCULAR. NORMA: DIS-ETE-094. | DIS-ETE-094 |  |  | Concreto | BARBOSA BARBOSA E CIA. LTDA | 13.282.470/0002-18 | 2024-06-26 | 2028-09-06 | HI_2023_06_30 | Ambos |  |  | AIF
|  | 0 | 3320164 | 64095016 | ANEL CONC ACT 375X470MM | ANEL. TIPO: ACT. MATERIAL: CONCRETO ARMADO. DIMENSOES DO FURO: 375X470 MM. RESISTENCIA NOMINAL: 1500 DAN. CARGA DE RUPTURA: 3000 DAN. APLICACAO : CRUZETA DE CONCRETO TIPO CTT. NORMA: DIS-ETE-094. | DIS-ETE-094 |  |  | Concreto | BARBOSA BARBOSA E CIA. LTDA | 13.282.470/0002-18 | 2024-06-26 | 2028-09-06 | HI_2023_06_30 | Ambos |  |  | AIF
|  | 0 | 3320163 | 64095017 | ANEL CONC ACT 410X510MM | ANEL. TIPO: ACT. MATERIAL: CONCRETO ARMADO. DIMENSOES DO FURO: 410X510 MM. RESISTENCIA NOMINAL: 1500 DAN. CARGA DE RUPTURA: 3000 DAN. APLICACAO : CRUZETA DE CONCRETO TIPO CTT. NORMA: DIS-ETE-094. | DIS-ETE-094 |  |  | Concreto | BARBOSA BARBOSA E CIA. LTDA | 13.282.470/0002-18 | 2024-06-26 | 2028-09-06 | HI_2023_06_30 | Ambos |  |  | AIF
|  | 0 | 3303333 | 21050054 | POSTE CONC CIRC 24/4000 SUBTR | POSTE CIRCULAR. MATERIAL: CONCRETO ARMADO. DIAMETRO DA BASE: 835 MM. DIAMETRO DO TOPO: 475 MM. COMPRIMENTO TOTAL: 24000 MM. RESISTENCIA NOMINAL: 4000 DAN. CARGA DE RUPTURA: 8000 DAN. CARACTERISTICAS ADICIONAIS: TRACOS DE REFERENCIA E ENGASTAMENTO EM BAIXO | DIS-ETE-013 |  |  | Concreto | BARBOSA BARBOSA E CIA. LTDA | 13.282.470/0002-18 | 2024-06-26 | 2028-09-06 | HI_2023_06_30 | Ambos |  |  | AIF
|  | 0 | 3320161 | 64095042 | ANEL CONC ACC 375X480MM | ANEL. TIPO: ACC. MATERIAL: CONCRETO ARMADO. DIMENSOES DO FURO: 375X480MM. RESISTENCIA NOMINAL : 1000DAN. CARGA DE RUPTURA: 2000DAN. APLICACAO: CRUZETA DE CONCRETO TIPO COSMOS. NORMA:DIS-ETE-094. | DIS-ETE-094 |  |  | Concreto | BARBOSA BARBOSA E CIA. LTDA | 13.282.470/0002-18 | 2024-06-26 | 2028-09-06 | HI_2023_06_30 | Ambos |  |  | AIF
|  | 0 | 3324145 | 64010009 | TUBO CONCRETO ARMADO 1.50X3.00 M | TUBO DE CONCRETO ARMADO; DIÂMETRO: 1500M COMPRIMENTO 3000MM . NORMA: DIS-ETE-094. | DIS-ETE-094 |  |  | Concreto | BARBOSA BARBOSA E CIA. LTDA | 13.282.470/0002-18 | 2024-06-26 | 2028-09-06 | HI_2023_06_30 | Ambos |  |  | AIF
|  | 0 | 3301611 | 21050068 | POSTE CONC DT 14/2000 SUBTR | POSTE DUPLO T. MATERIAL: CONCRETO ARMADO. DIMENSOES DA BASE: 510 X 700 MM. DIMENSOES DO TOPO: 230 X 308 MM. FURACAO FACE "A" E FACE "B" CONFORME NORMAS DAS DISTRIBUIDORAS. COMPRIMENTO COMPRIMENTO TOTAL: 14000 MM. RESISTENCIA NOMINAL: 2000 DAN. CARGA RUPTU | DIS-ETE-013 |  |  | Concreto | BARBOSA BARBOSA E CIA. LTDA | 13.282.470/0002-18 | 2024-06-26 | 2028-09-06 | HI_2023_06_30 | Ambos |  |  | AIF
|  | 0 | 3301626 | 21050076 | POSTE CONC DT 22/1500 SUBTR | POSTE DUPLO T. MATERIAL: CONCRETO ARMADO. DIMENSOES DA BASE: 610 X 840 MM. DIMENSOES DO TOPO: 170 X 224 MM. FURACAO FACE "A" E FACE "B" CONFORME NORMAS DAS DISTRIBUIDORAS. COMPRIMENTO TOTAL: 22000 MM. RESISTENCIA NOMINAL: 1500 DAN. CARGA RUPTURA: 3000 DAN | DIS-ETE-013 |  |  | Concreto | BARBOSA BARBOSA E CIA. LTDA | 13.282.470/0002-18 | 2024-06-26 | 2028-09-06 | HI_2023_06_30 | Ambos |  |  | AIF
|  | 0 | 3320162 | 64095041 | ANEL CONC ACC 345X440MM | ANEL. TIPO: ACC. MATERIAL: CONCRETO ARMADO. DIMENSOES DO FURO: 345X440MM. RESISTENCIA NOMINAL : 1000DAN. CARGA DE RUPTURA: 2000DAN. APLICACAO: CRUZETA DE CONCRETO TIPO COSMOS. NORMA:DIS-ETE-094. | DIS-ETE-094 |  |  | Concreto | BARBOSA BARBOSA E CIA. LTDA | 13.282.470/0002-18 | 2024-06-26 | 2028-09-06 | HI_2023_06_30 | Ambos |  |  | AIF
|  | 0 | 3320183 | 64095012 | ANEL CONC ACTC JANELA 630MM | ANEL. TIPO: ACTC. MATERIAL: CONCRETO ARMADO. DIAMETRO DA JANELA: 630,0MM. RESISTENCIA NOMINAL: 1500DAN. CARGA DE RUPTURA: 3000 DAN. APLICACAO: INSTALACAO DE CRUZETA DE CONCRETO CTT EM POSTE CIRCULAR. NORMA: DIS-ETE-094. | DIS-ETE-094 |  |  | Concreto | BARBOSA BARBOSA E CIA. LTDA | 13.282.470/0002-18 | 2024-06-26 | 2028-09-06 | HI_2023_06_30 | Ambos |  |  | AIF
|  | 0 | 3301625 | 21055028 | POSTE CONC DT 22/1000 SUBTR | POSTE DUPLO T. MATERIAL: CONCRETO ARMADO. DIMENSOES DA BASE: 610 X 840 MM. DIMENSOES DO TOPO: 170 X 224 MM. FURACAO FACE "A" E FACE "B" CONFORME NORMAS DAS DISTRIBUIDORAS. COMPRIMENTO TOTAL: 22000 MM. RESISTENCIA NOMINAL: 1000 DAN. CARGA RUPTURA: 2000 DAN | DIS-ETE-013 |  |  | Concreto | BARBOSA BARBOSA E CIA. LTDA | 13.282.470/0002-18 | 2024-06-26 | 2028-09-06 | HI_2023_06_30 | Ambos |  |  | AIF
|  | 0 | 3320185 | 64095018 | ANEL CONC ACT 460X560MM | ANEL. TIPO: ACT. MATERIAL: CONCRETO ARMADO. DIMENSOES DO FURO: 460X560MM. RESISTENCIA NOMINAL: 1500DAN. CARGA DE RUPTURA: 3000 DAN. APLICACAO: CRUZETA DE CONCRETO CTT EM POSTE DT. NORMA: DIS-ETE-094. | DIS-ETE-094 |  |  | Concreto | BARBOSA BARBOSA E CIA. LTDA | 13.282.470/0002-18 | 2024-06-26 | 2028-09-06 | HI_2023_06_30 | Ambos |  |  | AIF
|  | 0 | 3301621 | 21055027 | POSTE CONC DT 20/2000 SUBTR | POSTE DUPLO T. MATERIAL: CONCRETO ARMADO. DIMENSOES DA BASE: 630 X 868 MM. DIMENSOES DO TOPO: 230 X 308 MM. FURACAO FACE "A" E FACE "B" CONFORME NORMAS DAS DISTRIBUIDORAS. COMPRIMENTO TOTAL: 20000 MM. RESISTENCIA NOMINAL: 2000 DAN. CARGA RUPTURA: 4000 DAN | DIS-ETE-013 |  |  | Concreto | BARBOSA BARBOSA E CIA. LTDA | 13.282.470/0002-18 | 2024-06-26 | 2028-09-06 | HI_2023_06_30 | Ambos |  |  | AIF
|  | 0 | 3320187 | 64095019 | ANEL CONC ACT 520X620MM | ANEL. TIPO: ACT. MATERIAL: CONCRETO ARMADO. DIMENSOES DO FURO: 520X620MM. RESISTENCIA NOMINAL: 1500DAN. CARGA DE RUPTURA: 3000 DAN. APLICACAO: CRUZETA DE CONCRETO CTT EM POSTE DT. NORMA: DIS-ETE-094. | DIS-ETE-094 |  |  | Concreto | BARBOSA BARBOSA E CIA. LTDA | 13.282.470/0002-18 | 2024-06-26 | 2028-09-06 | HI_2023_06_30 | Ambos |  |  | AIF
|  | 0 | 3324140 | 64010013 | TUBO CONCRETO ARMADO 1.50X2.80 M | TUBO, CONCRETO ARMADO; DIMENSOES: DIÂMETRO 1500M, COMPRI MENTO 2800MM. NORMA: DIS-ETE-094. | DIS-ETE-094 |  |  | Concreto | BARBOSA BARBOSA E CIA. LTDA | 13.282.470/0002-18 | 2024-06-26 | 2028-09-06 | HI_2023_06_30 | Ambos |  |  | AIF
|  | 0 | 3320222 | 64095026 | ANEL CONC ACT 570X750MM | ANEL. TIPO: ACT. MATERIAL: CONCRETO ARMADO. DIMENSOES DO FURO: 570X750MM. RESISTENCIA NOMINAL: 1500DAN. CARGA DE RUPTURA: 3000 DAN. APLICACAO: CRUZETA DE CONCRETO CT. NORMA: DIS-ETE-094. | DIS-ETE-094 |  |  | Concreto | BARBOSA BARBOSA E CIA. LTDA | 13.282.470/0002-18 | 2024-06-26 | 2028-09-06 | HI_2023_06_30 | Ambos |  |  | AIF
|  | 0 | 3320250 | 64095043 | ANEL CONC ACC 385X550MM | ANEL. TIPO: ACC. MATERIAL: CONCRETO ARMADO. DIMENSOES DO FURO: 385X550MM. RESISTENCIA NOMINAL : 1000DAN. CARGA DE RUPTURA: 2000DAN. APLICACAO: CRUZETA DE CONCRETO TIPO COSMOS. NORMA:DIS-ETE-094. | DIS-ETE-094 |  |  | Concreto | BARBOSA BARBOSA E CIA. LTDA | 13.282.470/0002-18 | 2024-06-26 | 2028-09-06 | HI_2023_06_30 | Ambos |  |  | AIF
|  | 0 | 3320255 | 64095038 | ANEL CONC ACH 550X690MM | ANEL. TIPO: ACH. MATERIAL: CONCRETO ARMADO. DIMENSOES DO FURO: 560X690MM. RESISTENCIA NOMINAL : 600DAN. CARGA DE RUPTURA: 1200DAN . APLICACAO : CRUZETA DE CONCRETO CTH . NORMA: DIS-ETE-094. | DIS-ETE-094 |  |  | Concreto | BARBOSA BARBOSA E CIA. LTDA | 13.282.470/0002-18 | 2024-06-26 | 2028-09-06 | HI_2023_06_30 | Ambos |  |  | AIF
|  | 0 | 3323010 | 64030030 | BRACO CONC RETO 1500MM 600KGF | BRACO RETO. MATERIAL: CONCRETO ARMADO. COMPRIMENTO NOMINAL: 1500MM. RESISTENCIA NOMINAL: 600DAN. CARGA DE RUPTURA:1200DAN. APLICACAO : ESTRUTURA DE LINHA DE TRANSMISSAO . NORMA: DIS-ETE-094. | DIS-ETE-094 |  |  | Concreto | BARBOSA BARBOSA E CIA. LTDA | 13.282.470/0002-18 | 2024-06-26 | 2028-09-06 | HI_2023_06_30 | Ambos |  |  | AIF
|  | 0 | 3323011 | 64030003 | BRACO CONCR RETO 2180MM 600KGF | BRACO RETO. MATERIAL: CONCRETO ARMADO. COMPRIMENTO NOMINAL: 2.180MM. RESISTENCIA NOMINAL: 600DAN. CARGA DE RUPTURA:1200DAN. APLICACAO : ESTRUTURA DE LINHA DE TRANSMISSAO DE 138kV. NORMAS: DIS-ETE-094. | DIS-ETE-094 |  |  | Concreto | BARBOSA BARBOSA E CIA. LTDA | 13.282.470/0002-18 | 2024-06-26 | 2028-09-06 | HI_2023_06_30 | Ambos |  |  | AIF
|  | 0 | 3324007 | 64010011 | TUBO CONC ARM 3500X1500MM | TUBO. MATERIAL: CONCRETO ARMADO. DIAMETRO INTERNO: 1500MM. COMPRIMENTO: 3500MM. EXTREMIDADES- MACHO/FEMEA. NORMA: DIS-ETE-094. | DIS-ETE-094 |  |  | Concreto | BARBOSA BARBOSA E CIA. LTDA | 13.282.470/0002-18 | 2024-06-26 | 2028-09-06 | HI_2023_06_30 | Ambos |  |  | AIF
|  | 0 | 3320184 | 64095014 | ANEL CONC ACTC JANELA 700MM | ANEL. TIPO: ACTC. MATERIAL: CONCRETO ARMADO. DIAMETRO DA JANELA: 700,0MM. RESISTENCIA NOMINAL: 1500 DAN. CARGA DE RUPTURA: 3000DAN. APLICACAO: INSTALACAO DE CRUZETA DE CONCRETO CTT EM POSTE CIRCULAR. NORMA: DIS-ETE-094. | DIS-ETE-094 |  |  | Concreto | BARBOSA BARBOSA E CIA. LTDA | 13.282.470/0002-18 | 2024-06-26 | 2028-09-06 | HI_2023_06_30 | Ambos |  |  | AIF
|  | 0 | 3301609 | 21050067 | POSTE CONC DT 12/2000 SUBTR | POSTE DUPLO T. MATERIAL: CONCRETO ARMADO. DIMENSOES DA BASE: 470 X 644 MM. DIMENSOES DO TOPO: 308 X 230 MM. FURACAO FACE "A" E FACE "B" CONFORME NORMAS DAS DISTRIBUIDORAS. COMPRIMENTO TOTAL: 12000 MM. RESISTENCIA NOMINAL: 2000 DAN. CARGA RUPTURA: 4000 DAN | DIS-ETE-013 |  |  | Concreto | BARBOSA BARBOSA E CIA. LTDA | 13.282.470/0002-18 | 2024-06-26 | 2028-09-06 | HI_2023_06_30 | Ambos |  |  | AIF
|  | 0 | 3311092 | 64030012 | CRUZETA CONC CTT 5400MM JANELA 780MM | CRUZETA. TIPO: CTT. MATERIAL : CONCRETO ARMADO. COMPRIMENTO: 5400MM. SECAO: 170X250MM. DIAMETRO DA JANELA: 780MM. RESISTENCIA NOMINAL:1500DAN. CARGA DE RUPTURA:3000DAN. APLICACAO: ESTRUTURA DE LINHA DE TRANSMISSAO. NORMA: DIS-ETE-094. | DIS-ETE-094 |  |  | Concreto | BARBOSA BARBOSA E CIA. LTDA | 13.282.470/0002-18 | 2024-06-26 | 2028-09-06 | HI_2023_06_30 | Ambos |  |  | AIF
|  | 0 | 3301615 | 21055024 | POSTE CONC DT 18/1000 SUBTR | POSTE DUPLO T. MATERIAL: CONCRETO ARMADO. DIMENSOES DA BASE: 530 X 728 MM. DIMENSOES DO TOPO: 170 X 224 MM. FURACAO FACE "A" E FACE "B" CONFORME NORMAS DAS DISTRIBUIDORAS. COMPRIMENTO TOTAL: 18000 MM. RESISTENCIA NOMINAL: 1000 DAN. CARGA RUPTURA: RESISTEN | DIS-ETE-013 |  |  | Concreto | BARBOSA BARBOSA E CIA. LTDA | 13.282.470/0002-18 | 2024-06-26 | 2028-09-06 | HI_2023_06_30 | Ambos |  |  | AIF
|  | 0 | 3324150 | 64010014 | TUBO CONCRETO ARMADO 1.50X3.10 M | TUBO DE CONCRETO ARMADO; DIÂMETRO: 1500M COMPRIMENTO 3100MM . NORMA: DIS-ETE-094. | DIS-ETE-094 |  |  | Concreto | BARBOSA BARBOSA E CIA. LTDA | 13.282.470/0002-18 | 2024-06-26 | 2028-09-06 | HI_2023_06_30 | Ambos |  |  | AIF
|  | 0 | 3324155 | 64010010 | TUBO CONCRETO ARMADO 1.50X3.30 M | TUBO DE CONCRETO ARMADO; DIÂMETRO: 1500M COMPRIMENTO 3300MM . NORMA: DIS-ETE-094. | DIS-ETE-094 |  |  | Concreto | BARBOSA BARBOSA E CIA. LTDA | 13.282.470/0002-18 | 2024-06-26 | 2028-09-06 | HI_2023_06_30 | Ambos |  |  | AIF
|  | 0 | 3512288 | 64030068 | VIGA CONC VSH 3740MM J530MM 1200DAN | VIGA. TIPO: VSH. MATERIAL: CONCRETO ARMADO. COMPRIMENTO:3740MM. DIAMETRO DA JANELA: 530MM. RESISTENCIA NOMINAL: 1200DAN. CARGA DE RUPTURA: 2400 DAN. APLICACAO : LINHA DE SUBTRANSMISSAO. NORMA: DIS-ETE-094. | DIS-ETE-094 |  |  | Concreto | BARBOSA BARBOSA E CIA. LTDA | 13.282.470/0002-18 | 2024-06-26 | 2028-09-06 | HI_2023_06_30 | Ambos |  |  | AIF
|  | 0 | 3300012 | 21055021 | POSTE CONCRETO DT 9/400 29F | POSTE DUPLO T. MATERIAL: CONCRETO ARMADO. DIMENSOES DA BASE: 290X392 MM. DIMENSOES DO TOPO: 110X140 MM. FURACAO DA FACE A: A 150 MM DO TOPO (29F X 100 MM).FURACAO DA FACE B:A 100 MM (29F X100 MM). COMPRIMENTO TOTAL: 9000 MM. CARGA NOMINAL: 400 DAN. CARGA | DIS-ETE-011 |  |  | Concreto | BARBOSA BARBOSA E CIA. LTDA | 13.282.470/0002-18 | 2024-06-26 | 2028-09-06 | HI_2023_06_30 | Ambos |  |  | AIF
|  | 0 | 3300016 | 21055016 | POSTE CONCRETO DT 11/600 44F | POSTE DUPLO T. MATERIAL: CONCRETO ARMADO. DIMENSOES DA BASE: 330X448 MM. DIMENSOES DO TOPO: 110X140 MM. FURACAO DA FACE A: A 150MM DO TOPO (44X100MM).FURACAO DA FACE B: A 100MM (44X100MM). COMPRIMENTO TOTAL: 11000 MM. CARGA NOMINAL: 600 DAN. CARGA DE RUPT | DIS-ETE-011 |  |  | Concreto | BARBOSA BARBOSA E CIA. LTDA | 13.282.470/0002-18 | 2024-06-26 | 2028-09-06 | HI_2023_06_30 | Ambos |  |  | AIF
|  | 0 | 3300076 | 21055009 | POSTE CONCRETO DT 9/600 29F | POSTE DUPLO T. MATERIAL: CONCRETO ARMADO. DIMENSOES DA BASE: 290X392 MM. DIMENSOES DO TOPO: 110X140 MM. FURACAO DA FACE A: A 150MM DO TOPO (29F X 100 MM).FURACAO DA FACE B: A 100 MM (29F X100 MM). COMPRIMENTO TOTAL: 9000 MM. CARGA NOMINAL: 600 DAN. CARGA | DIS-ETE-011 |  |  | Concreto | BARBOSA BARBOSA E CIA. LTDA | 13.282.470/0002-18 | 2024-06-26 | 2028-09-06 | HI_2023_06_30 | Ambos |  |  | AIF
|  | 0 | 3300082 | 0 | POSTE CONCRETO DT 12/600 44F | POSTE DUPLO T. MATERIAL: CONCRETO ARMADO. DIMENSOES DA BASE: 350X476 MM. DIMENSOES DO TOPO: 110X140 MM. FURACAO DA FACE A: A 150MM DO TOPO (44X100MM). FURACAO DA FACE B: A 100MM (44X100MM) .COMPRIMENTO TOTAL: 12000 MM. CARGA NOMINAL: 600 DAN. CARGA DE RUP | DIS-ETE-011 |  |  | Concreto | BARBOSA BARBOSA E CIA. LTDA | 13.282.470/0002-18 | 2024-06-26 | 2028-09-06 | HI_2023_06_30 | Ambos |  |  | AIF
|  | 0 | 3300109 | 0 | POSTE CONCRETO DT 14/600 44F | POSTE DUPLO T. MATERIAL: CONCRETO ARMADO. DIMENSOES DA BASE: 390X532MM. DIMENSOES DO TOPO: 110X140MM. FURACAO DA FACE A: A 150MM DO TOPO (44X100MM).FURACAO DA FACE B: A 100MM (44X100MM). COMPRIMENTO TOTAL: 14000MM. CARGA NOMINAL: 600DAN. CARGA DE RUPTURA: | DIS-ETE-011 |  |  | Concreto | BARBOSA BARBOSA E CIA. LTDA | 13.282.470/0002-18 | 2024-06-26 | 2028-09-06 | HI_2023_06_30 | Ambos |  |  | AIF
|  | 0 | 3301623 | 21050074 | POSTE CONC DT 20/3000 SUBTR | POSTE DUPLO T. MATERIAL: CONCRETO ARMADO. DIMENSOES DA BASE: 630 X 868 MM. DIMENSOES DO TOPO: 230 X 308 MM. FURACAO FACE "A" E FACE "B" CONFORME NORMAS DAS DISTRIBUIDORAS. COMPRIMENTO TOTAL: 20000 MM. RESISTENCIA NOMINAL: 3000 DAN. CARGA RUPTURA: 6000 DAN | DIS-ETE-013 |  |  | Concreto | BARBOSA BARBOSA E CIA. LTDA | 13.282.470/0002-18 | 2024-06-26 | 2028-09-06 | HI_2023_06_30 | Ambos |  |  | AIF
|  | 0 | 3300153 | 21055023 | POSTE CONCRETO DT 12/400 44F | POSTE DUPLO T. MATERIAL: CONCRETO ARMADO. DIMENSOES DA BASE: 350X476MM. DIMENSOES DO TOPO: 110X140MM. FURACAO DA FACE A: A 150MM DO TOPO (44X100MM).FURACAO DA FACE B: A 100 MM (44X100MM) .COMPRIMENTO TOTAL: 12000 MM. CARGA NOMINAL: 400 DAN. CARGA DE RUPTU | DIS-ETE-011 |  |  | Concreto | BARBOSA BARBOSA E CIA. LTDA | 13.282.470/0002-18 | 2024-06-26 | 2028-09-06 | HI_2023_06_30 | Ambos |  |  | AIF
|  | 0 | 3301624 | 21050075 | POSTE CONC DT 20/4000 SUBTR | POSTE DUPLO T. MATERIAL: CONCRETO ARMADO. DIMENSOES DA BASE: 690 X 952 MM. DIMENSOES DO TOPO: 290 X 392 MM. FURACAO FACE "A" E FACE "B" CONFORME NORMAS DAS DISTRIBUIDORAS. COMPRIMENTO TOTAL: 20000 MM. RESISTENCIA NOMINAL: 4000 DAN. CARGA RUPTURA: 8000 DAN | DIS-ETE-013 |  |  | Concreto | BARBOSA BARBOSA E CIA. LTDA | 13.282.470/0002-18 | 2024-06-26 | 2028-09-06 | HI_2023_06_30 | Ambos |  |  | AIF
|  | 0 | 3301627 | 21055029 | POSTE CONC DT 22/2000 SUBTR | POSTE DUPLO T. MATERIAL: CONCRETO ARMADO. DIMENSOES DA BASE: 670 X 924 MM. DIMENSOES DO TOPO: 230 X 308 MM. FURACAO FACE "A" E FACE "B" CONFORME NORMAS DAS DISTRIBUIDORAS. COMPRIMENTO TOTAL: 22000 MM. RESISTENCIA NOMINAL: 2000 DAN. CARGA RUPTURA: 4000 DAN | DIS-ETE-013 |  |  | Concreto | BARBOSA BARBOSA E CIA. LTDA | 13.282.470/0002-18 | 2024-06-26 | 2028-09-06 | HI_2023_06_30 | Ambos |  |  | AIF
|  | 0 | 3301614 | 21050069 | POSTE CONC DT 16/2000 SUBTR | POSTE DUPLO T. MATERIAL: CONCRETO ARMADO. DIMENSOES DA BASE: 550 X 756 MM. DIMENSOES DO TOPO: 230 X 308 MM. FURACAO FACE "A" E FACE "B" CONFORME NORMAS DAS DISTRIBUIDORAS. COMPRIMENTO TOTAL: 16000 MM. RESISTENCIA NOMINAL: 2000 DAN. CARGA RUPTURA: 4000 DAN | DIS-ETE-013 |  |  | Concreto | BARBOSA BARBOSA E CIA. LTDA | 13.282.470/0002-18 | 2024-06-26 | 2028-09-06 | HI_2023_06_30 | Ambos |  |  | AIF
|  | 0 | 3324135 | 64010008 | TUBO CONCRETO ARMADO 1.50X2.70 M | TUBO, CONCRETO ARMADO; DIMENSOES: DIÂMETRO 1500M, COMPRI MENTO 2700MM. NORMA: DIS-ETE-094. | DIS-ETE-094 |  |  | Concreto | BARBOSA BARBOSA E CIA. LTDA | 13.282.470/0002-18 | 2024-06-26 | 2028-09-06 | HI_2023_06_30 | Ambos |  |  | AIF
|  | 0 | 3301616 | 21050070 | POSTE CONC DT 18/1500 SUBTR | POSTE DUPLO T. MATERIAL: CONCRETO ARMADO. DIMENSOES DA BASE: 530 X 728 MM. DIMENSOES DO TOPO: 170 X 224 MM. FURACAO FACE "A" E FACE "B" CONFORME NORMAS DAS DISTRIBUIDORAS. COMPRIMENTO TOTAL: 18000 MM. RESISTENCIA NOMINAL: 1500 DAN. CARGA RUPTURA: 3000 DAN | DIS-ETE-013 |  |  | Concreto | BARBOSA BARBOSA E CIA. LTDA | 13.282.470/0002-18 | 2024-06-26 | 2028-09-06 | HI_2023_06_30 | Ambos |  |  | AIF
|  | 0 | 3301617 | 21055025 | POSTE CONC DT 18/2000 SUBTR | POSTE DUPLO T. MATERIAL: CONCRETO ARMADO. DIMENSOES DA BASE: 590 X 812 MM. DIMENSOES DO TOPO: 230 X 308 MM. FURACAO FACE "A" E FACE "B" CONFORME NORMAS DAS DISTRIBUIDORAS. COMPRIMENTO TOTAL: 18000 MM. RESISTENCIA NOMINAL: 2000 DAN. CARGA RUPTURA: 4000 DAN | DIS-ETE-013 |  |  | Concreto | BARBOSA BARBOSA E CIA. LTDA | 13.282.470/0002-18 | 2024-06-26 | 2028-09-06 | HI_2023_06_30 | Ambos |  |  | AIF
|  | 0 | 3301618 | 21050071 | POSTE CONC DT 18/3000 SUBTR | POSTE DUPLO T. MATERIAL: CONCRETO ARMADO. DIMENSOES DA BASE: 590 X 812 MM. DIMENSOES DO TOPO: 230 X 308 MM. FURACAO FACE "A" E FACE "B" CONFORME NORMAS DAS DISTRIBUIDORAS. COMPRIMENTO TOTAL: 18000 MM. RESISTENCIA NOMINAL: 3000 DAN. CARGA RUPTURA: 6000 DAN | DIS-ETE-013 |  |  | Concreto | BARBOSA BARBOSA E CIA. LTDA | 13.282.470/0002-18 | 2024-06-26 | 2028-09-06 | HI_2023_06_30 | Ambos |  |  | AIF
|  | 0 | 3301619 | 21055026 | POSTE CONC DT 20/1000 SUBTR | POSTE DUPLO T. MATERIAL: CONCRETO ARMADO. DIMENSOES DA BASE: 570 X 784 MM. DIMENSOES DO TOPO: 170 X 224 MM.FURACAO FACE "A" E FACE "B" CONFORME NORMAS DAS DISTRIBUIDORAS. COMPRIMENTO TOTAL: 20000 MM. RESISTENCIA NOMINAL: 1000 DAN. CARGA RUPTURA: 2000 DAN. | DIS-ETE-013 |  |  | Concreto | BARBOSA BARBOSA E CIA. LTDA | 13.282.470/0002-18 | 2024-06-26 | 2028-09-06 | HI_2023_06_30 | Ambos |  |  | AIF
|  | 0 | 3301620 | 21050072 | POSTE CONC DT 20/1500 SUBTR | POSTE DUPLO T. MATERIAL: CONCRETO ARMADO. DIMENSOES DA BASE: 570 X 784 MM. DIMENSOES DO TOPO: 170 X 224 MM. FURACAO FACE "A" E FACE "B" CONFORME NORMAS DAS DISTRIBUIDORAS. COMPRIMENTO TOTAL: 20000 MM. RESISTENCIA NOMINAL: 1500 DAN. CARGA RUPTURA: 3000 DAN | DIS-ETE-013 |  |  | Concreto | BARBOSA BARBOSA E CIA. LTDA | 13.282.470/0002-18 | 2024-06-26 | 2028-09-06 | HI_2023_06_30 | Ambos |  |  | AIF
|  | 0 | 3303319 | 21050042 | POSTE CONC CIRC 20/2500 SUBTR | POSTE CIRCULAR . MATERIAL: CONCRETO ARMADO. DIAMETRO DA BASE: 670 MM. DIAMETRO DO TOPO: 370 MM. COMPRIMENTO TOTAL: 20000 MM. RESISTENCIA NOMINAL : 2500 DAN. CARGA DE RUPTURA : 5000 DAN. CARACTERISTICAS ADICIONAIS: TRACOS DE REFERENCIA E ENGASTAMENTO EM BA | DIS-ETE-013 |  |  | Concreto | BARBOSA BARBOSA E CIA. LTDA | 13.282.470/0002-18 | 2024-06-26 | 2028-09-06 | HI_2023_06_30 | Ambos |  |  | AIF
|  | 0 | 3301622 | 21050073 | POSTE CONC DT 20/2500 SUBTR | POSTE DUPLO T. MATERIAL: CONCRETO ARMADO. DIMENSOES DA BASE: 630 X 868 MM. DIMENSOES DO TOPO: 230 X 308 MM. FURACAO FACE "A" E FACE "B" CONFORME NORMAS DAS DISTRIBUIDORAS. COMPRIMENTO TOTAL: 20000 MM. RESISTENCIA NOMINAL: 2500 DAN. CARGA RUPTURA: 5000 DAN | DIS-ETE-013 |  |  | Concreto | BARBOSA BARBOSA E CIA. LTDA | 13.282.470/0002-18 | 2024-06-26 | 2028-09-06 | HI_2023_06_30 | Ambos |  |  | AIF
|  | 0 | 3324008 | 64010012 | TUBO CONC ARM 3600X1500MM | TUBO. MATERIAL: CONCRETO ARMADO. DIAMETRO INTERNO: 1500MM. COMPRIMENTO: 3600MM. EXTREMIDADES- MACHO/FEMEA. NORMA: DIS-ETE-094. | DIS-ETE-094 |  |  | Concreto | BARBOSA BARBOSA E CIA. LTDA | 13.282.470/0002-18 | 2024-06-26 | 2028-09-06 | HI_2023_06_30 | Ambos |  |  | AIF
|  | 0 | 3300152 | 21055022 | POSTE CONCRETO DT 11/400 44F | POSTE DUPLO T. MATERIAL: CONCRETO ARMADO. DIMENSOES DA BASE: 330X448MM. DIMENSOES DO TOPO: 110X140MM. FURACAO DA FACE A: A 150MM DO TOPO (44X100MM).FURACAO DA FACE B: A 100MM (44X100MM). COMPRIMENTO TOTAL: 11000MM. CARGA NOMINAL: 400DAN. CARGA DE RUPTURA: | DIS-ETE-011 |  |  | Concreto | BARBOSA BARBOSA E CIA. LTDA | 13.282.470/0002-18 | 2024-06-26 | 2028-09-06 | HI_2023_06_30 | Ambos |  |  | AIF
|  | 0 | 3301640 | 21050085 | POSTE CONC DT 26/2500 SUBTR | POSTE DUPLO T. MATERIAL: CONCRETO ARMADO. DIMENSOES DA BASE: 750 X 1036 MM. DIMENSOES DO TOPO: 230 X 308 MM. FURACAO FACE "A" E FACE "B" CONFORME NORMAS DAS DISTRIBUIDORAS. COMPRIMENTO TOTAL: 26000 MM. RESISTENCIA NOMINAL: 2500 DAN. CARGA RUPTURA: 5000 DA | DIS-ETE-013 |  |  | Concreto | BARBOSA BARBOSA E CIA. LTDA | 13.282.470/0002-18 | 2024-06-26 | 2028-09-06 | HI_2023_06_30 | Ambos |  |  | AIF
|  | 0 | 3320182 | 64095010 | ANEL CONC ACTC JANELA 550MM | ANEL. TIPO: ACTC. MATERIAL: CONCRETO ARMADO. DIAMETRO DA JANELA: 550,0MM. RESISTENCIA NOMINAL: 1500 DAN. CARGA DE RUPTURA: 3000DAN. APLICACAO: INSTALACAO DE CRUZETA DE CONCRETO CTT EM POSTE CIRCULAR. NORMA: DIS-ETE-094. | DIS-ETE-094 |  |  | Concreto | BARBOSA BARBOSA E CIA. LTDA | 13.282.470/0002-18 | 2024-06-26 | 2028-09-06 | HI_2023_06_30 | Ambos |  |  | AIF
|  | 0 | 3301628 | 21050077 | POSTE CONC DT 22/2500 SUBTR | POSTE DUPLO T. MATERIAL: CONCRETO ARMADO. DIMENSOES DA BASE: 670 X 924 MM. DIMENSOES DO TOPO: 230 X 308 MM. FURACAO FACE "A" E FACE "B" CONFORME NORMAS DAS DISTRIBUIDORAS. COMPRIMENTO TOTAL: 22000 MM. RESISTENCIA NOMINAL: 2500 DAN. CARGA RUPTURA: 5000 DAN | DIS-ETE-013 |  |  | Concreto | BARBOSA BARBOSA E CIA. LTDA | 13.282.470/0002-18 | 2024-06-26 | 2028-09-06 | HI_2023_06_30 | Ambos |  |  | AIF
|  | 0 | 3303317 | 21050040 | POSTE CONC CIRC 20/1500 SUBTR | POSTE CIRCULAR. MATERIAL: CONCRETO ARMADO. DIAMETRO DA BASE: 580 MM. DIAMETRO DO TOPO: 280 MM. COMPRIMENTO TOTAL: 20000 MM. RESISTENCIA NOMINAL: 1500 DAN. CARGA DE RUPTURA: 3000 DAN. CARACTERISTICAS ADICIONAIS: TRACOS DE REFERENCIA E ENGASTAMENTO EM BAIXO | DIS-ETE-013 |  |  | Concreto | BARBOSA BARBOSA E CIA. LTDA | 13.282.470/0002-18 | 2024-06-26 | 2028-09-06 | HI_2023_06_30 | Ambos |  |  | AIF
|  | 0 | 3301632 | 21050080 | POSTE CONC DT 24/1500 SUBTR | POSTE DUPLO T. MATERIAL: CONCRETO ARMADO. DIMENSOES DA BASE: 650 X 896 MM. DIMENSOES DO TOPO: 170 X 224 MM. FURACAO FACE "A" E FACE "B" CONFORME NORMAS DAS DISTRIBUIDORAS. COMPRIMENTO TOTAL: 24000 MM. RESISTENCIA NOMINAL: 1500 DAN. CARGA RUPTURA: 3000 DAN | DIS-ETE-013 |  |  | Concreto | BARBOSA BARBOSA E CIA. LTDA | 13.282.470/0002-18 | 2024-06-26 | 2028-09-06 | HI_2023_06_30 | Ambos |  |  | AIF
|  | 0 | 3301629 | 21050078 | POSTE CONC DT 22/3000 SUBTR | POSTE DUPLO T. MATERIAL: CONCRETO ARMADO. DIMENSOES DA BASE: 670 X 924 MM. DIMENSOES DO TOPO: 230 X 308 MM. FURACAO FACE "A" E FACE "B" CONFORME NORMAS DAS DISTRIBUIDORAS. COMPRIMENTO TOTAL: 22000 MM. RESISTENCIA NOMINAL: 3000 DAN. CARGA RUPTURA: 6000 DAN | DIS-ETE-013 |  |  | Concreto | BARBOSA BARBOSA E CIA. LTDA | 13.282.470/0002-18 | 2024-06-26 | 2028-09-06 | HI_2023_06_30 | Ambos |  |  | AIF
|  | 0 | 3301631 | 21055030 | POSTE CONC DT 24/1000 SUBTR | POSTE DUPLO T. MATERIAL: CONCRETO ARMADO. DIMENSOES DA BASE: 650 X 896 MM.DIMENSOES DO TOPO: 170 X 224 MM. FURACAO FACE "A" E FACE "B" CONFORME NORMAS DAS DISTRIBUIDORAS. COMPRIMENTO TOTAL: 24000 MM. RESISTENCIA NOMINAL: 1000 DAN. CARGA RUPTURA: 2000 DAN. | DIS-ETE-013 |  |  | Concreto | BARBOSA BARBOSA E CIA. LTDA | 13.282.470/0002-18 | 2024-06-26 | 2028-09-06 | HI_2023_06_30 | Ambos |  |  | AIF
|  | 0 | 3301654 | 21050094 | POSTE CONC DT 32/4000 SUBTR | POSTE DUPLO T. MATERIAL: CONCRETO ARMADO. DIMENSOES DA BASE: 930 X 1260 MM. DIMENSOES DO TOPO: 290 X 392MM. FURACAO FACE "A" E FACE "B" CONFORME NORMAS DAS DISTRIBUIDORAS. COMPRIMENTO TOTAL: 32000 MM. RESISTENCIA NOMINAL: 4000 DAN. CARGA RUPTURA: 8000 DAN | DIS-ETE-013 |  |  | Concreto | BARBOSA BARBOSA E CIA. LTDA | 13.282.470/0002-18 | 2024-06-26 | 2028-09-06 | HI_2023_06_30 | Ambos |  |  | AIF
|  | 0 | 3301633 | 21055031 | POSTE CONC DT 24/2000 SUBTR | POSTE DUPLO T. MATERIAL: CONCRETO ARMADO. DIMENSOES DA BASE: 710 X 980 MM. DIMENSOES DO TOPO: 230 X 308 MM.FURACAO FACE "A" E FACE "B" CONFORME NORMAS DAS DISTRIBUIDORAS. COMPRIMENTO TOTAL: 24000 MM. RESISTENCIA NOMINAL: 2000 DAN. CARGA RUPTURA: 4000 DAN. | DIS-ETE-013 |  |  | Concreto | BARBOSA BARBOSA E CIA. LTDA | 13.282.470/0002-18 | 2024-06-26 | 2028-09-06 | HI_2023_06_30 | Ambos |  |  | AIF
|  | 0 | 3301634 | 21050081 | POSTE CONC DT 24/2500 SUBTR | POSTE DUPLO T. MATERIAL: CONCRETO ARMADO. DIMENSOES DA BASE: 710 X 980 MM. DIMENSOES DO TOPO: 230 X 308 MM. FURACAO FACE "A" E FACE "B" CONFORME NORMAS DAS DISTRIBUIDORAS. COMPRIMENTO TOTAL: 24000 MM. RESISTENCIA NOMINAL: 2500 DAN. CARGA RUPTURA: 5000 DAN | DIS-ETE-013 |  |  | Concreto | BARBOSA BARBOSA E CIA. LTDA | 13.282.470/0002-18 | 2024-06-26 | 2028-09-06 | HI_2023_06_30 | Ambos |  |  | AIF
|  | 0 | 3301635 | 21050082 | POSTE CONC DT 24/3000 SUBTR | POSTE DUPLO T. MATERIAL: CONCRETO ARMADO. DIMENSOES DA BASE: 710 X 980 MM. DIMENSOES DO TOPO: 230 X 308 MM.FURACAO FACE "A" E FACE "B" CONFORME NORMAS DAS DISTRIBUIDORAS. COMPRIMENTO TOTAL: 24000 MM. RESISTENCIA NOMINAL: 3000 DAN. CARGA RUPTURA: 6000 DAN. | DIS-ETE-013 |  |  | Concreto | BARBOSA BARBOSA E CIA. LTDA | 13.282.470/0002-18 | 2024-06-26 | 2028-09-06 | HI_2023_06_30 | Ambos |  |  | AIF
|  | 0 | 3303331 | 21050052 | POSTE CONC CIRC 24/2500 SUBTR | POSTE CIRCULAR . MATERIAL: CONCRETO ARMADO. DIAMETRO DA BASE: 730 MM. DIAMETRO DO TOPO: 370 MM. COMPRIMENTO TOTAL: 24000 MM. RESISTENCIA NOMINAL : 2500 DAN. CARGA DE RUPTURA : 5000 DAN. CARACTERISTICAS ADICIONAIS: TRACOS DE REFERENCIA E ENGASTAMENTO EM BA | DIS-ETE-013 |  |  | Concreto | BARBOSA BARBOSA E CIA. LTDA | 13.282.470/0002-18 | 2024-06-26 | 2028-09-06 | HI_2023_06_30 | Ambos |  |  | AIF
|  | 0 | 3301638 | 21050084 | POSTE CONC DT 26/1500 SUBTR | POSTE DUPLO T. MATERIAL: CONCRETO ARMADO. DIMENSOES DA BASE: 690 X 952 MM. DIMENSOES DO TOPO: 170 X 224 MM. FURACAO FACE "A" E FACE "B" CONFORME NORMAS DAS DISTRIBUIDORAS. COMPRIMENTO TOTAL: 26000 MM. RESISTENCIA NOMINAL: 1500 DAN. CARGA RUPTURA: 3000 DAN | DIS-ETE-013 |  |  | Concreto | BARBOSA BARBOSA E CIA. LTDA | 13.282.470/0002-18 | 2024-06-26 | 2028-09-06 | HI_2023_06_30 | Ambos |  |  | AIF
|  | 0 | 3303330 | 21050051 | POSTE CONC CIRC 24/2000 SUBTR | POSTE CIRCULAR. MATERIAL: CONCRETO ARMADO. DIAMETRO DA BASE: 685 MM. DIAMETRO DO TOPO: 325 MM. COMPRIMENTO TOTAL: 24000 MM. RESISTENCIA NOMINAL: 2000 DAN. CARGA DE RUPTURA: 4000 DAN. CARACTERISTICAS ADICIONAIS: TRACOS DE REFERENCIA E ENGASTAMENTO EM BAIXO | DIS-ETE-013 |  |  | Concreto | BARBOSA BARBOSA E CIA. LTDA | 13.282.470/0002-18 | 2024-06-26 | 2028-09-06 | HI_2023_06_30 | Ambos |  |  | AIF
|  | 0 | 3301641 | 21050086 | POSTE CONC DT 26/3000 SUBTR | POSTE DUPLO T. MATERIAL: CONCRETO ARMADO. DIMENSOES DA BASE: 750 X 1036 MM. DIMENSOES DO TOPO: 230 X 308 MM. FURACAO FACE "A" E FACE "B" CONFORME NORMAS DAS DISTRIBUIDORAS. COMPRIMENTO TOTAL: 26000 MM. RESISTENCIA NOMINAL: 3000 DAN. CARGA RUPTURA: 6000 DA | DIS-ETE-013 |  |  | Concreto | BARBOSA BARBOSA E CIA. LTDA | 13.282.470/0002-18 | 2024-06-26 | 2028-09-06 | HI_2023_06_30 | Ambos |  |  | AIF
|  | 0 | 3301642 | 21050087 | POSTE CONC DT 26/4000 SUBTR | POSTE DUPLO T. MATERIAL: CONCRETO ARMADO. DIMENSOES DA BASE: 810 X 1092 MM. DIMENSOES DO TOPO: 290 X 392 MM. FURACAO FACE "A" E FACE "B" CONFORME NORMAS DAS DISTRIBUIDORAS. COMPRIMENTO TOTAL: 26000 MM. RESISTENCIA NOMINAL: 4000 DAN. CARGA RUPTURA: 8000 DA | DIS-ETE-013 |  |  | Concreto | BARBOSA BARBOSA E CIA. LTDA | 13.282.470/0002-18 | 2024-06-26 | 2028-09-06 | HI_2023_06_30 | Ambos |  |  | AIF
|  | 0 | 3301644 | 21050088 | POSTE CONC DT 28/2500 SUBTR | POSTE DUPLO T. MATERIAL: CONCRETO ARMADO. DIMENSOES DA BASE: 790 X 1092 MM. DIMENSOES DO TOPO: 230 X 308 MM. FURACAO FACE "A" E FACE "B" CONFORME NORMAS DAS DISTRIBUIDORAS. COMPRIMENTO TOTAL: 28000 MM. RESISTENCIA NOMINAL: 2500 DAN. CARGA RUPTURA: 5000 DA | DIS-ETE-013 |  |  | Concreto | BARBOSA BARBOSA E CIA. LTDA | 13.282.470/0002-18 | 2024-06-26 | 2028-09-06 | HI_2023_06_30 | Ambos |  |  | AIF
|  | 0 | 3301651 | 21055034 | POSTE CONC DT 32/2000 SUBTR | POSTE DUPLO T. MATERIAL: CONCRETO ARMADO. DIMENSOES DA BASE: 870 X 1204 MM. DIMENSOES DO TOPO: 230 X 308 MM. FURACAO FACE "A" E FACE "B" CONFORME NORMAS DAS DISTRIBUIDORAS. COMPRIMENTO TOTAL: 32000 MM. RESISTENCIA NOMINAL: 2000 DAN. CARGA RUPTURA: 4000 DA | DIS-ETE-013 |  |  | Concreto | BARBOSA BARBOSA E CIA. LTDA | 13.282.470/0002-18 | 2024-06-26 | 2028-09-06 | HI_2023_06_30 | Ambos |  |  | AIF
|  | 0 | 3301646 | 21050089 | POSTE CONC DT 28/4000 SUBTR | POSTE DUPLO T. MATERIAL: CONCRETO ARMADO. DIMENSOES DA BASE: 850 X 1148 MM. DIMENSOES DO TOPO: 290 X 392MM. FURACAO FACE "A" E FACE "B" CONFORME NORMAS DAS DISTRIBUIDORAS. COMPRIMENTO TOTAL: 28000 MM. RESISTENCIA NOMINAL: 4000 DAN. CARGA RUPTURA: 8000 DAN | DIS-ETE-013 |  |  | Concreto | BARBOSA BARBOSA E CIA. LTDA | 13.282.470/0002-18 | 2024-06-26 | 2028-09-06 | HI_2023_06_30 | Ambos |  |  | AIF
|  | 0 | 3301630 | 21050079 | POSTE CONC DT 22/4000 SUBTR | POSTE DUPLO T. MATERIAL: CONCRETO ARMADO. DIMENSOES DA BASE: 730 X 1008 MM. DIMENSOES DO TOPO: 290 X 392MM. FURACAO FACE "A" E FACE "B" CONFORME NORMAS DAS DISTRIBUIDORAS. COMPRIMENTO TOTAL: 22000 MM. RESISTENCIA NOMINAL: 4000 DAN. CARGA RUPTURA: 8000 DAN | DIS-ETE-013 |  |  | Concreto | BARBOSA BARBOSA E CIA. LTDA | 13.282.470/0002-18 | 2024-06-26 | 2028-09-06 | HI_2023_06_30 | Ambos |  |  | AIF
|  | 0 | 3301650 | 21050092 | POSTE CONC DT 30/4000 SUBTR | POSTE DUPLO T. MATERIAL: CONCRETO ARMADO. DIMENSOES DA BASE: 890 X 1204 MM. DIMENSOES DO TOPO: 290 X 392MM. FURACAO FACE "A" E FACE "B" CONFORME NORMAS DAS DISTRIBUIDORAS. COMPRIMENTO TOTAL: 30000 MM. RESISTENCIA NOMINAL: 4000 DAN. CARGA RUPTURA: 8000 DAN | DIS-ETE-013 |  |  | Concreto | BARBOSA BARBOSA E CIA. LTDA | 13.282.470/0002-18 | 2024-06-26 | 2028-09-06 | HI_2023_06_30 | Ambos |  |  | AIF
|  | 0 | 3301649 | 21050091 | POSTE CONC DT 30/3000 SUBTR | POSTE DUPLO T. MATERIAL: CONCRETO ARMADO. DIMENSOES DA BASE: 830 X 1148 MM. DIMENSOES DO TOPO: 230 X 308 MM.FURACAO FACE "A" E FACE "B" CONFORME NORMAS DAS DISTRIBUIDORAS. COMPRIMENTO TOTAL: 30000 MM. RESISTENCIA NOMINAL: 3000 DAN. CARGA RUPTURA: 6000 DAN | DIS-ETE-013 |  |  | Concreto | BARBOSA BARBOSA E CIA. LTDA | 13.282.470/0002-18 | 2024-06-26 | 2028-09-06 | HI_2023_06_30 | Ambos |  |  | AIF
|  | 0 | 3301648 | 21050090 | POSTE CONC DT 30/2500 SUBTR | POSTE DUPLO T. MATERIAL: CONCRETO ARMADO. DIMENSOES DA BASE: 830 X 1148 MM. DIMENSOES DO TOPO: 230 X 308 MM. FURACAO FACE "A" E FACE "B" CONFORME NORMAS DAS DISTRIBUIDORAS. COMPRIMENTO TOTAL: 30000 MM. RESISTENCIA NOMINAL: 2500 DAN. CARGA RUPTURA: 5000 DA | DIS-ETE-013 |  |  | Concreto | BARBOSA BARBOSA E CIA. LTDA | 13.282.470/0002-18 | 2024-06-26 | 2028-09-06 | HI_2023_06_30 | Ambos |  |  | AIF
|  | 0 | 3301653 | 21050093 | POSTE CONC DT 32/3000 SUBTR | POSTE DUPLO T. MATERIAL: CONCRETO ARMADO. DIMENSOES DA BASE: 870 X 1204 MM. DIMENSOES DO TOPO: 230 X 308 MM. FURACAO FACE "A" E FACE "B" CONFORME NORMAS DAS DISTRIBUIDORAS. COMPRIMENTO TOTAL: 32000 MM. RESISTENCIA NOMINAL: 3000 DAN. CARGA RUPTURA: 6000 DA | DIS-ETE-013 |  |  | Concreto | BARBOSA BARBOSA E CIA. LTDA | 13.282.470/0002-18 | 2024-06-26 | 2028-09-06 | HI_2023_06_30 | Ambos |  |  | AIF
|  | 0 | 3301647 | 21055033 | POSTE CONC DT 30/2000 SUBTR | POSTE DUPLO T. MATERIAL: CONCRETO ARMADO. DIMENSOES DA BASE: 830 X 1148 MM. DIMENSOES DO TOPO: 230 x 308 MM. FURACAO FACE "A" E FACE "B" CONFORME NORMAS DAS DISTRIBUIDORAS. COMPRIMENTO, TOTAL: 30000 MM. RESISTENCIA NOMINAL: 2000 DAN. CARGA RUPTURA: 4000 D | DIS-ETE-013 |  |  | Concreto | BARBOSA BARBOSA E CIA. LTDA | 13.282.470/0002-18 | 2024-06-26 | 2028-09-06 | HI_2023_06_30 | Ambos |  |  | AIF
|  | 0 | 3301636 | 21050083 | POSTE CONC DT 24/4000 SUBTR | POSTE DUPLO T. MATERIAL: CONCRETO ARMADO. DIMENSOES DA BASE: 770 X 1064 MM. DIMENSOES DO TOPO: 290 X 392MM. FURACAO FACE "A" E FACE "B" CONFORME NORMAS DAS DISTRIBUIDORAS. COMPRIMENTO TOTAL: 24000 MM. RESISTENCIA NOMINAL: 4000 DAN. CARGA RUPTURA: 8000 DAN | DIS-ETE-013 |  |  | Concreto | BARBOSA BARBOSA E CIA. LTDA | 13.282.470/0002-18 | 2024-06-26 | 2028-09-06 | HI_2023_06_30 | Ambos |  |  | AIF
|  | 0 | 3303314 | 21050038 | POSTE CONC CIRC 18/2000 SUBTR | POSTE CIRCULAR. MATERIAL: CONCRETO ARMADO. DIAMETRO DA BASE: 595 MM. DIAMETRO DO TOPO: 325 MM. COMPRIMENTO TOTAL: 18000 MM. RESISTENCIA NOMINAL: 2000 DAN. CARGA DE RUPTURA: 4000 DAN. CARACTERISTICAS ADICIONAIS: TRACOS DE REFERENCIA E ENGASTAMENTO EM BAIXO | DIS-ETE-013 |  |  | Concreto | BARBOSA BARBOSA E CIA. LTDA | 13.282.470/0002-18 | 2024-06-26 | 2028-09-06 | HI_2023_06_30 | Ambos |  |  | AIF
|  | 0 | 3312262 | 64030028 | VIGA CONC VSH 5630MM J480MM 1200DAN | VIGA. TIPO: VSH. MATERIAL: CONCRETO ARMADO. COMPRIMENTO:5630MM. DIAMETRO DA JANELA: 480MM. RESISTENCIA NOMINAL: 1200DAN. CARGA DE RUPTURA: 2400DAN. APLICACAO: LINHA DE SUBTRANSMISSAO 138KV. NORMA: DIS-ETE-094. | DIS-ETE-094 |  |  | Concreto | BARBOSA BARBOSA E CIA. LTDA | 13.282.470/0002-18 | 2024-06-26 | 2028-09-06 | HI_2023_06_30 | Ambos |  |  | AIF
|  | 0 | 3320186 | 64095020 | ANEL CONC ACT 560X660MM | ANEL. TIPO: ACT. MATERIAL: CONCRETO ARMADO. DIMENSOES DO FURO: 560X660MM. RESISTENCIA NOMINAL: 1500DAN. CARGA DE RUPTURA: 3000 DAN. APLICACAO: CRUZETA DE CONCRETO CTT EM POSTE DT. NORMA: DIS-ETE-094. | DIS-ETE-094 |  |  | Concreto | BARBOSA BARBOSA E CIA. LTDA | 13.282.470/0002-18 | 2024-06-26 | 2028-09-06 | HI_2023_06_30 | Ambos |  |  | AIF
|  | 0 | 3324010 | 64010006 | BLOCO CONCRETO ANCOR.200X200X600MM | BLOCO, CONCRETO EM CONCRETO CICLOPTICO; SECAO QUADRADA; COMPRIMENTO 600MM;DIAMETRO DO FURO 21MM; ESFORCO DE COMPRESSAO 5000DAN. NORMA: DIS-ETE-094. | DIS-ETE-094 |  |  | Concreto | BARBOSA BARBOSA E CIA. LTDA | 13.282.470/0002-18 | 2024-06-26 | 2028-09-06 | HI_2023_06_30 | Ambos |  |  | AIF
|  | 0 | 3302058 | 0 | POSTE CONCRETO CIRCULAR 12/1000 | POSTE CIRCULAR.MATERIAL:CONCRETO ARMADO.DIAMETRO DA BASE:470MM. DIAMETRO DO TOPO:230MM.COMPRIMENTO TOTAL: 12000 MM. RESISTENCIA NOMINAL: 1000DAN. CARGA DE RUPTURA: 2000DAN. CARACTERISTICAS ADICIONAIS: TRACOS DE REFERENCIA E DE ENGASTAMENTO EM BAIXO RELEVO | DIS-ETE-011 |  |  | Concreto | BARBOSA BARBOSA E CIA. LTDA | 13.282.470/0002-18 | 2024-06-26 | 2028-09-06 | HI_2023_06_30 | Ambos |  |  | AIF
|  | 0 | 3302082 | 21050011 | POSTE CONCRETO CIRCULAR 11/1000 | POSTE CIRCULAR.MATERIAL:CONCRETO ARMADO.DIAMETRO DA BASE:450MM. DIAMETRO DO TOPO:230MM.COMPRIMENTO TOTAL: 11000 MM. RESISTENCIA NOMINAL: 1000DAN. CARGA DE RUPTURA: 2000DAN. CARACTERISTICAS ADICIONAIS: TRACOS DE REFERENCIA E DE ENGASTAMENTO EM BAIXO RELEVO | DIS-ETE-011 |  |  | Concreto | BARBOSA BARBOSA E CIA. LTDA | 13.282.470/0002-18 | 2024-06-26 | 2028-09-06 | HI_2023_06_30 | Ambos |  |  | AIF
|  | 0 | 3302083 | 0 | POSTE CONCRETO CIRCULAR 11/1500 | POSTE CIRCULAR.MATERIAL:CONCRETO ARMADO.DIAMETRO DA BASE:510MM. DIAMETRO DO TOPO:290MM.COMPRIMENTO TOTAL: 11000 MM. RESISTENCIA NOMINAL: 1500DAN. CARGA DE RUPTURA: 3000DAN. CARACTERISTICAS ADICIONAIS: TRACOS DE REFERENCIA E DE ENGASTAMENTO EM BAIXO RELEVO | DIS-ETE-011 |  |  | Concreto | BARBOSA BARBOSA E CIA. LTDA | 13.282.470/0002-18 | 2024-06-26 | 2028-09-06 | HI_2023_06_30 | Ambos |  |  | AIF
|  | 0 | 3302085 | 0 | POSTE CONCRETO CIRCULAR 12/1500 | POSTE CIRCULAR.MATERIAL:CONCRETO ARMADO.DIAMETRO DA BASE:530MM. DIAMETRO DO TOPO:290MM. COMPRIMENTO TOTAL: 12000MM. RESISTENCIA NOMINAL: 1500DAN. CARGA DE RUPTURA: 3000DAN. CARACTERISTICAS ADICIONAIS: TRACOS DE REFERENCIA E DE ENGASTAMENTO EM BAIXO RELEVO | DIS-ETE-011 |  |  | Concreto | BARBOSA BARBOSA E CIA. LTDA | 13.282.470/0002-18 | 2024-06-26 | 2028-09-06 | HI_2023_06_30 | Ambos |  |  | AIF
|  | 0 | 3302087 | 0 | POSTE CONCRETO CIRCULAR 14/1500 | POSTE CIRCULAR.MATERIAL:CONCRETO ARMADO.DIAMETRO DA BASE:570MM. DIAMETRO DO TOPO:290MM.COMPRIMENTO TOTAL: 14000 MM. RESISTENCIA NOMINAL: 1500DAN. CARGA DE RUPTURA: 3000DAN. CARACTERISTICAS ADICIONAIS: TRACOS DE REFERENCIA E DE ENGASTAMENTO EM BAIXO RELEVO | DIS-ETE-011 |  |  | Concreto | BARBOSA BARBOSA E CIA. LTDA | 13.282.470/0002-18 | 2024-06-26 | 2028-09-06 | HI_2023_06_30 | Ambos |  |  | AIF
|  | 0 | 3303306 | 21050034 | POSTE CONC CIRC 12/2000 SUBTR | POSTE CIRCULAR. MATERIAL: CONCRETO ARMADO. DIAMETRO DA BASE: 570 MM. DIAMETRO DO TOPO: 330 MM. COMPRIMENTO TOTAL: 12000 MM. RESISTENCIA NOMINAL: 2000 DAN. CARGA DE RUPTURA: 4000 DAN. CARACTERISTICAS ADICIONAIS: TRACOS DE REFERENCIA E ENGASTAMENTO EM BAIXO | DIS-ETE-013 |  |  | Concreto | BARBOSA BARBOSA E CIA. LTDA | 13.282.470/0002-18 | 2024-06-26 | 2028-09-06 | HI_2023_06_30 | Ambos |  |  | AIF
|  | 0 | 3303308 | 21050035 | POSTE CONC CIRC 14/2000 SUBTR | POSTE CIRCULAR. MATERIAL: CONCRETO ARMADO. DIAMETRO DA BASE: 610 MM. DIAMETRO DO TOPO: 330 MM. COMPRIMENTO TOTAL: 14000 MM. RESISTENCIA NOMINAL: 2000 DAN. CARGA DE RUPTURA: 4000 DAN. CARACTERISTICAS ADICIONAIS: TRACOS DE REFERENCIA E ENGASTAMENTO EM BAIXO | DIS-ETE-013 |  |  | Concreto | BARBOSA BARBOSA E CIA. LTDA | 13.282.470/0002-18 | 2024-06-26 | 2028-09-06 | HI_2023_06_30 | Ambos |  |  | AIF
|  | 0 | 3303332 | 21050053 | POSTE CONC CIRC 24/3000 SUBTR | POSTE CIRCULAR. MATERIAL: CONCRETO ARMADO. DIAMETRO DA BASE: 760 MM. DIAMETRO DO TOPO: 400 MM. COMPRIMENTO TOTAL: 24000 MM. RESISTENCIA NOMINAL: 3000 DAN. CARGA DE RUPTURA: 6000 DAN. CARACTERISTICAS ADICIONAIS: TRACOS DE REFERENCIA E ENGASTAMENTO EM BAIXO | DIS-ETE-013 |  |  | Concreto | BARBOSA BARBOSA E CIA. LTDA | 13.282.470/0002-18 | 2024-06-26 | 2028-09-06 | HI_2023_06_30 | Ambos |  |  | AIF
|  | 0 | 3303313 | 21050037 | POSTE CONC CIRC 18/1500 SUBTR | POSTE CIRCULAR. MATERIAL: CONCRETO ARMADO. DIAMETRO DA BASE: 550 MM. DIAMETRO DO TOPO: 280 MM. COMPRIMENTO TOTAL: 18000 MM. RESISTENCIA NOMINAL: 1500 DAN. CARGA DE RUPTURA: 3000 DAN. CARACTERISTICAS ADICIONAIS: TRACOS DE REFERENCIA E ENGASTAMENTO EM BAIXO | DIS-ETE-013 |  |  | Concreto | BARBOSA BARBOSA E CIA. LTDA | 13.282.470/0002-18 | 2024-06-26 | 2028-09-06 | HI_2023_06_30 | Ambos |  |  | AIF
|  | 0 | 3324016 | 64010007 | TUBO CONC ARM 1500X4300MM | TUBO CONCRETO ARMADO.APLICACAO:FUNDACAO PARA POSTE.EXTREMIDADE: SEM ENCAIXE. DIAMETRO NOMINAL:1500MM.COMPRIMENTO:4300MM. NORMA: DIS-ETE-094. | DIS-ETE-094 |  |  | Concreto | BARBOSA BARBOSA E CIA. LTDA | 13.282.470/0002-18 | 2024-06-26 | 2028-09-06 | HI_2023_06_30 | Ambos |  |  | AIF
|  | 0 | 3303315 | 21050039 | POSTE CONC CIRC 18/3000 SUBTR | POSTE CIRCULAR. MATERIAL: CONCRETO ARMADO. DIAMETRO DA BASE: 670 MM. DIAMETRO DO TOPO: 400 MM. COMPRIMENTO TOTAL: 18000 MM. RESISTENCIA NOMINAL: 3000 DAN. CARGA DE RUPTURA: 6000 DAN. CARACTERISTICAS ADICIONAIS: TRACOS DE REFERENCIA E ENGASTAMENTO EM BAIXO | DIS-ETE-013 |  |  | Concreto | BARBOSA BARBOSA E CIA. LTDA | 13.282.470/0002-18 | 2024-06-26 | 2028-09-06 | HI_2023_06_30 | Ambos |  |  | AIF
|  | 0 | 3301661 | 21055032 | POSTE CONC DT 26/2000 SUBTR | POSTE DUPLO T. MATERIAL: CONCRETO ARMADO. DIMENSOES DA BASE: 750 X 1036 MM. DIMENSOES DO TOPO: 230 X 308 MM. FURACAO FACE "A" E FACE "B" CONFORME NORMAS DAS DISTRIBUIDORAS. COMPRIMENTO TOTAL: 26000 MM. RESISTENCIA NOMINAL: 2000 DAN. CARGA RUPTURA: 4000 DA | DIS-ETE-013 |  |  | Concreto | BARBOSA BARBOSA E CIA. LTDA | 13.282.470/0002-18 | 2024-06-26 | 2028-09-06 | HI_2023_06_30 | Ambos |  |  | AIF
|  | 0 | 3303318 | 21050041 | POSTE CONC CIRC 20/2000 SUBTR | POSTE CIRCULAR . MATERIAL: CONCRETO ARMADO. DIAMETRO DA BASE: 625 MM. DIAMETRO DO TOPO: 325 MM. COMPRIMENTO TOTAL: 20000 MM. RESISTENCIA NOMINAL : 2000 DAN. CARGA DE RUPTURA : 4000 DAN. CARACTERISTICAS ADICIONAIS: TRACOS DE REFERENCIA E ENGASTAMENTO EM BA | DIS-ETE-013 |  |  | Concreto | BARBOSA BARBOSA E CIA. LTDA | 13.282.470/0002-18 | 2024-06-26 | 2028-09-06 | HI_2023_06_30 | Ambos |  |  | AIF
|  | 0 | 3303325 | 21050047 | POSTE CONC CIRC 22/2500 SUBTR | POSTE CIRCULAR . MATERIAL: CONCRETO ARMADO. DIAMETRO DA BASE: 700 MM. DIAMETRO DO TOPO: 370 MM. COMPRIMENTO TOTAL: 22000 MM. RESISTENCIA NOMINAL : 2500 DAN. CARGA DE RUPTURA : 5000 DAN. CARACTERISTICAS ADICIONAIS: TRACOS DE REFERENCIA E ENGASTAMENTO EM BA | DIS-ETE-013 |  |  | Concreto | BARBOSA BARBOSA E CIA. LTDA | 13.282.470/0002-18 | 2024-06-26 | 2028-09-06 | HI_2023_06_30 | Ambos |  |  | AIF
|  | 0 | 3303320 | 21050043 | POSTE CONC CIRC 20/3000 SUBTR | POSTE CIRCULAR. MATERIAL: CONCRETO ARMADO. DIAMETRO DA BASE: 700 MM. DIAMETRO DO TOPO: 400 MM. COMPRIMENTO TOTAL: 20000 MM. RESISTENCIA NOMINAL: 3000 DAN. CARGA DE RUPTURA: 6000 DAN. CARACTERISTICAS ADICIONAIS: TRACOS DE REFERENCIA E ENGASTAMENTO EM BAIXO | DIS-ETE-013 |  |  | Concreto | BARBOSA BARBOSA E CIA. LTDA | 13.282.470/0002-18 | 2024-06-26 | 2028-09-06 | HI_2023_06_30 | Ambos |  |  | AIF
|  | 0 | 3303321 | 21050044 | POSTE CONC CIRC 20/4000 SUBTR | POSTE CIRCULAR. MATERIAL: CONCRETO ARMADO. DIAMETRO DA BASE: 775 MM. DIAMETRO DO TOPO: 475 MM. COMPRIMENTO TOTAL: 20000 MM. RESISTENCIA NOMINAL: 4000 DAN. CARGA DE RUPTURA: 8000 DAN. CARACTERISTICAS ADICIONAIS: TRACOS DE REFERENCIA E ENGASTAMENTO EM BAIXO | DIS-ETE-013 |  |  | Concreto | BARBOSA BARBOSA E CIA. LTDA | 13.282.470/0002-18 | 2024-06-26 | 2028-09-06 | HI_2023_06_30 | Ambos |  |  | AIF
|  | 0 | 3303323 | 21050045 | POSTE CONC CIRC 22/1500 SUBTR | POSTE CIRCULAR. MATERIAL: CONCRETO ARMADO. DIAMETRO DA BASE: 610 MM. DIAMETRO DO TOPO: 280 MM. COMPRIMENTO TOTAL: 22000 MM. RESISTENCIA NOMINAL: 1500 DAN. CARGA DE RUPTURA: 3000 DAN. CARACTERISTICAS ADICIONAIS: TRACOS DE REFERENCIA E ENGASTAMENTO EM BAIXO | DIS-ETE-013 |  |  | Concreto | BARBOSA BARBOSA E CIA. LTDA | 13.282.470/0002-18 | 2024-06-26 | 2028-09-06 | HI_2023_06_30 | Ambos |  |  | AIF
|  | 0 | 3303324 | 21050046 | POSTE CONC CIRC 22/2000 SUBTR | POSTE CIRCULAR. MATERIAL: CONCRETO ARMADO. DIAMETRO DA BASE: 655 MM. DIAMETRO DO TOPO: 325 MM. COMPRIMENTO TOTAL: 22000 MM. RESISTENCIA NOMINAL: 2000 DAN. CARGA DE RUPTURA: 4000 DAN. CARACTERISTICAS ADICIONAIS: TRACOS DE REFERENCIA E ENGASTAMENTO EM BAIXO | DIS-ETE-013 |  |  | Concreto | BARBOSA BARBOSA E CIA. LTDA | 13.282.470/0002-18 | 2024-06-26 | 2028-09-06 | HI_2023_06_30 | Ambos |  |  | AIF
|  | 0 | 3303326 | 21050048 | POSTE CONC CIRC 22/3000 SUBTR | POSTE CIRCULAR. MATERIAL: CONCRETO ARMADO. DIAMETRO DA BASE: 730 MM. DIAMETRO DO TOPO: 400 MM. COMPRIMENTO TOTAL: 22000 MM. RESISTENCIA NOMINAL: 3000 DAN. CARGA DE RUPTURA: 6000 DAN. CARACTERISTICAS ADICIONAIS: TRACOS DE REFERENCIA E ENGASTAMENTO EM BAIXO | DIS-ETE-013 |  |  | Concreto | BARBOSA BARBOSA E CIA. LTDA | 13.282.470/0002-18 | 2024-06-26 | 2028-09-06 | HI_2023_06_30 | Ambos |  |  | AIF
|  | 0 | 3303327 | 21050049 | POSTE CONC CIRC 22/4000 SUBTR | POSTE CIRCULAR. MATERIAL: CONCRETO ARMADO. DIAMETRO DA BASE: 805 MM. DIAMETRO DO TOPO: 475 MM. COMPRIMENTO TOTAL: 22000 MM. RESISTENCIA NOMINAL: 4000 DAN. CARGA DE RUPTURA: 8000 DAN. CARACTERISTICAS ADICIONAIS: TRACOS DE REFERENCIA E ENGASTAMENTO EM BAIXO | DIS-ETE-013 |  |  | Concreto | BARBOSA BARBOSA E CIA. LTDA | 13.282.470/0002-18 | 2024-06-26 | 2028-09-06 | HI_2023_06_30 | Ambos |  |  | AIF
|  | 0 | 3303329 | 21050050 | POSTE CONC CIRC 24/1500 SUBTR | POSTE CIRCULAR. MATERIAL: CONCRETO ARMADO. DIAMETRO DA BASE: 640 MM. DIAMETRO DO TOPO: 280 MM. COMPRIMENTO TOTAL: 24000 MM. RESISTENCIA NOMINAL: 1500 DAN. CARGA DE RUPTURA: 3000 DAN. CARACTERISTICAS ADICIONAIS: TRACOS DE REFERENCIA E ENGASTAMENTO EM BAIXO | DIS-ETE-013 |  |  | Concreto | BARBOSA BARBOSA E CIA. LTDA | 13.282.470/0002-18 | 2024-06-26 | 2028-09-06 | HI_2023_06_30 | Ambos |  |  | AIF
|  | 0 | 3303311 | 21050036 | POSTE CONC CIRC 16/2000 SUBTR | POSTE CIRCULAR. MATERIAL: CONCRETO ARMADO. DIAMETRO DA BASE: 650 MM. DIAMETRO DO TOPO: 330 MM. COMPRIMENTO TOTAL: 16000 MM. RESISTENCIA NOMINAL: 2000 DAN. CARGA DE RUPTURA: 4000 DAN. CARACTERISTICAS ADICIONAIS: TRACOS DE REFERENCIA E ENGASTAMENTO EM BAIXO | DIS-ETE-013 |  |  | Concreto | BARBOSA BARBOSA E CIA. LTDA | 13.282.470/0002-18 | 2024-06-26 | 2028-09-06 | HI_2023_06_30 | Ambos |  |  | AIF
|  | 0 | 3310028 | 0 | CRUZETA CONC RET 2100MM 400DAN | CRUZETA CONCRETO. TIPO: DISTRIBUICAO. FORMATO: RETANGULAR. DIMENSOES DA SECAO TRANSVERSAL: 90X114 MM. COMPRIMENTO NOMINAL: 2100 MM. RESISTENCIA NOMINAL: 400 DAN. FURACAO: CONFORME FIG. C.7 DA NBR 8453-2. NORMAS: NBR 8453-1, NBR 8453-2 E NBR 8453-3. | FIG. C.7 DA NBR 8453-2. NORMAS: NBR 8453-1, NBR 8453-2 E NBR 8453-3. |  |  | Concreto | BARBOSA BARBOSA E CIA. LTDA | 13.282.470/0002-18 | 2024-06-26 | 2028-09-06 | HI_2023_06_30 | Ambos |  |  | AIF
|  | 0 | 3311020 | 64030045 | CRUZETA CONC 4500MM F 750MM | CRUZETA. MATERIAL-CONCRETO ARMADO. COMPRIMENTO NOMINAL-4500MM. DIAMETRO DO FURO DE MONTAGEM- 750MM FURAÇÃO PARA FIXAÇÃO DE FERRAGENS- 02 VERTICAIS E 04 HORIZONTAIS, DIÂMETRO- 25,0MM. PONTOS DE ATERRAMENTO- 03. APLICAÇÃO: LINHA DE TRANSMISSÃO CLASSE 69KV. | DIS-ETE-094 |  |  | Concreto | BARBOSA BARBOSA E CIA. LTDA | 13.282.470/0002-18 | 2024-06-26 | 2028-09-06 | HI_2023_06_30 | Ambos |  |  | AIF
|  | 0 | 3303340 | 21050058 | POSTE CONC CIRC 28/2000 SUBTR | POSTE CIRCULAR. MATERIAL: CONCRETO ARMADO. DIAMETRO DA BASE: 745 MM. DIAMETRO DO TOPO: 325 MM. COMPRIMENTO TOTAL: 28000 MM. RESISTENCIA NOMINAL: 2000 DAN. CARGA DE RUPTURA: 4000 DAN. CARACTERISTICAS ADICIONAIS: TRACOS DE REFERENCIA E ENGASTAMENTO EM BAIXO | DIS-ETE-013 |  |  | Concreto | BARBOSA BARBOSA E CIA. LTDA | 13.282.470/0002-18 | 2024-06-26 | 2028-09-06 | HI_2023_06_30 | Ambos |  |  | AIF
|  | 0 | 3303342 | 21050059 | POSTE CONC CIRC 28/3000 SUBTR | POSTE CIRCULAR. MATERIAL: CONCRETO ARMADO. DIAMETRO DA BASE: 820 MM. DIAMETRO DO TOPO: 400 MM. COMPRIMENTO TOTAL: 28000MM. RESISTENCIA NOMINAL: 3000 DAN. CARGA DE RUPTURA: 6000 DAN. CARACTERISTICAS ADICIONAIS:TRACOS DE REFERENCIA E ENGASTAMENTO EM BAIXO R | DIS-ETE-013 |  |  | Concreto | BARBOSA BARBOSA E CIA. LTDA | 13.282.470/0002-18 | 2024-06-26 | 2028-09-06 | HI_2023_06_30 | Ambos |  |  | AIF
|  | 0 | 3303343 | 21050060 | POSTE CONC CIRC 28/4000 SUBTR | POSTE CIRCULAR. MATERIAL: CONCRETO ARMADO. DIAMETRO DA BASE: 895 MM. DIAMETRO DO TOPO: 475 MM. COMPRIMENTO TOTAL: 28000MM. RESISTENCIA NOMINAL: 4000 DAN. CARGA DE RUPTURA: 8000 DAN. CARACTERISTICAS ADICIONAIS:TRACOS DE REFERENCIA E ENGASTAMENTO EM BAIXO R | DIS-ETE-013 |  |  | Concreto | BARBOSA BARBOSA E CIA. LTDA | 13.282.470/0002-18 | 2024-06-26 | 2028-09-06 | HI_2023_06_30 | Ambos |  |  | AIF
|  | 0 | 3303344 | 21050061 | POSTE CONC CIRC 30/2000 SUBTR | POSTE CIRCULAR. MATERIAL: CONCRETO ARMADO. DIAMETRO DA BASE: 775 MM. DIAMETRO DO TOPO: 325 MM. COMPRIMENTO TOTAL: 30000 MM. RESISTENCIA NOMINAL: 2000 DAN. CARGA DE RUPTURA: 4000 DAN. CARACTERISTICAS ADICIONAIS: TRACOS DE REFERENCIA E ENGASTAMENTO EM BAIXO | DIS-ETE-013 |  |  | Concreto | BARBOSA BARBOSA E CIA. LTDA | 13.282.470/0002-18 | 2024-06-26 | 2028-09-06 | HI_2023_06_30 | Ambos |  |  | AIF
|  | 0 | 3303346 | 21050062 | POSTE CONC CIRC 30/3000 SUBTR | POSTE CIRCULAR. MATERIAL: CONCRETO ARMADO. DIAMETRO DA BASE: 850 MM. DIAMETRO DO TOPO: 400 MM. COMPRIMENTO TOTAL: 30000 MM. RESISTENCIA NOMINAL: 3000 DAN. CARGA DE RUPTURA: 6000 DAN. CARACTERISTICAS ADICIONAIS: TRACOS DE REFERENCIA E ENGASTAMENTO EM BAIXO | DIS-ETE-013 |  |  | Concreto | BARBOSA BARBOSA E CIA. LTDA | 13.282.470/0002-18 | 2024-06-26 | 2028-09-06 | HI_2023_06_30 | Ambos |  |  | AIF
|  | 0 | 3303347 | 21050063 | POSTE CONC CIRC 30/4000 SUBTR | POSTE CIRCULAR. MATERIAL: CONCRETO ARMADO. DIAMETRO DA BASE: 925 MM. DIAMETRO DO TOPO: 475 MM. COMPRIMENTO TOTAL: 30000 MM. RESISTENCIA NOMINAL: 4000 DAN. CARGA DE RUPTURA: 8000 DAN. CARACTERISTICAS ADICIONAIS: TRACOS DE REFERENCIA E ENGASTAMENTO EM BAIXO | DIS-ETE-013 |  |  | Concreto | BARBOSA BARBOSA E CIA. LTDA | 13.282.470/0002-18 | 2024-06-26 | 2028-09-06 | HI_2023_06_30 | Ambos |  |  | AIF
|  | 0 | 3303348 | 21050064 | POSTE CONC CIRC 32/2000 SUBTR | POSTE CIRCULAR. MATERIAL: CONCRETO ARMADO. DIAMETRO DA BASE: 805 MM. DIAMETRO DO TOPO: 325 MM. COMPRIMENTO TOTAL: 32000 MM. RESISTENCIA NOMINAL: 2000 DAN. CARGA DE RUPTURA: 4000 DAN. CARACTERISTICAS ADICIONAIS: TRACOS DE REFERENCIA E ENGASTAMENTO EM BAIXO | DIS-ETE-013 |  |  | Concreto | BARBOSA BARBOSA E CIA. LTDA | 13.282.470/0002-18 | 2024-06-26 | 2028-09-06 | HI_2023_06_30 | Ambos |  |  | AIF
|  | 0 | 3303350 | 21050065 | POSTE CONC CIRC 32/3000 SUBTR | POSTE CIRCULAR. MATERIAL: CONCRETO ARMADO. DIAMETRO DA BASE: 880 MM. DIAMETRO DO TOPO: 400 MM. COMPRIMENTO TOTAL: 32000 MM. RESISTENCIA NOMINAL: 3000 DAN. CARGA DE RUPTURA: 6000 DAN. CARACTERISTICAS ADICIONAIS: TRACOS DE REFERENCIA E ENGASTAMENTO EM BAIXO | DIS-ETE-013 |  |  | Concreto | BARBOSA BARBOSA E CIA. LTDA | 13.282.470/0002-18 | 2024-06-26 | 2028-09-06 | HI_2023_06_30 | Ambos |  |  | AIF
|  | 0 | 3303351 | 21050066 | POSTE CONC CIRC 32/4000 SUBTR | POSTE CIRCULAR. MATERIAL: CONCRETO ARMADO. DIAMETRO DA BASE: 955 MM. DIAMETRO DO TOPO: 475 MM. COMPRIMENTO TOTAL: 32000MM. RESISTENCIA NOMINAL: 4000 DAN. CARGA DE RUPTURA: 8000 DAN. CARACTERISTICAS ADICIONAIS:TRACOS DE REFERENCIA E ENGASTAMENTO EM BAIXO R | DIS-ETE-013 |  |  | Concreto | BARBOSA BARBOSA E CIA. LTDA | 13.282.470/0002-18 | 2024-06-26 | 2028-09-06 | HI_2023_06_30 | Ambos |  |  | AIF
|  | 0 | 3310009 | 0 | CRUZETA CONC T 2400MM 400DAN | CRUZETA CONCRETO. TIPO: DISTRIBUICAO. FORMATO: T. DIMENSOES DA SECAO TRANSVERSAL: 90X100 MM. COMPRIMENTO NOMINAL: 2400 MM. RESISTENCIA NOMINAL: 400 DAN. NORMAS: NBR 8453-1, NBR 8453-2 (FIGURA C.3) E NBR 8453-3. | NBR 8453-2 |  |  | Concreto | BARBOSA BARBOSA E CIA. LTDA | 13.282.470/0002-18 | 2024-06-26 | 2028-09-06 | HI_2023_06_30 | Ambos |  |  | AIF
|  | 0 | 3303337 | 21050056 | POSTE CONC CIRC 26/2500 SUBTR | POSTE CIRCULAR . MATERIAL: CONCRETO ARMADO. DIAMETRO DA BASE: 760 MM. DIAMETRO DO TOPO: 370 MM. COMPRIMENTO TOTAL: 26000 MM. RESISTENCIA NOMINAL : 2500 DAN. CARGA DE RUPTURA : 5000 DAN. CARACTERISTICAS ADICIONAIS: TRACOS DE REFERENCIA E ENGASTAMENTO EM BA | DIS-ETE-013 |  |  | Concreto | BARBOSA BARBOSA E CIA. LTDA | 13.282.470/0002-18 | 2024-06-26 | 2028-09-06 | HI_2023_06_30 | Ambos |  |  | AIF
|  | 0 | 3311019 | 64030038 | CRUZETA CONC 4500MM F 475MM | CRUZETA. MATERIAL-CONCRETO ARMADO. COMPRIMENTO NOMINAL-4500MM. DIAMETRO DO FURO DE MONTAGEM- 475MM. FURAÇÃO PARA FIXAÇÃO DE FERRAGENS- 02 VERTICAIS E 04 HORIZONTAIS, DIÂMETRO- 25,0MM. PONTOS DE ATERRAMENTO- 03. APLICAÇÃO: LINHA DE TRANSMISSÃO CLASSE 69KV. | DIS-ETE-094 |  |  | Concreto | BARBOSA BARBOSA E CIA. LTDA | 13.282.470/0002-18 | 2024-06-26 | 2028-09-06 | HI_2023_06_30 | Ambos |  |  | AIF
|  | 0 | 3310029 | 0 | CRUZETA CONC RET 2400MM 400DAN | CRUZETA CONCRETO. TIPO: DISTRIBUICAO. FORMATO: RETANGULAR. DIMENSOES DA SECAO TRANSVERSAL: 90X114 MM. COMPRIMENTO NOMINAL: 2400 MM. RESISTENCIA NOMINAL: 400 DAN. FURACAO: CONFORME DTN 122. NORMAS: NBR 8453-1, NBR 8453-2 E NBR 8453-3. | DESENHO DTN 122 |  |  | Concreto | BARBOSA BARBOSA E CIA. LTDA | 13.282.470/0002-18 | 2024-06-26 | 2028-09-06 | HI_2023_06_30 | Ambos |  |  | AIF
|  | 0 | 3311024 | 64030032 | CRUZETA CONC 4500MM F 305MM | CRUZETA. MATERIAL-CONCRETO ARMADO. COMPRIMENTO NOMINAL-4500MM. DIAMETRO DO FURO DE MONTAGEM- 305MM. FURAÇÃO PARA FIXAÇÃO DE FERRAGENS- 02 VERTICAIS E 04 HORIZONTAIS, DIÂMETRO- 25,0MM. PONTOS DE ATERRAMENTO- 03.APLICAÇÃO: LINHA DE TRANSMISSÃO. NORMA: DIS-E | DIS-ETE-094 |  |  | Concreto | BARBOSA BARBOSA E CIA. LTDA | 13.282.470/0002-18 | 2024-06-26 | 2028-09-06 | HI_2023_06_30 | Ambos |  |  | AIF
|  | 0 | 3311003 | 64030034 | CRUZETA CONC 4500MM F 355MM | CRUZETA. MATERIAL-CONCRETO ARMADO. COMPRIMENTO NOMINAL-4500MM. DIAMETRO DO FURO DE MONTAGEM- 355MM. FURAÇÃO PARA FIXAÇÃO DE FERRAGENS- 02 VERTICAIS E 04 HORIZONTAIS, DIÂMETRO- 25,0MM. PONTOS DE ATERRAMENTO- 03. APLICAÇÃO: LINHA DE TRANSMISSÃO. NORMA: DIS- | DIS-ETE-094 |  |  | Concreto | BARBOSA BARBOSA E CIA. LTDA | 13.282.470/0002-18 | 2024-06-26 | 2028-09-06 | HI_2023_06_30 | Ambos |  |  | AIF
|  | 0 | 3311004 | 64030037 | CRUZETA CONC 4500MM F 440MM | CRUZETA. MATERIAL-CONCRETO ARMADO. COMPRIMENTO NOMINAL-4500MM. DIAMETRO DO FURO DE MONTAGEM- 440MM. FURAÇÃO PARA FIXAÇÃO DE FERRAGENS- 02 VERTICAIS E 04 HORIZONTAIS, DIÂMETRO- 25,0MM. PONTOS DE ATERRAMENTO- 03. APLICAÇÃO: LINHA DE TRANSMISSÃO. NORMA: DIS- | DIS-ETE-094 |  |  | Concreto | BARBOSA BARBOSA E CIA. LTDA | 13.282.470/0002-18 | 2024-06-26 | 2028-09-06 | HI_2023_06_30 | Ambos |  |  | AIF
|  | 0 | 3320160 | 64095031 | ANEL CONC ACH 385X485MM | ANEL. TIPO: ACH. MATERIAL: CONCRETO ARMADO. DIMENSOES DO FURO: 385X485MM. RESISTENCIA NOMINAL : 600DAN. CARGA DE RUPTURA: 1200DAN. APLICACAO:BRACO CURVO DE CONCRETO CTH. NORMA: DIS-ETE-094. | DIS-ETE-094 |  |  | Concreto | BARBOSA BARBOSA E CIA. LTDA | 13.282.470/0002-18 | 2024-06-26 | 2028-09-06 | HI_2023_06_30 | Ambos |  |  | AIF
|  | 0 | 3311006 | 64030035 | CRUZETA CONC 4500MM F 390MM | CRUZETA. MATERIAL-CONCRETO ARMADO. COMPRIMENTO NOMINAL-4500MM. DIAMETRO DO FURO DE MONTAGEM- 390MM. FURAÇÃO PARA FIXAÇÃO DE FERRAGENS- 02 VERTICAIS E 04 HORIZONTAIS, DIÂMETRO- 25,0MM. PONTOS DE ATERRAMENTO- 03. APLICAÇÃO: LINHA DE TRANSMISSÃO. NORMA: DIS- | DIS-ETE-094 |  |  | Concreto | BARBOSA BARBOSA E CIA. LTDA | 13.282.470/0002-18 | 2024-06-26 | 2028-09-06 | HI_2023_06_30 | Ambos |  |  | AIF
|  | 0 | 3311013 | 64030039 | CRUZETA CONC 4500MM F 510MM | CRUZETA. MATERIAL-CONCRETO ARMADO. COMPRIMENTO NOMINAL-4500MM. DIAMETRO DO FURO DE MONTAGEM- 510MM. FURAÇÃO PARA FIXAÇÃO DE FERRAGENS- 02 VERTICAIS E 04 HORIZONTAIS, DIÂMETRO- 25,0MM. PONTOS DE ATERRAMENTO- 03. APLICAÇÃO: LINHA DE TRANSMISSÃO CLASSE 69KV. | DIS-ETE-094 |  |  | Concreto | BARBOSA BARBOSA E CIA. LTDA | 13.282.470/0002-18 | 2024-06-26 | 2028-09-06 | HI_2023_06_30 | Ambos |  |  | AIF
|  | 0 | 3311014 | 64030044 | CRUZETA CONC 4500MM F 685MM | CRUZETA. MATERIAL-CONCRETO ARMADO. COMPRIMENTO NOMINAL-4500MM. DIAMETRO DO FURO DE MONTAGEM- 685MM. FURAÇÃO PARA FIXAÇÃO DE FERRAGENS- 02 VERTICAIS E 04 HORIZONTAIS, DIÂMETRO- 25,0MM. PONTOS DE ATERRAMENTO- 03. APLICAÇÃO: LINHA DE TRANSMISSÃO CLASSE 69KV. | DIS-ETE-094 |  |  | Concreto | BARBOSA BARBOSA E CIA. LTDA | 13.282.470/0002-18 | 2024-06-26 | 2028-09-06 | HI_2023_06_30 | Ambos |  |  | AIF
|  | 0 | 3311016 | 64030041 | CRUZETA CONC 4500MM F 580MM | CRUZETA. MATERIAL-CONCRETO ARMADO. COMPRIMENTO NOMINAL-4500MM. DIAMETRO DO FURO DE MONTAGEM- 580MM. FURAÇÃO PARA FIXAÇÃO DE FERRAGENS- 02 VERTICAIS E 04 HORIZONTAIS, DIÂMETRO- 25,0MM. PONTOS DE ATERRAMENTO- 03.APLICAÇÃO: LINHA DE TRANSMISSÃO CLASSE 69KV. | DIS-ETE-094 |  |  | Concreto | BARBOSA BARBOSA E CIA. LTDA | 13.282.470/0002-18 | 2024-06-26 | 2028-09-06 | HI_2023_06_30 | Ambos |  |  | AIF
|  | 0 | 3311064 | 64030056 | CRUZETA CONC CTH 6700MM J630MM 1500DAN | CRUZETA. TIPO: CTH. MATERIAL: CONCRETO ARMADO. COMPRIMENTO: 6700 MM. SECAO: 110X140 MM. DIAMETRO DA JANELA: 630 MM. RESISTENCIA NOMINAL: 1500 DAN. CARGA DE RUPTURA: 3000 DAN. NORMA: DIS-ETE-094. | DIS-ETE-094 |  |  | Concreto | BARBOSA BARBOSA E CIA. LTDA | 13.282.470/0002-18 | 2024-06-26 | 2028-09-06 | HI_2023_06_30 | Ambos |  |  | AIF
|  | 0 | 3311018 | 64030043 | CRUZETA CONC 4500MM F 650MM | CRUZETA. MATERIAL-CONCRETO ARMADO. COMPRIMENTO NOMINAL-4500MM. DIAMETRO DO FURO DE MONTAGEM- 650MM. FURAÇÃO PARA FIXAÇÃO DE FERRAGENS- 02 VERTICAIS E 04 HORIZONTAIS, DIÂMETRO- 25,0MM. PONTOS DE ATERRAMENTO- 03. APLICAÇÃO: LINHA DE TRANSMISSÃO CLASSE 69KV. | DIS-ETE-094 |  |  | Concreto | BARBOSA BARBOSA E CIA. LTDA | 13.282.470/0002-18 | 2024-06-26 | 2028-09-06 | HI_2023_06_30 | Ambos |  |  | AIF
|  | 0 | 3311077 | 64030007 | CRUZETA CONC CTT 5400MM JANELA 550MM | CRUZETA. TIPO: CTT. MATERIAL : CONCRETO ARMADO. COMPRIMENTO: 5400MM. SECAO: 170X250MM. DIAMETRO DA JANELA: 550MM. RESITENCIA NOMINAL:1500DAN. CARGA DE RUPTURA:3000DAN. APLICACAO: ESTRUTURA DE LINHA DE TRANSMISSAO. NORMA: DIS-ETE-094. | DIS-ETE-094 |  |  | Concreto | BARBOSA BARBOSA E CIA. LTDA | 13.282.470/0002-18 | 2024-06-26 | 2028-09-06 | HI_2023_06_30 | Ambos |  |  | AIF
|  | 0 | 3310013 | 0 | CRUZETA CONC L 1700 MM 300DAN | CRUZETA CONCRETO. TIPO L. DIMENSOES DA SECAO TRASNVERSAL: 90X90 MM.COMPRIMENTO NOMINAL: 1700 MM. APLICACAO: REDES E LINHAS AEREAS DE DISTRIBUICAO 15 KV. NORMAS: NBR 8453-1, NBR 8453-2 (FIGURA C.12), NBR 8453-3. | NBR 8453-2 |  |  | Concreto | BARBOSA BARBOSA E CIA. LTDA | 13.282.470/0002-18 | 2024-06-26 | 2028-09-06 | HI_2023_06_30 | Ambos |  |  | AIF
|  | 0 | 3311063 | 64030058 | CRUZETA CONC CTH 6700MM J665MM 1500DAN | CRUZETA. TIPO: CTH. MATERIAL: CONCRETO ARMADO. COMPRIMENTO: 6700 MM. SECAO: 110X140 MM. DIAMETRO DA JANELA: 665 MM. RESISTENCIA NOMINAL: 1500 DAN. CARGA DE RUPTURA: 3000 DAN. NORMA: DIS-ETE-094. | DIS-ETE-094 |  |  | Concreto | BARBOSA BARBOSA E CIA. LTDA | 13.282.470/0002-18 | 2024-06-26 | 2028-09-06 | HI_2023_06_30 | Ambos |  |  | AIF
|  | 0 | 3311033 | 64030048 | CRUZETA CONC CTH 6700MM J338MM 1500DAN | CRUZETA. TIPO: CTH. MATERIAL: CONCRETO ARMADO. COMPRIMENTO: 6700 MM. SECAO: 110X140 MM. DIAMETRO DA JANELA: 338 MM. RESISTENCIA NOMINAL: 1500 DAN. CARGA DE RUPTURA: 3000 DAN. NORMA: DIS-ETE-094. | DIS-ETE-094 |  |  | Concreto | BARBOSA BARBOSA E CIA. LTDA | 13.282.470/0002-18 | 2024-06-26 | 2028-09-06 | HI_2023_06_30 | Ambos |  |  | AIF
|  | 0 | 3324021 | 0 | PLACA CONC ESTAI 400 F22 | PLACA EM CONCRETO, PARA ESTAI, COM ESPESSURA 100MM, DIAMETRO 400MM E 1 FURO CENTRAL COM DIAMETRO 22MM. NORMA: DTN 123. | DESENHO DTN 123 |  |  | Concreto | BARBOSA BARBOSA E CIA. LTDA | 13.282.470/0002-18 | 2024-06-26 | 2028-09-06 | HI_2023_06_30 | Ambos |  |  | AIF
|  | 0 | 3312261 | 64030027 | VIGA CONC VSH 5630MM J430MM 1200DAN | VIGA. TIPO: VSH. MATERIAL: CONCRETO ARMADO. COMPRIMENTO:5630MM. DIAMETRO DA JANELA: 430MM. RESISTENCIA NOMINAL: 1200DAN. CARGA DE RUPTURA: 2400DAN. APLICACAO: LINHA DE SUBTRANSMISSAO 138KV. NORMA: DIS-ETE-094. | DIS-ETE-094 |  |  | Concreto | BARBOSA BARBOSA E CIA. LTDA | 13.282.470/0002-18 | 2024-06-26 | 2028-09-06 | HI_2023_06_30 | Ambos |  |  | AIF
|  | 0 | 3311051 | 64030059 | CRUZETA CONC CTH 6700MM J665MM 2500DAN | CRUZETA. TIPO: CTH. MATERIAL: CONCRETO ARMADO. COMPRIMENTO: 6700 MM. SECAO: 200X250 MM. DIAMETRO DA JANELA: 665 MM. RESISTENCIA NOMINAL: 2500 DAN. CARGA DE RUPTURA: 5000 DAN. NORMA: DIS-ETE-094. | DIS-ETE-094 |  |  | Concreto | BARBOSA BARBOSA E CIA. LTDA | 13.282.470/0002-18 | 2024-06-26 | 2028-09-06 | HI_2023_06_30 | Ambos |  |  | AIF
|  | 0 | 3311035 | 64030052 | CRUZETA CONC CTH 6700MM J510MM 1500DAN | CRUZETA. TIPO: CTH. MATERIAL: CONCRETO ARMADO. COMPRIMENTO: 6700 MM. SECAO: 110X140 MM. DIAMETRO DA JANELA: 510 MM. RESISTENCIA NOMINAL: 1500 DAN. CARGA DE RUPTURA: 3000 DAN. NORMA: DIS-ETE-094. | DIS-ETE-094 |  |  | Concreto | BARBOSA BARBOSA E CIA. LTDA | 13.282.470/0002-18 | 2024-06-26 | 2028-09-06 | HI_2023_06_30 | Ambos |  |  | AIF
|  | 0 | 3311046 | 64030049 | CRUZETA CONC CTH 6700MM J338MM 2500DAN | CRUZETA. TIPO: CTH. MATERIAL: CONCRETO ARMADO. COMPRIMENTO: 6700 MM. SECAO: 200X250 MM. DIAMETRO DA JANELA: 338 MM. RESISTENCIA NOMINAL: 2500 DAN. CARGA DE RUPTURA: 5000 DAN. NORMA: DIS-ETE-094. | DIS-ETE-094 |  |  | Concreto | BARBOSA BARBOSA E CIA. LTDA | 13.282.470/0002-18 | 2024-06-26 | 2028-09-06 | HI_2023_06_30 | Ambos |  |  | AIF
|  | 0 | 3311047 | 64030051 | CRUZETA CONC CTH 6700MM J430MM 2500DAN | CRUZETA. TIPO: CTH. MATERIAL: CONCRETO ARMADO. COMPRIMENTO: 6700 MM. SECAO: 200X250 MM. DIAMETRO DA JANELA: 430 MM. RESISTENCIA NOMINAL: 2500 DAN. CARGA DE RUPTURA: 5000 DAN. NORMA: DIS-ETE-094. | DIS-ETE-094 |  |  | Concreto | BARBOSA BARBOSA E CIA. LTDA | 13.282.470/0002-18 | 2024-06-26 | 2028-09-06 | HI_2023_06_30 | Ambos |  |  | AIF
|  | 0 | 3311048 | 64030053 | CRUZETA CONC CTH 6700MM J510MM 2500DAN | CRUZETA. TIPO: CTH. MATERIAL: CONCRETO ARMADO. COMPRIMENTO: 6700 MM. SECAO: 200X250 MM. DIAMETRO DA JANELA: 510 MM. RESISTENCIA NOMINAL: 2500 DAN. CARGA DE RUPTURA: 5000 DAN. NORMA: DIS-ETE-094. | DIS-ETE-094 |  |  | Concreto | BARBOSA BARBOSA E CIA. LTDA | 13.282.470/0002-18 | 2024-06-26 | 2028-09-06 | HI_2023_06_30 | Ambos |  |  | AIF
|  | 0 | 3311049 | 64030063 | CRUZETA CONC CTH 6700MM J740MM 2500DAN | CRUZETA. TIPO: CTH. MATERIAL: CONCRETO ARMADO. COMPRIMENTO: 6700 MM. SECAO: 200X250 MM. DIAMETRO DA JANELA: 740 MM. RESISTENCIA NOMINAL: 2500 DAN. CARGA DE RUPTURA: 5000 DAN. NORMA: DIS-ETE-094. | DIS-ETE-094 |  |  | Concreto | BARBOSA BARBOSA E CIA. LTDA | 13.282.470/0002-18 | 2024-06-26 | 2028-09-06 | HI_2023_06_30 | Ambos |  |  | AIF
|  | 0 | 3311034 | 64030050 | CRUZETA CONC CTH 6700MM J430MM 1500DAN | CRUZETA. TIPO: CTH. MATERIAL: CONCRETO ARMADO. COMPRIMENTO: 6700 MM. SECAO: 110X140 MM. DIAMETRO DA JANELA: 430MM. RESISTENCIA NOMINAL: 1500 DAN .CARGA DE RUPTURA: 3000 DAN. NORMA: DIS-ETE-094. | DIS-ETE-094 |  |  | Concreto | BARBOSA BARBOSA E CIA. LTDA | 13.282.470/0002-18 | 2024-06-26 | 2028-09-06 | HI_2023_06_30 | Ambos |  |  | AIF
|  | 0 | 3311053 | 64030055 | CRUZETA CONC CTH 6700MM J570MM 2500DAN | CRUZETA. TIPO: CTH. MATERIAL: CONCRETO ARMADO. COMPRIMENTO: 6700 MM. SECAO: 200X250 MM. DIAMETRO DA JANELA: 570 MM. RESISTENCIA NOMINAL: 2500 DAN. CARGA DE RUPTURA: 5000 DAN. NORMA: DIS-ETE-094. | DIS-ETE-094 |  |  | Concreto | BARBOSA BARBOSA E CIA. LTDA | 13.282.470/0002-18 | 2024-06-26 | 2028-09-06 | HI_2023_06_30 | Ambos |  |  | AIF
|  | 0 | 3303339 | 21050057 | POSTE CONC CIRC 26/4000 SUBTR | POSTE CIRCULAR. MATERIAL: CONCRETO ARMADO. DIAMETRO DA BASE: 865 MM. DIAMETRO DO TOPO: 475 MM. COMPRIMENTO TOTAL: 26000 MM. RESISTENCIA NOMINAL: 4000 DAN. CARGA DE RUPTURA: 8000 DAN. CARACTERISTICAS ADICIONAIS: TRACOS DE REFERENCIA E ENGASTAMENTO EM BAIXO | DIS-ETE-013 |  |  | Concreto | BARBOSA BARBOSA E CIA. LTDA | 13.282.470/0002-18 | 2024-06-26 | 2028-09-06 | HI_2023_06_30 | Ambos |  |  | AIF
|  | 0 | 3311025 | 64030033 | CRUZETA CONC 4500MM F 320MM | CRUZETA. MATERIAL-CONCRETO ARMADO. COMPRIMENTO NOMINAL-4500MM. DIAMETRO DO FURO DE MONTAGEM- 320MM. FURAÇÃO PARA FIXAÇÃO DE FERRAGENS- 02 VERTICAIS E 04 HORIZONTAIS, DIÂMETRO- 25,0MM. PONTOS DE ATERRAMENTO- 03. APLICAÇÃO: LINHA DE TRANSMISSÃO. NORMA: DIS- | DIS-ETE-094 |  |  | Concreto | BARBOSA BARBOSA E CIA. LTDA | 13.282.470/0002-18 | 2024-06-26 | 2028-09-06 | HI_2023_06_30 | Ambos |  |  | AIF
|  | 0 | 3311086 | 64030023 | CRUZETA CONC CTH 10500MM J820MM 1500DAN | CRUZETA. TIPO: CTH. MATERIAL: CONCRETO ARMADO. COMPRIMENTO: 10500MM. SECAO: 150X200MM. DIAMETRO DA JANELA: 820MM. RESITENCIA NOMINAL: 1500DAN. CARGA DE RUPTURA: 3000DAN. NORMA: DIS-ETE-094. | DIS-ETE-094 |  |  | Concreto | BARBOSA BARBOSA E CIA. LTDA | 13.282.470/0002-18 | 2024-06-26 | 2028-09-06 | HI_2023_06_30 | Ambos |  |  | AIF
|  | 0 | 3311017 | 64030042 | CRUZETA CONC 4500MM F 615MM | CRUZETA. MATERIAL-CONCRETO ARMADO. COMPRIMENTO NOMINAL-4500MM. DIAMETRO DO FURO DE MONTAGEM- 615MM. FURAÇÃO PARA FIXAÇÃO DE FERRAGENS- 02 VERTICAIS E 04 HORIZONTAIS, DIÂMETRO- 25,0MM. PONTOS DE ATERRAMENTO- 03. APLICAÇÃO: LINHA DE TRANSMISSÃO CLASSE 69KV. | DIS-ETE-094 |  |  | Concreto | BARBOSA BARBOSA E CIA. LTDA | 13.282.470/0002-18 | 2024-06-26 | 2028-09-06 | HI_2023_06_30 | Ambos |  |  | AIF
|  | 0 | 3311065 | 64030054 | CRUZETA CONC CTH 6700MM J570MM 1500DAN | CRUZETA. TIPO: CTH. MATERIAL: CONCRETO ARMADO. COMPRIMENTO: 6700MM. SECAO: 110X140 MM. DIAMETRO DA JANELA: 570 MM. RESISTENCIA NOMINAL: 1500 DAN. CARGA DE RUPTURA: 3000 DAN. NORMA: DIS-ETE-094. | DIS-ETE-094 |  |  | Concreto | BARBOSA BARBOSA E CIA. LTDA | 13.282.470/0002-18 | 2024-06-26 | 2028-09-06 | HI_2023_06_30 | Ambos |  |  | AIF
|  | 0 | 3311067 | 64030002 | CONJUNTO CRUZETA COSMOS 4880MM 138KV | CONJUNTO DE CRUZETAS REFORCADAS. TIPO:COSMOS. MATERIAL:CONCRETO ARMADO. COMPRIMENTO TOTAL : 4880MM. NUMERO DE ELEMENTOS POR CONJUNTO: 02 . APLICACAO: ESTRUTURA TIPO C, PADRAO 138KV. NORMA: DIS-ETE-094. | DIS-ETE-094 |  |  | Concreto | BARBOSA BARBOSA E CIA. LTDA | 13.282.470/0002-18 | 2024-06-26 | 2028-09-06 | HI_2023_06_30 | Ambos |  |  | AIF
|  | 0 | 3311070 | 64030017 | CRUZETA CONC CTH 10500MM J570MM 1500DA | CRUZETA. TIPO: CTH. MATERIAL : CONCRETO ARMADO. COMPRIMENTO: 10500MM. SECAO: 150X200MM. DIAMETRO DA JANELA: 570MM. RESITENCIA NOMINAL: 1500DAN. CARGA DE RUPTURA: 3000DAN.,,,,,,,,,,. NORMA: DIS-ETE-094. | DIS-ETE-094 |  |  | Concreto | BARBOSA BARBOSA E CIA. LTDA | 13.282.470/0002-18 | 2024-06-26 | 2028-09-06 | HI_2023_06_30 | Ambos |  |  | AIF
|  | 0 | 3311071 | 64030018 | CRUZETA CONC CTH 10500MM J630MM 1500DA | CRUZETA. TIPO: CTH. MATERIAL : CONCRETO ARMADO. COMPRIMENTO: 10500MM. SECAO: 150X200MM. DIAMETRO DA JANELA: 630MM. RESITENCIA NOMINAL: 1500DAN. CARGA DE RUPTURA: 3000DAN.,,,,,,,,,,. NORMA: DIS-ETE-094. | DIS-ETE-094 |  |  | Concreto | BARBOSA BARBOSA E CIA. LTDA | 13.282.470/0002-18 | 2024-06-26 | 2028-09-06 | HI_2023_06_30 | Ambos |  |  | AIF
|  | 0 | 3311072 | 64030019 | CRUZETA CONC CTH 10500MM J665MM 1500DA | CRUZETA. TIPO: CTH. MATERIAL : CONCRETO ARMADO. COMPRIMENTO: 10500MM.SECAO: 150X200MM. DIAMETRO DA JANELA: 665MM. RESITENCIA NOMINAL: 1500DAN. CARGA DE RUPTURA: 3000DAN.,,,,,,,,,,. NORMA: DIS-ETE-094. | DIS-ETE-094 |  |  | Concreto | BARBOSA BARBOSA E CIA. LTDA | 13.282.470/0002-18 | 2024-06-26 | 2028-09-06 | HI_2023_06_30 | Ambos |  |  | AIF
|  | 0 | 3311073 | 64030020 | CRUZETA CONC CTH 10500MM J710MM 1500DA | CRUZETA. TIPO: CTH. MATERIAL : CONCRETO ARMADO. COMPRIMENTO: 10500MM. SECAO: 150X200MM. DIAMETRO DA JANELA: 710MM. RESITENCIA NOMINAL: 1500DAN. CARGA DE RUPTURA: 3000DAN. NORMA: DIS-ETE-094. | DIS-ETE-094 |  |  | Concreto | BARBOSA BARBOSA E CIA. LTDA | 13.282.470/0002-18 | 2024-06-26 | 2028-09-06 | HI_2023_06_30 | Ambos |  |  | AIF
|  | 0 | 3311074 | 64030021 | CRUZETA CONC CTH 10500MM J740MM 1500DAN | CRUZETA. TIPO: CTH. MATERIAL : CONCRETO ARMADO. COMPRIMENTO: 10500MM. SECAO: 150X200MM. DIAMETRO DA JANELA: 740MM. RESITENCIA NOMINAL: 1500DAN. CARGA DE RUPTURA: 3000DAN. NORMA: DIS-ETE-094. | DIS-ETE-094 |  |  | Concreto | BARBOSA BARBOSA E CIA. LTDA | 13.282.470/0002-18 | 2024-06-26 | 2028-09-06 | HI_2023_06_30 | Ambos |  |  | AIF
|  | 0 | 3311075 | 64030005 | CRUZETA CONC CTT 5400MM JANELA 450MM | CRUZETA. TIPO: CTT. MATERIAL : CONCRETO ARMADO. COMPRIMENTO: 5400MM. SECAO: 170X250MM. DIAMETRO DA JANELA: 450MM. RESITENCIA NOMINAL:1500DAN. CARGA DE RUPTURA:3000DAN. APLICACAO: ESTRUTURA DE LINHA DE TRANSMISSAO. NORMA: DIS-ETE-094. | DIS-ETE-094 |  |  | Concreto | BARBOSA BARBOSA E CIA. LTDA | 13.282.470/0002-18 | 2024-06-26 | 2028-09-06 | HI_2023_06_30 | Ambos |  |  | AIF
|  | 0 | 3311076 | 64030006 | CRUZETA CONC CTT 5400MM JANELA 500MM | CRUZETA. TIPO: CTT. MATERIAL : CONCRETO ARMADO. COMPRIMENTO: 5400MM. SECAO: 170X250MM. DIAMETRO DA JANELA: 500MM. RESITENCIA NOMINAL:1500DAN. CARGA DE RUPTURA:3000DAN. APLICACAO: ESTRUTURA DE LINHA DE TRANSMISSAO. NORMA: DIS-ETE-094. | DIS-ETE-094 |  |  | Concreto | BARBOSA BARBOSA E CIA. LTDA | 13.282.470/0002-18 | 2024-06-26 | 2028-09-06 | HI_2023_06_30 | Ambos |  |  | AIF
|  | 0 | 3311062 | 64030060 | CRUZETA CONC CTH 6700MM J710MM 1500DAN | CRUZETA. TIPO: CTH. MATERIAL: CONCRETO ARMADO. COMPRIMENTO: 6700 MM. SECAO: 110X140 MM. DIAMETRO DA JANELA: 710 MM. RESISTENCIA NOMINAL: 1500 DAN. CARGA DE RUPTURA: 3000 DAN. NORMA: DIS-ETE-094. | DIS-ETE-094 |  |  | Concreto | BARBOSA BARBOSA E CIA. LTDA | 13.282.470/0002-18 | 2024-06-26 | 2028-09-06 | HI_2023_06_30 | Ambos |  |  | AIF
|  | 0 | 3311061 | 64030062 | CRUZETA CONC CTH 6700MM J740MM 1500DAN | CRUZETA. TIPO: CTH. MATERIAL: CONCRETO ARMADO. COMPRIMENTO: 6700 MM. SECAO: 110X140 MM. DIAMETRO DA JANELA: 740 MM. RESISTENCIA NOMINAL: 1500 DAN. CARGA DE RUPTURA: 3000 DAN. NORMA: DIS-ETE-094. | DIS-ETE-094 |  |  | Concreto | BARBOSA BARBOSA E CIA. LTDA | 13.282.470/0002-18 | 2024-06-26 | 2028-09-06 | HI_2023_06_30 | Ambos |  |  | AIF
|  | 0 | 3311090 | 64030046 | CRUZETA CONC 4500MM F 820MM | CRUZETA. MATERIAL-CONCRETO ARMADO. COMPRIMENTO NOMINAL-4500MM. DIAMETRO DO FURO DE MONTAGEM- 820MM. FURAÇÃO PARA FIXAÇÃO DE FERRAGENS- 02 VERTICAIS E 04 HORIZONTAIS, DIÂMETRO- 25,0MM. PONTOS DE ATERRAMENTO - 03. APLICAÇÃO: LINHA DE TRANSMISSÃO. NORMA: DIS | DIS-ETE-094 |  |  | Concreto | BARBOSA BARBOSA E CIA. LTDA | 13.282.470/0002-18 | 2024-06-26 | 2028-09-06 | HI_2023_06_30 | Ambos |  |  | AIF
|  | 0 | 3320152 | 64095004 | ANEL CONC ACTC JANELA 346MM | ANEL. TIPO: ACTC. MATERIAL: CONCRETO ARMADO. DIAMETRO DA JANELA: 346,0 MM. RESISTENCIA NOMINAL:1500 DAN. CARGA DE RUPTURA: 3000DAN. APLICACAO: INSTALACAO DE CRUZETA DE CONCRETO CTT EM POSTE CIRCULAR. NORMA: DIS-ETE-094. | DIS-ETE-094 |  |  | Concreto | BARBOSA BARBOSA E CIA. LTDA | 13.282.470/0002-18 | 2024-06-26 | 2028-09-06 | HI_2023_06_30 | Ambos |  |  | AIF
|  | 0 | 3320151 | 64095005 | ANEL CONC ACTC JANELA 360MM | ANEL. TIPO: ACTC. MATERIAL: CONCRETO ARMADO. DIAMETRO DA JANELA: 360,0 MM. RESISTENCIA NOMINAL:1500DAN. CARGA DE RUPTURA: 3000DAN. APLICACAO: INSTALACAO DE CRUZETA DE CONCRETO CTT EM POSTE CIRCULAR.NORMA: DIS-ETE-094. | DIS-ETE-094 |  |  | Concreto | BARBOSA BARBOSA E CIA. LTDA | 13.282.470/0002-18 | 2024-06-26 | 2028-09-06 | HI_2023_06_30 | Ambos |  |  | AIF
|  | 0 | 3320111 | 64095034 | ANEL CONC ACH 215X270MM | ANEL. TIPO: ACH. MATERIAL: CONCRETO ARMADO. DIMENSOES DO FURO: 215X270MM. RESISTENCIA NOMINAL : 1500DAN. CARGA DE RUPTURA: 3000DAN. APLICACAO: CRUZETA DE CONCRETO CTT. NORMA: DIS-ETE-094. | DIS-ETE-094 |  |  | Concreto | BARBOSA BARBOSA E CIA. LTDA | 13.282.470/0002-18 | 2024-06-26 | 2028-09-06 | HI_2023_06_30 | Ambos |  |  | AIF
|  | 0 | 3311094 | 64030036 | CRUZETA CONC 4500MM F 405MM | CRUZETA. MATERIAL-CONCRETO ARMADO. COMPRIMENTO NOMINAL-4500MM. DIAMETRO DO FURO DE MONTAGEM- 405MM. FURAÇÃO PARA FIXAÇÃO DE FERRAGENS- 02 VERTICAIS E 04 HORIZONTAIS, DIÂMETRO- 25,0MM. PONTOS DE ATERRAMENTO- 03. APLICAÇÃO: LINHA DE TRANSMISSÃO. NORMA: | DIS-ETE-094 |  |  | Concreto | BARBOSA BARBOSA E CIA. LTDA | 13.282.470/0002-18 | 2024-06-26 | 2028-09-06 | HI_2023_06_30 | Ambos |  |  | AIF
|  | 0 | 3311080 | 64030010 | CRUZETA CONC CTT 5400MM JANELA 650MM | CRUZETA. TIPO: CTT. MATERIAL : CONCRETO ARMADO. COMPRIMENTO: 5400MM. SECAO: 170X250MM. DIAMETRO DA JANELA: 650MM. RESITENCIA NOMINAL:1500DAN. CARGA DE RUPTURA:3000DAN. APLICACAO: ESTRUTURA DE LINHA DE TRANSMISSAO. NORMA: DIS-ETE-094. | DIS-ETE-094 |  |  | Concreto | BARBOSA BARBOSA E CIA. LTDA | 13.282.470/0002-18 | 2024-06-26 | 2028-09-06 | HI_2023_06_30 | Ambos |  |  | AIF
|  | 0 | 3311015 | 64030040 | CRUZETA CONC 4500MM F 550MM | CRUZETA. MATERIAL-CONCRETO ARMADO. COMPRIMENTO NOMINAL-4500MM. DIAMETRO DO FURO DE MONTAGEM- 550MM. FURAÇÃO PARA FIXAÇÃO DE FERRAGENS- 02 VERTICAIS E 04 HORIZONTAIS, DIÂMETRO- 25,0MM. PONTOS DE ATERRAMENTO- 03. APLICAÇÃO: LINHA DE TRANSMISSÃO CLASSE 69KV. | DIS-ETE-094 |  |  | Concreto | BARBOSA BARBOSA E CIA. LTDA | 13.282.470/0002-18 | 2024-06-26 | 2028-09-06 | HI_2023_06_30 | Ambos |  |  | AIF
|  | 0 | 3311082 | 64030014 | CRUZETA CONC CTH 10500MM J338MM 1500DAN | CRUZETA. TIPO: CTH. MATERIAL: CONCRETO ARMADO. COMPRIMENTO: 10500MM. SECAO: 150X200MM. DIAMETRO DA JANELA: 338MM. RESITENCIA NOMINAL: 1500DAN. CARGA DE RUPTURA: 3000DAN. NORMA: DIS-ETE-094. | DIS-ETE-094 |  |  | Concreto | BARBOSA BARBOSA E CIA. LTDA | 13.282.470/0002-18 | 2024-06-26 | 2028-09-06 | HI_2023_06_30 | Ambos |  |  | AIF
|  | 0 | 3311083 | 64030015 | CRUZETA CONC CTH 10500MM J430MM 1500DAN | CRUZETA. TIPO: CTH. MATERIAL: CONCRETO ARMADO. COMPRIMENTO: 10500MM. SECAO: 150X200MM. DIAMETRO DA JANELA: 430MM. RESITENCIA NOMINAL: 1500DAN. CARGA DE RUPTURA: 3000DAN. NORMA: DIS-ETE-094. | DIS-ETE-094 |  |  | Concreto | BARBOSA BARBOSA E CIA. LTDA | 13.282.470/0002-18 | 2024-06-26 | 2028-09-06 | HI_2023_06_30 | Ambos |  |  | AIF
|  | 0 | 3303335 | 21050055 | POSTE CONC CIRC 26/1500 SUBTR | POSTE CIRCULAR. MATERIAL: CONCRETO ARMADO. DIAMETRO DA BASE: 670 MM. DIAMETRO DO TOPO: 280 MM. COMPRIMENTO TOTAL: 26000 MM. RESISTENCIA NOMINAL: 1500 DAN. CARGA DE RUPTURA: 3000 DAN. CARACTERISTICAS ADICIONAIS: TRACOS DE REFERENCIA E ENGASTAMENTO EM BAIXO | DIS-ETE-013 |  |  | Concreto | BARBOSA BARBOSA E CIA. LTDA | 13.282.470/0002-18 | 2024-06-26 | 2028-09-06 | HI_2023_06_30 | Ambos |  |  | AIF
|  | 0 | 3311085 | 64030022 | CRUZETA CONC CTH 10500MM J780MM 1500DAN | CRUZETA. TIPO: CTH. MATERIAL: CONCRETO ARMADO. COMPRIMENTO: 10500MM. SECAO: 150X200MM. DIAMETRO DA JANELA: 780MM. RESITENCIA NOMINAL: 1500DAN. CARGA DE RUPTURA: 3000DAN. NORMA: DIS-ETE-094. | DIS-ETE-094 |  |  | Concreto | BARBOSA BARBOSA E CIA. LTDA | 13.282.470/0002-18 | 2024-06-26 | 2028-09-06 | HI_2023_06_30 | Ambos |  |  | AIF
|  | 0 | 3311050 | 64030061 | CRUZETA CONC CTH 6700MM J710MM 2500DAN | CRUZETA. TIPO: CTH. MATERIAL: CONCRETO ARMADO. COMPRIMENTO: 6700 MM. SECAO: 200X250 MM. DIAMETRO DA JANELA: 710 MM. RESISTENCIA NOMINAL: 2500 DAN. CARGA DE RUPTURA: 5000 DAN. NORMA: DIS-ETE-094. | DIS-ETE-094 |  |  | Concreto | BARBOSA BARBOSA E CIA. LTDA | 13.282.470/0002-18 | 2024-06-26 | 2028-09-06 | HI_2023_06_30 | Ambos |  |  | AIF
|  | 0 | 3320153 | 64095003 | ANEL CONC ACTC JANELA 330MM | ANEL. TIPO: ACTC. MATERIAL: CONCRETO ARMADO. DIAMETRO DA JANELA: 330,0 MM. RESISTENCIA NOMINAL:1500DAN. CARGA DE RUPTURA: 3000 DAN. APLICACAO: INSTALACAO DE CRUZETA DE CONCRETO CTT EM POSTE CIRCULAR. NORMA: DIS-ETE-094. | DIS-ETE-094 |  |  | Concreto | BARBOSA BARBOSA E CIA. LTDA | 13.282.470/0002-18 | 2024-06-26 | 2028-09-06 | HI_2023_06_30 | Ambos |  |  | AIF
|  | 0 | 3311088 | 64030031 | CONJUNTO CRUZETA COSMOS 4180MM REF | CONJUNTO DE CRUZETAS REFORCADAS. TIPO: COSMOS. MATERIAL: CONCRETO ARMADO. COMPRIMENTO TOTAL: 4180MM. NUMERO DE ELEMENTOS POR CONJUNTO: 02. APLICACAO: ESTRUTURA TIPO C.PADRAO: 69KV. NORMA: DIS-ETE-094. | DIS-ETE-094 |  |  | Concreto | BARBOSA BARBOSA E CIA. LTDA | 13.282.470/0002-18 | 2024-06-26 | 2028-09-06 | HI_2023_06_30 | Ambos |  |  | AIF
|  | 0 | 3311079 | 64030009 | CRUZETA CONC CTT 5400MM JANELA 630MM | CRUZETA. TIPO: CTT. MATERIAL : CONCRETO ARMADO. COMPRIMENTO: 5400MM. SECAO: 170X250MM. DIAMETRO DA JANELA: 630MM. RESITENCIA NOMINAL:1500DAN. CARGA DE RUPTURA:3000DAN. APLICACAO: ESTRUTURA DE LINHA DE TRANSMISSAO. NORMA: DIS-ETE-094. | DIS-ETE-094 |  |  | Concreto | BARBOSA BARBOSA E CIA. LTDA | 13.282.470/0002-18 | 2024-06-26 | 2028-09-06 | HI_2023_06_30 | Ambos |  |  | AIF
|  | 0 | 3320074 | 64095035 | ANEL CONC ACH 190X244MM | ANEL. TIPO: ACH. MATERIAL: CONCRETO ARMADO. DIMENSOES DO FURO: 190X244MM. RESISTENCIA NOMINAL : 600DAN. CARGA DE RUPTURA: 1200DAN. APLICACAO: CRUZETA DE CONCRETO CTH. NORMA: DIS-ETE-094. | DIS-ETE-094 |  |  | Concreto | BARBOSA BARBOSA E CIA. LTDA | 13.282.470/0002-18 | 2024-06-26 | 2028-09-06 | HI_2023_06_30 | Ambos |  |  | AIF
|  | 0 | 3311093 | 64030013 | CRUZETA CONC CTT 5400MM JANELA 950MM | CRUZETA. TIPO: CTT. MATERIAL : CONCRETO ARMADO. COMPRIMENTO: 5400MM. SECAO: 170X250MM. DIAMETRO DA JANELA: 950MM. RESISTENCIA NOMINAL:1500DAN. CARGA DE RUPTURA:3000DAN. APLICACAO: ESTRUTURA DE LINHA DE TRANSMISSAO. NORMA: DIS-ETE-094. | DIS-ETE-094 |  |  | Concreto | BARBOSA BARBOSA E CIA. LTDA | 13.282.470/0002-18 | 2024-06-26 | 2028-09-06 | HI_2023_06_30 | Ambos |  |  | AIF
|  | 0 | 3311078 | 64030008 | CRUZETA CONC CTT 5400MM JANELA 600MM | CRUZETA. TIPO: CTT. MATERIAL : CONCRETO ARMADO. COMPRIMENTO: 5400MM. SECAO: 170X250MM. DIAMETRO DA JANELA: 600MM. RESITENCIA NOMINAL:1500DAN. CARGA DE RUPTURA:3000DAN. APLICACAO: ESTRUTURA DE LINHA DE TRANSMISSAO. NORMA: DIS-ETE-094. | DIS-ETE-094 |  |  | Concreto | BARBOSA BARBOSA E CIA. LTDA | 13.282.470/0002-18 | 2024-06-26 | 2028-09-06 | HI_2023_06_30 | Ambos |  |  | AIF
|  | 0 | 3311097 | 64030047 | CRUZETA CONC 4500MM F 950MM | CRUZETA. MATERIAL-CONCRETO ARMADO. COMPRIMENTO NOMINAL-4500MM. DIAMETRO DO FURO DE MONTAGEM- 950MM. FURAÇÃO PARA FIXAÇÃO DE FERRAGENS- 02 VERTICAIS E 04 HORIZONTAIS, DIÂMETRO- 25,0MM. PONTOS DE ATERRAMENTO- 03.APLICAÇÃO: LINHA DE TRANSMISSÃO CLASSE 69KV. | DIS-ETE-094 |  |  | Concreto | BARBOSA BARBOSA E CIA. LTDA | 13.282.470/0002-18 | 2024-06-26 | 2028-09-06 | HI_2023_06_30 | Ambos |  |  | AIF
|  | 0 | 3311098 | 64030024 | CRUZETA CONC CTH 10500MM J880MM 1500DAN | CRUZETA. TIPO: CTH. MATERIAL: CONCRETO ARMADO. COMPRIMENTO: 10500MM. SECAO: 150X200MM. DIAMETRO DA JANELA: 880MM. RESISTENCIA NOMINAL: 1500DAN. CARGA DE RUPTURA: 3000DAN. NORMA: DIS-ETE-094. | DIS-ETE-094 |  |  | Concreto | BARBOSA BARBOSA E CIA. LTDA | 13.282.470/0002-18 | 2024-06-26 | 2028-09-06 | HI_2023_06_30 | Ambos |  |  | AIF
|  | 0 | 3312228 | 64030064 | VIGA CONC VSH 3740MM J340MM 1200DAN | VIGA. TIPO: VSH. MATERIAL: CONCRETO ARMADO. COMPRIMENTO:3740MM. DIAMETRO DA JANELA: 340MM. RESISTENCIA NOMINAL: 1200DAN. CARGA DE RUPTURA: 2400 DAN. APLICACAO : LINHA DE SUBTRANSMISSAO. NORMA: DIS-ETE-094. | DIS-ETE-094 |  |  | Concreto | BARBOSA BARBOSA E CIA. LTDA | 13.282.470/0002-18 | 2024-06-26 | 2028-09-06 | HI_2023_06_30 | Ambos |  |  | AIF
|  | 0 | 3312240 | 64030067 | VIGA CONC VSH 3740MM J480MM 1200DAN | VIGA. TIPO: VSH. MATERIAL: CONCRETO ARMADO. COMPRIMENTO:3740MM. DIAMETRO DA JANELA: 480MM. RESISTENCIA NOMINAL: 1200DAN. CARGA DE RUPTURA: 2400 DAN. APLICACAO: LINHA DE SUBTRANSMISSAO. NORMA: DIS-ETE-094. | DIS-ETE-094 |  |  | Concreto | BARBOSA BARBOSA E CIA. LTDA | 13.282.470/0002-18 | 2024-06-26 | 2028-09-06 | HI_2023_06_30 | Ambos |  |  | AIF
|  | 0 | 3312241 | 64030066 | VIGA CONC VSH 3740MM J430MM 1200DAN | VIGA. TIPO: VSH. MATERIAL: CONCRETO ARMADO. COMPRIMENTO:3740MM. DIAMETRO DA JANELA: 430MM. RESISTENCIA NOMINAL: 1200DAN. CARGA DE RUPTURA : 2400 DAN. APLICACAO: LINHA DE SUBTRANSMISSAO. NORMA: DIS-ETE-094. | DIS-ETE-094 |  |  | Concreto | BARBOSA BARBOSA E CIA. LTDA | 13.282.470/0002-18 | 2024-06-26 | 2028-09-06 | HI_2023_06_30 | Ambos |  |  | AIF
|  | 0 | 3312242 | 64030065 | VIGA CONC VSH 3740MM J390MM 1200DAN | VIGA. TIPO: VSH. MATERIAL: CONCRETO ARMADO. COMPRIMENTO:3740MM. DIAMETRO DA JANELA: 390MM. RESISTENCIA NOMINAL: 1200DAN. CARGA DE RUPTURA: 2400 DAN. APLICACAO: LINHA DE SUBTRANSMISSAO. NORMA: DIS-ETE-094. | DIS-ETE-094 |  |  | Concreto | BARBOSA BARBOSA E CIA. LTDA | 13.282.470/0002-18 | 2024-06-26 | 2028-09-06 | HI_2023_06_30 | Ambos |  |  | AIF
|  | 0 | 3312259 | 64030025 | VIGA CONC VSH 5630MM J340MM 1200DAN | VIGA. TIPO: VSH. MATERIAL: CONCRETO ARMADO. COMPRIMENTO:5640MM. DIAMETRO DA JANELA: 340MM. RESISTENCIA NOMINAL: 1200DAN. CARGA DE RUPTURA: 2400DAN. APLICACAO: LINHA DE SUBTRANSMISSAO 138KV. NORMA: DIS-ETE-094. ,, | DIS-ETE-094 |  |  | Concreto | BARBOSA BARBOSA E CIA. LTDA | 13.282.470/0002-18 | 2024-06-26 | 2028-09-06 | HI_2023_06_30 | Ambos |  |  | AIF
|  | 0 | 3312260 | 64030026 | VIGA CONC VSH 5630MM J390MM 1200DAN | VIGA. TIPO: VSH. MATERIAL: CONCRETO ARMADO. COMPRIMENTO:5630MM. DIAMETRO DA JANELA: 390MM. RESISTENCIA NOMINAL: 1200DAN. CARGA DE RUPTURA: 2400 DAN. APLICACAO: LINHA DE SUBTRANSMISSAO 138KV. NORMA: DIS-ETE-094. | DIS-ETE-094 |  |  | Concreto | BARBOSA BARBOSA E CIA. LTDA | 13.282.470/0002-18 | 2024-06-26 | 2028-09-06 | HI_2023_06_30 | Ambos |  |  | AIF
|  | 0 | 3311087 | 64030004 | CRUZETA CONC CTT 5400MM JANELA 400MM | CRUZETA. TIPO: CTT. MATERIAL : CONCRETO ARMADO. COMPRIMENTO: 5400MM. SECAO: 170X250MM. DIAMETRO DA JANELA: 400MM. RESITENCIA NOMINAL:1500DAN. CARGA DE RUPTURA:3000DAN. APLICACAO: ESTRUTURA DE LINHA DE TRANSMISSAO. NORMA: DIS-ETE-094. | DIS-ETE-094 |  |  | Concreto | BARBOSA BARBOSA E CIA. LTDA | 13.282.470/0002-18 | 2024-06-26 | 2028-09-06 | HI_2023_06_30 | Ambos |  |  | AIF
|  | 0 | 3320104 | 64095028 | ANEL CONC ACH 280X355MM | ANEL. TIPO: ACH. MATERIAL: CONCRETO ARMADO. DIMENSOES DO FURO: 280X355MM. RESISTENCIA NOMINAL : 600DAN. CARGA DE RUPTURA: 1200DAN. APLICACAO: CRUZETA DE CONCRETO CTH. NORMA: DIS-ETE-094. | DIS-ETE-094 |  |  | Concreto | BARBOSA BARBOSA E CIA. LTDA | 13.282.470/0002-18 | 2024-06-26 | 2028-09-06 | HI_2023_06_30 | Ambos |  |  | AIF
|  | 0 | 3310021 | 0 | CRUZETA CONC T 1900 MM 350DAN | CRUZETA CONCRETO. TIPO: DISTRIBUICAO. FORMATO: T. DIMENSOES DA SECAO TRANSVERSAL: 90X90 MM. COMPRIMENTO NOMINAL: 1900 MM. RESISTENCIA NOMINAL: 350 DAN. NORMAS: NBR 8453-1,NBR 8453-2 (FIGURA C.2), NBR 8453- 3. | NBR 8453-2 |  |  | Concreto | BARBOSA BARBOSA E CIA. LTDA | 13.282.470/0002-18 | 2024-06-26 | 2028-09-06 | HI_2023_06_30 | Ambos |  |  | AIF
|  | 0 | 3320123 | 64095021 | ANEL CONC ACT 180X234MM | ANEL. TIPO: ACT. MATERIAL: CONCRETO ARMADO. DIMENSOES DO FURO: 180X234MM. RESISTENCIA NOMINAL: 1500DAN. CARGA DE RUPTURA: 3000 DAN. APLICACAO: CRUZETA DE CONCRETO CT. NORMA: DIS-ETE-094. | DIS-ETE-094 |  |  | Concreto | BARBOSA BARBOSA E CIA. LTDA | 13.282.470/0002-18 | 2024-06-26 | 2028-09-06 | HI_2023_06_30 | Ambos |  |  | AIF
|  | 0 | 3311084 | 64030016 | CRUZETA CONC CTH 10500MM J510MM 1500DAN | CRUZETA. TIPO: CTH. MATERIAL: CONCRETO ARMADO. COMPRIMENTO: 10500MM. SECAO: 150X200MM. DIAMETRO DA JANELA: 510MM. RESITENCIA NOMINAL: 1500DAN. CARGA DE RUPTURA: 3000DAN. NORMA: DIS-ETE-094. | DIS-ETE-094 |  |  | Concreto | BARBOSA BARBOSA E CIA. LTDA | 13.282.470/0002-18 | 2024-06-26 | 2028-09-06 | HI_2023_06_30 | Ambos |  |  | AIF
|  | 0 | 3320101 | 64095040 | ANEL CONC ACC 300X390MM | ANEL. TIPO: ACC. MATERIAL: CONCRETO ARMADO. DIMENSOES DO FURO: 300X390MM. RESISTENCIA NOMINAL : 1000DAN. CARGA DE RUPTURA: 2000DAN. APLICACAO: CRUZETA DE CONCRETO TIPO COSMOS. NORMA:DIS-ETE-094. | DIS-ETE-094 |  |  | Concreto | BARBOSA BARBOSA E CIA. LTDA | 13.282.470/0002-18 | 2024-06-26 | 2028-09-06 | HI_2023_06_30 | Ambos |  |  | AIF
|  | 0 | 3320102 | 64095030 | ANEL CONC ACH 330X430MM | ANEL. TIPO: ACH. MATERIAL: CONCRETO ARMADO. DIMENSOES DO FURO: 330X430MM. RESISTENCIA NOMINAL : 600DAN. CARGA DE RUPTURA: 1200DAN. APLICACAO: CRUZETA DE CONCRETO CTH. NORMA: DIS-ETE-094. | DIS-ETE-094 |  |  | Concreto | BARBOSA BARBOSA E CIA. LTDA | 13.282.470/0002-18 | 2024-06-26 | 2028-09-06 | HI_2023_06_30 | Ambos |  |  | AIF
|  | 0 | 3311081 | 64030011 | CRUZETA CONC CTT 5400MM JANELA 700MM | CRUZETA. TIPO: CTT. MATERIAL : CONCRETO ARMADO. COMPRIMENTO: 5400MM. SECAO: 170X250MM. DIAMETRO DA JANELA: 700MM. RESITENCIA NOMINAL:1500DAN. CARGA DE RUPTURA:3000DAN. APLICACAO: ESTRUTURA DE LINHA DE TRANSMISSAO. NORMA: DIS-ETE-094. | DIS-ETE-094 |  |  | Concreto | BARBOSA BARBOSA E CIA. LTDA | 13.282.470/0002-18 | 2024-06-26 | 2028-09-06 | HI_2023_06_30 | Ambos |  |  | AIF
|  | 0 | 3320103 | 64095029 | ANEL CONC ACH 300X395MM | ANEL. TIPO: ACH. MATERIAL: CONCRETO ARMADO. DIMENSOES DO FURO: 300X395MM. RESISTENCIA NOMINAL : 600DAN. CARGA DE RUPTURA: 1200DAN. APLICACAO: CRUZETA DE CONCRETO CTH. NORMA: DIS-ETE-094. | DIS-ETE-094 |  |  | Concreto | BARBOSA BARBOSA E CIA. LTDA | 13.282.470/0002-18 | 2024-06-26 | 2028-09-06 | HI_2023_06_30 | Ambos |  |  | AIF
|  | 0 | 3320154 | 64095002 | ANEL CONC ACTC JANELA 290MM | ANEL. TIPO: ACTC. MATERIAL: CONCRETO ARMADO. DIAMETRO DA JANELA: 290,0 MM. RESISTENCIA NOMINAL: 1500DAN. CARGA DE RUPTURA: 3000DAN. APLICACAO: INSTALACAO DE CRUZETA DE CONCRETO CTT EM POSTE CIRCULAR. NORMA: DIS-ETE-094. | DIS-ETE-094 |  |  | Concreto | BARBOSA BARBOSA E CIA. LTDA | 13.282.470/0002-18 | 2024-06-26 | 2028-09-06 | HI_2023_06_30 | Ambos |  |  | AIF
|  | 0 | 3320105 | 64095027 | ANEL CONC ACH 210X270MM | ANEL. TIPO: ACH. MATERIAL: CONCRETO ARMADO. DIMENSOES DO FURO: 210X270MM. RESISTENCIA NOMINAL : 600DAN. CARGA DE RUPTURA: 1200DAN. APLICACAO: CRUZETA DE CONCRETO CTH. NORMA: DIS-ETE-094. | DIS-ETE-094 |  |  | Concreto | BARBOSA BARBOSA E CIA. LTDA | 13.282.470/0002-18 | 2024-06-26 | 2028-09-06 | HI_2023_06_30 | Ambos |  |  | AIF
|  | 0 | 3320106 | 64095036 | ANEL CONC ACH 250X320MM | ANEL. TIPO: ACH. MATERIAL: CONCRETO ARMADO. DIMENSOES DO FURO: 250X320MM. RESISTENCIA NOMINAL : 600DAN. CARGA DE RUPTURA: 1200DAN. APLICACAO: CRUZETA DE CONCRETO CTH. NORMA: DIS-ETE-094. | DIS-ETE-094 |  |  | Concreto | BARBOSA BARBOSA E CIA. LTDA | 13.282.470/0002-18 | 2024-06-26 | 2028-09-06 | HI_2023_06_30 | Ambos |  |  | AIF
|  | 0 | 3320107 | 64095015 | ANEL CONC ACT 300X380MM | ANEL. TIPO: ACT. MATERIAL: CONCRETO ARMADO. DIMENSOES DO FURO: 300X380 MM. RESISTENCIA NOMINAL: 1500 DAN. CARGA DE RUPTURA: 3000 DAN. APLICACAO: CRUZETA DE CONCRETO CTT . NORMA: DIS-ETE-094. | DIS-ETE-094 |  |  | Concreto | BARBOSA BARBOSA E CIA. LTDA | 13.282.470/0002-18 | 2024-06-26 | 2028-09-06 | HI_2023_06_30 | Ambos |  |  | AIF
|  | 0 | 3320108 | 64095024 | ANEL CONC ACT 280X360MM | ANEL. TIPO: ACT. MATERIAL: CONCRETO ARMADO. DIMENSOES DO FURO: 280X360 MM. RESISTENCIA NOMINAL: 1500 DAN. CARGA DE RUPTURA: 3000 DAN. APLICACAO: CRUZETA DE CONCRETO CTT. NORMA: DIS-ETE-094. | DIS-ETE-094 |  |  | Concreto | BARBOSA BARBOSA E CIA. LTDA | 13.282.470/0002-18 | 2024-06-26 | 2028-09-06 | HI_2023_06_30 | Ambos |  |  | AIF
|  | 0 | 3320150 | 64095006 | ANEL CONC ACTC JANELA 392MM | ANEL. TIPO: ACTC. MATERIAL: CONCRETO ARMADO. DIAMETRO DA JANELA: 392,0 MM. RESISTENCIA NOMINAL: 1500DAN. CARGA DE RUPTURA:3000DAN. APLICACAO: INSTALACAO DE CRUZETA DE CONCRETO CTT EM POSTE CIRCULAR. NORMA: DIS-ETE-094. | DIS-ETE-094 |  |  | Concreto | BARBOSA BARBOSA E CIA. LTDA | 13.282.470/0002-18 | 2024-06-26 | 2028-09-06 | HI_2023_06_30 | Ambos |  |  | AIF
|  | 0 | 3320109 | 64095023 | ANEL CONC ACT 255X330MM | ANEL. TIPO: ACT. MATERIAL: CONCRETO ARMADO. DIMENSOES DO FURO: 255X330 MM. RESISTENCIA NOMINAL: 1500 DAN. CARGA DE RUPTURA: 3000 DAN. APLICACAO: CRUZETA DE CONCRETO CTT. NORMA: DIS-ETE-094. | DIS-ETE-094 |  |  | Concreto | BARBOSA BARBOSA E CIA. LTDA | 13.282.470/0002-18 | 2024-06-26 | 2028-09-06 | HI_2023_06_30 | Ambos |  |  | AIF
|  | 0 | 3320155 | 64095001 | ANEL CONC ACTC JANELA 240MM | ANEL. TIPO: ACTC. MATERIAL: CONCRETO ARMADO. DIAMETRO DA JANELA: 240,0 MM. RESISTENCIA NOMINAL: 1500DAN. CARGA DE RUPTURA: 3000DAN. APLICACAO: INSTALACAO DE CRUZETA DE CONCRETO CTT EM POSTE CIRCULAR. NORMA: DIS-ETE-094. | DIS-ETE-094 |  |  | Concreto | BARBOSA BARBOSA E CIA. LTDA | 13.282.470/0002-18 | 2024-06-26 | 2028-09-06 | HI_2023_06_30 | Ambos |  |  | AIF
|  | 0 | 3320159 | 64095032 | ANEL CONC ACH 425X540MM | ANEL. TIPO: ACH. MATERIAL: CONCRETO ARMADO. DIMENSOES DO FURO: 425X540MM. RESISTENCIA NOMINAL : 600DAN. CARGA DE RUPTURA: 1200DAN. APLICACAO: BRACO CURVO DE CONCRETO , TIPO CTH. NORMA: DIS-ETE-094. | DIS-ETE-094 |  |  | Concreto | BARBOSA BARBOSA E CIA. LTDA | 13.282.470/0002-18 | 2024-06-26 | 2028-09-06 | HI_2023_06_30 | Ambos |  |  | AIF
|  | 0 | 3320158 | 64095033 | ANEL CONC ACH 470X610MM | ANEL. TIPO: ACH. MATERIAL: CONCRETO ARMADO. DIMENSOES DO FURO: 470X610MM. RESISTENCIA NOMINAL : 600DAN. CARGA DE RUPTURA: 1200DAN. APLICACAO: BRACO CURVO DE CONCRETO , TIPO CTH. NORMA: DIS-ETE-094. | DIS-ETE-094 |  |  | Concreto | BARBOSA BARBOSA E CIA. LTDA | 13.282.470/0002-18 | 2024-06-26 | 2028-09-06 | HI_2023_06_30 | Ambos |  |  | AIF
|  | 0 | 3320149 | 64095007 | ANEL CONC ACTC JANELA 400MM | ANEL. TIPO: ACTC. MATERIAL: CONCRETO ARMADO. DIAMETRO DA JANELA: 400,0 MM. RESISTENCIA NOMINAL: 1500 DAN. CARGA DE RUPTURA:3000DAN. APLICACAO: INSTALACAO DE CRUZETA DE CONCRETO CTT EM POSTE CIRCULAR. NORMA: DIS-ETE-094. | DIS-ETE-094 |  |  | Concreto | BARBOSA BARBOSA E CIA. LTDA | 13.282.470/0002-18 | 2024-06-26 | 2028-09-06 | HI_2023_06_30 | Ambos |  |  | AIF
|  | 0 | 3320148 | 64095008 | ANEL CONC ACTC JANELA 450MM | ANEL. TIPO: ACTC. MATERIAL: CONCRETO ARMADO. DIAMETRO DA JANELA: 450,0 MM. RESISTENCIA NOMINAL:1500 DAN. CARGA DE RUPTURA:3000 DAN. APLICACAO: INSTALACAO DE CRUZETA DE CONCRETO CTT EM POSTE CIRCULAR. NORMA: DIS-ETE-094. | DIS-ETE-094 |  |  | Concreto | BARBOSA BARBOSA E CIA. LTDA | 13.282.470/0002-18 | 2024-06-26 | 2028-09-06 | HI_2023_06_30 | Ambos |  |  | AIF
|  | 0 | 3320146 | 64095009 | ANEL CONC ACTC JANELA 500MM | ANEL. TIPO: ACTC. MATERIAL: CONCRETO ARMADO. DIAMETRO DA JANELA: 500,0 MM. RESISTENCIA NOMINAL:1500DAN. CARGA DE RUPTURA: 3000DAN. APLICACAO: INSTALACAO DE CRUZETA DE CONCRETO CTT EM POSTE CIRCULAR. NORMA: DIS-ETE-094. | DIS-ETE-094 |  |  | Concreto | BARBOSA BARBOSA E CIA. LTDA | 13.282.470/0002-18 | 2024-06-26 | 2028-09-06 | HI_2023_06_30 | Ambos |  |  | AIF
|  | 0 | 3312318 | 64030029 | VIGA CONC VSH 5630MM J530MM 1200DAN | VIGA. TIPO: VSH. MATERIAL: CONCRETO ARMADO. COMPRIMENTO:5630MM. DIAMETRO DA JANELA: 530MM. RESISTENCIA NOMINAL: 1200DAN. CARGA DE RUPTURA: 2400DAN. APLICACAO: LINHA DE SUBTRANSMISSAO 138KV. NORMA: DIS-ETE-094. | DIS-ETE-094 |  |  | Concreto | BARBOSA BARBOSA E CIA. LTDA | 13.282.470/0002-18 | 2024-06-26 | 2028-09-06 | HI_2023_06_30 | Ambos |  |  | AIF
|  | 0 | 3320112 | 64095025 | ANEL CONC ACT 310X410MM | ANEL. TIPO: ACT. MATERIAL: CONCRETO ARMADO. DIMENSOES DO FURO: 310X410 MM. RESISTENCIA NOMINAL: 1500 DAN. CARGA DE RUPTURA: 3000 DAN. APLICACAO : CRUZETA DE CONCRETO CTT. NORMA: DIS-ETE-094. | DIS-ETE-094 |  |  | Concreto | BARBOSA BARBOSA E CIA. LTDA | 13.282.470/0002-18 | 2024-06-26 | 2028-09-06 | HI_2023_06_30 | Ambos |  |  | AIF
|  | 0 | 3320060 | 64095039 | ANEL CONC ACC 270X330MM | ANEL. TIPO: ACC. MATERIAL: CONCRETO ARMADO. DIMENSOES DO FURO: 270X330MM. RESISTENCIA NOMINAL : 1000DAN. CARGA DE RUPTURA: 2000DAN. APLICACAO: CRUZETA DE CONCRETO TIPO COSMOS. NORMA:DIS-ETE-094. | DIS-ETE-094 |  |  | Concreto | BARBOSA BARBOSA E CIA. LTDA | 13.282.470/0002-18 | 2024-06-26 | 2028-09-06 | HI_2023_06_30 | Ambos |  |  | AIF
|  | 0 | 3320110 | 64095022 | ANEL CONC ACT 225X285MM | ANEL. TIPO: ACT. MATERIAL: CONCRETO ARMADO. DIMENSOES DO FURO: 225X285 MM. RESISTENCIA NOMINAL: 1500DAN. CARGA DE RUPTURA: 3000 DAN. APLICACAO: CRUZETA DE CONCRETO CTT. NORMA: DIS-ETE-094. | DIS-ETE-094 |  |  | Concreto | BARBOSA BARBOSA E CIA. LTDA | 13.282.470/0002-18 | 2024-06-26 | 2028-09-06 | HI_2023_06_30 | Ambos |  |  | AIF
|  | 0 | 3311070 | 64030017 | CRUZETA CONC CTH 10500MM J570MM 1500DA | CRUZETA. TIPO: CTH. MATERIAL : CONCRETO ARMADO. COMPRIMENTO: 10500MM. SECAO: 150X200MM. DIAMETRO DA JANELA: 570MM. RESITENCIA NOMINAL: 1500DAN. CARGA DE RUPTURA: 3000DAN.,,,,,,,,,,. NORMA: DIS-ETE-094. | DIS-ETE-094 |  |  | Concreto | PINCOL PREMOLDADOS INDUSTRIA E COM LTDA | 10.724.474/0011-01 | 2024-06-26 | 2028-09-06 | HI_2023_06_30 | Ambos |  |  | AIF
|  | 0 | 3320101 | 64095040 | ANEL CONC ACC 300X390MM | ANEL. TIPO: ACC. MATERIAL: CONCRETO ARMADO. DIMENSOES DO FURO: 300X390MM. RESISTENCIA NOMINAL : 1000DAN. CARGA DE RUPTURA: 2000DAN. APLICACAO: CRUZETA DE CONCRETO TIPO COSMOS. NORMA:DIS-ETE-094. | DIS-ETE-094 |  |  | Concreto | PINCOL PREMOLDADOS INDUSTRIA E COM LTDA | 10.724.474/0011-01 | 2024-06-26 | 2028-09-06 | HI_2023_06_30 | Ambos |  |  | AIF
|  | 0 | 3311094 | 64030036 | CRUZETA CONC 4500MM F 405MM | CRUZETA. MATERIAL-CONCRETO ARMADO. COMPRIMENTO NOMINAL-4500MM. DIAMETRO DO FURO DE MONTAGEM- 405MM. FURAÇÃO PARA FIXAÇÃO DE FERRAGENS- 02 VERTICAIS E 04 HORIZONTAIS, DIÂMETRO- 25,0MM. PONTOS DE ATERRAMENTO- 03. APLICAÇÃO: LINHA DE TRANSMISSÃO. NORMA: | DIS-ETE-094 |  |  | Concreto | PINCOL PREMOLDADOS INDUSTRIA E COM LTDA | 10.724.474/0011-01 | 2024-06-26 | 2028-09-06 | HI_2023_06_30 | Ambos |  |  | AIF
|  | 0 | 3311062 | 64030060 | CRUZETA CONC CTH 6700MM J710MM 1500DAN | CRUZETA. TIPO: CTH. MATERIAL: CONCRETO ARMADO. COMPRIMENTO: 6700 MM. SECAO: 110X140 MM. DIAMETRO DA JANELA: 710 MM. RESISTENCIA NOMINAL: 1500 DAN. CARGA DE RUPTURA: 3000 DAN. NORMA: DIS-ETE-094. | DIS-ETE-094 |  |  | Concreto | PINCOL PREMOLDADOS INDUSTRIA E COM LTDA | 10.724.474/0011-01 | 2024-06-26 | 2028-09-06 | HI_2023_06_30 | Ambos |  |  | AIF
|  | 0 | 3311033 | 64030048 | CRUZETA CONC CTH 6700MM J338MM 1500DAN | CRUZETA. TIPO: CTH. MATERIAL: CONCRETO ARMADO. COMPRIMENTO: 6700 MM. SECAO: 110X140 MM. DIAMETRO DA JANELA: 338 MM. RESISTENCIA NOMINAL: 1500 DAN. CARGA DE RUPTURA: 3000 DAN. NORMA: DIS-ETE-094. | DIS-ETE-094 |  |  | Concreto | PINCOL PREMOLDADOS INDUSTRIA E COM LTDA | 10.724.474/0011-01 | 2024-06-26 | 2028-09-06 | HI_2023_06_30 | Ambos |  |  | AIF
|  | 0 | 3320074 | 64095035 | ANEL CONC ACH 190X244MM | ANEL. TIPO: ACH. MATERIAL: CONCRETO ARMADO. DIMENSOES DO FURO: 190X244MM. RESISTENCIA NOMINAL : 600DAN. CARGA DE RUPTURA: 1200DAN. APLICACAO: CRUZETA DE CONCRETO CTH. NORMA: DIS-ETE-094. | DIS-ETE-094 |  |  | Concreto | PINCOL PREMOLDADOS INDUSTRIA E COM LTDA | 10.724.474/0011-01 | 2024-06-26 | 2028-09-06 | HI_2023_06_30 | Ambos |  |  | AIF
|  | 0 | 3320060 | 64095039 | ANEL CONC ACC 270X330MM | ANEL. TIPO: ACC. MATERIAL: CONCRETO ARMADO. DIMENSOES DO FURO: 270X330MM. RESISTENCIA NOMINAL : 1000DAN. CARGA DE RUPTURA: 2000DAN. APLICACAO: CRUZETA DE CONCRETO TIPO COSMOS. NORMA:DIS-ETE-094. | DIS-ETE-094 |  |  | Concreto | PINCOL PREMOLDADOS INDUSTRIA E COM LTDA | 10.724.474/0011-01 | 2024-06-26 | 2028-09-06 | HI_2023_06_30 | Ambos |  |  | AIF
|  | 0 | 3311061 | 64030062 | CRUZETA CONC CTH 6700MM J740MM 1500DAN | CRUZETA. TIPO: CTH. MATERIAL: CONCRETO ARMADO. COMPRIMENTO: 6700 MM. SECAO: 110X140 MM. DIAMETRO DA JANELA: 740 MM. RESISTENCIA NOMINAL: 1500 DAN. CARGA DE RUPTURA: 3000 DAN. NORMA: DIS-ETE-094. | DIS-ETE-094 |  |  | Concreto | PINCOL PREMOLDADOS INDUSTRIA E COM LTDA | 10.724.474/0011-01 | 2024-06-26 | 2028-09-06 | HI_2023_06_30 | Ambos |  |  | AIF
|  | 0 | 3512288 | 64030068 | VIGA CONC VSH 3740MM J530MM 1200DAN | VIGA. TIPO: VSH. MATERIAL: CONCRETO ARMADO. COMPRIMENTO:3740MM. DIAMETRO DA JANELA: 530MM. RESISTENCIA NOMINAL: 1200DAN. CARGA DE RUPTURA: 2400 DAN. APLICACAO : LINHA DE SUBTRANSMISSAO. NORMA: DIS-ETE-094. | DIS-ETE-094 |  |  | Concreto | PINCOL PREMOLDADOS INDUSTRIA E COM LTDA | 10.724.474/0011-01 | 2024-06-26 | 2028-09-06 | HI_2023_06_30 | Ambos |  |  | AIF
|  | 0 | 3311078 | 64030008 | CRUZETA CONC CTT 5400MM JANELA 600MM | CRUZETA. TIPO: CTT. MATERIAL : CONCRETO ARMADO. COMPRIMENTO: 5400MM. SECAO: 170X250MM. DIAMETRO DA JANELA: 600MM. RESITENCIA NOMINAL:1500DAN. CARGA DE RUPTURA:3000DAN. APLICACAO: ESTRUTURA DE LINHA DE TRANSMISSAO. NORMA: DIS-ETE-094. | DIS-ETE-094 |  |  | Concreto | PINCOL PREMOLDADOS INDUSTRIA E COM LTDA | 10.724.474/0011-01 | 2024-06-26 | 2028-09-06 | HI_2023_06_30 | Ambos |  |  | AIF
|  | 0 | 3311063 | 64030058 | CRUZETA CONC CTH 6700MM J665MM 1500DAN | CRUZETA. TIPO: CTH. MATERIAL: CONCRETO ARMADO. COMPRIMENTO: 6700 MM. SECAO: 110X140 MM. DIAMETRO DA JANELA: 665 MM. RESISTENCIA NOMINAL: 1500 DAN. CARGA DE RUPTURA: 3000 DAN. NORMA: DIS-ETE-094. | DIS-ETE-094 |  |  | Concreto | PINCOL PREMOLDADOS INDUSTRIA E COM LTDA | 10.724.474/0011-01 | 2024-06-26 | 2028-09-06 | HI_2023_06_30 | Ambos |  |  | AIF
|  | 0 | 3311064 | 64030056 | CRUZETA CONC CTH 6700MM J630MM 1500DAN | CRUZETA. TIPO: CTH. MATERIAL: CONCRETO ARMADO. COMPRIMENTO: 6700 MM. SECAO: 110X140 MM. DIAMETRO DA JANELA: 630 MM. RESISTENCIA NOMINAL: 1500 DAN. CARGA DE RUPTURA: 3000 DAN. NORMA: DIS-ETE-094. | DIS-ETE-094 |  |  | Concreto | PINCOL PREMOLDADOS INDUSTRIA E COM LTDA | 10.724.474/0011-01 | 2024-06-26 | 2028-09-06 | HI_2023_06_30 | Ambos |  |  | AIF
|  | 0 | 3311067 | 64030002 | CONJUNTO CRUZETA COSMOS 4880MM 138KV | CONJUNTO DE CRUZETAS REFORCADAS. TIPO:COSMOS. MATERIAL:CONCRETO ARMADO. COMPRIMENTO TOTAL : 4880MM. NUMERO DE ELEMENTOS POR CONJUNTO: 02 . APLICACAO: ESTRUTURA TIPO C, PADRAO 138KV. NORMA: DIS-ETE-094. | DIS-ETE-094 |  |  | Concreto | PINCOL PREMOLDADOS INDUSTRIA E COM LTDA | 10.724.474/0011-01 | 2024-06-26 | 2028-09-06 | HI_2023_06_30 | Ambos |  |  | AIF
|  | 0 | 3311071 | 64030018 | CRUZETA CONC CTH 10500MM J630MM 1500DA | CRUZETA. TIPO: CTH. MATERIAL : CONCRETO ARMADO. COMPRIMENTO: 10500MM. SECAO: 150X200MM. DIAMETRO DA JANELA: 630MM. RESITENCIA NOMINAL: 1500DAN. CARGA DE RUPTURA: 3000DAN.,,,,,,,,,,. NORMA: DIS-ETE-094. | DIS-ETE-094 |  |  | Concreto | PINCOL PREMOLDADOS INDUSTRIA E COM LTDA | 10.724.474/0011-01 | 2024-06-26 | 2028-09-06 | HI_2023_06_30 | Ambos |  |  | AIF
|  | 0 | 3311072 | 64030019 | CRUZETA CONC CTH 10500MM J665MM 1500DA | CRUZETA. TIPO: CTH. MATERIAL : CONCRETO ARMADO. COMPRIMENTO: 10500MM.SECAO: 150X200MM. DIAMETRO DA JANELA: 665MM. RESITENCIA NOMINAL: 1500DAN. CARGA DE RUPTURA: 3000DAN.,,,,,,,,,,. NORMA: DIS-ETE-094. | DIS-ETE-094 |  |  | Concreto | PINCOL PREMOLDADOS INDUSTRIA E COM LTDA | 10.724.474/0011-01 | 2024-06-26 | 2028-09-06 | HI_2023_06_30 | Ambos |  |  | AIF
|  | 0 | 3312318 | 64030029 | VIGA CONC VSH 5630MM J530MM 1200DAN | VIGA. TIPO: VSH. MATERIAL: CONCRETO ARMADO. COMPRIMENTO:5630MM. DIAMETRO DA JANELA: 530MM. RESISTENCIA NOMINAL: 1200DAN. CARGA DE RUPTURA: 2400DAN. APLICACAO: LINHA DE SUBTRANSMISSAO 138KV. NORMA: DIS-ETE-094. | DIS-ETE-094 |  |  | Concreto | PINCOL PREMOLDADOS INDUSTRIA E COM LTDA | 10.724.474/0011-01 | 2024-06-26 | 2028-09-06 | HI_2023_06_30 | Ambos |  |  | AIF
|  | 0 | 3311086 | 64030023 | CRUZETA CONC CTH 10500MM J820MM 1500DAN | CRUZETA. TIPO: CTH. MATERIAL: CONCRETO ARMADO. COMPRIMENTO: 10500MM. SECAO: 150X200MM. DIAMETRO DA JANELA: 820MM. RESITENCIA NOMINAL: 1500DAN. CARGA DE RUPTURA: 3000DAN. NORMA: DIS-ETE-094. | DIS-ETE-094 |  |  | Concreto | PINCOL PREMOLDADOS INDUSTRIA E COM LTDA | 10.724.474/0011-01 | 2024-06-26 | 2028-09-06 | HI_2023_06_30 | Ambos |  |  | AIF
|  | 0 | 3311073 | 64030020 | CRUZETA CONC CTH 10500MM J710MM 1500DA | CRUZETA. TIPO: CTH. MATERIAL : CONCRETO ARMADO. COMPRIMENTO: 10500MM. SECAO: 150X200MM. DIAMETRO DA JANELA: 710MM. RESITENCIA NOMINAL: 1500DAN. CARGA DE RUPTURA: 3000DAN. NORMA: DIS-ETE-094. | DIS-ETE-094 |  |  | Concreto | PINCOL PREMOLDADOS INDUSTRIA E COM LTDA | 10.724.474/0011-01 | 2024-06-26 | 2028-09-06 | HI_2023_06_30 | Ambos |  |  | AIF
|  | 0 | 3311075 | 64030005 | CRUZETA CONC CTT 5400MM JANELA 450MM | CRUZETA. TIPO: CTT. MATERIAL : CONCRETO ARMADO. COMPRIMENTO: 5400MM. SECAO: 170X250MM. DIAMETRO DA JANELA: 450MM. RESITENCIA NOMINAL:1500DAN. CARGA DE RUPTURA:3000DAN. APLICACAO: ESTRUTURA DE LINHA DE TRANSMISSAO. NORMA: DIS-ETE-094. | DIS-ETE-094 |  |  | Concreto | PINCOL PREMOLDADOS INDUSTRIA E COM LTDA | 10.724.474/0011-01 | 2024-06-26 | 2028-09-06 | HI_2023_06_30 | Ambos |  |  | AIF
|  | 0 | 3311076 | 64030006 | CRUZETA CONC CTT 5400MM JANELA 500MM | CRUZETA. TIPO: CTT. MATERIAL : CONCRETO ARMADO. COMPRIMENTO: 5400MM. SECAO: 170X250MM. DIAMETRO DA JANELA: 500MM. RESITENCIA NOMINAL:1500DAN. CARGA DE RUPTURA:3000DAN. APLICACAO: ESTRUTURA DE LINHA DE TRANSMISSAO. NORMA: DIS-ETE-094. | DIS-ETE-094 |  |  | Concreto | PINCOL PREMOLDADOS INDUSTRIA E COM LTDA | 10.724.474/0011-01 | 2024-06-26 | 2028-09-06 | HI_2023_06_30 | Ambos |  |  | AIF
|  | 0 | 3311065 | 64030054 | CRUZETA CONC CTH 6700MM J570MM 1500DAN | CRUZETA. TIPO: CTH. MATERIAL: CONCRETO ARMADO. COMPRIMENTO: 6700MM. SECAO: 110X140 MM. DIAMETRO DA JANELA: 570 MM. RESISTENCIA NOMINAL: 1500 DAN. CARGA DE RUPTURA: 3000 DAN. NORMA: DIS-ETE-094. | DIS-ETE-094 |  |  | Concreto | PINCOL PREMOLDADOS INDUSTRIA E COM LTDA | 10.724.474/0011-01 | 2024-06-26 | 2028-09-06 | HI_2023_06_30 | Ambos |  |  | AIF
|  | 0 | 3311085 | 64030022 | CRUZETA CONC CTH 10500MM J780MM 1500DAN | CRUZETA. TIPO: CTH. MATERIAL: CONCRETO ARMADO. COMPRIMENTO: 10500MM. SECAO: 150X200MM. DIAMETRO DA JANELA: 780MM. RESITENCIA NOMINAL: 1500DAN. CARGA DE RUPTURA: 3000DAN. NORMA: DIS-ETE-094. | DIS-ETE-094 |  |  | Concreto | PINCOL PREMOLDADOS INDUSTRIA E COM LTDA | 10.724.474/0011-01 | 2024-06-26 | 2028-09-06 | HI_2023_06_30 | Ambos |  |  | AIF
|  | 0 | 3301618 | 21050071 | POSTE CONC DT 18/3000 SUBTR | POSTE DUPLO T. MATERIAL: CONCRETO ARMADO. DIMENSOES DA BASE: 590 X 812 MM. DIMENSOES DO TOPO: 230 X 308 MM. FURACAO FACE "A" E FACE "B" CONFORME NORMAS DAS DISTRIBUIDORAS. COMPRIMENTO TOTAL: 18000 MM. RESISTENCIA NOMINAL: 3000 DAN. CARGA RUPTURA: 6000 DAN | DIS-ETE-013 |  |  | Concreto | PINCOL PREMOLDADOS INDUSTRIA E COM LTDA | 10.724.474/0011-01 | 2024-06-26 | 2028-09-06 | HI_2023_06_30 | Ambos |  |  | AIF
|  | 0 | 3320104 | 64095028 | ANEL CONC ACH 280X355MM | ANEL. TIPO: ACH. MATERIAL: CONCRETO ARMADO. DIMENSOES DO FURO: 280X355MM. RESISTENCIA NOMINAL : 600DAN. CARGA DE RUPTURA: 1200DAN. APLICACAO: CRUZETA DE CONCRETO CTH. NORMA: DIS-ETE-094. | DIS-ETE-094 |  |  | Concreto | PINCOL PREMOLDADOS INDUSTRIA E COM LTDA | 10.724.474/0011-01 | 2024-06-26 | 2028-09-06 | HI_2023_06_30 | Ambos |  |  | AIF
|  | 0 | 3324155 | 64010010 | TUBO CONCRETO ARMADO 1.50X3.30 M | TUBO DE CONCRETO ARMADO; DIÂMETRO: 1500M COMPRIMENTO 3300MM . NORMA: DIS-ETE-094. | DIS-ETE-094 |  |  | Concreto | PINCOL PREMOLDADOS INDUSTRIA E COM LTDA | 10.724.474/0011-01 | 2024-06-26 | 2028-09-06 | HI_2023_06_30 | Ambos |  |  | AIF
|  | 0 | 3312259 | 64030025 | VIGA CONC VSH 5630MM J340MM 1200DAN | VIGA. TIPO: VSH. MATERIAL: CONCRETO ARMADO. COMPRIMENTO:5640MM. DIAMETRO DA JANELA: 340MM. RESISTENCIA NOMINAL: 1200DAN. CARGA DE RUPTURA: 2400DAN. APLICACAO: LINHA DE SUBTRANSMISSAO 138KV. NORMA: DIS-ETE-094. ,, | DIS-ETE-094 |  |  | Concreto | PINCOL PREMOLDADOS INDUSTRIA E COM LTDA | 10.724.474/0011-01 | 2024-06-26 | 2028-09-06 | HI_2023_06_30 | Ambos |  |  | AIF
|  | 0 | 3312228 | 64030064 | VIGA CONC VSH 3740MM J340MM 1200DAN | VIGA. TIPO: VSH. MATERIAL: CONCRETO ARMADO. COMPRIMENTO:3740MM. DIAMETRO DA JANELA: 340MM. RESISTENCIA NOMINAL: 1200DAN. CARGA DE RUPTURA: 2400 DAN. APLICACAO : LINHA DE SUBTRANSMISSAO. NORMA: DIS-ETE-094. | DIS-ETE-094 |  |  | Concreto | PINCOL PREMOLDADOS INDUSTRIA E COM LTDA | 10.724.474/0011-01 | 2024-06-26 | 2028-09-06 | HI_2023_06_30 | Ambos |  |  | AIF
|  | 0 | 3311080 | 64030010 | CRUZETA CONC CTT 5400MM JANELA 650MM | CRUZETA. TIPO: CTT. MATERIAL : CONCRETO ARMADO. COMPRIMENTO: 5400MM. SECAO: 170X250MM. DIAMETRO DA JANELA: 650MM. RESITENCIA NOMINAL:1500DAN. CARGA DE RUPTURA:3000DAN. APLICACAO: ESTRUTURA DE LINHA DE TRANSMISSAO. NORMA: DIS-ETE-094. | DIS-ETE-094 |  |  | Concreto | PINCOL PREMOLDADOS INDUSTRIA E COM LTDA | 10.724.474/0011-01 | 2024-06-26 | 2028-09-06 | HI_2023_06_30 | Ambos |  |  | AIF
|  | 0 | 3311081 | 64030011 | CRUZETA CONC CTT 5400MM JANELA 700MM | CRUZETA. TIPO: CTT. MATERIAL : CONCRETO ARMADO. COMPRIMENTO: 5400MM. SECAO: 170X250MM. DIAMETRO DA JANELA: 700MM. RESITENCIA NOMINAL:1500DAN. CARGA DE RUPTURA:3000DAN. APLICACAO: ESTRUTURA DE LINHA DE TRANSMISSAO. NORMA: DIS-ETE-094. | DIS-ETE-094 |  |  | Concreto | PINCOL PREMOLDADOS INDUSTRIA E COM LTDA | 10.724.474/0011-01 | 2024-06-26 | 2028-09-06 | HI_2023_06_30 | Ambos |  |  | AIF
|  | 0 | 3311082 | 64030014 | CRUZETA CONC CTH 10500MM J338MM 1500DAN | CRUZETA. TIPO: CTH. MATERIAL: CONCRETO ARMADO. COMPRIMENTO: 10500MM. SECAO: 150X200MM. DIAMETRO DA JANELA: 338MM. RESITENCIA NOMINAL: 1500DAN. CARGA DE RUPTURA: 3000DAN. NORMA: DIS-ETE-094. | DIS-ETE-094 |  |  | Concreto | PINCOL PREMOLDADOS INDUSTRIA E COM LTDA | 10.724.474/0011-01 | 2024-06-26 | 2028-09-06 | HI_2023_06_30 | Ambos |  |  | AIF
|  | 0 | 3311088 | 64030031 | CONJUNTO CRUZETA COSMOS 4180MM REF | CONJUNTO DE CRUZETAS REFORCADAS. TIPO: COSMOS. MATERIAL: CONCRETO ARMADO. COMPRIMENTO TOTAL: 4180MM. NUMERO DE ELEMENTOS POR CONJUNTO: 02. APLICACAO: ESTRUTURA TIPO C.PADRAO: 69KV. NORMA: DIS-ETE-094. | DIS-ETE-094 |  |  | Concreto | PINCOL PREMOLDADOS INDUSTRIA E COM LTDA | 10.724.474/0011-01 | 2024-06-26 | 2028-09-06 | HI_2023_06_30 | Ambos |  |  | AIF
|  | 0 | 3311084 | 64030016 | CRUZETA CONC CTH 10500MM J510MM 1500DAN | CRUZETA. TIPO: CTH. MATERIAL: CONCRETO ARMADO. COMPRIMENTO: 10500MM. SECAO: 150X200MM. DIAMETRO DA JANELA: 510MM. RESITENCIA NOMINAL: 1500DAN. CARGA DE RUPTURA: 3000DAN. NORMA: DIS-ETE-094. | DIS-ETE-094 |  |  | Concreto | PINCOL PREMOLDADOS INDUSTRIA E COM LTDA | 10.724.474/0011-01 | 2024-06-26 | 2028-09-06 | HI_2023_06_30 | Ambos |  |  | AIF
|  | 0 | 3312262 | 64030028 | VIGA CONC VSH 5630MM J480MM 1200DAN | VIGA. TIPO: VSH. MATERIAL: CONCRETO ARMADO. COMPRIMENTO:5630MM. DIAMETRO DA JANELA: 480MM. RESISTENCIA NOMINAL: 1200DAN. CARGA DE RUPTURA: 2400DAN. APLICACAO: LINHA DE SUBTRANSMISSAO 138KV. NORMA: DIS-ETE-094. | DIS-ETE-094 |  |  | Concreto | PINCOL PREMOLDADOS INDUSTRIA E COM LTDA | 10.724.474/0011-01 | 2024-06-26 | 2028-09-06 | HI_2023_06_30 | Ambos |  |  | AIF
|  | 0 | 3311087 | 64030004 | CRUZETA CONC CTT 5400MM JANELA 400MM | CRUZETA. TIPO: CTT. MATERIAL : CONCRETO ARMADO. COMPRIMENTO: 5400MM. SECAO: 170X250MM. DIAMETRO DA JANELA: 400MM. RESITENCIA NOMINAL:1500DAN. CARGA DE RUPTURA:3000DAN. APLICACAO: ESTRUTURA DE LINHA DE TRANSMISSAO. NORMA: DIS-ETE-094. | DIS-ETE-094 |  |  | Concreto | PINCOL PREMOLDADOS INDUSTRIA E COM LTDA | 10.724.474/0011-01 | 2024-06-26 | 2028-09-06 | HI_2023_06_30 | Ambos |  |  | AIF
|  | 0 | 3311092 | 64030012 | CRUZETA CONC CTT 5400MM JANELA 780MM | CRUZETA. TIPO: CTT. MATERIAL : CONCRETO ARMADO. COMPRIMENTO: 5400MM. SECAO: 170X250MM. DIAMETRO DA JANELA: 780MM. RESISTENCIA NOMINAL:1500DAN. CARGA DE RUPTURA:3000DAN. APLICACAO: ESTRUTURA DE LINHA DE TRANSMISSAO. NORMA: DIS-ETE-094. | DIS-ETE-094 |  |  | Concreto | PINCOL PREMOLDADOS INDUSTRIA E COM LTDA | 10.724.474/0011-01 | 2024-06-26 | 2028-09-06 | HI_2023_06_30 | Ambos |  |  | AIF
|  | 0 | 3320103 | 64095029 | ANEL CONC ACH 300X395MM | ANEL. TIPO: ACH. MATERIAL: CONCRETO ARMADO. DIMENSOES DO FURO: 300X395MM. RESISTENCIA NOMINAL : 600DAN. CARGA DE RUPTURA: 1200DAN. APLICACAO: CRUZETA DE CONCRETO CTH. NORMA: DIS-ETE-094. | DIS-ETE-094 |  |  | Concreto | PINCOL PREMOLDADOS INDUSTRIA E COM LTDA | 10.724.474/0011-01 | 2024-06-26 | 2028-09-06 | HI_2023_06_30 | Ambos |  |  | AIF
|  | 0 | 3311097 | 64030047 | CRUZETA CONC 4500MM F 950MM | CRUZETA. MATERIAL-CONCRETO ARMADO. COMPRIMENTO NOMINAL-4500MM. DIAMETRO DO FURO DE MONTAGEM- 950MM. FURAÇÃO PARA FIXAÇÃO DE FERRAGENS- 02 VERTICAIS E 04 HORIZONTAIS, DIÂMETRO- 25,0MM. PONTOS DE ATERRAMENTO- 03.APLICAÇÃO: LINHA DE TRANSMISSÃO CLASSE 69KV. | DIS-ETE-094 |  |  | Concreto | PINCOL PREMOLDADOS INDUSTRIA E COM LTDA | 10.724.474/0011-01 | 2024-06-26 | 2028-09-06 | HI_2023_06_30 | Ambos |  |  | AIF
|  | 0 | 3311077 | 64030007 | CRUZETA CONC CTT 5400MM JANELA 550MM | CRUZETA. TIPO: CTT. MATERIAL : CONCRETO ARMADO. COMPRIMENTO: 5400MM. SECAO: 170X250MM. DIAMETRO DA JANELA: 550MM. RESITENCIA NOMINAL:1500DAN. CARGA DE RUPTURA:3000DAN. APLICACAO: ESTRUTURA DE LINHA DE TRANSMISSAO. NORMA: DIS-ETE-094. | DIS-ETE-094 |  |  | Concreto | PINCOL PREMOLDADOS INDUSTRIA E COM LTDA | 10.724.474/0011-01 | 2024-06-26 | 2028-09-06 | HI_2023_06_30 | Ambos |  |  | AIF
|  | 0 | 3312240 | 64030067 | VIGA CONC VSH 3740MM J480MM 1200DAN | VIGA. TIPO: VSH. MATERIAL: CONCRETO ARMADO. COMPRIMENTO:3740MM. DIAMETRO DA JANELA: 480MM. RESISTENCIA NOMINAL: 1200DAN. CARGA DE RUPTURA: 2400 DAN. APLICACAO: LINHA DE SUBTRANSMISSAO. NORMA: DIS-ETE-094. | DIS-ETE-094 |  |  | Concreto | PINCOL PREMOLDADOS INDUSTRIA E COM LTDA | 10.724.474/0011-01 | 2024-06-26 | 2028-09-06 | HI_2023_06_30 | Ambos |  |  | AIF
|  | 0 | 3312241 | 64030066 | VIGA CONC VSH 3740MM J430MM 1200DAN | VIGA. TIPO: VSH. MATERIAL: CONCRETO ARMADO. COMPRIMENTO:3740MM. DIAMETRO DA JANELA: 430MM. RESISTENCIA NOMINAL: 1200DAN. CARGA DE RUPTURA : 2400 DAN. APLICACAO: LINHA DE SUBTRANSMISSAO. NORMA: DIS-ETE-094. | DIS-ETE-094 |  |  | Concreto | PINCOL PREMOLDADOS INDUSTRIA E COM LTDA | 10.724.474/0011-01 | 2024-06-26 | 2028-09-06 | HI_2023_06_30 | Ambos |  |  | AIF
|  | 0 | 3312242 | 64030065 | VIGA CONC VSH 3740MM J390MM 1200DAN | VIGA. TIPO: VSH. MATERIAL: CONCRETO ARMADO. COMPRIMENTO:3740MM. DIAMETRO DA JANELA: 390MM. RESISTENCIA NOMINAL: 1200DAN. CARGA DE RUPTURA: 2400 DAN. APLICACAO: LINHA DE SUBTRANSMISSAO. NORMA: DIS-ETE-094. | DIS-ETE-094 |  |  | Concreto | PINCOL PREMOLDADOS INDUSTRIA E COM LTDA | 10.724.474/0011-01 | 2024-06-26 | 2028-09-06 | HI_2023_06_30 | Ambos |  |  | AIF
|  | 0 | 3312260 | 64030026 | VIGA CONC VSH 5630MM J390MM 1200DAN | VIGA. TIPO: VSH. MATERIAL: CONCRETO ARMADO. COMPRIMENTO:5630MM. DIAMETRO DA JANELA: 390MM. RESISTENCIA NOMINAL: 1200DAN. CARGA DE RUPTURA: 2400 DAN. APLICACAO: LINHA DE SUBTRANSMISSAO 138KV. NORMA: DIS-ETE-094. | DIS-ETE-094 |  |  | Concreto | PINCOL PREMOLDADOS INDUSTRIA E COM LTDA | 10.724.474/0011-01 | 2024-06-26 | 2028-09-06 | HI_2023_06_30 | Ambos |  |  | AIF
|  | 0 | 3311083 | 64030015 | CRUZETA CONC CTH 10500MM J430MM 1500DAN | CRUZETA. TIPO: CTH. MATERIAL: CONCRETO ARMADO. COMPRIMENTO: 10500MM. SECAO: 150X200MM. DIAMETRO DA JANELA: 430MM. RESITENCIA NOMINAL: 1500DAN. CARGA DE RUPTURA: 3000DAN. NORMA: DIS-ETE-094. | DIS-ETE-094 |  |  | Concreto | PINCOL PREMOLDADOS INDUSTRIA E COM LTDA | 10.724.474/0011-01 | 2024-06-26 | 2028-09-06 | HI_2023_06_30 | Ambos |  |  | AIF
|  | 0 | 3303342 | 21050059 | POSTE CONC CIRC 28/3000 SUBTR | POSTE CIRCULAR. MATERIAL: CONCRETO ARMADO. DIAMETRO DA BASE: 820 MM. DIAMETRO DO TOPO: 400 MM. COMPRIMENTO TOTAL: 28000MM. RESISTENCIA NOMINAL: 3000 DAN. CARGA DE RUPTURA: 6000 DAN. CARACTERISTICAS ADICIONAIS:TRACOS DE REFERENCIA E ENGASTAMENTO EM BAIXO R | DIS-ETE-013 |  |  | Concreto | PINCOL PREMOLDADOS INDUSTRIA E COM LTDA | 10.724.474/0011-01 | 2024-06-26 | 2028-09-06 | HI_2023_06_30 | Ambos |  |  | AIF
|  | 0 | 3303331 | 21050052 | POSTE CONC CIRC 24/2500 SUBTR | POSTE CIRCULAR . MATERIAL: CONCRETO ARMADO. DIAMETRO DA BASE: 730 MM. DIAMETRO DO TOPO: 370 MM. COMPRIMENTO TOTAL: 24000 MM. RESISTENCIA NOMINAL : 2500 DAN. CARGA DE RUPTURA : 5000 DAN. CARACTERISTICAS ADICIONAIS: TRACOS DE REFERENCIA E ENGASTAMENTO EM BA | DIS-ETE-013 |  |  | Concreto | PINCOL PREMOLDADOS INDUSTRIA E COM LTDA | 10.724.474/0011-01 | 2024-06-26 | 2028-09-06 | HI_2023_06_30 | Ambos |  |  | AIF
|  | 0 | 3303330 | 21050051 | POSTE CONC CIRC 24/2000 SUBTR | POSTE CIRCULAR. MATERIAL: CONCRETO ARMADO. DIAMETRO DA BASE: 685 MM. DIAMETRO DO TOPO: 325 MM. COMPRIMENTO TOTAL: 24000 MM. RESISTENCIA NOMINAL: 2000 DAN. CARGA DE RUPTURA: 4000 DAN. CARACTERISTICAS ADICIONAIS: TRACOS DE REFERENCIA E ENGASTAMENTO EM BAIXO | DIS-ETE-013 |  |  | Concreto | PINCOL PREMOLDADOS INDUSTRIA E COM LTDA | 10.724.474/0011-01 | 2024-06-26 | 2028-09-06 | HI_2023_06_30 | Ambos |  |  | AIF
|  | 0 | 3303329 | 21050050 | POSTE CONC CIRC 24/1500 SUBTR | POSTE CIRCULAR. MATERIAL: CONCRETO ARMADO. DIAMETRO DA BASE: 640 MM. DIAMETRO DO TOPO: 280 MM. COMPRIMENTO TOTAL: 24000 MM. RESISTENCIA NOMINAL: 1500 DAN. CARGA DE RUPTURA: 3000 DAN. CARACTERISTICAS ADICIONAIS: TRACOS DE REFERENCIA E ENGASTAMENTO EM BAIXO | DIS-ETE-013 |  |  | Concreto | PINCOL PREMOLDADOS INDUSTRIA E COM LTDA | 10.724.474/0011-01 | 2024-06-26 | 2028-09-06 | HI_2023_06_30 | Ambos |  |  | AIF
|  | 0 | 3303327 | 21050049 | POSTE CONC CIRC 22/4000 SUBTR | POSTE CIRCULAR. MATERIAL: CONCRETO ARMADO. DIAMETRO DA BASE: 805 MM. DIAMETRO DO TOPO: 475 MM. COMPRIMENTO TOTAL: 22000 MM. RESISTENCIA NOMINAL: 4000 DAN. CARGA DE RUPTURA: 8000 DAN. CARACTERISTICAS ADICIONAIS: TRACOS DE REFERENCIA E ENGASTAMENTO EM BAIXO | DIS-ETE-013 |  |  | Concreto | PINCOL PREMOLDADOS INDUSTRIA E COM LTDA | 10.724.474/0011-01 | 2024-06-26 | 2028-09-06 | HI_2023_06_30 | Ambos |  |  | AIF
|  | 0 | 3303326 | 21050048 | POSTE CONC CIRC 22/3000 SUBTR | POSTE CIRCULAR. MATERIAL: CONCRETO ARMADO. DIAMETRO DA BASE: 730 MM. DIAMETRO DO TOPO: 400 MM. COMPRIMENTO TOTAL: 22000 MM. RESISTENCIA NOMINAL: 3000 DAN. CARGA DE RUPTURA: 6000 DAN. CARACTERISTICAS ADICIONAIS: TRACOS DE REFERENCIA E ENGASTAMENTO EM BAIXO | DIS-ETE-013 |  |  | Concreto | PINCOL PREMOLDADOS INDUSTRIA E COM LTDA | 10.724.474/0011-01 | 2024-06-26 | 2028-09-06 | HI_2023_06_30 | Ambos |  |  | AIF
|  | 0 | 3303325 | 21050047 | POSTE CONC CIRC 22/2500 SUBTR | POSTE CIRCULAR . MATERIAL: CONCRETO ARMADO. DIAMETRO DA BASE: 700 MM. DIAMETRO DO TOPO: 370 MM. COMPRIMENTO TOTAL: 22000 MM. RESISTENCIA NOMINAL : 2500 DAN. CARGA DE RUPTURA : 5000 DAN. CARACTERISTICAS ADICIONAIS: TRACOS DE REFERENCIA E ENGASTAMENTO EM BA | DIS-ETE-013 |  |  | Concreto | PINCOL PREMOLDADOS INDUSTRIA E COM LTDA | 10.724.474/0011-01 | 2024-06-26 | 2028-09-06 | HI_2023_06_30 | Ambos |  |  | AIF
|  | 0 | 3303324 | 21050046 | POSTE CONC CIRC 22/2000 SUBTR | POSTE CIRCULAR. MATERIAL: CONCRETO ARMADO. DIAMETRO DA BASE: 655 MM. DIAMETRO DO TOPO: 325 MM. COMPRIMENTO TOTAL: 22000 MM. RESISTENCIA NOMINAL: 2000 DAN. CARGA DE RUPTURA: 4000 DAN. CARACTERISTICAS ADICIONAIS: TRACOS DE REFERENCIA E ENGASTAMENTO EM BAIXO | DIS-ETE-013 |  |  | Concreto | PINCOL PREMOLDADOS INDUSTRIA E COM LTDA | 10.724.474/0011-01 | 2024-06-26 | 2028-09-06 | HI_2023_06_30 | Ambos |  |  | AIF
|  | 0 | 3301642 | 21050087 | POSTE CONC DT 26/4000 SUBTR | POSTE DUPLO T. MATERIAL: CONCRETO ARMADO. DIMENSOES DA BASE: 810 X 1092 MM. DIMENSOES DO TOPO: 290 X 392 MM. FURACAO FACE "A" E FACE "B" CONFORME NORMAS DAS DISTRIBUIDORAS. COMPRIMENTO TOTAL: 26000 MM. RESISTENCIA NOMINAL: 4000 DAN. CARGA RUPTURA: 8000 DA | DIS-ETE-013 |  |  | Concreto | PINCOL PREMOLDADOS INDUSTRIA E COM LTDA | 10.724.474/0011-01 | 2024-06-26 | 2028-09-06 | HI_2023_06_30 | Ambos |  |  | AIF
|  | 0 | 3303321 | 21050044 | POSTE CONC CIRC 20/4000 SUBTR | POSTE CIRCULAR. MATERIAL: CONCRETO ARMADO. DIAMETRO DA BASE: 775 MM. DIAMETRO DO TOPO: 475 MM. COMPRIMENTO TOTAL: 20000 MM. RESISTENCIA NOMINAL: 4000 DAN. CARGA DE RUPTURA: 8000 DAN. CARACTERISTICAS ADICIONAIS: TRACOS DE REFERENCIA E ENGASTAMENTO EM BAIXO | DIS-ETE-013 |  |  | Concreto | PINCOL PREMOLDADOS INDUSTRIA E COM LTDA | 10.724.474/0011-01 | 2024-06-26 | 2028-09-06 | HI_2023_06_30 | Ambos |  |  | AIF
|  | 0 | 3303335 | 21050055 | POSTE CONC CIRC 26/1500 SUBTR | POSTE CIRCULAR. MATERIAL: CONCRETO ARMADO. DIAMETRO DA BASE: 670 MM. DIAMETRO DO TOPO: 280 MM. COMPRIMENTO TOTAL: 26000 MM. RESISTENCIA NOMINAL: 1500 DAN. CARGA DE RUPTURA: 3000 DAN. CARACTERISTICAS ADICIONAIS: TRACOS DE REFERENCIA E ENGASTAMENTO EM BAIXO | DIS-ETE-013 |  |  | Concreto | PINCOL PREMOLDADOS INDUSTRIA E COM LTDA | 10.724.474/0011-01 | 2024-06-26 | 2028-09-06 | HI_2023_06_30 | Ambos |  |  | AIF
|  | 0 | 3303319 | 21050042 | POSTE CONC CIRC 20/2500 SUBTR | POSTE CIRCULAR . MATERIAL: CONCRETO ARMADO. DIAMETRO DA BASE: 670 MM. DIAMETRO DO TOPO: 370 MM. COMPRIMENTO TOTAL: 20000 MM. RESISTENCIA NOMINAL : 2500 DAN. CARGA DE RUPTURA : 5000 DAN. CARACTERISTICAS ADICIONAIS: TRACOS DE REFERENCIA E ENGASTAMENTO EM BA | DIS-ETE-013 |  |  | Concreto | PINCOL PREMOLDADOS INDUSTRIA E COM LTDA | 10.724.474/0011-01 | 2024-06-26 | 2028-09-06 | HI_2023_06_30 | Ambos |  |  | AIF
|  | 0 | 3303318 | 21050041 | POSTE CONC CIRC 20/2000 SUBTR | POSTE CIRCULAR . MATERIAL: CONCRETO ARMADO. DIAMETRO DA BASE: 625 MM. DIAMETRO DO TOPO: 325 MM. COMPRIMENTO TOTAL: 20000 MM. RESISTENCIA NOMINAL : 2000 DAN. CARGA DE RUPTURA : 4000 DAN. CARACTERISTICAS ADICIONAIS: TRACOS DE REFERENCIA E ENGASTAMENTO EM BA | DIS-ETE-013 |  |  | Concreto | PINCOL PREMOLDADOS INDUSTRIA E COM LTDA | 10.724.474/0011-01 | 2024-06-26 | 2028-09-06 | HI_2023_06_30 | Ambos |  |  | AIF
|  | 0 | 3303317 | 21050040 | POSTE CONC CIRC 20/1500 SUBTR | POSTE CIRCULAR. MATERIAL: CONCRETO ARMADO. DIAMETRO DA BASE: 580 MM. DIAMETRO DO TOPO: 280 MM. COMPRIMENTO TOTAL: 20000 MM. RESISTENCIA NOMINAL: 1500 DAN. CARGA DE RUPTURA: 3000 DAN. CARACTERISTICAS ADICIONAIS: TRACOS DE REFERENCIA E ENGASTAMENTO EM BAIXO | DIS-ETE-013 |  |  | Concreto | PINCOL PREMOLDADOS INDUSTRIA E COM LTDA | 10.724.474/0011-01 | 2024-06-26 | 2028-09-06 | HI_2023_06_30 | Ambos |  |  | AIF
|  | 0 | 3303315 | 21050039 | POSTE CONC CIRC 18/3000 SUBTR | POSTE CIRCULAR. MATERIAL: CONCRETO ARMADO. DIAMETRO DA BASE: 670 MM. DIAMETRO DO TOPO: 400 MM. COMPRIMENTO TOTAL: 18000 MM. RESISTENCIA NOMINAL: 3000 DAN. CARGA DE RUPTURA: 6000 DAN. CARACTERISTICAS ADICIONAIS: TRACOS DE REFERENCIA E ENGASTAMENTO EM BAIXO | DIS-ETE-013 |  |  | Concreto | PINCOL PREMOLDADOS INDUSTRIA E COM LTDA | 10.724.474/0011-01 | 2024-06-26 | 2028-09-06 | HI_2023_06_30 | Ambos |  |  | AIF
|  | 0 | 3303314 | 21050038 | POSTE CONC CIRC 18/2000 SUBTR | POSTE CIRCULAR. MATERIAL: CONCRETO ARMADO. DIAMETRO DA BASE: 595 MM. DIAMETRO DO TOPO: 325 MM. COMPRIMENTO TOTAL: 18000 MM. RESISTENCIA NOMINAL: 2000 DAN. CARGA DE RUPTURA: 4000 DAN. CARACTERISTICAS ADICIONAIS: TRACOS DE REFERENCIA E ENGASTAMENTO EM BAIXO | DIS-ETE-013 |  |  | Concreto | PINCOL PREMOLDADOS INDUSTRIA E COM LTDA | 10.724.474/0011-01 | 2024-06-26 | 2028-09-06 | HI_2023_06_30 | Ambos |  |  | AIF
|  | 0 | 3303313 | 21050037 | POSTE CONC CIRC 18/1500 SUBTR | POSTE CIRCULAR. MATERIAL: CONCRETO ARMADO. DIAMETRO DA BASE: 550 MM. DIAMETRO DO TOPO: 280 MM. COMPRIMENTO TOTAL: 18000 MM. RESISTENCIA NOMINAL: 1500 DAN. CARGA DE RUPTURA: 3000 DAN. CARACTERISTICAS ADICIONAIS: TRACOS DE REFERENCIA E ENGASTAMENTO EM BAIXO | DIS-ETE-013 |  |  | Concreto | PINCOL PREMOLDADOS INDUSTRIA E COM LTDA | 10.724.474/0011-01 | 2024-06-26 | 2028-09-06 | HI_2023_06_30 | Ambos |  |  | AIF
|  | 0 | 3303311 | 21050036 | POSTE CONC CIRC 16/2000 SUBTR | POSTE CIRCULAR. MATERIAL: CONCRETO ARMADO. DIAMETRO DA BASE: 650 MM. DIAMETRO DO TOPO: 330 MM. COMPRIMENTO TOTAL: 16000 MM. RESISTENCIA NOMINAL: 2000 DAN. CARGA DE RUPTURA: 4000 DAN. CARACTERISTICAS ADICIONAIS: TRACOS DE REFERENCIA E ENGASTAMENTO EM BAIXO | DIS-ETE-013 |  |  | Concreto | PINCOL PREMOLDADOS INDUSTRIA E COM LTDA | 10.724.474/0011-01 | 2024-06-26 | 2028-09-06 | HI_2023_06_30 | Ambos |  |  | AIF
|  | 0 | 3302085 | 0 | POSTE CONCRETO CIRCULAR 12/1500 | POSTE CIRCULAR.MATERIAL:CONCRETO ARMADO.DIAMETRO DA BASE:530MM. DIAMETRO DO TOPO:290MM. COMPRIMENTO TOTAL: 12000MM. RESISTENCIA NOMINAL: 1500DAN. CARGA DE RUPTURA: 3000DAN. CARACTERISTICAS ADICIONAIS: TRACOS DE REFERENCIA E DE ENGASTAMENTO EM BAIXO RELEVO | DIS-ETE-011 |  |  | Concreto | PINCOL PREMOLDADOS INDUSTRIA E COM LTDA | 10.724.474/0011-01 | 2024-06-26 | 2028-09-06 | HI_2023_06_30 | Ambos |  |  | AIF
|  | 0 | 3301609 | 21050067 | POSTE CONC DT 12/2000 SUBTR | POSTE DUPLO T. MATERIAL: CONCRETO ARMADO. DIMENSOES DA BASE: 470 X 644 MM. DIMENSOES DO TOPO: 308 X 230 MM. FURACAO FACE "A" E FACE "B" CONFORME NORMAS DAS DISTRIBUIDORAS. COMPRIMENTO TOTAL: 12000 MM. RESISTENCIA NOMINAL: 2000 DAN. CARGA RUPTURA: 4000 DAN | DIS-ETE-013 |  |  | Concreto | PINCOL PREMOLDADOS INDUSTRIA E COM LTDA | 10.724.474/0011-01 | 2024-06-26 | 2028-09-06 | HI_2023_06_30 | Ambos |  |  | AIF
|  | 0 | 3301616 | 21050070 | POSTE CONC DT 18/1500 SUBTR | POSTE DUPLO T. MATERIAL: CONCRETO ARMADO. DIMENSOES DA BASE: 530 X 728 MM. DIMENSOES DO TOPO: 170 X 224 MM. FURACAO FACE "A" E FACE "B" CONFORME NORMAS DAS DISTRIBUIDORAS. COMPRIMENTO TOTAL: 18000 MM. RESISTENCIA NOMINAL: 1500 DAN. CARGA RUPTURA: 3000 DAN | DIS-ETE-013 |  |  | Concreto | PINCOL PREMOLDADOS INDUSTRIA E COM LTDA | 10.724.474/0011-01 | 2024-06-26 | 2028-09-06 | HI_2023_06_30 | Ambos |  |  | AIF
|  | 0 | 3312261 | 64030027 | VIGA CONC VSH 5630MM J430MM 1200DAN | VIGA. TIPO: VSH. MATERIAL: CONCRETO ARMADO. COMPRIMENTO:5630MM. DIAMETRO DA JANELA: 430MM. RESISTENCIA NOMINAL: 1200DAN. CARGA DE RUPTURA: 2400DAN. APLICACAO: LINHA DE SUBTRANSMISSAO 138KV. NORMA: DIS-ETE-094. | DIS-ETE-094 |  |  | Concreto | PINCOL PREMOLDADOS INDUSTRIA E COM LTDA | 10.724.474/0011-01 | 2024-06-26 | 2028-09-06 | HI_2023_06_30 | Ambos |  |  | AIF
|  | 0 | 3300012 | 21055021 | POSTE CONCRETO DT 9/400 29F | POSTE DUPLO T. MATERIAL: CONCRETO ARMADO. DIMENSOES DA BASE: 290X392 MM. DIMENSOES DO TOPO: 110X140 MM. FURACAO DA FACE A: A 150 MM DO TOPO (29F X 100 MM).FURACAO DA FACE B:A 100 MM (29F X100 MM). COMPRIMENTO TOTAL: 9000 MM. CARGA NOMINAL: 400 DAN. CARGA | DIS-ETE-011 |  |  | Concreto | PINCOL PREMOLDADOS INDUSTRIA E COM LTDA | 10.724.474/0011-01 | 2024-06-26 | 2028-09-06 | HI_2023_06_30 | Ambos |  |  | AIF
|  | 0 | 3300016 | 21055016 | POSTE CONCRETO DT 11/600 44F | POSTE DUPLO T. MATERIAL: CONCRETO ARMADO. DIMENSOES DA BASE: 330X448 MM. DIMENSOES DO TOPO: 110X140 MM. FURACAO DA FACE A: A 150MM DO TOPO (44X100MM).FURACAO DA FACE B: A 100MM (44X100MM). COMPRIMENTO TOTAL: 11000 MM. CARGA NOMINAL: 600 DAN. CARGA DE RUPT | DIS-ETE-011 |  |  | Concreto | PINCOL PREMOLDADOS INDUSTRIA E COM LTDA | 10.724.474/0011-01 | 2024-06-26 | 2028-09-06 | HI_2023_06_30 | Ambos |  |  | AIF
|  | 0 | 3300076 | 21055009 | POSTE CONCRETO DT 9/600 29F | POSTE DUPLO T. MATERIAL: CONCRETO ARMADO. DIMENSOES DA BASE: 290X392 MM. DIMENSOES DO TOPO: 110X140 MM. FURACAO DA FACE A: A 150MM DO TOPO (29F X 100 MM).FURACAO DA FACE B: A 100 MM (29F X100 MM). COMPRIMENTO TOTAL: 9000 MM. CARGA NOMINAL: 600 DAN. CARGA | DIS-ETE-011 |  |  | Concreto | PINCOL PREMOLDADOS INDUSTRIA E COM LTDA | 10.724.474/0011-01 | 2024-06-26 | 2028-09-06 | HI_2023_06_30 | Ambos |  |  | AIF
|  | 0 | 3300082 | 0 | POSTE CONCRETO DT 12/600 44F | POSTE DUPLO T. MATERIAL: CONCRETO ARMADO. DIMENSOES DA BASE: 350X476 MM. DIMENSOES DO TOPO: 110X140 MM. FURACAO DA FACE A: A 150MM DO TOPO (44X100MM). FURACAO DA FACE B: A 100MM (44X100MM) .COMPRIMENTO TOTAL: 12000 MM. CARGA NOMINAL: 600 DAN. CARGA DE RUP | DIS-ETE-011 |  |  | Concreto | PINCOL PREMOLDADOS INDUSTRIA E COM LTDA | 10.724.474/0011-01 | 2024-06-26 | 2028-09-06 | HI_2023_06_30 | Ambos |  |  | AIF
|  | 0 | 3300109 | 0 | POSTE CONCRETO DT 14/600 44F | POSTE DUPLO T. MATERIAL: CONCRETO ARMADO. DIMENSOES DA BASE: 390X532MM. DIMENSOES DO TOPO: 110X140MM. FURACAO DA FACE A: A 150MM DO TOPO (44X100MM).FURACAO DA FACE B: A 100MM (44X100MM). COMPRIMENTO TOTAL: 14000MM. CARGA NOMINAL: 600DAN. CARGA DE RUPTURA: | DIS-ETE-011 |  |  | Concreto | PINCOL PREMOLDADOS INDUSTRIA E COM LTDA | 10.724.474/0011-01 | 2024-06-26 | 2028-09-06 | HI_2023_06_30 | Ambos |  |  | AIF
|  | 0 | 3303332 | 21050053 | POSTE CONC CIRC 24/3000 SUBTR | POSTE CIRCULAR. MATERIAL: CONCRETO ARMADO. DIAMETRO DA BASE: 760 MM. DIAMETRO DO TOPO: 400 MM. COMPRIMENTO TOTAL: 24000 MM. RESISTENCIA NOMINAL: 3000 DAN. CARGA DE RUPTURA: 6000 DAN. CARACTERISTICAS ADICIONAIS: TRACOS DE REFERENCIA E ENGASTAMENTO EM BAIXO | DIS-ETE-013 |  |  | Concreto | PINCOL PREMOLDADOS INDUSTRIA E COM LTDA | 10.724.474/0011-01 | 2024-06-26 | 2028-09-06 | HI_2023_06_30 | Ambos |  |  | AIF
|  | 0 | 3300153 | 21055023 | POSTE CONCRETO DT 12/400 44F | POSTE DUPLO T. MATERIAL: CONCRETO ARMADO. DIMENSOES DA BASE: 350X476MM. DIMENSOES DO TOPO: 110X140MM. FURACAO DA FACE A: A 150MM DO TOPO (44X100MM).FURACAO DA FACE B: A 100 MM (44X100MM) .COMPRIMENTO TOTAL: 12000 MM. CARGA NOMINAL: 400 DAN. CARGA DE RUPTU | DIS-ETE-011 |  |  | Concreto | PINCOL PREMOLDADOS INDUSTRIA E COM LTDA | 10.724.474/0011-01 | 2024-06-26 | 2028-09-06 | HI_2023_06_30 | Ambos |  |  | AIF
|  | 0 | 3303333 | 21050054 | POSTE CONC CIRC 24/4000 SUBTR | POSTE CIRCULAR. MATERIAL: CONCRETO ARMADO. DIAMETRO DA BASE: 835 MM. DIAMETRO DO TOPO: 475 MM. COMPRIMENTO TOTAL: 24000 MM. RESISTENCIA NOMINAL: 4000 DAN. CARGA DE RUPTURA: 8000 DAN. CARACTERISTICAS ADICIONAIS: TRACOS DE REFERENCIA E ENGASTAMENTO EM BAIXO | DIS-ETE-013 |  |  | Concreto | PINCOL PREMOLDADOS INDUSTRIA E COM LTDA | 10.724.474/0011-01 | 2024-06-26 | 2028-09-06 | HI_2023_06_30 | Ambos |  |  | AIF
|  | 0 | 3301611 | 21050068 | POSTE CONC DT 14/2000 SUBTR | POSTE DUPLO T. MATERIAL: CONCRETO ARMADO. DIMENSOES DA BASE: 510 X 700 MM. DIMENSOES DO TOPO: 230 X 308 MM. FURACAO FACE "A" E FACE "B" CONFORME NORMAS DAS DISTRIBUIDORAS. COMPRIMENTO COMPRIMENTO TOTAL: 14000 MM. RESISTENCIA NOMINAL: 2000 DAN. CARGA RUPTU | DIS-ETE-013 |  |  | Concreto | PINCOL PREMOLDADOS INDUSTRIA E COM LTDA | 10.724.474/0011-01 | 2024-06-26 | 2028-09-06 | HI_2023_06_30 | Ambos |  |  | AIF
|  | 0 | 3311053 | 64030055 | CRUZETA CONC CTH 6700MM J570MM 2500DAN | CRUZETA. TIPO: CTH. MATERIAL: CONCRETO ARMADO. COMPRIMENTO: 6700 MM. SECAO: 200X250 MM. DIAMETRO DA JANELA: 570 MM. RESISTENCIA NOMINAL: 2500 DAN. CARGA DE RUPTURA: 5000 DAN. NORMA: DIS-ETE-094. | DIS-ETE-094 |  |  | Concreto | PINCOL PREMOLDADOS INDUSTRIA E COM LTDA | 10.724.474/0011-01 | 2024-06-26 | 2028-09-06 | HI_2023_06_30 | Ambos |  |  | AIF
|  | 0 | 3301615 | 21055024 | POSTE CONC DT 18/1000 SUBTR | POSTE DUPLO T. MATERIAL: CONCRETO ARMADO. DIMENSOES DA BASE: 530 X 728 MM. DIMENSOES DO TOPO: 170 X 224 MM. FURACAO FACE "A" E FACE "B" CONFORME NORMAS DAS DISTRIBUIDORAS. COMPRIMENTO TOTAL: 18000 MM. RESISTENCIA NOMINAL: 1000 DAN. CARGA RUPTURA: RESISTEN | DIS-ETE-013 |  |  | Concreto | PINCOL PREMOLDADOS INDUSTRIA E COM LTDA | 10.724.474/0011-01 | 2024-06-26 | 2028-09-06 | HI_2023_06_30 | Ambos |  |  | AIF
|  | 0 | 3301617 | 21055025 | POSTE CONC DT 18/2000 SUBTR | POSTE DUPLO T. MATERIAL: CONCRETO ARMADO. DIMENSOES DA BASE: 590 X 812 MM. DIMENSOES DO TOPO: 230 X 308 MM. FURACAO FACE "A" E FACE "B" CONFORME NORMAS DAS DISTRIBUIDORAS. COMPRIMENTO TOTAL: 18000 MM. RESISTENCIA NOMINAL: 2000 DAN. CARGA RUPTURA: 4000 DAN | DIS-ETE-013 |  |  | Concreto | PINCOL PREMOLDADOS INDUSTRIA E COM LTDA | 10.724.474/0011-01 | 2024-06-26 | 2028-09-06 | HI_2023_06_30 | Ambos |  |  | AIF
|  | 0 | 3311090 | 64030046 | CRUZETA CONC 4500MM F 820MM | CRUZETA. MATERIAL-CONCRETO ARMADO. COMPRIMENTO NOMINAL-4500MM. DIAMETRO DO FURO DE MONTAGEM- 820MM. FURAÇÃO PARA FIXAÇÃO DE FERRAGENS- 02 VERTICAIS E 04 HORIZONTAIS, DIÂMETRO- 25,0MM. PONTOS DE ATERRAMENTO - 03. APLICAÇÃO: LINHA DE TRANSMISSÃO. NORMA: DIS | DIS-ETE-094 |  |  | Concreto | PINCOL PREMOLDADOS INDUSTRIA E COM LTDA | 10.724.474/0011-01 | 2024-06-26 | 2028-09-06 | HI_2023_06_30 | Ambos |  |  | AIF
|  | 0 | 3303320 | 21050043 | POSTE CONC CIRC 20/3000 SUBTR | POSTE CIRCULAR. MATERIAL: CONCRETO ARMADO. DIAMETRO DA BASE: 700 MM. DIAMETRO DO TOPO: 400 MM. COMPRIMENTO TOTAL: 20000 MM. RESISTENCIA NOMINAL: 3000 DAN. CARGA DE RUPTURA: 6000 DAN. CARACTERISTICAS ADICIONAIS: TRACOS DE REFERENCIA E ENGASTAMENTO EM BAIXO | DIS-ETE-013 |  |  | Concreto | PINCOL PREMOLDADOS INDUSTRIA E COM LTDA | 10.724.474/0011-01 | 2024-06-26 | 2028-09-06 | HI_2023_06_30 | Ambos |  |  | AIF
|  | 0 | 3303337 | 21050056 | POSTE CONC CIRC 26/2500 SUBTR | POSTE CIRCULAR . MATERIAL: CONCRETO ARMADO. DIAMETRO DA BASE: 760 MM. DIAMETRO DO TOPO: 370 MM. COMPRIMENTO TOTAL: 26000 MM. RESISTENCIA NOMINAL : 2500 DAN. CARGA DE RUPTURA : 5000 DAN. CARACTERISTICAS ADICIONAIS: TRACOS DE REFERENCIA E ENGASTAMENTO EM BA | DIS-ETE-013 |  |  | Concreto | PINCOL PREMOLDADOS INDUSTRIA E COM LTDA | 10.724.474/0011-01 | 2024-06-26 | 2028-09-06 | HI_2023_06_30 | Ambos |  |  | AIF
|  | 0 | 3311024 | 64030032 | CRUZETA CONC 4500MM F 305MM | CRUZETA. MATERIAL-CONCRETO ARMADO. COMPRIMENTO NOMINAL-4500MM. DIAMETRO DO FURO DE MONTAGEM- 305MM. FURAÇÃO PARA FIXAÇÃO DE FERRAGENS- 02 VERTICAIS E 04 HORIZONTAIS, DIÂMETRO- 25,0MM. PONTOS DE ATERRAMENTO- 03.APLICAÇÃO: LINHA DE TRANSMISSÃO. NORMA: DIS-E | DIS-ETE-094 |  |  | Concreto | PINCOL PREMOLDADOS INDUSTRIA E COM LTDA | 10.724.474/0011-01 | 2024-06-26 | 2028-09-06 | HI_2023_06_30 | Ambos |  |  | AIF
|  | 0 | 3300152 | 21055022 | POSTE CONCRETO DT 11/400 44F | POSTE DUPLO T. MATERIAL: CONCRETO ARMADO. DIMENSOES DA BASE: 330X448MM. DIMENSOES DO TOPO: 110X140MM. FURACAO DA FACE A: A 150MM DO TOPO (44X100MM).FURACAO DA FACE B: A 100MM (44X100MM). COMPRIMENTO TOTAL: 11000MM. CARGA NOMINAL: 400DAN. CARGA DE RUPTURA: | DIS-ETE-011 |  |  | Concreto | PINCOL PREMOLDADOS INDUSTRIA E COM LTDA | 10.724.474/0011-01 | 2024-06-26 | 2028-09-06 | HI_2023_06_30 | Ambos |  |  | AIF
|  | 0 | 3302087 | 0 | POSTE CONCRETO CIRCULAR 14/1500 | POSTE CIRCULAR.MATERIAL:CONCRETO ARMADO.DIAMETRO DA BASE:570MM. DIAMETRO DO TOPO:290MM.COMPRIMENTO TOTAL: 14000 MM. RESISTENCIA NOMINAL: 1500DAN. CARGA DE RUPTURA: 3000DAN. CARACTERISTICAS ADICIONAIS: TRACOS DE REFERENCIA E DE ENGASTAMENTO EM BAIXO RELEVO | DIS-ETE-011 |  |  | Concreto | PINCOL PREMOLDADOS INDUSTRIA E COM LTDA | 10.724.474/0011-01 | 2024-06-26 | 2028-09-06 | HI_2023_06_30 | Ambos |  |  | AIF
|  | 0 | 3303308 | 21050035 | POSTE CONC CIRC 14/2000 SUBTR | POSTE CIRCULAR. MATERIAL: CONCRETO ARMADO. DIAMETRO DA BASE: 610 MM. DIAMETRO DO TOPO: 330 MM. COMPRIMENTO TOTAL: 14000 MM. RESISTENCIA NOMINAL: 2000 DAN. CARGA DE RUPTURA: 4000 DAN. CARACTERISTICAS ADICIONAIS: TRACOS DE REFERENCIA E ENGASTAMENTO EM BAIXO | DIS-ETE-013 |  |  | Concreto | PINCOL PREMOLDADOS INDUSTRIA E COM LTDA | 10.724.474/0011-01 | 2024-06-26 | 2028-09-06 | HI_2023_06_30 | Ambos |  |  | AIF
|  | 0 | 3303348 | 21050064 | POSTE CONC CIRC 32/2000 SUBTR | POSTE CIRCULAR. MATERIAL: CONCRETO ARMADO. DIAMETRO DA BASE: 805 MM. DIAMETRO DO TOPO: 325 MM. COMPRIMENTO TOTAL: 32000 MM. RESISTENCIA NOMINAL: 2000 DAN. CARGA DE RUPTURA: 4000 DAN. CARACTERISTICAS ADICIONAIS: TRACOS DE REFERENCIA E ENGASTAMENTO EM BAIXO | DIS-ETE-013 |  |  | Concreto | PINCOL PREMOLDADOS INDUSTRIA E COM LTDA | 10.724.474/0011-01 | 2024-06-26 | 2028-09-06 | HI_2023_06_30 | Ambos |  |  | AIF
|  | 0 | 3303347 | 21050063 | POSTE CONC CIRC 30/4000 SUBTR | POSTE CIRCULAR. MATERIAL: CONCRETO ARMADO. DIAMETRO DA BASE: 925 MM. DIAMETRO DO TOPO: 475 MM. COMPRIMENTO TOTAL: 30000 MM. RESISTENCIA NOMINAL: 4000 DAN. CARGA DE RUPTURA: 8000 DAN. CARACTERISTICAS ADICIONAIS: TRACOS DE REFERENCIA E ENGASTAMENTO EM BAIXO | DIS-ETE-013 |  |  | Concreto | PINCOL PREMOLDADOS INDUSTRIA E COM LTDA | 10.724.474/0011-01 | 2024-06-26 | 2028-09-06 | HI_2023_06_30 | Ambos |  |  | AIF
|  | 0 | 3303346 | 21050062 | POSTE CONC CIRC 30/3000 SUBTR | POSTE CIRCULAR. MATERIAL: CONCRETO ARMADO. DIAMETRO DA BASE: 850 MM. DIAMETRO DO TOPO: 400 MM. COMPRIMENTO TOTAL: 30000 MM. RESISTENCIA NOMINAL: 3000 DAN. CARGA DE RUPTURA: 6000 DAN. CARACTERISTICAS ADICIONAIS: TRACOS DE REFERENCIA E ENGASTAMENTO EM BAIXO | DIS-ETE-013 |  |  | Concreto | PINCOL PREMOLDADOS INDUSTRIA E COM LTDA | 10.724.474/0011-01 | 2024-06-26 | 2028-09-06 | HI_2023_06_30 | Ambos |  |  | AIF
|  | 0 | 3303344 | 21050061 | POSTE CONC CIRC 30/2000 SUBTR | POSTE CIRCULAR. MATERIAL: CONCRETO ARMADO. DIAMETRO DA BASE: 775 MM. DIAMETRO DO TOPO: 325 MM. COMPRIMENTO TOTAL: 30000 MM. RESISTENCIA NOMINAL: 2000 DAN. CARGA DE RUPTURA: 4000 DAN. CARACTERISTICAS ADICIONAIS: TRACOS DE REFERENCIA E ENGASTAMENTO EM BAIXO | DIS-ETE-013 |  |  | Concreto | PINCOL PREMOLDADOS INDUSTRIA E COM LTDA | 10.724.474/0011-01 | 2024-06-26 | 2028-09-06 | HI_2023_06_30 | Ambos |  |  | AIF
|  | 0 | 3303343 | 21050060 | POSTE CONC CIRC 28/4000 SUBTR | POSTE CIRCULAR. MATERIAL: CONCRETO ARMADO. DIAMETRO DA BASE: 895 MM. DIAMETRO DO TOPO: 475 MM. COMPRIMENTO TOTAL: 28000MM. RESISTENCIA NOMINAL: 4000 DAN. CARGA DE RUPTURA: 8000 DAN. CARACTERISTICAS ADICIONAIS:TRACOS DE REFERENCIA E ENGASTAMENTO EM BAIXO R | DIS-ETE-013 |  |  | Concreto | PINCOL PREMOLDADOS INDUSTRIA E COM LTDA | 10.724.474/0011-01 | 2024-06-26 | 2028-09-06 | HI_2023_06_30 | Ambos |  |  | AIF
|  | 0 | 3302083 | 0 | POSTE CONCRETO CIRCULAR 11/1500 | POSTE CIRCULAR.MATERIAL:CONCRETO ARMADO.DIAMETRO DA BASE:510MM. DIAMETRO DO TOPO:290MM.COMPRIMENTO TOTAL: 11000 MM. RESISTENCIA NOMINAL: 1500DAN. CARGA DE RUPTURA: 3000DAN. CARACTERISTICAS ADICIONAIS: TRACOS DE REFERENCIA E DE ENGASTAMENTO EM BAIXO RELEVO | DIS-ETE-011 |  |  | Concreto | PINCOL PREMOLDADOS INDUSTRIA E COM LTDA | 10.724.474/0011-01 | 2024-06-26 | 2028-09-06 | HI_2023_06_30 | Ambos |  |  | AIF
|  | 0 | 3303351 | 21050066 | POSTE CONC CIRC 32/4000 SUBTR | POSTE CIRCULAR. MATERIAL: CONCRETO ARMADO. DIAMETRO DA BASE: 955 MM. DIAMETRO DO TOPO: 475 MM. COMPRIMENTO TOTAL: 32000MM. RESISTENCIA NOMINAL: 4000 DAN. CARGA DE RUPTURA: 8000 DAN. CARACTERISTICAS ADICIONAIS:TRACOS DE REFERENCIA E ENGASTAMENTO EM BAIXO R | DIS-ETE-013 |  |  | Concreto | PINCOL PREMOLDADOS INDUSTRIA E COM LTDA | 10.724.474/0011-01 | 2024-06-26 | 2028-09-06 | HI_2023_06_30 | Ambos |  |  | AIF
|  | 0 | 3301614 | 21050069 | POSTE CONC DT 16/2000 SUBTR | POSTE DUPLO T. MATERIAL: CONCRETO ARMADO. DIMENSOES DA BASE: 550 X 756 MM. DIMENSOES DO TOPO: 230 X 308 MM. FURACAO FACE "A" E FACE "B" CONFORME NORMAS DAS DISTRIBUIDORAS. COMPRIMENTO TOTAL: 16000 MM. RESISTENCIA NOMINAL: 2000 DAN. CARGA RUPTURA: 4000 DAN | DIS-ETE-013 |  |  | Concreto | PINCOL PREMOLDADOS INDUSTRIA E COM LTDA | 10.724.474/0011-01 | 2024-06-26 | 2028-09-06 | HI_2023_06_30 | Ambos |  |  | AIF
|  | 0 | 3310009 | 0 | CRUZETA CONC T 2400MM 400DAN | CRUZETA CONCRETO. TIPO: DISTRIBUICAO. FORMATO: T. DIMENSOES DA SECAO TRANSVERSAL: 90X100 MM. COMPRIMENTO NOMINAL: 2400 MM. RESISTENCIA NOMINAL: 400 DAN. NORMAS: NBR 8453-1, NBR 8453-2 (FIGURA C.3) E NBR 8453-3. | NBR 8453-2 |  |  | Concreto | PINCOL PREMOLDADOS INDUSTRIA E COM LTDA | 10.724.474/0011-01 | 2024-06-26 | 2028-09-06 | HI_2023_06_30 | Ambos |  |  | AIF
|  | 0 | 3301626 | 21050076 | POSTE CONC DT 22/1500 SUBTR | POSTE DUPLO T. MATERIAL: CONCRETO ARMADO. DIMENSOES DA BASE: 610 X 840 MM. DIMENSOES DO TOPO: 170 X 224 MM. FURACAO FACE "A" E FACE "B" CONFORME NORMAS DAS DISTRIBUIDORAS. COMPRIMENTO TOTAL: 22000 MM. RESISTENCIA NOMINAL: 1500 DAN. CARGA RUPTURA: 3000 DAN | DIS-ETE-013 |  |  | Concreto | PINCOL PREMOLDADOS INDUSTRIA E COM LTDA | 10.724.474/0011-01 | 2024-06-26 | 2028-09-06 | HI_2023_06_30 | Ambos |  |  | AIF
|  | 0 | 3301625 | 21055028 | POSTE CONC DT 22/1000 SUBTR | POSTE DUPLO T. MATERIAL: CONCRETO ARMADO. DIMENSOES DA BASE: 610 X 840 MM. DIMENSOES DO TOPO: 170 X 224 MM. FURACAO FACE "A" E FACE "B" CONFORME NORMAS DAS DISTRIBUIDORAS. COMPRIMENTO TOTAL: 22000 MM. RESISTENCIA NOMINAL: 1000 DAN. CARGA RUPTURA: 2000 DAN | DIS-ETE-013 |  |  | Concreto | PINCOL PREMOLDADOS INDUSTRIA E COM LTDA | 10.724.474/0011-01 | 2024-06-26 | 2028-09-06 | HI_2023_06_30 | Ambos |  |  | AIF
|  | 0 | 3301624 | 21050075 | POSTE CONC DT 20/4000 SUBTR | POSTE DUPLO T. MATERIAL: CONCRETO ARMADO. DIMENSOES DA BASE: 690 X 952 MM. DIMENSOES DO TOPO: 290 X 392 MM. FURACAO FACE "A" E FACE "B" CONFORME NORMAS DAS DISTRIBUIDORAS. COMPRIMENTO TOTAL: 20000 MM. RESISTENCIA NOMINAL: 4000 DAN. CARGA RUPTURA: 8000 DAN | DIS-ETE-013 |  |  | Concreto | PINCOL PREMOLDADOS INDUSTRIA E COM LTDA | 10.724.474/0011-01 | 2024-06-26 | 2028-09-06 | HI_2023_06_30 | Ambos |  |  | AIF
|  | 0 | 3301623 | 21050074 | POSTE CONC DT 20/3000 SUBTR | POSTE DUPLO T. MATERIAL: CONCRETO ARMADO. DIMENSOES DA BASE: 630 X 868 MM. DIMENSOES DO TOPO: 230 X 308 MM. FURACAO FACE "A" E FACE "B" CONFORME NORMAS DAS DISTRIBUIDORAS. COMPRIMENTO TOTAL: 20000 MM. RESISTENCIA NOMINAL: 3000 DAN. CARGA RUPTURA: 6000 DAN | DIS-ETE-013 |  |  | Concreto | PINCOL PREMOLDADOS INDUSTRIA E COM LTDA | 10.724.474/0011-01 | 2024-06-26 | 2028-09-06 | HI_2023_06_30 | Ambos |  |  | AIF
|  | 0 | 3301622 | 21050073 | POSTE CONC DT 20/2500 SUBTR | POSTE DUPLO T. MATERIAL: CONCRETO ARMADO. DIMENSOES DA BASE: 630 X 868 MM. DIMENSOES DO TOPO: 230 X 308 MM. FURACAO FACE "A" E FACE "B" CONFORME NORMAS DAS DISTRIBUIDORAS. COMPRIMENTO TOTAL: 20000 MM. RESISTENCIA NOMINAL: 2500 DAN. CARGA RUPTURA: 5000 DAN | DIS-ETE-013 |  |  | Concreto | PINCOL PREMOLDADOS INDUSTRIA E COM LTDA | 10.724.474/0011-01 | 2024-06-26 | 2028-09-06 | HI_2023_06_30 | Ambos |  |  | AIF
|  | 0 | 3301621 | 21055027 | POSTE CONC DT 20/2000 SUBTR | POSTE DUPLO T. MATERIAL: CONCRETO ARMADO. DIMENSOES DA BASE: 630 X 868 MM. DIMENSOES DO TOPO: 230 X 308 MM. FURACAO FACE "A" E FACE "B" CONFORME NORMAS DAS DISTRIBUIDORAS. COMPRIMENTO TOTAL: 20000 MM. RESISTENCIA NOMINAL: 2000 DAN. CARGA RUPTURA: 4000 DAN | DIS-ETE-013 |  |  | Concreto | PINCOL PREMOLDADOS INDUSTRIA E COM LTDA | 10.724.474/0011-01 | 2024-06-26 | 2028-09-06 | HI_2023_06_30 | Ambos |  |  | AIF
|  | 0 | 3301620 | 21050072 | POSTE CONC DT 20/1500 SUBTR | POSTE DUPLO T. MATERIAL: CONCRETO ARMADO. DIMENSOES DA BASE: 570 X 784 MM. DIMENSOES DO TOPO: 170 X 224 MM. FURACAO FACE "A" E FACE "B" CONFORME NORMAS DAS DISTRIBUIDORAS. COMPRIMENTO TOTAL: 20000 MM. RESISTENCIA NOMINAL: 1500 DAN. CARGA RUPTURA: 3000 DAN | DIS-ETE-013 |  |  | Concreto | PINCOL PREMOLDADOS INDUSTRIA E COM LTDA | 10.724.474/0011-01 | 2024-06-26 | 2028-09-06 | HI_2023_06_30 | Ambos |  |  | AIF
|  | 0 | 3301619 | 21055026 | POSTE CONC DT 20/1000 SUBTR | POSTE DUPLO T. MATERIAL: CONCRETO ARMADO. DIMENSOES DA BASE: 570 X 784 MM. DIMENSOES DO TOPO: 170 X 224 MM.FURACAO FACE "A" E FACE "B" CONFORME NORMAS DAS DISTRIBUIDORAS. COMPRIMENTO TOTAL: 20000 MM. RESISTENCIA NOMINAL: 1000 DAN. CARGA RUPTURA: 2000 DAN. | DIS-ETE-013 |  |  | Concreto | PINCOL PREMOLDADOS INDUSTRIA E COM LTDA | 10.724.474/0011-01 | 2024-06-26 | 2028-09-06 | HI_2023_06_30 | Ambos |  |  | AIF
|  | 0 | 3310029 | 0 | CRUZETA CONC RET 2400MM 400DAN | CRUZETA CONCRETO. TIPO: DISTRIBUICAO. FORMATO: RETANGULAR. DIMENSOES DA SECAO TRANSVERSAL: 90X114 MM. COMPRIMENTO NOMINAL: 2400 MM. RESISTENCIA NOMINAL: 400 DAN. FURACAO: CONFORME DTN 122. NORMAS: NBR 8453-1, NBR 8453-2 E NBR 8453-3. | DESENHO DTN 122 |  |  | Concreto | PINCOL PREMOLDADOS INDUSTRIA E COM LTDA | 10.724.474/0011-01 | 2024-06-26 | 2028-09-06 | HI_2023_06_30 | Ambos |  |  | AIF
|  | 0 | 3311014 | 64030044 | CRUZETA CONC 4500MM F 685MM | CRUZETA. MATERIAL-CONCRETO ARMADO. COMPRIMENTO NOMINAL-4500MM. DIAMETRO DO FURO DE MONTAGEM- 685MM. FURAÇÃO PARA FIXAÇÃO DE FERRAGENS- 02 VERTICAIS E 04 HORIZONTAIS, DIÂMETRO- 25,0MM. PONTOS DE ATERRAMENTO- 03. APLICAÇÃO: LINHA DE TRANSMISSÃO CLASSE 69KV. | DIS-ETE-094 |  |  | Concreto | PINCOL PREMOLDADOS INDUSTRIA E COM LTDA | 10.724.474/0011-01 | 2024-06-26 | 2028-09-06 | HI_2023_06_30 | Ambos |  |  | AIF
|  | 0 | 3301629 | 21050078 | POSTE CONC DT 22/3000 SUBTR | POSTE DUPLO T. MATERIAL: CONCRETO ARMADO. DIMENSOES DA BASE: 670 X 924 MM. DIMENSOES DO TOPO: 230 X 308 MM. FURACAO FACE "A" E FACE "B" CONFORME NORMAS DAS DISTRIBUIDORAS. COMPRIMENTO TOTAL: 22000 MM. RESISTENCIA NOMINAL: 3000 DAN. CARGA RUPTURA: 6000 DAN | DIS-ETE-013 |  |  | Concreto | PINCOL PREMOLDADOS INDUSTRIA E COM LTDA | 10.724.474/0011-01 | 2024-06-26 | 2028-09-06 | HI_2023_06_30 | Ambos |  |  | AIF
|  | 0 | 3303323 | 21050045 | POSTE CONC CIRC 22/1500 SUBTR | POSTE CIRCULAR. MATERIAL: CONCRETO ARMADO. DIAMETRO DA BASE: 610 MM. DIAMETRO DO TOPO: 280 MM. COMPRIMENTO TOTAL: 22000 MM. RESISTENCIA NOMINAL: 1500 DAN. CARGA DE RUPTURA: 3000 DAN. CARACTERISTICAS ADICIONAIS: TRACOS DE REFERENCIA E ENGASTAMENTO EM BAIXO | DIS-ETE-013 |  |  | Concreto | PINCOL PREMOLDADOS INDUSTRIA E COM LTDA | 10.724.474/0011-01 | 2024-06-26 | 2028-09-06 | HI_2023_06_30 | Ambos |  |  | AIF
|  | 0 | 3310021 | 0 | CRUZETA CONC T 1900 MM 350DAN | CRUZETA CONCRETO. TIPO: DISTRIBUICAO. FORMATO: T. DIMENSOES DA SECAO TRANSVERSAL: 90X90 MM. COMPRIMENTO NOMINAL: 1900 MM. RESISTENCIA NOMINAL: 350 DAN. NORMAS: NBR 8453-1,NBR 8453-2 (FIGURA C.2), NBR 8453- 3. | NBR 8453-2 |  |  | Concreto | PINCOL PREMOLDADOS INDUSTRIA E COM LTDA | 10.724.474/0011-01 | 2024-06-26 | 2028-09-06 | HI_2023_06_30 | Ambos |  |  | AIF
|  | 0 | 3311093 | 64030013 | CRUZETA CONC CTT 5400MM JANELA 950MM | CRUZETA. TIPO: CTT. MATERIAL : CONCRETO ARMADO. COMPRIMENTO: 5400MM. SECAO: 170X250MM. DIAMETRO DA JANELA: 950MM. RESISTENCIA NOMINAL:1500DAN. CARGA DE RUPTURA:3000DAN. APLICACAO: ESTRUTURA DE LINHA DE TRANSMISSAO. NORMA: DIS-ETE-094. | DIS-ETE-094 |  |  | Concreto | PINCOL PREMOLDADOS INDUSTRIA E COM LTDA | 10.724.474/0011-01 | 2024-06-26 | 2028-09-06 | HI_2023_06_30 | Ambos |  |  | AIF
|  | 0 | 3311019 | 64030038 | CRUZETA CONC 4500MM F 475MM | CRUZETA. MATERIAL-CONCRETO ARMADO. COMPRIMENTO NOMINAL-4500MM. DIAMETRO DO FURO DE MONTAGEM- 475MM. FURAÇÃO PARA FIXAÇÃO DE FERRAGENS- 02 VERTICAIS E 04 HORIZONTAIS, DIÂMETRO- 25,0MM. PONTOS DE ATERRAMENTO- 03. APLICAÇÃO: LINHA DE TRANSMISSÃO CLASSE 69KV. | DIS-ETE-094 |  |  | Concreto | PINCOL PREMOLDADOS INDUSTRIA E COM LTDA | 10.724.474/0011-01 | 2024-06-26 | 2028-09-06 | HI_2023_06_30 | Ambos |  |  | AIF
|  | 0 | 3311018 | 64030043 | CRUZETA CONC 4500MM F 650MM | CRUZETA. MATERIAL-CONCRETO ARMADO. COMPRIMENTO NOMINAL-4500MM. DIAMETRO DO FURO DE MONTAGEM- 650MM. FURAÇÃO PARA FIXAÇÃO DE FERRAGENS- 02 VERTICAIS E 04 HORIZONTAIS, DIÂMETRO- 25,0MM. PONTOS DE ATERRAMENTO- 03. APLICAÇÃO: LINHA DE TRANSMISSÃO CLASSE 69KV. | DIS-ETE-094 |  |  | Concreto | PINCOL PREMOLDADOS INDUSTRIA E COM LTDA | 10.724.474/0011-01 | 2024-06-26 | 2028-09-06 | HI_2023_06_30 | Ambos |  |  | AIF
|  | 0 | 3311017 | 64030042 | CRUZETA CONC 4500MM F 615MM | CRUZETA. MATERIAL-CONCRETO ARMADO. COMPRIMENTO NOMINAL-4500MM. DIAMETRO DO FURO DE MONTAGEM- 615MM. FURAÇÃO PARA FIXAÇÃO DE FERRAGENS- 02 VERTICAIS E 04 HORIZONTAIS, DIÂMETRO- 25,0MM. PONTOS DE ATERRAMENTO- 03. APLICAÇÃO: LINHA DE TRANSMISSÃO CLASSE 69KV. | DIS-ETE-094 |  |  | Concreto | PINCOL PREMOLDADOS INDUSTRIA E COM LTDA | 10.724.474/0011-01 | 2024-06-26 | 2028-09-06 | HI_2023_06_30 | Ambos |  |  | AIF
|  | 0 | 3303350 | 21050065 | POSTE CONC CIRC 32/3000 SUBTR | POSTE CIRCULAR. MATERIAL: CONCRETO ARMADO. DIAMETRO DA BASE: 880 MM. DIAMETRO DO TOPO: 400 MM. COMPRIMENTO TOTAL: 32000 MM. RESISTENCIA NOMINAL: 3000 DAN. CARGA DE RUPTURA: 6000 DAN. CARACTERISTICAS ADICIONAIS: TRACOS DE REFERENCIA E ENGASTAMENTO EM BAIXO | DIS-ETE-013 |  |  | Concreto | PINCOL PREMOLDADOS INDUSTRIA E COM LTDA | 10.724.474/0011-01 | 2024-06-26 | 2028-09-06 | HI_2023_06_30 | Ambos |  |  | AIF
|  | 0 | 3311015 | 64030040 | CRUZETA CONC 4500MM F 550MM | CRUZETA. MATERIAL-CONCRETO ARMADO. COMPRIMENTO NOMINAL-4500MM. DIAMETRO DO FURO DE MONTAGEM- 550MM. FURAÇÃO PARA FIXAÇÃO DE FERRAGENS- 02 VERTICAIS E 04 HORIZONTAIS, DIÂMETRO- 25,0MM. PONTOS DE ATERRAMENTO- 03. APLICAÇÃO: LINHA DE TRANSMISSÃO CLASSE 69KV. | DIS-ETE-094 |  |  | Concreto | PINCOL PREMOLDADOS INDUSTRIA E COM LTDA | 10.724.474/0011-01 | 2024-06-26 | 2028-09-06 | HI_2023_06_30 | Ambos |  |  | AIF
|  | 0 | 3303306 | 21050034 | POSTE CONC CIRC 12/2000 SUBTR | POSTE CIRCULAR. MATERIAL: CONCRETO ARMADO. DIAMETRO DA BASE: 570 MM. DIAMETRO DO TOPO: 330 MM. COMPRIMENTO TOTAL: 12000 MM. RESISTENCIA NOMINAL: 2000 DAN. CARGA DE RUPTURA: 4000 DAN. CARACTERISTICAS ADICIONAIS: TRACOS DE REFERENCIA E ENGASTAMENTO EM BAIXO | DIS-ETE-013 |  |  | Concreto | PINCOL PREMOLDADOS INDUSTRIA E COM LTDA | 10.724.474/0011-01 | 2024-06-26 | 2028-09-06 | HI_2023_06_30 | Ambos |  |  | AIF
|  | 0 | 3311013 | 64030039 | CRUZETA CONC 4500MM F 510MM | CRUZETA. MATERIAL-CONCRETO ARMADO. COMPRIMENTO NOMINAL-4500MM. DIAMETRO DO FURO DE MONTAGEM- 510MM. FURAÇÃO PARA FIXAÇÃO DE FERRAGENS- 02 VERTICAIS E 04 HORIZONTAIS, DIÂMETRO- 25,0MM. PONTOS DE ATERRAMENTO- 03. APLICAÇÃO: LINHA DE TRANSMISSÃO CLASSE 69KV. | DIS-ETE-094 |  |  | Concreto | PINCOL PREMOLDADOS INDUSTRIA E COM LTDA | 10.724.474/0011-01 | 2024-06-26 | 2028-09-06 | HI_2023_06_30 | Ambos |  |  | AIF
|  | 0 | 3311006 | 64030035 | CRUZETA CONC 4500MM F 390MM | CRUZETA. MATERIAL-CONCRETO ARMADO. COMPRIMENTO NOMINAL-4500MM. DIAMETRO DO FURO DE MONTAGEM- 390MM. FURAÇÃO PARA FIXAÇÃO DE FERRAGENS- 02 VERTICAIS E 04 HORIZONTAIS, DIÂMETRO- 25,0MM. PONTOS DE ATERRAMENTO- 03. APLICAÇÃO: LINHA DE TRANSMISSÃO. NORMA: DIS- | DIS-ETE-094 |  |  | Concreto | PINCOL PREMOLDADOS INDUSTRIA E COM LTDA | 10.724.474/0011-01 | 2024-06-26 | 2028-09-06 | HI_2023_06_30 | Ambos |  |  | AIF
|  | 0 | 3311004 | 64030037 | CRUZETA CONC 4500MM F 440MM | CRUZETA. MATERIAL-CONCRETO ARMADO. COMPRIMENTO NOMINAL-4500MM. DIAMETRO DO FURO DE MONTAGEM- 440MM. FURAÇÃO PARA FIXAÇÃO DE FERRAGENS- 02 VERTICAIS E 04 HORIZONTAIS, DIÂMETRO- 25,0MM. PONTOS DE ATERRAMENTO- 03. APLICAÇÃO: LINHA DE TRANSMISSÃO. NORMA: DIS- | DIS-ETE-094 |  |  | Concreto | PINCOL PREMOLDADOS INDUSTRIA E COM LTDA | 10.724.474/0011-01 | 2024-06-26 | 2028-09-06 | HI_2023_06_30 | Ambos |  |  | AIF
|  | 0 | 3311003 | 64030034 | CRUZETA CONC 4500MM F 355MM | CRUZETA. MATERIAL-CONCRETO ARMADO. COMPRIMENTO NOMINAL-4500MM. DIAMETRO DO FURO DE MONTAGEM- 355MM. FURAÇÃO PARA FIXAÇÃO DE FERRAGENS- 02 VERTICAIS E 04 HORIZONTAIS, DIÂMETRO- 25,0MM. PONTOS DE ATERRAMENTO- 03. APLICAÇÃO: LINHA DE TRANSMISSÃO. NORMA: DIS- | DIS-ETE-094 |  |  | Concreto | PINCOL PREMOLDADOS INDUSTRIA E COM LTDA | 10.724.474/0011-01 | 2024-06-26 | 2028-09-06 | HI_2023_06_30 | Ambos |  |  | AIF
|  | 0 | 3303339 | 21050057 | POSTE CONC CIRC 26/4000 SUBTR | POSTE CIRCULAR. MATERIAL: CONCRETO ARMADO. DIAMETRO DA BASE: 865 MM. DIAMETRO DO TOPO: 475 MM. COMPRIMENTO TOTAL: 26000 MM. RESISTENCIA NOMINAL: 4000 DAN. CARGA DE RUPTURA: 8000 DAN. CARACTERISTICAS ADICIONAIS: TRACOS DE REFERENCIA E ENGASTAMENTO EM BAIXO | DIS-ETE-013 |  |  | Concreto | PINCOL PREMOLDADOS INDUSTRIA E COM LTDA | 10.724.474/0011-01 | 2024-06-26 | 2028-09-06 | HI_2023_06_30 | Ambos |  |  | AIF
|  | 0 | 3310028 | 0 | CRUZETA CONC RET 2100MM 400DAN | CRUZETA CONCRETO. TIPO: DISTRIBUICAO. FORMATO: RETANGULAR. DIMENSOES DA SECAO TRANSVERSAL: 90X114 MM. COMPRIMENTO NOMINAL: 2100 MM. RESISTENCIA NOMINAL: 400 DAN. FURACAO: CONFORME FIG. C.7 DA NBR 8453-2. NORMAS: NBR 8453-1, NBR 8453-2 E NBR 8453-3. | FIG. C.7 DA NBR 8453-2. NORMAS: NBR 8453-1, NBR 8453-2 E NBR 8453-3. |  |  | Concreto | PINCOL PREMOLDADOS INDUSTRIA E COM LTDA | 10.724.474/0011-01 | 2024-06-26 | 2028-09-06 | HI_2023_06_30 | Ambos |  |  | AIF
|  | 0 | 3303340 | 21050058 | POSTE CONC CIRC 28/2000 SUBTR | POSTE CIRCULAR. MATERIAL: CONCRETO ARMADO. DIAMETRO DA BASE: 745 MM. DIAMETRO DO TOPO: 325 MM. COMPRIMENTO TOTAL: 28000 MM. RESISTENCIA NOMINAL: 2000 DAN. CARGA DE RUPTURA: 4000 DAN. CARACTERISTICAS ADICIONAIS: TRACOS DE REFERENCIA E ENGASTAMENTO EM BAIXO | DIS-ETE-013 |  |  | Concreto | PINCOL PREMOLDADOS INDUSTRIA E COM LTDA | 10.724.474/0011-01 | 2024-06-26 | 2028-09-06 | HI_2023_06_30 | Ambos |  |  | AIF
|  | 0 | 3310013 | 0 | CRUZETA CONC L 1700 MM 300DAN | CRUZETA CONCRETO. TIPO L. DIMENSOES DA SECAO TRASNVERSAL: 90X90 MM.COMPRIMENTO NOMINAL: 1700 MM. APLICACAO: REDES E LINHAS AEREAS DE DISTRIBUICAO 15 KV. NORMAS: NBR 8453-1, NBR 8453-2 (FIGURA C.12), NBR 8453-3. | NBR 8453-2 |  |  | Concreto | PINCOL PREMOLDADOS INDUSTRIA E COM LTDA | 10.724.474/0011-01 | 2024-06-26 | 2028-09-06 | HI_2023_06_30 | Ambos |  |  | AIF
|  | 0 | 3311016 | 64030041 | CRUZETA CONC 4500MM F 580MM | CRUZETA. MATERIAL-CONCRETO ARMADO. COMPRIMENTO NOMINAL-4500MM. DIAMETRO DO FURO DE MONTAGEM- 580MM. FURAÇÃO PARA FIXAÇÃO DE FERRAGENS- 02 VERTICAIS E 04 HORIZONTAIS, DIÂMETRO- 25,0MM. PONTOS DE ATERRAMENTO- 03.APLICAÇÃO: LINHA DE TRANSMISSÃO CLASSE 69KV. | DIS-ETE-094 |  |  | Concreto | PINCOL PREMOLDADOS INDUSTRIA E COM LTDA | 10.724.474/0011-01 | 2024-06-26 | 2028-09-06 | HI_2023_06_30 | Ambos |  |  | AIF
|  | 0 | 3320108 | 64095024 | ANEL CONC ACT 280X360MM | ANEL. TIPO: ACT. MATERIAL: CONCRETO ARMADO. DIMENSOES DO FURO: 280X360 MM. RESISTENCIA NOMINAL: 1500 DAN. CARGA DE RUPTURA: 3000 DAN. APLICACAO: CRUZETA DE CONCRETO CTT. NORMA: DIS-ETE-094. | DIS-ETE-094 |  |  | Concreto | PINCOL PREMOLDADOS INDUSTRIA E COM LTDA | 10.724.474/0011-01 | 2024-06-26 | 2028-09-06 | HI_2023_06_30 | Ambos |  |  | AIF
|  | 0 | 3320182 | 64095010 | ANEL CONC ACTC JANELA 550MM | ANEL. TIPO: ACTC. MATERIAL: CONCRETO ARMADO. DIAMETRO DA JANELA: 550,0MM. RESISTENCIA NOMINAL: 1500 DAN. CARGA DE RUPTURA: 3000DAN. APLICACAO: INSTALACAO DE CRUZETA DE CONCRETO CTT EM POSTE CIRCULAR. NORMA: DIS-ETE-094. | DIS-ETE-094 |  |  | Concreto | PINCOL PREMOLDADOS INDUSTRIA E COM LTDA | 10.724.474/0011-01 | 2024-06-26 | 2028-09-06 | HI_2023_06_30 | Ambos |  |  | AIF
|  | 0 | 3302082 | 21050011 | POSTE CONCRETO CIRCULAR 11/1000 | POSTE CIRCULAR.MATERIAL:CONCRETO ARMADO.DIAMETRO DA BASE:450MM. DIAMETRO DO TOPO:230MM.COMPRIMENTO TOTAL: 11000 MM. RESISTENCIA NOMINAL: 1000DAN. CARGA DE RUPTURA: 2000DAN. CARACTERISTICAS ADICIONAIS: TRACOS DE REFERENCIA E DE ENGASTAMENTO EM BAIXO RELEVO | DIS-ETE-011 |  |  | Concreto | PINCOL PREMOLDADOS INDUSTRIA E COM LTDA | 10.724.474/0011-01 | 2024-06-26 | 2028-09-06 | HI_2023_06_30 | Ambos |  |  | AIF
|  | 0 | 3320181 | 64095011 | ANEL CONC ACTC JANELA 600MM | ANEL. TIPO: ACTC. MATERIAL: CONCRETO ARMADO. DIAMETRO DA JANELA: 600,0MM. RESISTENCIA NOMINAL: 1500 DAN. CARGA DE RUPTURA: 3000DAN. APLICACAO: INSTALACAO DE CRUZETA DE CONCRETO CTT EM POSTE CIRCULAR. NORMA: DIS-ETE-094. | DIS-ETE-094 |  |  | Concreto | PINCOL PREMOLDADOS INDUSTRIA E COM LTDA | 10.724.474/0011-01 | 2024-06-26 | 2028-09-06 | HI_2023_06_30 | Ambos |  |  | AIF
|  | 0 | 3320255 | 64095038 | ANEL CONC ACH 550X690MM | ANEL. TIPO: ACH. MATERIAL: CONCRETO ARMADO. DIMENSOES DO FURO: 560X690MM. RESISTENCIA NOMINAL : 600DAN. CARGA DE RUPTURA: 1200DAN . APLICACAO : CRUZETA DE CONCRETO CTH . NORMA: DIS-ETE-094. | DIS-ETE-094 |  |  | Concreto | PINCOL PREMOLDADOS INDUSTRIA E COM LTDA | 10.724.474/0011-01 | 2024-06-26 | 2028-09-06 | HI_2023_06_30 | Ambos |  |  | AIF
|  | 0 | 3320150 | 64095006 | ANEL CONC ACTC JANELA 392MM | ANEL. TIPO: ACTC. MATERIAL: CONCRETO ARMADO. DIAMETRO DA JANELA: 392,0 MM. RESISTENCIA NOMINAL: 1500DAN. CARGA DE RUPTURA:3000DAN. APLICACAO: INSTALACAO DE CRUZETA DE CONCRETO CTT EM POSTE CIRCULAR. NORMA: DIS-ETE-094. | DIS-ETE-094 |  |  | Concreto | PINCOL PREMOLDADOS INDUSTRIA E COM LTDA | 10.724.474/0011-01 | 2024-06-26 | 2028-09-06 | HI_2023_06_30 | Ambos |  |  | AIF
|  | 0 | 3320105 | 64095027 | ANEL CONC ACH 210X270MM | ANEL. TIPO: ACH. MATERIAL: CONCRETO ARMADO. DIMENSOES DO FURO: 210X270MM. RESISTENCIA NOMINAL : 600DAN. CARGA DE RUPTURA: 1200DAN. APLICACAO: CRUZETA DE CONCRETO CTH. NORMA: DIS-ETE-094. | DIS-ETE-094 |  |  | Concreto | PINCOL PREMOLDADOS INDUSTRIA E COM LTDA | 10.724.474/0011-01 | 2024-06-26 | 2028-09-06 | HI_2023_06_30 | Ambos |  |  | AIF
|  | 0 | 3320185 | 64095018 | ANEL CONC ACT 460X560MM | ANEL. TIPO: ACT. MATERIAL: CONCRETO ARMADO. DIMENSOES DO FURO: 460X560MM. RESISTENCIA NOMINAL: 1500DAN. CARGA DE RUPTURA: 3000 DAN. APLICACAO: CRUZETA DE CONCRETO CTT EM POSTE DT. NORMA: DIS-ETE-094. | DIS-ETE-094 |  |  | Concreto | PINCOL PREMOLDADOS INDUSTRIA E COM LTDA | 10.724.474/0011-01 | 2024-06-26 | 2028-09-06 | HI_2023_06_30 | Ambos |  |  | AIF
|  | 0 | 3320107 | 64095015 | ANEL CONC ACT 300X380MM | ANEL. TIPO: ACT. MATERIAL: CONCRETO ARMADO. DIMENSOES DO FURO: 300X380 MM. RESISTENCIA NOMINAL: 1500 DAN. CARGA DE RUPTURA: 3000 DAN. APLICACAO: CRUZETA DE CONCRETO CTT . NORMA: DIS-ETE-094. | DIS-ETE-094 |  |  | Concreto | PINCOL PREMOLDADOS INDUSTRIA E COM LTDA | 10.724.474/0011-01 | 2024-06-26 | 2028-09-06 | HI_2023_06_30 | Ambos |  |  | AIF
|  | 0 | 3320184 | 64095014 | ANEL CONC ACTC JANELA 700MM | ANEL. TIPO: ACTC. MATERIAL: CONCRETO ARMADO. DIAMETRO DA JANELA: 700,0MM. RESISTENCIA NOMINAL: 1500 DAN. CARGA DE RUPTURA: 3000DAN. APLICACAO: INSTALACAO DE CRUZETA DE CONCRETO CTT EM POSTE CIRCULAR. NORMA: DIS-ETE-094. | DIS-ETE-094 |  |  | Concreto | PINCOL PREMOLDADOS INDUSTRIA E COM LTDA | 10.724.474/0011-01 | 2024-06-26 | 2028-09-06 | HI_2023_06_30 | Ambos |  |  | AIF
|  | 0 | 3320109 | 64095023 | ANEL CONC ACT 255X330MM | ANEL. TIPO: ACT. MATERIAL: CONCRETO ARMADO. DIMENSOES DO FURO: 255X330 MM. RESISTENCIA NOMINAL: 1500 DAN. CARGA DE RUPTURA: 3000 DAN. APLICACAO: CRUZETA DE CONCRETO CTT. NORMA: DIS-ETE-094. | DIS-ETE-094 |  |  | Concreto | PINCOL PREMOLDADOS INDUSTRIA E COM LTDA | 10.724.474/0011-01 | 2024-06-26 | 2028-09-06 | HI_2023_06_30 | Ambos |  |  | AIF
|  | 0 | 3320110 | 64095022 | ANEL CONC ACT 225X285MM | ANEL. TIPO: ACT. MATERIAL: CONCRETO ARMADO. DIMENSOES DO FURO: 225X285 MM. RESISTENCIA NOMINAL: 1500DAN. CARGA DE RUPTURA: 3000 DAN. APLICACAO: CRUZETA DE CONCRETO CTT. NORMA: DIS-ETE-094. | DIS-ETE-094 |  |  | Concreto | PINCOL PREMOLDADOS INDUSTRIA E COM LTDA | 10.724.474/0011-01 | 2024-06-26 | 2028-09-06 | HI_2023_06_30 | Ambos |  |  | AIF
|  | 0 | 3320111 | 64095034 | ANEL CONC ACH 215X270MM | ANEL. TIPO: ACH. MATERIAL: CONCRETO ARMADO. DIMENSOES DO FURO: 215X270MM. RESISTENCIA NOMINAL : 1500DAN. CARGA DE RUPTURA: 3000DAN. APLICACAO: CRUZETA DE CONCRETO CTT. NORMA: DIS-ETE-094. | DIS-ETE-094 |  |  | Concreto | PINCOL PREMOLDADOS INDUSTRIA E COM LTDA | 10.724.474/0011-01 | 2024-06-26 | 2028-09-06 | HI_2023_06_30 | Ambos |  |  | AIF
|  | 0 | 3320112 | 64095025 | ANEL CONC ACT 310X410MM | ANEL. TIPO: ACT. MATERIAL: CONCRETO ARMADO. DIMENSOES DO FURO: 310X410 MM. RESISTENCIA NOMINAL: 1500 DAN. CARGA DE RUPTURA: 3000 DAN. APLICACAO : CRUZETA DE CONCRETO CTT. NORMA: DIS-ETE-094. | DIS-ETE-094 |  |  | Concreto | PINCOL PREMOLDADOS INDUSTRIA E COM LTDA | 10.724.474/0011-01 | 2024-06-26 | 2028-09-06 | HI_2023_06_30 | Ambos |  |  | AIF
|  | 0 | 3320123 | 64095021 | ANEL CONC ACT 180X234MM | ANEL. TIPO: ACT. MATERIAL: CONCRETO ARMADO. DIMENSOES DO FURO: 180X234MM. RESISTENCIA NOMINAL: 1500DAN. CARGA DE RUPTURA: 3000 DAN. APLICACAO: CRUZETA DE CONCRETO CT. NORMA: DIS-ETE-094. | DIS-ETE-094 |  |  | Concreto | PINCOL PREMOLDADOS INDUSTRIA E COM LTDA | 10.724.474/0011-01 | 2024-06-26 | 2028-09-06 | HI_2023_06_30 | Ambos |  |  | AIF
|  | 0 | 3320146 | 64095009 | ANEL CONC ACTC JANELA 500MM | ANEL. TIPO: ACTC. MATERIAL: CONCRETO ARMADO. DIAMETRO DA JANELA: 500,0 MM. RESISTENCIA NOMINAL:1500DAN. CARGA DE RUPTURA: 3000DAN. APLICACAO: INSTALACAO DE CRUZETA DE CONCRETO CTT EM POSTE CIRCULAR. NORMA: DIS-ETE-094. | DIS-ETE-094 |  |  | Concreto | PINCOL PREMOLDADOS INDUSTRIA E COM LTDA | 10.724.474/0011-01 | 2024-06-26 | 2028-09-06 | HI_2023_06_30 | Ambos |  |  | AIF
|  | 0 | 3320180 | 64095013 | ANEL CONC ACTC JANELA 650MM | ANEL. TIPO: ACTC. MATERIAL: CONCRETO ARMADO. DIAMETRO DA JANELA: 650,0MM. RESISTENCIA NOMINAL: 1500DAN. CARGA DE RUPTURA: 3000 DAN. APLICACAO: INSTALACAO DE CRUZETA DE CONCRETO CTT EM POSTE CIRCULAR. NORMA: DIS-ETE-094. | DIS-ETE-094 |  |  | Concreto | PINCOL PREMOLDADOS INDUSTRIA E COM LTDA | 10.724.474/0011-01 | 2024-06-26 | 2028-09-06 | HI_2023_06_30 | Ambos |  |  | AIF
|  | 0 | 3320106 | 64095036 | ANEL CONC ACH 250X320MM | ANEL. TIPO: ACH. MATERIAL: CONCRETO ARMADO. DIMENSOES DO FURO: 250X320MM. RESISTENCIA NOMINAL : 600DAN. CARGA DE RUPTURA: 1200DAN. APLICACAO: CRUZETA DE CONCRETO CTH. NORMA: DIS-ETE-094. | DIS-ETE-094 |  |  | Concreto | PINCOL PREMOLDADOS INDUSTRIA E COM LTDA | 10.724.474/0011-01 | 2024-06-26 | 2028-09-06 | HI_2023_06_30 | Ambos |  |  | AIF
|  | 0 | 3324008 | 64010012 | TUBO CONC ARM 3600X1500MM | TUBO. MATERIAL: CONCRETO ARMADO. DIAMETRO INTERNO: 1500MM. COMPRIMENTO: 3600MM. EXTREMIDADES- MACHO/FEMEA. NORMA: DIS-ETE-094. | DIS-ETE-094 |  |  | Concreto | PINCOL PREMOLDADOS INDUSTRIA E COM LTDA | 10.724.474/0011-01 | 2024-06-26 | 2028-09-06 | HI_2023_06_30 | Ambos |  |  | AIF
|  | 0 | 3320186 | 64095020 | ANEL CONC ACT 560X660MM | ANEL. TIPO: ACT. MATERIAL: CONCRETO ARMADO. DIMENSOES DO FURO: 560X660MM. RESISTENCIA NOMINAL: 1500DAN. CARGA DE RUPTURA: 3000 DAN. APLICACAO: CRUZETA DE CONCRETO CTT EM POSTE DT. NORMA: DIS-ETE-094. | DIS-ETE-094 |  |  | Concreto | PINCOL PREMOLDADOS INDUSTRIA E COM LTDA | 10.724.474/0011-01 | 2024-06-26 | 2028-09-06 | HI_2023_06_30 | Ambos |  |  | AIF
|  | 0 | 3320187 | 64095019 | ANEL CONC ACT 520X620MM | ANEL. TIPO: ACT. MATERIAL: CONCRETO ARMADO. DIMENSOES DO FURO: 520X620MM. RESISTENCIA NOMINAL: 1500DAN. CARGA DE RUPTURA: 3000 DAN. APLICACAO: CRUZETA DE CONCRETO CTT EM POSTE DT. NORMA: DIS-ETE-094. | DIS-ETE-094 |  |  | Concreto | PINCOL PREMOLDADOS INDUSTRIA E COM LTDA | 10.724.474/0011-01 | 2024-06-26 | 2028-09-06 | HI_2023_06_30 | Ambos |  |  | AIF
|  | 0 | 3320190 | 64095037 | ANEL CONC ACH 510X650MM | ANEL. TIPO: ACH. MATERIAL: CONCRETO ARMADO. DIMENSOES DO FURO: 510X650MM. RESISTENCIA NOMINAL : 600DAN. CARGA DE RUPTURA: 1200DAN. APLICACAO : CRUZETA DE CONCRETO CTH . NORMA: DIS-ETE-094. | DIS-ETE-094 |  |  | Concreto | PINCOL PREMOLDADOS INDUSTRIA E COM LTDA | 10.724.474/0011-01 | 2024-06-26 | 2028-09-06 | HI_2023_06_30 | Ambos |  |  | AIF
|  | 0 | 3320222 | 64095026 | ANEL CONC ACT 570X750MM | ANEL. TIPO: ACT. MATERIAL: CONCRETO ARMADO. DIMENSOES DO FURO: 570X750MM. RESISTENCIA NOMINAL: 1500DAN. CARGA DE RUPTURA: 3000 DAN. APLICACAO: CRUZETA DE CONCRETO CT. NORMA: DIS-ETE-094. | DIS-ETE-094 |  |  | Concreto | PINCOL PREMOLDADOS INDUSTRIA E COM LTDA | 10.724.474/0011-01 | 2024-06-26 | 2028-09-06 | HI_2023_06_30 | Ambos |  |  | AIF
|  | 0 | 3320250 | 64095043 | ANEL CONC ACC 385X550MM | ANEL. TIPO: ACC. MATERIAL: CONCRETO ARMADO. DIMENSOES DO FURO: 385X550MM. RESISTENCIA NOMINAL : 1000DAN. CARGA DE RUPTURA: 2000DAN. APLICACAO: CRUZETA DE CONCRETO TIPO COSMOS. NORMA:DIS-ETE-094. | DIS-ETE-094 |  |  | Concreto | PINCOL PREMOLDADOS INDUSTRIA E COM LTDA | 10.724.474/0011-01 | 2024-06-26 | 2028-09-06 | HI_2023_06_30 | Ambos |  |  | AIF
|  | 0 | 3320102 | 64095030 | ANEL CONC ACH 330X430MM | ANEL. TIPO: ACH. MATERIAL: CONCRETO ARMADO. DIMENSOES DO FURO: 330X430MM. RESISTENCIA NOMINAL : 600DAN. CARGA DE RUPTURA: 1200DAN. APLICACAO: CRUZETA DE CONCRETO CTH. NORMA: DIS-ETE-094. | DIS-ETE-094 |  |  | Concreto | PINCOL PREMOLDADOS INDUSTRIA E COM LTDA | 10.724.474/0011-01 | 2024-06-26 | 2028-09-06 | HI_2023_06_30 | Ambos |  |  | AIF
|  | 0 | 3323010 | 64030030 | BRACO CONC RETO 1500MM 600KGF | BRACO RETO. MATERIAL: CONCRETO ARMADO. COMPRIMENTO NOMINAL: 1500MM. RESISTENCIA NOMINAL: 600DAN. CARGA DE RUPTURA:1200DAN. APLICACAO : ESTRUTURA DE LINHA DE TRANSMISSAO . NORMA: DIS-ETE-094. | DIS-ETE-094 |  |  | Concreto | PINCOL PREMOLDADOS INDUSTRIA E COM LTDA | 10.724.474/0011-01 | 2024-06-26 | 2028-09-06 | HI_2023_06_30 | Ambos |  |  | AIF
|  | 0 | 3301628 | 21050077 | POSTE CONC DT 22/2500 SUBTR | POSTE DUPLO T. MATERIAL: CONCRETO ARMADO. DIMENSOES DA BASE: 670 X 924 MM. DIMENSOES DO TOPO: 230 X 308 MM. FURACAO FACE "A" E FACE "B" CONFORME NORMAS DAS DISTRIBUIDORAS. COMPRIMENTO TOTAL: 22000 MM. RESISTENCIA NOMINAL: 2500 DAN. CARGA RUPTURA: 5000 DAN | DIS-ETE-013 |  |  | Concreto | PINCOL PREMOLDADOS INDUSTRIA E COM LTDA | 10.724.474/0011-01 | 2024-06-26 | 2028-09-06 | HI_2023_06_30 | Ambos |  |  | AIF
|  | 0 | 3324007 | 64010011 | TUBO CONC ARM 3500X1500MM | TUBO. MATERIAL: CONCRETO ARMADO. DIAMETRO INTERNO: 1500MM. COMPRIMENTO: 3500MM. EXTREMIDADES- MACHO/FEMEA. NORMA: DIS-ETE-094. | DIS-ETE-094 |  |  | Concreto | PINCOL PREMOLDADOS INDUSTRIA E COM LTDA | 10.724.474/0011-01 | 2024-06-26 | 2028-09-06 | HI_2023_06_30 | Ambos |  |  | AIF
|  | 0 | 3320183 | 64095012 | ANEL CONC ACTC JANELA 630MM | ANEL. TIPO: ACTC. MATERIAL: CONCRETO ARMADO. DIAMETRO DA JANELA: 630,0MM. RESISTENCIA NOMINAL: 1500DAN. CARGA DE RUPTURA: 3000 DAN. APLICACAO: INSTALACAO DE CRUZETA DE CONCRETO CTT EM POSTE CIRCULAR. NORMA: DIS-ETE-094. | DIS-ETE-094 |  |  | Concreto | PINCOL PREMOLDADOS INDUSTRIA E COM LTDA | 10.724.474/0011-01 | 2024-06-26 | 2028-09-06 | HI_2023_06_30 | Ambos |  |  | AIF
|  | 0 | 3324010 | 64010006 | BLOCO CONCRETO ANCOR.200X200X600MM | BLOCO, CONCRETO EM CONCRETO CICLOPTICO; SECAO QUADRADA; COMPRIMENTO 600MM;DIAMETRO DO FURO 21MM; ESFORCO DE COMPRESSAO 5000DAN. NORMA: DIS-ETE-094. | DIS-ETE-094 |  |  | Concreto | PINCOL PREMOLDADOS INDUSTRIA E COM LTDA | 10.724.474/0011-01 | 2024-06-26 | 2028-09-06 | HI_2023_06_30 | Ambos |  |  | AIF
|  | 0 | 3324016 | 64010007 | TUBO CONC ARM 1500X4300MM | TUBO CONCRETO ARMADO.APLICACAO:FUNDACAO PARA POSTE.EXTREMIDADE: SEM ENCAIXE. DIAMETRO NOMINAL:1500MM.COMPRIMENTO:4300MM. NORMA: DIS-ETE-094. | DIS-ETE-094 |  |  | Concreto | PINCOL PREMOLDADOS INDUSTRIA E COM LTDA | 10.724.474/0011-01 | 2024-06-26 | 2028-09-06 | HI_2023_06_30 | Ambos |  |  | AIF
|  | 0 | 3324021 | 0 | PLACA CONC ESTAI 400 F22 | PLACA EM CONCRETO, PARA ESTAI, COM ESPESSURA 100MM, DIAMETRO 400MM E 1 FURO CENTRAL COM DIAMETRO 22MM. NORMA: DTN 123. | DESENHO DTN 123 |  |  | Concreto | PINCOL PREMOLDADOS INDUSTRIA E COM LTDA | 10.724.474/0011-01 | 2024-06-26 | 2028-09-06 | HI_2023_06_30 | Ambos |  |  | AIF
|  | 0 | 3324135 | 64010008 | TUBO CONCRETO ARMADO 1.50X2.70 M | TUBO, CONCRETO ARMADO; DIMENSOES: DIÂMETRO 1500M, COMPRI MENTO 2700MM. NORMA: DIS-ETE-094. | DIS-ETE-094 |  |  | Concreto | PINCOL PREMOLDADOS INDUSTRIA E COM LTDA | 10.724.474/0011-01 | 2024-06-26 | 2028-09-06 | HI_2023_06_30 | Ambos |  |  | AIF
|  | 0 | 3324140 | 64010013 | TUBO CONCRETO ARMADO 1.50X2.80 M | TUBO, CONCRETO ARMADO; DIMENSOES: DIÂMETRO 1500M, COMPRI MENTO 2800MM. NORMA: DIS-ETE-094. | DIS-ETE-094 |  |  | Concreto | PINCOL PREMOLDADOS INDUSTRIA E COM LTDA | 10.724.474/0011-01 | 2024-06-26 | 2028-09-06 | HI_2023_06_30 | Ambos |  |  | AIF
|  | 0 | 3324145 | 64010009 | TUBO CONCRETO ARMADO 1.50X3.00 M | TUBO DE CONCRETO ARMADO; DIÂMETRO: 1500M COMPRIMENTO 3000MM . NORMA: DIS-ETE-094. | DIS-ETE-094 |  |  | Concreto | PINCOL PREMOLDADOS INDUSTRIA E COM LTDA | 10.724.474/0011-01 | 2024-06-26 | 2028-09-06 | HI_2023_06_30 | Ambos |  |  | AIF
|  | 0 | 3320151 | 64095005 | ANEL CONC ACTC JANELA 360MM | ANEL. TIPO: ACTC. MATERIAL: CONCRETO ARMADO. DIAMETRO DA JANELA: 360,0 MM. RESISTENCIA NOMINAL:1500DAN. CARGA DE RUPTURA: 3000DAN. APLICACAO: INSTALACAO DE CRUZETA DE CONCRETO CTT EM POSTE CIRCULAR.NORMA: DIS-ETE-094. | DIS-ETE-094 |  |  | Concreto | PINCOL PREMOLDADOS INDUSTRIA E COM LTDA | 10.724.474/0011-01 | 2024-06-26 | 2028-09-06 | HI_2023_06_30 | Ambos |  |  | AIF
|  | 0 | 3320163 | 64095017 | ANEL CONC ACT 410X510MM | ANEL. TIPO: ACT. MATERIAL: CONCRETO ARMADO. DIMENSOES DO FURO: 410X510 MM. RESISTENCIA NOMINAL: 1500 DAN. CARGA DE RUPTURA: 3000 DAN. APLICACAO : CRUZETA DE CONCRETO TIPO CTT. NORMA: DIS-ETE-094. | DIS-ETE-094 |  |  | Concreto | PINCOL PREMOLDADOS INDUSTRIA E COM LTDA | 10.724.474/0011-01 | 2024-06-26 | 2028-09-06 | HI_2023_06_30 | Ambos |  |  | AIF
|  | 0 | 3301648 | 21050090 | POSTE CONC DT 30/2500 SUBTR | POSTE DUPLO T. MATERIAL: CONCRETO ARMADO. DIMENSOES DA BASE: 830 X 1148 MM. DIMENSOES DO TOPO: 230 X 308 MM. FURACAO FACE "A" E FACE "B" CONFORME NORMAS DAS DISTRIBUIDORAS. COMPRIMENTO TOTAL: 30000 MM. RESISTENCIA NOMINAL: 2500 DAN. CARGA RUPTURA: 5000 DA | DIS-ETE-013 |  |  | Concreto | PINCOL PREMOLDADOS INDUSTRIA E COM LTDA | 10.724.474/0011-01 | 2024-06-26 | 2028-09-06 | HI_2023_06_30 | Ambos |  |  | AIF
|  | 0 | 3320149 | 64095007 | ANEL CONC ACTC JANELA 400MM | ANEL. TIPO: ACTC. MATERIAL: CONCRETO ARMADO. DIAMETRO DA JANELA: 400,0 MM. RESISTENCIA NOMINAL: 1500 DAN. CARGA DE RUPTURA:3000DAN. APLICACAO: INSTALACAO DE CRUZETA DE CONCRETO CTT EM POSTE CIRCULAR. NORMA: DIS-ETE-094. | DIS-ETE-094 |  |  | Concreto | PINCOL PREMOLDADOS INDUSTRIA E COM LTDA | 10.724.474/0011-01 | 2024-06-26 | 2028-09-06 | HI_2023_06_30 | Ambos |  |  | AIF
|  | 0 | 3301638 | 21050084 | POSTE CONC DT 26/1500 SUBTR | POSTE DUPLO T. MATERIAL: CONCRETO ARMADO. DIMENSOES DA BASE: 690 X 952 MM. DIMENSOES DO TOPO: 170 X 224 MM. FURACAO FACE "A" E FACE "B" CONFORME NORMAS DAS DISTRIBUIDORAS. COMPRIMENTO TOTAL: 26000 MM. RESISTENCIA NOMINAL: 1500 DAN. CARGA RUPTURA: 3000 DAN | DIS-ETE-013 |  |  | Concreto | PINCOL PREMOLDADOS INDUSTRIA E COM LTDA | 10.724.474/0011-01 | 2024-06-26 | 2028-09-06 | HI_2023_06_30 | Ambos |  |  | AIF
|  | 0 | 3323011 | 64030003 | BRACO CONCR RETO 2180MM 600KGF | BRACO RETO. MATERIAL: CONCRETO ARMADO. COMPRIMENTO NOMINAL: 2.180MM. RESISTENCIA NOMINAL: 600DAN. CARGA DE RUPTURA:1200DAN. APLICACAO : ESTRUTURA DE LINHA DE TRANSMISSAO DE 138kV. NORMAS: DIS-ETE-094. | DIS-ETE-094 |  |  | Concreto | PINCOL PREMOLDADOS INDUSTRIA E COM LTDA | 10.724.474/0011-01 | 2024-06-26 | 2028-09-06 | HI_2023_06_30 | Ambos |  |  | AIF
|  | 0 | 3301640 | 21050085 | POSTE CONC DT 26/2500 SUBTR | POSTE DUPLO T. MATERIAL: CONCRETO ARMADO. DIMENSOES DA BASE: 750 X 1036 MM. DIMENSOES DO TOPO: 230 X 308 MM. FURACAO FACE "A" E FACE "B" CONFORME NORMAS DAS DISTRIBUIDORAS. COMPRIMENTO TOTAL: 26000 MM. RESISTENCIA NOMINAL: 2500 DAN. CARGA RUPTURA: 5000 DA | DIS-ETE-013 |  |  | Concreto | PINCOL PREMOLDADOS INDUSTRIA E COM LTDA | 10.724.474/0011-01 | 2024-06-26 | 2028-09-06 | HI_2023_06_30 | Ambos |  |  | AIF
|  | 0 | 3301641 | 21050086 | POSTE CONC DT 26/3000 SUBTR | POSTE DUPLO T. MATERIAL: CONCRETO ARMADO. DIMENSOES DA BASE: 750 X 1036 MM. DIMENSOES DO TOPO: 230 X 308 MM. FURACAO FACE "A" E FACE "B" CONFORME NORMAS DAS DISTRIBUIDORAS. COMPRIMENTO TOTAL: 26000 MM. RESISTENCIA NOMINAL: 3000 DAN. CARGA RUPTURA: 6000 DA | DIS-ETE-013 |  |  | Concreto | PINCOL PREMOLDADOS INDUSTRIA E COM LTDA | 10.724.474/0011-01 | 2024-06-26 | 2028-09-06 | HI_2023_06_30 | Ambos |  |  | AIF
|  | 0 | 3311025 | 64030033 | CRUZETA CONC 4500MM F 320MM | CRUZETA. MATERIAL-CONCRETO ARMADO. COMPRIMENTO NOMINAL-4500MM. DIAMETRO DO FURO DE MONTAGEM- 320MM. FURAÇÃO PARA FIXAÇÃO DE FERRAGENS- 02 VERTICAIS E 04 HORIZONTAIS, DIÂMETRO- 25,0MM. PONTOS DE ATERRAMENTO- 03. APLICAÇÃO: LINHA DE TRANSMISSÃO. NORMA: DIS- | DIS-ETE-094 |  |  | Concreto | PINCOL PREMOLDADOS INDUSTRIA E COM LTDA | 10.724.474/0011-01 | 2024-06-26 | 2028-09-06 | HI_2023_06_30 | Ambos |  |  | AIF
|  | 0 | 3301644 | 21050088 | POSTE CONC DT 28/2500 SUBTR | POSTE DUPLO T. MATERIAL: CONCRETO ARMADO. DIMENSOES DA BASE: 790 X 1092 MM. DIMENSOES DO TOPO: 230 X 308 MM. FURACAO FACE "A" E FACE "B" CONFORME NORMAS DAS DISTRIBUIDORAS. COMPRIMENTO TOTAL: 28000 MM. RESISTENCIA NOMINAL: 2500 DAN. CARGA RUPTURA: 5000 DA | DIS-ETE-013 |  |  | Concreto | PINCOL PREMOLDADOS INDUSTRIA E COM LTDA | 10.724.474/0011-01 | 2024-06-26 | 2028-09-06 | HI_2023_06_30 | Ambos |  |  | AIF
|  | 0 | 3301635 | 21050082 | POSTE CONC DT 24/3000 SUBTR | POSTE DUPLO T. MATERIAL: CONCRETO ARMADO. DIMENSOES DA BASE: 710 X 980 MM. DIMENSOES DO TOPO: 230 X 308 MM.FURACAO FACE "A" E FACE "B" CONFORME NORMAS DAS DISTRIBUIDORAS. COMPRIMENTO TOTAL: 24000 MM. RESISTENCIA NOMINAL: 3000 DAN. CARGA RUPTURA: 6000 DAN. | DIS-ETE-013 |  |  | Concreto | PINCOL PREMOLDADOS INDUSTRIA E COM LTDA | 10.724.474/0011-01 | 2024-06-26 | 2028-09-06 | HI_2023_06_30 | Ambos |  |  | AIF
|  | 0 | 3301647 | 21055033 | POSTE CONC DT 30/2000 SUBTR | POSTE DUPLO T. MATERIAL: CONCRETO ARMADO. DIMENSOES DA BASE: 830 X 1148 MM. DIMENSOES DO TOPO: 230 x 308 MM. FURACAO FACE "A" E FACE "B" CONFORME NORMAS DAS DISTRIBUIDORAS. COMPRIMENTO, TOTAL: 30000 MM. RESISTENCIA NOMINAL: 2000 DAN. CARGA RUPTURA: 4000 D | DIS-ETE-013 |  |  | Concreto | PINCOL PREMOLDADOS INDUSTRIA E COM LTDA | 10.724.474/0011-01 | 2024-06-26 | 2028-09-06 | HI_2023_06_30 | Ambos |  |  | AIF
|  | 0 | 3301634 | 21050081 | POSTE CONC DT 24/2500 SUBTR | POSTE DUPLO T. MATERIAL: CONCRETO ARMADO. DIMENSOES DA BASE: 710 X 980 MM. DIMENSOES DO TOPO: 230 X 308 MM. FURACAO FACE "A" E FACE "B" CONFORME NORMAS DAS DISTRIBUIDORAS. COMPRIMENTO TOTAL: 24000 MM. RESISTENCIA NOMINAL: 2500 DAN. CARGA RUPTURA: 5000 DAN | DIS-ETE-013 |  |  | Concreto | PINCOL PREMOLDADOS INDUSTRIA E COM LTDA | 10.724.474/0011-01 | 2024-06-26 | 2028-09-06 | HI_2023_06_30 | Ambos |  |  | AIF
|  | 0 | 3301649 | 21050091 | POSTE CONC DT 30/3000 SUBTR | POSTE DUPLO T. MATERIAL: CONCRETO ARMADO. DIMENSOES DA BASE: 830 X 1148 MM. DIMENSOES DO TOPO: 230 X 308 MM.FURACAO FACE "A" E FACE "B" CONFORME NORMAS DAS DISTRIBUIDORAS. COMPRIMENTO TOTAL: 30000 MM. RESISTENCIA NOMINAL: 3000 DAN. CARGA RUPTURA: 6000 DAN | DIS-ETE-013 |  |  | Concreto | PINCOL PREMOLDADOS INDUSTRIA E COM LTDA | 10.724.474/0011-01 | 2024-06-26 | 2028-09-06 | HI_2023_06_30 | Ambos |  |  | AIF
|  | 0 | 3301650 | 21050092 | POSTE CONC DT 30/4000 SUBTR | POSTE DUPLO T. MATERIAL: CONCRETO ARMADO. DIMENSOES DA BASE: 890 X 1204 MM. DIMENSOES DO TOPO: 290 X 392MM. FURACAO FACE "A" E FACE "B" CONFORME NORMAS DAS DISTRIBUIDORAS. COMPRIMENTO TOTAL: 30000 MM. RESISTENCIA NOMINAL: 4000 DAN. CARGA RUPTURA: 8000 DAN | DIS-ETE-013 |  |  | Concreto | PINCOL PREMOLDADOS INDUSTRIA E COM LTDA | 10.724.474/0011-01 | 2024-06-26 | 2028-09-06 | HI_2023_06_30 | Ambos |  |  | AIF
|  | 0 | 3301651 | 21055034 | POSTE CONC DT 32/2000 SUBTR | POSTE DUPLO T. MATERIAL: CONCRETO ARMADO. DIMENSOES DA BASE: 870 X 1204 MM. DIMENSOES DO TOPO: 230 X 308 MM. FURACAO FACE "A" E FACE "B" CONFORME NORMAS DAS DISTRIBUIDORAS. COMPRIMENTO TOTAL: 32000 MM. RESISTENCIA NOMINAL: 2000 DAN. CARGA RUPTURA: 4000 DA | DIS-ETE-013 |  |  | Concreto | PINCOL PREMOLDADOS INDUSTRIA E COM LTDA | 10.724.474/0011-01 | 2024-06-26 | 2028-09-06 | HI_2023_06_30 | Ambos |  |  | AIF
|  | 0 | 3301653 | 21050093 | POSTE CONC DT 32/3000 SUBTR | POSTE DUPLO T. MATERIAL: CONCRETO ARMADO. DIMENSOES DA BASE: 870 X 1204 MM. DIMENSOES DO TOPO: 230 X 308 MM. FURACAO FACE "A" E FACE "B" CONFORME NORMAS DAS DISTRIBUIDORAS. COMPRIMENTO TOTAL: 32000 MM. RESISTENCIA NOMINAL: 3000 DAN. CARGA RUPTURA: 6000 DA | DIS-ETE-013 |  |  | Concreto | PINCOL PREMOLDADOS INDUSTRIA E COM LTDA | 10.724.474/0011-01 | 2024-06-26 | 2028-09-06 | HI_2023_06_30 | Ambos |  |  | AIF
|  | 0 | 3301654 | 21050094 | POSTE CONC DT 32/4000 SUBTR | POSTE DUPLO T. MATERIAL: CONCRETO ARMADO. DIMENSOES DA BASE: 930 X 1260 MM. DIMENSOES DO TOPO: 290 X 392MM. FURACAO FACE "A" E FACE "B" CONFORME NORMAS DAS DISTRIBUIDORAS. COMPRIMENTO TOTAL: 32000 MM. RESISTENCIA NOMINAL: 4000 DAN. CARGA RUPTURA: 8000 DAN | DIS-ETE-013 |  |  | Concreto | PINCOL PREMOLDADOS INDUSTRIA E COM LTDA | 10.724.474/0011-01 | 2024-06-26 | 2028-09-06 | HI_2023_06_30 | Ambos |  |  | AIF
|  | 0 | 3301661 | 21055032 | POSTE CONC DT 26/2000 SUBTR | POSTE DUPLO T. MATERIAL: CONCRETO ARMADO. DIMENSOES DA BASE: 750 X 1036 MM. DIMENSOES DO TOPO: 230 X 308 MM. FURACAO FACE "A" E FACE "B" CONFORME NORMAS DAS DISTRIBUIDORAS. COMPRIMENTO TOTAL: 26000 MM. RESISTENCIA NOMINAL: 2000 DAN. CARGA RUPTURA: 4000 DA | DIS-ETE-013 |  |  | Concreto | PINCOL PREMOLDADOS INDUSTRIA E COM LTDA | 10.724.474/0011-01 | 2024-06-26 | 2028-09-06 | HI_2023_06_30 | Ambos |  |  | AIF
|  | 0 | 3302058 | 0 | POSTE CONCRETO CIRCULAR 12/1000 | POSTE CIRCULAR.MATERIAL:CONCRETO ARMADO.DIAMETRO DA BASE:470MM. DIAMETRO DO TOPO:230MM.COMPRIMENTO TOTAL: 12000 MM. RESISTENCIA NOMINAL: 1000DAN. CARGA DE RUPTURA: 2000DAN. CARACTERISTICAS ADICIONAIS: TRACOS DE REFERENCIA E DE ENGASTAMENTO EM BAIXO RELEVO | DIS-ETE-011 |  |  | Concreto | PINCOL PREMOLDADOS INDUSTRIA E COM LTDA | 10.724.474/0011-01 | 2024-06-26 | 2028-09-06 | HI_2023_06_30 | Ambos |  |  | AIF
|  | 0 | 3301627 | 21055029 | POSTE CONC DT 22/2000 SUBTR | POSTE DUPLO T. MATERIAL: CONCRETO ARMADO. DIMENSOES DA BASE: 670 X 924 MM. DIMENSOES DO TOPO: 230 X 308 MM. FURACAO FACE "A" E FACE "B" CONFORME NORMAS DAS DISTRIBUIDORAS. COMPRIMENTO TOTAL: 22000 MM. RESISTENCIA NOMINAL: 2000 DAN. CARGA RUPTURA: 4000 DAN | DIS-ETE-013 |  |  | Concreto | PINCOL PREMOLDADOS INDUSTRIA E COM LTDA | 10.724.474/0011-01 | 2024-06-26 | 2028-09-06 | HI_2023_06_30 | Ambos |  |  | AIF
|  | 0 | 3320162 | 64095041 | ANEL CONC ACC 345X440MM | ANEL. TIPO: ACC. MATERIAL: CONCRETO ARMADO. DIMENSOES DO FURO: 345X440MM. RESISTENCIA NOMINAL : 1000DAN. CARGA DE RUPTURA: 2000DAN. APLICACAO: CRUZETA DE CONCRETO TIPO COSMOS. NORMA:DIS-ETE-094. | DIS-ETE-094 |  |  | Concreto | PINCOL PREMOLDADOS INDUSTRIA E COM LTDA | 10.724.474/0011-01 | 2024-06-26 | 2028-09-06 | HI_2023_06_30 | Ambos |  |  | AIF
|  | 0 | 3324150 | 64010014 | TUBO CONCRETO ARMADO 1.50X3.10 M | TUBO DE CONCRETO ARMADO; DIÂMETRO: 1500M COMPRIMENTO 3100MM . NORMA: DIS-ETE-094. | DIS-ETE-094 |  |  | Concreto | PINCOL PREMOLDADOS INDUSTRIA E COM LTDA | 10.724.474/0011-01 | 2024-06-26 | 2028-09-06 | HI_2023_06_30 | Ambos |  |  | AIF
|  | 0 | 3320152 | 64095004 | ANEL CONC ACTC JANELA 346MM | ANEL. TIPO: ACTC. MATERIAL: CONCRETO ARMADO. DIAMETRO DA JANELA: 346,0 MM. RESISTENCIA NOMINAL:1500 DAN. CARGA DE RUPTURA: 3000DAN. APLICACAO: INSTALACAO DE CRUZETA DE CONCRETO CTT EM POSTE CIRCULAR. NORMA: DIS-ETE-094. | DIS-ETE-094 |  |  | Concreto | PINCOL PREMOLDADOS INDUSTRIA E COM LTDA | 10.724.474/0011-01 | 2024-06-26 | 2028-09-06 | HI_2023_06_30 | Ambos |  |  | AIF
|  | 0 | 3320153 | 64095003 | ANEL CONC ACTC JANELA 330MM | ANEL. TIPO: ACTC. MATERIAL: CONCRETO ARMADO. DIAMETRO DA JANELA: 330,0 MM. RESISTENCIA NOMINAL:1500DAN. CARGA DE RUPTURA: 3000 DAN. APLICACAO: INSTALACAO DE CRUZETA DE CONCRETO CTT EM POSTE CIRCULAR. NORMA: DIS-ETE-094. | DIS-ETE-094 |  |  | Concreto | PINCOL PREMOLDADOS INDUSTRIA E COM LTDA | 10.724.474/0011-01 | 2024-06-26 | 2028-09-06 | HI_2023_06_30 | Ambos |  |  | AIF
|  | 0 | 3320154 | 64095002 | ANEL CONC ACTC JANELA 290MM | ANEL. TIPO: ACTC. MATERIAL: CONCRETO ARMADO. DIAMETRO DA JANELA: 290,0 MM. RESISTENCIA NOMINAL: 1500DAN. CARGA DE RUPTURA: 3000DAN. APLICACAO: INSTALACAO DE CRUZETA DE CONCRETO CTT EM POSTE CIRCULAR. NORMA: DIS-ETE-094. | DIS-ETE-094 |  |  | Concreto | PINCOL PREMOLDADOS INDUSTRIA E COM LTDA | 10.724.474/0011-01 | 2024-06-26 | 2028-09-06 | HI_2023_06_30 | Ambos |  |  | AIF
|  | 0 | 3320155 | 64095001 | ANEL CONC ACTC JANELA 240MM | ANEL. TIPO: ACTC. MATERIAL: CONCRETO ARMADO. DIAMETRO DA JANELA: 240,0 MM. RESISTENCIA NOMINAL: 1500DAN. CARGA DE RUPTURA: 3000DAN. APLICACAO: INSTALACAO DE CRUZETA DE CONCRETO CTT EM POSTE CIRCULAR. NORMA: DIS-ETE-094. | DIS-ETE-094 |  |  | Concreto | PINCOL PREMOLDADOS INDUSTRIA E COM LTDA | 10.724.474/0011-01 | 2024-06-26 | 2028-09-06 | HI_2023_06_30 | Ambos |  |  | AIF
|  | 0 | 3320158 | 64095033 | ANEL CONC ACH 470X610MM | ANEL. TIPO: ACH. MATERIAL: CONCRETO ARMADO. DIMENSOES DO FURO: 470X610MM. RESISTENCIA NOMINAL : 600DAN. CARGA DE RUPTURA: 1200DAN. APLICACAO: BRACO CURVO DE CONCRETO , TIPO CTH. NORMA: DIS-ETE-094. | DIS-ETE-094 |  |  | Concreto | PINCOL PREMOLDADOS INDUSTRIA E COM LTDA | 10.724.474/0011-01 | 2024-06-26 | 2028-09-06 | HI_2023_06_30 | Ambos |  |  | AIF
|  | 0 | 3320159 | 64095032 | ANEL CONC ACH 425X540MM | ANEL. TIPO: ACH. MATERIAL: CONCRETO ARMADO. DIMENSOES DO FURO: 425X540MM. RESISTENCIA NOMINAL : 600DAN. CARGA DE RUPTURA: 1200DAN. APLICACAO: BRACO CURVO DE CONCRETO , TIPO CTH. NORMA: DIS-ETE-094. | DIS-ETE-094 |  |  | Concreto | PINCOL PREMOLDADOS INDUSTRIA E COM LTDA | 10.724.474/0011-01 | 2024-06-26 | 2028-09-06 | HI_2023_06_30 | Ambos |  |  | AIF
|  | 0 | 3301636 | 21050083 | POSTE CONC DT 24/4000 SUBTR | POSTE DUPLO T. MATERIAL: CONCRETO ARMADO. DIMENSOES DA BASE: 770 X 1064 MM. DIMENSOES DO TOPO: 290 X 392MM. FURACAO FACE "A" E FACE "B" CONFORME NORMAS DAS DISTRIBUIDORAS. COMPRIMENTO TOTAL: 24000 MM. RESISTENCIA NOMINAL: 4000 DAN. CARGA RUPTURA: 8000 DAN | DIS-ETE-013 |  |  | Concreto | PINCOL PREMOLDADOS INDUSTRIA E COM LTDA | 10.724.474/0011-01 | 2024-06-26 | 2028-09-06 | HI_2023_06_30 | Ambos |  |  | AIF
|  | 0 | 3320161 | 64095042 | ANEL CONC ACC 375X480MM | ANEL. TIPO: ACC. MATERIAL: CONCRETO ARMADO. DIMENSOES DO FURO: 375X480MM. RESISTENCIA NOMINAL : 1000DAN. CARGA DE RUPTURA: 2000DAN. APLICACAO: CRUZETA DE CONCRETO TIPO COSMOS. NORMA:DIS-ETE-094. | DIS-ETE-094 |  |  | Concreto | PINCOL PREMOLDADOS INDUSTRIA E COM LTDA | 10.724.474/0011-01 | 2024-06-26 | 2028-09-06 | HI_2023_06_30 | Ambos |  |  | AIF
|  | 0 | 3320164 | 64095016 | ANEL CONC ACT 375X470MM | ANEL. TIPO: ACT. MATERIAL: CONCRETO ARMADO. DIMENSOES DO FURO: 375X470 MM. RESISTENCIA NOMINAL: 1500 DAN. CARGA DE RUPTURA: 3000 DAN. APLICACAO : CRUZETA DE CONCRETO TIPO CTT. NORMA: DIS-ETE-094. | DIS-ETE-094 |  |  | Concreto | PINCOL PREMOLDADOS INDUSTRIA E COM LTDA | 10.724.474/0011-01 | 2024-06-26 | 2028-09-06 | HI_2023_06_30 | Ambos |  |  | AIF
|  | 0 | 3311020 | 64030045 | CRUZETA CONC 4500MM F 750MM | CRUZETA. MATERIAL-CONCRETO ARMADO. COMPRIMENTO NOMINAL-4500MM. DIAMETRO DO FURO DE MONTAGEM- 750MM FURAÇÃO PARA FIXAÇÃO DE FERRAGENS- 02 VERTICAIS E 04 HORIZONTAIS, DIÂMETRO- 25,0MM. PONTOS DE ATERRAMENTO- 03. APLICAÇÃO: LINHA DE TRANSMISSÃO CLASSE 69KV. | DIS-ETE-094 |  |  | Concreto | PINCOL PREMOLDADOS INDUSTRIA E COM LTDA | 10.724.474/0011-01 | 2024-06-26 | 2028-09-06 | HI_2023_06_30 | Ambos |  |  | AIF
|  | 0 | 3320148 | 64095008 | ANEL CONC ACTC JANELA 450MM | ANEL. TIPO: ACTC. MATERIAL: CONCRETO ARMADO. DIAMETRO DA JANELA: 450,0 MM. RESISTENCIA NOMINAL:1500 DAN. CARGA DE RUPTURA:3000 DAN. APLICACAO: INSTALACAO DE CRUZETA DE CONCRETO CTT EM POSTE CIRCULAR. NORMA: DIS-ETE-094. | DIS-ETE-094 |  |  | Concreto | PINCOL PREMOLDADOS INDUSTRIA E COM LTDA | 10.724.474/0011-01 | 2024-06-26 | 2028-09-06 | HI_2023_06_30 | Ambos |  |  | AIF
|  | 0 | 3301646 | 21050089 | POSTE CONC DT 28/4000 SUBTR | POSTE DUPLO T. MATERIAL: CONCRETO ARMADO. DIMENSOES DA BASE: 850 X 1148 MM. DIMENSOES DO TOPO: 290 X 392MM. FURACAO FACE "A" E FACE "B" CONFORME NORMAS DAS DISTRIBUIDORAS. COMPRIMENTO TOTAL: 28000 MM. RESISTENCIA NOMINAL: 4000 DAN. CARGA RUPTURA: 8000 DAN | DIS-ETE-013 |  |  | Concreto | PINCOL PREMOLDADOS INDUSTRIA E COM LTDA | 10.724.474/0011-01 | 2024-06-26 | 2028-09-06 | HI_2023_06_30 | Ambos |  |  | AIF
|  | 0 | 3301630 | 21050079 | POSTE CONC DT 22/4000 SUBTR | POSTE DUPLO T. MATERIAL: CONCRETO ARMADO. DIMENSOES DA BASE: 730 X 1008 MM. DIMENSOES DO TOPO: 290 X 392MM. FURACAO FACE "A" E FACE "B" CONFORME NORMAS DAS DISTRIBUIDORAS. COMPRIMENTO TOTAL: 22000 MM. RESISTENCIA NOMINAL: 4000 DAN. CARGA RUPTURA: 8000 DAN | DIS-ETE-013 |  |  | Concreto | PINCOL PREMOLDADOS INDUSTRIA E COM LTDA | 10.724.474/0011-01 | 2024-06-26 | 2028-09-06 | HI_2023_06_30 | Ambos |  |  | AIF
|  | 0 | 3301631 | 21055030 | POSTE CONC DT 24/1000 SUBTR | POSTE DUPLO T. MATERIAL: CONCRETO ARMADO. DIMENSOES DA BASE: 650 X 896 MM.DIMENSOES DO TOPO: 170 X 224 MM. FURACAO FACE "A" E FACE "B" CONFORME NORMAS DAS DISTRIBUIDORAS. COMPRIMENTO TOTAL: 24000 MM. RESISTENCIA NOMINAL: 1000 DAN. CARGA RUPTURA: 2000 DAN. | DIS-ETE-013 |  |  | Concreto | PINCOL PREMOLDADOS INDUSTRIA E COM LTDA | 10.724.474/0011-01 | 2024-06-26 | 2028-09-06 | HI_2023_06_30 | Ambos |  |  | AIF
|  | 0 | 3301632 | 21050080 | POSTE CONC DT 24/1500 SUBTR | POSTE DUPLO T. MATERIAL: CONCRETO ARMADO. DIMENSOES DA BASE: 650 X 896 MM. DIMENSOES DO TOPO: 170 X 224 MM. FURACAO FACE "A" E FACE "B" CONFORME NORMAS DAS DISTRIBUIDORAS. COMPRIMENTO TOTAL: 24000 MM. RESISTENCIA NOMINAL: 1500 DAN. CARGA RUPTURA: 3000 DAN | DIS-ETE-013 |  |  | Concreto | PINCOL PREMOLDADOS INDUSTRIA E COM LTDA | 10.724.474/0011-01 | 2024-06-26 | 2028-09-06 | HI_2023_06_30 | Ambos |  |  | AIF
|  | 0 | 3301633 | 21055031 | POSTE CONC DT 24/2000 SUBTR | POSTE DUPLO T. MATERIAL: CONCRETO ARMADO. DIMENSOES DA BASE: 710 X 980 MM. DIMENSOES DO TOPO: 230 X 308 MM.FURACAO FACE "A" E FACE "B" CONFORME NORMAS DAS DISTRIBUIDORAS. COMPRIMENTO TOTAL: 24000 MM. RESISTENCIA NOMINAL: 2000 DAN. CARGA RUPTURA: 4000 DAN. | DIS-ETE-013 |  |  | Concreto | PINCOL PREMOLDADOS INDUSTRIA E COM LTDA | 10.724.474/0011-01 | 2024-06-26 | 2028-09-06 | HI_2023_06_30 | Ambos |  |  | AIF
|  | 0 | 3320160 | 64095031 | ANEL CONC ACH 385X485MM | ANEL. TIPO: ACH. MATERIAL: CONCRETO ARMADO. DIMENSOES DO FURO: 385X485MM. RESISTENCIA NOMINAL : 600DAN. CARGA DE RUPTURA: 1200DAN. APLICACAO:BRACO CURVO DE CONCRETO CTH. NORMA: DIS-ETE-094. | DIS-ETE-094 |  |  | Concreto | PINCOL PREMOLDADOS INDUSTRIA E COM LTDA | 10.724.474/0011-01 | 2024-06-26 | 2028-09-06 | HI_2023_06_30 | Ambos |  |  | AIF
|  | 0 | 3311050 | 64030061 | CRUZETA CONC CTH 6700MM J710MM 2500DAN | CRUZETA. TIPO: CTH. MATERIAL: CONCRETO ARMADO. COMPRIMENTO: 6700 MM. SECAO: 200X250 MM. DIAMETRO DA JANELA: 710 MM. RESISTENCIA NOMINAL: 2500 DAN. CARGA DE RUPTURA: 5000 DAN. NORMA: DIS-ETE-094. | DIS-ETE-094 |  |  | Concreto | PINCOL PREMOLDADOS INDUSTRIA E COM LTDA | 10.724.474/0011-01 | 2024-06-26 | 2028-09-06 | HI_2023_06_30 | Ambos |  |  | AIF
|  | 0 | 3311051 | 64030059 | CRUZETA CONC CTH 6700MM J665MM 2500DAN | CRUZETA. TIPO: CTH. MATERIAL: CONCRETO ARMADO. COMPRIMENTO: 6700 MM. SECAO: 200X250 MM. DIAMETRO DA JANELA: 665 MM. RESISTENCIA NOMINAL: 2500 DAN. CARGA DE RUPTURA: 5000 DAN. NORMA: DIS-ETE-094. | DIS-ETE-094 |  |  | Concreto | PINCOL PREMOLDADOS INDUSTRIA E COM LTDA | 10.724.474/0011-01 | 2024-06-26 | 2028-09-06 | HI_2023_06_30 | Ambos |  |  | AIF
|  | 0 | 3311079 | 64030009 | CRUZETA CONC CTT 5400MM JANELA 630MM | CRUZETA. TIPO: CTT. MATERIAL : CONCRETO ARMADO. COMPRIMENTO: 5400MM. SECAO: 170X250MM. DIAMETRO DA JANELA: 630MM. RESITENCIA NOMINAL:1500DAN. CARGA DE RUPTURA:3000DAN. APLICACAO: ESTRUTURA DE LINHA DE TRANSMISSAO. NORMA: DIS-ETE-094. | DIS-ETE-094 |  |  | Concreto | PINCOL PREMOLDADOS INDUSTRIA E COM LTDA | 10.724.474/0011-01 | 2024-06-26 | 2028-09-06 | HI_2023_06_30 | Ambos |  |  | AIF
|  | 0 | 3311049 | 64030063 | CRUZETA CONC CTH 6700MM J740MM 2500DAN | CRUZETA. TIPO: CTH. MATERIAL: CONCRETO ARMADO. COMPRIMENTO: 6700 MM. SECAO: 200X250 MM. DIAMETRO DA JANELA: 740 MM. RESISTENCIA NOMINAL: 2500 DAN. CARGA DE RUPTURA: 5000 DAN. NORMA: DIS-ETE-094. | DIS-ETE-094 |  |  | Concreto | PINCOL PREMOLDADOS INDUSTRIA E COM LTDA | 10.724.474/0011-01 | 2024-06-26 | 2028-09-06 | HI_2023_06_30 | Ambos |  |  | AIF
|  | 0 | 3311048 | 64030053 | CRUZETA CONC CTH 6700MM J510MM 2500DAN | CRUZETA. TIPO: CTH. MATERIAL: CONCRETO ARMADO. COMPRIMENTO: 6700 MM. SECAO: 200X250 MM. DIAMETRO DA JANELA: 510 MM. RESISTENCIA NOMINAL: 2500 DAN. CARGA DE RUPTURA: 5000 DAN. NORMA: DIS-ETE-094. | DIS-ETE-094 |  |  | Concreto | PINCOL PREMOLDADOS INDUSTRIA E COM LTDA | 10.724.474/0011-01 | 2024-06-26 | 2028-09-06 | HI_2023_06_30 | Ambos |  |  | AIF
|  | 0 | 3311047 | 64030051 | CRUZETA CONC CTH 6700MM J430MM 2500DAN | CRUZETA. TIPO: CTH. MATERIAL: CONCRETO ARMADO. COMPRIMENTO: 6700 MM. SECAO: 200X250 MM. DIAMETRO DA JANELA: 430 MM. RESISTENCIA NOMINAL: 2500 DAN. CARGA DE RUPTURA: 5000 DAN. NORMA: DIS-ETE-094. | DIS-ETE-094 |  |  | Concreto | PINCOL PREMOLDADOS INDUSTRIA E COM LTDA | 10.724.474/0011-01 | 2024-06-26 | 2028-09-06 | HI_2023_06_30 | Ambos |  |  | AIF
|  | 0 | 3311046 | 64030049 | CRUZETA CONC CTH 6700MM J338MM 2500DAN | CRUZETA. TIPO: CTH. MATERIAL: CONCRETO ARMADO. COMPRIMENTO: 6700 MM. SECAO: 200X250 MM. DIAMETRO DA JANELA: 338 MM. RESISTENCIA NOMINAL: 2500 DAN. CARGA DE RUPTURA: 5000 DAN. NORMA: DIS-ETE-094. | DIS-ETE-094 |  |  | Concreto | PINCOL PREMOLDADOS INDUSTRIA E COM LTDA | 10.724.474/0011-01 | 2024-06-26 | 2028-09-06 | HI_2023_06_30 | Ambos |  |  | AIF
|  | 0 | 3311035 | 64030052 | CRUZETA CONC CTH 6700MM J510MM 1500DAN | CRUZETA. TIPO: CTH. MATERIAL: CONCRETO ARMADO. COMPRIMENTO: 6700 MM. SECAO: 110X140 MM. DIAMETRO DA JANELA: 510 MM. RESISTENCIA NOMINAL: 1500 DAN. CARGA DE RUPTURA: 3000 DAN. NORMA: DIS-ETE-094. | DIS-ETE-094 |  |  | Concreto | PINCOL PREMOLDADOS INDUSTRIA E COM LTDA | 10.724.474/0011-01 | 2024-06-26 | 2028-09-06 | HI_2023_06_30 | Ambos |  |  | AIF
|  | 0 | 3311034 | 64030050 | CRUZETA CONC CTH 6700MM J430MM 1500DAN | CRUZETA. TIPO: CTH. MATERIAL: CONCRETO ARMADO. COMPRIMENTO: 6700 MM. SECAO: 110X140 MM. DIAMETRO DA JANELA: 430MM. RESISTENCIA NOMINAL: 1500 DAN .CARGA DE RUPTURA: 3000 DAN. NORMA: DIS-ETE-094. | DIS-ETE-094 |  |  | Concreto | PINCOL PREMOLDADOS INDUSTRIA E COM LTDA | 10.724.474/0011-01 | 2024-06-26 | 2028-09-06 | HI_2023_06_30 | Ambos |  |  | AIF
|  | 0 | 3311052 | 64030057 | CRUZETA CONC CTH 6700MM J630MM 2500DAN | CRUZETA. TIPO: CTH. MATERIAL: CONCRETO ARMADO. COMPRIMENTO: 6700 MM. SECAO: 200X250 MM. DIAMETRO DA JANELA: 630 MM. RESISTENCIA NOMINAL: 2500 DAN. CARGA DE RUPTURA: 5000 DAN. NORMA: DIS-ETE-094. | DIS-ETE-094 |  |  | Concreto | PINCOL PREMOLDADOS INDUSTRIA E COM LTDA | 10.724.474/0011-01 | 2024-06-26 | 2028-09-06 | HI_2023_06_30 | Ambos |  |  | AIF
|  | 0 | 3300082 | 0 | POSTE CONCRETO DT 12/600 44F | POSTE DUPLO T. MATERIAL: CONCRETO ARMADO. DIMENSOES DA BASE: 350X476 MM. DIMENSOES DO TOPO: 110X140 MM. FURACAO DA FACE A: A 150MM DO TOPO (44X100MM). FURACAO DA FACE B: A 100MM (44X100MM) .COMPRIMENTO TOTAL: 12000 MM. CARGA NOMINAL: 600 DAN. CARGA DE RUP | DIS-ETE-011 |  |  | Concreto | ROMAGNOLE PRODUTOS ELÉTRICOS S.A. | 78.958.717/0035-87 | 2024-06-26 | 2028-09-08 | HI_2023_06_30 | Ambos |  |  | QA
|  | 0 | 3300076 | 21055009 | POSTE CONCRETO DT 9/600 29F | POSTE DUPLO T. MATERIAL: CONCRETO ARMADO. DIMENSOES DA BASE: 290X392 MM. DIMENSOES DO TOPO: 110X140 MM. FURACAO DA FACE A: A 150MM DO TOPO (29F X 100 MM).FURACAO DA FACE B: A 100 MM (29F X100 MM). COMPRIMENTO TOTAL: 9000 MM. CARGA NOMINAL: 600 DAN. CARGA | DIS-ETE-011 |  |  | Concreto | ROMAGNOLE PRODUTOS ELÉTRICOS S.A. | 78.958.717/0035-87 | 2024-06-26 | 2028-09-08 | HI_2023_06_30 | Ambos |  |  | QA
|  | 0 | 3300016 | 21055016 | POSTE CONCRETO DT 11/600 44F | POSTE DUPLO T. MATERIAL: CONCRETO ARMADO. DIMENSOES DA BASE: 330X448 MM. DIMENSOES DO TOPO: 110X140 MM. FURACAO DA FACE A: A 150MM DO TOPO (44X100MM).FURACAO DA FACE B: A 100MM (44X100MM). COMPRIMENTO TOTAL: 11000 MM. CARGA NOMINAL: 600 DAN. CARGA DE RUPT | DIS-ETE-011 |  |  | Concreto | ROMAGNOLE PRODUTOS ELÉTRICOS S.A. | 78.958.717/0035-87 | 2024-06-26 | 2028-09-08 | HI_2023_06_30 | Ambos |  |  | QA
|  | 0 | 0 | 21050031 | POSTE CONCRETO CIRCULAR 14/1000 | POSTE CIRCULAR.MATERIAL:CONCRETO ARMADO.DIAMETRO DA BASE:510MM. DIAMETRO DO TOPO:230MM.COMPRIMENTO TOTAL: 14000 MM. RESISTENCIA NOMINAL: 1000DAN. CARGA DE RUPTURA: 2000DAN. CARACTERISTICAS ADICIONAIS: TRACOS DE REFERENCIA E DE ENGASTAMENTO EM BAIXO R | DIS-ETE-011 |  |  | Concreto | ROMAGNOLE PRODUTOS ELÉTRICOS S.A. | 78.958.717/0035-87 | 2024-06-26 | 2028-09-08 | HI_2023_06_30 | Ambos |  |  | QA
|  | 0 | 3302087 | 0 | POSTE CONCRETO CIRCULAR 14/1500 | POSTE CIRCULAR.MATERIAL:CONCRETO ARMADO.DIAMETRO DA BASE:570MM. DIAMETRO DO TOPO:290MM.COMPRIMENTO TOTAL: 14000 MM. RESISTENCIA NOMINAL: 1500DAN. CARGA DE RUPTURA: 3000DAN. CARACTERISTICAS ADICIONAIS: TRACOS DE REFERENCIA E DE ENGASTAMENTO EM BAIXO RELEVO | DIS-ETE-011 |  |  | Concreto | ROMAGNOLE PRODUTOS ELÉTRICOS S.A. | 78.958.717/0035-87 | 2024-06-26 | 2028-09-08 | HI_2023_06_30 | Ambos |  |  | QA
|  | 0 | 3302085 | 0 | POSTE CONCRETO CIRCULAR 12/1500 | POSTE CIRCULAR.MATERIAL:CONCRETO ARMADO.DIAMETRO DA BASE:530MM. DIAMETRO DO TOPO:290MM. COMPRIMENTO TOTAL: 12000MM. RESISTENCIA NOMINAL: 1500DAN. CARGA DE RUPTURA: 3000DAN. CARACTERISTICAS ADICIONAIS: TRACOS DE REFERENCIA E DE ENGASTAMENTO EM BAIXO RELEVO | DIS-ETE-011 |  |  | Concreto | ROMAGNOLE PRODUTOS ELÉTRICOS S.A. | 78.958.717/0035-87 | 2024-06-26 | 2028-09-08 | HI_2023_06_30 | Ambos |  |  | QA
|  | 0 | 3302083 | 0 | POSTE CONCRETO CIRCULAR 11/1500 | POSTE CIRCULAR.MATERIAL:CONCRETO ARMADO.DIAMETRO DA BASE:510MM. DIAMETRO DO TOPO:290MM.COMPRIMENTO TOTAL: 11000 MM. RESISTENCIA NOMINAL: 1500DAN. CARGA DE RUPTURA: 3000DAN. CARACTERISTICAS ADICIONAIS: TRACOS DE REFERENCIA E DE ENGASTAMENTO EM BAIXO RELEVO | DIS-ETE-011 |  |  | Concreto | ROMAGNOLE PRODUTOS ELÉTRICOS S.A. | 78.958.717/0035-87 | 2024-06-26 | 2028-09-08 | HI_2023_06_30 | Ambos |  |  | QA
|  | 0 | 3302082 | 21050011 | POSTE CONCRETO CIRCULAR 11/1000 | POSTE CIRCULAR.MATERIAL:CONCRETO ARMADO.DIAMETRO DA BASE:450MM. DIAMETRO DO TOPO:230MM.COMPRIMENTO TOTAL: 11000 MM. RESISTENCIA NOMINAL: 1000DAN. CARGA DE RUPTURA: 2000DAN. CARACTERISTICAS ADICIONAIS: TRACOS DE REFERENCIA E DE ENGASTAMENTO EM BAIXO RELEVO | DIS-ETE-011 |  |  | Concreto | ROMAGNOLE PRODUTOS ELÉTRICOS S.A. | 78.958.717/0035-87 | 2024-06-26 | 2028-09-08 | HI_2023_06_30 | Ambos |  |  | QA
|  | 0 | 3302058 | 0 | POSTE CONCRETO CIRCULAR 12/1000 | POSTE CIRCULAR.MATERIAL:CONCRETO ARMADO.DIAMETRO DA BASE:470MM. DIAMETRO DO TOPO:230MM.COMPRIMENTO TOTAL: 12000 MM. RESISTENCIA NOMINAL: 1000DAN. CARGA DE RUPTURA: 2000DAN. CARACTERISTICAS ADICIONAIS: TRACOS DE REFERENCIA E DE ENGASTAMENTO EM BAIXO RELEVO | DIS-ETE-011 |  |  | Concreto | ROMAGNOLE PRODUTOS ELÉTRICOS S.A. | 78.958.717/0035-87 | 2024-06-26 | 2028-09-08 | HI_2023_06_30 | Ambos |  |  | QA
|  | 0 | 3300153 | 21055023 | POSTE CONCRETO DT 12/400 44F | POSTE DUPLO T. MATERIAL: CONCRETO ARMADO. DIMENSOES DA BASE: 350X476MM. DIMENSOES DO TOPO: 110X140MM. FURACAO DA FACE A: A 150MM DO TOPO (44X100MM).FURACAO DA FACE B: A 100 MM (44X100MM) .COMPRIMENTO TOTAL: 12000 MM. CARGA NOMINAL: 400 DAN. CARGA DE RUPTU | DIS-ETE-011 |  |  | Concreto | ROMAGNOLE PRODUTOS ELÉTRICOS S.A. | 78.958.717/0035-87 | 2024-06-26 | 2028-09-08 | HI_2023_06_30 | Ambos |  |  | QA
|  | 0 | 3300152 | 21055022 | POSTE CONCRETO DT 11/400 44F | POSTE DUPLO T. MATERIAL: CONCRETO ARMADO. DIMENSOES DA BASE: 330X448MM. DIMENSOES DO TOPO: 110X140MM. FURACAO DA FACE A: A 150MM DO TOPO (44X100MM).FURACAO DA FACE B: A 100MM (44X100MM). COMPRIMENTO TOTAL: 11000MM. CARGA NOMINAL: 400DAN. CARGA DE RUPTURA: | DIS-ETE-011 |  |  | Concreto | ROMAGNOLE PRODUTOS ELÉTRICOS S.A. | 78.958.717/0035-87 | 2024-06-26 | 2028-09-08 | HI_2023_06_30 | Ambos |  |  | QA
|  | 0 | 3300109 | 0 | POSTE CONCRETO DT 14/600 44F | POSTE DUPLO T. MATERIAL: CONCRETO ARMADO. DIMENSOES DA BASE: 390X532MM. DIMENSOES DO TOPO: 110X140MM. FURACAO DA FACE A: A 150MM DO TOPO (44X100MM).FURACAO DA FACE B: A 100MM (44X100MM). COMPRIMENTO TOTAL: 14000MM. CARGA NOMINAL: 600DAN. CARGA DE RUPTURA: | DIS-ETE-011 |  |  | Concreto | ROMAGNOLE PRODUTOS ELÉTRICOS S.A. | 78.958.717/0035-87 | 2024-06-26 | 2028-09-08 | HI_2023_06_30 | Ambos |  |  | QA
|  | 0 | 3300012 | 21055021 | POSTE CONCRETO DT 9/400 29F | POSTE DUPLO T. MATERIAL: CONCRETO ARMADO. DIMENSOES DA BASE: 290X392 MM. DIMENSOES DO TOPO: 110X140 MM. FURACAO DA FACE A: A 150 MM DO TOPO (29F X 100 MM).FURACAO DA FACE B:A 100 MM (29F X100 MM). COMPRIMENTO TOTAL: 9000 MM. CARGA NOMINAL: 400 DAN. CARGA | DIS-ETE-011 |  |  | Concreto | ROMAGNOLE PRODUTOS ELÉTRICOS S.A. | 78.958.717/0035-87 | 2024-06-26 | 2028-09-08 | HI_2023_06_30 | Ambos |  |  | QA
|  | 0 | 2322026 | 0 | ISOLADOR BASTAO POLIM 138,0KV EE | ISOLADOR COMPOSTO. TIPO: BASTAO POLIMERICO. MATERIAL DO BASTAO: FIBRA DE VIDRO. REVESTIMENTO DO BASTAO: HTV. TIPO DO ENGATE: ELO-ELO. MEDIDAS ELO 25,4 X 51MM. COMPRIMENTO MINIMO: 1395MM. COMPRIMENTO MAXIMO: 1510 MM. TENSAO NOMINAL: 138KV. NIVEL BASICO DE IMPULSO: 650 KV (MINIMO). TENSAO SUPORTAVEL FR. IND. SOB CHUVA: 350KV (MINIMO). CARGA DE RUPTURA MECANICA: 120KN. DISTANCIA DE ESCOAMENTO MINIMA 3625 MM. NORMA: INS 48.08.03. | INS 48.08.03 ISSUE 03 | MIT138120E11045 | 2C-5233 | Isoladores | MAURIZIO LTDA | 61.293.064/0001-12 | 2025-04-08 | 2028-09-13 | HI_2025_04_08_1000137 | Ambos | N/A | N/A | QA
|  | 0 | 3301648 | 21050090 | POSTE CONC DT 30/2500 SUBTR | POSTE DUPLO T. MATERIAL: CONCRETO ARMADO. DIMENSOES DA BASE: 830 X 1148 MM. DIMENSOES DO TOPO: 230 X 308 MM. FURACAO FACE "A" E FACE "B" CONFORME NORMAS DAS DISTRIBUIDORAS. COMPRIMENTO TOTAL: 30000 MM. RESISTENCIA NOMINAL: 2500 DAN. CARGA RUPTURA: 5000 DA | DIS-ETE-013 |  | DIS-ETE-013 | Concreto | BARBOSA BARBOSA E CIA. LTDA | 13.282.470/0001-37 | 2024-06-26 | 2028-09-14 | HI_2023_06_30 | Ambos |  |  | AIF
|  | 0 | 3301623 | 21050074 | POSTE CONC DT 20/3000 SUBTR | POSTE DUPLO T. MATERIAL: CONCRETO ARMADO. DIMENSOES DA BASE: 630 X 868 MM. DIMENSOES DO TOPO: 230 X 308 MM. FURACAO FACE "A" E FACE "B" CONFORME NORMAS DAS DISTRIBUIDORAS. COMPRIMENTO TOTAL: 20000 MM. RESISTENCIA NOMINAL: 3000 DAN. CARGA RUPTURA: 6000 DAN | DIS-ETE-013 |  | DIS-ETE-013 | Concreto | BARBOSA BARBOSA E CIA. LTDA | 13.282.470/0001-37 | 2024-06-26 | 2028-09-14 | HI_2023_06_30 | Ambos |  |  | AIF
|  | 0 | 3301624 | 21050075 | POSTE CONC DT 20/4000 SUBTR | POSTE DUPLO T. MATERIAL: CONCRETO ARMADO. DIMENSOES DA BASE: 690 X 952 MM. DIMENSOES DO TOPO: 290 X 392 MM. FURACAO FACE "A" E FACE "B" CONFORME NORMAS DAS DISTRIBUIDORAS. COMPRIMENTO TOTAL: 20000 MM. RESISTENCIA NOMINAL: 4000 DAN. CARGA RUPTURA: 8000 DAN | DIS-ETE-013 |  | DIS-ETE-013 | Concreto | BARBOSA BARBOSA E CIA. LTDA | 13.282.470/0001-37 | 2024-06-26 | 2028-09-14 | HI_2023_06_30 | Ambos |  |  | AIF
|  | 0 | 3301622 | 21050073 | POSTE CONC DT 20/2500 SUBTR | POSTE DUPLO T. MATERIAL: CONCRETO ARMADO. DIMENSOES DA BASE: 630 X 868 MM. DIMENSOES DO TOPO: 230 X 308 MM. FURACAO FACE "A" E FACE "B" CONFORME NORMAS DAS DISTRIBUIDORAS. COMPRIMENTO TOTAL: 20000 MM. RESISTENCIA NOMINAL: 2500 DAN. CARGA RUPTURA: 5000 DAN | DIS-ETE-013 |  | DIS-ETE-013 | Concreto | BARBOSA BARBOSA E CIA. LTDA | 13.282.470/0001-37 | 2024-06-26 | 2028-09-14 | HI_2023_06_30 | Ambos |  |  | AIF
|  | 0 | 3301615 | 21055024 | POSTE CONC DT 18/1000 SUBTR | POSTE DUPLO T. MATERIAL: CONCRETO ARMADO. DIMENSOES DA BASE: 530 X 728 MM. DIMENSOES DO TOPO: 170 X 224 MM. FURACAO FACE "A" E FACE "B" CONFORME NORMAS DAS DISTRIBUIDORAS. COMPRIMENTO TOTAL: 18000 MM. RESISTENCIA NOMINAL: 1000 DAN. CARGA RUPTURA: RESISTEN | DIS-ETE-013 |  | DIS-ETE-013 | Concreto | BARBOSA BARBOSA E CIA. LTDA | 13.282.470/0001-37 | 2024-06-26 | 2028-09-14 | HI_2023_06_30 | Ambos |  |  | AIF
|  | 0 | 3301647 | 21055033 | POSTE CONC DT 30/2000 SUBTR | POSTE DUPLO T. MATERIAL: CONCRETO ARMADO. DIMENSOES DA BASE: 830 X 1148 MM. DIMENSOES DO TOPO: 230 x 308 MM. FURACAO FACE "A" E FACE "B" CONFORME NORMAS DAS DISTRIBUIDORAS. COMPRIMENTO, TOTAL: 30000 MM. RESISTENCIA NOMINAL: 2000 DAN. CARGA RUPTURA: 4000 D | DIS-ETE-013 |  | DIS-ETE-013 | Concreto | BARBOSA BARBOSA E CIA. LTDA | 13.282.470/0001-37 | 2024-06-26 | 2028-09-14 | HI_2023_06_30 | Ambos |  |  | AIF
|  | 0 | 3301646 | 21050089 | POSTE CONC DT 28/4000 SUBTR | POSTE DUPLO T. MATERIAL: CONCRETO ARMADO. DIMENSOES DA BASE: 850 X 1148 MM. DIMENSOES DO TOPO: 290 X 392MM. FURACAO FACE "A" E FACE "B" CONFORME NORMAS DAS DISTRIBUIDORAS. COMPRIMENTO TOTAL: 28000 MM. RESISTENCIA NOMINAL: 4000 DAN. CARGA RUPTURA: 8000 DAN | DIS-ETE-013 |  | DIS-ETE-013 | Concreto | BARBOSA BARBOSA E CIA. LTDA | 13.282.470/0001-37 | 2024-06-26 | 2028-09-14 | HI_2023_06_30 | Ambos |  |  | AIF
|  | 0 | 3324021 | 0 | PLACA CONC ESTAI 400 F22 | PLACA EM CONCRETO, PARA ESTAI, COM ESPESSURA 100MM, DIAMETRO 400MM E 1 FURO CENTRAL COM DIAMETRO 22MM. NORMA: DTN 123. | DESENHO DTN 123 |  | DESENHO DTN 123 | Concreto | BARBOSA BARBOSA E CIA. LTDA | 13.282.470/0001-37 | 2024-06-26 | 2028-09-14 | HI_2023_06_30 | Ambos |  |  | AIF
|  | 0 | 3301621 | 21055027 | POSTE CONC DT 20/2000 SUBTR | POSTE DUPLO T. MATERIAL: CONCRETO ARMADO. DIMENSOES DA BASE: 630 X 868 MM. DIMENSOES DO TOPO: 230 X 308 MM. FURACAO FACE "A" E FACE "B" CONFORME NORMAS DAS DISTRIBUIDORAS. COMPRIMENTO TOTAL: 20000 MM. RESISTENCIA NOMINAL: 2000 DAN. CARGA RUPTURA: 4000 DAN | DIS-ETE-013 |  | DIS-ETE-013 | Concreto | BARBOSA BARBOSA E CIA. LTDA | 13.282.470/0001-37 | 2024-06-26 | 2028-09-14 | HI_2023_06_30 | Ambos |  |  | AIF
|  | 0 | 3301618 | 21050071 | POSTE CONC DT 18/3000 SUBTR | POSTE DUPLO T. MATERIAL: CONCRETO ARMADO. DIMENSOES DA BASE: 590 X 812 MM. DIMENSOES DO TOPO: 230 X 308 MM. FURACAO FACE "A" E FACE "B" CONFORME NORMAS DAS DISTRIBUIDORAS. COMPRIMENTO TOTAL: 18000 MM. RESISTENCIA NOMINAL: 3000 DAN. CARGA RUPTURA: 6000 DAN | DIS-ETE-013 |  | DIS-ETE-013 | Concreto | BARBOSA BARBOSA E CIA. LTDA | 13.282.470/0001-37 | 2024-06-26 | 2028-09-14 | HI_2023_06_30 | Ambos |  |  | AIF
|  | 0 | 3301620 | 21050072 | POSTE CONC DT 20/1500 SUBTR | POSTE DUPLO T. MATERIAL: CONCRETO ARMADO. DIMENSOES DA BASE: 570 X 784 MM. DIMENSOES DO TOPO: 170 X 224 MM. FURACAO FACE "A" E FACE "B" CONFORME NORMAS DAS DISTRIBUIDORAS. COMPRIMENTO TOTAL: 20000 MM. RESISTENCIA NOMINAL: 1500 DAN. CARGA RUPTURA: 3000 DAN | DIS-ETE-013 |  | DIS-ETE-013 | Concreto | BARBOSA BARBOSA E CIA. LTDA | 13.282.470/0001-37 | 2024-06-26 | 2028-09-14 | HI_2023_06_30 | Ambos |  |  | AIF
|  | 0 | 3324150 | 64010014 | TUBO CONCRETO ARMADO 1.50X3.10 M | TUBO DE CONCRETO ARMADO; DIÂMETRO: 1500M COMPRIMENTO 3100MM . NORMA: DIS-ETE-094. | DIS-ETE-094 |  | DIS-ETE-094 | Concreto | BARBOSA BARBOSA E CIA. LTDA | 13.282.470/0001-37 | 2024-06-26 | 2028-09-14 | HI_2023_06_30 | Ambos |  |  | AIF
|  | 0 | 3301644 | 21050088 | POSTE CONC DT 28/2500 SUBTR | POSTE DUPLO T. MATERIAL: CONCRETO ARMADO. DIMENSOES DA BASE: 790 X 1092 MM. DIMENSOES DO TOPO: 230 X 308 MM. FURACAO FACE "A" E FACE "B" CONFORME NORMAS DAS DISTRIBUIDORAS. COMPRIMENTO TOTAL: 28000 MM. RESISTENCIA NOMINAL: 2500 DAN. CARGA RUPTURA: 5000 DA | DIS-ETE-013 |  | DIS-ETE-013 | Concreto | BARBOSA BARBOSA E CIA. LTDA | 13.282.470/0001-37 | 2024-06-26 | 2028-09-14 | HI_2023_06_30 | Ambos |  |  | AIF
|  | 0 | 3320180 | 64095013 | ANEL CONC ACTC JANELA 650MM | ANEL. TIPO: ACTC. MATERIAL: CONCRETO ARMADO. DIAMETRO DA JANELA: 650,0MM. RESISTENCIA NOMINAL: 1500DAN. CARGA DE RUPTURA: 3000 DAN. APLICACAO: INSTALACAO DE CRUZETA DE CONCRETO CTT EM POSTE CIRCULAR. NORMA: DIS-ETE-094. | DIS-ETE-094 |  | DIS-ETE-094 | Concreto | BARBOSA BARBOSA E CIA. LTDA | 13.282.470/0001-37 | 2024-06-26 | 2028-09-14 | HI_2023_06_30 | Ambos |  |  | AIF
|  | 0 | 3301614 | 21050069 | POSTE CONC DT 16/2000 SUBTR | POSTE DUPLO T. MATERIAL: CONCRETO ARMADO. DIMENSOES DA BASE: 550 X 756 MM. DIMENSOES DO TOPO: 230 X 308 MM. FURACAO FACE "A" E FACE "B" CONFORME NORMAS DAS DISTRIBUIDORAS. COMPRIMENTO TOTAL: 16000 MM. RESISTENCIA NOMINAL: 2000 DAN. CARGA RUPTURA: 4000 DAN | DIS-ETE-013 |  | DIS-ETE-013 | Concreto | BARBOSA BARBOSA E CIA. LTDA | 13.282.470/0001-37 | 2024-06-26 | 2028-09-14 | HI_2023_06_30 | Ambos |  |  | AIF
|  | 0 | 3512288 | 64030068 | VIGA CONC VSH 3740MM J530MM 1200DAN | VIGA. TIPO: VSH. MATERIAL: CONCRETO ARMADO. COMPRIMENTO:3740MM. DIAMETRO DA JANELA: 530MM. RESISTENCIA NOMINAL: 1200DAN. CARGA DE RUPTURA: 2400 DAN. APLICACAO : LINHA DE SUBTRANSMISSAO. NORMA: DIS-ETE-094. | DIS-ETE-094 |  | DIS-ETE-094 | Concreto | BARBOSA BARBOSA E CIA. LTDA | 13.282.470/0001-37 | 2024-06-26 | 2028-09-14 | HI_2023_06_30 | Ambos |  |  | AIF
|  | 0 | 3301619 | 21055026 | POSTE CONC DT 20/1000 SUBTR | POSTE DUPLO T. MATERIAL: CONCRETO ARMADO. DIMENSOES DA BASE: 570 X 784 MM. DIMENSOES DO TOPO: 170 X 224 MM.FURACAO FACE "A" E FACE "B" CONFORME NORMAS DAS DISTRIBUIDORAS. COMPRIMENTO TOTAL: 20000 MM. RESISTENCIA NOMINAL: 1000 DAN. CARGA RUPTURA: 2000 DAN. | DIS-ETE-013 |  | DIS-ETE-013 | Concreto | BARBOSA BARBOSA E CIA. LTDA | 13.282.470/0001-37 | 2024-06-26 | 2028-09-14 | HI_2023_06_30 | Ambos |  |  | AIF
|  | 0 | 3324145 | 64010009 | TUBO CONCRETO ARMADO 1.50X3.00 M | TUBO DE CONCRETO ARMADO; DIÂMETRO: 1500M COMPRIMENTO 3000MM . NORMA: DIS-ETE-094. | DIS-ETE-094 |  | DIS-ETE-094 | Concreto | BARBOSA BARBOSA E CIA. LTDA | 13.282.470/0001-37 | 2024-06-26 | 2028-09-14 | HI_2023_06_30 | Ambos |  |  | AIF
|  | 0 | 3300082 | 0 | POSTE CONCRETO DT 12/600 44F | POSTE DUPLO T. MATERIAL: CONCRETO ARMADO. DIMENSOES DA BASE: 350X476 MM. DIMENSOES DO TOPO: 110X140 MM. FURACAO DA FACE A: A 150MM DO TOPO (44X100MM). FURACAO DA FACE B: A 100MM (44X100MM) .COMPRIMENTO TOTAL: 12000 MM. CARGA NOMINAL: 600 DAN. CARGA DE RUP | DIS-ETE-011 |  | DIS-ETE-011 | Concreto | BARBOSA BARBOSA E CIA. LTDA | 13.282.470/0001-37 | 2024-06-26 | 2028-09-14 | HI_2023_06_30 | Ambos |  |  | AIF
|  | 0 | 3300109 | 0 | POSTE CONCRETO DT 14/600 44F | POSTE DUPLO T. MATERIAL: CONCRETO ARMADO. DIMENSOES DA BASE: 390X532MM. DIMENSOES DO TOPO: 110X140MM. FURACAO DA FACE A: A 150MM DO TOPO (44X100MM).FURACAO DA FACE B: A 100MM (44X100MM). COMPRIMENTO TOTAL: 14000MM. CARGA NOMINAL: 600DAN. CARGA DE RUPTURA: | DIS-ETE-011 |  | DIS-ETE-011 | Concreto | BARBOSA BARBOSA E CIA. LTDA | 13.282.470/0001-37 | 2024-06-26 | 2028-09-14 | HI_2023_06_30 | Ambos |  |  | AIF
|  | 0 | 3300152 | 21055022 | POSTE CONCRETO DT 11/400 44F | POSTE DUPLO T. MATERIAL: CONCRETO ARMADO. DIMENSOES DA BASE: 330X448MM. DIMENSOES DO TOPO: 110X140MM. FURACAO DA FACE A: A 150MM DO TOPO (44X100MM).FURACAO DA FACE B: A 100MM (44X100MM). COMPRIMENTO TOTAL: 11000MM. CARGA NOMINAL: 400DAN. CARGA DE RUPTURA: | DIS-ETE-011 |  | DIS-ETE-011 | Concreto | BARBOSA BARBOSA E CIA. LTDA | 13.282.470/0001-37 | 2024-06-26 | 2028-09-14 | HI_2023_06_30 | Ambos |  |  | AIF
|  | 0 | 3300153 | 21055023 | POSTE CONCRETO DT 12/400 44F | POSTE DUPLO T. MATERIAL: CONCRETO ARMADO. DIMENSOES DA BASE: 350X476MM. DIMENSOES DO TOPO: 110X140MM. FURACAO DA FACE A: A 150MM DO TOPO (44X100MM).FURACAO DA FACE B: A 100 MM (44X100MM) .COMPRIMENTO TOTAL: 12000 MM. CARGA NOMINAL: 400 DAN. CARGA DE RUPTU | DIS-ETE-011 |  | DIS-ETE-011 | Concreto | BARBOSA BARBOSA E CIA. LTDA | 13.282.470/0001-37 | 2024-06-26 | 2028-09-14 | HI_2023_06_30 | Ambos |  |  | AIF
|  | 0 | 3301609 | 21050067 | POSTE CONC DT 12/2000 SUBTR | POSTE DUPLO T. MATERIAL: CONCRETO ARMADO. DIMENSOES DA BASE: 470 X 644 MM. DIMENSOES DO TOPO: 308 X 230 MM. FURACAO FACE "A" E FACE "B" CONFORME NORMAS DAS DISTRIBUIDORAS. COMPRIMENTO TOTAL: 12000 MM. RESISTENCIA NOMINAL: 2000 DAN. CARGA RUPTURA: 4000 DAN | DIS-ETE-013 |  | DIS-ETE-013 | Concreto | BARBOSA BARBOSA E CIA. LTDA | 13.282.470/0001-37 | 2024-06-26 | 2028-09-14 | HI_2023_06_30 | Ambos |  |  | AIF
|  | 0 | 3301611 | 21050068 | POSTE CONC DT 14/2000 SUBTR | POSTE DUPLO T. MATERIAL: CONCRETO ARMADO. DIMENSOES DA BASE: 510 X 700 MM. DIMENSOES DO TOPO: 230 X 308 MM. FURACAO FACE "A" E FACE "B" CONFORME NORMAS DAS DISTRIBUIDORAS. COMPRIMENTO COMPRIMENTO TOTAL: 14000 MM. RESISTENCIA NOMINAL: 2000 DAN. CARGA RUPTU | DIS-ETE-013 |  | DIS-ETE-013 | Concreto | BARBOSA BARBOSA E CIA. LTDA | 13.282.470/0001-37 | 2024-06-26 | 2028-09-14 | HI_2023_06_30 | Ambos |  |  | AIF
|  | 0 | 3301616 | 21050070 | POSTE CONC DT 18/1500 SUBTR | POSTE DUPLO T. MATERIAL: CONCRETO ARMADO. DIMENSOES DA BASE: 530 X 728 MM. DIMENSOES DO TOPO: 170 X 224 MM. FURACAO FACE "A" E FACE "B" CONFORME NORMAS DAS DISTRIBUIDORAS. COMPRIMENTO TOTAL: 18000 MM. RESISTENCIA NOMINAL: 1500 DAN. CARGA RUPTURA: 3000 DAN | DIS-ETE-013 |  | DIS-ETE-013 | Concreto | BARBOSA BARBOSA E CIA. LTDA | 13.282.470/0001-37 | 2024-06-26 | 2028-09-14 | HI_2023_06_30 | Ambos |  |  | AIF
|  | 0 | 3320186 | 64095020 | ANEL CONC ACT 560X660MM | ANEL. TIPO: ACT. MATERIAL: CONCRETO ARMADO. DIMENSOES DO FURO: 560X660MM. RESISTENCIA NOMINAL: 1500DAN. CARGA DE RUPTURA: 3000 DAN. APLICACAO: CRUZETA DE CONCRETO CTT EM POSTE DT. NORMA: DIS-ETE-094. | DIS-ETE-094 |  | DIS-ETE-094 | Concreto | BARBOSA BARBOSA E CIA. LTDA | 13.282.470/0001-37 | 2024-06-26 | 2028-09-14 | HI_2023_06_30 | Ambos |  |  | AIF
|  | 0 | 3301642 | 21050087 | POSTE CONC DT 26/4000 SUBTR | POSTE DUPLO T. MATERIAL: CONCRETO ARMADO. DIMENSOES DA BASE: 810 X 1092 MM. DIMENSOES DO TOPO: 290 X 392 MM. FURACAO FACE "A" E FACE "B" CONFORME NORMAS DAS DISTRIBUIDORAS. COMPRIMENTO TOTAL: 26000 MM. RESISTENCIA NOMINAL: 4000 DAN. CARGA RUPTURA: 8000 DA | DIS-ETE-013 |  | DIS-ETE-013 | Concreto | BARBOSA BARBOSA E CIA. LTDA | 13.282.470/0001-37 | 2024-06-26 | 2028-09-14 | HI_2023_06_30 | Ambos |  |  | AIF
|  | 0 | 3320187 | 64095019 | ANEL CONC ACT 520X620MM | ANEL. TIPO: ACT. MATERIAL: CONCRETO ARMADO. DIMENSOES DO FURO: 520X620MM. RESISTENCIA NOMINAL: 1500DAN. CARGA DE RUPTURA: 3000 DAN. APLICACAO: CRUZETA DE CONCRETO CTT EM POSTE DT. NORMA: DIS-ETE-094. | DIS-ETE-094 |  | DIS-ETE-094 | Concreto | BARBOSA BARBOSA E CIA. LTDA | 13.282.470/0001-37 | 2024-06-26 | 2028-09-14 | HI_2023_06_30 | Ambos |  |  | AIF
|  | 0 | 3324155 | 64010010 | TUBO CONCRETO ARMADO 1.50X3.30 M | TUBO DE CONCRETO ARMADO; DIÂMETRO: 1500M COMPRIMENTO 3300MM . NORMA: DIS-ETE-094. | DIS-ETE-094 |  | DIS-ETE-094 | Concreto | BARBOSA BARBOSA E CIA. LTDA | 13.282.470/0001-37 | 2024-06-26 | 2028-09-14 | HI_2023_06_30 | Ambos |  |  | AIF
|  | 0 | 3301635 | 21050082 | POSTE CONC DT 24/3000 SUBTR | POSTE DUPLO T. MATERIAL: CONCRETO ARMADO. DIMENSOES DA BASE: 710 X 980 MM. DIMENSOES DO TOPO: 230 X 308 MM.FURACAO FACE "A" E FACE "B" CONFORME NORMAS DAS DISTRIBUIDORAS. COMPRIMENTO TOTAL: 24000 MM. RESISTENCIA NOMINAL: 3000 DAN. CARGA RUPTURA: 6000 DAN. | DIS-ETE-013 |  | DIS-ETE-013 | Concreto | BARBOSA BARBOSA E CIA. LTDA | 13.282.470/0001-37 | 2024-06-26 | 2028-09-14 | HI_2023_06_30 | Ambos |  |  | AIF
|  | 0 | 3311014 | 64030044 | CRUZETA CONC 4500MM F 685MM | CRUZETA. MATERIAL-CONCRETO ARMADO. COMPRIMENTO NOMINAL-4500MM. DIAMETRO DO FURO DE MONTAGEM- 685MM. FURAÇÃO PARA FIXAÇÃO DE FERRAGENS- 02 VERTICAIS E 04 HORIZONTAIS, DIÂMETRO- 25,0MM. PONTOS DE ATERRAMENTO- 03. APLICAÇÃO: LINHA DE TRANSMISSÃO CLASSE 69KV. | DIS-ETE-094 |  | DIS-ETE-094 | Concreto | BARBOSA BARBOSA E CIA. LTDA | 13.282.470/0001-37 | 2024-06-26 | 2028-09-14 | HI_2023_06_30 | Ambos |  |  | AIF
|  | 0 | 3301638 | 21050084 | POSTE CONC DT 26/1500 SUBTR | POSTE DUPLO T. MATERIAL: CONCRETO ARMADO. DIMENSOES DA BASE: 690 X 952 MM. DIMENSOES DO TOPO: 170 X 224 MM. FURACAO FACE "A" E FACE "B" CONFORME NORMAS DAS DISTRIBUIDORAS. COMPRIMENTO TOTAL: 26000 MM. RESISTENCIA NOMINAL: 1500 DAN. CARGA RUPTURA: 3000 DAN | DIS-ETE-013 |  | DIS-ETE-013 | Concreto | BARBOSA BARBOSA E CIA. LTDA | 13.282.470/0001-37 | 2024-06-26 | 2028-09-14 | HI_2023_06_30 | Ambos |  |  | AIF
|  | 0 | 3301640 | 21050085 | POSTE CONC DT 26/2500 SUBTR | POSTE DUPLO T. MATERIAL: CONCRETO ARMADO. DIMENSOES DA BASE: 750 X 1036 MM. DIMENSOES DO TOPO: 230 X 308 MM. FURACAO FACE "A" E FACE "B" CONFORME NORMAS DAS DISTRIBUIDORAS. COMPRIMENTO TOTAL: 26000 MM. RESISTENCIA NOMINAL: 2500 DAN. CARGA RUPTURA: 5000 DA | DIS-ETE-013 |  | DIS-ETE-013 | Concreto | BARBOSA BARBOSA E CIA. LTDA | 13.282.470/0001-37 | 2024-06-26 | 2028-09-14 | HI_2023_06_30 | Ambos |  |  | AIF
|  | 0 | 3301641 | 21050086 | POSTE CONC DT 26/3000 SUBTR | POSTE DUPLO T. MATERIAL: CONCRETO ARMADO. DIMENSOES DA BASE: 750 X 1036 MM. DIMENSOES DO TOPO: 230 X 308 MM. FURACAO FACE "A" E FACE "B" CONFORME NORMAS DAS DISTRIBUIDORAS. COMPRIMENTO TOTAL: 26000 MM. RESISTENCIA NOMINAL: 3000 DAN. CARGA RUPTURA: 6000 DA | DIS-ETE-013 |  | DIS-ETE-013 | Concreto | BARBOSA BARBOSA E CIA. LTDA | 13.282.470/0001-37 | 2024-06-26 | 2028-09-14 | HI_2023_06_30 | Ambos |  |  | AIF
|  | 0 | 3301636 | 21050083 | POSTE CONC DT 24/4000 SUBTR | POSTE DUPLO T. MATERIAL: CONCRETO ARMADO. DIMENSOES DA BASE: 770 X 1064 MM. DIMENSOES DO TOPO: 290 X 392MM. FURACAO FACE "A" E FACE "B" CONFORME NORMAS DAS DISTRIBUIDORAS. COMPRIMENTO TOTAL: 24000 MM. RESISTENCIA NOMINAL: 4000 DAN. CARGA RUPTURA: 8000 DAN | DIS-ETE-013 |  | DIS-ETE-013 | Concreto | BARBOSA BARBOSA E CIA. LTDA | 13.282.470/0001-37 | 2024-06-26 | 2028-09-14 | HI_2023_06_30 | Ambos |  |  | AIF
|  | 0 | 3301654 | 21050094 | POSTE CONC DT 32/4000 SUBTR | POSTE DUPLO T. MATERIAL: CONCRETO ARMADO. DIMENSOES DA BASE: 930 X 1260 MM. DIMENSOES DO TOPO: 290 X 392MM. FURACAO FACE "A" E FACE "B" CONFORME NORMAS DAS DISTRIBUIDORAS. COMPRIMENTO TOTAL: 32000 MM. RESISTENCIA NOMINAL: 4000 DAN. CARGA RUPTURA: 8000 DAN | DIS-ETE-013 |  | DIS-ETE-013 | Concreto | BARBOSA BARBOSA E CIA. LTDA | 13.282.470/0001-37 | 2024-06-26 | 2028-09-14 | HI_2023_06_30 | Ambos |  |  | AIF
|  | 0 | 3311013 | 64030039 | CRUZETA CONC 4500MM F 510MM | CRUZETA. MATERIAL-CONCRETO ARMADO. COMPRIMENTO NOMINAL-4500MM. DIAMETRO DO FURO DE MONTAGEM- 510MM. FURAÇÃO PARA FIXAÇÃO DE FERRAGENS- 02 VERTICAIS E 04 HORIZONTAIS, DIÂMETRO- 25,0MM. PONTOS DE ATERRAMENTO- 03. APLICAÇÃO: LINHA DE TRANSMISSÃO CLASSE 69KV. | DIS-ETE-094 |  | DIS-ETE-094 | Concreto | BARBOSA BARBOSA E CIA. LTDA | 13.282.470/0001-37 | 2024-06-26 | 2028-09-14 | HI_2023_06_30 | Ambos |  |  | AIF
|  | 0 | 3303346 | 21050062 | POSTE CONC CIRC 30/3000 SUBTR | POSTE CIRCULAR. MATERIAL: CONCRETO ARMADO. DIAMETRO DA BASE: 850 MM. DIAMETRO DO TOPO: 400 MM. COMPRIMENTO TOTAL: 30000 MM. RESISTENCIA NOMINAL: 3000 DAN. CARGA DE RUPTURA: 6000 DAN. CARACTERISTICAS ADICIONAIS: TRACOS DE REFERENCIA E ENGASTAMENTO EM BAIXO | DIS-ETE-013 |  | DIS-ETE-013 | Concreto | BARBOSA BARBOSA E CIA. LTDA | 13.282.470/0001-37 | 2024-06-26 | 2028-09-14 | HI_2023_06_30 | Ambos |  |  | AIF
|  | 0 | 3303313 | 21050037 | POSTE CONC CIRC 18/1500 SUBTR | POSTE CIRCULAR. MATERIAL: CONCRETO ARMADO. DIAMETRO DA BASE: 550 MM. DIAMETRO DO TOPO: 280 MM. COMPRIMENTO TOTAL: 18000 MM. RESISTENCIA NOMINAL: 1500 DAN. CARGA DE RUPTURA: 3000 DAN. CARACTERISTICAS ADICIONAIS: TRACOS DE REFERENCIA E ENGASTAMENTO EM BAIXO | DIS-ETE-013 |  | DIS-ETE-013 | Concreto | BARBOSA BARBOSA E CIA. LTDA | 13.282.470/0001-37 | 2024-06-26 | 2028-09-14 | HI_2023_06_30 | Ambos |  |  | AIF
|  | 0 | 3302083 | 0 | POSTE CONCRETO CIRCULAR 11/1500 | POSTE CIRCULAR.MATERIAL:CONCRETO ARMADO.DIAMETRO DA BASE:510MM. DIAMETRO DO TOPO:290MM.COMPRIMENTO TOTAL: 11000 MM. RESISTENCIA NOMINAL: 1500DAN. CARGA DE RUPTURA: 3000DAN. CARACTERISTICAS ADICIONAIS: TRACOS DE REFERENCIA E DE ENGASTAMENTO EM BAIXO RELEVO | DIS-ETE-011 |  | DIS-ETE-011 | Concreto | BARBOSA BARBOSA E CIA. LTDA | 13.282.470/0001-37 | 2024-06-26 | 2028-09-14 | HI_2023_06_30 | Ambos |  |  | AIF
|  | 0 | 3303344 | 21050061 | POSTE CONC CIRC 30/2000 SUBTR | POSTE CIRCULAR. MATERIAL: CONCRETO ARMADO. DIAMETRO DA BASE: 775 MM. DIAMETRO DO TOPO: 325 MM. COMPRIMENTO TOTAL: 30000 MM. RESISTENCIA NOMINAL: 2000 DAN. CARGA DE RUPTURA: 4000 DAN. CARACTERISTICAS ADICIONAIS: TRACOS DE REFERENCIA E ENGASTAMENTO EM BAIXO | DIS-ETE-013 |  | DIS-ETE-013 | Concreto | BARBOSA BARBOSA E CIA. LTDA | 13.282.470/0001-37 | 2024-06-26 | 2028-09-14 | HI_2023_06_30 | Ambos |  |  | AIF
|  | 0 | 3302082 | 21050011 | POSTE CONCRETO CIRCULAR 11/1000 | POSTE CIRCULAR.MATERIAL:CONCRETO ARMADO.DIAMETRO DA BASE:450MM. DIAMETRO DO TOPO:230MM.COMPRIMENTO TOTAL: 11000 MM. RESISTENCIA NOMINAL: 1000DAN. CARGA DE RUPTURA: 2000DAN. CARACTERISTICAS ADICIONAIS: TRACOS DE REFERENCIA E DE ENGASTAMENTO EM BAIXO RELEVO | DIS-ETE-011 |  | DIS-ETE-011 | Concreto | BARBOSA BARBOSA E CIA. LTDA | 13.282.470/0001-37 | 2024-06-26 | 2028-09-14 | HI_2023_06_30 | Ambos |  |  | AIF
|  | 0 | 3303327 | 21050049 | POSTE CONC CIRC 22/4000 SUBTR | POSTE CIRCULAR. MATERIAL: CONCRETO ARMADO. DIAMETRO DA BASE: 805 MM. DIAMETRO DO TOPO: 475 MM. COMPRIMENTO TOTAL: 22000 MM. RESISTENCIA NOMINAL: 4000 DAN. CARGA DE RUPTURA: 8000 DAN. CARACTERISTICAS ADICIONAIS: TRACOS DE REFERENCIA E ENGASTAMENTO EM BAIXO | DIS-ETE-013 |  | DIS-ETE-013 | Concreto | BARBOSA BARBOSA E CIA. LTDA | 13.282.470/0001-37 | 2024-06-26 | 2028-09-14 | HI_2023_06_30 | Ambos |  |  | AIF
|  | 0 | 3302087 | 0 | POSTE CONCRETO CIRCULAR 14/1500 | POSTE CIRCULAR.MATERIAL:CONCRETO ARMADO.DIAMETRO DA BASE:570MM. DIAMETRO DO TOPO:290MM.COMPRIMENTO TOTAL: 14000 MM. RESISTENCIA NOMINAL: 1500DAN. CARGA DE RUPTURA: 3000DAN. CARACTERISTICAS ADICIONAIS: TRACOS DE REFERENCIA E DE ENGASTAMENTO EM BAIXO RELEVO | DIS-ETE-011 |  | DIS-ETE-011 | Concreto | BARBOSA BARBOSA E CIA. LTDA | 13.282.470/0001-37 | 2024-06-26 | 2028-09-14 | HI_2023_06_30 | Ambos |  |  | AIF
|  | 0 | 3303306 | 21050034 | POSTE CONC CIRC 12/2000 SUBTR | POSTE CIRCULAR. MATERIAL: CONCRETO ARMADO. DIAMETRO DA BASE: 570 MM. DIAMETRO DO TOPO: 330 MM. COMPRIMENTO TOTAL: 12000 MM. RESISTENCIA NOMINAL: 2000 DAN. CARGA DE RUPTURA: 4000 DAN. CARACTERISTICAS ADICIONAIS: TRACOS DE REFERENCIA E ENGASTAMENTO EM BAIXO | DIS-ETE-013 |  | DIS-ETE-013 | Concreto | BARBOSA BARBOSA E CIA. LTDA | 13.282.470/0001-37 | 2024-06-26 | 2028-09-14 | HI_2023_06_30 | Ambos |  |  | AIF
|  | 0 | 3303308 | 21050035 | POSTE CONC CIRC 14/2000 SUBTR | POSTE CIRCULAR. MATERIAL: CONCRETO ARMADO. DIAMETRO DA BASE: 610 MM. DIAMETRO DO TOPO: 330 MM. COMPRIMENTO TOTAL: 14000 MM. RESISTENCIA NOMINAL: 2000 DAN. CARGA DE RUPTURA: 4000 DAN. CARACTERISTICAS ADICIONAIS: TRACOS DE REFERENCIA E ENGASTAMENTO EM BAIXO | DIS-ETE-013 |  | DIS-ETE-013 | Concreto | BARBOSA BARBOSA E CIA. LTDA | 13.282.470/0001-37 | 2024-06-26 | 2028-09-14 | HI_2023_06_30 | Ambos |  |  | AIF
|  | 0 | 3320185 | 64095018 | ANEL CONC ACT 460X560MM | ANEL. TIPO: ACT. MATERIAL: CONCRETO ARMADO. DIMENSOES DO FURO: 460X560MM. RESISTENCIA NOMINAL: 1500DAN. CARGA DE RUPTURA: 3000 DAN. APLICACAO: CRUZETA DE CONCRETO CTT EM POSTE DT. NORMA: DIS-ETE-094. | DIS-ETE-094 |  | DIS-ETE-094 | Concreto | BARBOSA BARBOSA E CIA. LTDA | 13.282.470/0001-37 | 2024-06-26 | 2028-09-14 | HI_2023_06_30 | Ambos |  |  | AIF
|  | 0 | 3301661 | 21055032 | POSTE CONC DT 26/2000 SUBTR | POSTE DUPLO T. MATERIAL: CONCRETO ARMADO. DIMENSOES DA BASE: 750 X 1036 MM. DIMENSOES DO TOPO: 230 X 308 MM. FURACAO FACE "A" E FACE "B" CONFORME NORMAS DAS DISTRIBUIDORAS. COMPRIMENTO TOTAL: 26000 MM. RESISTENCIA NOMINAL: 2000 DAN. CARGA RUPTURA: 4000 DA | DIS-ETE-013 |  | DIS-ETE-013 | Concreto | BARBOSA BARBOSA E CIA. LTDA | 13.282.470/0001-37 | 2024-06-26 | 2028-09-14 | HI_2023_06_30 | Ambos |  |  | AIF
|  | 0 | 3311003 | 64030034 | CRUZETA CONC 4500MM F 355MM | CRUZETA. MATERIAL-CONCRETO ARMADO. COMPRIMENTO NOMINAL-4500MM. DIAMETRO DO FURO DE MONTAGEM- 355MM. FURAÇÃO PARA FIXAÇÃO DE FERRAGENS- 02 VERTICAIS E 04 HORIZONTAIS, DIÂMETRO- 25,0MM. PONTOS DE ATERRAMENTO- 03. APLICAÇÃO: LINHA DE TRANSMISSÃO. NORMA: DIS- | DIS-ETE-094 |  | DIS-ETE-094 | Concreto | BARBOSA BARBOSA E CIA. LTDA | 13.282.470/0001-37 | 2024-06-26 | 2028-09-14 | HI_2023_06_30 | Ambos |  |  | AIF
|  | 0 | 3301653 | 21050093 | POSTE CONC DT 32/3000 SUBTR | POSTE DUPLO T. MATERIAL: CONCRETO ARMADO. DIMENSOES DA BASE: 870 X 1204 MM. DIMENSOES DO TOPO: 230 X 308 MM. FURACAO FACE "A" E FACE "B" CONFORME NORMAS DAS DISTRIBUIDORAS. COMPRIMENTO TOTAL: 32000 MM. RESISTENCIA NOMINAL: 3000 DAN. CARGA RUPTURA: 6000 DA | DIS-ETE-013 |  | DIS-ETE-013 | Concreto | BARBOSA BARBOSA E CIA. LTDA | 13.282.470/0001-37 | 2024-06-26 | 2028-09-14 | HI_2023_06_30 | Ambos |  |  | AIF
|  | 0 | 3302085 | 0 | POSTE CONCRETO CIRCULAR 12/1500 | POSTE CIRCULAR.MATERIAL:CONCRETO ARMADO.DIAMETRO DA BASE:530MM. DIAMETRO DO TOPO:290MM. COMPRIMENTO TOTAL: 12000MM. RESISTENCIA NOMINAL: 1500DAN. CARGA DE RUPTURA: 3000DAN. CARACTERISTICAS ADICIONAIS: TRACOS DE REFERENCIA E DE ENGASTAMENTO EM BAIXO RELEVO | DIS-ETE-011 |  | DIS-ETE-011 | Concreto | BARBOSA BARBOSA E CIA. LTDA | 13.282.470/0001-37 | 2024-06-26 | 2028-09-14 | HI_2023_06_30 | Ambos |  |  | AIF
|  | 0 | 3303311 | 21050036 | POSTE CONC CIRC 16/2000 SUBTR | POSTE CIRCULAR. MATERIAL: CONCRETO ARMADO. DIAMETRO DA BASE: 650 MM. DIAMETRO DO TOPO: 330 MM. COMPRIMENTO TOTAL: 16000 MM. RESISTENCIA NOMINAL: 2000 DAN. CARGA DE RUPTURA: 4000 DAN. CARACTERISTICAS ADICIONAIS: TRACOS DE REFERENCIA E ENGASTAMENTO EM BAIXO | DIS-ETE-013 |  | DIS-ETE-013 | Concreto | BARBOSA BARBOSA E CIA. LTDA | 13.282.470/0001-37 | 2024-06-26 | 2028-09-14 | HI_2023_06_30 | Ambos |  |  | AIF
|  | 0 | 3303314 | 21050038 | POSTE CONC CIRC 18/2000 SUBTR | POSTE CIRCULAR. MATERIAL: CONCRETO ARMADO. DIAMETRO DA BASE: 595 MM. DIAMETRO DO TOPO: 325 MM. COMPRIMENTO TOTAL: 18000 MM. RESISTENCIA NOMINAL: 2000 DAN. CARGA DE RUPTURA: 4000 DAN. CARACTERISTICAS ADICIONAIS: TRACOS DE REFERENCIA E ENGASTAMENTO EM BAIXO | DIS-ETE-013 |  | DIS-ETE-013 | Concreto | BARBOSA BARBOSA E CIA. LTDA | 13.282.470/0001-37 | 2024-06-26 | 2028-09-14 | HI_2023_06_30 | Ambos |  |  | AIF
|  | 0 | 3303315 | 21050039 | POSTE CONC CIRC 18/3000 SUBTR | POSTE CIRCULAR. MATERIAL: CONCRETO ARMADO. DIAMETRO DA BASE: 670 MM. DIAMETRO DO TOPO: 400 MM. COMPRIMENTO TOTAL: 18000 MM. RESISTENCIA NOMINAL: 3000 DAN. CARGA DE RUPTURA: 6000 DAN. CARACTERISTICAS ADICIONAIS: TRACOS DE REFERENCIA E ENGASTAMENTO EM BAIXO | DIS-ETE-013 |  | DIS-ETE-013 | Concreto | BARBOSA BARBOSA E CIA. LTDA | 13.282.470/0001-37 | 2024-06-26 | 2028-09-14 | HI_2023_06_30 | Ambos |  |  | AIF
|  | 0 | 3303317 | 21050040 | POSTE CONC CIRC 20/1500 SUBTR | POSTE CIRCULAR. MATERIAL: CONCRETO ARMADO. DIAMETRO DA BASE: 580 MM. DIAMETRO DO TOPO: 280 MM. COMPRIMENTO TOTAL: 20000 MM. RESISTENCIA NOMINAL: 1500 DAN. CARGA DE RUPTURA: 3000 DAN. CARACTERISTICAS ADICIONAIS: TRACOS DE REFERENCIA E ENGASTAMENTO EM BAIXO | DIS-ETE-013 |  | DIS-ETE-013 | Concreto | BARBOSA BARBOSA E CIA. LTDA | 13.282.470/0001-37 | 2024-06-26 | 2028-09-14 | HI_2023_06_30 | Ambos |  |  | AIF
|  | 0 | 3303318 | 21050041 | POSTE CONC CIRC 20/2000 SUBTR | POSTE CIRCULAR . MATERIAL: CONCRETO ARMADO. DIAMETRO DA BASE: 625 MM. DIAMETRO DO TOPO: 325 MM. COMPRIMENTO TOTAL: 20000 MM. RESISTENCIA NOMINAL : 2000 DAN. CARGA DE RUPTURA : 4000 DAN. CARACTERISTICAS ADICIONAIS: TRACOS DE REFERENCIA E ENGASTAMENTO EM BA | DIS-ETE-013 |  | DIS-ETE-013 | Concreto | BARBOSA BARBOSA E CIA. LTDA | 13.282.470/0001-37 | 2024-06-26 | 2028-09-14 | HI_2023_06_30 | Ambos |  |  | AIF
|  | 0 | 3303319 | 21050042 | POSTE CONC CIRC 20/2500 SUBTR | POSTE CIRCULAR . MATERIAL: CONCRETO ARMADO. DIAMETRO DA BASE: 670 MM. DIAMETRO DO TOPO: 370 MM. COMPRIMENTO TOTAL: 20000 MM. RESISTENCIA NOMINAL : 2500 DAN. CARGA DE RUPTURA : 5000 DAN. CARACTERISTICAS ADICIONAIS: TRACOS DE REFERENCIA E ENGASTAMENTO EM BA | DIS-ETE-013 |  | DIS-ETE-013 | Concreto | BARBOSA BARBOSA E CIA. LTDA | 13.282.470/0001-37 | 2024-06-26 | 2028-09-14 | HI_2023_06_30 | Ambos |  |  | AIF
|  | 0 | 3303320 | 21050043 | POSTE CONC CIRC 20/3000 SUBTR | POSTE CIRCULAR. MATERIAL: CONCRETO ARMADO. DIAMETRO DA BASE: 700 MM. DIAMETRO DO TOPO: 400 MM. COMPRIMENTO TOTAL: 20000 MM. RESISTENCIA NOMINAL: 3000 DAN. CARGA DE RUPTURA: 6000 DAN. CARACTERISTICAS ADICIONAIS: TRACOS DE REFERENCIA E ENGASTAMENTO EM BAIXO | DIS-ETE-013 |  | DIS-ETE-013 | Concreto | BARBOSA BARBOSA E CIA. LTDA | 13.282.470/0001-37 | 2024-06-26 | 2028-09-14 | HI_2023_06_30 | Ambos |  |  | AIF
|  | 0 | 3303321 | 21050044 | POSTE CONC CIRC 20/4000 SUBTR | POSTE CIRCULAR. MATERIAL: CONCRETO ARMADO. DIAMETRO DA BASE: 775 MM. DIAMETRO DO TOPO: 475 MM. COMPRIMENTO TOTAL: 20000 MM. RESISTENCIA NOMINAL: 4000 DAN. CARGA DE RUPTURA: 8000 DAN. CARACTERISTICAS ADICIONAIS: TRACOS DE REFERENCIA E ENGASTAMENTO EM BAIXO | DIS-ETE-013 |  | DIS-ETE-013 | Concreto | BARBOSA BARBOSA E CIA. LTDA | 13.282.470/0001-37 | 2024-06-26 | 2028-09-14 | HI_2023_06_30 | Ambos |  |  | AIF
|  | 0 | 3303323 | 21050045 | POSTE CONC CIRC 22/1500 SUBTR | POSTE CIRCULAR. MATERIAL: CONCRETO ARMADO. DIAMETRO DA BASE: 610 MM. DIAMETRO DO TOPO: 280 MM. COMPRIMENTO TOTAL: 22000 MM. RESISTENCIA NOMINAL: 1500 DAN. CARGA DE RUPTURA: 3000 DAN. CARACTERISTICAS ADICIONAIS: TRACOS DE REFERENCIA E ENGASTAMENTO EM BAIXO | DIS-ETE-013 |  | DIS-ETE-013 | Concreto | BARBOSA BARBOSA E CIA. LTDA | 13.282.470/0001-37 | 2024-06-26 | 2028-09-14 | HI_2023_06_30 | Ambos |  |  | AIF
|  | 0 | 3302058 | 0 | POSTE CONCRETO CIRCULAR 12/1000 | POSTE CIRCULAR.MATERIAL:CONCRETO ARMADO.DIAMETRO DA BASE:470MM. DIAMETRO DO TOPO:230MM.COMPRIMENTO TOTAL: 12000 MM. RESISTENCIA NOMINAL: 1000DAN. CARGA DE RUPTURA: 2000DAN. CARACTERISTICAS ADICIONAIS: TRACOS DE REFERENCIA E DE ENGASTAMENTO EM BAIXO RELEVO | DIS-ETE-011 |  | DIS-ETE-011 | Concreto | BARBOSA BARBOSA E CIA. LTDA | 13.282.470/0001-37 | 2024-06-26 | 2028-09-14 | HI_2023_06_30 | Ambos |  |  | AIF
|  | 0 | 3301634 | 21050081 | POSTE CONC DT 24/2500 SUBTR | POSTE DUPLO T. MATERIAL: CONCRETO ARMADO. DIMENSOES DA BASE: 710 X 980 MM. DIMENSOES DO TOPO: 230 X 308 MM. FURACAO FACE "A" E FACE "B" CONFORME NORMAS DAS DISTRIBUIDORAS. COMPRIMENTO TOTAL: 24000 MM. RESISTENCIA NOMINAL: 2500 DAN. CARGA RUPTURA: 5000 DAN | DIS-ETE-013 |  | DIS-ETE-013 | Concreto | BARBOSA BARBOSA E CIA. LTDA | 13.282.470/0001-37 | 2024-06-26 | 2028-09-14 | HI_2023_06_30 | Ambos |  |  | AIF
|  | 0 | 3324135 | 64010008 | TUBO CONCRETO ARMADO 1.50X2.70 M | TUBO, CONCRETO ARMADO; DIMENSOES: DIÂMETRO 1500M, COMPRI MENTO 2700MM. NORMA: DIS-ETE-094. | DIS-ETE-094 |  | DIS-ETE-094 | Concreto | BARBOSA BARBOSA E CIA. LTDA | 13.282.470/0001-37 | 2024-06-26 | 2028-09-14 | HI_2023_06_30 | Ambos |  |  | AIF
|  | 0 | 3301649 | 21050091 | POSTE CONC DT 30/3000 SUBTR | POSTE DUPLO T. MATERIAL: CONCRETO ARMADO. DIMENSOES DA BASE: 830 X 1148 MM. DIMENSOES DO TOPO: 230 X 308 MM.FURACAO FACE "A" E FACE "B" CONFORME NORMAS DAS DISTRIBUIDORAS. COMPRIMENTO TOTAL: 30000 MM. RESISTENCIA NOMINAL: 3000 DAN. CARGA RUPTURA: 6000 DAN | DIS-ETE-013 |  | DIS-ETE-013 | Concreto | BARBOSA BARBOSA E CIA. LTDA | 13.282.470/0001-37 | 2024-06-26 | 2028-09-14 | HI_2023_06_30 | Ambos |  |  | AIF
|  | 0 | 3324016 | 64010007 | TUBO CONC ARM 1500X4300MM | TUBO CONCRETO ARMADO.APLICACAO:FUNDACAO PARA POSTE.EXTREMIDADE: SEM ENCAIXE. DIAMETRO NOMINAL:1500MM.COMPRIMENTO:4300MM. NORMA: DIS-ETE-094. | DIS-ETE-094 |  | DIS-ETE-094 | Concreto | BARBOSA BARBOSA E CIA. LTDA | 13.282.470/0001-37 | 2024-06-26 | 2028-09-14 | HI_2023_06_30 | Ambos |  |  | AIF
|  | 0 | 3324010 | 64010006 | BLOCO CONCRETO ANCOR.200X200X600MM | BLOCO, CONCRETO EM CONCRETO CICLOPTICO; SECAO QUADRADA; COMPRIMENTO 600MM;DIAMETRO DO FURO 21MM; ESFORCO DE COMPRESSAO 5000DAN. NORMA: DIS-ETE-094. | DIS-ETE-094 |  | DIS-ETE-094 | Concreto | BARBOSA BARBOSA E CIA. LTDA | 13.282.470/0001-37 | 2024-06-26 | 2028-09-14 | HI_2023_06_30 | Ambos |  |  | AIF
|  | 0 | 3324008 | 64010012 | TUBO CONC ARM 3600X1500MM | TUBO. MATERIAL: CONCRETO ARMADO. DIAMETRO INTERNO: 1500MM. COMPRIMENTO: 3600MM. EXTREMIDADES- MACHO/FEMEA. NORMA: DIS-ETE-094. | DIS-ETE-094 |  | DIS-ETE-094 | Concreto | BARBOSA BARBOSA E CIA. LTDA | 13.282.470/0001-37 | 2024-06-26 | 2028-09-14 | HI_2023_06_30 | Ambos |  |  | AIF
|  | 0 | 3324007 | 64010011 | TUBO CONC ARM 3500X1500MM | TUBO. MATERIAL: CONCRETO ARMADO. DIAMETRO INTERNO: 1500MM. COMPRIMENTO: 3500MM. EXTREMIDADES- MACHO/FEMEA. NORMA: DIS-ETE-094. | DIS-ETE-094 |  | DIS-ETE-094 | Concreto | BARBOSA BARBOSA E CIA. LTDA | 13.282.470/0001-37 | 2024-06-26 | 2028-09-14 | HI_2023_06_30 | Ambos |  |  | AIF
|  | 0 | 3323011 | 64030003 | BRACO CONCR RETO 2180MM 600KGF | BRACO RETO. MATERIAL: CONCRETO ARMADO. COMPRIMENTO NOMINAL: 2.180MM. RESISTENCIA NOMINAL: 600DAN. CARGA DE RUPTURA:1200DAN. APLICACAO : ESTRUTURA DE LINHA DE TRANSMISSAO DE 138kV. NORMAS: DIS-ETE-094. | DIS-ETE-094 |  | DIS-ETE-094 | Concreto | BARBOSA BARBOSA E CIA. LTDA | 13.282.470/0001-37 | 2024-06-26 | 2028-09-14 | HI_2023_06_30 | Ambos |  |  | AIF
|  | 0 | 3323010 | 64030030 | BRACO CONC RETO 1500MM 600KGF | BRACO RETO. MATERIAL: CONCRETO ARMADO. COMPRIMENTO NOMINAL: 1500MM. RESISTENCIA NOMINAL: 600DAN. CARGA DE RUPTURA:1200DAN. APLICACAO : ESTRUTURA DE LINHA DE TRANSMISSAO . NORMA: DIS-ETE-094. | DIS-ETE-094 |  | DIS-ETE-094 | Concreto | BARBOSA BARBOSA E CIA. LTDA | 13.282.470/0001-37 | 2024-06-26 | 2028-09-14 | HI_2023_06_30 | Ambos |  |  | AIF
|  | 0 | 3320255 | 64095038 | ANEL CONC ACH 550X690MM | ANEL. TIPO: ACH. MATERIAL: CONCRETO ARMADO. DIMENSOES DO FURO: 560X690MM. RESISTENCIA NOMINAL : 600DAN. CARGA DE RUPTURA: 1200DAN . APLICACAO : CRUZETA DE CONCRETO CTH . NORMA: DIS-ETE-094. | DIS-ETE-094 |  | DIS-ETE-094 | Concreto | BARBOSA BARBOSA E CIA. LTDA | 13.282.470/0001-37 | 2024-06-26 | 2028-09-14 | HI_2023_06_30 | Ambos |  |  | AIF
|  | 0 | 3320250 | 64095043 | ANEL CONC ACC 385X550MM | ANEL. TIPO: ACC. MATERIAL: CONCRETO ARMADO. DIMENSOES DO FURO: 385X550MM. RESISTENCIA NOMINAL : 1000DAN. CARGA DE RUPTURA: 2000DAN. APLICACAO: CRUZETA DE CONCRETO TIPO COSMOS. NORMA:DIS-ETE-094. | DIS-ETE-094 |  | DIS-ETE-094 | Concreto | BARBOSA BARBOSA E CIA. LTDA | 13.282.470/0001-37 | 2024-06-26 | 2028-09-14 | HI_2023_06_30 | Ambos |  |  | AIF
|  | 0 | 3320222 | 64095026 | ANEL CONC ACT 570X750MM | ANEL. TIPO: ACT. MATERIAL: CONCRETO ARMADO. DIMENSOES DO FURO: 570X750MM. RESISTENCIA NOMINAL: 1500DAN. CARGA DE RUPTURA: 3000 DAN. APLICACAO: CRUZETA DE CONCRETO CT. NORMA: DIS-ETE-094. | DIS-ETE-094 |  | DIS-ETE-094 | Concreto | BARBOSA BARBOSA E CIA. LTDA | 13.282.470/0001-37 | 2024-06-26 | 2028-09-14 | HI_2023_06_30 | Ambos |  |  | AIF
|  | 0 | 3311006 | 64030035 | CRUZETA CONC 4500MM F 390MM | CRUZETA. MATERIAL-CONCRETO ARMADO. COMPRIMENTO NOMINAL-4500MM. DIAMETRO DO FURO DE MONTAGEM- 390MM. FURAÇÃO PARA FIXAÇÃO DE FERRAGENS- 02 VERTICAIS E 04 HORIZONTAIS, DIÂMETRO- 25,0MM. PONTOS DE ATERRAMENTO- 03. APLICAÇÃO: LINHA DE TRANSMISSÃO. NORMA: DIS- | DIS-ETE-094 |  | DIS-ETE-094 | Concreto | BARBOSA BARBOSA E CIA. LTDA | 13.282.470/0001-37 | 2024-06-26 | 2028-09-14 | HI_2023_06_30 | Ambos |  |  | AIF
|  | 0 | 3303343 | 21050060 | POSTE CONC CIRC 28/4000 SUBTR | POSTE CIRCULAR. MATERIAL: CONCRETO ARMADO. DIAMETRO DA BASE: 895 MM. DIAMETRO DO TOPO: 475 MM. COMPRIMENTO TOTAL: 28000MM. RESISTENCIA NOMINAL: 4000 DAN. CARGA DE RUPTURA: 8000 DAN. CARACTERISTICAS ADICIONAIS:TRACOS DE REFERENCIA E ENGASTAMENTO EM BAIXO R | DIS-ETE-013 |  | DIS-ETE-013 | Concreto | BARBOSA BARBOSA E CIA. LTDA | 13.282.470/0001-37 | 2024-06-26 | 2028-09-14 | HI_2023_06_30 | Ambos |  |  | AIF
|  | 0 | 3311004 | 64030037 | CRUZETA CONC 4500MM F 440MM | CRUZETA. MATERIAL-CONCRETO ARMADO. COMPRIMENTO NOMINAL-4500MM. DIAMETRO DO FURO DE MONTAGEM- 440MM. FURAÇÃO PARA FIXAÇÃO DE FERRAGENS- 02 VERTICAIS E 04 HORIZONTAIS, DIÂMETRO- 25,0MM. PONTOS DE ATERRAMENTO- 03. APLICAÇÃO: LINHA DE TRANSMISSÃO. NORMA: DIS- | DIS-ETE-094 |  | DIS-ETE-094 | Concreto | BARBOSA BARBOSA E CIA. LTDA | 13.282.470/0001-37 | 2024-06-26 | 2028-09-14 | HI_2023_06_30 | Ambos |  |  | AIF
|  | 0 | 3303329 | 21050050 | POSTE CONC CIRC 24/1500 SUBTR | POSTE CIRCULAR. MATERIAL: CONCRETO ARMADO. DIAMETRO DA BASE: 640 MM. DIAMETRO DO TOPO: 280 MM. COMPRIMENTO TOTAL: 24000 MM. RESISTENCIA NOMINAL: 1500 DAN. CARGA DE RUPTURA: 3000 DAN. CARACTERISTICAS ADICIONAIS: TRACOS DE REFERENCIA E ENGASTAMENTO EM BAIXO | DIS-ETE-013 |  | DIS-ETE-013 | Concreto | BARBOSA BARBOSA E CIA. LTDA | 13.282.470/0001-37 | 2024-06-26 | 2028-09-14 | HI_2023_06_30 | Ambos |  |  | AIF
|  | 0 | 3303347 | 21050063 | POSTE CONC CIRC 30/4000 SUBTR | POSTE CIRCULAR. MATERIAL: CONCRETO ARMADO. DIAMETRO DA BASE: 925 MM. DIAMETRO DO TOPO: 475 MM. COMPRIMENTO TOTAL: 30000 MM. RESISTENCIA NOMINAL: 4000 DAN. CARGA DE RUPTURA: 8000 DAN. CARACTERISTICAS ADICIONAIS: TRACOS DE REFERENCIA E ENGASTAMENTO EM BAIXO | DIS-ETE-013 |  | DIS-ETE-013 | Concreto | BARBOSA BARBOSA E CIA. LTDA | 13.282.470/0001-37 | 2024-06-26 | 2028-09-14 | HI_2023_06_30 | Ambos |  |  | AIF
|  | 0 | 3303342 | 21050059 | POSTE CONC CIRC 28/3000 SUBTR | POSTE CIRCULAR. MATERIAL: CONCRETO ARMADO. DIAMETRO DA BASE: 820 MM. DIAMETRO DO TOPO: 400 MM. COMPRIMENTO TOTAL: 28000MM. RESISTENCIA NOMINAL: 3000 DAN. CARGA DE RUPTURA: 6000 DAN. CARACTERISTICAS ADICIONAIS:TRACOS DE REFERENCIA E ENGASTAMENTO EM BAIXO R | DIS-ETE-013 |  | DIS-ETE-013 | Concreto | BARBOSA BARBOSA E CIA. LTDA | 13.282.470/0001-37 | 2024-06-26 | 2028-09-14 | HI_2023_06_30 | Ambos |  |  | AIF
|  | 0 | 3303350 | 21050065 | POSTE CONC CIRC 32/3000 SUBTR | POSTE CIRCULAR. MATERIAL: CONCRETO ARMADO. DIAMETRO DA BASE: 880 MM. DIAMETRO DO TOPO: 400 MM. COMPRIMENTO TOTAL: 32000 MM. RESISTENCIA NOMINAL: 3000 DAN. CARGA DE RUPTURA: 6000 DAN. CARACTERISTICAS ADICIONAIS: TRACOS DE REFERENCIA E ENGASTAMENTO EM BAIXO | DIS-ETE-013 |  | DIS-ETE-013 | Concreto | BARBOSA BARBOSA E CIA. LTDA | 13.282.470/0001-37 | 2024-06-26 | 2028-09-14 | HI_2023_06_30 | Ambos |  |  | AIF
|  | 0 | 3303351 | 21050066 | POSTE CONC CIRC 32/4000 SUBTR | POSTE CIRCULAR. MATERIAL: CONCRETO ARMADO. DIAMETRO DA BASE: 955 MM. DIAMETRO DO TOPO: 475 MM. COMPRIMENTO TOTAL: 32000MM. RESISTENCIA NOMINAL: 4000 DAN. CARGA DE RUPTURA: 8000 DAN. CARACTERISTICAS ADICIONAIS:TRACOS DE REFERENCIA E ENGASTAMENTO EM BAIXO R | DIS-ETE-013 |  | DIS-ETE-013 | Concreto | BARBOSA BARBOSA E CIA. LTDA | 13.282.470/0001-37 | 2024-06-26 | 2028-09-14 | HI_2023_06_30 | Ambos |  |  | AIF
|  | 0 | 3310009 | 0 | CRUZETA CONC T 2400MM 400DAN | CRUZETA CONCRETO. TIPO: DISTRIBUICAO. FORMATO: T. DIMENSOES DA SECAO TRANSVERSAL: 90X100 MM. COMPRIMENTO NOMINAL: 2400 MM. RESISTENCIA NOMINAL: 400 DAN. NORMAS: NBR 8453-1, NBR 8453-2 (FIGURA C.3) E NBR 8453-3. | NBR 8453-2 |  | Figura C.3 | Concreto | BARBOSA BARBOSA E CIA. LTDA | 13.282.470/0001-37 | 2024-06-26 | 2028-09-14 | HI_2023_06_30 | Ambos |  |  | AIF
|  | 0 | 3310013 | 0 | CRUZETA CONC L 1700 MM 300DAN | CRUZETA CONCRETO. TIPO L. DIMENSOES DA SECAO TRASNVERSAL: 90X90 MM.COMPRIMENTO NOMINAL: 1700 MM. APLICACAO: REDES E LINHAS AEREAS DE DISTRIBUICAO 15 KV. NORMAS: NBR 8453-1, NBR 8453-2 (FIGURA C.12), NBR 8453-3. | NBR 8453-2 |  | Figura C.12 | Concreto | BARBOSA BARBOSA E CIA. LTDA | 13.282.470/0001-37 | 2024-06-26 | 2028-09-14 | HI_2023_06_30 | Ambos |  |  | AIF
|  | 0 | 3310021 | 0 | CRUZETA CONC T 1900 MM 350DAN | CRUZETA CONCRETO. TIPO: DISTRIBUICAO. FORMATO: T. DIMENSOES DA SECAO TRANSVERSAL: 90X90 MM. COMPRIMENTO NOMINAL: 1900 MM. RESISTENCIA NOMINAL: 350 DAN. NORMAS: NBR 8453-1,NBR 8453-2 (FIGURA C.2), NBR 8453- 3. | NBR 8453-2 |  | Figura C.2 | Concreto | BARBOSA BARBOSA E CIA. LTDA | 13.282.470/0001-37 | 2024-06-26 | 2028-09-14 | HI_2023_06_30 | Ambos |  |  | AIF
|  | 0 | 3310028 | 0 | CRUZETA CONC RET 2100MM 400DAN | CRUZETA CONCRETO. TIPO: DISTRIBUICAO. FORMATO: RETANGULAR. DIMENSOES DA SECAO TRANSVERSAL: 90X114 MM. COMPRIMENTO NOMINAL: 2100 MM. RESISTENCIA NOMINAL: 400 DAN. FURACAO: CONFORME FIG. C.7 DA NBR 8453-2. NORMAS: NBR 8453-1, NBR 8453-2 E NBR 8453-3. | FIG. C.7 DA NBR 8453-2. NORMAS: NBR 8453-1, NBR 8453-2 E NBR 8453-3. |  | DESENHO DTN 121 | Concreto | BARBOSA BARBOSA E CIA. LTDA | 13.282.470/0001-37 | 2024-06-26 | 2028-09-14 | HI_2023_06_30 | Ambos |  |  | AIF
|  | 0 | 3310029 | 0 | CRUZETA CONC RET 2400MM 400DAN | CRUZETA CONCRETO. TIPO: DISTRIBUICAO. FORMATO: RETANGULAR. DIMENSOES DA SECAO TRANSVERSAL: 90X114 MM. COMPRIMENTO NOMINAL: 2400 MM. RESISTENCIA NOMINAL: 400 DAN. FURACAO: CONFORME DTN 122. NORMAS: NBR 8453-1, NBR 8453-2 E NBR 8453-3. | DESENHO DTN 122 |  | DESENHO DTN 122 | Concreto | BARBOSA BARBOSA E CIA. LTDA | 13.282.470/0001-37 | 2024-06-26 | 2028-09-14 | HI_2023_06_30 | Ambos |  |  | AIF
|  | 0 | 3300076 | 21055009 | POSTE CONCRETO DT 9/600 29F | POSTE DUPLO T. MATERIAL: CONCRETO ARMADO. DIMENSOES DA BASE: 290X392 MM. DIMENSOES DO TOPO: 110X140 MM. FURACAO DA FACE A: A 150MM DO TOPO (29F X 100 MM).FURACAO DA FACE B: A 100 MM (29F X100 MM). COMPRIMENTO TOTAL: 9000 MM. CARGA NOMINAL: 600 DAN. CARGA | DIS-ETE-011 |  | DIS-ETE-011 | Concreto | BARBOSA BARBOSA E CIA. LTDA | 13.282.470/0001-37 | 2024-06-26 | 2028-09-14 | HI_2023_06_30 | Ambos |  |  | AIF
|  | 0 | 3320190 | 64095037 | ANEL CONC ACH 510X650MM | ANEL. TIPO: ACH. MATERIAL: CONCRETO ARMADO. DIMENSOES DO FURO: 510X650MM. RESISTENCIA NOMINAL : 600DAN. CARGA DE RUPTURA: 1200DAN. APLICACAO : CRUZETA DE CONCRETO CTH . NORMA: DIS-ETE-094. | DIS-ETE-094 |  | DIS-ETE-094 | Concreto | BARBOSA BARBOSA E CIA. LTDA | 13.282.470/0001-37 | 2024-06-26 | 2028-09-14 | HI_2023_06_30 | Ambos |  |  | AIF
|  | 0 | 3311051 | 64030059 | CRUZETA CONC CTH 6700MM J665MM 2500DAN | CRUZETA. TIPO: CTH. MATERIAL: CONCRETO ARMADO. COMPRIMENTO: 6700 MM. SECAO: 200X250 MM. DIAMETRO DA JANELA: 665 MM. RESISTENCIA NOMINAL: 2500 DAN. CARGA DE RUPTURA: 5000 DAN. NORMA: DIS-ETE-094. | DIS-ETE-094 |  | DIS-ETE-094 | Concreto | BARBOSA BARBOSA E CIA. LTDA | 13.282.470/0001-37 | 2024-06-26 | 2028-09-14 | HI_2023_06_30 | Ambos |  |  | AIF
|  | 0 | 3311018 | 64030043 | CRUZETA CONC 4500MM F 650MM | CRUZETA. MATERIAL-CONCRETO ARMADO. COMPRIMENTO NOMINAL-4500MM. DIAMETRO DO FURO DE MONTAGEM- 650MM. FURAÇÃO PARA FIXAÇÃO DE FERRAGENS- 02 VERTICAIS E 04 HORIZONTAIS, DIÂMETRO- 25,0MM. PONTOS DE ATERRAMENTO- 03. APLICAÇÃO: LINHA DE TRANSMISSÃO CLASSE 69KV. | DIS-ETE-094 |  | DIS-ETE-094 | Concreto | BARBOSA BARBOSA E CIA. LTDA | 13.282.470/0001-37 | 2024-06-26 | 2028-09-14 | HI_2023_06_30 | Ambos |  |  | AIF
|  | 0 | 3311017 | 64030042 | CRUZETA CONC 4500MM F 615MM | CRUZETA. MATERIAL-CONCRETO ARMADO. COMPRIMENTO NOMINAL-4500MM. DIAMETRO DO FURO DE MONTAGEM- 615MM. FURAÇÃO PARA FIXAÇÃO DE FERRAGENS- 02 VERTICAIS E 04 HORIZONTAIS, DIÂMETRO- 25,0MM. PONTOS DE ATERRAMENTO- 03. APLICAÇÃO: LINHA DE TRANSMISSÃO CLASSE 69KV. | DIS-ETE-094 |  | DIS-ETE-094 | Concreto | BARBOSA BARBOSA E CIA. LTDA | 13.282.470/0001-37 | 2024-06-26 | 2028-09-14 | HI_2023_06_30 | Ambos |  |  | AIF
|  | 0 | 3311025 | 64030033 | CRUZETA CONC 4500MM F 320MM | CRUZETA. MATERIAL-CONCRETO ARMADO. COMPRIMENTO NOMINAL-4500MM. DIAMETRO DO FURO DE MONTAGEM- 320MM. FURAÇÃO PARA FIXAÇÃO DE FERRAGENS- 02 VERTICAIS E 04 HORIZONTAIS, DIÂMETRO- 25,0MM. PONTOS DE ATERRAMENTO- 03. APLICAÇÃO: LINHA DE TRANSMISSÃO. NORMA: DIS- | DIS-ETE-094 |  | DIS-ETE-094 | Concreto | BARBOSA BARBOSA E CIA. LTDA | 13.282.470/0001-37 | 2024-06-26 | 2028-09-14 | HI_2023_06_30 | Ambos |  |  | AIF
|  | 0 | 3320149 | 64095007 | ANEL CONC ACTC JANELA 400MM | ANEL. TIPO: ACTC. MATERIAL: CONCRETO ARMADO. DIAMETRO DA JANELA: 400,0 MM. RESISTENCIA NOMINAL: 1500 DAN. CARGA DE RUPTURA:3000DAN. APLICACAO: INSTALACAO DE CRUZETA DE CONCRETO CTT EM POSTE CIRCULAR. NORMA: DIS-ETE-094. | DIS-ETE-094 |  | DIS-ETE-094 | Concreto | BARBOSA BARBOSA E CIA. LTDA | 13.282.470/0001-37 | 2024-06-26 | 2028-09-14 | HI_2023_06_30 | Ambos |  |  | AIF
|  | 0 | 3312240 | 64030067 | VIGA CONC VSH 3740MM J480MM 1200DAN | VIGA. TIPO: VSH. MATERIAL: CONCRETO ARMADO. COMPRIMENTO:3740MM. DIAMETRO DA JANELA: 480MM. RESISTENCIA NOMINAL: 1200DAN. CARGA DE RUPTURA: 2400 DAN. APLICACAO: LINHA DE SUBTRANSMISSAO. NORMA: DIS-ETE-094. | DIS-ETE-094 |  | DIS-ETE-094 | Concreto | BARBOSA BARBOSA E CIA. LTDA | 13.282.470/0001-37 | 2024-06-26 | 2028-09-14 | HI_2023_06_30 | Ambos |  |  | AIF
|  | 0 | 3311034 | 64030050 | CRUZETA CONC CTH 6700MM J430MM 1500DAN | CRUZETA. TIPO: CTH. MATERIAL: CONCRETO ARMADO. COMPRIMENTO: 6700 MM. SECAO: 110X140 MM. DIAMETRO DA JANELA: 430MM. RESISTENCIA NOMINAL: 1500 DAN .CARGA DE RUPTURA: 3000 DAN. NORMA: DIS-ETE-094. | DIS-ETE-094 |  | DIS-ETE-094 | Concreto | BARBOSA BARBOSA E CIA. LTDA | 13.282.470/0001-37 | 2024-06-26 | 2028-09-14 | HI_2023_06_30 | Ambos |  |  | AIF
|  | 0 | 3311035 | 64030052 | CRUZETA CONC CTH 6700MM J510MM 1500DAN | CRUZETA. TIPO: CTH. MATERIAL: CONCRETO ARMADO. COMPRIMENTO: 6700 MM. SECAO: 110X140 MM. DIAMETRO DA JANELA: 510 MM. RESISTENCIA NOMINAL: 1500 DAN. CARGA DE RUPTURA: 3000 DAN. NORMA: DIS-ETE-094. | DIS-ETE-094 |  | DIS-ETE-094 | Concreto | BARBOSA BARBOSA E CIA. LTDA | 13.282.470/0001-37 | 2024-06-26 | 2028-09-14 | HI_2023_06_30 | Ambos |  |  | AIF
|  | 0 | 3311046 | 64030049 | CRUZETA CONC CTH 6700MM J338MM 2500DAN | CRUZETA. TIPO: CTH. MATERIAL: CONCRETO ARMADO. COMPRIMENTO: 6700 MM. SECAO: 200X250 MM. DIAMETRO DA JANELA: 338 MM. RESISTENCIA NOMINAL: 2500 DAN. CARGA DE RUPTURA: 5000 DAN. NORMA: DIS-ETE-094. | DIS-ETE-094 |  | DIS-ETE-094 | Concreto | BARBOSA BARBOSA E CIA. LTDA | 13.282.470/0001-37 | 2024-06-26 | 2028-09-14 | HI_2023_06_30 | Ambos |  |  | AIF
|  | 0 | 3311047 | 64030051 | CRUZETA CONC CTH 6700MM J430MM 2500DAN | CRUZETA. TIPO: CTH. MATERIAL: CONCRETO ARMADO. COMPRIMENTO: 6700 MM. SECAO: 200X250 MM. DIAMETRO DA JANELA: 430 MM. RESISTENCIA NOMINAL: 2500 DAN. CARGA DE RUPTURA: 5000 DAN. NORMA: DIS-ETE-094. | DIS-ETE-094 |  | DIS-ETE-094 | Concreto | BARBOSA BARBOSA E CIA. LTDA | 13.282.470/0001-37 | 2024-06-26 | 2028-09-14 | HI_2023_06_30 | Ambos |  |  | AIF
|  | 0 | 3311048 | 64030053 | CRUZETA CONC CTH 6700MM J510MM 2500DAN | CRUZETA. TIPO: CTH. MATERIAL: CONCRETO ARMADO. COMPRIMENTO: 6700 MM. SECAO: 200X250 MM. DIAMETRO DA JANELA: 510 MM. RESISTENCIA NOMINAL: 2500 DAN. CARGA DE RUPTURA: 5000 DAN. NORMA: DIS-ETE-094. | DIS-ETE-094 |  | DIS-ETE-094 | Concreto | BARBOSA BARBOSA E CIA. LTDA | 13.282.470/0001-37 | 2024-06-26 | 2028-09-14 | HI_2023_06_30 | Ambos |  |  | AIF
|  | 0 | 3311050 | 64030061 | CRUZETA CONC CTH 6700MM J710MM 2500DAN | CRUZETA. TIPO: CTH. MATERIAL: CONCRETO ARMADO. COMPRIMENTO: 6700 MM. SECAO: 200X250 MM. DIAMETRO DA JANELA: 710 MM. RESISTENCIA NOMINAL: 2500 DAN. CARGA DE RUPTURA: 5000 DAN. NORMA: DIS-ETE-094. | DIS-ETE-094 |  | DIS-ETE-094 | Concreto | BARBOSA BARBOSA E CIA. LTDA | 13.282.470/0001-37 | 2024-06-26 | 2028-09-14 | HI_2023_06_30 | Ambos |  |  | AIF
|  | 0 | 3311065 | 64030054 | CRUZETA CONC CTH 6700MM J570MM 1500DAN | CRUZETA. TIPO: CTH. MATERIAL: CONCRETO ARMADO. COMPRIMENTO: 6700MM. SECAO: 110X140 MM. DIAMETRO DA JANELA: 570 MM. RESISTENCIA NOMINAL: 1500 DAN. CARGA DE RUPTURA: 3000 DAN. NORMA: DIS-ETE-094. | DIS-ETE-094 |  | DIS-ETE-094 | Concreto | BARBOSA BARBOSA E CIA. LTDA | 13.282.470/0001-37 | 2024-06-26 | 2028-09-14 | HI_2023_06_30 | Ambos |  |  | AIF
|  | 0 | 3312228 | 64030064 | VIGA CONC VSH 3740MM J340MM 1200DAN | VIGA. TIPO: VSH. MATERIAL: CONCRETO ARMADO. COMPRIMENTO:3740MM. DIAMETRO DA JANELA: 340MM. RESISTENCIA NOMINAL: 1200DAN. CARGA DE RUPTURA: 2400 DAN. APLICACAO : LINHA DE SUBTRANSMISSAO. NORMA: DIS-ETE-094. | DIS-ETE-094 |  | DIS-ETE-094 | Concreto | BARBOSA BARBOSA E CIA. LTDA | 13.282.470/0001-37 | 2024-06-26 | 2028-09-14 | HI_2023_06_30 | Ambos |  |  | AIF
|  | 0 | 3311070 | 64030017 | CRUZETA CONC CTH 10500MM J570MM 1500DA | CRUZETA. TIPO: CTH. MATERIAL : CONCRETO ARMADO. COMPRIMENTO: 10500MM. SECAO: 150X200MM. DIAMETRO DA JANELA: 570MM. RESITENCIA NOMINAL: 1500DAN. CARGA DE RUPTURA: 3000DAN.,,,,,,,,,,. NORMA: DIS-ETE-094. | DIS-ETE-094 |  | DIS-ETE-094 | Concreto | BARBOSA BARBOSA E CIA. LTDA | 13.282.470/0001-37 | 2024-06-26 | 2028-09-14 | HI_2023_06_30 | Ambos |  |  | AIF
|  | 0 | 3311053 | 64030055 | CRUZETA CONC CTH 6700MM J570MM 2500DAN | CRUZETA. TIPO: CTH. MATERIAL: CONCRETO ARMADO. COMPRIMENTO: 6700 MM. SECAO: 200X250 MM. DIAMETRO DA JANELA: 570 MM. RESISTENCIA NOMINAL: 2500 DAN. CARGA DE RUPTURA: 5000 DAN. NORMA: DIS-ETE-094. | DIS-ETE-094 |  | DIS-ETE-094 | Concreto | BARBOSA BARBOSA E CIA. LTDA | 13.282.470/0001-37 | 2024-06-26 | 2028-09-14 | HI_2023_06_30 | Ambos |  |  | AIF
|  | 0 | 3311024 | 64030032 | CRUZETA CONC 4500MM F 305MM | CRUZETA. MATERIAL-CONCRETO ARMADO. COMPRIMENTO NOMINAL-4500MM. DIAMETRO DO FURO DE MONTAGEM- 305MM. FURAÇÃO PARA FIXAÇÃO DE FERRAGENS- 02 VERTICAIS E 04 HORIZONTAIS, DIÂMETRO- 25,0MM. PONTOS DE ATERRAMENTO- 03.APLICAÇÃO: LINHA DE TRANSMISSÃO. NORMA: DIS-E | DIS-ETE-094 |  | DIS-ETE-094 | Concreto | BARBOSA BARBOSA E CIA. LTDA | 13.282.470/0001-37 | 2024-06-26 | 2028-09-14 | HI_2023_06_30 | Ambos |  |  | AIF
|  | 0 | 3311019 | 64030038 | CRUZETA CONC 4500MM F 475MM | CRUZETA. MATERIAL-CONCRETO ARMADO. COMPRIMENTO NOMINAL-4500MM. DIAMETRO DO FURO DE MONTAGEM- 475MM. FURAÇÃO PARA FIXAÇÃO DE FERRAGENS- 02 VERTICAIS E 04 HORIZONTAIS, DIÂMETRO- 25,0MM. PONTOS DE ATERRAMENTO- 03. APLICAÇÃO: LINHA DE TRANSMISSÃO CLASSE 69KV. | DIS-ETE-094 |  | DIS-ETE-094 | Concreto | BARBOSA BARBOSA E CIA. LTDA | 13.282.470/0001-37 | 2024-06-26 | 2028-09-14 | HI_2023_06_30 | Ambos |  |  | AIF
|  | 0 | 3311020 | 64030045 | CRUZETA CONC 4500MM F 750MM | CRUZETA. MATERIAL-CONCRETO ARMADO. COMPRIMENTO NOMINAL-4500MM. DIAMETRO DO FURO DE MONTAGEM- 750MM FURAÇÃO PARA FIXAÇÃO DE FERRAGENS- 02 VERTICAIS E 04 HORIZONTAIS, DIÂMETRO- 25,0MM. PONTOS DE ATERRAMENTO- 03. APLICAÇÃO: LINHA DE TRANSMISSÃO CLASSE 69KV. | DIS-ETE-094 |  | DIS-ETE-094 | Concreto | BARBOSA BARBOSA E CIA. LTDA | 13.282.470/0001-37 | 2024-06-26 | 2028-09-14 | HI_2023_06_30 | Ambos |  |  | AIF
|  | 0 | 3311033 | 64030048 | CRUZETA CONC CTH 6700MM J338MM 1500DAN | CRUZETA. TIPO: CTH. MATERIAL: CONCRETO ARMADO. COMPRIMENTO: 6700 MM. SECAO: 110X140 MM. DIAMETRO DA JANELA: 338 MM. RESISTENCIA NOMINAL: 1500 DAN. CARGA DE RUPTURA: 3000 DAN. NORMA: DIS-ETE-094. | DIS-ETE-094 |  | DIS-ETE-094 | Concreto | BARBOSA BARBOSA E CIA. LTDA | 13.282.470/0001-37 | 2024-06-26 | 2028-09-14 | HI_2023_06_30 | Ambos |  |  | AIF
|  | 0 | 3311016 | 64030041 | CRUZETA CONC 4500MM F 580MM | CRUZETA. MATERIAL-CONCRETO ARMADO. COMPRIMENTO NOMINAL-4500MM. DIAMETRO DO FURO DE MONTAGEM- 580MM. FURAÇÃO PARA FIXAÇÃO DE FERRAGENS- 02 VERTICAIS E 04 HORIZONTAIS, DIÂMETRO- 25,0MM. PONTOS DE ATERRAMENTO- 03.APLICAÇÃO: LINHA DE TRANSMISSÃO CLASSE 69KV. | DIS-ETE-094 |  | DIS-ETE-094 | Concreto | BARBOSA BARBOSA E CIA. LTDA | 13.282.470/0001-37 | 2024-06-26 | 2028-09-14 | HI_2023_06_30 | Ambos |  |  | AIF
|  | 0 | 3311061 | 64030062 | CRUZETA CONC CTH 6700MM J740MM 1500DAN | CRUZETA. TIPO: CTH. MATERIAL: CONCRETO ARMADO. COMPRIMENTO: 6700 MM. SECAO: 110X140 MM. DIAMETRO DA JANELA: 740 MM. RESISTENCIA NOMINAL: 1500 DAN. CARGA DE RUPTURA: 3000 DAN. NORMA: DIS-ETE-094. | DIS-ETE-094 |  | DIS-ETE-094 | Concreto | BARBOSA BARBOSA E CIA. LTDA | 13.282.470/0001-37 | 2024-06-26 | 2028-09-14 | HI_2023_06_30 | Ambos |  |  | AIF
|  | 0 | 3311062 | 64030060 | CRUZETA CONC CTH 6700MM J710MM 1500DAN | CRUZETA. TIPO: CTH. MATERIAL: CONCRETO ARMADO. COMPRIMENTO: 6700 MM. SECAO: 110X140 MM. DIAMETRO DA JANELA: 710 MM. RESISTENCIA NOMINAL: 1500 DAN. CARGA DE RUPTURA: 3000 DAN. NORMA: DIS-ETE-094. | DIS-ETE-094 |  | DIS-ETE-094 | Concreto | BARBOSA BARBOSA E CIA. LTDA | 13.282.470/0001-37 | 2024-06-26 | 2028-09-14 | HI_2023_06_30 | Ambos |  |  | AIF
|  | 0 | 3311064 | 64030056 | CRUZETA CONC CTH 6700MM J630MM 1500DAN | CRUZETA. TIPO: CTH. MATERIAL: CONCRETO ARMADO. COMPRIMENTO: 6700 MM. SECAO: 110X140 MM. DIAMETRO DA JANELA: 630 MM. RESISTENCIA NOMINAL: 1500 DAN. CARGA DE RUPTURA: 3000 DAN. NORMA: DIS-ETE-094. | DIS-ETE-094 |  | DIS-ETE-094 | Concreto | BARBOSA BARBOSA E CIA. LTDA | 13.282.470/0001-37 | 2024-06-26 | 2028-09-14 | HI_2023_06_30 | Ambos |  |  | AIF
|  | 0 | 3300016 | 21055016 | POSTE CONCRETO DT 11/600 44F | POSTE DUPLO T. MATERIAL: CONCRETO ARMADO. DIMENSOES DA BASE: 330X448 MM. DIMENSOES DO TOPO: 110X140 MM. FURACAO DA FACE A: A 150MM DO TOPO (44X100MM).FURACAO DA FACE B: A 100MM (44X100MM). COMPRIMENTO TOTAL: 11000 MM. CARGA NOMINAL: 600 DAN. CARGA DE RUPT | DIS-ETE-011 |  | DIS-ETE-011 | Concreto | BARBOSA BARBOSA E CIA. LTDA | 13.282.470/0001-37 | 2024-06-26 | 2028-09-14 | HI_2023_06_30 | Ambos |  |  | AIF
|  | 0 | 3311049 | 64030063 | CRUZETA CONC CTH 6700MM J740MM 2500DAN | CRUZETA. TIPO: CTH. MATERIAL: CONCRETO ARMADO. COMPRIMENTO: 6700 MM. SECAO: 200X250 MM. DIAMETRO DA JANELA: 740 MM. RESISTENCIA NOMINAL: 2500 DAN. CARGA DE RUPTURA: 5000 DAN. NORMA: DIS-ETE-094. | DIS-ETE-094 |  | DIS-ETE-094 | Concreto | BARBOSA BARBOSA E CIA. LTDA | 13.282.470/0001-37 | 2024-06-26 | 2028-09-14 | HI_2023_06_30 | Ambos |  |  | AIF
|  | 0 | 3311071 | 64030018 | CRUZETA CONC CTH 10500MM J630MM 1500DA | CRUZETA. TIPO: CTH. MATERIAL : CONCRETO ARMADO. COMPRIMENTO: 10500MM. SECAO: 150X200MM. DIAMETRO DA JANELA: 630MM. RESITENCIA NOMINAL: 1500DAN. CARGA DE RUPTURA: 3000DAN.,,,,,,,,,,. NORMA: DIS-ETE-094. | DIS-ETE-094 |  | DIS-ETE-094 | Concreto | BARBOSA BARBOSA E CIA. LTDA | 13.282.470/0001-37 | 2024-06-26 | 2028-09-14 | HI_2023_06_30 | Ambos |  |  | AIF
|  | 0 | 3311072 | 64030019 | CRUZETA CONC CTH 10500MM J665MM 1500DA | CRUZETA. TIPO: CTH. MATERIAL : CONCRETO ARMADO. COMPRIMENTO: 10500MM.SECAO: 150X200MM. DIAMETRO DA JANELA: 665MM. RESITENCIA NOMINAL: 1500DAN. CARGA DE RUPTURA: 3000DAN.,,,,,,,,,,. NORMA: DIS-ETE-094. | DIS-ETE-094 |  | DIS-ETE-094 | Concreto | BARBOSA BARBOSA E CIA. LTDA | 13.282.470/0001-37 | 2024-06-26 | 2028-09-14 | HI_2023_06_30 | Ambos |  |  | AIF
|  | 0 | 3311086 | 64030023 | CRUZETA CONC CTH 10500MM J820MM 1500DAN | CRUZETA. TIPO: CTH. MATERIAL: CONCRETO ARMADO. COMPRIMENTO: 10500MM. SECAO: 150X200MM. DIAMETRO DA JANELA: 820MM. RESITENCIA NOMINAL: 1500DAN. CARGA DE RUPTURA: 3000DAN. NORMA: DIS-ETE-094. | DIS-ETE-094 |  | DIS-ETE-094 | Concreto | BARBOSA BARBOSA E CIA. LTDA | 13.282.470/0001-37 | 2024-06-26 | 2028-09-14 | HI_2023_06_30 | Ambos |  |  | AIF
|  | 0 | 3311082 | 64030014 | CRUZETA CONC CTH 10500MM J338MM 1500DAN | CRUZETA. TIPO: CTH. MATERIAL: CONCRETO ARMADO. COMPRIMENTO: 10500MM. SECAO: 150X200MM. DIAMETRO DA JANELA: 338MM. RESITENCIA NOMINAL: 1500DAN. CARGA DE RUPTURA: 3000DAN. NORMA: DIS-ETE-094. | DIS-ETE-094 |  | DIS-ETE-094 | Concreto | BARBOSA BARBOSA E CIA. LTDA | 13.282.470/0001-37 | 2024-06-26 | 2028-09-14 | HI_2023_06_30 | Ambos |  |  | AIF
|  | 0 | 3311074 | 64030021 | CRUZETA CONC CTH 10500MM J740MM 1500DAN | CRUZETA. TIPO: CTH. MATERIAL : CONCRETO ARMADO. COMPRIMENTO: 10500MM. SECAO: 150X200MM. DIAMETRO DA JANELA: 740MM. RESITENCIA NOMINAL: 1500DAN. CARGA DE RUPTURA: 3000DAN. NORMA: DIS-ETE-094. | DIS-ETE-094 |  | DIS-ETE-094 | Concreto | BARBOSA BARBOSA E CIA. LTDA | 13.282.470/0001-37 | 2024-06-26 | 2028-09-14 | HI_2023_06_30 | Ambos |  |  | AIF
|  | 0 | 3311075 | 64030005 | CRUZETA CONC CTT 5400MM JANELA 450MM | CRUZETA. TIPO: CTT. MATERIAL : CONCRETO ARMADO. COMPRIMENTO: 5400MM. SECAO: 170X250MM. DIAMETRO DA JANELA: 450MM. RESITENCIA NOMINAL:1500DAN. CARGA DE RUPTURA:3000DAN. APLICACAO: ESTRUTURA DE LINHA DE TRANSMISSAO. NORMA: DIS-ETE-094. | DIS-ETE-094 |  | DIS-ETE-094 | Concreto | BARBOSA BARBOSA E CIA. LTDA | 13.282.470/0001-37 | 2024-06-26 | 2028-09-14 | HI_2023_06_30 | Ambos |  |  | AIF
|  | 0 | 3311076 | 64030006 | CRUZETA CONC CTT 5400MM JANELA 500MM | CRUZETA. TIPO: CTT. MATERIAL : CONCRETO ARMADO. COMPRIMENTO: 5400MM. SECAO: 170X250MM. DIAMETRO DA JANELA: 500MM. RESITENCIA NOMINAL:1500DAN. CARGA DE RUPTURA:3000DAN. APLICACAO: ESTRUTURA DE LINHA DE TRANSMISSAO. NORMA: DIS-ETE-094. | DIS-ETE-094 |  | DIS-ETE-094 | Concreto | BARBOSA BARBOSA E CIA. LTDA | 13.282.470/0001-37 | 2024-06-26 | 2028-09-14 | HI_2023_06_30 | Ambos |  |  | AIF
|  | 0 | 3311077 | 64030007 | CRUZETA CONC CTT 5400MM JANELA 550MM | CRUZETA. TIPO: CTT. MATERIAL : CONCRETO ARMADO. COMPRIMENTO: 5400MM. SECAO: 170X250MM. DIAMETRO DA JANELA: 550MM. RESITENCIA NOMINAL:1500DAN. CARGA DE RUPTURA:3000DAN. APLICACAO: ESTRUTURA DE LINHA DE TRANSMISSAO. NORMA: DIS-ETE-094. | DIS-ETE-094 |  | DIS-ETE-094 | Concreto | BARBOSA BARBOSA E CIA. LTDA | 13.282.470/0001-37 | 2024-06-26 | 2028-09-14 | HI_2023_06_30 | Ambos |  |  | AIF
|  | 0 | 3311078 | 64030008 | CRUZETA CONC CTT 5400MM JANELA 600MM | CRUZETA. TIPO: CTT. MATERIAL : CONCRETO ARMADO. COMPRIMENTO: 5400MM. SECAO: 170X250MM. DIAMETRO DA JANELA: 600MM. RESITENCIA NOMINAL:1500DAN. CARGA DE RUPTURA:3000DAN. APLICACAO: ESTRUTURA DE LINHA DE TRANSMISSAO. NORMA: DIS-ETE-094. | DIS-ETE-094 |  | DIS-ETE-094 | Concreto | BARBOSA BARBOSA E CIA. LTDA | 13.282.470/0001-37 | 2024-06-26 | 2028-09-14 | HI_2023_06_30 | Ambos |  |  | AIF
|  | 0 | 3311079 | 64030009 | CRUZETA CONC CTT 5400MM JANELA 630MM | CRUZETA. TIPO: CTT. MATERIAL : CONCRETO ARMADO. COMPRIMENTO: 5400MM. SECAO: 170X250MM. DIAMETRO DA JANELA: 630MM. RESITENCIA NOMINAL:1500DAN. CARGA DE RUPTURA:3000DAN. APLICACAO: ESTRUTURA DE LINHA DE TRANSMISSAO. NORMA: DIS-ETE-094. | DIS-ETE-094 |  | DIS-ETE-094 | Concreto | BARBOSA BARBOSA E CIA. LTDA | 13.282.470/0001-37 | 2024-06-26 | 2028-09-14 | HI_2023_06_30 | Ambos |  |  | AIF
|  | 0 | 3311080 | 64030010 | CRUZETA CONC CTT 5400MM JANELA 650MM | CRUZETA. TIPO: CTT. MATERIAL : CONCRETO ARMADO. COMPRIMENTO: 5400MM. SECAO: 170X250MM. DIAMETRO DA JANELA: 650MM. RESITENCIA NOMINAL:1500DAN. CARGA DE RUPTURA:3000DAN. APLICACAO: ESTRUTURA DE LINHA DE TRANSMISSAO. NORMA: DIS-ETE-094. | DIS-ETE-094 |  | DIS-ETE-094 | Concreto | BARBOSA BARBOSA E CIA. LTDA | 13.282.470/0001-37 | 2024-06-26 | 2028-09-14 | HI_2023_06_30 | Ambos |  |  | AIF
|  | 0 | 3311081 | 64030011 | CRUZETA CONC CTT 5400MM JANELA 700MM | CRUZETA. TIPO: CTT. MATERIAL : CONCRETO ARMADO. COMPRIMENTO: 5400MM. SECAO: 170X250MM. DIAMETRO DA JANELA: 700MM. RESITENCIA NOMINAL:1500DAN. CARGA DE RUPTURA:3000DAN. APLICACAO: ESTRUTURA DE LINHA DE TRANSMISSAO. NORMA: DIS-ETE-094. | DIS-ETE-094 |  | DIS-ETE-094 | Concreto | BARBOSA BARBOSA E CIA. LTDA | 13.282.470/0001-37 | 2024-06-26 | 2028-09-14 | HI_2023_06_30 | Ambos |  |  | AIF
|  | 0 | 3311052 | 64030057 | CRUZETA CONC CTH 6700MM J630MM 2500DAN | CRUZETA. TIPO: CTH. MATERIAL: CONCRETO ARMADO. COMPRIMENTO: 6700 MM. SECAO: 200X250 MM. DIAMETRO DA JANELA: 630 MM. RESISTENCIA NOMINAL: 2500 DAN. CARGA DE RUPTURA: 5000 DAN. NORMA: DIS-ETE-094. | DIS-ETE-094 |  | DIS-ETE-094 | Concreto | BARBOSA BARBOSA E CIA. LTDA | 13.282.470/0001-37 | 2024-06-26 | 2028-09-14 | HI_2023_06_30 | Ambos |  |  | AIF
|  | 0 | 3311083 | 64030015 | CRUZETA CONC CTH 10500MM J430MM 1500DAN | CRUZETA. TIPO: CTH. MATERIAL: CONCRETO ARMADO. COMPRIMENTO: 10500MM. SECAO: 150X200MM. DIAMETRO DA JANELA: 430MM. RESITENCIA NOMINAL: 1500DAN. CARGA DE RUPTURA: 3000DAN. NORMA: DIS-ETE-094. | DIS-ETE-094 |  | DIS-ETE-094 | Concreto | BARBOSA BARBOSA E CIA. LTDA | 13.282.470/0001-37 | 2024-06-26 | 2028-09-14 | HI_2023_06_30 | Ambos |  |  | AIF
|  | 0 | 3311084 | 64030016 | CRUZETA CONC CTH 10500MM J510MM 1500DAN | CRUZETA. TIPO: CTH. MATERIAL: CONCRETO ARMADO. COMPRIMENTO: 10500MM. SECAO: 150X200MM. DIAMETRO DA JANELA: 510MM. RESITENCIA NOMINAL: 1500DAN. CARGA DE RUPTURA: 3000DAN. NORMA: DIS-ETE-094. | DIS-ETE-094 |  | DIS-ETE-094 | Concreto | BARBOSA BARBOSA E CIA. LTDA | 13.282.470/0001-37 | 2024-06-26 | 2028-09-14 | HI_2023_06_30 | Ambos |  |  | AIF
|  | 0 | 3311085 | 64030022 | CRUZETA CONC CTH 10500MM J780MM 1500DAN | CRUZETA. TIPO: CTH. MATERIAL: CONCRETO ARMADO. COMPRIMENTO: 10500MM. SECAO: 150X200MM. DIAMETRO DA JANELA: 780MM. RESITENCIA NOMINAL: 1500DAN. CARGA DE RUPTURA: 3000DAN. NORMA: DIS-ETE-094. | DIS-ETE-094 |  | DIS-ETE-094 | Concreto | BARBOSA BARBOSA E CIA. LTDA | 13.282.470/0001-37 | 2024-06-26 | 2028-09-14 | HI_2023_06_30 | Ambos |  |  | AIF
|  | 0 | 3311063 | 64030058 | CRUZETA CONC CTH 6700MM J665MM 1500DAN | CRUZETA. TIPO: CTH. MATERIAL: CONCRETO ARMADO. COMPRIMENTO: 6700 MM. SECAO: 110X140 MM. DIAMETRO DA JANELA: 665 MM. RESISTENCIA NOMINAL: 1500 DAN. CARGA DE RUPTURA: 3000 DAN. NORMA: DIS-ETE-094. | DIS-ETE-094 |  | DIS-ETE-094 | Concreto | BARBOSA BARBOSA E CIA. LTDA | 13.282.470/0001-37 | 2024-06-26 | 2028-09-14 | HI_2023_06_30 | Ambos |  |  | AIF
|  | 0 | 3311087 | 64030004 | CRUZETA CONC CTT 5400MM JANELA 400MM | CRUZETA. TIPO: CTT. MATERIAL : CONCRETO ARMADO. COMPRIMENTO: 5400MM. SECAO: 170X250MM. DIAMETRO DA JANELA: 400MM. RESITENCIA NOMINAL:1500DAN. CARGA DE RUPTURA:3000DAN. APLICACAO: ESTRUTURA DE LINHA DE TRANSMISSAO. NORMA: DIS-ETE-094. | DIS-ETE-094 |  | DIS-ETE-094 | Concreto | BARBOSA BARBOSA E CIA. LTDA | 13.282.470/0001-37 | 2024-06-26 | 2028-09-14 | HI_2023_06_30 | Ambos |  |  | AIF
|  | 0 | 3311088 | 64030031 | CONJUNTO CRUZETA COSMOS 4180MM REF | CONJUNTO DE CRUZETAS REFORCADAS. TIPO: COSMOS. MATERIAL: CONCRETO ARMADO. COMPRIMENTO TOTAL: 4180MM. NUMERO DE ELEMENTOS POR CONJUNTO: 02. APLICACAO: ESTRUTURA TIPO C.PADRAO: 69KV. NORMA: DIS-ETE-094. | DIS-ETE-094 |  | DIS-ETE-094 | Concreto | BARBOSA BARBOSA E CIA. LTDA | 13.282.470/0001-37 | 2024-06-26 | 2028-09-14 | HI_2023_06_30 | Ambos |  |  | AIF
|  | 0 | 3311090 | 64030046 | CRUZETA CONC 4500MM F 820MM | CRUZETA. MATERIAL-CONCRETO ARMADO. COMPRIMENTO NOMINAL-4500MM. DIAMETRO DO FURO DE MONTAGEM- 820MM. FURAÇÃO PARA FIXAÇÃO DE FERRAGENS- 02 VERTICAIS E 04 HORIZONTAIS, DIÂMETRO- 25,0MM. PONTOS DE ATERRAMENTO - 03. APLICAÇÃO: LINHA DE TRANSMISSÃO. NORMA: DIS | DIS-ETE-094 |  | DIS-ETE-094 | Concreto | BARBOSA BARBOSA E CIA. LTDA | 13.282.470/0001-37 | 2024-06-26 | 2028-09-14 | HI_2023_06_30 | Ambos |  |  | AIF
|  | 0 | 3311092 | 64030012 | CRUZETA CONC CTT 5400MM JANELA 780MM | CRUZETA. TIPO: CTT. MATERIAL : CONCRETO ARMADO. COMPRIMENTO: 5400MM. SECAO: 170X250MM. DIAMETRO DA JANELA: 780MM. RESISTENCIA NOMINAL:1500DAN. CARGA DE RUPTURA:3000DAN. APLICACAO: ESTRUTURA DE LINHA DE TRANSMISSAO. NORMA: DIS-ETE-094. | DIS-ETE-094 |  | DIS-ETE-094 | Concreto | BARBOSA BARBOSA E CIA. LTDA | 13.282.470/0001-37 | 2024-06-26 | 2028-09-14 | HI_2023_06_30 | Ambos |  |  | AIF
|  | 0 | 3311093 | 64030013 | CRUZETA CONC CTT 5400MM JANELA 950MM | CRUZETA. TIPO: CTT. MATERIAL : CONCRETO ARMADO. COMPRIMENTO: 5400MM. SECAO: 170X250MM. DIAMETRO DA JANELA: 950MM. RESISTENCIA NOMINAL:1500DAN. CARGA DE RUPTURA:3000DAN. APLICACAO: ESTRUTURA DE LINHA DE TRANSMISSAO. NORMA: DIS-ETE-094. | DIS-ETE-094 |  | DIS-ETE-094 | Concreto | BARBOSA BARBOSA E CIA. LTDA | 13.282.470/0001-37 | 2024-06-26 | 2028-09-14 | HI_2023_06_30 | Ambos |  |  | AIF
|  | 0 | 3311094 | 64030036 | CRUZETA CONC 4500MM F 405MM | CRUZETA. MATERIAL-CONCRETO ARMADO. COMPRIMENTO NOMINAL-4500MM. DIAMETRO DO FURO DE MONTAGEM- 405MM. FURAÇÃO PARA FIXAÇÃO DE FERRAGENS- 02 VERTICAIS E 04 HORIZONTAIS, DIÂMETRO- 25,0MM. PONTOS DE ATERRAMENTO- 03. APLICAÇÃO: LINHA DE TRANSMISSÃO. NORMA: | DIS-ETE-094 |  | DIS-ETE-094 | Concreto | BARBOSA BARBOSA E CIA. LTDA | 13.282.470/0001-37 | 2024-06-26 | 2028-09-14 | HI_2023_06_30 | Ambos |  |  | AIF
|  | 0 | 3311097 | 64030047 | CRUZETA CONC 4500MM F 950MM | CRUZETA. MATERIAL-CONCRETO ARMADO. COMPRIMENTO NOMINAL-4500MM. DIAMETRO DO FURO DE MONTAGEM- 950MM. FURAÇÃO PARA FIXAÇÃO DE FERRAGENS- 02 VERTICAIS E 04 HORIZONTAIS, DIÂMETRO- 25,0MM. PONTOS DE ATERRAMENTO- 03.APLICAÇÃO: LINHA DE TRANSMISSÃO CLASSE 69KV. | DIS-ETE-094 |  | DIS-ETE-094 | Concreto | BARBOSA BARBOSA E CIA. LTDA | 13.282.470/0001-37 | 2024-06-26 | 2028-09-14 | HI_2023_06_30 | Ambos |  |  | AIF
|  | 0 | 3311098 | 64030024 | CRUZETA CONC CTH 10500MM J880MM 1500DAN | CRUZETA. TIPO: CTH. MATERIAL: CONCRETO ARMADO. COMPRIMENTO: 10500MM. SECAO: 150X200MM. DIAMETRO DA JANELA: 880MM. RESISTENCIA NOMINAL: 1500DAN. CARGA DE RUPTURA: 3000DAN. NORMA: DIS-ETE-094. | DIS-ETE-094 |  | DIS-ETE-094 | Concreto | BARBOSA BARBOSA E CIA. LTDA | 13.282.470/0001-37 | 2024-06-26 | 2028-09-14 | HI_2023_06_30 | Ambos |  |  | AIF
|  | 0 | 3301630 | 21050079 | POSTE CONC DT 22/4000 SUBTR | POSTE DUPLO T. MATERIAL: CONCRETO ARMADO. DIMENSOES DA BASE: 730 X 1008 MM. DIMENSOES DO TOPO: 290 X 392MM. FURACAO FACE "A" E FACE "B" CONFORME NORMAS DAS DISTRIBUIDORAS. COMPRIMENTO TOTAL: 22000 MM. RESISTENCIA NOMINAL: 4000 DAN. CARGA RUPTURA: 8000 DAN | DIS-ETE-013 |  | DIS-ETE-013 | Concreto | BARBOSA BARBOSA E CIA. LTDA | 13.282.470/0001-37 | 2024-06-26 | 2028-09-14 | HI_2023_06_30 | Ambos |  |  | AIF
|  | 0 | 3311073 | 64030020 | CRUZETA CONC CTH 10500MM J710MM 1500DA | CRUZETA. TIPO: CTH. MATERIAL : CONCRETO ARMADO. COMPRIMENTO: 10500MM. SECAO: 150X200MM. DIAMETRO DA JANELA: 710MM. RESITENCIA NOMINAL: 1500DAN. CARGA DE RUPTURA: 3000DAN. NORMA: DIS-ETE-094. | DIS-ETE-094 |  | DIS-ETE-094 | Concreto | BARBOSA BARBOSA E CIA. LTDA | 13.282.470/0001-37 | 2024-06-26 | 2028-09-14 | HI_2023_06_30 | Ambos |  |  | AIF
|  | 0 | 3320106 | 64095036 | ANEL CONC ACH 250X320MM | ANEL. TIPO: ACH. MATERIAL: CONCRETO ARMADO. DIMENSOES DO FURO: 250X320MM. RESISTENCIA NOMINAL : 600DAN. CARGA DE RUPTURA: 1200DAN. APLICACAO: CRUZETA DE CONCRETO CTH. NORMA: DIS-ETE-094. | DIS-ETE-094 |  | DIS-ETE-094 | Concreto | BARBOSA BARBOSA E CIA. LTDA | 13.282.470/0001-37 | 2024-06-26 | 2028-09-14 | HI_2023_06_30 | Ambos |  |  | AIF
|  | 0 | 3312259 | 64030025 | VIGA CONC VSH 5630MM J340MM 1200DAN | VIGA. TIPO: VSH. MATERIAL: CONCRETO ARMADO. COMPRIMENTO:5640MM. DIAMETRO DA JANELA: 340MM. RESISTENCIA NOMINAL: 1200DAN. CARGA DE RUPTURA: 2400DAN. APLICACAO: LINHA DE SUBTRANSMISSAO 138KV. NORMA: DIS-ETE-094. ,, | DIS-ETE-094 |  | DIS-ETE-094 | Concreto | BARBOSA BARBOSA E CIA. LTDA | 13.282.470/0001-37 | 2024-06-26 | 2028-09-14 | HI_2023_06_30 | Ambos |  |  | AIF
|  | 0 | 3312260 | 64030026 | VIGA CONC VSH 5630MM J390MM 1200DAN | VIGA. TIPO: VSH. MATERIAL: CONCRETO ARMADO. COMPRIMENTO:5630MM. DIAMETRO DA JANELA: 390MM. RESISTENCIA NOMINAL: 1200DAN. CARGA DE RUPTURA: 2400 DAN. APLICACAO: LINHA DE SUBTRANSMISSAO 138KV. NORMA: DIS-ETE-094. | DIS-ETE-094 |  | DIS-ETE-094 | Concreto | BARBOSA BARBOSA E CIA. LTDA | 13.282.470/0001-37 | 2024-06-26 | 2028-09-14 | HI_2023_06_30 | Ambos |  |  | AIF
|  | 0 | 3312261 | 64030027 | VIGA CONC VSH 5630MM J430MM 1200DAN | VIGA. TIPO: VSH. MATERIAL: CONCRETO ARMADO. COMPRIMENTO:5630MM. DIAMETRO DA JANELA: 430MM. RESISTENCIA NOMINAL: 1200DAN. CARGA DE RUPTURA: 2400DAN. APLICACAO: LINHA DE SUBTRANSMISSAO 138KV. NORMA: DIS-ETE-094. | DIS-ETE-094 |  | DIS-ETE-094 | Concreto | BARBOSA BARBOSA E CIA. LTDA | 13.282.470/0001-37 | 2024-06-26 | 2028-09-14 | HI_2023_06_30 | Ambos |  |  | AIF
|  | 0 | 3312262 | 64030028 | VIGA CONC VSH 5630MM J480MM 1200DAN | VIGA. TIPO: VSH. MATERIAL: CONCRETO ARMADO. COMPRIMENTO:5630MM. DIAMETRO DA JANELA: 480MM. RESISTENCIA NOMINAL: 1200DAN. CARGA DE RUPTURA: 2400DAN. APLICACAO: LINHA DE SUBTRANSMISSAO 138KV. NORMA: DIS-ETE-094. | DIS-ETE-094 |  | DIS-ETE-094 | Concreto | BARBOSA BARBOSA E CIA. LTDA | 13.282.470/0001-37 | 2024-06-26 | 2028-09-14 | HI_2023_06_30 | Ambos |  |  | AIF
|  | 0 | 3312318 | 64030029 | VIGA CONC VSH 5630MM J530MM 1200DAN | VIGA. TIPO: VSH. MATERIAL: CONCRETO ARMADO. COMPRIMENTO:5630MM. DIAMETRO DA JANELA: 530MM. RESISTENCIA NOMINAL: 1200DAN. CARGA DE RUPTURA: 2400DAN. APLICACAO: LINHA DE SUBTRANSMISSAO 138KV. NORMA: DIS-ETE-094. | DIS-ETE-094 |  | DIS-ETE-094 | Concreto | BARBOSA BARBOSA E CIA. LTDA | 13.282.470/0001-37 | 2024-06-26 | 2028-09-14 | HI_2023_06_30 | Ambos |  |  | AIF
|  | 0 | 3320060 | 64095039 | ANEL CONC ACC 270X330MM | ANEL. TIPO: ACC. MATERIAL: CONCRETO ARMADO. DIMENSOES DO FURO: 270X330MM. RESISTENCIA NOMINAL : 1000DAN. CARGA DE RUPTURA: 2000DAN. APLICACAO: CRUZETA DE CONCRETO TIPO COSMOS. NORMA:DIS-ETE-094. | DIS-ETE-094 |  | DIS-ETE-094 | Concreto | BARBOSA BARBOSA E CIA. LTDA | 13.282.470/0001-37 | 2024-06-26 | 2028-09-14 | HI_2023_06_30 | Ambos |  |  | AIF
|  | 0 | 3320074 | 64095035 | ANEL CONC ACH 190X244MM | ANEL. TIPO: ACH. MATERIAL: CONCRETO ARMADO. DIMENSOES DO FURO: 190X244MM. RESISTENCIA NOMINAL : 600DAN. CARGA DE RUPTURA: 1200DAN. APLICACAO: CRUZETA DE CONCRETO CTH. NORMA: DIS-ETE-094. | DIS-ETE-094 |  | DIS-ETE-094 | Concreto | BARBOSA BARBOSA E CIA. LTDA | 13.282.470/0001-37 | 2024-06-26 | 2028-09-14 | HI_2023_06_30 | Ambos |  |  | AIF
|  | 0 | 3320101 | 64095040 | ANEL CONC ACC 300X390MM | ANEL. TIPO: ACC. MATERIAL: CONCRETO ARMADO. DIMENSOES DO FURO: 300X390MM. RESISTENCIA NOMINAL : 1000DAN. CARGA DE RUPTURA: 2000DAN. APLICACAO: CRUZETA DE CONCRETO TIPO COSMOS. NORMA:DIS-ETE-094. | DIS-ETE-094 |  | DIS-ETE-094 | Concreto | BARBOSA BARBOSA E CIA. LTDA | 13.282.470/0001-37 | 2024-06-26 | 2028-09-14 | HI_2023_06_30 | Ambos |  |  | AIF
|  | 0 | 3320102 | 64095030 | ANEL CONC ACH 330X430MM | ANEL. TIPO: ACH. MATERIAL: CONCRETO ARMADO. DIMENSOES DO FURO: 330X430MM. RESISTENCIA NOMINAL : 600DAN. CARGA DE RUPTURA: 1200DAN. APLICACAO: CRUZETA DE CONCRETO CTH. NORMA: DIS-ETE-094. | DIS-ETE-094 |  | DIS-ETE-094 | Concreto | BARBOSA BARBOSA E CIA. LTDA | 13.282.470/0001-37 | 2024-06-26 | 2028-09-14 | HI_2023_06_30 | Ambos |  |  | AIF
|  | 0 | 3320152 | 64095004 | ANEL CONC ACTC JANELA 346MM | ANEL. TIPO: ACTC. MATERIAL: CONCRETO ARMADO. DIAMETRO DA JANELA: 346,0 MM. RESISTENCIA NOMINAL:1500 DAN. CARGA DE RUPTURA: 3000DAN. APLICACAO: INSTALACAO DE CRUZETA DE CONCRETO CTT EM POSTE CIRCULAR. NORMA: DIS-ETE-094. | DIS-ETE-094 |  | DIS-ETE-094 | Concreto | BARBOSA BARBOSA E CIA. LTDA | 13.282.470/0001-37 | 2024-06-26 | 2028-09-14 | HI_2023_06_30 | Ambos |  |  | AIF
|  | 0 | 3311067 | 64030002 | CONJUNTO CRUZETA COSMOS 4880MM 138KV | CONJUNTO DE CRUZETAS REFORCADAS. TIPO:COSMOS. MATERIAL:CONCRETO ARMADO. COMPRIMENTO TOTAL : 4880MM. NUMERO DE ELEMENTOS POR CONJUNTO: 02 . APLICACAO: ESTRUTURA TIPO C, PADRAO 138KV. NORMA: DIS-ETE-094. | DIS-ETE-094 |  | DIS-ETE-094 | Concreto | BARBOSA BARBOSA E CIA. LTDA | 13.282.470/0001-37 | 2024-06-26 | 2028-09-14 | HI_2023_06_30 | Ambos |  |  | AIF
|  | 0 | 3312241 | 64030066 | VIGA CONC VSH 3740MM J430MM 1200DAN | VIGA. TIPO: VSH. MATERIAL: CONCRETO ARMADO. COMPRIMENTO:3740MM. DIAMETRO DA JANELA: 430MM. RESISTENCIA NOMINAL: 1200DAN. CARGA DE RUPTURA : 2400 DAN. APLICACAO: LINHA DE SUBTRANSMISSAO. NORMA: DIS-ETE-094. | DIS-ETE-094 |  | DIS-ETE-094 | Concreto | BARBOSA BARBOSA E CIA. LTDA | 13.282.470/0001-37 | 2024-06-26 | 2028-09-14 | HI_2023_06_30 | Ambos |  |  | AIF
|  | 0 | 3301628 | 21050077 | POSTE CONC DT 22/2500 SUBTR | POSTE DUPLO T. MATERIAL: CONCRETO ARMADO. DIMENSOES DA BASE: 670 X 924 MM. DIMENSOES DO TOPO: 230 X 308 MM. FURACAO FACE "A" E FACE "B" CONFORME NORMAS DAS DISTRIBUIDORAS. COMPRIMENTO TOTAL: 22000 MM. RESISTENCIA NOMINAL: 2500 DAN. CARGA RUPTURA: 5000 DAN | DIS-ETE-013 |  | DIS-ETE-013 | Concreto | BARBOSA BARBOSA E CIA. LTDA | 13.282.470/0001-37 | 2024-06-26 | 2028-09-14 | HI_2023_06_30 | Ambos |  |  | AIF
|  | 0 | 3320107 | 64095015 | ANEL CONC ACT 300X380MM | ANEL. TIPO: ACT. MATERIAL: CONCRETO ARMADO. DIMENSOES DO FURO: 300X380 MM. RESISTENCIA NOMINAL: 1500 DAN. CARGA DE RUPTURA: 3000 DAN. APLICACAO: CRUZETA DE CONCRETO CTT . NORMA: DIS-ETE-094. | DIS-ETE-094 |  | DIS-ETE-094 | Concreto | BARBOSA BARBOSA E CIA. LTDA | 13.282.470/0001-37 | 2024-06-26 | 2028-09-14 | HI_2023_06_30 | Ambos |  |  | AIF
|  | 0 | 3320108 | 64095024 | ANEL CONC ACT 280X360MM | ANEL. TIPO: ACT. MATERIAL: CONCRETO ARMADO. DIMENSOES DO FURO: 280X360 MM. RESISTENCIA NOMINAL: 1500 DAN. CARGA DE RUPTURA: 3000 DAN. APLICACAO: CRUZETA DE CONCRETO CTT. NORMA: DIS-ETE-094. | DIS-ETE-094 |  | DIS-ETE-094 | Concreto | BARBOSA BARBOSA E CIA. LTDA | 13.282.470/0001-37 | 2024-06-26 | 2028-09-14 | HI_2023_06_30 | Ambos |  |  | AIF
|  | 0 | 3320109 | 64095023 | ANEL CONC ACT 255X330MM | ANEL. TIPO: ACT. MATERIAL: CONCRETO ARMADO. DIMENSOES DO FURO: 255X330 MM. RESISTENCIA NOMINAL: 1500 DAN. CARGA DE RUPTURA: 3000 DAN. APLICACAO: CRUZETA DE CONCRETO CTT. NORMA: DIS-ETE-094. | DIS-ETE-094 |  | DIS-ETE-094 | Concreto | BARBOSA BARBOSA E CIA. LTDA | 13.282.470/0001-37 | 2024-06-26 | 2028-09-14 | HI_2023_06_30 | Ambos |  |  | AIF
|  | 0 | 3320110 | 64095022 | ANEL CONC ACT 225X285MM | ANEL. TIPO: ACT. MATERIAL: CONCRETO ARMADO. DIMENSOES DO FURO: 225X285 MM. RESISTENCIA NOMINAL: 1500DAN. CARGA DE RUPTURA: 3000 DAN. APLICACAO: CRUZETA DE CONCRETO CTT. NORMA: DIS-ETE-094. | DIS-ETE-094 |  | DIS-ETE-094 | Concreto | BARBOSA BARBOSA E CIA. LTDA | 13.282.470/0001-37 | 2024-06-26 | 2028-09-14 | HI_2023_06_30 | Ambos |  |  | AIF
|  | 0 | 3320111 | 64095034 | ANEL CONC ACH 215X270MM | ANEL. TIPO: ACH. MATERIAL: CONCRETO ARMADO. DIMENSOES DO FURO: 215X270MM. RESISTENCIA NOMINAL : 1500DAN. CARGA DE RUPTURA: 3000DAN. APLICACAO: CRUZETA DE CONCRETO CTT. NORMA: DIS-ETE-094. | DIS-ETE-094 |  | DIS-ETE-094 | Concreto | BARBOSA BARBOSA E CIA. LTDA | 13.282.470/0001-37 | 2024-06-26 | 2028-09-14 | HI_2023_06_30 | Ambos |  |  | AIF
|  | 0 | 3320112 | 64095025 | ANEL CONC ACT 310X410MM | ANEL. TIPO: ACT. MATERIAL: CONCRETO ARMADO. DIMENSOES DO FURO: 310X410 MM. RESISTENCIA NOMINAL: 1500 DAN. CARGA DE RUPTURA: 3000 DAN. APLICACAO : CRUZETA DE CONCRETO CTT. NORMA: DIS-ETE-094. | DIS-ETE-094 |  | DIS-ETE-094 | Concreto | BARBOSA BARBOSA E CIA. LTDA | 13.282.470/0001-37 | 2024-06-26 | 2028-09-14 | HI_2023_06_30 | Ambos |  |  | AIF
|  | 0 | 3301626 | 21050076 | POSTE CONC DT 22/1500 SUBTR | POSTE DUPLO T. MATERIAL: CONCRETO ARMADO. DIMENSOES DA BASE: 610 X 840 MM. DIMENSOES DO TOPO: 170 X 224 MM. FURACAO FACE "A" E FACE "B" CONFORME NORMAS DAS DISTRIBUIDORAS. COMPRIMENTO TOTAL: 22000 MM. RESISTENCIA NOMINAL: 1500 DAN. CARGA RUPTURA: 3000 DAN | DIS-ETE-013 |  | DIS-ETE-013 | Concreto | BARBOSA BARBOSA E CIA. LTDA | 13.282.470/0001-37 | 2024-06-26 | 2028-09-14 | HI_2023_06_30 | Ambos |  |  | AIF
|  | 0 | 3320103 | 64095029 | ANEL CONC ACH 300X395MM | ANEL. TIPO: ACH. MATERIAL: CONCRETO ARMADO. DIMENSOES DO FURO: 300X395MM. RESISTENCIA NOMINAL : 600DAN. CARGA DE RUPTURA: 1200DAN. APLICACAO: CRUZETA DE CONCRETO CTH. NORMA: DIS-ETE-094. | DIS-ETE-094 |  | DIS-ETE-094 | Concreto | BARBOSA BARBOSA E CIA. LTDA | 13.282.470/0001-37 | 2024-06-26 | 2028-09-14 | HI_2023_06_30 | Ambos |  |  | AIF
|  | 0 | 3301633 | 21055031 | POSTE CONC DT 24/2000 SUBTR | POSTE DUPLO T. MATERIAL: CONCRETO ARMADO. DIMENSOES DA BASE: 710 X 980 MM. DIMENSOES DO TOPO: 230 X 308 MM.FURACAO FACE "A" E FACE "B" CONFORME NORMAS DAS DISTRIBUIDORAS. COMPRIMENTO TOTAL: 24000 MM. RESISTENCIA NOMINAL: 2000 DAN. CARGA RUPTURA: 4000 DAN. | DIS-ETE-013 |  | DIS-ETE-013 | Concreto | BARBOSA BARBOSA E CIA. LTDA | 13.282.470/0001-37 | 2024-06-26 | 2028-09-14 | HI_2023_06_30 | Ambos |  |  | AIF
|  | 0 | 3320148 | 64095008 | ANEL CONC ACTC JANELA 450MM | ANEL. TIPO: ACTC. MATERIAL: CONCRETO ARMADO. DIAMETRO DA JANELA: 450,0 MM. RESISTENCIA NOMINAL:1500 DAN. CARGA DE RUPTURA:3000 DAN. APLICACAO: INSTALACAO DE CRUZETA DE CONCRETO CTT EM POSTE CIRCULAR. NORMA: DIS-ETE-094. | DIS-ETE-094 |  | DIS-ETE-094 | Concreto | BARBOSA BARBOSA E CIA. LTDA | 13.282.470/0001-37 | 2024-06-26 | 2028-09-14 | HI_2023_06_30 | Ambos |  |  | AIF
|  | 0 | 3300012 | 21055021 | POSTE CONCRETO DT 9/400 29F | POSTE DUPLO T. MATERIAL: CONCRETO ARMADO. DIMENSOES DA BASE: 290X392 MM. DIMENSOES DO TOPO: 110X140 MM. FURACAO DA FACE A: A 150 MM DO TOPO (29F X 100 MM).FURACAO DA FACE B:A 100 MM (29F X100 MM). COMPRIMENTO TOTAL: 9000 MM. CARGA NOMINAL: 400 DAN. CARGA | DIS-ETE-011 |  | DIS-ETE-011 | Concreto | BARBOSA BARBOSA E CIA. LTDA | 13.282.470/0001-37 | 2024-06-26 | 2028-09-14 | HI_2023_06_30 | Ambos |  |  | AIF
|  | 0 | 3320104 | 64095028 | ANEL CONC ACH 280X355MM | ANEL. TIPO: ACH. MATERIAL: CONCRETO ARMADO. DIMENSOES DO FURO: 280X355MM. RESISTENCIA NOMINAL : 600DAN. CARGA DE RUPTURA: 1200DAN. APLICACAO: CRUZETA DE CONCRETO CTH. NORMA: DIS-ETE-094. | DIS-ETE-094 |  | DIS-ETE-094 | Concreto | BARBOSA BARBOSA E CIA. LTDA | 13.282.470/0001-37 | 2024-06-26 | 2028-09-14 | HI_2023_06_30 | Ambos |  |  | AIF
|  | 0 | 3320150 | 64095006 | ANEL CONC ACTC JANELA 392MM | ANEL. TIPO: ACTC. MATERIAL: CONCRETO ARMADO. DIAMETRO DA JANELA: 392,0 MM. RESISTENCIA NOMINAL: 1500DAN. CARGA DE RUPTURA:3000DAN. APLICACAO: INSTALACAO DE CRUZETA DE CONCRETO CTT EM POSTE CIRCULAR. NORMA: DIS-ETE-094. | DIS-ETE-094 |  | DIS-ETE-094 | Concreto | BARBOSA BARBOSA E CIA. LTDA | 13.282.470/0001-37 | 2024-06-26 | 2028-09-14 | HI_2023_06_30 | Ambos |  |  | AIF
|  | 0 | 3320146 | 64095009 | ANEL CONC ACTC JANELA 500MM | ANEL. TIPO: ACTC. MATERIAL: CONCRETO ARMADO. DIAMETRO DA JANELA: 500,0 MM. RESISTENCIA NOMINAL:1500DAN. CARGA DE RUPTURA: 3000DAN. APLICACAO: INSTALACAO DE CRUZETA DE CONCRETO CTT EM POSTE CIRCULAR. NORMA: DIS-ETE-094. | DIS-ETE-094 |  | DIS-ETE-094 | Concreto | BARBOSA BARBOSA E CIA. LTDA | 13.282.470/0001-37 | 2024-06-26 | 2028-09-14 | HI_2023_06_30 | Ambos |  |  | AIF
|  | 0 | 3320153 | 64095003 | ANEL CONC ACTC JANELA 330MM | ANEL. TIPO: ACTC. MATERIAL: CONCRETO ARMADO. DIAMETRO DA JANELA: 330,0 MM. RESISTENCIA NOMINAL:1500DAN. CARGA DE RUPTURA: 3000 DAN. APLICACAO: INSTALACAO DE CRUZETA DE CONCRETO CTT EM POSTE CIRCULAR. NORMA: DIS-ETE-094. | DIS-ETE-094 |  | DIS-ETE-094 | Concreto | BARBOSA BARBOSA E CIA. LTDA | 13.282.470/0001-37 | 2024-06-26 | 2028-09-14 | HI_2023_06_30 | Ambos |  |  | AIF
|  | 0 | 3320164 | 64095016 | ANEL CONC ACT 375X470MM | ANEL. TIPO: ACT. MATERIAL: CONCRETO ARMADO. DIMENSOES DO FURO: 375X470 MM. RESISTENCIA NOMINAL: 1500 DAN. CARGA DE RUPTURA: 3000 DAN. APLICACAO : CRUZETA DE CONCRETO TIPO CTT. NORMA: DIS-ETE-094. | DIS-ETE-094 |  | DIS-ETE-094 | Concreto | BARBOSA BARBOSA E CIA. LTDA | 13.282.470/0001-37 | 2024-06-26 | 2028-09-14 | HI_2023_06_30 | Ambos |  |  | AIF
|  | 0 | 3320163 | 64095017 | ANEL CONC ACT 410X510MM | ANEL. TIPO: ACT. MATERIAL: CONCRETO ARMADO. DIMENSOES DO FURO: 410X510 MM. RESISTENCIA NOMINAL: 1500 DAN. CARGA DE RUPTURA: 3000 DAN. APLICACAO : CRUZETA DE CONCRETO TIPO CTT. NORMA: DIS-ETE-094. | DIS-ETE-094 |  | DIS-ETE-094 | Concreto | BARBOSA BARBOSA E CIA. LTDA | 13.282.470/0001-37 | 2024-06-26 | 2028-09-14 | HI_2023_06_30 | Ambos |  |  | AIF
|  | 0 | 3320162 | 64095041 | ANEL CONC ACC 345X440MM | ANEL. TIPO: ACC. MATERIAL: CONCRETO ARMADO. DIMENSOES DO FURO: 345X440MM. RESISTENCIA NOMINAL : 1000DAN. CARGA DE RUPTURA: 2000DAN. APLICACAO: CRUZETA DE CONCRETO TIPO COSMOS. NORMA:DIS-ETE-094. | DIS-ETE-094 |  | DIS-ETE-094 | Concreto | BARBOSA BARBOSA E CIA. LTDA | 13.282.470/0001-37 | 2024-06-26 | 2028-09-14 | HI_2023_06_30 | Ambos |  |  | AIF
|  | 0 | 3320161 | 64095042 | ANEL CONC ACC 375X480MM | ANEL. TIPO: ACC. MATERIAL: CONCRETO ARMADO. DIMENSOES DO FURO: 375X480MM. RESISTENCIA NOMINAL : 1000DAN. CARGA DE RUPTURA: 2000DAN. APLICACAO: CRUZETA DE CONCRETO TIPO COSMOS. NORMA:DIS-ETE-094. | DIS-ETE-094 |  | DIS-ETE-094 | Concreto | BARBOSA BARBOSA E CIA. LTDA | 13.282.470/0001-37 | 2024-06-26 | 2028-09-14 | HI_2023_06_30 | Ambos |  |  | AIF
|  | 0 | 3320184 | 64095014 | ANEL CONC ACTC JANELA 700MM | ANEL. TIPO: ACTC. MATERIAL: CONCRETO ARMADO. DIAMETRO DA JANELA: 700,0MM. RESISTENCIA NOMINAL: 1500 DAN. CARGA DE RUPTURA: 3000DAN. APLICACAO: INSTALACAO DE CRUZETA DE CONCRETO CTT EM POSTE CIRCULAR. NORMA: DIS-ETE-094. | DIS-ETE-094 |  | DIS-ETE-094 | Concreto | BARBOSA BARBOSA E CIA. LTDA | 13.282.470/0001-37 | 2024-06-26 | 2028-09-14 | HI_2023_06_30 | Ambos |  |  | AIF
|  | 0 | 3320183 | 64095012 | ANEL CONC ACTC JANELA 630MM | ANEL. TIPO: ACTC. MATERIAL: CONCRETO ARMADO. DIAMETRO DA JANELA: 630,0MM. RESISTENCIA NOMINAL: 1500DAN. CARGA DE RUPTURA: 3000 DAN. APLICACAO: INSTALACAO DE CRUZETA DE CONCRETO CTT EM POSTE CIRCULAR. NORMA: DIS-ETE-094. | DIS-ETE-094 |  | DIS-ETE-094 | Concreto | BARBOSA BARBOSA E CIA. LTDA | 13.282.470/0001-37 | 2024-06-26 | 2028-09-14 | HI_2023_06_30 | Ambos |  |  | AIF
|  | 0 | 3320182 | 64095010 | ANEL CONC ACTC JANELA 550MM | ANEL. TIPO: ACTC. MATERIAL: CONCRETO ARMADO. DIAMETRO DA JANELA: 550,0MM. RESISTENCIA NOMINAL: 1500 DAN. CARGA DE RUPTURA: 3000DAN. APLICACAO: INSTALACAO DE CRUZETA DE CONCRETO CTT EM POSTE CIRCULAR. NORMA: DIS-ETE-094. | DIS-ETE-094 |  | DIS-ETE-094 | Concreto | BARBOSA BARBOSA E CIA. LTDA | 13.282.470/0001-37 | 2024-06-26 | 2028-09-14 | HI_2023_06_30 | Ambos |  |  | AIF
|  | 0 | 3320181 | 64095011 | ANEL CONC ACTC JANELA 600MM | ANEL. TIPO: ACTC. MATERIAL: CONCRETO ARMADO. DIAMETRO DA JANELA: 600,0MM. RESISTENCIA NOMINAL: 1500 DAN. CARGA DE RUPTURA: 3000DAN. APLICACAO: INSTALACAO DE CRUZETA DE CONCRETO CTT EM POSTE CIRCULAR. NORMA: DIS-ETE-094. | DIS-ETE-094 |  | DIS-ETE-094 | Concreto | BARBOSA BARBOSA E CIA. LTDA | 13.282.470/0001-37 | 2024-06-26 | 2028-09-14 | HI_2023_06_30 | Ambos |  |  | AIF
|  | 0 | 3301627 | 21055029 | POSTE CONC DT 22/2000 SUBTR | POSTE DUPLO T. MATERIAL: CONCRETO ARMADO. DIMENSOES DA BASE: 670 X 924 MM. DIMENSOES DO TOPO: 230 X 308 MM. FURACAO FACE "A" E FACE "B" CONFORME NORMAS DAS DISTRIBUIDORAS. COMPRIMENTO TOTAL: 22000 MM. RESISTENCIA NOMINAL: 2000 DAN. CARGA RUPTURA: 4000 DAN | DIS-ETE-013 |  | DIS-ETE-013 | Concreto | BARBOSA BARBOSA E CIA. LTDA | 13.282.470/0001-37 | 2024-06-26 | 2028-09-14 | HI_2023_06_30 | Ambos |  |  | AIF
|  | 0 | 3312242 | 64030065 | VIGA CONC VSH 3740MM J390MM 1200DAN | VIGA. TIPO: VSH. MATERIAL: CONCRETO ARMADO. COMPRIMENTO:3740MM. DIAMETRO DA JANELA: 390MM. RESISTENCIA NOMINAL: 1200DAN. CARGA DE RUPTURA: 2400 DAN. APLICACAO: LINHA DE SUBTRANSMISSAO. NORMA: DIS-ETE-094. | DIS-ETE-094 |  | DIS-ETE-094 | Concreto | BARBOSA BARBOSA E CIA. LTDA | 13.282.470/0001-37 | 2024-06-26 | 2028-09-14 | HI_2023_06_30 | Ambos |  |  | AIF
|  | 0 | 3301629 | 21050078 | POSTE CONC DT 22/3000 SUBTR | POSTE DUPLO T. MATERIAL: CONCRETO ARMADO. DIMENSOES DA BASE: 670 X 924 MM. DIMENSOES DO TOPO: 230 X 308 MM. FURACAO FACE "A" E FACE "B" CONFORME NORMAS DAS DISTRIBUIDORAS. COMPRIMENTO TOTAL: 22000 MM. RESISTENCIA NOMINAL: 3000 DAN. CARGA RUPTURA: 6000 DAN | DIS-ETE-013 |  | DIS-ETE-013 | Concreto | BARBOSA BARBOSA E CIA. LTDA | 13.282.470/0001-37 | 2024-06-26 | 2028-09-14 | HI_2023_06_30 | Ambos |  |  | AIF
|  | 0 | 3320105 | 64095027 | ANEL CONC ACH 210X270MM | ANEL. TIPO: ACH. MATERIAL: CONCRETO ARMADO. DIMENSOES DO FURO: 210X270MM. RESISTENCIA NOMINAL : 600DAN. CARGA DE RUPTURA: 1200DAN. APLICACAO: CRUZETA DE CONCRETO CTH. NORMA: DIS-ETE-094. | DIS-ETE-094 |  | DIS-ETE-094 | Concreto | BARBOSA BARBOSA E CIA. LTDA | 13.282.470/0001-37 | 2024-06-26 | 2028-09-14 | HI_2023_06_30 | Ambos |  |  | AIF
|  | 0 | 3301631 | 21055030 | POSTE CONC DT 24/1000 SUBTR | POSTE DUPLO T. MATERIAL: CONCRETO ARMADO. DIMENSOES DA BASE: 650 X 896 MM.DIMENSOES DO TOPO: 170 X 224 MM. FURACAO FACE "A" E FACE "B" CONFORME NORMAS DAS DISTRIBUIDORAS. COMPRIMENTO TOTAL: 24000 MM. RESISTENCIA NOMINAL: 1000 DAN. CARGA RUPTURA: 2000 DAN. | DIS-ETE-013 |  | DIS-ETE-013 | Concreto | BARBOSA BARBOSA E CIA. LTDA | 13.282.470/0001-37 | 2024-06-26 | 2028-09-14 | HI_2023_06_30 | Ambos |  |  | AIF
|  | 0 | 3301632 | 21050080 | POSTE CONC DT 24/1500 SUBTR | POSTE DUPLO T. MATERIAL: CONCRETO ARMADO. DIMENSOES DA BASE: 650 X 896 MM. DIMENSOES DO TOPO: 170 X 224 MM. FURACAO FACE "A" E FACE "B" CONFORME NORMAS DAS DISTRIBUIDORAS. COMPRIMENTO TOTAL: 24000 MM. RESISTENCIA NOMINAL: 1500 DAN. CARGA RUPTURA: 3000 DAN | DIS-ETE-013 |  | DIS-ETE-013 | Concreto | BARBOSA BARBOSA E CIA. LTDA | 13.282.470/0001-37 | 2024-06-26 | 2028-09-14 | HI_2023_06_30 | Ambos |  |  | AIF
|  | 0 | 3301625 | 21055028 | POSTE CONC DT 22/1000 SUBTR | POSTE DUPLO T. MATERIAL: CONCRETO ARMADO. DIMENSOES DA BASE: 610 X 840 MM. DIMENSOES DO TOPO: 170 X 224 MM. FURACAO FACE "A" E FACE "B" CONFORME NORMAS DAS DISTRIBUIDORAS. COMPRIMENTO TOTAL: 22000 MM. RESISTENCIA NOMINAL: 1000 DAN. CARGA RUPTURA: 2000 DAN | DIS-ETE-013 |  | DIS-ETE-013 | Concreto | BARBOSA BARBOSA E CIA. LTDA | 13.282.470/0001-37 | 2024-06-26 | 2028-09-14 | HI_2023_06_30 | Ambos |  |  | AIF
|  | 0 | 3320155 | 64095001 | ANEL CONC ACTC JANELA 240MM | ANEL. TIPO: ACTC. MATERIAL: CONCRETO ARMADO. DIAMETRO DA JANELA: 240,0 MM. RESISTENCIA NOMINAL: 1500DAN. CARGA DE RUPTURA: 3000DAN. APLICACAO: INSTALACAO DE CRUZETA DE CONCRETO CTT EM POSTE CIRCULAR. NORMA: DIS-ETE-094. | DIS-ETE-094 |  | DIS-ETE-094 | Concreto | BARBOSA BARBOSA E CIA. LTDA | 13.282.470/0001-37 | 2024-06-26 | 2028-09-14 | HI_2023_06_30 | Ambos |  |  | AIF
|  | 0 | 3320154 | 64095002 | ANEL CONC ACTC JANELA 290MM | ANEL. TIPO: ACTC. MATERIAL: CONCRETO ARMADO. DIAMETRO DA JANELA: 290,0 MM. RESISTENCIA NOMINAL: 1500DAN. CARGA DE RUPTURA: 3000DAN. APLICACAO: INSTALACAO DE CRUZETA DE CONCRETO CTT EM POSTE CIRCULAR. NORMA: DIS-ETE-094. | DIS-ETE-094 |  | DIS-ETE-094 | Concreto | BARBOSA BARBOSA E CIA. LTDA | 13.282.470/0001-37 | 2024-06-26 | 2028-09-14 | HI_2023_06_30 | Ambos |  |  | AIF
|  | 0 | 3320160 | 64095031 | ANEL CONC ACH 385X485MM | ANEL. TIPO: ACH. MATERIAL: CONCRETO ARMADO. DIMENSOES DO FURO: 385X485MM. RESISTENCIA NOMINAL : 600DAN. CARGA DE RUPTURA: 1200DAN. APLICACAO:BRACO CURVO DE CONCRETO CTH. NORMA: DIS-ETE-094. | DIS-ETE-094 |  | DIS-ETE-094 | Concreto | BARBOSA BARBOSA E CIA. LTDA | 13.282.470/0001-37 | 2024-06-26 | 2028-09-14 | HI_2023_06_30 | Ambos |  |  | AIF
|  | 0 | 3320159 | 64095032 | ANEL CONC ACH 425X540MM | ANEL. TIPO: ACH. MATERIAL: CONCRETO ARMADO. DIMENSOES DO FURO: 425X540MM. RESISTENCIA NOMINAL : 600DAN. CARGA DE RUPTURA: 1200DAN. APLICACAO: BRACO CURVO DE CONCRETO , TIPO CTH. NORMA: DIS-ETE-094. | DIS-ETE-094 |  | DIS-ETE-094 | Concreto | BARBOSA BARBOSA E CIA. LTDA | 13.282.470/0001-37 | 2024-06-26 | 2028-09-14 | HI_2023_06_30 | Ambos |  |  | AIF
|  | 0 | 3301617 | 21055025 | POSTE CONC DT 18/2000 SUBTR | POSTE DUPLO T. MATERIAL: CONCRETO ARMADO. DIMENSOES DA BASE: 590 X 812 MM. DIMENSOES DO TOPO: 230 X 308 MM. FURACAO FACE "A" E FACE "B" CONFORME NORMAS DAS DISTRIBUIDORAS. COMPRIMENTO TOTAL: 18000 MM. RESISTENCIA NOMINAL: 2000 DAN. CARGA RUPTURA: 4000 DAN | DIS-ETE-013 |  | DIS-ETE-013 | Concreto | BARBOSA BARBOSA E CIA. LTDA | 13.282.470/0001-37 | 2024-06-26 | 2028-09-14 | HI_2023_06_30 | Ambos |  |  | AIF
|  | 0 | 3311015 | 64030040 | CRUZETA CONC 4500MM F 550MM | CRUZETA. MATERIAL-CONCRETO ARMADO. COMPRIMENTO NOMINAL-4500MM. DIAMETRO DO FURO DE MONTAGEM- 550MM. FURAÇÃO PARA FIXAÇÃO DE FERRAGENS- 02 VERTICAIS E 04 HORIZONTAIS, DIÂMETRO- 25,0MM. PONTOS DE ATERRAMENTO- 03. APLICAÇÃO: LINHA DE TRANSMISSÃO CLASSE 69KV. | DIS-ETE-094 |  | DIS-ETE-094 | Concreto | BARBOSA BARBOSA E CIA. LTDA | 13.282.470/0001-37 | 2024-06-26 | 2028-09-14 | HI_2023_06_30 | Ambos |  |  | AIF
|  | 0 | 3320158 | 64095033 | ANEL CONC ACH 470X610MM | ANEL. TIPO: ACH. MATERIAL: CONCRETO ARMADO. DIMENSOES DO FURO: 470X610MM. RESISTENCIA NOMINAL : 600DAN. CARGA DE RUPTURA: 1200DAN. APLICACAO: BRACO CURVO DE CONCRETO , TIPO CTH. NORMA: DIS-ETE-094. | DIS-ETE-094 |  | DIS-ETE-094 | Concreto | BARBOSA BARBOSA E CIA. LTDA | 13.282.470/0001-37 | 2024-06-26 | 2028-09-14 | HI_2023_06_30 | Ambos |  |  | AIF
|  | 0 | 3303324 | 21050046 | POSTE CONC CIRC 22/2000 SUBTR | POSTE CIRCULAR. MATERIAL: CONCRETO ARMADO. DIAMETRO DA BASE: 655 MM. DIAMETRO DO TOPO: 325 MM. COMPRIMENTO TOTAL: 22000 MM. RESISTENCIA NOMINAL: 2000 DAN. CARGA DE RUPTURA: 4000 DAN. CARACTERISTICAS ADICIONAIS: TRACOS DE REFERENCIA E ENGASTAMENTO EM BAIXO | DIS-ETE-013 |  | DIS-ETE-013 | Concreto | BARBOSA BARBOSA E CIA. LTDA | 13.282.470/0001-37 | 2024-06-26 | 2028-09-14 | HI_2023_06_30 | Ambos |  |  | AIF
|  | 0 | 3320151 | 64095005 | ANEL CONC ACTC JANELA 360MM | ANEL. TIPO: ACTC. MATERIAL: CONCRETO ARMADO. DIAMETRO DA JANELA: 360,0 MM. RESISTENCIA NOMINAL:1500DAN. CARGA DE RUPTURA: 3000DAN. APLICACAO: INSTALACAO DE CRUZETA DE CONCRETO CTT EM POSTE CIRCULAR.NORMA: DIS-ETE-094. | DIS-ETE-094 |  | DIS-ETE-094 | Concreto | BARBOSA BARBOSA E CIA. LTDA | 13.282.470/0001-37 | 2024-06-26 | 2028-09-14 | HI_2023_06_30 | Ambos |  |  | AIF
|  | 0 | 3303326 | 21050048 | POSTE CONC CIRC 22/3000 SUBTR | POSTE CIRCULAR. MATERIAL: CONCRETO ARMADO. DIAMETRO DA BASE: 730 MM. DIAMETRO DO TOPO: 400 MM. COMPRIMENTO TOTAL: 22000 MM. RESISTENCIA NOMINAL: 3000 DAN. CARGA DE RUPTURA: 6000 DAN. CARACTERISTICAS ADICIONAIS: TRACOS DE REFERENCIA E ENGASTAMENTO EM BAIXO | DIS-ETE-013 |  | DIS-ETE-013 | Concreto | BARBOSA BARBOSA E CIA. LTDA | 13.282.470/0001-37 | 2024-06-26 | 2028-09-14 | HI_2023_06_30 | Ambos |  |  | AIF
|  | 0 | 3301651 | 21055034 | POSTE CONC DT 32/2000 SUBTR | POSTE DUPLO T. MATERIAL: CONCRETO ARMADO. DIMENSOES DA BASE: 870 X 1204 MM. DIMENSOES DO TOPO: 230 X 308 MM. FURACAO FACE "A" E FACE "B" CONFORME NORMAS DAS DISTRIBUIDORAS. COMPRIMENTO TOTAL: 32000 MM. RESISTENCIA NOMINAL: 2000 DAN. CARGA RUPTURA: 4000 DA | DIS-ETE-013 |  | DIS-ETE-013 | Concreto | BARBOSA BARBOSA E CIA. LTDA | 13.282.470/0001-37 | 2024-06-26 | 2028-09-14 | HI_2023_06_30 | Ambos |  |  | AIF
|  | 0 | 3320123 | 64095021 | ANEL CONC ACT 180X234MM | ANEL. TIPO: ACT. MATERIAL: CONCRETO ARMADO. DIMENSOES DO FURO: 180X234MM. RESISTENCIA NOMINAL: 1500DAN. CARGA DE RUPTURA: 3000 DAN. APLICACAO: CRUZETA DE CONCRETO CT. NORMA: DIS-ETE-094. | DIS-ETE-094 |  | DIS-ETE-094 | Concreto | BARBOSA BARBOSA E CIA. LTDA | 13.282.470/0001-37 | 2024-06-26 | 2028-09-14 | HI_2023_06_30 | Ambos |  |  | AIF
|  | 0 | 3303325 | 21050047 | POSTE CONC CIRC 22/2500 SUBTR | POSTE CIRCULAR . MATERIAL: CONCRETO ARMADO. DIAMETRO DA BASE: 700 MM. DIAMETRO DO TOPO: 370 MM. COMPRIMENTO TOTAL: 22000 MM. RESISTENCIA NOMINAL : 2500 DAN. CARGA DE RUPTURA : 5000 DAN. CARACTERISTICAS ADICIONAIS: TRACOS DE REFERENCIA E ENGASTAMENTO EM BA | DIS-ETE-013 |  | DIS-ETE-013 | Concreto | BARBOSA BARBOSA E CIA. LTDA | 13.282.470/0001-37 | 2024-06-26 | 2028-09-14 | HI_2023_06_30 | Ambos |  |  | AIF
|  | 0 | 3303332 | 21050053 | POSTE CONC CIRC 24/3000 SUBTR | POSTE CIRCULAR. MATERIAL: CONCRETO ARMADO. DIAMETRO DA BASE: 760 MM. DIAMETRO DO TOPO: 400 MM. COMPRIMENTO TOTAL: 24000 MM. RESISTENCIA NOMINAL: 3000 DAN. CARGA DE RUPTURA: 6000 DAN. CARACTERISTICAS ADICIONAIS: TRACOS DE REFERENCIA E ENGASTAMENTO EM BAIXO | DIS-ETE-013 |  | DIS-ETE-013 | Concreto | BARBOSA BARBOSA E CIA. LTDA | 13.282.470/0001-37 | 2024-06-26 | 2028-09-14 | HI_2023_06_30 | Ambos |  |  | AIF
|  | 0 | 3301650 | 21050092 | POSTE CONC DT 30/4000 SUBTR | POSTE DUPLO T. MATERIAL: CONCRETO ARMADO. DIMENSOES DA BASE: 890 X 1204 MM. DIMENSOES DO TOPO: 290 X 392MM. FURACAO FACE "A" E FACE "B" CONFORME NORMAS DAS DISTRIBUIDORAS. COMPRIMENTO TOTAL: 30000 MM. RESISTENCIA NOMINAL: 4000 DAN. CARGA RUPTURA: 8000 DAN | DIS-ETE-013 |  | DIS-ETE-013 | Concreto | BARBOSA BARBOSA E CIA. LTDA | 13.282.470/0001-37 | 2024-06-26 | 2028-09-14 | HI_2023_06_30 | Ambos |  |  | AIF
|  | 0 | 3303340 | 21050058 | POSTE CONC CIRC 28/2000 SUBTR | POSTE CIRCULAR. MATERIAL: CONCRETO ARMADO. DIAMETRO DA BASE: 745 MM. DIAMETRO DO TOPO: 325 MM. COMPRIMENTO TOTAL: 28000 MM. RESISTENCIA NOMINAL: 2000 DAN. CARGA DE RUPTURA: 4000 DAN. CARACTERISTICAS ADICIONAIS: TRACOS DE REFERENCIA E ENGASTAMENTO EM BAIXO | DIS-ETE-013 |  | DIS-ETE-013 | Concreto | BARBOSA BARBOSA E CIA. LTDA | 13.282.470/0001-37 | 2024-06-26 | 2028-09-14 | HI_2023_06_30 | Ambos |  |  | AIF
|  | 0 | 3303339 | 21050057 | POSTE CONC CIRC 26/4000 SUBTR | POSTE CIRCULAR. MATERIAL: CONCRETO ARMADO. DIAMETRO DA BASE: 865 MM. DIAMETRO DO TOPO: 475 MM. COMPRIMENTO TOTAL: 26000 MM. RESISTENCIA NOMINAL: 4000 DAN. CARGA DE RUPTURA: 8000 DAN. CARACTERISTICAS ADICIONAIS: TRACOS DE REFERENCIA E ENGASTAMENTO EM BAIXO | DIS-ETE-013 |  | DIS-ETE-013 | Concreto | BARBOSA BARBOSA E CIA. LTDA | 13.282.470/0001-37 | 2024-06-26 | 2028-09-14 | HI_2023_06_30 | Ambos |  |  | AIF
|  | 0 | 3303337 | 21050056 | POSTE CONC CIRC 26/2500 SUBTR | POSTE CIRCULAR . MATERIAL: CONCRETO ARMADO. DIAMETRO DA BASE: 760 MM. DIAMETRO DO TOPO: 370 MM. COMPRIMENTO TOTAL: 26000 MM. RESISTENCIA NOMINAL : 2500 DAN. CARGA DE RUPTURA : 5000 DAN. CARACTERISTICAS ADICIONAIS: TRACOS DE REFERENCIA E ENGASTAMENTO EM BA | DIS-ETE-013 |  | DIS-ETE-013 | Concreto | BARBOSA BARBOSA E CIA. LTDA | 13.282.470/0001-37 | 2024-06-26 | 2028-09-14 | HI_2023_06_30 | Ambos |  |  | AIF
|  | 0 | 3303335 | 21050055 | POSTE CONC CIRC 26/1500 SUBTR | POSTE CIRCULAR. MATERIAL: CONCRETO ARMADO. DIAMETRO DA BASE: 670 MM. DIAMETRO DO TOPO: 280 MM. COMPRIMENTO TOTAL: 26000 MM. RESISTENCIA NOMINAL: 1500 DAN. CARGA DE RUPTURA: 3000 DAN. CARACTERISTICAS ADICIONAIS: TRACOS DE REFERENCIA E ENGASTAMENTO EM BAIXO | DIS-ETE-013 |  | DIS-ETE-013 | Concreto | BARBOSA BARBOSA E CIA. LTDA | 13.282.470/0001-37 | 2024-06-26 | 2028-09-14 | HI_2023_06_30 | Ambos |  |  | AIF
|  | 0 | 3324140 | 64010013 | TUBO CONCRETO ARMADO 1.50X2.80 M | TUBO, CONCRETO ARMADO; DIMENSOES: DIÂMETRO 1500M, COMPRI MENTO 2800MM. NORMA: DIS-ETE-094. | DIS-ETE-094 |  | DIS-ETE-094 | Concreto | BARBOSA BARBOSA E CIA. LTDA | 13.282.470/0001-37 | 2024-06-26 | 2028-09-14 | HI_2023_06_30 | Ambos |  |  | AIF
|  | 0 | 3303333 | 21050054 | POSTE CONC CIRC 24/4000 SUBTR | POSTE CIRCULAR. MATERIAL: CONCRETO ARMADO. DIAMETRO DA BASE: 835 MM. DIAMETRO DO TOPO: 475 MM. COMPRIMENTO TOTAL: 24000 MM. RESISTENCIA NOMINAL: 4000 DAN. CARGA DE RUPTURA: 8000 DAN. CARACTERISTICAS ADICIONAIS: TRACOS DE REFERENCIA E ENGASTAMENTO EM BAIXO | DIS-ETE-013 |  | DIS-ETE-013 | Concreto | BARBOSA BARBOSA E CIA. LTDA | 13.282.470/0001-37 | 2024-06-26 | 2028-09-14 | HI_2023_06_30 | Ambos |  |  | AIF
|  | 0 | 3303331 | 21050052 | POSTE CONC CIRC 24/2500 SUBTR | POSTE CIRCULAR . MATERIAL: CONCRETO ARMADO. DIAMETRO DA BASE: 730 MM. DIAMETRO DO TOPO: 370 MM. COMPRIMENTO TOTAL: 24000 MM. RESISTENCIA NOMINAL : 2500 DAN. CARGA DE RUPTURA : 5000 DAN. CARACTERISTICAS ADICIONAIS: TRACOS DE REFERENCIA E ENGASTAMENTO EM BA | DIS-ETE-013 |  | DIS-ETE-013 | Concreto | BARBOSA BARBOSA E CIA. LTDA | 13.282.470/0001-37 | 2024-06-26 | 2028-09-14 | HI_2023_06_30 | Ambos |  |  | AIF
|  | 0 | 3303330 | 21050051 | POSTE CONC CIRC 24/2000 SUBTR | POSTE CIRCULAR. MATERIAL: CONCRETO ARMADO. DIAMETRO DA BASE: 685 MM. DIAMETRO DO TOPO: 325 MM. COMPRIMENTO TOTAL: 24000 MM. RESISTENCIA NOMINAL: 2000 DAN. CARGA DE RUPTURA: 4000 DAN. CARACTERISTICAS ADICIONAIS: TRACOS DE REFERENCIA E ENGASTAMENTO EM BAIXO | DIS-ETE-013 |  | DIS-ETE-013 | Concreto | BARBOSA BARBOSA E CIA. LTDA | 13.282.470/0001-37 | 2024-06-26 | 2028-09-14 | HI_2023_06_30 | Ambos |  |  | AIF
|  | 0 | 3303348 | 21050064 | POSTE CONC CIRC 32/2000 SUBTR | POSTE CIRCULAR. MATERIAL: CONCRETO ARMADO. DIAMETRO DA BASE: 805 MM. DIAMETRO DO TOPO: 325 MM. COMPRIMENTO TOTAL: 32000 MM. RESISTENCIA NOMINAL: 2000 DAN. CARGA DE RUPTURA: 4000 DAN. CARACTERISTICAS ADICIONAIS: TRACOS DE REFERENCIA E ENGASTAMENTO EM BAIXO | DIS-ETE-013 |  | DIS-ETE-013 | Concreto | BARBOSA BARBOSA E CIA. LTDA | 13.282.470/0001-37 | 2024-06-26 | 2028-09-14 | HI_2023_06_30 | Ambos |  |  | AIF
|  | 0 | 3311075 | 64030005 | CRUZETA CONC CTT 5400MM JANELA 450MM | CRUZETA. TIPO: CTT. MATERIAL : CONCRETO ARMADO. COMPRIMENTO: 5400MM. SECAO: 170X250MM. DIAMETRO DA JANELA: 450MM. RESITENCIA NOMINAL:1500DAN. CARGA DE RUPTURA:3000DAN. APLICACAO: ESTRUTURA DE LINHA DE TRANSMISSAO. NORMA: DIS-ETE-094. | DIS-ETE-094 |  |  | Concreto | IBÉRICA ARTEFATOS DE CONCRETO LTDA | 04.845.307/0001-44 | 2024-06-26 | 2028-09-15 | HI_2023_11_28 | Ambos |  |  | AIF
|  | 0 | 3312262 | 64030028 | VIGA CONC VSH 5630MM J480MM 1200DAN | VIGA. TIPO: VSH. MATERIAL: CONCRETO ARMADO. COMPRIMENTO:5630MM. DIAMETRO DA JANELA: 480MM. RESISTENCIA NOMINAL: 1200DAN. CARGA DE RUPTURA: 2400DAN. APLICACAO: LINHA DE SUBTRANSMISSAO 138KV. NORMA: DIS-ETE-094. | DIS-ETE-094 |  |  | Concreto | IBÉRICA ARTEFATOS DE CONCRETO LTDA | 04.845.307/0001-44 | 2024-06-26 | 2028-09-15 | HI_2023_11_28 | Ambos |  |  | AIF
|  | 0 | 3311098 | 64030024 | CRUZETA CONC CTH 10500MM J880MM 1500DAN | CRUZETA. TIPO: CTH. MATERIAL: CONCRETO ARMADO. COMPRIMENTO: 10500MM. SECAO: 150X200MM. DIAMETRO DA JANELA: 880MM. RESISTENCIA NOMINAL: 1500DAN. CARGA DE RUPTURA: 3000DAN. NORMA: DIS-ETE-094. | DIS-ETE-094 |  |  | Concreto | IBÉRICA ARTEFATOS DE CONCRETO LTDA | 04.845.307/0001-44 | 2024-06-26 | 2028-09-15 | HI_2023_11_28 | Ambos |  |  | AIF
|  | 0 | 3311097 | 64030047 | CRUZETA CONC 4500MM F 950MM | CRUZETA. MATERIAL-CONCRETO ARMADO. COMPRIMENTO NOMINAL-4500MM. DIAMETRO DO FURO DE MONTAGEM- 950MM. FURAÇÃO PARA FIXAÇÃO DE FERRAGENS- 02 VERTICAIS E 04 HORIZONTAIS, DIÂMETRO- 25,0MM. PONTOS DE ATERRAMENTO- 03.APLICAÇÃO: LINHA DE TRANSMISSÃO CLASSE 69KV. | DIS-ETE-094 |  |  | Concreto | IBÉRICA ARTEFATOS DE CONCRETO LTDA | 04.845.307/0001-44 | 2024-06-26 | 2028-09-15 | HI_2023_11_28 | Ambos |  |  | AIF
|  | 0 | 3311080 | 64030010 | CRUZETA CONC CTT 5400MM JANELA 650MM | CRUZETA. TIPO: CTT. MATERIAL : CONCRETO ARMADO. COMPRIMENTO: 5400MM. SECAO: 170X250MM. DIAMETRO DA JANELA: 650MM. RESITENCIA NOMINAL:1500DAN. CARGA DE RUPTURA:3000DAN. APLICACAO: ESTRUTURA DE LINHA DE TRANSMISSAO. NORMA: DIS-ETE-094. | DIS-ETE-094 |  |  | Concreto | IBÉRICA ARTEFATOS DE CONCRETO LTDA | 04.845.307/0001-44 | 2024-06-26 | 2028-09-15 | HI_2023_11_28 | Ambos |  |  | AIF
|  | 0 | 3303325 | 21050047 | POSTE CONC CIRC 22/2500 SUBTR | POSTE CIRCULAR . MATERIAL: CONCRETO ARMADO. DIAMETRO DA BASE: 700 MM. DIAMETRO DO TOPO: 370 MM. COMPRIMENTO TOTAL: 22000 MM. RESISTENCIA NOMINAL : 2500 DAN. CARGA DE RUPTURA : 5000 DAN. CARACTERISTICAS ADICIONAIS: TRACOS DE REFERENCIA E ENGASTAMENTO EM BA | DIS-ETE-013 |  |  | Concreto | IBÉRICA ARTEFATOS DE CONCRETO LTDA | 04.845.307/0001-44 | 2024-06-26 | 2028-09-15 | HI_2023_11_28 | Ambos |  |  | AIF
|  | 0 | 3312318 | 64030029 | VIGA CONC VSH 5630MM J530MM 1200DAN | VIGA. TIPO: VSH. MATERIAL: CONCRETO ARMADO. COMPRIMENTO:5630MM. DIAMETRO DA JANELA: 530MM. RESISTENCIA NOMINAL: 1200DAN. CARGA DE RUPTURA: 2400DAN. APLICACAO: LINHA DE SUBTRANSMISSAO 138KV. NORMA: DIS-ETE-094. | DIS-ETE-094 |  |  | Concreto | IBÉRICA ARTEFATOS DE CONCRETO LTDA | 04.845.307/0001-44 | 2024-06-26 | 2028-09-15 | HI_2023_11_28 | Ambos |  |  | AIF
|  | 0 | 3310028 | 0 | CRUZETA CONC RET 2100MM 400DAN | CRUZETA CONCRETO. TIPO: DISTRIBUICAO. FORMATO: RETANGULAR. DIMENSOES DA SECAO TRANSVERSAL: 90X114 MM. COMPRIMENTO NOMINAL: 2100 MM. RESISTENCIA NOMINAL: 400 DAN. FURACAO: CONFORME FIG. C.7 DA NBR 8453-2. NORMAS: NBR 8453-1, NBR 8453-2 E NBR 8453-3. | FIG. C.7 DA NBR 8453-2. NORMAS: NBR 8453-1, NBR 8453-2 E NBR 8453-3. |  |  | Concreto | IBÉRICA ARTEFATOS DE CONCRETO LTDA | 04.845.307/0001-44 | 2024-06-26 | 2028-09-15 | HI_2023_11_28 | Ambos |  |  | AIF
|  | 0 | 3312242 | 64030065 | VIGA CONC VSH 3740MM J390MM 1200DAN | VIGA. TIPO: VSH. MATERIAL: CONCRETO ARMADO. COMPRIMENTO:3740MM. DIAMETRO DA JANELA: 390MM. RESISTENCIA NOMINAL: 1200DAN. CARGA DE RUPTURA: 2400 DAN. APLICACAO: LINHA DE SUBTRANSMISSAO. NORMA: DIS-ETE-094. | DIS-ETE-094 |  |  | Concreto | IBÉRICA ARTEFATOS DE CONCRETO LTDA | 04.845.307/0001-44 | 2024-06-26 | 2028-09-15 | HI_2023_11_28 | Ambos |  |  | AIF
|  | 0 | 3320060 | 64095039 | ANEL CONC ACC 270X330MM | ANEL. TIPO: ACC. MATERIAL: CONCRETO ARMADO. DIMENSOES DO FURO: 270X330MM. RESISTENCIA NOMINAL : 1000DAN. CARGA DE RUPTURA: 2000DAN. APLICACAO: CRUZETA DE CONCRETO TIPO COSMOS. NORMA:DIS-ETE-094. | DIS-ETE-094 |  |  | Concreto | IBÉRICA ARTEFATOS DE CONCRETO LTDA | 04.845.307/0001-44 | 2024-06-26 | 2028-09-15 | HI_2023_11_28 | Ambos |  |  | AIF
|  | 0 | 3312241 | 64030066 | VIGA CONC VSH 3740MM J430MM 1200DAN | VIGA. TIPO: VSH. MATERIAL: CONCRETO ARMADO. COMPRIMENTO:3740MM. DIAMETRO DA JANELA: 430MM. RESISTENCIA NOMINAL: 1200DAN. CARGA DE RUPTURA : 2400 DAN. APLICACAO: LINHA DE SUBTRANSMISSAO. NORMA: DIS-ETE-094. | DIS-ETE-094 |  |  | Concreto | IBÉRICA ARTEFATOS DE CONCRETO LTDA | 04.845.307/0001-44 | 2024-06-26 | 2028-09-15 | HI_2023_11_28 | Ambos |  |  | AIF
|  | 0 | 3311078 | 64030008 | CRUZETA CONC CTT 5400MM JANELA 600MM | CRUZETA. TIPO: CTT. MATERIAL : CONCRETO ARMADO. COMPRIMENTO: 5400MM. SECAO: 170X250MM. DIAMETRO DA JANELA: 600MM. RESITENCIA NOMINAL:1500DAN. CARGA DE RUPTURA:3000DAN. APLICACAO: ESTRUTURA DE LINHA DE TRANSMISSAO. NORMA: DIS-ETE-094. | DIS-ETE-094 |  |  | Concreto | IBÉRICA ARTEFATOS DE CONCRETO LTDA | 04.845.307/0001-44 | 2024-06-26 | 2028-09-15 | HI_2023_11_28 | Ambos |  |  | AIF
|  | 0 | 3311088 | 64030031 | CONJUNTO CRUZETA COSMOS 4180MM REF | CONJUNTO DE CRUZETAS REFORCADAS. TIPO: COSMOS. MATERIAL: CONCRETO ARMADO. COMPRIMENTO TOTAL: 4180MM. NUMERO DE ELEMENTOS POR CONJUNTO: 02. APLICACAO: ESTRUTURA TIPO C.PADRAO: 69KV. NORMA: DIS-ETE-094. | DIS-ETE-094 |  |  | Concreto | IBÉRICA ARTEFATOS DE CONCRETO LTDA | 04.845.307/0001-44 | 2024-06-26 | 2028-09-15 | HI_2023_11_28 | Ambos |  |  | AIF
|  | 0 | 3311076 | 64030006 | CRUZETA CONC CTT 5400MM JANELA 500MM | CRUZETA. TIPO: CTT. MATERIAL : CONCRETO ARMADO. COMPRIMENTO: 5400MM. SECAO: 170X250MM. DIAMETRO DA JANELA: 500MM. RESITENCIA NOMINAL:1500DAN. CARGA DE RUPTURA:3000DAN. APLICACAO: ESTRUTURA DE LINHA DE TRANSMISSAO. NORMA: DIS-ETE-094. | DIS-ETE-094 |  |  | Concreto | IBÉRICA ARTEFATOS DE CONCRETO LTDA | 04.845.307/0001-44 | 2024-06-26 | 2028-09-15 | HI_2023_11_28 | Ambos |  |  | AIF
|  | 0 | 3311074 | 64030021 | CRUZETA CONC CTH 10500MM J740MM 1500DAN | CRUZETA. TIPO: CTH. MATERIAL : CONCRETO ARMADO. COMPRIMENTO: 10500MM. SECAO: 150X200MM. DIAMETRO DA JANELA: 740MM. RESITENCIA NOMINAL: 1500DAN. CARGA DE RUPTURA: 3000DAN. NORMA: DIS-ETE-094. | DIS-ETE-094 |  |  | Concreto | IBÉRICA ARTEFATOS DE CONCRETO LTDA | 04.845.307/0001-44 | 2024-06-26 | 2028-09-15 | HI_2023_11_28 | Ambos |  |  | AIF
|  | 0 | 3311094 | 64030036 | CRUZETA CONC 4500MM F 405MM | CRUZETA. MATERIAL-CONCRETO ARMADO. COMPRIMENTO NOMINAL-4500MM. DIAMETRO DO FURO DE MONTAGEM- 405MM. FURAÇÃO PARA FIXAÇÃO DE FERRAGENS- 02 VERTICAIS E 04 HORIZONTAIS, DIÂMETRO- 25,0MM. PONTOS DE ATERRAMENTO- 03. APLICAÇÃO: LINHA DE TRANSMISSÃO. NORMA: | DIS-ETE-094 |  |  | Concreto | IBÉRICA ARTEFATOS DE CONCRETO LTDA | 04.845.307/0001-44 | 2024-06-26 | 2028-09-15 | HI_2023_11_28 | Ambos |  |  | AIF
|  | 0 | 3311072 | 64030019 | CRUZETA CONC CTH 10500MM J665MM 1500DA | CRUZETA. TIPO: CTH. MATERIAL : CONCRETO ARMADO. COMPRIMENTO: 10500MM.SECAO: 150X200MM. DIAMETRO DA JANELA: 665MM. RESITENCIA NOMINAL: 1500DAN. CARGA DE RUPTURA: 3000DAN.,,,,,,,,,,. NORMA: DIS-ETE-094. | DIS-ETE-094 |  |  | Concreto | IBÉRICA ARTEFATOS DE CONCRETO LTDA | 04.845.307/0001-44 | 2024-06-26 | 2028-09-15 | HI_2023_11_28 | Ambos |  |  | AIF
|  | 0 | 3311093 | 64030013 | CRUZETA CONC CTT 5400MM JANELA 950MM | CRUZETA. TIPO: CTT. MATERIAL : CONCRETO ARMADO. COMPRIMENTO: 5400MM. SECAO: 170X250MM. DIAMETRO DA JANELA: 950MM. RESISTENCIA NOMINAL:1500DAN. CARGA DE RUPTURA:3000DAN. APLICACAO: ESTRUTURA DE LINHA DE TRANSMISSAO. NORMA: DIS-ETE-094. | DIS-ETE-094 |  |  | Concreto | IBÉRICA ARTEFATOS DE CONCRETO LTDA | 04.845.307/0001-44 | 2024-06-26 | 2028-09-15 | HI_2023_11_28 | Ambos |  |  | AIF
|  | 0 | 3311092 | 64030012 | CRUZETA CONC CTT 5400MM JANELA 780MM | CRUZETA. TIPO: CTT. MATERIAL : CONCRETO ARMADO. COMPRIMENTO: 5400MM. SECAO: 170X250MM. DIAMETRO DA JANELA: 780MM. RESISTENCIA NOMINAL:1500DAN. CARGA DE RUPTURA:3000DAN. APLICACAO: ESTRUTURA DE LINHA DE TRANSMISSAO. NORMA: DIS-ETE-094. | DIS-ETE-094 |  |  | Concreto | IBÉRICA ARTEFATOS DE CONCRETO LTDA | 04.845.307/0001-44 | 2024-06-26 | 2028-09-15 | HI_2023_11_28 | Ambos |  |  | AIF
|  | 0 | 3311087 | 64030004 | CRUZETA CONC CTT 5400MM JANELA 400MM | CRUZETA. TIPO: CTT. MATERIAL : CONCRETO ARMADO. COMPRIMENTO: 5400MM. SECAO: 170X250MM. DIAMETRO DA JANELA: 400MM. RESITENCIA NOMINAL:1500DAN. CARGA DE RUPTURA:3000DAN. APLICACAO: ESTRUTURA DE LINHA DE TRANSMISSAO. NORMA: DIS-ETE-094. | DIS-ETE-094 |  |  | Concreto | IBÉRICA ARTEFATOS DE CONCRETO LTDA | 04.845.307/0001-44 | 2024-06-26 | 2028-09-15 | HI_2023_11_28 | Ambos |  |  | AIF
|  | 0 | 3311086 | 64030023 | CRUZETA CONC CTH 10500MM J820MM 1500DAN | CRUZETA. TIPO: CTH. MATERIAL: CONCRETO ARMADO. COMPRIMENTO: 10500MM. SECAO: 150X200MM. DIAMETRO DA JANELA: 820MM. RESITENCIA NOMINAL: 1500DAN. CARGA DE RUPTURA: 3000DAN. NORMA: DIS-ETE-094. | DIS-ETE-094 |  |  | Concreto | IBÉRICA ARTEFATOS DE CONCRETO LTDA | 04.845.307/0001-44 | 2024-06-26 | 2028-09-15 | HI_2023_11_28 | Ambos |  |  | AIF
|  | 0 | 3311085 | 64030022 | CRUZETA CONC CTH 10500MM J780MM 1500DAN | CRUZETA. TIPO: CTH. MATERIAL: CONCRETO ARMADO. COMPRIMENTO: 10500MM. SECAO: 150X200MM. DIAMETRO DA JANELA: 780MM. RESITENCIA NOMINAL: 1500DAN. CARGA DE RUPTURA: 3000DAN. NORMA: DIS-ETE-094. | DIS-ETE-094 |  |  | Concreto | IBÉRICA ARTEFATOS DE CONCRETO LTDA | 04.845.307/0001-44 | 2024-06-26 | 2028-09-15 | HI_2023_11_28 | Ambos |  |  | AIF
|  | 0 | 3311084 | 64030016 | CRUZETA CONC CTH 10500MM J510MM 1500DAN | CRUZETA. TIPO: CTH. MATERIAL: CONCRETO ARMADO. COMPRIMENTO: 10500MM. SECAO: 150X200MM. DIAMETRO DA JANELA: 510MM. RESITENCIA NOMINAL: 1500DAN. CARGA DE RUPTURA: 3000DAN. NORMA: DIS-ETE-094. | DIS-ETE-094 |  |  | Concreto | IBÉRICA ARTEFATOS DE CONCRETO LTDA | 04.845.307/0001-44 | 2024-06-26 | 2028-09-15 | HI_2023_11_28 | Ambos |  |  | AIF
|  | 0 | 3311083 | 64030015 | CRUZETA CONC CTH 10500MM J430MM 1500DAN | CRUZETA. TIPO: CTH. MATERIAL: CONCRETO ARMADO. COMPRIMENTO: 10500MM. SECAO: 150X200MM. DIAMETRO DA JANELA: 430MM. RESITENCIA NOMINAL: 1500DAN. CARGA DE RUPTURA: 3000DAN. NORMA: DIS-ETE-094. | DIS-ETE-094 |  |  | Concreto | IBÉRICA ARTEFATOS DE CONCRETO LTDA | 04.845.307/0001-44 | 2024-06-26 | 2028-09-15 | HI_2023_11_28 | Ambos |  |  | AIF
|  | 0 | 3311082 | 64030014 | CRUZETA CONC CTH 10500MM J338MM 1500DAN | CRUZETA. TIPO: CTH. MATERIAL: CONCRETO ARMADO. COMPRIMENTO: 10500MM. SECAO: 150X200MM. DIAMETRO DA JANELA: 338MM. RESITENCIA NOMINAL: 1500DAN. CARGA DE RUPTURA: 3000DAN. NORMA: DIS-ETE-094. | DIS-ETE-094 |  |  | Concreto | IBÉRICA ARTEFATOS DE CONCRETO LTDA | 04.845.307/0001-44 | 2024-06-26 | 2028-09-15 | HI_2023_11_28 | Ambos |  |  | AIF
|  | 0 | 3312259 | 64030025 | VIGA CONC VSH 5630MM J340MM 1200DAN | VIGA. TIPO: VSH. MATERIAL: CONCRETO ARMADO. COMPRIMENTO:5640MM. DIAMETRO DA JANELA: 340MM. RESISTENCIA NOMINAL: 1200DAN. CARGA DE RUPTURA: 2400DAN. APLICACAO: LINHA DE SUBTRANSMISSAO 138KV. NORMA: DIS-ETE-094. ,, | DIS-ETE-094 |  |  | Concreto | IBÉRICA ARTEFATOS DE CONCRETO LTDA | 04.845.307/0001-44 | 2024-06-26 | 2028-09-15 | HI_2023_11_28 | Ambos |  |  | AIF
|  | 0 | 3311090 | 64030046 | CRUZETA CONC 4500MM F 820MM | CRUZETA. MATERIAL-CONCRETO ARMADO. COMPRIMENTO NOMINAL-4500MM. DIAMETRO DO FURO DE MONTAGEM- 820MM. FURAÇÃO PARA FIXAÇÃO DE FERRAGENS- 02 VERTICAIS E 04 HORIZONTAIS, DIÂMETRO- 25,0MM. PONTOS DE ATERRAMENTO - 03. APLICAÇÃO: LINHA DE TRANSMISSÃO. NORMA: DIS | DIS-ETE-094 |  |  | Concreto | IBÉRICA ARTEFATOS DE CONCRETO LTDA | 04.845.307/0001-44 | 2024-06-26 | 2028-09-15 | HI_2023_11_28 | Ambos |  |  | AIF
|  | 0 | 3311081 | 64030011 | CRUZETA CONC CTT 5400MM JANELA 700MM | CRUZETA. TIPO: CTT. MATERIAL : CONCRETO ARMADO. COMPRIMENTO: 5400MM. SECAO: 170X250MM. DIAMETRO DA JANELA: 700MM. RESITENCIA NOMINAL:1500DAN. CARGA DE RUPTURA:3000DAN. APLICACAO: ESTRUTURA DE LINHA DE TRANSMISSAO. NORMA: DIS-ETE-094. | DIS-ETE-094 |  |  | Concreto | IBÉRICA ARTEFATOS DE CONCRETO LTDA | 04.845.307/0001-44 | 2024-06-26 | 2028-09-15 | HI_2023_11_28 | Ambos |  |  | AIF
|  | 0 | 3311073 | 64030020 | CRUZETA CONC CTH 10500MM J710MM 1500DA | CRUZETA. TIPO: CTH. MATERIAL : CONCRETO ARMADO. COMPRIMENTO: 10500MM. SECAO: 150X200MM. DIAMETRO DA JANELA: 710MM. RESITENCIA NOMINAL: 1500DAN. CARGA DE RUPTURA: 3000DAN. NORMA: DIS-ETE-094. | DIS-ETE-094 |  |  | Concreto | IBÉRICA ARTEFATOS DE CONCRETO LTDA | 04.845.307/0001-44 | 2024-06-26 | 2028-09-15 | HI_2023_11_28 | Ambos |  |  | AIF
|  | 0 | 3320150 | 64095006 | ANEL CONC ACTC JANELA 392MM | ANEL. TIPO: ACTC. MATERIAL: CONCRETO ARMADO. DIAMETRO DA JANELA: 392,0 MM. RESISTENCIA NOMINAL: 1500DAN. CARGA DE RUPTURA:3000DAN. APLICACAO: INSTALACAO DE CRUZETA DE CONCRETO CTT EM POSTE CIRCULAR. NORMA: DIS-ETE-094. | DIS-ETE-094 |  |  | Concreto | IBÉRICA ARTEFATOS DE CONCRETO LTDA | 04.845.307/0001-44 | 2024-06-26 | 2028-09-15 | HI_2023_11_28 | Ambos |  |  | AIF
|  | 0 | 3311052 | 64030057 | CRUZETA CONC CTH 6700MM J630MM 2500DAN | CRUZETA. TIPO: CTH. MATERIAL: CONCRETO ARMADO. COMPRIMENTO: 6700 MM. SECAO: 200X250 MM. DIAMETRO DA JANELA: 630 MM. RESISTENCIA NOMINAL: 2500 DAN. CARGA DE RUPTURA: 5000 DAN. NORMA: DIS-ETE-094. | DIS-ETE-094 |  |  | Concreto | IBÉRICA ARTEFATOS DE CONCRETO LTDA | 04.845.307/0001-44 | 2024-06-26 | 2028-09-15 | HI_2023_11_28 | Ambos |  |  | AIF
|  | 0 | 3311067 | 64030002 | CONJUNTO CRUZETA COSMOS 4880MM 138KV | CONJUNTO DE CRUZETAS REFORCADAS. TIPO:COSMOS. MATERIAL:CONCRETO ARMADO. COMPRIMENTO TOTAL : 4880MM. NUMERO DE ELEMENTOS POR CONJUNTO: 02 . APLICACAO: ESTRUTURA TIPO C, PADRAO 138KV. NORMA: DIS-ETE-094. | DIS-ETE-094 |  |  | Concreto | IBÉRICA ARTEFATOS DE CONCRETO LTDA | 04.845.307/0001-44 | 2024-06-26 | 2028-09-15 | HI_2023_11_28 | Ambos |  |  | AIF
|  | 0 | 3311065 | 64030054 | CRUZETA CONC CTH 6700MM J570MM 1500DAN | CRUZETA. TIPO: CTH. MATERIAL: CONCRETO ARMADO. COMPRIMENTO: 6700MM. SECAO: 110X140 MM. DIAMETRO DA JANELA: 570 MM. RESISTENCIA NOMINAL: 1500 DAN. CARGA DE RUPTURA: 3000 DAN. NORMA: DIS-ETE-094. | DIS-ETE-094 |  |  | Concreto | IBÉRICA ARTEFATOS DE CONCRETO LTDA | 04.845.307/0001-44 | 2024-06-26 | 2028-09-15 | HI_2023_11_28 | Ambos |  |  | AIF
|  | 0 | 3311064 | 64030056 | CRUZETA CONC CTH 6700MM J630MM 1500DAN | CRUZETA. TIPO: CTH. MATERIAL: CONCRETO ARMADO. COMPRIMENTO: 6700 MM. SECAO: 110X140 MM. DIAMETRO DA JANELA: 630 MM. RESISTENCIA NOMINAL: 1500 DAN. CARGA DE RUPTURA: 3000 DAN. NORMA: DIS-ETE-094. | DIS-ETE-094 |  |  | Concreto | IBÉRICA ARTEFATOS DE CONCRETO LTDA | 04.845.307/0001-44 | 2024-06-26 | 2028-09-15 | HI_2023_11_28 | Ambos |  |  | AIF
|  | 0 | 3311063 | 64030058 | CRUZETA CONC CTH 6700MM J665MM 1500DAN | CRUZETA. TIPO: CTH. MATERIAL: CONCRETO ARMADO. COMPRIMENTO: 6700 MM. SECAO: 110X140 MM. DIAMETRO DA JANELA: 665 MM. RESISTENCIA NOMINAL: 1500 DAN. CARGA DE RUPTURA: 3000 DAN. NORMA: DIS-ETE-094. | DIS-ETE-094 |  |  | Concreto | IBÉRICA ARTEFATOS DE CONCRETO LTDA | 04.845.307/0001-44 | 2024-06-26 | 2028-09-15 | HI_2023_11_28 | Ambos |  |  | AIF
|  | 0 | 3311062 | 64030060 | CRUZETA CONC CTH 6700MM J710MM 1500DAN | CRUZETA. TIPO: CTH. MATERIAL: CONCRETO ARMADO. COMPRIMENTO: 6700 MM. SECAO: 110X140 MM. DIAMETRO DA JANELA: 710 MM. RESISTENCIA NOMINAL: 1500 DAN. CARGA DE RUPTURA: 3000 DAN. NORMA: DIS-ETE-094. | DIS-ETE-094 |  |  | Concreto | IBÉRICA ARTEFATOS DE CONCRETO LTDA | 04.845.307/0001-44 | 2024-06-26 | 2028-09-15 | HI_2023_11_28 | Ambos |  |  | AIF
|  | 0 | 3311061 | 64030062 | CRUZETA CONC CTH 6700MM J740MM 1500DAN | CRUZETA. TIPO: CTH. MATERIAL: CONCRETO ARMADO. COMPRIMENTO: 6700 MM. SECAO: 110X140 MM. DIAMETRO DA JANELA: 740 MM. RESISTENCIA NOMINAL: 1500 DAN. CARGA DE RUPTURA: 3000 DAN. NORMA: DIS-ETE-094. | DIS-ETE-094 |  |  | Concreto | IBÉRICA ARTEFATOS DE CONCRETO LTDA | 04.845.307/0001-44 | 2024-06-26 | 2028-09-15 | HI_2023_11_28 | Ambos |  |  | AIF
|  | 0 | 3311053 | 64030055 | CRUZETA CONC CTH 6700MM J570MM 2500DAN | CRUZETA. TIPO: CTH. MATERIAL: CONCRETO ARMADO. COMPRIMENTO: 6700 MM. SECAO: 200X250 MM. DIAMETRO DA JANELA: 570 MM. RESISTENCIA NOMINAL: 2500 DAN. CARGA DE RUPTURA: 5000 DAN. NORMA: DIS-ETE-094. | DIS-ETE-094 |  |  | Concreto | IBÉRICA ARTEFATOS DE CONCRETO LTDA | 04.845.307/0001-44 | 2024-06-26 | 2028-09-15 | HI_2023_11_28 | Ambos |  |  | AIF
|  | 0 | 3320155 | 64095001 | ANEL CONC ACTC JANELA 240MM | ANEL. TIPO: ACTC. MATERIAL: CONCRETO ARMADO. DIAMETRO DA JANELA: 240,0 MM. RESISTENCIA NOMINAL: 1500DAN. CARGA DE RUPTURA: 3000DAN. APLICACAO: INSTALACAO DE CRUZETA DE CONCRETO CTT EM POSTE CIRCULAR. NORMA: DIS-ETE-094. | DIS-ETE-094 |  |  | Concreto | IBÉRICA ARTEFATOS DE CONCRETO LTDA | 04.845.307/0001-44 | 2024-06-26 | 2028-09-15 | HI_2023_11_28 | Ambos |  |  | AIF
|  | 0 | 3312228 | 64030064 | VIGA CONC VSH 3740MM J340MM 1200DAN | VIGA. TIPO: VSH. MATERIAL: CONCRETO ARMADO. COMPRIMENTO:3740MM. DIAMETRO DA JANELA: 340MM. RESISTENCIA NOMINAL: 1200DAN. CARGA DE RUPTURA: 2400 DAN. APLICACAO : LINHA DE SUBTRANSMISSAO. NORMA: DIS-ETE-094. | DIS-ETE-094 |  |  | Concreto | IBÉRICA ARTEFATOS DE CONCRETO LTDA | 04.845.307/0001-44 | 2024-06-26 | 2028-09-15 | HI_2023_11_28 | Ambos |  |  | AIF
|  | 0 | 3320181 | 64095011 | ANEL CONC ACTC JANELA 600MM | ANEL. TIPO: ACTC. MATERIAL: CONCRETO ARMADO. DIAMETRO DA JANELA: 600,0MM. RESISTENCIA NOMINAL: 1500 DAN. CARGA DE RUPTURA: 3000DAN. APLICACAO: INSTALACAO DE CRUZETA DE CONCRETO CTT EM POSTE CIRCULAR. NORMA: DIS-ETE-094. | DIS-ETE-094 |  |  | Concreto | IBÉRICA ARTEFATOS DE CONCRETO LTDA | 04.845.307/0001-44 | 2024-06-26 | 2028-09-15 | HI_2023_11_28 | Ambos |  |  | AIF
|  | 0 | 3311049 | 64030063 | CRUZETA CONC CTH 6700MM J740MM 2500DAN | CRUZETA. TIPO: CTH. MATERIAL: CONCRETO ARMADO. COMPRIMENTO: 6700 MM. SECAO: 200X250 MM. DIAMETRO DA JANELA: 740 MM. RESISTENCIA NOMINAL: 2500 DAN. CARGA DE RUPTURA: 5000 DAN. NORMA: DIS-ETE-094. | DIS-ETE-094 |  |  | Concreto | IBÉRICA ARTEFATOS DE CONCRETO LTDA | 04.845.307/0001-44 | 2024-06-26 | 2028-09-15 | HI_2023_11_28 | Ambos |  |  | AIF
|  | 0 | 3300016 | 21055016 | POSTE CONCRETO DT 11/600 44F | POSTE DUPLO T. MATERIAL: CONCRETO ARMADO. DIMENSOES DA BASE: 330X448 MM. DIMENSOES DO TOPO: 110X140 MM. FURACAO DA FACE A: A 150MM DO TOPO (44X100MM).FURACAO DA FACE B: A 100MM (44X100MM). COMPRIMENTO TOTAL: 11000 MM. CARGA NOMINAL: 600 DAN. CARGA DE RUPT | DIS-ETE-011 |  |  | Concreto | IBÉRICA ARTEFATOS DE CONCRETO LTDA | 04.845.307/0001-44 | 2024-06-26 | 2028-09-15 | HI_2023_11_28 | Ambos |  |  | AIF
|  | 0 | 3300012 | 21055021 | POSTE CONCRETO DT 9/400 29F | POSTE DUPLO T. MATERIAL: CONCRETO ARMADO. DIMENSOES DA BASE: 290X392 MM. DIMENSOES DO TOPO: 110X140 MM. FURACAO DA FACE A: A 150 MM DO TOPO (29F X 100 MM).FURACAO DA FACE B:A 100 MM (29F X100 MM). COMPRIMENTO TOTAL: 9000 MM. CARGA NOMINAL: 400 DAN. CARGA | DIS-ETE-011 |  |  | Concreto | IBÉRICA ARTEFATOS DE CONCRETO LTDA | 04.845.307/0001-44 | 2024-06-26 | 2028-09-15 | HI_2023_11_28 | Ambos |  |  | AIF
|  | 0 | 0 | 21050031 | POSTE CONCRETO CIRCULAR 14/1000 | POSTE CIRCULAR.MATERIAL:CONCRETO ARMADO.DIAMETRO DA BASE:510MM. DIAMETRO DO TOPO:230MM.COMPRIMENTO TOTAL: 14000 MM. RESISTENCIA NOMINAL: 1000DAN. CARGA DE RUPTURA: 2000DAN. CARACTERISTICAS ADICIONAIS: TRACOS DE REFERENCIA E DE ENGASTAMENTO EM BAIXO R | DIS-ETE-011 |  |  | Concreto | IBÉRICA ARTEFATOS DE CONCRETO LTDA | 04.845.307/0001-44 | 2024-06-26 | 2028-09-15 | HI_2023_11_28 | Ambos |  |  | AIF
|  | 0 | 3320164 | 64095016 | ANEL CONC ACT 375X470MM | ANEL. TIPO: ACT. MATERIAL: CONCRETO ARMADO. DIMENSOES DO FURO: 375X470 MM. RESISTENCIA NOMINAL: 1500 DAN. CARGA DE RUPTURA: 3000 DAN. APLICACAO : CRUZETA DE CONCRETO TIPO CTT. NORMA: DIS-ETE-094. | DIS-ETE-094 |  |  | Concreto | IBÉRICA ARTEFATOS DE CONCRETO LTDA | 04.845.307/0001-44 | 2024-06-26 | 2028-09-15 | HI_2023_11_28 | Ambos |  |  | AIF
|  | 0 | 3512288 | 64030068 | VIGA CONC VSH 3740MM J530MM 1200DAN | VIGA. TIPO: VSH. MATERIAL: CONCRETO ARMADO. COMPRIMENTO:3740MM. DIAMETRO DA JANELA: 530MM. RESISTENCIA NOMINAL: 1200DAN. CARGA DE RUPTURA: 2400 DAN. APLICACAO : LINHA DE SUBTRANSMISSAO. NORMA: DIS-ETE-094. | DIS-ETE-094 |  |  | Concreto | IBÉRICA ARTEFATOS DE CONCRETO LTDA | 04.845.307/0001-44 | 2024-06-26 | 2028-09-15 | HI_2023_11_28 | Ambos |  |  | AIF
|  | 0 | 3320101 | 64095040 | ANEL CONC ACC 300X390MM | ANEL. TIPO: ACC. MATERIAL: CONCRETO ARMADO. DIMENSOES DO FURO: 300X390MM. RESISTENCIA NOMINAL : 1000DAN. CARGA DE RUPTURA: 2000DAN. APLICACAO: CRUZETA DE CONCRETO TIPO COSMOS. NORMA:DIS-ETE-094. | DIS-ETE-094 |  |  | Concreto | IBÉRICA ARTEFATOS DE CONCRETO LTDA | 04.845.307/0001-44 | 2024-06-26 | 2028-09-15 | HI_2023_11_28 | Ambos |  |  | AIF
|  | 0 | 3320222 | 64095026 | ANEL CONC ACT 570X750MM | ANEL. TIPO: ACT. MATERIAL: CONCRETO ARMADO. DIMENSOES DO FURO: 570X750MM. RESISTENCIA NOMINAL: 1500DAN. CARGA DE RUPTURA: 3000 DAN. APLICACAO: CRUZETA DE CONCRETO CT. NORMA: DIS-ETE-094. | DIS-ETE-094 |  |  | Concreto | IBÉRICA ARTEFATOS DE CONCRETO LTDA | 04.845.307/0001-44 | 2024-06-26 | 2028-09-15 | HI_2023_11_28 | Ambos |  |  | AIF
|  | 0 | 3320250 | 64095043 | ANEL CONC ACC 385X550MM | ANEL. TIPO: ACC. MATERIAL: CONCRETO ARMADO. DIMENSOES DO FURO: 385X550MM. RESISTENCIA NOMINAL : 1000DAN. CARGA DE RUPTURA: 2000DAN. APLICACAO: CRUZETA DE CONCRETO TIPO COSMOS. NORMA:DIS-ETE-094. | DIS-ETE-094 |  |  | Concreto | IBÉRICA ARTEFATOS DE CONCRETO LTDA | 04.845.307/0001-44 | 2024-06-26 | 2028-09-15 | HI_2023_11_28 | Ambos |  |  | AIF
|  | 0 | 3320255 | 64095038 | ANEL CONC ACH 550X690MM | ANEL. TIPO: ACH. MATERIAL: CONCRETO ARMADO. DIMENSOES DO FURO: 560X690MM. RESISTENCIA NOMINAL : 600DAN. CARGA DE RUPTURA: 1200DAN . APLICACAO : CRUZETA DE CONCRETO CTH . NORMA: DIS-ETE-094. | DIS-ETE-094 |  |  | Concreto | IBÉRICA ARTEFATOS DE CONCRETO LTDA | 04.845.307/0001-44 | 2024-06-26 | 2028-09-15 | HI_2023_11_28 | Ambos |  |  | AIF
|  | 0 | 3324021 | 0 | PLACA CONC ESTAI 400 F22 | PLACA EM CONCRETO, PARA ESTAI, COM ESPESSURA 100MM, DIAMETRO 400MM E 1 FURO CENTRAL COM DIAMETRO 22MM. NORMA: DTN 123. | DESENHO DTN 123 |  |  | Concreto | IBÉRICA ARTEFATOS DE CONCRETO LTDA | 04.845.307/0001-44 | 2024-06-26 | 2028-09-15 | HI_2023_11_28 | Ambos |  |  | AIF
|  | 0 | 3311018 | 64030043 | CRUZETA CONC 4500MM F 650MM | CRUZETA. MATERIAL-CONCRETO ARMADO. COMPRIMENTO NOMINAL-4500MM. DIAMETRO DO FURO DE MONTAGEM- 650MM. FURAÇÃO PARA FIXAÇÃO DE FERRAGENS- 02 VERTICAIS E 04 HORIZONTAIS, DIÂMETRO- 25,0MM. PONTOS DE ATERRAMENTO- 03. APLICAÇÃO: LINHA DE TRANSMISSÃO CLASSE 69KV. | DIS-ETE-094 |  |  | Concreto | IBÉRICA ARTEFATOS DE CONCRETO LTDA | 04.845.307/0001-44 | 2024-06-26 | 2028-09-15 | HI_2023_11_28 | Ambos |  |  | AIF
|  | 0 | 3301646 | 21050089 | POSTE CONC DT 28/4000 SUBTR | POSTE DUPLO T. MATERIAL: CONCRETO ARMADO. DIMENSOES DA BASE: 850 X 1148 MM. DIMENSOES DO TOPO: 290 X 392MM. FURACAO FACE "A" E FACE "B" CONFORME NORMAS DAS DISTRIBUIDORAS. COMPRIMENTO TOTAL: 28000 MM. RESISTENCIA NOMINAL: 4000 DAN. CARGA RUPTURA: 8000 DAN | DIS-ETE-013 |  |  | Concreto | IBÉRICA ARTEFATOS DE CONCRETO LTDA | 04.845.307/0001-44 | 2024-06-26 | 2028-09-15 | HI_2023_11_28 | Ambos |  |  | AIF
|  | 0 | 3311017 | 64030042 | CRUZETA CONC 4500MM F 615MM | CRUZETA. MATERIAL-CONCRETO ARMADO. COMPRIMENTO NOMINAL-4500MM. DIAMETRO DO FURO DE MONTAGEM- 615MM. FURAÇÃO PARA FIXAÇÃO DE FERRAGENS- 02 VERTICAIS E 04 HORIZONTAIS, DIÂMETRO- 25,0MM. PONTOS DE ATERRAMENTO- 03. APLICAÇÃO: LINHA DE TRANSMISSÃO CLASSE 69KV. | DIS-ETE-094 |  |  | Concreto | IBÉRICA ARTEFATOS DE CONCRETO LTDA | 04.845.307/0001-44 | 2024-06-26 | 2028-09-15 | HI_2023_11_28 | Ambos |  |  | AIF
|  | 0 | 3311047 | 64030051 | CRUZETA CONC CTH 6700MM J430MM 2500DAN | CRUZETA. TIPO: CTH. MATERIAL: CONCRETO ARMADO. COMPRIMENTO: 6700 MM. SECAO: 200X250 MM. DIAMETRO DA JANELA: 430 MM. RESISTENCIA NOMINAL: 2500 DAN. CARGA DE RUPTURA: 5000 DAN. NORMA: DIS-ETE-094. | DIS-ETE-094 |  |  | Concreto | IBÉRICA ARTEFATOS DE CONCRETO LTDA | 04.845.307/0001-44 | 2024-06-26 | 2028-09-15 | HI_2023_11_28 | Ambos |  |  | AIF
|  | 0 | 3311077 | 64030007 | CRUZETA CONC CTT 5400MM JANELA 550MM | CRUZETA. TIPO: CTT. MATERIAL : CONCRETO ARMADO. COMPRIMENTO: 5400MM. SECAO: 170X250MM. DIAMETRO DA JANELA: 550MM. RESITENCIA NOMINAL:1500DAN. CARGA DE RUPTURA:3000DAN. APLICACAO: ESTRUTURA DE LINHA DE TRANSMISSAO. NORMA: DIS-ETE-094. | DIS-ETE-094 |  |  | Concreto | IBÉRICA ARTEFATOS DE CONCRETO LTDA | 04.845.307/0001-44 | 2024-06-26 | 2028-09-15 | HI_2023_11_28 | Ambos |  |  | AIF
|  | 0 | 3311046 | 64030049 | CRUZETA CONC CTH 6700MM J338MM 2500DAN | CRUZETA. TIPO: CTH. MATERIAL: CONCRETO ARMADO. COMPRIMENTO: 6700 MM. SECAO: 200X250 MM. DIAMETRO DA JANELA: 338 MM. RESISTENCIA NOMINAL: 2500 DAN. CARGA DE RUPTURA: 5000 DAN. NORMA: DIS-ETE-094. | DIS-ETE-094 |  |  | Concreto | IBÉRICA ARTEFATOS DE CONCRETO LTDA | 04.845.307/0001-44 | 2024-06-26 | 2028-09-15 | HI_2023_11_28 | Ambos |  |  | AIF
|  | 0 | 3311035 | 64030052 | CRUZETA CONC CTH 6700MM J510MM 1500DAN | CRUZETA. TIPO: CTH. MATERIAL: CONCRETO ARMADO. COMPRIMENTO: 6700 MM. SECAO: 110X140 MM. DIAMETRO DA JANELA: 510 MM. RESISTENCIA NOMINAL: 1500 DAN. CARGA DE RUPTURA: 3000 DAN. NORMA: DIS-ETE-094. | DIS-ETE-094 |  |  | Concreto | IBÉRICA ARTEFATOS DE CONCRETO LTDA | 04.845.307/0001-44 | 2024-06-26 | 2028-09-15 | HI_2023_11_28 | Ambos |  |  | AIF
|  | 0 | 3311034 | 64030050 | CRUZETA CONC CTH 6700MM J430MM 1500DAN | CRUZETA. TIPO: CTH. MATERIAL: CONCRETO ARMADO. COMPRIMENTO: 6700 MM. SECAO: 110X140 MM. DIAMETRO DA JANELA: 430MM. RESISTENCIA NOMINAL: 1500 DAN .CARGA DE RUPTURA: 3000 DAN. NORMA: DIS-ETE-094. | DIS-ETE-094 |  |  | Concreto | IBÉRICA ARTEFATOS DE CONCRETO LTDA | 04.845.307/0001-44 | 2024-06-26 | 2028-09-15 | HI_2023_11_28 | Ambos |  |  | AIF
|  | 0 | 3311033 | 64030048 | CRUZETA CONC CTH 6700MM J338MM 1500DAN | CRUZETA. TIPO: CTH. MATERIAL: CONCRETO ARMADO. COMPRIMENTO: 6700 MM. SECAO: 110X140 MM. DIAMETRO DA JANELA: 338 MM. RESISTENCIA NOMINAL: 1500 DAN. CARGA DE RUPTURA: 3000 DAN. NORMA: DIS-ETE-094. | DIS-ETE-094 |  |  | Concreto | IBÉRICA ARTEFATOS DE CONCRETO LTDA | 04.845.307/0001-44 | 2024-06-26 | 2028-09-15 | HI_2023_11_28 | Ambos |  |  | AIF
|  | 0 | 3311025 | 64030033 | CRUZETA CONC 4500MM F 320MM | CRUZETA. MATERIAL-CONCRETO ARMADO. COMPRIMENTO NOMINAL-4500MM. DIAMETRO DO FURO DE MONTAGEM- 320MM. FURAÇÃO PARA FIXAÇÃO DE FERRAGENS- 02 VERTICAIS E 04 HORIZONTAIS, DIÂMETRO- 25,0MM. PONTOS DE ATERRAMENTO- 03. APLICAÇÃO: LINHA DE TRANSMISSÃO. NORMA: DIS- | DIS-ETE-094 |  |  | Concreto | IBÉRICA ARTEFATOS DE CONCRETO LTDA | 04.845.307/0001-44 | 2024-06-26 | 2028-09-15 | HI_2023_11_28 | Ambos |  |  | AIF
|  | 0 | 3311024 | 64030032 | CRUZETA CONC 4500MM F 305MM | CRUZETA. MATERIAL-CONCRETO ARMADO. COMPRIMENTO NOMINAL-4500MM. DIAMETRO DO FURO DE MONTAGEM- 305MM. FURAÇÃO PARA FIXAÇÃO DE FERRAGENS- 02 VERTICAIS E 04 HORIZONTAIS, DIÂMETRO- 25,0MM. PONTOS DE ATERRAMENTO- 03.APLICAÇÃO: LINHA DE TRANSMISSÃO. NORMA: DIS-E | DIS-ETE-094 |  |  | Concreto | IBÉRICA ARTEFATOS DE CONCRETO LTDA | 04.845.307/0001-44 | 2024-06-26 | 2028-09-15 | HI_2023_11_28 | Ambos |  |  | AIF
|  | 0 | 3311051 | 64030059 | CRUZETA CONC CTH 6700MM J665MM 2500DAN | CRUZETA. TIPO: CTH. MATERIAL: CONCRETO ARMADO. COMPRIMENTO: 6700 MM. SECAO: 200X250 MM. DIAMETRO DA JANELA: 665 MM. RESISTENCIA NOMINAL: 2500 DAN. CARGA DE RUPTURA: 5000 DAN. NORMA: DIS-ETE-094. | DIS-ETE-094 |  |  | Concreto | IBÉRICA ARTEFATOS DE CONCRETO LTDA | 04.845.307/0001-44 | 2024-06-26 | 2028-09-15 | HI_2023_11_28 | Ambos |  |  | AIF
|  | 0 | 3311070 | 64030017 | CRUZETA CONC CTH 10500MM J570MM 1500DA | CRUZETA. TIPO: CTH. MATERIAL : CONCRETO ARMADO. COMPRIMENTO: 10500MM. SECAO: 150X200MM. DIAMETRO DA JANELA: 570MM. RESITENCIA NOMINAL: 1500DAN. CARGA DE RUPTURA: 3000DAN.,,,,,,,,,,. NORMA: DIS-ETE-094. | DIS-ETE-094 |  |  | Concreto | IBÉRICA ARTEFATOS DE CONCRETO LTDA | 04.845.307/0001-44 | 2024-06-26 | 2028-09-15 | HI_2023_11_28 | Ambos |  |  | AIF
|  | 0 | 3311050 | 64030061 | CRUZETA CONC CTH 6700MM J710MM 2500DAN | CRUZETA. TIPO: CTH. MATERIAL: CONCRETO ARMADO. COMPRIMENTO: 6700 MM. SECAO: 200X250 MM. DIAMETRO DA JANELA: 710 MM. RESISTENCIA NOMINAL: 2500 DAN. CARGA DE RUPTURA: 5000 DAN. NORMA: DIS-ETE-094. | DIS-ETE-094 |  |  | Concreto | IBÉRICA ARTEFATOS DE CONCRETO LTDA | 04.845.307/0001-44 | 2024-06-26 | 2028-09-15 | HI_2023_11_28 | Ambos |  |  | AIF
|  | 0 | 3311048 | 64030053 | CRUZETA CONC CTH 6700MM J510MM 2500DAN | CRUZETA. TIPO: CTH. MATERIAL: CONCRETO ARMADO. COMPRIMENTO: 6700 MM. SECAO: 200X250 MM. DIAMETRO DA JANELA: 510 MM. RESISTENCIA NOMINAL: 2500 DAN. CARGA DE RUPTURA: 5000 DAN. NORMA: DIS-ETE-094. | DIS-ETE-094 |  |  | Concreto | IBÉRICA ARTEFATOS DE CONCRETO LTDA | 04.845.307/0001-44 | 2024-06-26 | 2028-09-15 | HI_2023_11_28 | Ambos |  |  | AIF
|  | 0 | 3311016 | 64030041 | CRUZETA CONC 4500MM F 580MM | CRUZETA. MATERIAL-CONCRETO ARMADO. COMPRIMENTO NOMINAL-4500MM. DIAMETRO DO FURO DE MONTAGEM- 580MM. FURAÇÃO PARA FIXAÇÃO DE FERRAGENS- 02 VERTICAIS E 04 HORIZONTAIS, DIÂMETRO- 25,0MM. PONTOS DE ATERRAMENTO- 03.APLICAÇÃO: LINHA DE TRANSMISSÃO CLASSE 69KV. | DIS-ETE-094 |  |  | Concreto | IBÉRICA ARTEFATOS DE CONCRETO LTDA | 04.845.307/0001-44 | 2024-06-26 | 2028-09-15 | HI_2023_11_28 | Ambos |  |  | AIF
|  | 0 | 3311015 | 64030040 | CRUZETA CONC 4500MM F 550MM | CRUZETA. MATERIAL-CONCRETO ARMADO. COMPRIMENTO NOMINAL-4500MM. DIAMETRO DO FURO DE MONTAGEM- 550MM. FURAÇÃO PARA FIXAÇÃO DE FERRAGENS- 02 VERTICAIS E 04 HORIZONTAIS, DIÂMETRO- 25,0MM. PONTOS DE ATERRAMENTO- 03. APLICAÇÃO: LINHA DE TRANSMISSÃO CLASSE 69KV. | DIS-ETE-094 |  |  | Concreto | IBÉRICA ARTEFATOS DE CONCRETO LTDA | 04.845.307/0001-44 | 2024-06-26 | 2028-09-15 | HI_2023_11_28 | Ambos |  |  | AIF
|  | 0 | 3311014 | 64030044 | CRUZETA CONC 4500MM F 685MM | CRUZETA. MATERIAL-CONCRETO ARMADO. COMPRIMENTO NOMINAL-4500MM. DIAMETRO DO FURO DE MONTAGEM- 685MM. FURAÇÃO PARA FIXAÇÃO DE FERRAGENS- 02 VERTICAIS E 04 HORIZONTAIS, DIÂMETRO- 25,0MM. PONTOS DE ATERRAMENTO- 03. APLICAÇÃO: LINHA DE TRANSMISSÃO CLASSE 69KV. | DIS-ETE-094 |  |  | Concreto | IBÉRICA ARTEFATOS DE CONCRETO LTDA | 04.845.307/0001-44 | 2024-06-26 | 2028-09-15 | HI_2023_11_28 | Ambos |  |  | AIF
|  | 0 | 3311013 | 64030039 | CRUZETA CONC 4500MM F 510MM | CRUZETA. MATERIAL-CONCRETO ARMADO. COMPRIMENTO NOMINAL-4500MM. DIAMETRO DO FURO DE MONTAGEM- 510MM. FURAÇÃO PARA FIXAÇÃO DE FERRAGENS- 02 VERTICAIS E 04 HORIZONTAIS, DIÂMETRO- 25,0MM. PONTOS DE ATERRAMENTO- 03. APLICAÇÃO: LINHA DE TRANSMISSÃO CLASSE 69KV. | DIS-ETE-094 |  |  | Concreto | IBÉRICA ARTEFATOS DE CONCRETO LTDA | 04.845.307/0001-44 | 2024-06-26 | 2028-09-15 | HI_2023_11_28 | Ambos |  |  | AIF
|  | 0 | 3311006 | 64030035 | CRUZETA CONC 4500MM F 390MM | CRUZETA. MATERIAL-CONCRETO ARMADO. COMPRIMENTO NOMINAL-4500MM. DIAMETRO DO FURO DE MONTAGEM- 390MM. FURAÇÃO PARA FIXAÇÃO DE FERRAGENS- 02 VERTICAIS E 04 HORIZONTAIS, DIÂMETRO- 25,0MM. PONTOS DE ATERRAMENTO- 03. APLICAÇÃO: LINHA DE TRANSMISSÃO. NORMA: DIS- | DIS-ETE-094 |  |  | Concreto | IBÉRICA ARTEFATOS DE CONCRETO LTDA | 04.845.307/0001-44 | 2024-06-26 | 2028-09-15 | HI_2023_11_28 | Ambos |  |  | AIF
|  | 0 | 3311004 | 64030037 | CRUZETA CONC 4500MM F 440MM | CRUZETA. MATERIAL-CONCRETO ARMADO. COMPRIMENTO NOMINAL-4500MM. DIAMETRO DO FURO DE MONTAGEM- 440MM. FURAÇÃO PARA FIXAÇÃO DE FERRAGENS- 02 VERTICAIS E 04 HORIZONTAIS, DIÂMETRO- 25,0MM. PONTOS DE ATERRAMENTO- 03. APLICAÇÃO: LINHA DE TRANSMISSÃO. NORMA: DIS- | DIS-ETE-094 |  |  | Concreto | IBÉRICA ARTEFATOS DE CONCRETO LTDA | 04.845.307/0001-44 | 2024-06-26 | 2028-09-15 | HI_2023_11_28 | Ambos |  |  | AIF
|  | 0 | 3311003 | 64030034 | CRUZETA CONC 4500MM F 355MM | CRUZETA. MATERIAL-CONCRETO ARMADO. COMPRIMENTO NOMINAL-4500MM. DIAMETRO DO FURO DE MONTAGEM- 355MM. FURAÇÃO PARA FIXAÇÃO DE FERRAGENS- 02 VERTICAIS E 04 HORIZONTAIS, DIÂMETRO- 25,0MM. PONTOS DE ATERRAMENTO- 03. APLICAÇÃO: LINHA DE TRANSMISSÃO. NORMA: DIS- | DIS-ETE-094 |  |  | Concreto | IBÉRICA ARTEFATOS DE CONCRETO LTDA | 04.845.307/0001-44 | 2024-06-26 | 2028-09-15 | HI_2023_11_28 | Ambos |  |  | AIF
|  | 0 | 3310029 | 0 | CRUZETA CONC RET 2400MM 400DAN | CRUZETA CONCRETO. TIPO: DISTRIBUICAO. FORMATO: RETANGULAR. DIMENSOES DA SECAO TRANSVERSAL: 90X114 MM. COMPRIMENTO NOMINAL: 2400 MM. RESISTENCIA NOMINAL: 400 DAN. FURACAO: CONFORME DTN 122. NORMAS: NBR 8453-1, NBR 8453-2 E NBR 8453-3. | DESENHO DTN 122 |  |  | Concreto | IBÉRICA ARTEFATOS DE CONCRETO LTDA | 04.845.307/0001-44 | 2024-06-26 | 2028-09-15 | HI_2023_11_28 | Ambos |  |  | AIF
|  | 0 | 3311019 | 64030038 | CRUZETA CONC 4500MM F 475MM | CRUZETA. MATERIAL-CONCRETO ARMADO. COMPRIMENTO NOMINAL-4500MM. DIAMETRO DO FURO DE MONTAGEM- 475MM. FURAÇÃO PARA FIXAÇÃO DE FERRAGENS- 02 VERTICAIS E 04 HORIZONTAIS, DIÂMETRO- 25,0MM. PONTOS DE ATERRAMENTO- 03. APLICAÇÃO: LINHA DE TRANSMISSÃO CLASSE 69KV. | DIS-ETE-094 |  |  | Concreto | IBÉRICA ARTEFATOS DE CONCRETO LTDA | 04.845.307/0001-44 | 2024-06-26 | 2028-09-15 | HI_2023_11_28 | Ambos |  |  | AIF
|  | 0 | 3312240 | 64030067 | VIGA CONC VSH 3740MM J480MM 1200DAN | VIGA. TIPO: VSH. MATERIAL: CONCRETO ARMADO. COMPRIMENTO:3740MM. DIAMETRO DA JANELA: 480MM. RESISTENCIA NOMINAL: 1200DAN. CARGA DE RUPTURA: 2400 DAN. APLICACAO: LINHA DE SUBTRANSMISSAO. NORMA: DIS-ETE-094. | DIS-ETE-094 |  |  | Concreto | IBÉRICA ARTEFATOS DE CONCRETO LTDA | 04.845.307/0001-44 | 2024-06-26 | 2028-09-15 | HI_2023_11_28 | Ambos |  |  | AIF
|  | 0 | 3311020 | 64030045 | CRUZETA CONC 4500MM F 750MM | CRUZETA. MATERIAL-CONCRETO ARMADO. COMPRIMENTO NOMINAL-4500MM. DIAMETRO DO FURO DE MONTAGEM- 750MM FURAÇÃO PARA FIXAÇÃO DE FERRAGENS- 02 VERTICAIS E 04 HORIZONTAIS, DIÂMETRO- 25,0MM. PONTOS DE ATERRAMENTO- 03. APLICAÇÃO: LINHA DE TRANSMISSÃO CLASSE 69KV. | DIS-ETE-094 |  |  | Concreto | IBÉRICA ARTEFATOS DE CONCRETO LTDA | 04.845.307/0001-44 | 2024-06-26 | 2028-09-15 | HI_2023_11_28 | Ambos |  |  | AIF
|  | 0 | 3303348 | 21050064 | POSTE CONC CIRC 32/2000 SUBTR | POSTE CIRCULAR. MATERIAL: CONCRETO ARMADO. DIAMETRO DA BASE: 805 MM. DIAMETRO DO TOPO: 325 MM. COMPRIMENTO TOTAL: 32000 MM. RESISTENCIA NOMINAL: 2000 DAN. CARGA DE RUPTURA: 4000 DAN. CARACTERISTICAS ADICIONAIS: TRACOS DE REFERENCIA E ENGASTAMENTO EM BAIXO | DIS-ETE-013 |  |  | Concreto | IBÉRICA ARTEFATOS DE CONCRETO LTDA | 04.845.307/0001-44 | 2024-06-26 | 2028-09-15 | HI_2023_11_28 | Ambos |  |  | AIF
|  | 0 | 3303335 | 21050055 | POSTE CONC CIRC 26/1500 SUBTR | POSTE CIRCULAR. MATERIAL: CONCRETO ARMADO. DIAMETRO DA BASE: 670 MM. DIAMETRO DO TOPO: 280 MM. COMPRIMENTO TOTAL: 26000 MM. RESISTENCIA NOMINAL: 1500 DAN. CARGA DE RUPTURA: 3000 DAN. CARACTERISTICAS ADICIONAIS: TRACOS DE REFERENCIA E ENGASTAMENTO EM BAIXO | DIS-ETE-013 |  |  | Concreto | IBÉRICA ARTEFATOS DE CONCRETO LTDA | 04.845.307/0001-44 | 2024-06-26 | 2028-09-15 | HI_2023_11_28 | Ambos |  |  | AIF
|  | 0 | 3303311 | 21050036 | POSTE CONC CIRC 16/2000 SUBTR | POSTE CIRCULAR. MATERIAL: CONCRETO ARMADO. DIAMETRO DA BASE: 650 MM. DIAMETRO DO TOPO: 330 MM. COMPRIMENTO TOTAL: 16000 MM. RESISTENCIA NOMINAL: 2000 DAN. CARGA DE RUPTURA: 4000 DAN. CARACTERISTICAS ADICIONAIS: TRACOS DE REFERENCIA E ENGASTAMENTO EM BAIXO | DIS-ETE-013 |  |  | Concreto | IBÉRICA ARTEFATOS DE CONCRETO LTDA | 04.845.307/0001-44 | 2024-06-26 | 2028-09-15 | HI_2023_11_28 | Ambos |  |  | AIF
|  | 0 | 3303308 | 21050035 | POSTE CONC CIRC 14/2000 SUBTR | POSTE CIRCULAR. MATERIAL: CONCRETO ARMADO. DIAMETRO DA BASE: 610 MM. DIAMETRO DO TOPO: 330 MM. COMPRIMENTO TOTAL: 14000 MM. RESISTENCIA NOMINAL: 2000 DAN. CARGA DE RUPTURA: 4000 DAN. CARACTERISTICAS ADICIONAIS: TRACOS DE REFERENCIA E ENGASTAMENTO EM BAIXO | DIS-ETE-013 |  |  | Concreto | IBÉRICA ARTEFATOS DE CONCRETO LTDA | 04.845.307/0001-44 | 2024-06-26 | 2028-09-15 | HI_2023_11_28 | Ambos |  |  | AIF
|  | 0 | 3303320 | 21050043 | POSTE CONC CIRC 20/3000 SUBTR | POSTE CIRCULAR. MATERIAL: CONCRETO ARMADO. DIAMETRO DA BASE: 700 MM. DIAMETRO DO TOPO: 400 MM. COMPRIMENTO TOTAL: 20000 MM. RESISTENCIA NOMINAL: 3000 DAN. CARGA DE RUPTURA: 6000 DAN. CARACTERISTICAS ADICIONAIS: TRACOS DE REFERENCIA E ENGASTAMENTO EM BAIXO | DIS-ETE-013 |  |  | Concreto | IBÉRICA ARTEFATOS DE CONCRETO LTDA | 04.845.307/0001-44 | 2024-06-26 | 2028-09-15 | HI_2023_11_28 | Ambos |  |  | AIF
|  | 0 | 3303343 | 21050060 | POSTE CONC CIRC 28/4000 SUBTR | POSTE CIRCULAR. MATERIAL: CONCRETO ARMADO. DIAMETRO DA BASE: 895 MM. DIAMETRO DO TOPO: 475 MM. COMPRIMENTO TOTAL: 28000MM. RESISTENCIA NOMINAL: 4000 DAN. CARGA DE RUPTURA: 8000 DAN. CARACTERISTICAS ADICIONAIS:TRACOS DE REFERENCIA E ENGASTAMENTO EM BAIXO R | DIS-ETE-013 |  |  | Concreto | IBÉRICA ARTEFATOS DE CONCRETO LTDA | 04.845.307/0001-44 | 2024-06-26 | 2028-09-15 | HI_2023_11_28 | Ambos |  |  | AIF
|  | 0 | 3310013 | 0 | CRUZETA CONC L 1700 MM 300DAN | CRUZETA CONCRETO. TIPO L. DIMENSOES DA SECAO TRASNVERSAL: 90X90 MM.COMPRIMENTO NOMINAL: 1700 MM. APLICACAO: REDES E LINHAS AEREAS DE DISTRIBUICAO 15 KV. NORMAS: NBR 8453-1, NBR 8453-2 (FIGURA C.12), NBR 8453-3. | NBR 8453-2 |  |  | Concreto | IBÉRICA ARTEFATOS DE CONCRETO LTDA | 04.845.307/0001-44 | 2024-06-26 | 2028-09-15 | HI_2023_11_28 | Ambos |  |  | AIF
|  | 0 | 3310009 | 0 | CRUZETA CONC T 2400MM 400DAN | CRUZETA CONCRETO. TIPO: DISTRIBUICAO. FORMATO: T. DIMENSOES DA SECAO TRANSVERSAL: 90X100 MM. COMPRIMENTO NOMINAL: 2400 MM. RESISTENCIA NOMINAL: 400 DAN. NORMAS: NBR 8453-1, NBR 8453-2 (FIGURA C.3) E NBR 8453-3. | NBR 8453-2 |  |  | Concreto | IBÉRICA ARTEFATOS DE CONCRETO LTDA | 04.845.307/0001-44 | 2024-06-26 | 2028-09-15 | HI_2023_11_28 | Ambos |  |  | AIF
|  | 0 | 3303314 | 21050038 | POSTE CONC CIRC 18/2000 SUBTR | POSTE CIRCULAR. MATERIAL: CONCRETO ARMADO. DIAMETRO DA BASE: 595 MM. DIAMETRO DO TOPO: 325 MM. COMPRIMENTO TOTAL: 18000 MM. RESISTENCIA NOMINAL: 2000 DAN. CARGA DE RUPTURA: 4000 DAN. CARACTERISTICAS ADICIONAIS: TRACOS DE REFERENCIA E ENGASTAMENTO EM BAIXO | DIS-ETE-013 |  |  | Concreto | IBÉRICA ARTEFATOS DE CONCRETO LTDA | 04.845.307/0001-44 | 2024-06-26 | 2028-09-15 | HI_2023_11_28 | Ambos |  |  | AIF
|  | 0 | 3303350 | 21050065 | POSTE CONC CIRC 32/3000 SUBTR | POSTE CIRCULAR. MATERIAL: CONCRETO ARMADO. DIAMETRO DA BASE: 880 MM. DIAMETRO DO TOPO: 400 MM. COMPRIMENTO TOTAL: 32000 MM. RESISTENCIA NOMINAL: 3000 DAN. CARGA DE RUPTURA: 6000 DAN. CARACTERISTICAS ADICIONAIS: TRACOS DE REFERENCIA E ENGASTAMENTO EM BAIXO | DIS-ETE-013 |  |  | Concreto | IBÉRICA ARTEFATOS DE CONCRETO LTDA | 04.845.307/0001-44 | 2024-06-26 | 2028-09-15 | HI_2023_11_28 | Ambos |  |  | AIF
|  | 0 | 3303315 | 21050039 | POSTE CONC CIRC 18/3000 SUBTR | POSTE CIRCULAR. MATERIAL: CONCRETO ARMADO. DIAMETRO DA BASE: 670 MM. DIAMETRO DO TOPO: 400 MM. COMPRIMENTO TOTAL: 18000 MM. RESISTENCIA NOMINAL: 3000 DAN. CARGA DE RUPTURA: 6000 DAN. CARACTERISTICAS ADICIONAIS: TRACOS DE REFERENCIA E ENGASTAMENTO EM BAIXO | DIS-ETE-013 |  |  | Concreto | IBÉRICA ARTEFATOS DE CONCRETO LTDA | 04.845.307/0001-44 | 2024-06-26 | 2028-09-15 | HI_2023_11_28 | Ambos |  |  | AIF
|  | 0 | 3303347 | 21050063 | POSTE CONC CIRC 30/4000 SUBTR | POSTE CIRCULAR. MATERIAL: CONCRETO ARMADO. DIAMETRO DA BASE: 925 MM. DIAMETRO DO TOPO: 475 MM. COMPRIMENTO TOTAL: 30000 MM. RESISTENCIA NOMINAL: 4000 DAN. CARGA DE RUPTURA: 8000 DAN. CARACTERISTICAS ADICIONAIS: TRACOS DE REFERENCIA E ENGASTAMENTO EM BAIXO | DIS-ETE-013 |  |  | Concreto | IBÉRICA ARTEFATOS DE CONCRETO LTDA | 04.845.307/0001-44 | 2024-06-26 | 2028-09-15 | HI_2023_11_28 | Ambos |  |  | AIF
|  | 0 | 3303331 | 21050052 | POSTE CONC CIRC 24/2500 SUBTR | POSTE CIRCULAR . MATERIAL: CONCRETO ARMADO. DIAMETRO DA BASE: 730 MM. DIAMETRO DO TOPO: 370 MM. COMPRIMENTO TOTAL: 24000 MM. RESISTENCIA NOMINAL : 2500 DAN. CARGA DE RUPTURA : 5000 DAN. CARACTERISTICAS ADICIONAIS: TRACOS DE REFERENCIA E ENGASTAMENTO EM BA | DIS-ETE-013 |  |  | Concreto | IBÉRICA ARTEFATOS DE CONCRETO LTDA | 04.845.307/0001-44 | 2024-06-26 | 2028-09-15 | HI_2023_11_28 | Ambos |  |  | AIF
|  | 0 | 3303344 | 21050061 | POSTE CONC CIRC 30/2000 SUBTR | POSTE CIRCULAR. MATERIAL: CONCRETO ARMADO. DIAMETRO DA BASE: 775 MM. DIAMETRO DO TOPO: 325 MM. COMPRIMENTO TOTAL: 30000 MM. RESISTENCIA NOMINAL: 2000 DAN. CARGA DE RUPTURA: 4000 DAN. CARACTERISTICAS ADICIONAIS: TRACOS DE REFERENCIA E ENGASTAMENTO EM BAIXO | DIS-ETE-013 |  |  | Concreto | IBÉRICA ARTEFATOS DE CONCRETO LTDA | 04.845.307/0001-44 | 2024-06-26 | 2028-09-15 | HI_2023_11_28 | Ambos |  |  | AIF
|  | 0 | 3303332 | 21050053 | POSTE CONC CIRC 24/3000 SUBTR | POSTE CIRCULAR. MATERIAL: CONCRETO ARMADO. DIAMETRO DA BASE: 760 MM. DIAMETRO DO TOPO: 400 MM. COMPRIMENTO TOTAL: 24000 MM. RESISTENCIA NOMINAL: 3000 DAN. CARGA DE RUPTURA: 6000 DAN. CARACTERISTICAS ADICIONAIS: TRACOS DE REFERENCIA E ENGASTAMENTO EM BAIXO | DIS-ETE-013 |  |  | Concreto | IBÉRICA ARTEFATOS DE CONCRETO LTDA | 04.845.307/0001-44 | 2024-06-26 | 2028-09-15 | HI_2023_11_28 | Ambos |  |  | AIF
|  | 0 | 3303342 | 21050059 | POSTE CONC CIRC 28/3000 SUBTR | POSTE CIRCULAR. MATERIAL: CONCRETO ARMADO. DIAMETRO DA BASE: 820 MM. DIAMETRO DO TOPO: 400 MM. COMPRIMENTO TOTAL: 28000MM. RESISTENCIA NOMINAL: 3000 DAN. CARGA DE RUPTURA: 6000 DAN. CARACTERISTICAS ADICIONAIS:TRACOS DE REFERENCIA E ENGASTAMENTO EM BAIXO R | DIS-ETE-013 |  |  | Concreto | IBÉRICA ARTEFATOS DE CONCRETO LTDA | 04.845.307/0001-44 | 2024-06-26 | 2028-09-15 | HI_2023_11_28 | Ambos |  |  | AIF
|  | 0 | 3303340 | 21050058 | POSTE CONC CIRC 28/2000 SUBTR | POSTE CIRCULAR. MATERIAL: CONCRETO ARMADO. DIAMETRO DA BASE: 745 MM. DIAMETRO DO TOPO: 325 MM. COMPRIMENTO TOTAL: 28000 MM. RESISTENCIA NOMINAL: 2000 DAN. CARGA DE RUPTURA: 4000 DAN. CARACTERISTICAS ADICIONAIS: TRACOS DE REFERENCIA E ENGASTAMENTO EM BAIXO | DIS-ETE-013 |  |  | Concreto | IBÉRICA ARTEFATOS DE CONCRETO LTDA | 04.845.307/0001-44 | 2024-06-26 | 2028-09-15 | HI_2023_11_28 | Ambos |  |  | AIF
|  | 0 | 3303339 | 21050057 | POSTE CONC CIRC 26/4000 SUBTR | POSTE CIRCULAR. MATERIAL: CONCRETO ARMADO. DIAMETRO DA BASE: 865 MM. DIAMETRO DO TOPO: 475 MM. COMPRIMENTO TOTAL: 26000 MM. RESISTENCIA NOMINAL: 4000 DAN. CARGA DE RUPTURA: 8000 DAN. CARACTERISTICAS ADICIONAIS: TRACOS DE REFERENCIA E ENGASTAMENTO EM BAIXO | DIS-ETE-013 |  |  | Concreto | IBÉRICA ARTEFATOS DE CONCRETO LTDA | 04.845.307/0001-44 | 2024-06-26 | 2028-09-15 | HI_2023_11_28 | Ambos |  |  | AIF
|  | 0 | 3301651 | 21055034 | POSTE CONC DT 32/2000 SUBTR | POSTE DUPLO T. MATERIAL: CONCRETO ARMADO. DIMENSOES DA BASE: 870 X 1204 MM. DIMENSOES DO TOPO: 230 X 308 MM. FURACAO FACE "A" E FACE "B" CONFORME NORMAS DAS DISTRIBUIDORAS. COMPRIMENTO TOTAL: 32000 MM. RESISTENCIA NOMINAL: 2000 DAN. CARGA RUPTURA: 4000 DA | DIS-ETE-013 |  |  | Concreto | IBÉRICA ARTEFATOS DE CONCRETO LTDA | 04.845.307/0001-44 | 2024-06-26 | 2028-09-15 | HI_2023_11_28 | Ambos |  |  | AIF
|  | 0 | 3303351 | 21050066 | POSTE CONC CIRC 32/4000 SUBTR | POSTE CIRCULAR. MATERIAL: CONCRETO ARMADO. DIAMETRO DA BASE: 955 MM. DIAMETRO DO TOPO: 475 MM. COMPRIMENTO TOTAL: 32000MM. RESISTENCIA NOMINAL: 4000 DAN. CARGA DE RUPTURA: 8000 DAN. CARACTERISTICAS ADICIONAIS:TRACOS DE REFERENCIA E ENGASTAMENTO EM BAIXO R | DIS-ETE-013 |  |  | Concreto | IBÉRICA ARTEFATOS DE CONCRETO LTDA | 04.845.307/0001-44 | 2024-06-26 | 2028-09-15 | HI_2023_11_28 | Ambos |  |  | AIF
|  | 0 | 3303329 | 21050050 | POSTE CONC CIRC 24/1500 SUBTR | POSTE CIRCULAR. MATERIAL: CONCRETO ARMADO. DIAMETRO DA BASE: 640 MM. DIAMETRO DO TOPO: 280 MM. COMPRIMENTO TOTAL: 24000 MM. RESISTENCIA NOMINAL: 1500 DAN. CARGA DE RUPTURA: 3000 DAN. CARACTERISTICAS ADICIONAIS: TRACOS DE REFERENCIA E ENGASTAMENTO EM BAIXO | DIS-ETE-013 |  |  | Concreto | IBÉRICA ARTEFATOS DE CONCRETO LTDA | 04.845.307/0001-44 | 2024-06-26 | 2028-09-15 | HI_2023_11_28 | Ambos |  |  | AIF
|  | 0 | 3320158 | 64095033 | ANEL CONC ACH 470X610MM | ANEL. TIPO: ACH. MATERIAL: CONCRETO ARMADO. DIMENSOES DO FURO: 470X610MM. RESISTENCIA NOMINAL : 600DAN. CARGA DE RUPTURA: 1200DAN. APLICACAO: BRACO CURVO DE CONCRETO , TIPO CTH. NORMA: DIS-ETE-094. | DIS-ETE-094 |  |  | Concreto | IBÉRICA ARTEFATOS DE CONCRETO LTDA | 04.845.307/0001-44 | 2024-06-26 | 2028-09-15 | HI_2023_11_28 | Ambos |  |  | AIF
|  | 0 | 3320159 | 64095032 | ANEL CONC ACH 425X540MM | ANEL. TIPO: ACH. MATERIAL: CONCRETO ARMADO. DIMENSOES DO FURO: 425X540MM. RESISTENCIA NOMINAL : 600DAN. CARGA DE RUPTURA: 1200DAN. APLICACAO: BRACO CURVO DE CONCRETO , TIPO CTH. NORMA: DIS-ETE-094. | DIS-ETE-094 |  |  | Concreto | IBÉRICA ARTEFATOS DE CONCRETO LTDA | 04.845.307/0001-44 | 2024-06-26 | 2028-09-15 | HI_2023_11_28 | Ambos |  |  | AIF
|  | 0 | 3320160 | 64095031 | ANEL CONC ACH 385X485MM | ANEL. TIPO: ACH. MATERIAL: CONCRETO ARMADO. DIMENSOES DO FURO: 385X485MM. RESISTENCIA NOMINAL : 600DAN. CARGA DE RUPTURA: 1200DAN. APLICACAO:BRACO CURVO DE CONCRETO CTH. NORMA: DIS-ETE-094. | DIS-ETE-094 |  |  | Concreto | IBÉRICA ARTEFATOS DE CONCRETO LTDA | 04.845.307/0001-44 | 2024-06-26 | 2028-09-15 | HI_2023_11_28 | Ambos |  |  | AIF
|  | 0 | 3320161 | 64095042 | ANEL CONC ACC 375X480MM | ANEL. TIPO: ACC. MATERIAL: CONCRETO ARMADO. DIMENSOES DO FURO: 375X480MM. RESISTENCIA NOMINAL : 1000DAN. CARGA DE RUPTURA: 2000DAN. APLICACAO: CRUZETA DE CONCRETO TIPO COSMOS. NORMA:DIS-ETE-094. | DIS-ETE-094 |  |  | Concreto | IBÉRICA ARTEFATOS DE CONCRETO LTDA | 04.845.307/0001-44 | 2024-06-26 | 2028-09-15 | HI_2023_11_28 | Ambos |  |  | AIF
|  | 0 | 3320162 | 64095041 | ANEL CONC ACC 345X440MM | ANEL. TIPO: ACC. MATERIAL: CONCRETO ARMADO. DIMENSOES DO FURO: 345X440MM. RESISTENCIA NOMINAL : 1000DAN. CARGA DE RUPTURA: 2000DAN. APLICACAO: CRUZETA DE CONCRETO TIPO COSMOS. NORMA:DIS-ETE-094. | DIS-ETE-094 |  |  | Concreto | IBÉRICA ARTEFATOS DE CONCRETO LTDA | 04.845.307/0001-44 | 2024-06-26 | 2028-09-15 | HI_2023_11_28 | Ambos |  |  | AIF
|  | 0 | 3300082 | 0 | POSTE CONCRETO DT 12/600 44F | POSTE DUPLO T. MATERIAL: CONCRETO ARMADO. DIMENSOES DA BASE: 350X476 MM. DIMENSOES DO TOPO: 110X140 MM. FURACAO DA FACE A: A 150MM DO TOPO (44X100MM). FURACAO DA FACE B: A 100MM (44X100MM) .COMPRIMENTO TOTAL: 12000 MM. CARGA NOMINAL: 600 DAN. CARGA DE RUP | DIS-ETE-011 |  |  | Concreto | IBÉRICA ARTEFATOS DE CONCRETO LTDA | 04.845.307/0001-44 | 2024-06-26 | 2028-09-15 | HI_2023_11_28 | Ambos |  |  | AIF
|  | 0 | 3320152 | 64095004 | ANEL CONC ACTC JANELA 346MM | ANEL. TIPO: ACTC. MATERIAL: CONCRETO ARMADO. DIAMETRO DA JANELA: 346,0 MM. RESISTENCIA NOMINAL:1500 DAN. CARGA DE RUPTURA: 3000DAN. APLICACAO: INSTALACAO DE CRUZETA DE CONCRETO CTT EM POSTE CIRCULAR. NORMA: DIS-ETE-094. | DIS-ETE-094 |  |  | Concreto | IBÉRICA ARTEFATOS DE CONCRETO LTDA | 04.845.307/0001-44 | 2024-06-26 | 2028-09-15 | HI_2023_11_28 | Ambos |  |  | AIF
|  | 0 | 3303313 | 21050037 | POSTE CONC CIRC 18/1500 SUBTR | POSTE CIRCULAR. MATERIAL: CONCRETO ARMADO. DIAMETRO DA BASE: 550 MM. DIAMETRO DO TOPO: 280 MM. COMPRIMENTO TOTAL: 18000 MM. RESISTENCIA NOMINAL: 1500 DAN. CARGA DE RUPTURA: 3000 DAN. CARACTERISTICAS ADICIONAIS: TRACOS DE REFERENCIA E ENGASTAMENTO EM BAIXO | DIS-ETE-013 |  |  | Concreto | IBÉRICA ARTEFATOS DE CONCRETO LTDA | 04.845.307/0001-44 | 2024-06-26 | 2028-09-15 | HI_2023_11_28 | Ambos |  |  | AIF
|  | 0 | 3303330 | 21050051 | POSTE CONC CIRC 24/2000 SUBTR | POSTE CIRCULAR. MATERIAL: CONCRETO ARMADO. DIAMETRO DA BASE: 685 MM. DIAMETRO DO TOPO: 325 MM. COMPRIMENTO TOTAL: 24000 MM. RESISTENCIA NOMINAL: 2000 DAN. CARGA DE RUPTURA: 4000 DAN. CARACTERISTICAS ADICIONAIS: TRACOS DE REFERENCIA E ENGASTAMENTO EM BAIXO | DIS-ETE-013 |  |  | Concreto | IBÉRICA ARTEFATOS DE CONCRETO LTDA | 04.845.307/0001-44 | 2024-06-26 | 2028-09-15 | HI_2023_11_28 | Ambos |  |  | AIF
|  | 0 | 3302085 | 0 | POSTE CONCRETO CIRCULAR 12/1500 | POSTE CIRCULAR.MATERIAL:CONCRETO ARMADO.DIAMETRO DA BASE:530MM. DIAMETRO DO TOPO:290MM. COMPRIMENTO TOTAL: 12000MM. RESISTENCIA NOMINAL: 1500DAN. CARGA DE RUPTURA: 3000DAN. CARACTERISTICAS ADICIONAIS: TRACOS DE REFERENCIA E DE ENGASTAMENTO EM BAIXO RELEVO | DIS-ETE-011 |  |  | Concreto | IBÉRICA ARTEFATOS DE CONCRETO LTDA | 04.845.307/0001-44 | 2024-06-26 | 2028-09-15 | HI_2023_11_28 | Ambos |  |  | AIF
|  | 0 | 3303326 | 21050048 | POSTE CONC CIRC 22/3000 SUBTR | POSTE CIRCULAR. MATERIAL: CONCRETO ARMADO. DIAMETRO DA BASE: 730 MM. DIAMETRO DO TOPO: 400 MM. COMPRIMENTO TOTAL: 22000 MM. RESISTENCIA NOMINAL: 3000 DAN. CARGA DE RUPTURA: 6000 DAN. CARACTERISTICAS ADICIONAIS: TRACOS DE REFERENCIA E ENGASTAMENTO EM BAIXO | DIS-ETE-013 |  |  | Concreto | IBÉRICA ARTEFATOS DE CONCRETO LTDA | 04.845.307/0001-44 | 2024-06-26 | 2028-09-15 | HI_2023_11_28 | Ambos |  |  | AIF
|  | 0 | 3303324 | 21050046 | POSTE CONC CIRC 22/2000 SUBTR | POSTE CIRCULAR. MATERIAL: CONCRETO ARMADO. DIAMETRO DA BASE: 655 MM. DIAMETRO DO TOPO: 325 MM. COMPRIMENTO TOTAL: 22000 MM. RESISTENCIA NOMINAL: 2000 DAN. CARGA DE RUPTURA: 4000 DAN. CARACTERISTICAS ADICIONAIS: TRACOS DE REFERENCIA E ENGASTAMENTO EM BAIXO | DIS-ETE-013 |  |  | Concreto | IBÉRICA ARTEFATOS DE CONCRETO LTDA | 04.845.307/0001-44 | 2024-06-26 | 2028-09-15 | HI_2023_11_28 | Ambos |  |  | AIF
|  | 0 | 3303323 | 21050045 | POSTE CONC CIRC 22/1500 SUBTR | POSTE CIRCULAR. MATERIAL: CONCRETO ARMADO. DIAMETRO DA BASE: 610 MM. DIAMETRO DO TOPO: 280 MM. COMPRIMENTO TOTAL: 22000 MM. RESISTENCIA NOMINAL: 1500 DAN. CARGA DE RUPTURA: 3000 DAN. CARACTERISTICAS ADICIONAIS: TRACOS DE REFERENCIA E ENGASTAMENTO EM BAIXO | DIS-ETE-013 |  |  | Concreto | IBÉRICA ARTEFATOS DE CONCRETO LTDA | 04.845.307/0001-44 | 2024-06-26 | 2028-09-15 | HI_2023_11_28 | Ambos |  |  | AIF
|  | 0 | 3303321 | 21050044 | POSTE CONC CIRC 20/4000 SUBTR | POSTE CIRCULAR. MATERIAL: CONCRETO ARMADO. DIAMETRO DA BASE: 775 MM. DIAMETRO DO TOPO: 475 MM. COMPRIMENTO TOTAL: 20000 MM. RESISTENCIA NOMINAL: 4000 DAN. CARGA DE RUPTURA: 8000 DAN. CARACTERISTICAS ADICIONAIS: TRACOS DE REFERENCIA E ENGASTAMENTO EM BAIXO | DIS-ETE-013 |  |  | Concreto | IBÉRICA ARTEFATOS DE CONCRETO LTDA | 04.845.307/0001-44 | 2024-06-26 | 2028-09-15 | HI_2023_11_28 | Ambos |  |  | AIF
|  | 0 | 3310021 | 0 | CRUZETA CONC T 1900 MM 350DAN | CRUZETA CONCRETO. TIPO: DISTRIBUICAO. FORMATO: T. DIMENSOES DA SECAO TRANSVERSAL: 90X90 MM. COMPRIMENTO NOMINAL: 1900 MM. RESISTENCIA NOMINAL: 350 DAN. NORMAS: NBR 8453-1,NBR 8453-2 (FIGURA C.2), NBR 8453- 3. | NBR 8453-2 |  |  | Concreto | IBÉRICA ARTEFATOS DE CONCRETO LTDA | 04.845.307/0001-44 | 2024-06-26 | 2028-09-15 | HI_2023_11_28 | Ambos |  |  | AIF
|  | 0 | 3303319 | 21050042 | POSTE CONC CIRC 20/2500 SUBTR | POSTE CIRCULAR . MATERIAL: CONCRETO ARMADO. DIAMETRO DA BASE: 670 MM. DIAMETRO DO TOPO: 370 MM. COMPRIMENTO TOTAL: 20000 MM. RESISTENCIA NOMINAL : 2500 DAN. CARGA DE RUPTURA : 5000 DAN. CARACTERISTICAS ADICIONAIS: TRACOS DE REFERENCIA E ENGASTAMENTO EM BA | DIS-ETE-013 |  |  | Concreto | IBÉRICA ARTEFATOS DE CONCRETO LTDA | 04.845.307/0001-44 | 2024-06-26 | 2028-09-15 | HI_2023_11_28 | Ambos |  |  | AIF
|  | 0 | 3303333 | 21050054 | POSTE CONC CIRC 24/4000 SUBTR | POSTE CIRCULAR. MATERIAL: CONCRETO ARMADO. DIAMETRO DA BASE: 835 MM. DIAMETRO DO TOPO: 475 MM. COMPRIMENTO TOTAL: 24000 MM. RESISTENCIA NOMINAL: 4000 DAN. CARGA DE RUPTURA: 8000 DAN. CARACTERISTICAS ADICIONAIS: TRACOS DE REFERENCIA E ENGASTAMENTO EM BAIXO | DIS-ETE-013 |  |  | Concreto | IBÉRICA ARTEFATOS DE CONCRETO LTDA | 04.845.307/0001-44 | 2024-06-26 | 2028-09-15 | HI_2023_11_28 | Ambos |  |  | AIF
|  | 0 | 3303317 | 21050040 | POSTE CONC CIRC 20/1500 SUBTR | POSTE CIRCULAR. MATERIAL: CONCRETO ARMADO. DIAMETRO DA BASE: 580 MM. DIAMETRO DO TOPO: 280 MM. COMPRIMENTO TOTAL: 20000 MM. RESISTENCIA NOMINAL: 1500 DAN. CARGA DE RUPTURA: 3000 DAN. CARACTERISTICAS ADICIONAIS: TRACOS DE REFERENCIA E ENGASTAMENTO EM BAIXO | DIS-ETE-013 |  |  | Concreto | IBÉRICA ARTEFATOS DE CONCRETO LTDA | 04.845.307/0001-44 | 2024-06-26 | 2028-09-15 | HI_2023_11_28 | Ambos |  |  | AIF
|  | 0 | 3303318 | 21050041 | POSTE CONC CIRC 20/2000 SUBTR | POSTE CIRCULAR . MATERIAL: CONCRETO ARMADO. DIAMETRO DA BASE: 625 MM. DIAMETRO DO TOPO: 325 MM. COMPRIMENTO TOTAL: 20000 MM. RESISTENCIA NOMINAL : 2000 DAN. CARGA DE RUPTURA : 4000 DAN. CARACTERISTICAS ADICIONAIS: TRACOS DE REFERENCIA E ENGASTAMENTO EM BA | DIS-ETE-013 |  |  | Concreto | IBÉRICA ARTEFATOS DE CONCRETO LTDA | 04.845.307/0001-44 | 2024-06-26 | 2028-09-15 | HI_2023_11_28 | Ambos |  |  | AIF
|  | 0 | 3323010 | 64030030 | BRACO CONC RETO 1500MM 600KGF | BRACO RETO. MATERIAL: CONCRETO ARMADO. COMPRIMENTO NOMINAL: 1500MM. RESISTENCIA NOMINAL: 600DAN. CARGA DE RUPTURA:1200DAN. APLICACAO : ESTRUTURA DE LINHA DE TRANSMISSAO . NORMA: DIS-ETE-094. | DIS-ETE-094 |  |  | Concreto | IBÉRICA ARTEFATOS DE CONCRETO LTDA | 04.845.307/0001-44 | 2024-06-26 | 2028-09-15 | HI_2023_11_28 | Ambos |  |  | AIF
|  | 0 | 3303337 | 21050056 | POSTE CONC CIRC 26/2500 SUBTR | POSTE CIRCULAR . MATERIAL: CONCRETO ARMADO. DIAMETRO DA BASE: 760 MM. DIAMETRO DO TOPO: 370 MM. COMPRIMENTO TOTAL: 26000 MM. RESISTENCIA NOMINAL : 2500 DAN. CARGA DE RUPTURA : 5000 DAN. CARACTERISTICAS ADICIONAIS: TRACOS DE REFERENCIA E ENGASTAMENTO EM BA | DIS-ETE-013 |  |  | Concreto | IBÉRICA ARTEFATOS DE CONCRETO LTDA | 04.845.307/0001-44 | 2024-06-26 | 2028-09-15 | HI_2023_11_28 | Ambos |  |  | AIF
|  | 0 | 3302082 | 21050011 | POSTE CONCRETO CIRCULAR 11/1000 | POSTE CIRCULAR.MATERIAL:CONCRETO ARMADO.DIAMETRO DA BASE:450MM. DIAMETRO DO TOPO:230MM.COMPRIMENTO TOTAL: 11000 MM. RESISTENCIA NOMINAL: 1000DAN. CARGA DE RUPTURA: 2000DAN. CARACTERISTICAS ADICIONAIS: TRACOS DE REFERENCIA E DE ENGASTAMENTO EM BAIXO RELEVO | DIS-ETE-011 |  |  | Concreto | IBÉRICA ARTEFATOS DE CONCRETO LTDA | 04.845.307/0001-44 | 2024-06-26 | 2028-09-15 | HI_2023_11_28 | Ambos |  |  | AIF
|  | 0 | 3302058 | 0 | POSTE CONCRETO CIRCULAR 12/1000 | POSTE CIRCULAR.MATERIAL:CONCRETO ARMADO.DIAMETRO DA BASE:470MM. DIAMETRO DO TOPO:230MM.COMPRIMENTO TOTAL: 12000 MM. RESISTENCIA NOMINAL: 1000DAN. CARGA DE RUPTURA: 2000DAN. CARACTERISTICAS ADICIONAIS: TRACOS DE REFERENCIA E DE ENGASTAMENTO EM BAIXO RELEVO | DIS-ETE-011 |  |  | Concreto | IBÉRICA ARTEFATOS DE CONCRETO LTDA | 04.845.307/0001-44 | 2024-06-26 | 2028-09-15 | HI_2023_11_28 | Ambos |  |  | AIF
|  | 0 | 3301661 | 21055032 | POSTE CONC DT 26/2000 SUBTR | POSTE DUPLO T. MATERIAL: CONCRETO ARMADO. DIMENSOES DA BASE: 750 X 1036 MM. DIMENSOES DO TOPO: 230 X 308 MM. FURACAO FACE "A" E FACE "B" CONFORME NORMAS DAS DISTRIBUIDORAS. COMPRIMENTO TOTAL: 26000 MM. RESISTENCIA NOMINAL: 2000 DAN. CARGA RUPTURA: 4000 DA | DIS-ETE-013 |  |  | Concreto | IBÉRICA ARTEFATOS DE CONCRETO LTDA | 04.845.307/0001-44 | 2024-06-26 | 2028-09-15 | HI_2023_11_28 | Ambos |  |  | AIF
|  | 0 | 3301625 | 21055028 | POSTE CONC DT 22/1000 SUBTR | POSTE DUPLO T. MATERIAL: CONCRETO ARMADO. DIMENSOES DA BASE: 610 X 840 MM. DIMENSOES DO TOPO: 170 X 224 MM. FURACAO FACE "A" E FACE "B" CONFORME NORMAS DAS DISTRIBUIDORAS. COMPRIMENTO TOTAL: 22000 MM. RESISTENCIA NOMINAL: 1000 DAN. CARGA RUPTURA: 2000 DAN | DIS-ETE-013 |  |  | Concreto | IBÉRICA ARTEFATOS DE CONCRETO LTDA | 04.845.307/0001-44 | 2024-06-26 | 2028-09-15 | HI_2023_11_28 | Ambos |  |  | AIF
|  | 0 | 3301644 | 21050088 | POSTE CONC DT 28/2500 SUBTR | POSTE DUPLO T. MATERIAL: CONCRETO ARMADO. DIMENSOES DA BASE: 790 X 1092 MM. DIMENSOES DO TOPO: 230 X 308 MM. FURACAO FACE "A" E FACE "B" CONFORME NORMAS DAS DISTRIBUIDORAS. COMPRIMENTO TOTAL: 28000 MM. RESISTENCIA NOMINAL: 2500 DAN. CARGA RUPTURA: 5000 DA | DIS-ETE-013 |  |  | Concreto | IBÉRICA ARTEFATOS DE CONCRETO LTDA | 04.845.307/0001-44 | 2024-06-26 | 2028-09-15 | HI_2023_11_28 | Ambos |  |  | AIF
|  | 0 | 3301627 | 21055029 | POSTE CONC DT 22/2000 SUBTR | POSTE DUPLO T. MATERIAL: CONCRETO ARMADO. DIMENSOES DA BASE: 670 X 924 MM. DIMENSOES DO TOPO: 230 X 308 MM. FURACAO FACE "A" E FACE "B" CONFORME NORMAS DAS DISTRIBUIDORAS. COMPRIMENTO TOTAL: 22000 MM. RESISTENCIA NOMINAL: 2000 DAN. CARGA RUPTURA: 4000 DAN | DIS-ETE-013 |  |  | Concreto | IBÉRICA ARTEFATOS DE CONCRETO LTDA | 04.845.307/0001-44 | 2024-06-26 | 2028-09-15 | HI_2023_11_28 | Ambos |  |  | AIF
|  | 0 | 3303327 | 21050049 | POSTE CONC CIRC 22/4000 SUBTR | POSTE CIRCULAR. MATERIAL: CONCRETO ARMADO. DIAMETRO DA BASE: 805 MM. DIAMETRO DO TOPO: 475 MM. COMPRIMENTO TOTAL: 22000 MM. RESISTENCIA NOMINAL: 4000 DAN. CARGA DE RUPTURA: 8000 DAN. CARACTERISTICAS ADICIONAIS: TRACOS DE REFERENCIA E ENGASTAMENTO EM BAIXO | DIS-ETE-013 |  |  | Concreto | IBÉRICA ARTEFATOS DE CONCRETO LTDA | 04.845.307/0001-44 | 2024-06-26 | 2028-09-15 | HI_2023_11_28 | Ambos |  |  | AIF
|  | 0 | 3301653 | 21050093 | POSTE CONC DT 32/3000 SUBTR | POSTE DUPLO T. MATERIAL: CONCRETO ARMADO. DIMENSOES DA BASE: 870 X 1204 MM. DIMENSOES DO TOPO: 230 X 308 MM. FURACAO FACE "A" E FACE "B" CONFORME NORMAS DAS DISTRIBUIDORAS. COMPRIMENTO TOTAL: 32000 MM. RESISTENCIA NOMINAL: 3000 DAN. CARGA RUPTURA: 6000 DA | DIS-ETE-013 |  |  | Concreto | IBÉRICA ARTEFATOS DE CONCRETO LTDA | 04.845.307/0001-44 | 2024-06-26 | 2028-09-15 | HI_2023_11_28 | Ambos |  |  | AIF
|  | 0 | 3301654 | 21050094 | POSTE CONC DT 32/4000 SUBTR | POSTE DUPLO T. MATERIAL: CONCRETO ARMADO. DIMENSOES DA BASE: 930 X 1260 MM. DIMENSOES DO TOPO: 290 X 392MM. FURACAO FACE "A" E FACE "B" CONFORME NORMAS DAS DISTRIBUIDORAS. COMPRIMENTO TOTAL: 32000 MM. RESISTENCIA NOMINAL: 4000 DAN. CARGA RUPTURA: 8000 DAN | DIS-ETE-013 |  |  | Concreto | IBÉRICA ARTEFATOS DE CONCRETO LTDA | 04.845.307/0001-44 | 2024-06-26 | 2028-09-15 | HI_2023_11_28 | Ambos |  |  | AIF
|  | 0 | 3301650 | 21050092 | POSTE CONC DT 30/4000 SUBTR | POSTE DUPLO T. MATERIAL: CONCRETO ARMADO. DIMENSOES DA BASE: 890 X 1204 MM. DIMENSOES DO TOPO: 290 X 392MM. FURACAO FACE "A" E FACE "B" CONFORME NORMAS DAS DISTRIBUIDORAS. COMPRIMENTO TOTAL: 30000 MM. RESISTENCIA NOMINAL: 4000 DAN. CARGA RUPTURA: 8000 DAN | DIS-ETE-013 |  |  | Concreto | IBÉRICA ARTEFATOS DE CONCRETO LTDA | 04.845.307/0001-44 | 2024-06-26 | 2028-09-15 | HI_2023_11_28 | Ambos |  |  | AIF
|  | 0 | 3301649 | 21050091 | POSTE CONC DT 30/3000 SUBTR | POSTE DUPLO T. MATERIAL: CONCRETO ARMADO. DIMENSOES DA BASE: 830 X 1148 MM. DIMENSOES DO TOPO: 230 X 308 MM.FURACAO FACE "A" E FACE "B" CONFORME NORMAS DAS DISTRIBUIDORAS. COMPRIMENTO TOTAL: 30000 MM. RESISTENCIA NOMINAL: 3000 DAN. CARGA RUPTURA: 6000 DAN | DIS-ETE-013 |  |  | Concreto | IBÉRICA ARTEFATOS DE CONCRETO LTDA | 04.845.307/0001-44 | 2024-06-26 | 2028-09-15 | HI_2023_11_28 | Ambos |  |  | AIF
|  | 0 | 3301648 | 21050090 | POSTE CONC DT 30/2500 SUBTR | POSTE DUPLO T. MATERIAL: CONCRETO ARMADO. DIMENSOES DA BASE: 830 X 1148 MM. DIMENSOES DO TOPO: 230 X 308 MM. FURACAO FACE "A" E FACE "B" CONFORME NORMAS DAS DISTRIBUIDORAS. COMPRIMENTO TOTAL: 30000 MM. RESISTENCIA NOMINAL: 2500 DAN. CARGA RUPTURA: 5000 DA | DIS-ETE-013 |  |  | Concreto | IBÉRICA ARTEFATOS DE CONCRETO LTDA | 04.845.307/0001-44 | 2024-06-26 | 2028-09-15 | HI_2023_11_28 | Ambos |  |  | AIF
|  | 0 | 3302087 | 0 | POSTE CONCRETO CIRCULAR 14/1500 | POSTE CIRCULAR.MATERIAL:CONCRETO ARMADO.DIAMETRO DA BASE:570MM. DIAMETRO DO TOPO:290MM.COMPRIMENTO TOTAL: 14000 MM. RESISTENCIA NOMINAL: 1500DAN. CARGA DE RUPTURA: 3000DAN. CARACTERISTICAS ADICIONAIS: TRACOS DE REFERENCIA E DE ENGASTAMENTO EM BAIXO RELEVO | DIS-ETE-011 |  |  | Concreto | IBÉRICA ARTEFATOS DE CONCRETO LTDA | 04.845.307/0001-44 | 2024-06-26 | 2028-09-15 | HI_2023_11_28 | Ambos |  |  | AIF
|  | 0 | 3301626 | 21050076 | POSTE CONC DT 22/1500 SUBTR | POSTE DUPLO T. MATERIAL: CONCRETO ARMADO. DIMENSOES DA BASE: 610 X 840 MM. DIMENSOES DO TOPO: 170 X 224 MM. FURACAO FACE "A" E FACE "B" CONFORME NORMAS DAS DISTRIBUIDORAS. COMPRIMENTO TOTAL: 22000 MM. RESISTENCIA NOMINAL: 1500 DAN. CARGA RUPTURA: 3000 DAN | DIS-ETE-013 |  |  | Concreto | IBÉRICA ARTEFATOS DE CONCRETO LTDA | 04.845.307/0001-44 | 2024-06-26 | 2028-09-15 | HI_2023_11_28 | Ambos |  |  | AIF
|  | 0 | 3311079 | 64030009 | CRUZETA CONC CTT 5400MM JANELA 630MM | CRUZETA. TIPO: CTT. MATERIAL : CONCRETO ARMADO. COMPRIMENTO: 5400MM. SECAO: 170X250MM. DIAMETRO DA JANELA: 630MM. RESITENCIA NOMINAL:1500DAN. CARGA DE RUPTURA:3000DAN. APLICACAO: ESTRUTURA DE LINHA DE TRANSMISSAO. NORMA: DIS-ETE-094. | DIS-ETE-094 |  |  | Concreto | IBÉRICA ARTEFATOS DE CONCRETO LTDA | 04.845.307/0001-44 | 2024-06-26 | 2028-09-15 | HI_2023_11_28 | Ambos |  |  | AIF
|  | 0 | 3311071 | 64030018 | CRUZETA CONC CTH 10500MM J630MM 1500DA | CRUZETA. TIPO: CTH. MATERIAL : CONCRETO ARMADO. COMPRIMENTO: 10500MM. SECAO: 150X200MM. DIAMETRO DA JANELA: 630MM. RESITENCIA NOMINAL: 1500DAN. CARGA DE RUPTURA: 3000DAN.,,,,,,,,,,. NORMA: DIS-ETE-094. | DIS-ETE-094 |  |  | Concreto | IBÉRICA ARTEFATOS DE CONCRETO LTDA | 04.845.307/0001-44 | 2024-06-26 | 2028-09-15 | HI_2023_11_28 | Ambos |  |  | AIF
|  | 0 | 3312260 | 64030026 | VIGA CONC VSH 5630MM J390MM 1200DAN | VIGA. TIPO: VSH. MATERIAL: CONCRETO ARMADO. COMPRIMENTO:5630MM. DIAMETRO DA JANELA: 390MM. RESISTENCIA NOMINAL: 1200DAN. CARGA DE RUPTURA: 2400 DAN. APLICACAO: LINHA DE SUBTRANSMISSAO 138KV. NORMA: DIS-ETE-094. | DIS-ETE-094 |  |  | Concreto | IBÉRICA ARTEFATOS DE CONCRETO LTDA | 04.845.307/0001-44 | 2024-06-26 | 2028-09-15 | HI_2023_11_28 | Ambos |  |  | AIF
|  | 0 | 3320153 | 64095003 | ANEL CONC ACTC JANELA 330MM | ANEL. TIPO: ACTC. MATERIAL: CONCRETO ARMADO. DIAMETRO DA JANELA: 330,0 MM. RESISTENCIA NOMINAL:1500DAN. CARGA DE RUPTURA: 3000 DAN. APLICACAO: INSTALACAO DE CRUZETA DE CONCRETO CTT EM POSTE CIRCULAR. NORMA: DIS-ETE-094. | DIS-ETE-094 |  |  | Concreto | IBÉRICA ARTEFATOS DE CONCRETO LTDA | 04.845.307/0001-44 | 2024-06-26 | 2028-09-15 | HI_2023_11_28 | Ambos |  |  | AIF
|  | 0 | 3301630 | 21050079 | POSTE CONC DT 22/4000 SUBTR | POSTE DUPLO T. MATERIAL: CONCRETO ARMADO. DIMENSOES DA BASE: 730 X 1008 MM. DIMENSOES DO TOPO: 290 X 392MM. FURACAO FACE "A" E FACE "B" CONFORME NORMAS DAS DISTRIBUIDORAS. COMPRIMENTO TOTAL: 22000 MM. RESISTENCIA NOMINAL: 4000 DAN. CARGA RUPTURA: 8000 DAN | DIS-ETE-013 |  |  | Concreto | IBÉRICA ARTEFATOS DE CONCRETO LTDA | 04.845.307/0001-44 | 2024-06-26 | 2028-09-15 | HI_2023_11_28 | Ambos |  |  | AIF
|  | 0 | 3303346 | 21050062 | POSTE CONC CIRC 30/3000 SUBTR | POSTE CIRCULAR. MATERIAL: CONCRETO ARMADO. DIAMETRO DA BASE: 850 MM. DIAMETRO DO TOPO: 400 MM. COMPRIMENTO TOTAL: 30000 MM. RESISTENCIA NOMINAL: 3000 DAN. CARGA DE RUPTURA: 6000 DAN. CARACTERISTICAS ADICIONAIS: TRACOS DE REFERENCIA E ENGASTAMENTO EM BAIXO | DIS-ETE-013 |  |  | Concreto | IBÉRICA ARTEFATOS DE CONCRETO LTDA | 04.845.307/0001-44 | 2024-06-26 | 2028-09-15 | HI_2023_11_28 | Ambos |  |  | AIF
|  | 0 | 3301631 | 21055030 | POSTE CONC DT 24/1000 SUBTR | POSTE DUPLO T. MATERIAL: CONCRETO ARMADO. DIMENSOES DA BASE: 650 X 896 MM.DIMENSOES DO TOPO: 170 X 224 MM. FURACAO FACE "A" E FACE "B" CONFORME NORMAS DAS DISTRIBUIDORAS. COMPRIMENTO TOTAL: 24000 MM. RESISTENCIA NOMINAL: 1000 DAN. CARGA RUPTURA: 2000 DAN. | DIS-ETE-013 |  |  | Concreto | IBÉRICA ARTEFATOS DE CONCRETO LTDA | 04.845.307/0001-44 | 2024-06-26 | 2028-09-15 | HI_2023_11_28 | Ambos |  |  | AIF
|  | 0 | 3301642 | 21050087 | POSTE CONC DT 26/4000 SUBTR | POSTE DUPLO T. MATERIAL: CONCRETO ARMADO. DIMENSOES DA BASE: 810 X 1092 MM. DIMENSOES DO TOPO: 290 X 392 MM. FURACAO FACE "A" E FACE "B" CONFORME NORMAS DAS DISTRIBUIDORAS. COMPRIMENTO TOTAL: 26000 MM. RESISTENCIA NOMINAL: 4000 DAN. CARGA RUPTURA: 8000 DA | DIS-ETE-013 |  |  | Concreto | IBÉRICA ARTEFATOS DE CONCRETO LTDA | 04.845.307/0001-44 | 2024-06-26 | 2028-09-15 | HI_2023_11_28 | Ambos |  |  | AIF
|  | 0 | 3301641 | 21050086 | POSTE CONC DT 26/3000 SUBTR | POSTE DUPLO T. MATERIAL: CONCRETO ARMADO. DIMENSOES DA BASE: 750 X 1036 MM. DIMENSOES DO TOPO: 230 X 308 MM. FURACAO FACE "A" E FACE "B" CONFORME NORMAS DAS DISTRIBUIDORAS. COMPRIMENTO TOTAL: 26000 MM. RESISTENCIA NOMINAL: 3000 DAN. CARGA RUPTURA: 6000 DA | DIS-ETE-013 |  |  | Concreto | IBÉRICA ARTEFATOS DE CONCRETO LTDA | 04.845.307/0001-44 | 2024-06-26 | 2028-09-15 | HI_2023_11_28 | Ambos |  |  | AIF
|  | 0 | 3301640 | 21050085 | POSTE CONC DT 26/2500 SUBTR | POSTE DUPLO T. MATERIAL: CONCRETO ARMADO. DIMENSOES DA BASE: 750 X 1036 MM. DIMENSOES DO TOPO: 230 X 308 MM. FURACAO FACE "A" E FACE "B" CONFORME NORMAS DAS DISTRIBUIDORAS. COMPRIMENTO TOTAL: 26000 MM. RESISTENCIA NOMINAL: 2500 DAN. CARGA RUPTURA: 5000 DA | DIS-ETE-013 |  |  | Concreto | IBÉRICA ARTEFATOS DE CONCRETO LTDA | 04.845.307/0001-44 | 2024-06-26 | 2028-09-15 | HI_2023_11_28 | Ambos |  |  | AIF
|  | 0 | 3301638 | 21050084 | POSTE CONC DT 26/1500 SUBTR | POSTE DUPLO T. MATERIAL: CONCRETO ARMADO. DIMENSOES DA BASE: 690 X 952 MM. DIMENSOES DO TOPO: 170 X 224 MM. FURACAO FACE "A" E FACE "B" CONFORME NORMAS DAS DISTRIBUIDORAS. COMPRIMENTO TOTAL: 26000 MM. RESISTENCIA NOMINAL: 1500 DAN. CARGA RUPTURA: 3000 DAN | DIS-ETE-013 |  |  | Concreto | IBÉRICA ARTEFATOS DE CONCRETO LTDA | 04.845.307/0001-44 | 2024-06-26 | 2028-09-15 | HI_2023_11_28 | Ambos |  |  | AIF
|  | 0 | 3301636 | 21050083 | POSTE CONC DT 24/4000 SUBTR | POSTE DUPLO T. MATERIAL: CONCRETO ARMADO. DIMENSOES DA BASE: 770 X 1064 MM. DIMENSOES DO TOPO: 290 X 392MM. FURACAO FACE "A" E FACE "B" CONFORME NORMAS DAS DISTRIBUIDORAS. COMPRIMENTO TOTAL: 24000 MM. RESISTENCIA NOMINAL: 4000 DAN. CARGA RUPTURA: 8000 DAN | DIS-ETE-013 |  |  | Concreto | IBÉRICA ARTEFATOS DE CONCRETO LTDA | 04.845.307/0001-44 | 2024-06-26 | 2028-09-15 | HI_2023_11_28 | Ambos |  |  | AIF
|  | 0 | 3302083 | 0 | POSTE CONCRETO CIRCULAR 11/1500 | POSTE CIRCULAR.MATERIAL:CONCRETO ARMADO.DIAMETRO DA BASE:510MM. DIAMETRO DO TOPO:290MM.COMPRIMENTO TOTAL: 11000 MM. RESISTENCIA NOMINAL: 1500DAN. CARGA DE RUPTURA: 3000DAN. CARACTERISTICAS ADICIONAIS: TRACOS DE REFERENCIA E DE ENGASTAMENTO EM BAIXO RELEVO | DIS-ETE-011 |  |  | Concreto | IBÉRICA ARTEFATOS DE CONCRETO LTDA | 04.845.307/0001-44 | 2024-06-26 | 2028-09-15 | HI_2023_11_28 | Ambos |  |  | AIF
|  | 0 | 3303306 | 21050034 | POSTE CONC CIRC 12/2000 SUBTR | POSTE CIRCULAR. MATERIAL: CONCRETO ARMADO. DIAMETRO DA BASE: 570 MM. DIAMETRO DO TOPO: 330 MM. COMPRIMENTO TOTAL: 12000 MM. RESISTENCIA NOMINAL: 2000 DAN. CARGA DE RUPTURA: 4000 DAN. CARACTERISTICAS ADICIONAIS: TRACOS DE REFERENCIA E ENGASTAMENTO EM BAIXO | DIS-ETE-013 |  |  | Concreto | IBÉRICA ARTEFATOS DE CONCRETO LTDA | 04.845.307/0001-44 | 2024-06-26 | 2028-09-15 | HI_2023_11_28 | Ambos |  |  | AIF
|  | 0 | 3312261 | 64030027 | VIGA CONC VSH 5630MM J430MM 1200DAN | VIGA. TIPO: VSH. MATERIAL: CONCRETO ARMADO. COMPRIMENTO:5630MM. DIAMETRO DA JANELA: 430MM. RESISTENCIA NOMINAL: 1200DAN. CARGA DE RUPTURA: 2400DAN. APLICACAO: LINHA DE SUBTRANSMISSAO 138KV. NORMA: DIS-ETE-094. | DIS-ETE-094 |  |  | Concreto | IBÉRICA ARTEFATOS DE CONCRETO LTDA | 04.845.307/0001-44 | 2024-06-26 | 2028-09-15 | HI_2023_11_28 | Ambos |  |  | AIF
|  | 0 | 3301647 | 21055033 | POSTE CONC DT 30/2000 SUBTR | POSTE DUPLO T. MATERIAL: CONCRETO ARMADO. DIMENSOES DA BASE: 830 X 1148 MM. DIMENSOES DO TOPO: 230 x 308 MM. FURACAO FACE "A" E FACE "B" CONFORME NORMAS DAS DISTRIBUIDORAS. COMPRIMENTO, TOTAL: 30000 MM. RESISTENCIA NOMINAL: 2000 DAN. CARGA RUPTURA: 4000 D | DIS-ETE-013 |  |  | Concreto | IBÉRICA ARTEFATOS DE CONCRETO LTDA | 04.845.307/0001-44 | 2024-06-26 | 2028-09-15 | HI_2023_11_28 | Ambos |  |  | AIF
|  | 0 | 3301632 | 21050080 | POSTE CONC DT 24/1500 SUBTR | POSTE DUPLO T. MATERIAL: CONCRETO ARMADO. DIMENSOES DA BASE: 650 X 896 MM. DIMENSOES DO TOPO: 170 X 224 MM. FURACAO FACE "A" E FACE "B" CONFORME NORMAS DAS DISTRIBUIDORAS. COMPRIMENTO TOTAL: 24000 MM. RESISTENCIA NOMINAL: 1500 DAN. CARGA RUPTURA: 3000 DAN | DIS-ETE-013 |  |  | Concreto | IBÉRICA ARTEFATOS DE CONCRETO LTDA | 04.845.307/0001-44 | 2024-06-26 | 2028-09-15 | HI_2023_11_28 | Ambos |  |  | AIF
|  | 0 | 3320074 | 64095035 | ANEL CONC ACH 190X244MM | ANEL. TIPO: ACH. MATERIAL: CONCRETO ARMADO. DIMENSOES DO FURO: 190X244MM. RESISTENCIA NOMINAL : 600DAN. CARGA DE RUPTURA: 1200DAN. APLICACAO: CRUZETA DE CONCRETO CTH. NORMA: DIS-ETE-094. | DIS-ETE-094 |  |  | Concreto | IBÉRICA ARTEFATOS DE CONCRETO LTDA | 04.845.307/0001-44 | 2024-06-26 | 2028-09-15 | HI_2023_11_28 | Ambos |  |  | AIF
|  | 0 | 3301633 | 21055031 | POSTE CONC DT 24/2000 SUBTR | POSTE DUPLO T. MATERIAL: CONCRETO ARMADO. DIMENSOES DA BASE: 710 X 980 MM. DIMENSOES DO TOPO: 230 X 308 MM.FURACAO FACE "A" E FACE "B" CONFORME NORMAS DAS DISTRIBUIDORAS. COMPRIMENTO TOTAL: 24000 MM. RESISTENCIA NOMINAL: 2000 DAN. CARGA RUPTURA: 4000 DAN. | DIS-ETE-013 |  |  | Concreto | IBÉRICA ARTEFATOS DE CONCRETO LTDA | 04.845.307/0001-44 | 2024-06-26 | 2028-09-15 | HI_2023_11_28 | Ambos |  |  | AIF
|  | 0 | 3320190 | 64095037 | ANEL CONC ACH 510X650MM | ANEL. TIPO: ACH. MATERIAL: CONCRETO ARMADO. DIMENSOES DO FURO: 510X650MM. RESISTENCIA NOMINAL : 600DAN. CARGA DE RUPTURA: 1200DAN. APLICACAO : CRUZETA DE CONCRETO CTH . NORMA: DIS-ETE-094. | DIS-ETE-094 |  |  | Concreto | IBÉRICA ARTEFATOS DE CONCRETO LTDA | 04.845.307/0001-44 | 2024-06-26 | 2028-09-15 | HI_2023_11_28 | Ambos |  |  | AIF
|  | 0 | 3301634 | 21050081 | POSTE CONC DT 24/2500 SUBTR | POSTE DUPLO T. MATERIAL: CONCRETO ARMADO. DIMENSOES DA BASE: 710 X 980 MM. DIMENSOES DO TOPO: 230 X 308 MM. FURACAO FACE "A" E FACE "B" CONFORME NORMAS DAS DISTRIBUIDORAS. COMPRIMENTO TOTAL: 24000 MM. RESISTENCIA NOMINAL: 2500 DAN. CARGA RUPTURA: 5000 DAN | DIS-ETE-013 |  |  | Concreto | IBÉRICA ARTEFATOS DE CONCRETO LTDA | 04.845.307/0001-44 | 2024-06-26 | 2028-09-15 | HI_2023_11_28 | Ambos |  |  | AIF
|  | 0 | 3301635 | 21050082 | POSTE CONC DT 24/3000 SUBTR | POSTE DUPLO T. MATERIAL: CONCRETO ARMADO. DIMENSOES DA BASE: 710 X 980 MM. DIMENSOES DO TOPO: 230 X 308 MM.FURACAO FACE "A" E FACE "B" CONFORME NORMAS DAS DISTRIBUIDORAS. COMPRIMENTO TOTAL: 24000 MM. RESISTENCIA NOMINAL: 3000 DAN. CARGA RUPTURA: 6000 DAN. | DIS-ETE-013 |  |  | Concreto | IBÉRICA ARTEFATOS DE CONCRETO LTDA | 04.845.307/0001-44 | 2024-06-26 | 2028-09-15 | HI_2023_11_28 | Ambos |  |  | AIF
|  | 0 | 3301629 | 21050078 | POSTE CONC DT 22/3000 SUBTR | POSTE DUPLO T. MATERIAL: CONCRETO ARMADO. DIMENSOES DA BASE: 670 X 924 MM. DIMENSOES DO TOPO: 230 X 308 MM. FURACAO FACE "A" E FACE "B" CONFORME NORMAS DAS DISTRIBUIDORAS. COMPRIMENTO TOTAL: 22000 MM. RESISTENCIA NOMINAL: 3000 DAN. CARGA RUPTURA: 6000 DAN | DIS-ETE-013 |  |  | Concreto | IBÉRICA ARTEFATOS DE CONCRETO LTDA | 04.845.307/0001-44 | 2024-06-26 | 2028-09-15 | HI_2023_11_28 | Ambos |  |  | AIF
|  | 0 | 3301628 | 21050077 | POSTE CONC DT 22/2500 SUBTR | POSTE DUPLO T. MATERIAL: CONCRETO ARMADO. DIMENSOES DA BASE: 670 X 924 MM. DIMENSOES DO TOPO: 230 X 308 MM. FURACAO FACE "A" E FACE "B" CONFORME NORMAS DAS DISTRIBUIDORAS. COMPRIMENTO TOTAL: 22000 MM. RESISTENCIA NOMINAL: 2500 DAN. CARGA RUPTURA: 5000 DAN | DIS-ETE-013 |  |  | Concreto | IBÉRICA ARTEFATOS DE CONCRETO LTDA | 04.845.307/0001-44 | 2024-06-26 | 2028-09-15 | HI_2023_11_28 | Ambos |  |  | AIF
|  | 0 | 3320151 | 64095005 | ANEL CONC ACTC JANELA 360MM | ANEL. TIPO: ACTC. MATERIAL: CONCRETO ARMADO. DIAMETRO DA JANELA: 360,0 MM. RESISTENCIA NOMINAL:1500DAN. CARGA DE RUPTURA: 3000DAN. APLICACAO: INSTALACAO DE CRUZETA DE CONCRETO CTT EM POSTE CIRCULAR.NORMA: DIS-ETE-094. | DIS-ETE-094 |  |  | Concreto | IBÉRICA ARTEFATOS DE CONCRETO LTDA | 04.845.307/0001-44 | 2024-06-26 | 2028-09-15 | HI_2023_11_28 | Ambos |  |  | AIF
|  | 0 | 3320103 | 64095029 | ANEL CONC ACH 300X395MM | ANEL. TIPO: ACH. MATERIAL: CONCRETO ARMADO. DIMENSOES DO FURO: 300X395MM. RESISTENCIA NOMINAL : 600DAN. CARGA DE RUPTURA: 1200DAN. APLICACAO: CRUZETA DE CONCRETO CTH. NORMA: DIS-ETE-094. | DIS-ETE-094 |  |  | Concreto | IBÉRICA ARTEFATOS DE CONCRETO LTDA | 04.845.307/0001-44 | 2024-06-26 | 2028-09-15 | HI_2023_11_28 | Ambos |  |  | AIF
|  | 0 | 3320104 | 64095028 | ANEL CONC ACH 280X355MM | ANEL. TIPO: ACH. MATERIAL: CONCRETO ARMADO. DIMENSOES DO FURO: 280X355MM. RESISTENCIA NOMINAL : 600DAN. CARGA DE RUPTURA: 1200DAN. APLICACAO: CRUZETA DE CONCRETO CTH. NORMA: DIS-ETE-094. | DIS-ETE-094 |  |  | Concreto | IBÉRICA ARTEFATOS DE CONCRETO LTDA | 04.845.307/0001-44 | 2024-06-26 | 2028-09-15 | HI_2023_11_28 | Ambos |  |  | AIF
|  | 0 | 3320105 | 64095027 | ANEL CONC ACH 210X270MM | ANEL. TIPO: ACH. MATERIAL: CONCRETO ARMADO. DIMENSOES DO FURO: 210X270MM. RESISTENCIA NOMINAL : 600DAN. CARGA DE RUPTURA: 1200DAN. APLICACAO: CRUZETA DE CONCRETO CTH. NORMA: DIS-ETE-094. | DIS-ETE-094 |  |  | Concreto | IBÉRICA ARTEFATOS DE CONCRETO LTDA | 04.845.307/0001-44 | 2024-06-26 | 2028-09-15 | HI_2023_11_28 | Ambos |  |  | AIF
|  | 0 | 3320106 | 64095036 | ANEL CONC ACH 250X320MM | ANEL. TIPO: ACH. MATERIAL: CONCRETO ARMADO. DIMENSOES DO FURO: 250X320MM. RESISTENCIA NOMINAL : 600DAN. CARGA DE RUPTURA: 1200DAN. APLICACAO: CRUZETA DE CONCRETO CTH. NORMA: DIS-ETE-094. | DIS-ETE-094 |  |  | Concreto | IBÉRICA ARTEFATOS DE CONCRETO LTDA | 04.845.307/0001-44 | 2024-06-26 | 2028-09-15 | HI_2023_11_28 | Ambos |  |  | AIF
|  | 0 | 3320107 | 64095015 | ANEL CONC ACT 300X380MM | ANEL. TIPO: ACT. MATERIAL: CONCRETO ARMADO. DIMENSOES DO FURO: 300X380 MM. RESISTENCIA NOMINAL: 1500 DAN. CARGA DE RUPTURA: 3000 DAN. APLICACAO: CRUZETA DE CONCRETO CTT . NORMA: DIS-ETE-094. | DIS-ETE-094 |  |  | Concreto | IBÉRICA ARTEFATOS DE CONCRETO LTDA | 04.845.307/0001-44 | 2024-06-26 | 2028-09-15 | HI_2023_11_28 | Ambos |  |  | AIF
|  | 0 | 3320108 | 64095024 | ANEL CONC ACT 280X360MM | ANEL. TIPO: ACT. MATERIAL: CONCRETO ARMADO. DIMENSOES DO FURO: 280X360 MM. RESISTENCIA NOMINAL: 1500 DAN. CARGA DE RUPTURA: 3000 DAN. APLICACAO: CRUZETA DE CONCRETO CTT. NORMA: DIS-ETE-094. | DIS-ETE-094 |  |  | Concreto | IBÉRICA ARTEFATOS DE CONCRETO LTDA | 04.845.307/0001-44 | 2024-06-26 | 2028-09-15 | HI_2023_11_28 | Ambos |  |  | AIF
|  | 0 | 3320109 | 64095023 | ANEL CONC ACT 255X330MM | ANEL. TIPO: ACT. MATERIAL: CONCRETO ARMADO. DIMENSOES DO FURO: 255X330 MM. RESISTENCIA NOMINAL: 1500 DAN. CARGA DE RUPTURA: 3000 DAN. APLICACAO: CRUZETA DE CONCRETO CTT. NORMA: DIS-ETE-094. | DIS-ETE-094 |  |  | Concreto | IBÉRICA ARTEFATOS DE CONCRETO LTDA | 04.845.307/0001-44 | 2024-06-26 | 2028-09-15 | HI_2023_11_28 | Ambos |  |  | AIF
|  | 0 | 3320146 | 64095009 | ANEL CONC ACTC JANELA 500MM | ANEL. TIPO: ACTC. MATERIAL: CONCRETO ARMADO. DIAMETRO DA JANELA: 500,0 MM. RESISTENCIA NOMINAL:1500DAN. CARGA DE RUPTURA: 3000DAN. APLICACAO: INSTALACAO DE CRUZETA DE CONCRETO CTT EM POSTE CIRCULAR. NORMA: DIS-ETE-094. | DIS-ETE-094 |  |  | Concreto | IBÉRICA ARTEFATOS DE CONCRETO LTDA | 04.845.307/0001-44 | 2024-06-26 | 2028-09-15 | HI_2023_11_28 | Ambos |  |  | AIF
|  | 0 | 3320102 | 64095030 | ANEL CONC ACH 330X430MM | ANEL. TIPO: ACH. MATERIAL: CONCRETO ARMADO. DIMENSOES DO FURO: 330X430MM. RESISTENCIA NOMINAL : 600DAN. CARGA DE RUPTURA: 1200DAN. APLICACAO: CRUZETA DE CONCRETO CTH. NORMA: DIS-ETE-094. | DIS-ETE-094 |  |  | Concreto | IBÉRICA ARTEFATOS DE CONCRETO LTDA | 04.845.307/0001-44 | 2024-06-26 | 2028-09-15 | HI_2023_11_28 | Ambos |  |  | AIF
|  | 0 | 3323011 | 64030003 | BRACO CONCR RETO 2180MM 600KGF | BRACO RETO. MATERIAL: CONCRETO ARMADO. COMPRIMENTO NOMINAL: 2.180MM. RESISTENCIA NOMINAL: 600DAN. CARGA DE RUPTURA:1200DAN. APLICACAO : ESTRUTURA DE LINHA DE TRANSMISSAO DE 138kV. NORMAS: DIS-ETE-094. | DIS-ETE-094 |  |  | Concreto | IBÉRICA ARTEFATOS DE CONCRETO LTDA | 04.845.307/0001-44 | 2024-06-26 | 2028-09-15 | HI_2023_11_28 | Ambos |  |  | AIF
|  | 0 | 3301619 | 21055026 | POSTE CONC DT 20/1000 SUBTR | POSTE DUPLO T. MATERIAL: CONCRETO ARMADO. DIMENSOES DA BASE: 570 X 784 MM. DIMENSOES DO TOPO: 170 X 224 MM.FURACAO FACE "A" E FACE "B" CONFORME NORMAS DAS DISTRIBUIDORAS. COMPRIMENTO TOTAL: 20000 MM. RESISTENCIA NOMINAL: 1000 DAN. CARGA RUPTURA: 2000 DAN. | DIS-ETE-013 |  |  | Concreto | IBÉRICA ARTEFATOS DE CONCRETO LTDA | 04.845.307/0001-44 | 2024-06-26 | 2028-09-15 | HI_2023_11_28 | Ambos |  |  | AIF
|  | 0 | 3301623 | 21050074 | POSTE CONC DT 20/3000 SUBTR | POSTE DUPLO T. MATERIAL: CONCRETO ARMADO. DIMENSOES DA BASE: 630 X 868 MM. DIMENSOES DO TOPO: 230 X 308 MM. FURACAO FACE "A" E FACE "B" CONFORME NORMAS DAS DISTRIBUIDORAS. COMPRIMENTO TOTAL: 20000 MM. RESISTENCIA NOMINAL: 3000 DAN. CARGA RUPTURA: 6000 DAN | DIS-ETE-013 |  |  | Concreto | IBÉRICA ARTEFATOS DE CONCRETO LTDA | 04.845.307/0001-44 | 2024-06-26 | 2028-09-15 | HI_2023_11_28 | Ambos |  |  | AIF
|  | 0 | 3301622 | 21050073 | POSTE CONC DT 20/2500 SUBTR | POSTE DUPLO T. MATERIAL: CONCRETO ARMADO. DIMENSOES DA BASE: 630 X 868 MM. DIMENSOES DO TOPO: 230 X 308 MM. FURACAO FACE "A" E FACE "B" CONFORME NORMAS DAS DISTRIBUIDORAS. COMPRIMENTO TOTAL: 20000 MM. RESISTENCIA NOMINAL: 2500 DAN. CARGA RUPTURA: 5000 DAN | DIS-ETE-013 |  |  | Concreto | IBÉRICA ARTEFATOS DE CONCRETO LTDA | 04.845.307/0001-44 | 2024-06-26 | 2028-09-15 | HI_2023_11_28 | Ambos |  |  | AIF
|  | 0 | 3301621 | 21055027 | POSTE CONC DT 20/2000 SUBTR | POSTE DUPLO T. MATERIAL: CONCRETO ARMADO. DIMENSOES DA BASE: 630 X 868 MM. DIMENSOES DO TOPO: 230 X 308 MM. FURACAO FACE "A" E FACE "B" CONFORME NORMAS DAS DISTRIBUIDORAS. COMPRIMENTO TOTAL: 20000 MM. RESISTENCIA NOMINAL: 2000 DAN. CARGA RUPTURA: 4000 DAN | DIS-ETE-013 |  |  | Concreto | IBÉRICA ARTEFATOS DE CONCRETO LTDA | 04.845.307/0001-44 | 2024-06-26 | 2028-09-15 | HI_2023_11_28 | Ambos |  |  | AIF
|  | 0 | 3301620 | 21050072 | POSTE CONC DT 20/1500 SUBTR | POSTE DUPLO T. MATERIAL: CONCRETO ARMADO. DIMENSOES DA BASE: 570 X 784 MM. DIMENSOES DO TOPO: 170 X 224 MM. FURACAO FACE "A" E FACE "B" CONFORME NORMAS DAS DISTRIBUIDORAS. COMPRIMENTO TOTAL: 20000 MM. RESISTENCIA NOMINAL: 1500 DAN. CARGA RUPTURA: 3000 DAN | DIS-ETE-013 |  |  | Concreto | IBÉRICA ARTEFATOS DE CONCRETO LTDA | 04.845.307/0001-44 | 2024-06-26 | 2028-09-15 | HI_2023_11_28 | Ambos |  |  | AIF
|  | 0 | 3320110 | 64095022 | ANEL CONC ACT 225X285MM | ANEL. TIPO: ACT. MATERIAL: CONCRETO ARMADO. DIMENSOES DO FURO: 225X285 MM. RESISTENCIA NOMINAL: 1500DAN. CARGA DE RUPTURA: 3000 DAN. APLICACAO: CRUZETA DE CONCRETO CTT. NORMA: DIS-ETE-094. | DIS-ETE-094 |  |  | Concreto | IBÉRICA ARTEFATOS DE CONCRETO LTDA | 04.845.307/0001-44 | 2024-06-26 | 2028-09-15 | HI_2023_11_28 | Ambos |  |  | AIF
|  | 0 | 3320180 | 64095013 | ANEL CONC ACTC JANELA 650MM | ANEL. TIPO: ACTC. MATERIAL: CONCRETO ARMADO. DIAMETRO DA JANELA: 650,0MM. RESISTENCIA NOMINAL: 1500DAN. CARGA DE RUPTURA: 3000 DAN. APLICACAO: INSTALACAO DE CRUZETA DE CONCRETO CTT EM POSTE CIRCULAR. NORMA: DIS-ETE-094. | DIS-ETE-094 |  |  | Concreto | IBÉRICA ARTEFATOS DE CONCRETO LTDA | 04.845.307/0001-44 | 2024-06-26 | 2028-09-15 | HI_2023_11_28 | Ambos |  |  | AIF
|  | 0 | 3300076 | 21055009 | POSTE CONCRETO DT 9/600 29F | POSTE DUPLO T. MATERIAL: CONCRETO ARMADO. DIMENSOES DA BASE: 290X392 MM. DIMENSOES DO TOPO: 110X140 MM. FURACAO DA FACE A: A 150MM DO TOPO (29F X 100 MM).FURACAO DA FACE B: A 100 MM (29F X100 MM). COMPRIMENTO TOTAL: 9000 MM. CARGA NOMINAL: 600 DAN. CARGA | DIS-ETE-011 |  |  | Concreto | IBÉRICA ARTEFATOS DE CONCRETO LTDA | 04.845.307/0001-44 | 2024-06-26 | 2028-09-15 | HI_2023_11_28 | Ambos |  |  | AIF
|  | 0 | 3324010 | 64010006 | BLOCO CONCRETO ANCOR.200X200X600MM | BLOCO, CONCRETO EM CONCRETO CICLOPTICO; SECAO QUADRADA; COMPRIMENTO 600MM;DIAMETRO DO FURO 21MM; ESFORCO DE COMPRESSAO 5000DAN. NORMA: DIS-ETE-094. | DIS-ETE-094 |  |  | Concreto | IBÉRICA ARTEFATOS DE CONCRETO LTDA | 04.845.307/0001-44 | 2024-06-26 | 2028-09-15 | HI_2023_11_28 | Ambos |  |  | AIF
|  | 0 | 3320111 | 64095034 | ANEL CONC ACH 215X270MM | ANEL. TIPO: ACH. MATERIAL: CONCRETO ARMADO. DIMENSOES DO FURO: 215X270MM. RESISTENCIA NOMINAL : 1500DAN. CARGA DE RUPTURA: 3000DAN. APLICACAO: CRUZETA DE CONCRETO CTT. NORMA: DIS-ETE-094. | DIS-ETE-094 |  |  | Concreto | IBÉRICA ARTEFATOS DE CONCRETO LTDA | 04.845.307/0001-44 | 2024-06-26 | 2028-09-15 | HI_2023_11_28 | Ambos |  |  | AIF
|  | 0 | 3320149 | 64095007 | ANEL CONC ACTC JANELA 400MM | ANEL. TIPO: ACTC. MATERIAL: CONCRETO ARMADO. DIAMETRO DA JANELA: 400,0 MM. RESISTENCIA NOMINAL: 1500 DAN. CARGA DE RUPTURA:3000DAN. APLICACAO: INSTALACAO DE CRUZETA DE CONCRETO CTT EM POSTE CIRCULAR. NORMA: DIS-ETE-094. | DIS-ETE-094 |  |  | Concreto | IBÉRICA ARTEFATOS DE CONCRETO LTDA | 04.845.307/0001-44 | 2024-06-26 | 2028-09-15 | HI_2023_11_28 | Ambos |  |  | AIF
|  | 0 | 3320123 | 64095021 | ANEL CONC ACT 180X234MM | ANEL. TIPO: ACT. MATERIAL: CONCRETO ARMADO. DIMENSOES DO FURO: 180X234MM. RESISTENCIA NOMINAL: 1500DAN. CARGA DE RUPTURA: 3000 DAN. APLICACAO: CRUZETA DE CONCRETO CT. NORMA: DIS-ETE-094. | DIS-ETE-094 |  |  | Concreto | IBÉRICA ARTEFATOS DE CONCRETO LTDA | 04.845.307/0001-44 | 2024-06-26 | 2028-09-15 | HI_2023_11_28 | Ambos |  |  | AIF
|  | 0 | 3320112 | 64095025 | ANEL CONC ACT 310X410MM | ANEL. TIPO: ACT. MATERIAL: CONCRETO ARMADO. DIMENSOES DO FURO: 310X410 MM. RESISTENCIA NOMINAL: 1500 DAN. CARGA DE RUPTURA: 3000 DAN. APLICACAO : CRUZETA DE CONCRETO CTT. NORMA: DIS-ETE-094. | DIS-ETE-094 |  |  | Concreto | IBÉRICA ARTEFATOS DE CONCRETO LTDA | 04.845.307/0001-44 | 2024-06-26 | 2028-09-15 | HI_2023_11_28 | Ambos |  |  | AIF
|  | 0 | 3301614 | 21050069 | POSTE CONC DT 16/2000 SUBTR | POSTE DUPLO T. MATERIAL: CONCRETO ARMADO. DIMENSOES DA BASE: 550 X 756 MM. DIMENSOES DO TOPO: 230 X 308 MM. FURACAO FACE "A" E FACE "B" CONFORME NORMAS DAS DISTRIBUIDORAS. COMPRIMENTO TOTAL: 16000 MM. RESISTENCIA NOMINAL: 2000 DAN. CARGA RUPTURA: 4000 DAN | DIS-ETE-013 |  |  | Concreto | IBÉRICA ARTEFATOS DE CONCRETO LTDA | 04.845.307/0001-44 | 2024-06-26 | 2028-09-15 | HI_2023_11_28 | Ambos |  |  | AIF
|  | 0 | 3301611 | 21050068 | POSTE CONC DT 14/2000 SUBTR | POSTE DUPLO T. MATERIAL: CONCRETO ARMADO. DIMENSOES DA BASE: 510 X 700 MM. DIMENSOES DO TOPO: 230 X 308 MM. FURACAO FACE "A" E FACE "B" CONFORME NORMAS DAS DISTRIBUIDORAS. COMPRIMENTO COMPRIMENTO TOTAL: 14000 MM. RESISTENCIA NOMINAL: 2000 DAN. CARGA RUPTU | DIS-ETE-013 |  |  | Concreto | IBÉRICA ARTEFATOS DE CONCRETO LTDA | 04.845.307/0001-44 | 2024-06-26 | 2028-09-15 | HI_2023_11_28 | Ambos |  |  | AIF
|  | 0 | 3301615 | 21055024 | POSTE CONC DT 18/1000 SUBTR | POSTE DUPLO T. MATERIAL: CONCRETO ARMADO. DIMENSOES DA BASE: 530 X 728 MM. DIMENSOES DO TOPO: 170 X 224 MM. FURACAO FACE "A" E FACE "B" CONFORME NORMAS DAS DISTRIBUIDORAS. COMPRIMENTO TOTAL: 18000 MM. RESISTENCIA NOMINAL: 1000 DAN. CARGA RUPTURA: RESISTEN | DIS-ETE-013 |  |  | Concreto | IBÉRICA ARTEFATOS DE CONCRETO LTDA | 04.845.307/0001-44 | 2024-06-26 | 2028-09-15 | HI_2023_11_28 | Ambos |  |  | AIF
|  | 0 | 3300153 | 21055023 | POSTE CONCRETO DT 12/400 44F | POSTE DUPLO T. MATERIAL: CONCRETO ARMADO. DIMENSOES DA BASE: 350X476MM. DIMENSOES DO TOPO: 110X140MM. FURACAO DA FACE A: A 150MM DO TOPO (44X100MM).FURACAO DA FACE B: A 100 MM (44X100MM) .COMPRIMENTO TOTAL: 12000 MM. CARGA NOMINAL: 400 DAN. CARGA DE RUPTU | DIS-ETE-011 |  |  | Concreto | IBÉRICA ARTEFATOS DE CONCRETO LTDA | 04.845.307/0001-44 | 2024-06-26 | 2028-09-15 | HI_2023_11_28 | Ambos |  |  | AIF
|  | 0 | 3301616 | 21050070 | POSTE CONC DT 18/1500 SUBTR | POSTE DUPLO T. MATERIAL: CONCRETO ARMADO. DIMENSOES DA BASE: 530 X 728 MM. DIMENSOES DO TOPO: 170 X 224 MM. FURACAO FACE "A" E FACE "B" CONFORME NORMAS DAS DISTRIBUIDORAS. COMPRIMENTO TOTAL: 18000 MM. RESISTENCIA NOMINAL: 1500 DAN. CARGA RUPTURA: 3000 DAN | DIS-ETE-013 |  |  | Concreto | IBÉRICA ARTEFATOS DE CONCRETO LTDA | 04.845.307/0001-44 | 2024-06-26 | 2028-09-15 | HI_2023_11_28 | Ambos |  |  | AIF
|  | 0 | 3320148 | 64095008 | ANEL CONC ACTC JANELA 450MM | ANEL. TIPO: ACTC. MATERIAL: CONCRETO ARMADO. DIAMETRO DA JANELA: 450,0 MM. RESISTENCIA NOMINAL:1500 DAN. CARGA DE RUPTURA:3000 DAN. APLICACAO: INSTALACAO DE CRUZETA DE CONCRETO CTT EM POSTE CIRCULAR. NORMA: DIS-ETE-094. | DIS-ETE-094 |  |  | Concreto | IBÉRICA ARTEFATOS DE CONCRETO LTDA | 04.845.307/0001-44 | 2024-06-26 | 2028-09-15 | HI_2023_11_28 | Ambos |  |  | AIF
|  | 0 | 3301617 | 21055025 | POSTE CONC DT 18/2000 SUBTR | POSTE DUPLO T. MATERIAL: CONCRETO ARMADO. DIMENSOES DA BASE: 590 X 812 MM. DIMENSOES DO TOPO: 230 X 308 MM. FURACAO FACE "A" E FACE "B" CONFORME NORMAS DAS DISTRIBUIDORAS. COMPRIMENTO TOTAL: 18000 MM. RESISTENCIA NOMINAL: 2000 DAN. CARGA RUPTURA: 4000 DAN | DIS-ETE-013 |  |  | Concreto | IBÉRICA ARTEFATOS DE CONCRETO LTDA | 04.845.307/0001-44 | 2024-06-26 | 2028-09-15 | HI_2023_11_28 | Ambos |  |  | AIF
|  | 0 | 3300109 | 0 | POSTE CONCRETO DT 14/600 44F | POSTE DUPLO T. MATERIAL: CONCRETO ARMADO. DIMENSOES DA BASE: 390X532MM. DIMENSOES DO TOPO: 110X140MM. FURACAO DA FACE A: A 150MM DO TOPO (44X100MM).FURACAO DA FACE B: A 100MM (44X100MM). COMPRIMENTO TOTAL: 14000MM. CARGA NOMINAL: 600DAN. CARGA DE RUPTURA: | DIS-ETE-011 |  |  | Concreto | IBÉRICA ARTEFATOS DE CONCRETO LTDA | 04.845.307/0001-44 | 2024-06-26 | 2028-09-15 | HI_2023_11_28 | Ambos |  |  | AIF
|  | 0 | 3301609 | 21050067 | POSTE CONC DT 12/2000 SUBTR | POSTE DUPLO T. MATERIAL: CONCRETO ARMADO. DIMENSOES DA BASE: 470 X 644 MM. DIMENSOES DO TOPO: 308 X 230 MM. FURACAO FACE "A" E FACE "B" CONFORME NORMAS DAS DISTRIBUIDORAS. COMPRIMENTO TOTAL: 12000 MM. RESISTENCIA NOMINAL: 2000 DAN. CARGA RUPTURA: 4000 DAN | DIS-ETE-013 |  |  | Concreto | IBÉRICA ARTEFATOS DE CONCRETO LTDA | 04.845.307/0001-44 | 2024-06-26 | 2028-09-15 | HI_2023_11_28 | Ambos |  |  | AIF
|  | 0 | 3300152 | 21055022 | POSTE CONCRETO DT 11/400 44F | POSTE DUPLO T. MATERIAL: CONCRETO ARMADO. DIMENSOES DA BASE: 330X448MM. DIMENSOES DO TOPO: 110X140MM. FURACAO DA FACE A: A 150MM DO TOPO (44X100MM).FURACAO DA FACE B: A 100MM (44X100MM). COMPRIMENTO TOTAL: 11000MM. CARGA NOMINAL: 400DAN. CARGA DE RUPTURA: | DIS-ETE-011 |  |  | Concreto | IBÉRICA ARTEFATOS DE CONCRETO LTDA | 04.845.307/0001-44 | 2024-06-26 | 2028-09-15 | HI_2023_11_28 | Ambos |  |  | AIF
|  | 0 | 3301618 | 21050071 | POSTE CONC DT 18/3000 SUBTR | POSTE DUPLO T. MATERIAL: CONCRETO ARMADO. DIMENSOES DA BASE: 590 X 812 MM. DIMENSOES DO TOPO: 230 X 308 MM. FURACAO FACE "A" E FACE "B" CONFORME NORMAS DAS DISTRIBUIDORAS. COMPRIMENTO TOTAL: 18000 MM. RESISTENCIA NOMINAL: 3000 DAN. CARGA RUPTURA: 6000 DAN | DIS-ETE-013 |  |  | Concreto | IBÉRICA ARTEFATOS DE CONCRETO LTDA | 04.845.307/0001-44 | 2024-06-26 | 2028-09-15 | HI_2023_11_28 | Ambos |  |  | AIF
|  | 0 | 3320186 | 64095020 | ANEL CONC ACT 560X660MM | ANEL. TIPO: ACT. MATERIAL: CONCRETO ARMADO. DIMENSOES DO FURO: 560X660MM. RESISTENCIA NOMINAL: 1500DAN. CARGA DE RUPTURA: 3000 DAN. APLICACAO: CRUZETA DE CONCRETO CTT EM POSTE DT. NORMA: DIS-ETE-094. | DIS-ETE-094 |  |  | Concreto | IBÉRICA ARTEFATOS DE CONCRETO LTDA | 04.845.307/0001-44 | 2024-06-26 | 2028-09-15 | HI_2023_11_28 | Ambos |  |  | AIF
|  | 0 | 3320187 | 64095019 | ANEL CONC ACT 520X620MM | ANEL. TIPO: ACT. MATERIAL: CONCRETO ARMADO. DIMENSOES DO FURO: 520X620MM. RESISTENCIA NOMINAL: 1500DAN. CARGA DE RUPTURA: 3000 DAN. APLICACAO: CRUZETA DE CONCRETO CTT EM POSTE DT. NORMA: DIS-ETE-094. | DIS-ETE-094 |  |  | Concreto | IBÉRICA ARTEFATOS DE CONCRETO LTDA | 04.845.307/0001-44 | 2024-06-26 | 2028-09-15 | HI_2023_11_28 | Ambos |  |  | AIF
|  | 0 | 3320184 | 64095014 | ANEL CONC ACTC JANELA 700MM | ANEL. TIPO: ACTC. MATERIAL: CONCRETO ARMADO. DIAMETRO DA JANELA: 700,0MM. RESISTENCIA NOMINAL: 1500 DAN. CARGA DE RUPTURA: 3000DAN. APLICACAO: INSTALACAO DE CRUZETA DE CONCRETO CTT EM POSTE CIRCULAR. NORMA: DIS-ETE-094. | DIS-ETE-094 |  |  | Concreto | IBÉRICA ARTEFATOS DE CONCRETO LTDA | 04.845.307/0001-44 | 2024-06-26 | 2028-09-15 | HI_2023_11_28 | Ambos |  |  | AIF
|  | 0 | 3320183 | 64095012 | ANEL CONC ACTC JANELA 630MM | ANEL. TIPO: ACTC. MATERIAL: CONCRETO ARMADO. DIAMETRO DA JANELA: 630,0MM. RESISTENCIA NOMINAL: 1500DAN. CARGA DE RUPTURA: 3000 DAN. APLICACAO: INSTALACAO DE CRUZETA DE CONCRETO CTT EM POSTE CIRCULAR. NORMA: DIS-ETE-094. | DIS-ETE-094 |  |  | Concreto | IBÉRICA ARTEFATOS DE CONCRETO LTDA | 04.845.307/0001-44 | 2024-06-26 | 2028-09-15 | HI_2023_11_28 | Ambos |  |  | AIF
|  | 0 | 3320182 | 64095010 | ANEL CONC ACTC JANELA 550MM | ANEL. TIPO: ACTC. MATERIAL: CONCRETO ARMADO. DIAMETRO DA JANELA: 550,0MM. RESISTENCIA NOMINAL: 1500 DAN. CARGA DE RUPTURA: 3000DAN. APLICACAO: INSTALACAO DE CRUZETA DE CONCRETO CTT EM POSTE CIRCULAR. NORMA: DIS-ETE-094. | DIS-ETE-094 |  |  | Concreto | IBÉRICA ARTEFATOS DE CONCRETO LTDA | 04.845.307/0001-44 | 2024-06-26 | 2028-09-15 | HI_2023_11_28 | Ambos |  |  | AIF
|  | 0 | 3320163 | 64095017 | ANEL CONC ACT 410X510MM | ANEL. TIPO: ACT. MATERIAL: CONCRETO ARMADO. DIMENSOES DO FURO: 410X510 MM. RESISTENCIA NOMINAL: 1500 DAN. CARGA DE RUPTURA: 3000 DAN. APLICACAO : CRUZETA DE CONCRETO TIPO CTT. NORMA: DIS-ETE-094. | DIS-ETE-094 |  |  | Concreto | IBÉRICA ARTEFATOS DE CONCRETO LTDA | 04.845.307/0001-44 | 2024-06-26 | 2028-09-15 | HI_2023_11_28 | Ambos |  |  | AIF
|  | 0 | 3320185 | 64095018 | ANEL CONC ACT 460X560MM | ANEL. TIPO: ACT. MATERIAL: CONCRETO ARMADO. DIMENSOES DO FURO: 460X560MM. RESISTENCIA NOMINAL: 1500DAN. CARGA DE RUPTURA: 3000 DAN. APLICACAO: CRUZETA DE CONCRETO CTT EM POSTE DT. NORMA: DIS-ETE-094. | DIS-ETE-094 |  |  | Concreto | IBÉRICA ARTEFATOS DE CONCRETO LTDA | 04.845.307/0001-44 | 2024-06-26 | 2028-09-15 | HI_2023_11_28 | Ambos |  |  | AIF
|  | 0 | 3320154 | 64095002 | ANEL CONC ACTC JANELA 290MM | ANEL. TIPO: ACTC. MATERIAL: CONCRETO ARMADO. DIAMETRO DA JANELA: 290,0 MM. RESISTENCIA NOMINAL: 1500DAN. CARGA DE RUPTURA: 3000DAN. APLICACAO: INSTALACAO DE CRUZETA DE CONCRETO CTT EM POSTE CIRCULAR. NORMA: DIS-ETE-094. | DIS-ETE-094 |  |  | Concreto | IBÉRICA ARTEFATOS DE CONCRETO LTDA | 04.845.307/0001-44 | 2024-06-26 | 2028-09-15 | HI_2023_11_28 | Ambos |  |  | AIF
|  | 0 | 3301624 | 21050075 | POSTE CONC DT 20/4000 SUBTR | POSTE DUPLO T. MATERIAL: CONCRETO ARMADO. DIMENSOES DA BASE: 690 X 952 MM. DIMENSOES DO TOPO: 290 X 392 MM. FURACAO FACE "A" E FACE "B" CONFORME NORMAS DAS DISTRIBUIDORAS. COMPRIMENTO TOTAL: 20000 MM. RESISTENCIA NOMINAL: 4000 DAN. CARGA RUPTURA: 8000 DAN | DIS-ETE-013 |  |  | Concreto | IBÉRICA ARTEFATOS DE CONCRETO LTDA | 04.845.307/0001-44 | 2024-06-26 | 2028-09-15 | HI_2023_11_28 | Ambos |  |  | AIF
|  | 0 | 3310021 | 0 | CRUZETA CONC T 1900 MM 350DAN | CRUZETA CONCRETO. TIPO: DISTRIBUICAO. FORMATO: T. DIMENSOES DA SECAO TRANSVERSAL: 90X90 MM. COMPRIMENTO NOMINAL: 1900 MM. RESISTENCIA NOMINAL: 350 DAN. NORMAS: NBR 8453-1,NBR 8453-2 (FIGURA C.2), NBR 8453- 3. | NBR 8453-2 |  |  | Concreto | PREDESIGN CONSTRUÇÃO E PRE FABRICADOS LTDA | 17.505.536/0001-61 | 2024-06-26 | 2028-09-15 | HI_2023_06_30 | Ambos |  |  | AIF
|  | 0 | 3310029 | 0 | CRUZETA CONC RET 2400MM 400DAN | CRUZETA CONCRETO. TIPO: DISTRIBUICAO. FORMATO: RETANGULAR. DIMENSOES DA SECAO TRANSVERSAL: 90X114 MM. COMPRIMENTO NOMINAL: 2400 MM. RESISTENCIA NOMINAL: 400 DAN. FURACAO: CONFORME DTN 122. NORMAS: NBR 8453-1, NBR 8453-2 E NBR 8453-3. | DESENHO DTN 122 |  |  | Concreto | PREDESIGN CONSTRUÇÃO E PRE FABRICADOS LTDA | 17.505.536/0001-61 | 2024-06-26 | 2028-09-15 | HI_2023_06_30 | Ambos |  |  | AIF
|  | 0 | 3310013 | 0 | CRUZETA CONC L 1700 MM 300DAN | CRUZETA CONCRETO. TIPO L. DIMENSOES DA SECAO TRASNVERSAL: 90X90 MM.COMPRIMENTO NOMINAL: 1700 MM. APLICACAO: REDES E LINHAS AEREAS DE DISTRIBUICAO 15 KV. NORMAS: NBR 8453-1, NBR 8453-2 (FIGURA C.12), NBR 8453-3. | NBR 8453-2 |  |  | Concreto | PREDESIGN CONSTRUÇÃO E PRE FABRICADOS LTDA | 17.505.536/0001-61 | 2024-06-26 | 2028-09-15 | HI_2023_06_30 | Ambos |  |  | AIF
|  | 0 | 3310009 | 0 | CRUZETA CONC T 2400MM 400DAN | CRUZETA CONCRETO. TIPO: DISTRIBUICAO. FORMATO: T. DIMENSOES DA SECAO TRANSVERSAL: 90X100 MM. COMPRIMENTO NOMINAL: 2400 MM. RESISTENCIA NOMINAL: 400 DAN. NORMAS: NBR 8453-1, NBR 8453-2 (FIGURA C.3) E NBR 8453-3. | NBR 8453-2 |  |  | Concreto | PREDESIGN CONSTRUÇÃO E PRE FABRICADOS LTDA | 17.505.536/0001-61 | 2024-06-26 | 2028-09-15 | HI_2023_06_30 | Ambos |  |  | AIF
|  | 0 | 3302058 | 0 | POSTE CONCRETO CIRCULAR 12/1000 | POSTE CIRCULAR.MATERIAL:CONCRETO ARMADO.DIAMETRO DA BASE:470MM. DIAMETRO DO TOPO:230MM.COMPRIMENTO TOTAL: 12000 MM. RESISTENCIA NOMINAL: 1000DAN. CARGA DE RUPTURA: 2000DAN. CARACTERISTICAS ADICIONAIS: TRACOS DE REFERENCIA E DE ENGASTAMENTO EM BAIXO RELEVO | DIS-ETE-011 |  |  | Concreto | PREDESIGN CONSTRUÇÃO E PRE FABRICADOS LTDA | 17.505.536/0001-61 | 2024-06-26 | 2028-09-15 | HI_2023_06_30 | Ambos |  |  | AIF
|  | 0 | 3302087 | 0 | POSTE CONCRETO CIRCULAR 14/1500 | POSTE CIRCULAR.MATERIAL:CONCRETO ARMADO.DIAMETRO DA BASE:570MM. DIAMETRO DO TOPO:290MM.COMPRIMENTO TOTAL: 14000 MM. RESISTENCIA NOMINAL: 1500DAN. CARGA DE RUPTURA: 3000DAN. CARACTERISTICAS ADICIONAIS: TRACOS DE REFERENCIA E DE ENGASTAMENTO EM BAIXO RELEVO | DIS-ETE-011 |  |  | Concreto | PREDESIGN CONSTRUÇÃO E PRE FABRICADOS LTDA | 17.505.536/0001-61 | 2024-06-26 | 2028-09-15 | HI_2023_06_30 | Ambos |  |  | AIF
|  | 0 | 3302082 | 21050011 | POSTE CONCRETO CIRCULAR 11/1000 | POSTE CIRCULAR.MATERIAL:CONCRETO ARMADO.DIAMETRO DA BASE:450MM. DIAMETRO DO TOPO:230MM.COMPRIMENTO TOTAL: 11000 MM. RESISTENCIA NOMINAL: 1000DAN. CARGA DE RUPTURA: 2000DAN. CARACTERISTICAS ADICIONAIS: TRACOS DE REFERENCIA E DE ENGASTAMENTO EM BAIXO RELEVO | DIS-ETE-011 |  |  | Concreto | PREDESIGN CONSTRUÇÃO E PRE FABRICADOS LTDA | 17.505.536/0001-61 | 2024-06-26 | 2028-09-15 | HI_2023_06_30 | Ambos |  |  | AIF
|  | 0 | 3302083 | 0 | POSTE CONCRETO CIRCULAR 11/1500 | POSTE CIRCULAR.MATERIAL:CONCRETO ARMADO.DIAMETRO DA BASE:510MM. DIAMETRO DO TOPO:290MM.COMPRIMENTO TOTAL: 11000 MM. RESISTENCIA NOMINAL: 1500DAN. CARGA DE RUPTURA: 3000DAN. CARACTERISTICAS ADICIONAIS: TRACOS DE REFERENCIA E DE ENGASTAMENTO EM BAIXO RELEVO | DIS-ETE-011 |  |  | Concreto | PREDESIGN CONSTRUÇÃO E PRE FABRICADOS LTDA | 17.505.536/0001-61 | 2024-06-26 | 2028-09-15 | HI_2023_06_30 | Ambos |  |  | AIF
|  | 0 | 3302085 | 0 | POSTE CONCRETO CIRCULAR 12/1500 | POSTE CIRCULAR.MATERIAL:CONCRETO ARMADO.DIAMETRO DA BASE:530MM. DIAMETRO DO TOPO:290MM. COMPRIMENTO TOTAL: 12000MM. RESISTENCIA NOMINAL: 1500DAN. CARGA DE RUPTURA: 3000DAN. CARACTERISTICAS ADICIONAIS: TRACOS DE REFERENCIA E DE ENGASTAMENTO EM BAIXO RELEVO | DIS-ETE-011 |  |  | Concreto | PREDESIGN CONSTRUÇÃO E PRE FABRICADOS LTDA | 17.505.536/0001-61 | 2024-06-26 | 2028-09-15 | HI_2023_06_30 | Ambos |  |  | AIF
|  | 0 | 3303306 | 21050034 | POSTE CONC CIRC 12/2000 SUBTR | POSTE CIRCULAR. MATERIAL: CONCRETO ARMADO. DIAMETRO DA BASE: 570 MM. DIAMETRO DO TOPO: 330 MM. COMPRIMENTO TOTAL: 12000 MM. RESISTENCIA NOMINAL: 2000 DAN. CARGA DE RUPTURA: 4000 DAN. CARACTERISTICAS ADICIONAIS: TRACOS DE REFERENCIA E ENGASTAMENTO EM BAIXO | DIS-ETE-013 |  |  | Concreto | PREDESIGN CONSTRUÇÃO E PRE FABRICADOS LTDA | 17.505.536/0001-61 | 2024-06-26 | 2028-09-15 | HI_2023_06_30 | Ambos |  |  | AIF
|  | 0 | 2203027 | 0 | CABO NU COBRE 240,00 | CABO ELETRICO NU COBRE. SECAO NOMINAL - 240,0MM2. CLASSE DE ENCORDOAMENTO - 3A. TEMPERA DO CONDUTOR - MEIO-DURO. NORMAS TECNICAS APLICAVEIS: INS 54.63.05; NBR 6524. EMBALAGEM: BOBINA 1X360 M (800 KG). AS CARACTERÍSTICAS NOMINAS DO CABO DEVEM SEGUIR A NBR 6524 | INS 54.63.05 e NBR 6524 | Classe 3A – 1x240 mm² | - | Condutores | CONDUMAX - ELETRO METALURGICA CIAFUNDI LTDA. | 53.224.127/0005-84 | 2025-01-22 | 2028-09-18 | HI_2025_01_22 | Ambos |  |  | AIF
|  | 0 | 2227024 | 0 | CABO POT ALUM CONC 1 KV 1X10 + 10 MM2 | CABO ELETRICO DE POTENCIA. TIPO: CONCENTRICO. MATERIAL DO CONDUTOR FASE : ALUMINIO LIGA 1350. MATERIAL DO CONDUTOR NEUTRO: ALUMINIO. FORMACAO DO CABO: 1 X 10 MM2 + 1 X 10 MM2. CLASSE DE ENCORDOAMENTO DA FASE: 2.. TENSAO DE ISOLACAO: 0,6/1 KV. MATERIAL DA ISOLACAO: XLPE. NORMA: DIS-ETE-010. | DIS-ETE-010 | 36010202301032I | FT-36010200 | Condutores | CONDUMAX - ELETRO METALURGICA CIAFUNDI LTDA. | 53.224.127/0005-84 | 2024-06-14 | 2028-09-18 | HI_2024_06_14 | Ambos |  |  | QA
|  | 0 | 2202088 | 0 | CABO 35kV ALUM CAA NU 266,8MCM UNIP | CABO DE ALUMINIO NU. TEMPERA: H19. ALMA: CAA - COM ALMA DE ACO.REVESTIMENTO DA ALMA: GALVANIZADA OU ALUMINIZADA. ENCORDOAMENTO: CLAS SEAA. BITOLA:266,8 MCM. CODIGO: PARTRIDGE. FORMACAO DO CABO: 26X2,57 MM. FORMACAO DA ALMA:7 X 2,00 MM. CLASSE DE GALVANIZACAO DA ALM A: A. NORMAS: NBR7270, NBR 10841. | NBR7270 e NBR 10841. | 3,63001277e+14 | FT-36300100 | Condutores | CONDUMAX - ELETRO METALURGICA CIAFUNDI LTDA. | 53.224.127/0005-84 | 2024-06-14 | 2028-09-18 | HI_2024_06_14 | Ambos |  |  | QA
|  | 0 | 2202060 | 0 | CABO ALUM CAA NU 795,0MCM 1F TERN | CABO DE ALUMINIO NU. TEMPERA: H19. ALMA: CAA - COM ALMA DE ACO. REVESTIMENTO DA ALMA: GALVANIZADA. ENCORDOAMENTO: CLASSE AA. BITOLA: 795,0 MCM. CODIGO: TERN.FORMACAO DO CABO: 45 X 3,376 MM. FORMACAO DA ALMA: 7 X 2,250 MM. CLASSE DE GALVANIZACAO DA ALMA: A. NORMAS: NBR 7270, NBR 10841, INS 54.63.05. | INS 54.63.05 | 3,6300161e+14 | FT-36300100 | Condutores | CONDUMAX - ELETRO METALURGICA CIAFUNDI LTDA. | 53.224.127/0005-84 | 2024-06-14 | 2028-09-18 | HI_2024_06_14 | Ambos |  |  | QA
|  | 0 | 2227024 | 31015168 | CABO POT ALUM CONC 1 KV 1X10 + 10 MM2 | CABO ELETRICO DE POTENCIA. TIPO: CONCENTRICO. MATERIAL DO CONDUTOR FASE : ALUMINIO LIGA 1350. MATERIAL DO CONDUTOR NEUTRO: ALUMINIO. FORMACAO DO CABO: 1 X 10 MM2 + 1 X 10 MM2. CLASSE DE ENCORDOAMENTO DA FASE: 2. TENSAO DE ISOLACAO: 0,6/1 KV. MATERIAL DA | DIS-ETE-010 |  |  | Condutores | Condumax Eletro Metalurgica Ciafundi Ltda | 53.224.127/0005-84 | 2018-10-17 | 2028-09-18 |  | Ambos |  |  | AIF
|  | 0 | 3303324 | 21050046 | POSTE CONC CIRC 22/2000 SUBTR | POSTE CIRCULAR. MATERIAL: CONCRETO ARMADO. DIAMETRO DA BASE: 655 MM. DIAMETRO DO TOPO: 325 MM. COMPRIMENTO TOTAL: 22000 MM. RESISTENCIA NOMINAL: 2000 DAN. CARGA DE RUPTURA: 4000 DAN. CARACTERISTICAS ADICIONAIS: TRACOS DE REFERENCIA E ENGASTAMENTO EM BAIXO | DIS-ETE-013 |  |  | Concreto | EMPAC - EMPRESA DE ARTEFATOS DE CONCRETO LTDA. | 02.781.376/0001-06 | 2024-06-26 | 2028-09-22 | HI_2023_06_30 | Ambos |  |  | AIF
|  | 0 | 3320153 | 64095003 | ANEL CONC ACTC JANELA 330MM | ANEL. TIPO: ACTC. MATERIAL: CONCRETO ARMADO. DIAMETRO DA JANELA: 330,0 MM. RESISTENCIA NOMINAL:1500DAN. CARGA DE RUPTURA: 3000 DAN. APLICACAO: INSTALACAO DE CRUZETA DE CONCRETO CTT EM POSTE CIRCULAR. NORMA: DIS-ETE-094. | DIS-ETE-094 |  |  | Concreto | EMPAC - EMPRESA DE ARTEFATOS DE CONCRETO LTDA. | 02.781.376/0001-06 | 2024-06-26 | 2028-09-22 | HI_2023_06_30 | Ambos |  |  | AIF
|  | 0 | 3320154 | 64095002 | ANEL CONC ACTC JANELA 290MM | ANEL. TIPO: ACTC. MATERIAL: CONCRETO ARMADO. DIAMETRO DA JANELA: 290,0 MM. RESISTENCIA NOMINAL: 1500DAN. CARGA DE RUPTURA: 3000DAN. APLICACAO: INSTALACAO DE CRUZETA DE CONCRETO CTT EM POSTE CIRCULAR. NORMA: DIS-ETE-094. | DIS-ETE-094 |  |  | Concreto | EMPAC - EMPRESA DE ARTEFATOS DE CONCRETO LTDA. | 02.781.376/0001-06 | 2024-06-26 | 2028-09-22 | HI_2023_06_30 | Ambos |  |  | AIF
|  | 0 | 3320155 | 64095001 | ANEL CONC ACTC JANELA 240MM | ANEL. TIPO: ACTC. MATERIAL: CONCRETO ARMADO. DIAMETRO DA JANELA: 240,0 MM. RESISTENCIA NOMINAL: 1500DAN. CARGA DE RUPTURA: 3000DAN. APLICACAO: INSTALACAO DE CRUZETA DE CONCRETO CTT EM POSTE CIRCULAR. NORMA: DIS-ETE-094. | DIS-ETE-094 |  |  | Concreto | EMPAC - EMPRESA DE ARTEFATOS DE CONCRETO LTDA. | 02.781.376/0001-06 | 2024-06-26 | 2028-09-22 | HI_2023_06_30 | Ambos |  |  | AIF
|  | 0 | 3311088 | 64030031 | CONJUNTO CRUZETA COSMOS 4180MM REF | CONJUNTO DE CRUZETAS REFORCADAS. TIPO: COSMOS. MATERIAL: CONCRETO ARMADO. COMPRIMENTO TOTAL: 4180MM. NUMERO DE ELEMENTOS POR CONJUNTO: 02. APLICACAO: ESTRUTURA TIPO C.PADRAO: 69KV. NORMA: DIS-ETE-094. | DIS-ETE-094 |  |  | Concreto | EMPAC - EMPRESA DE ARTEFATOS DE CONCRETO LTDA. | 02.781.376/0001-06 | 2024-06-26 | 2028-09-22 | HI_2023_06_30 | Ambos |  |  | AIF
|  | 0 | 3320060 | 64095039 | ANEL CONC ACC 270X330MM | ANEL. TIPO: ACC. MATERIAL: CONCRETO ARMADO. DIMENSOES DO FURO: 270X330MM. RESISTENCIA NOMINAL : 1000DAN. CARGA DE RUPTURA: 2000DAN. APLICACAO: CRUZETA DE CONCRETO TIPO COSMOS. NORMA:DIS-ETE-094. | DIS-ETE-094 |  |  | Concreto | EMPAC - EMPRESA DE ARTEFATOS DE CONCRETO LTDA. | 02.781.376/0001-06 | 2024-06-26 | 2028-09-22 | HI_2023_06_30 | Ambos |  |  | AIF
|  | 0 | 3311081 | 64030011 | CRUZETA CONC CTT 5400MM JANELA 700MM | CRUZETA. TIPO: CTT. MATERIAL : CONCRETO ARMADO. COMPRIMENTO: 5400MM. SECAO: 170X250MM. DIAMETRO DA JANELA: 700MM. RESITENCIA NOMINAL:1500DAN. CARGA DE RUPTURA:3000DAN. APLICACAO: ESTRUTURA DE LINHA DE TRANSMISSAO. NORMA: DIS-ETE-094. | DIS-ETE-094 |  |  | Concreto | EMPAC - EMPRESA DE ARTEFATOS DE CONCRETO LTDA. | 02.781.376/0001-06 | 2024-06-26 | 2028-09-22 | HI_2023_06_30 | Ambos |  |  | AIF
|  | 0 | 3320152 | 64095004 | ANEL CONC ACTC JANELA 346MM | ANEL. TIPO: ACTC. MATERIAL: CONCRETO ARMADO. DIAMETRO DA JANELA: 346,0 MM. RESISTENCIA NOMINAL:1500 DAN. CARGA DE RUPTURA: 3000DAN. APLICACAO: INSTALACAO DE CRUZETA DE CONCRETO CTT EM POSTE CIRCULAR. NORMA: DIS-ETE-094. | DIS-ETE-094 |  |  | Concreto | EMPAC - EMPRESA DE ARTEFATOS DE CONCRETO LTDA. | 02.781.376/0001-06 | 2024-06-26 | 2028-09-22 | HI_2023_06_30 | Ambos |  |  | AIF
|  | 0 | 3303347 | 21050063 | POSTE CONC CIRC 30/4000 SUBTR | POSTE CIRCULAR. MATERIAL: CONCRETO ARMADO. DIAMETRO DA BASE: 925 MM. DIAMETRO DO TOPO: 475 MM. COMPRIMENTO TOTAL: 30000 MM. RESISTENCIA NOMINAL: 4000 DAN. CARGA DE RUPTURA: 8000 DAN. CARACTERISTICAS ADICIONAIS: TRACOS DE REFERENCIA E ENGASTAMENTO EM BAIXO | DIS-ETE-013 |  |  | Concreto | EMPAC - EMPRESA DE ARTEFATOS DE CONCRETO LTDA. | 02.781.376/0001-06 | 2024-06-26 | 2028-09-22 | HI_2023_06_30 | Ambos |  |  | AIF
|  | 0 | 3320146 | 64095009 | ANEL CONC ACTC JANELA 500MM | ANEL. TIPO: ACTC. MATERIAL: CONCRETO ARMADO. DIAMETRO DA JANELA: 500,0 MM. RESISTENCIA NOMINAL:1500DAN. CARGA DE RUPTURA: 3000DAN. APLICACAO: INSTALACAO DE CRUZETA DE CONCRETO CTT EM POSTE CIRCULAR. NORMA: DIS-ETE-094. | DIS-ETE-094 |  |  | Concreto | EMPAC - EMPRESA DE ARTEFATOS DE CONCRETO LTDA. | 02.781.376/0001-06 | 2024-06-26 | 2028-09-22 | HI_2023_06_30 | Ambos |  |  | AIF
|  | 0 | 3303344 | 21050061 | POSTE CONC CIRC 30/2000 SUBTR | POSTE CIRCULAR. MATERIAL: CONCRETO ARMADO. DIAMETRO DA BASE: 775 MM. DIAMETRO DO TOPO: 325 MM. COMPRIMENTO TOTAL: 30000 MM. RESISTENCIA NOMINAL: 2000 DAN. CARGA DE RUPTURA: 4000 DAN. CARACTERISTICAS ADICIONAIS: TRACOS DE REFERENCIA E ENGASTAMENTO EM BAIXO | DIS-ETE-013 |  |  | Concreto | EMPAC - EMPRESA DE ARTEFATOS DE CONCRETO LTDA. | 02.781.376/0001-06 | 2024-06-26 | 2028-09-22 | HI_2023_06_30 | Ambos |  |  | AIF
|  | 0 | 3312262 | 64030028 | VIGA CONC VSH 5630MM J480MM 1200DAN | VIGA. TIPO: VSH. MATERIAL: CONCRETO ARMADO. COMPRIMENTO:5630MM. DIAMETRO DA JANELA: 480MM. RESISTENCIA NOMINAL: 1200DAN. CARGA DE RUPTURA: 2400DAN. APLICACAO: LINHA DE SUBTRANSMISSAO 138KV. NORMA: DIS-ETE-094. | DIS-ETE-094 |  |  | Concreto | EMPAC - EMPRESA DE ARTEFATOS DE CONCRETO LTDA. | 02.781.376/0001-06 | 2024-06-26 | 2028-09-22 | HI_2023_06_30 | Ambos |  |  | AIF
|  | 0 | 3311092 | 64030012 | CRUZETA CONC CTT 5400MM JANELA 780MM | CRUZETA. TIPO: CTT. MATERIAL : CONCRETO ARMADO. COMPRIMENTO: 5400MM. SECAO: 170X250MM. DIAMETRO DA JANELA: 780MM. RESISTENCIA NOMINAL:1500DAN. CARGA DE RUPTURA:3000DAN. APLICACAO: ESTRUTURA DE LINHA DE TRANSMISSAO. NORMA: DIS-ETE-094. | DIS-ETE-094 |  |  | Concreto | EMPAC - EMPRESA DE ARTEFATOS DE CONCRETO LTDA. | 02.781.376/0001-06 | 2024-06-26 | 2028-09-22 | HI_2023_06_30 | Ambos |  |  | AIF
|  | 0 | 3303342 | 21050059 | POSTE CONC CIRC 28/3000 SUBTR | POSTE CIRCULAR. MATERIAL: CONCRETO ARMADO. DIAMETRO DA BASE: 820 MM. DIAMETRO DO TOPO: 400 MM. COMPRIMENTO TOTAL: 28000MM. RESISTENCIA NOMINAL: 3000 DAN. CARGA DE RUPTURA: 6000 DAN. CARACTERISTICAS ADICIONAIS:TRACOS DE REFERENCIA E ENGASTAMENTO EM BAIXO R | DIS-ETE-013 |  |  | Concreto | EMPAC - EMPRESA DE ARTEFATOS DE CONCRETO LTDA. | 02.781.376/0001-06 | 2024-06-26 | 2028-09-22 | HI_2023_06_30 | Ambos |  |  | AIF
|  | 0 | 3303340 | 21050058 | POSTE CONC CIRC 28/2000 SUBTR | POSTE CIRCULAR. MATERIAL: CONCRETO ARMADO. DIAMETRO DA BASE: 745 MM. DIAMETRO DO TOPO: 325 MM. COMPRIMENTO TOTAL: 28000 MM. RESISTENCIA NOMINAL: 2000 DAN. CARGA DE RUPTURA: 4000 DAN. CARACTERISTICAS ADICIONAIS: TRACOS DE REFERENCIA E ENGASTAMENTO EM BAIXO | DIS-ETE-013 |  |  | Concreto | EMPAC - EMPRESA DE ARTEFATOS DE CONCRETO LTDA. | 02.781.376/0001-06 | 2024-06-26 | 2028-09-22 | HI_2023_06_30 | Ambos |  |  | AIF
|  | 0 | 3303339 | 21050057 | POSTE CONC CIRC 26/4000 SUBTR | POSTE CIRCULAR. MATERIAL: CONCRETO ARMADO. DIAMETRO DA BASE: 865 MM. DIAMETRO DO TOPO: 475 MM. COMPRIMENTO TOTAL: 26000 MM. RESISTENCIA NOMINAL: 4000 DAN. CARGA DE RUPTURA: 8000 DAN. CARACTERISTICAS ADICIONAIS: TRACOS DE REFERENCIA E ENGASTAMENTO EM BAIXO | DIS-ETE-013 |  |  | Concreto | EMPAC - EMPRESA DE ARTEFATOS DE CONCRETO LTDA. | 02.781.376/0001-06 | 2024-06-26 | 2028-09-22 | HI_2023_06_30 | Ambos |  |  | AIF
|  | 0 | 3303337 | 21050056 | POSTE CONC CIRC 26/2500 SUBTR | POSTE CIRCULAR . MATERIAL: CONCRETO ARMADO. DIAMETRO DA BASE: 760 MM. DIAMETRO DO TOPO: 370 MM. COMPRIMENTO TOTAL: 26000 MM. RESISTENCIA NOMINAL : 2500 DAN. CARGA DE RUPTURA : 5000 DAN. CARACTERISTICAS ADICIONAIS: TRACOS DE REFERENCIA E ENGASTAMENTO EM BA | DIS-ETE-013 |  |  | Concreto | EMPAC - EMPRESA DE ARTEFATOS DE CONCRETO LTDA. | 02.781.376/0001-06 | 2024-06-26 | 2028-09-22 | HI_2023_06_30 | Ambos |  |  | AIF
|  | 0 | 3303335 | 21050055 | POSTE CONC CIRC 26/1500 SUBTR | POSTE CIRCULAR. MATERIAL: CONCRETO ARMADO. DIAMETRO DA BASE: 670 MM. DIAMETRO DO TOPO: 280 MM. COMPRIMENTO TOTAL: 26000 MM. RESISTENCIA NOMINAL: 1500 DAN. CARGA DE RUPTURA: 3000 DAN. CARACTERISTICAS ADICIONAIS: TRACOS DE REFERENCIA E ENGASTAMENTO EM BAIXO | DIS-ETE-013 |  |  | Concreto | EMPAC - EMPRESA DE ARTEFATOS DE CONCRETO LTDA. | 02.781.376/0001-06 | 2024-06-26 | 2028-09-22 | HI_2023_06_30 | Ambos |  |  | AIF
|  | 0 | 3303343 | 21050060 | POSTE CONC CIRC 28/4000 SUBTR | POSTE CIRCULAR. MATERIAL: CONCRETO ARMADO. DIAMETRO DA BASE: 895 MM. DIAMETRO DO TOPO: 475 MM. COMPRIMENTO TOTAL: 28000MM. RESISTENCIA NOMINAL: 4000 DAN. CARGA DE RUPTURA: 8000 DAN. CARACTERISTICAS ADICIONAIS:TRACOS DE REFERENCIA E ENGASTAMENTO EM BAIXO R | DIS-ETE-013 |  |  | Concreto | EMPAC - EMPRESA DE ARTEFATOS DE CONCRETO LTDA. | 02.781.376/0001-06 | 2024-06-26 | 2028-09-22 | HI_2023_06_30 | Ambos |  |  | AIF
|  | 0 | 3320103 | 64095029 | ANEL CONC ACH 300X395MM | ANEL. TIPO: ACH. MATERIAL: CONCRETO ARMADO. DIMENSOES DO FURO: 300X395MM. RESISTENCIA NOMINAL : 600DAN. CARGA DE RUPTURA: 1200DAN. APLICACAO: CRUZETA DE CONCRETO CTH. NORMA: DIS-ETE-094. | DIS-ETE-094 |  |  | Concreto | EMPAC - EMPRESA DE ARTEFATOS DE CONCRETO LTDA. | 02.781.376/0001-06 | 2024-06-26 | 2028-09-22 | HI_2023_06_30 | Ambos |  |  | AIF
|  | 0 | 3303315 | 21050039 | POSTE CONC CIRC 18/3000 SUBTR | POSTE CIRCULAR. MATERIAL: CONCRETO ARMADO. DIAMETRO DA BASE: 670 MM. DIAMETRO DO TOPO: 400 MM. COMPRIMENTO TOTAL: 18000 MM. RESISTENCIA NOMINAL: 3000 DAN. CARGA DE RUPTURA: 6000 DAN. CARACTERISTICAS ADICIONAIS: TRACOS DE REFERENCIA E ENGASTAMENTO EM BAIXO | DIS-ETE-013 |  |  | Concreto | EMPAC - EMPRESA DE ARTEFATOS DE CONCRETO LTDA. | 02.781.376/0001-06 | 2024-06-26 | 2028-09-22 | HI_2023_06_30 | Ambos |  |  | AIF
|  | 0 | 3320255 | 64095038 | ANEL CONC ACH 550X690MM | ANEL. TIPO: ACH. MATERIAL: CONCRETO ARMADO. DIMENSOES DO FURO: 560X690MM. RESISTENCIA NOMINAL : 600DAN. CARGA DE RUPTURA: 1200DAN . APLICACAO : CRUZETA DE CONCRETO CTH . NORMA: DIS-ETE-094. | DIS-ETE-094 |  |  | Concreto | EMPAC - EMPRESA DE ARTEFATOS DE CONCRETO LTDA. | 02.781.376/0001-06 | 2024-06-26 | 2028-09-22 | HI_2023_06_30 | Ambos |  |  | AIF
|  | 0 | 3320108 | 64095024 | ANEL CONC ACT 280X360MM | ANEL. TIPO: ACT. MATERIAL: CONCRETO ARMADO. DIMENSOES DO FURO: 280X360 MM. RESISTENCIA NOMINAL: 1500 DAN. CARGA DE RUPTURA: 3000 DAN. APLICACAO: CRUZETA DE CONCRETO CTT. NORMA: DIS-ETE-094. | DIS-ETE-094 |  |  | Concreto | EMPAC - EMPRESA DE ARTEFATOS DE CONCRETO LTDA. | 02.781.376/0001-06 | 2024-06-26 | 2028-09-22 | HI_2023_06_30 | Ambos |  |  | AIF
|  | 0 | 3320107 | 64095015 | ANEL CONC ACT 300X380MM | ANEL. TIPO: ACT. MATERIAL: CONCRETO ARMADO. DIMENSOES DO FURO: 300X380 MM. RESISTENCIA NOMINAL: 1500 DAN. CARGA DE RUPTURA: 3000 DAN. APLICACAO: CRUZETA DE CONCRETO CTT . NORMA: DIS-ETE-094. | DIS-ETE-094 |  |  | Concreto | EMPAC - EMPRESA DE ARTEFATOS DE CONCRETO LTDA. | 02.781.376/0001-06 | 2024-06-26 | 2028-09-22 | HI_2023_06_30 | Ambos |  |  | AIF
|  | 0 | 3320106 | 64095036 | ANEL CONC ACH 250X320MM | ANEL. TIPO: ACH. MATERIAL: CONCRETO ARMADO. DIMENSOES DO FURO: 250X320MM. RESISTENCIA NOMINAL : 600DAN. CARGA DE RUPTURA: 1200DAN. APLICACAO: CRUZETA DE CONCRETO CTH. NORMA: DIS-ETE-094. | DIS-ETE-094 |  |  | Concreto | EMPAC - EMPRESA DE ARTEFATOS DE CONCRETO LTDA. | 02.781.376/0001-06 | 2024-06-26 | 2028-09-22 | HI_2023_06_30 | Ambos |  |  | AIF
|  | 0 | 3320105 | 64095027 | ANEL CONC ACH 210X270MM | ANEL. TIPO: ACH. MATERIAL: CONCRETO ARMADO. DIMENSOES DO FURO: 210X270MM. RESISTENCIA NOMINAL : 600DAN. CARGA DE RUPTURA: 1200DAN. APLICACAO: CRUZETA DE CONCRETO CTH. NORMA: DIS-ETE-094. | DIS-ETE-094 |  |  | Concreto | EMPAC - EMPRESA DE ARTEFATOS DE CONCRETO LTDA. | 02.781.376/0001-06 | 2024-06-26 | 2028-09-22 | HI_2023_06_30 | Ambos |  |  | AIF
|  | 0 | 3320104 | 64095028 | ANEL CONC ACH 280X355MM | ANEL. TIPO: ACH. MATERIAL: CONCRETO ARMADO. DIMENSOES DO FURO: 280X355MM. RESISTENCIA NOMINAL : 600DAN. CARGA DE RUPTURA: 1200DAN. APLICACAO: CRUZETA DE CONCRETO CTH. NORMA: DIS-ETE-094. | DIS-ETE-094 |  |  | Concreto | EMPAC - EMPRESA DE ARTEFATOS DE CONCRETO LTDA. | 02.781.376/0001-06 | 2024-06-26 | 2028-09-22 | HI_2023_06_30 | Ambos |  |  | AIF
|  | 0 | 3320149 | 64095007 | ANEL CONC ACTC JANELA 400MM | ANEL. TIPO: ACTC. MATERIAL: CONCRETO ARMADO. DIAMETRO DA JANELA: 400,0 MM. RESISTENCIA NOMINAL: 1500 DAN. CARGA DE RUPTURA:3000DAN. APLICACAO: INSTALACAO DE CRUZETA DE CONCRETO CTT EM POSTE CIRCULAR. NORMA: DIS-ETE-094. | DIS-ETE-094 |  |  | Concreto | EMPAC - EMPRESA DE ARTEFATOS DE CONCRETO LTDA. | 02.781.376/0001-06 | 2024-06-26 | 2028-09-22 | HI_2023_06_30 | Ambos |  |  | AIF
|  | 0 | 3320111 | 64095034 | ANEL CONC ACH 215X270MM | ANEL. TIPO: ACH. MATERIAL: CONCRETO ARMADO. DIMENSOES DO FURO: 215X270MM. RESISTENCIA NOMINAL : 1500DAN. CARGA DE RUPTURA: 3000DAN. APLICACAO: CRUZETA DE CONCRETO CTT. NORMA: DIS-ETE-094. | DIS-ETE-094 |  |  | Concreto | EMPAC - EMPRESA DE ARTEFATOS DE CONCRETO LTDA. | 02.781.376/0001-06 | 2024-06-26 | 2028-09-22 | HI_2023_06_30 | Ambos |  |  | AIF
|  | 0 | 3320151 | 64095005 | ANEL CONC ACTC JANELA 360MM | ANEL. TIPO: ACTC. MATERIAL: CONCRETO ARMADO. DIAMETRO DA JANELA: 360,0 MM. RESISTENCIA NOMINAL:1500DAN. CARGA DE RUPTURA: 3000DAN. APLICACAO: INSTALACAO DE CRUZETA DE CONCRETO CTT EM POSTE CIRCULAR.NORMA: DIS-ETE-094. | DIS-ETE-094 |  |  | Concreto | EMPAC - EMPRESA DE ARTEFATOS DE CONCRETO LTDA. | 02.781.376/0001-06 | 2024-06-26 | 2028-09-22 | HI_2023_06_30 | Ambos |  |  | AIF
|  | 0 | 3320102 | 64095030 | ANEL CONC ACH 330X430MM | ANEL. TIPO: ACH. MATERIAL: CONCRETO ARMADO. DIMENSOES DO FURO: 330X430MM. RESISTENCIA NOMINAL : 600DAN. CARGA DE RUPTURA: 1200DAN. APLICACAO: CRUZETA DE CONCRETO CTH. NORMA: DIS-ETE-094. | DIS-ETE-094 |  |  | Concreto | EMPAC - EMPRESA DE ARTEFATOS DE CONCRETO LTDA. | 02.781.376/0001-06 | 2024-06-26 | 2028-09-22 | HI_2023_06_30 | Ambos |  |  | AIF
|  | 0 | 3320101 | 64095040 | ANEL CONC ACC 300X390MM | ANEL. TIPO: ACC. MATERIAL: CONCRETO ARMADO. DIMENSOES DO FURO: 300X390MM. RESISTENCIA NOMINAL : 1000DAN. CARGA DE RUPTURA: 2000DAN. APLICACAO: CRUZETA DE CONCRETO TIPO COSMOS. NORMA:DIS-ETE-094. | DIS-ETE-094 |  |  | Concreto | EMPAC - EMPRESA DE ARTEFATOS DE CONCRETO LTDA. | 02.781.376/0001-06 | 2024-06-26 | 2028-09-22 | HI_2023_06_30 | Ambos |  |  | AIF
|  | 0 | 3312318 | 64030029 | VIGA CONC VSH 5630MM J530MM 1200DAN | VIGA. TIPO: VSH. MATERIAL: CONCRETO ARMADO. COMPRIMENTO:5630MM. DIAMETRO DA JANELA: 530MM. RESISTENCIA NOMINAL: 1200DAN. CARGA DE RUPTURA: 2400DAN. APLICACAO: LINHA DE SUBTRANSMISSAO 138KV. NORMA: DIS-ETE-094. | DIS-ETE-094 |  |  | Concreto | EMPAC - EMPRESA DE ARTEFATOS DE CONCRETO LTDA. | 02.781.376/0001-06 | 2024-06-26 | 2028-09-22 | HI_2023_06_30 | Ambos |  |  | AIF
|  | 0 | 3320123 | 64095021 | ANEL CONC ACT 180X234MM | ANEL. TIPO: ACT. MATERIAL: CONCRETO ARMADO. DIMENSOES DO FURO: 180X234MM. RESISTENCIA NOMINAL: 1500DAN. CARGA DE RUPTURA: 3000 DAN. APLICACAO: CRUZETA DE CONCRETO CT. NORMA: DIS-ETE-094. | DIS-ETE-094 |  |  | Concreto | EMPAC - EMPRESA DE ARTEFATOS DE CONCRETO LTDA. | 02.781.376/0001-06 | 2024-06-26 | 2028-09-22 | HI_2023_06_30 | Ambos |  |  | AIF
|  | 0 | 3320148 | 64095008 | ANEL CONC ACTC JANELA 450MM | ANEL. TIPO: ACTC. MATERIAL: CONCRETO ARMADO. DIAMETRO DA JANELA: 450,0 MM. RESISTENCIA NOMINAL:1500 DAN. CARGA DE RUPTURA:3000 DAN. APLICACAO: INSTALACAO DE CRUZETA DE CONCRETO CTT EM POSTE CIRCULAR. NORMA: DIS-ETE-094. | DIS-ETE-094 |  |  | Concreto | EMPAC - EMPRESA DE ARTEFATOS DE CONCRETO LTDA. | 02.781.376/0001-06 | 2024-06-26 | 2028-09-22 | HI_2023_06_30 | Ambos |  |  | AIF
|  | 0 | 3320074 | 64095035 | ANEL CONC ACH 190X244MM | ANEL. TIPO: ACH. MATERIAL: CONCRETO ARMADO. DIMENSOES DO FURO: 190X244MM. RESISTENCIA NOMINAL : 600DAN. CARGA DE RUPTURA: 1200DAN. APLICACAO: CRUZETA DE CONCRETO CTH. NORMA: DIS-ETE-094. | DIS-ETE-094 |  |  | Concreto | EMPAC - EMPRESA DE ARTEFATOS DE CONCRETO LTDA. | 02.781.376/0001-06 | 2024-06-26 | 2028-09-22 | HI_2023_06_30 | Ambos |  |  | AIF
|  | 0 | 3320150 | 64095006 | ANEL CONC ACTC JANELA 392MM | ANEL. TIPO: ACTC. MATERIAL: CONCRETO ARMADO. DIAMETRO DA JANELA: 392,0 MM. RESISTENCIA NOMINAL: 1500DAN. CARGA DE RUPTURA:3000DAN. APLICACAO: INSTALACAO DE CRUZETA DE CONCRETO CTT EM POSTE CIRCULAR. NORMA: DIS-ETE-094. | DIS-ETE-094 |  |  | Concreto | EMPAC - EMPRESA DE ARTEFATOS DE CONCRETO LTDA. | 02.781.376/0001-06 | 2024-06-26 | 2028-09-22 | HI_2023_06_30 | Ambos |  |  | AIF
|  | 0 | 3320110 | 64095022 | ANEL CONC ACT 225X285MM | ANEL. TIPO: ACT. MATERIAL: CONCRETO ARMADO. DIMENSOES DO FURO: 225X285 MM. RESISTENCIA NOMINAL: 1500DAN. CARGA DE RUPTURA: 3000 DAN. APLICACAO: CRUZETA DE CONCRETO CTT. NORMA: DIS-ETE-094. | DIS-ETE-094 |  |  | Concreto | EMPAC - EMPRESA DE ARTEFATOS DE CONCRETO LTDA. | 02.781.376/0001-06 | 2024-06-26 | 2028-09-22 | HI_2023_06_30 | Ambos |  |  | AIF
|  | 0 | 3312260 | 64030026 | VIGA CONC VSH 5630MM J390MM 1200DAN | VIGA. TIPO: VSH. MATERIAL: CONCRETO ARMADO. COMPRIMENTO:5630MM. DIAMETRO DA JANELA: 390MM. RESISTENCIA NOMINAL: 1200DAN. CARGA DE RUPTURA: 2400 DAN. APLICACAO: LINHA DE SUBTRANSMISSAO 138KV. NORMA: DIS-ETE-094. | DIS-ETE-094 |  |  | Concreto | EMPAC - EMPRESA DE ARTEFATOS DE CONCRETO LTDA. | 02.781.376/0001-06 | 2024-06-26 | 2028-09-22 | HI_2023_06_30 | Ambos |  |  | AIF
|  | 0 | 3311018 | 64030043 | CRUZETA CONC 4500MM F 650MM | CRUZETA. MATERIAL-CONCRETO ARMADO. COMPRIMENTO NOMINAL-4500MM. DIAMETRO DO FURO DE MONTAGEM- 650MM. FURAÇÃO PARA FIXAÇÃO DE FERRAGENS- 02 VERTICAIS E 04 HORIZONTAIS, DIÂMETRO- 25,0MM. PONTOS DE ATERRAMENTO- 03. APLICAÇÃO: LINHA DE TRANSMISSÃO CLASSE 69KV. | DIS-ETE-094 |  |  | Concreto | EMPAC - EMPRESA DE ARTEFATOS DE CONCRETO LTDA. | 02.781.376/0001-06 | 2024-06-26 | 2028-09-22 | HI_2023_06_30 | Ambos |  |  | AIF
|  | 0 | 3311019 | 64030038 | CRUZETA CONC 4500MM F 475MM | CRUZETA. MATERIAL-CONCRETO ARMADO. COMPRIMENTO NOMINAL-4500MM. DIAMETRO DO FURO DE MONTAGEM- 475MM. FURAÇÃO PARA FIXAÇÃO DE FERRAGENS- 02 VERTICAIS E 04 HORIZONTAIS, DIÂMETRO- 25,0MM. PONTOS DE ATERRAMENTO- 03. APLICAÇÃO: LINHA DE TRANSMISSÃO CLASSE 69KV. | DIS-ETE-094 |  |  | Concreto | EMPAC - EMPRESA DE ARTEFATOS DE CONCRETO LTDA. | 02.781.376/0001-06 | 2024-06-26 | 2028-09-22 | HI_2023_06_30 | Ambos |  |  | AIF
|  | 0 | 3303346 | 21050062 | POSTE CONC CIRC 30/3000 SUBTR | POSTE CIRCULAR. MATERIAL: CONCRETO ARMADO. DIAMETRO DA BASE: 850 MM. DIAMETRO DO TOPO: 400 MM. COMPRIMENTO TOTAL: 30000 MM. RESISTENCIA NOMINAL: 3000 DAN. CARGA DE RUPTURA: 6000 DAN. CARACTERISTICAS ADICIONAIS: TRACOS DE REFERENCIA E ENGASTAMENTO EM BAIXO | DIS-ETE-013 |  |  | Concreto | EMPAC - EMPRESA DE ARTEFATOS DE CONCRETO LTDA. | 02.781.376/0001-06 | 2024-06-26 | 2028-09-22 | HI_2023_06_30 | Ambos |  |  | AIF
|  | 0 | 3311024 | 64030032 | CRUZETA CONC 4500MM F 305MM | CRUZETA. MATERIAL-CONCRETO ARMADO. COMPRIMENTO NOMINAL-4500MM. DIAMETRO DO FURO DE MONTAGEM- 305MM. FURAÇÃO PARA FIXAÇÃO DE FERRAGENS- 02 VERTICAIS E 04 HORIZONTAIS, DIÂMETRO- 25,0MM. PONTOS DE ATERRAMENTO- 03.APLICAÇÃO: LINHA DE TRANSMISSÃO. NORMA: DIS-E | DIS-ETE-094 |  |  | Concreto | EMPAC - EMPRESA DE ARTEFATOS DE CONCRETO LTDA. | 02.781.376/0001-06 | 2024-06-26 | 2028-09-22 | HI_2023_06_30 | Ambos |  |  | AIF
|  | 0 | 3311006 | 64030035 | CRUZETA CONC 4500MM F 390MM | CRUZETA. MATERIAL-CONCRETO ARMADO. COMPRIMENTO NOMINAL-4500MM. DIAMETRO DO FURO DE MONTAGEM- 390MM. FURAÇÃO PARA FIXAÇÃO DE FERRAGENS- 02 VERTICAIS E 04 HORIZONTAIS, DIÂMETRO- 25,0MM. PONTOS DE ATERRAMENTO- 03. APLICAÇÃO: LINHA DE TRANSMISSÃO. NORMA: DIS- | DIS-ETE-094 |  |  | Concreto | EMPAC - EMPRESA DE ARTEFATOS DE CONCRETO LTDA. | 02.781.376/0001-06 | 2024-06-26 | 2028-09-22 | HI_2023_06_30 | Ambos |  |  | AIF
|  | 0 | 3324010 | 64010006 | BLOCO CONCRETO ANCOR.200X200X600MM | BLOCO, CONCRETO EM CONCRETO CICLOPTICO; SECAO QUADRADA; COMPRIMENTO 600MM;DIAMETRO DO FURO 21MM; ESFORCO DE COMPRESSAO 5000DAN. NORMA: DIS-ETE-094. | DIS-ETE-094 |  |  | Concreto | EMPAC - EMPRESA DE ARTEFATOS DE CONCRETO LTDA. | 02.781.376/0001-06 | 2024-06-26 | 2028-09-22 | HI_2023_06_30 | Ambos |  |  | AIF
|  | 0 | 3320112 | 64095025 | ANEL CONC ACT 310X410MM | ANEL. TIPO: ACT. MATERIAL: CONCRETO ARMADO. DIMENSOES DO FURO: 310X410 MM. RESISTENCIA NOMINAL: 1500 DAN. CARGA DE RUPTURA: 3000 DAN. APLICACAO : CRUZETA DE CONCRETO CTT. NORMA: DIS-ETE-094. | DIS-ETE-094 |  |  | Concreto | EMPAC - EMPRESA DE ARTEFATOS DE CONCRETO LTDA. | 02.781.376/0001-06 | 2024-06-26 | 2028-09-22 | HI_2023_06_30 | Ambos |  |  | AIF
|  | 0 | 3323011 | 64030003 | BRACO CONCR RETO 2180MM 600KGF | BRACO RETO. MATERIAL: CONCRETO ARMADO. COMPRIMENTO NOMINAL: 2.180MM. RESISTENCIA NOMINAL: 600DAN. CARGA DE RUPTURA:1200DAN. APLICACAO : ESTRUTURA DE LINHA DE TRANSMISSAO DE 138kV. NORMAS: DIS-ETE-094. | DIS-ETE-094 |  |  | Concreto | EMPAC - EMPRESA DE ARTEFATOS DE CONCRETO LTDA. | 02.781.376/0001-06 | 2024-06-26 | 2028-09-22 | HI_2023_06_30 | Ambos |  |  | AIF
|  | 0 | 3320250 | 64095043 | ANEL CONC ACC 385X550MM | ANEL. TIPO: ACC. MATERIAL: CONCRETO ARMADO. DIMENSOES DO FURO: 385X550MM. RESISTENCIA NOMINAL : 1000DAN. CARGA DE RUPTURA: 2000DAN. APLICACAO: CRUZETA DE CONCRETO TIPO COSMOS. NORMA:DIS-ETE-094. | DIS-ETE-094 |  |  | Concreto | EMPAC - EMPRESA DE ARTEFATOS DE CONCRETO LTDA. | 02.781.376/0001-06 | 2024-06-26 | 2028-09-22 | HI_2023_06_30 | Ambos |  |  | AIF
|  | 0 | 3311015 | 64030040 | CRUZETA CONC 4500MM F 550MM | CRUZETA. MATERIAL-CONCRETO ARMADO. COMPRIMENTO NOMINAL-4500MM. DIAMETRO DO FURO DE MONTAGEM- 550MM. FURAÇÃO PARA FIXAÇÃO DE FERRAGENS- 02 VERTICAIS E 04 HORIZONTAIS, DIÂMETRO- 25,0MM. PONTOS DE ATERRAMENTO- 03. APLICAÇÃO: LINHA DE TRANSMISSÃO CLASSE 69KV. | DIS-ETE-094 |  |  | Concreto | EMPAC - EMPRESA DE ARTEFATOS DE CONCRETO LTDA. | 02.781.376/0001-06 | 2024-06-26 | 2028-09-22 | HI_2023_06_30 | Ambos |  |  | AIF
|  | 0 | 3312261 | 64030027 | VIGA CONC VSH 5630MM J430MM 1200DAN | VIGA. TIPO: VSH. MATERIAL: CONCRETO ARMADO. COMPRIMENTO:5630MM. DIAMETRO DA JANELA: 430MM. RESISTENCIA NOMINAL: 1200DAN. CARGA DE RUPTURA: 2400DAN. APLICACAO: LINHA DE SUBTRANSMISSAO 138KV. NORMA: DIS-ETE-094. | DIS-ETE-094 |  |  | Concreto | EMPAC - EMPRESA DE ARTEFATOS DE CONCRETO LTDA. | 02.781.376/0001-06 | 2024-06-26 | 2028-09-22 | HI_2023_06_30 | Ambos |  |  | AIF
|  | 0 | 3311020 | 64030045 | CRUZETA CONC 4500MM F 750MM | CRUZETA. MATERIAL-CONCRETO ARMADO. COMPRIMENTO NOMINAL-4500MM. DIAMETRO DO FURO DE MONTAGEM- 750MM FURAÇÃO PARA FIXAÇÃO DE FERRAGENS- 02 VERTICAIS E 04 HORIZONTAIS, DIÂMETRO- 25,0MM. PONTOS DE ATERRAMENTO- 03. APLICAÇÃO: LINHA DE TRANSMISSÃO CLASSE 69KV. | DIS-ETE-094 |  |  | Concreto | EMPAC - EMPRESA DE ARTEFATOS DE CONCRETO LTDA. | 02.781.376/0001-06 | 2024-06-26 | 2028-09-22 | HI_2023_06_30 | Ambos |  |  | AIF
|  | 0 | 3312259 | 64030025 | VIGA CONC VSH 5630MM J340MM 1200DAN | VIGA. TIPO: VSH. MATERIAL: CONCRETO ARMADO. COMPRIMENTO:5640MM. DIAMETRO DA JANELA: 340MM. RESISTENCIA NOMINAL: 1200DAN. CARGA DE RUPTURA: 2400DAN. APLICACAO: LINHA DE SUBTRANSMISSAO 138KV. NORMA: DIS-ETE-094. ,, | DIS-ETE-094 |  |  | Concreto | EMPAC - EMPRESA DE ARTEFATOS DE CONCRETO LTDA. | 02.781.376/0001-06 | 2024-06-26 | 2028-09-22 | HI_2023_06_30 | Ambos |  |  | AIF
|  | 0 | 3311004 | 64030037 | CRUZETA CONC 4500MM F 440MM | CRUZETA. MATERIAL-CONCRETO ARMADO. COMPRIMENTO NOMINAL-4500MM. DIAMETRO DO FURO DE MONTAGEM- 440MM. FURAÇÃO PARA FIXAÇÃO DE FERRAGENS- 02 VERTICAIS E 04 HORIZONTAIS, DIÂMETRO- 25,0MM. PONTOS DE ATERRAMENTO- 03. APLICAÇÃO: LINHA DE TRANSMISSÃO. NORMA: DIS- | DIS-ETE-094 |  |  | Concreto | EMPAC - EMPRESA DE ARTEFATOS DE CONCRETO LTDA. | 02.781.376/0001-06 | 2024-06-26 | 2028-09-22 | HI_2023_06_30 | Ambos |  |  | AIF
|  | 0 | 3311003 | 64030034 | CRUZETA CONC 4500MM F 355MM | CRUZETA. MATERIAL-CONCRETO ARMADO. COMPRIMENTO NOMINAL-4500MM. DIAMETRO DO FURO DE MONTAGEM- 355MM. FURAÇÃO PARA FIXAÇÃO DE FERRAGENS- 02 VERTICAIS E 04 HORIZONTAIS, DIÂMETRO- 25,0MM. PONTOS DE ATERRAMENTO- 03. APLICAÇÃO: LINHA DE TRANSMISSÃO. NORMA: DIS- | DIS-ETE-094 |  |  | Concreto | EMPAC - EMPRESA DE ARTEFATOS DE CONCRETO LTDA. | 02.781.376/0001-06 | 2024-06-26 | 2028-09-22 | HI_2023_06_30 | Ambos |  |  | AIF
|  | 0 | 3303351 | 21050066 | POSTE CONC CIRC 32/4000 SUBTR | POSTE CIRCULAR. MATERIAL: CONCRETO ARMADO. DIAMETRO DA BASE: 955 MM. DIAMETRO DO TOPO: 475 MM. COMPRIMENTO TOTAL: 32000MM. RESISTENCIA NOMINAL: 4000 DAN. CARGA DE RUPTURA: 8000 DAN. CARACTERISTICAS ADICIONAIS:TRACOS DE REFERENCIA E ENGASTAMENTO EM BAIXO R | DIS-ETE-013 |  |  | Concreto | EMPAC - EMPRESA DE ARTEFATOS DE CONCRETO LTDA. | 02.781.376/0001-06 | 2024-06-26 | 2028-09-22 | HI_2023_06_30 | Ambos |  |  | AIF
|  | 0 | 3311013 | 64030039 | CRUZETA CONC 4500MM F 510MM | CRUZETA. MATERIAL-CONCRETO ARMADO. COMPRIMENTO NOMINAL-4500MM. DIAMETRO DO FURO DE MONTAGEM- 510MM. FURAÇÃO PARA FIXAÇÃO DE FERRAGENS- 02 VERTICAIS E 04 HORIZONTAIS, DIÂMETRO- 25,0MM. PONTOS DE ATERRAMENTO- 03. APLICAÇÃO: LINHA DE TRANSMISSÃO CLASSE 69KV. | DIS-ETE-094 |  |  | Concreto | EMPAC - EMPRESA DE ARTEFATOS DE CONCRETO LTDA. | 02.781.376/0001-06 | 2024-06-26 | 2028-09-22 | HI_2023_06_30 | Ambos |  |  | AIF
|  | 0 | 3303350 | 21050065 | POSTE CONC CIRC 32/3000 SUBTR | POSTE CIRCULAR. MATERIAL: CONCRETO ARMADO. DIAMETRO DA BASE: 880 MM. DIAMETRO DO TOPO: 400 MM. COMPRIMENTO TOTAL: 32000 MM. RESISTENCIA NOMINAL: 3000 DAN. CARGA DE RUPTURA: 6000 DAN. CARACTERISTICAS ADICIONAIS: TRACOS DE REFERENCIA E ENGASTAMENTO EM BAIXO | DIS-ETE-013 |  |  | Concreto | EMPAC - EMPRESA DE ARTEFATOS DE CONCRETO LTDA. | 02.781.376/0001-06 | 2024-06-26 | 2028-09-22 | HI_2023_06_30 | Ambos |  |  | AIF
|  | 0 | 3323010 | 64030030 | BRACO CONC RETO 1500MM 600KGF | BRACO RETO. MATERIAL: CONCRETO ARMADO. COMPRIMENTO NOMINAL: 1500MM. RESISTENCIA NOMINAL: 600DAN. CARGA DE RUPTURA:1200DAN. APLICACAO : ESTRUTURA DE LINHA DE TRANSMISSAO . NORMA: DIS-ETE-094. | DIS-ETE-094 |  |  | Concreto | EMPAC - EMPRESA DE ARTEFATOS DE CONCRETO LTDA. | 02.781.376/0001-06 | 2024-06-26 | 2028-09-22 | HI_2023_06_30 | Ambos |  |  | AIF
|  | 0 | 3303325 | 21050047 | POSTE CONC CIRC 22/2500 SUBTR | POSTE CIRCULAR . MATERIAL: CONCRETO ARMADO. DIAMETRO DA BASE: 700 MM. DIAMETRO DO TOPO: 370 MM. COMPRIMENTO TOTAL: 22000 MM. RESISTENCIA NOMINAL : 2500 DAN. CARGA DE RUPTURA : 5000 DAN. CARACTERISTICAS ADICIONAIS: TRACOS DE REFERENCIA E ENGASTAMENTO EM BA | DIS-ETE-013 |  |  | Concreto | EMPAC - EMPRESA DE ARTEFATOS DE CONCRETO LTDA. | 02.781.376/0001-06 | 2024-06-26 | 2028-09-22 | HI_2023_06_30 | Ambos |  |  | AIF
|  | 0 | 3303332 | 21050053 | POSTE CONC CIRC 24/3000 SUBTR | POSTE CIRCULAR. MATERIAL: CONCRETO ARMADO. DIAMETRO DA BASE: 760 MM. DIAMETRO DO TOPO: 400 MM. COMPRIMENTO TOTAL: 24000 MM. RESISTENCIA NOMINAL: 3000 DAN. CARGA DE RUPTURA: 6000 DAN. CARACTERISTICAS ADICIONAIS: TRACOS DE REFERENCIA E ENGASTAMENTO EM BAIXO | DIS-ETE-013 |  |  | Concreto | EMPAC - EMPRESA DE ARTEFATOS DE CONCRETO LTDA. | 02.781.376/0001-06 | 2024-06-26 | 2028-09-22 | HI_2023_06_30 | Ambos |  |  | AIF
|  | 0 | 3303348 | 21050064 | POSTE CONC CIRC 32/2000 SUBTR | POSTE CIRCULAR. MATERIAL: CONCRETO ARMADO. DIAMETRO DA BASE: 805 MM. DIAMETRO DO TOPO: 325 MM. COMPRIMENTO TOTAL: 32000 MM. RESISTENCIA NOMINAL: 2000 DAN. CARGA DE RUPTURA: 4000 DAN. CARACTERISTICAS ADICIONAIS: TRACOS DE REFERENCIA E ENGASTAMENTO EM BAIXO | DIS-ETE-013 |  |  | Concreto | EMPAC - EMPRESA DE ARTEFATOS DE CONCRETO LTDA. | 02.781.376/0001-06 | 2024-06-26 | 2028-09-22 | HI_2023_06_30 | Ambos |  |  | AIF
|  | 0 | 3303331 | 21050052 | POSTE CONC CIRC 24/2500 SUBTR | POSTE CIRCULAR . MATERIAL: CONCRETO ARMADO. DIAMETRO DA BASE: 730 MM. DIAMETRO DO TOPO: 370 MM. COMPRIMENTO TOTAL: 24000 MM. RESISTENCIA NOMINAL : 2500 DAN. CARGA DE RUPTURA : 5000 DAN. CARACTERISTICAS ADICIONAIS: TRACOS DE REFERENCIA E ENGASTAMENTO EM BA | DIS-ETE-013 |  |  | Concreto | EMPAC - EMPRESA DE ARTEFATOS DE CONCRETO LTDA. | 02.781.376/0001-06 | 2024-06-26 | 2028-09-22 | HI_2023_06_30 | Ambos |  |  | AIF
|  | 0 | 3311080 | 64030010 | CRUZETA CONC CTT 5400MM JANELA 650MM | CRUZETA. TIPO: CTT. MATERIAL : CONCRETO ARMADO. COMPRIMENTO: 5400MM. SECAO: 170X250MM. DIAMETRO DA JANELA: 650MM. RESITENCIA NOMINAL:1500DAN. CARGA DE RUPTURA:3000DAN. APLICACAO: ESTRUTURA DE LINHA DE TRANSMISSAO. NORMA: DIS-ETE-094. | DIS-ETE-094 |  |  | Concreto | EMPAC - EMPRESA DE ARTEFATOS DE CONCRETO LTDA. | 02.781.376/0001-06 | 2024-06-26 | 2028-09-22 | HI_2023_06_30 | Ambos |  |  | AIF
|  | 0 | 3303330 | 21050051 | POSTE CONC CIRC 24/2000 SUBTR | POSTE CIRCULAR. MATERIAL: CONCRETO ARMADO. DIAMETRO DA BASE: 685 MM. DIAMETRO DO TOPO: 325 MM. COMPRIMENTO TOTAL: 24000 MM. RESISTENCIA NOMINAL: 2000 DAN. CARGA DE RUPTURA: 4000 DAN. CARACTERISTICAS ADICIONAIS: TRACOS DE REFERENCIA E ENGASTAMENTO EM BAIXO | DIS-ETE-013 |  |  | Concreto | EMPAC - EMPRESA DE ARTEFATOS DE CONCRETO LTDA. | 02.781.376/0001-06 | 2024-06-26 | 2028-09-22 | HI_2023_06_30 | Ambos |  |  | AIF
|  | 0 | 3303329 | 21050050 | POSTE CONC CIRC 24/1500 SUBTR | POSTE CIRCULAR. MATERIAL: CONCRETO ARMADO. DIAMETRO DA BASE: 640 MM. DIAMETRO DO TOPO: 280 MM. COMPRIMENTO TOTAL: 24000 MM. RESISTENCIA NOMINAL: 1500 DAN. CARGA DE RUPTURA: 3000 DAN. CARACTERISTICAS ADICIONAIS: TRACOS DE REFERENCIA E ENGASTAMENTO EM BAIXO | DIS-ETE-013 |  |  | Concreto | EMPAC - EMPRESA DE ARTEFATOS DE CONCRETO LTDA. | 02.781.376/0001-06 | 2024-06-26 | 2028-09-22 | HI_2023_06_30 | Ambos |  |  | AIF
|  | 0 | 3303327 | 21050049 | POSTE CONC CIRC 22/4000 SUBTR | POSTE CIRCULAR. MATERIAL: CONCRETO ARMADO. DIAMETRO DA BASE: 805 MM. DIAMETRO DO TOPO: 475 MM. COMPRIMENTO TOTAL: 22000 MM. RESISTENCIA NOMINAL: 4000 DAN. CARGA DE RUPTURA: 8000 DAN. CARACTERISTICAS ADICIONAIS: TRACOS DE REFERENCIA E ENGASTAMENTO EM BAIXO | DIS-ETE-013 |  |  | Concreto | EMPAC - EMPRESA DE ARTEFATOS DE CONCRETO LTDA. | 02.781.376/0001-06 | 2024-06-26 | 2028-09-22 | HI_2023_06_30 | Ambos |  |  | AIF
|  | 0 | 3303326 | 21050048 | POSTE CONC CIRC 22/3000 SUBTR | POSTE CIRCULAR. MATERIAL: CONCRETO ARMADO. DIAMETRO DA BASE: 730 MM. DIAMETRO DO TOPO: 400 MM. COMPRIMENTO TOTAL: 22000 MM. RESISTENCIA NOMINAL: 3000 DAN. CARGA DE RUPTURA: 6000 DAN. CARACTERISTICAS ADICIONAIS: TRACOS DE REFERENCIA E ENGASTAMENTO EM BAIXO | DIS-ETE-013 |  |  | Concreto | EMPAC - EMPRESA DE ARTEFATOS DE CONCRETO LTDA. | 02.781.376/0001-06 | 2024-06-26 | 2028-09-22 | HI_2023_06_30 | Ambos |  |  | AIF
|  | 0 | 3311017 | 64030042 | CRUZETA CONC 4500MM F 615MM | CRUZETA. MATERIAL-CONCRETO ARMADO. COMPRIMENTO NOMINAL-4500MM. DIAMETRO DO FURO DE MONTAGEM- 615MM. FURAÇÃO PARA FIXAÇÃO DE FERRAGENS- 02 VERTICAIS E 04 HORIZONTAIS, DIÂMETRO- 25,0MM. PONTOS DE ATERRAMENTO- 03. APLICAÇÃO: LINHA DE TRANSMISSÃO CLASSE 69KV. | DIS-ETE-094 |  |  | Concreto | EMPAC - EMPRESA DE ARTEFATOS DE CONCRETO LTDA. | 02.781.376/0001-06 | 2024-06-26 | 2028-09-22 | HI_2023_06_30 | Ambos |  |  | AIF
|  | 0 | 3303318 | 21050041 | POSTE CONC CIRC 20/2000 SUBTR | POSTE CIRCULAR . MATERIAL: CONCRETO ARMADO. DIAMETRO DA BASE: 625 MM. DIAMETRO DO TOPO: 325 MM. COMPRIMENTO TOTAL: 20000 MM. RESISTENCIA NOMINAL : 2000 DAN. CARGA DE RUPTURA : 4000 DAN. CARACTERISTICAS ADICIONAIS: TRACOS DE REFERENCIA E ENGASTAMENTO EM BA | DIS-ETE-013 |  |  | Concreto | EMPAC - EMPRESA DE ARTEFATOS DE CONCRETO LTDA. | 02.781.376/0001-06 | 2024-06-26 | 2028-09-22 | HI_2023_06_30 | Ambos |  |  | AIF
|  | 0 | 3311016 | 64030041 | CRUZETA CONC 4500MM F 580MM | CRUZETA. MATERIAL-CONCRETO ARMADO. COMPRIMENTO NOMINAL-4500MM. DIAMETRO DO FURO DE MONTAGEM- 580MM. FURAÇÃO PARA FIXAÇÃO DE FERRAGENS- 02 VERTICAIS E 04 HORIZONTAIS, DIÂMETRO- 25,0MM. PONTOS DE ATERRAMENTO- 03.APLICAÇÃO: LINHA DE TRANSMISSÃO CLASSE 69KV. | DIS-ETE-094 |  |  | Concreto | EMPAC - EMPRESA DE ARTEFATOS DE CONCRETO LTDA. | 02.781.376/0001-06 | 2024-06-26 | 2028-09-22 | HI_2023_06_30 | Ambos |  |  | AIF
|  | 0 | 3303319 | 21050042 | POSTE CONC CIRC 20/2500 SUBTR | POSTE CIRCULAR . MATERIAL: CONCRETO ARMADO. DIAMETRO DA BASE: 670 MM. DIAMETRO DO TOPO: 370 MM. COMPRIMENTO TOTAL: 20000 MM. RESISTENCIA NOMINAL : 2500 DAN. CARGA DE RUPTURA : 5000 DAN. CARACTERISTICAS ADICIONAIS: TRACOS DE REFERENCIA E ENGASTAMENTO EM BA | DIS-ETE-013 |  |  | Concreto | EMPAC - EMPRESA DE ARTEFATOS DE CONCRETO LTDA. | 02.781.376/0001-06 | 2024-06-26 | 2028-09-22 | HI_2023_06_30 | Ambos |  |  | AIF
|  | 0 | 3303320 | 21050043 | POSTE CONC CIRC 20/3000 SUBTR | POSTE CIRCULAR. MATERIAL: CONCRETO ARMADO. DIAMETRO DA BASE: 700 MM. DIAMETRO DO TOPO: 400 MM. COMPRIMENTO TOTAL: 20000 MM. RESISTENCIA NOMINAL: 3000 DAN. CARGA DE RUPTURA: 6000 DAN. CARACTERISTICAS ADICIONAIS: TRACOS DE REFERENCIA E ENGASTAMENTO EM BAIXO | DIS-ETE-013 |  |  | Concreto | EMPAC - EMPRESA DE ARTEFATOS DE CONCRETO LTDA. | 02.781.376/0001-06 | 2024-06-26 | 2028-09-22 | HI_2023_06_30 | Ambos |  |  | AIF
|  | 0 | 3303321 | 21050044 | POSTE CONC CIRC 20/4000 SUBTR | POSTE CIRCULAR. MATERIAL: CONCRETO ARMADO. DIAMETRO DA BASE: 775 MM. DIAMETRO DO TOPO: 475 MM. COMPRIMENTO TOTAL: 20000 MM. RESISTENCIA NOMINAL: 4000 DAN. CARGA DE RUPTURA: 8000 DAN. CARACTERISTICAS ADICIONAIS: TRACOS DE REFERENCIA E ENGASTAMENTO EM BAIXO | DIS-ETE-013 |  |  | Concreto | EMPAC - EMPRESA DE ARTEFATOS DE CONCRETO LTDA. | 02.781.376/0001-06 | 2024-06-26 | 2028-09-22 | HI_2023_06_30 | Ambos |  |  | AIF
|  | 0 | 3303323 | 21050045 | POSTE CONC CIRC 22/1500 SUBTR | POSTE CIRCULAR. MATERIAL: CONCRETO ARMADO. DIAMETRO DA BASE: 610 MM. DIAMETRO DO TOPO: 280 MM. COMPRIMENTO TOTAL: 22000 MM. RESISTENCIA NOMINAL: 1500 DAN. CARGA DE RUPTURA: 3000 DAN. CARACTERISTICAS ADICIONAIS: TRACOS DE REFERENCIA E ENGASTAMENTO EM BAIXO | DIS-ETE-013 |  |  | Concreto | EMPAC - EMPRESA DE ARTEFATOS DE CONCRETO LTDA. | 02.781.376/0001-06 | 2024-06-26 | 2028-09-22 | HI_2023_06_30 | Ambos |  |  | AIF
|  | 0 | 3303333 | 21050054 | POSTE CONC CIRC 24/4000 SUBTR | POSTE CIRCULAR. MATERIAL: CONCRETO ARMADO. DIAMETRO DA BASE: 835 MM. DIAMETRO DO TOPO: 475 MM. COMPRIMENTO TOTAL: 24000 MM. RESISTENCIA NOMINAL: 4000 DAN. CARGA DE RUPTURA: 8000 DAN. CARACTERISTICAS ADICIONAIS: TRACOS DE REFERENCIA E ENGASTAMENTO EM BAIXO | DIS-ETE-013 |  |  | Concreto | EMPAC - EMPRESA DE ARTEFATOS DE CONCRETO LTDA. | 02.781.376/0001-06 | 2024-06-26 | 2028-09-22 | HI_2023_06_30 | Ambos |  |  | AIF
|  | 0 | 3311025 | 64030033 | CRUZETA CONC 4500MM F 320MM | CRUZETA. MATERIAL-CONCRETO ARMADO. COMPRIMENTO NOMINAL-4500MM. DIAMETRO DO FURO DE MONTAGEM- 320MM. FURAÇÃO PARA FIXAÇÃO DE FERRAGENS- 02 VERTICAIS E 04 HORIZONTAIS, DIÂMETRO- 25,0MM. PONTOS DE ATERRAMENTO- 03. APLICAÇÃO: LINHA DE TRANSMISSÃO. NORMA: DIS- | DIS-ETE-094 |  |  | Concreto | EMPAC - EMPRESA DE ARTEFATOS DE CONCRETO LTDA. | 02.781.376/0001-06 | 2024-06-26 | 2028-09-22 | HI_2023_06_30 | Ambos |  |  | AIF
|  | 0 | 3311014 | 64030044 | CRUZETA CONC 4500MM F 685MM | CRUZETA. MATERIAL-CONCRETO ARMADO. COMPRIMENTO NOMINAL-4500MM. DIAMETRO DO FURO DE MONTAGEM- 685MM. FURAÇÃO PARA FIXAÇÃO DE FERRAGENS- 02 VERTICAIS E 04 HORIZONTAIS, DIÂMETRO- 25,0MM. PONTOS DE ATERRAMENTO- 03. APLICAÇÃO: LINHA DE TRANSMISSÃO CLASSE 69KV. | DIS-ETE-094 |  |  | Concreto | EMPAC - EMPRESA DE ARTEFATOS DE CONCRETO LTDA. | 02.781.376/0001-06 | 2024-06-26 | 2028-09-22 | HI_2023_06_30 | Ambos |  |  | AIF
|  | 0 | 3312242 | 64030065 | VIGA CONC VSH 3740MM J390MM 1200DAN | VIGA. TIPO: VSH. MATERIAL: CONCRETO ARMADO. COMPRIMENTO:3740MM. DIAMETRO DA JANELA: 390MM. RESISTENCIA NOMINAL: 1200DAN. CARGA DE RUPTURA: 2400 DAN. APLICACAO: LINHA DE SUBTRANSMISSAO. NORMA: DIS-ETE-094. | DIS-ETE-094 |  |  | Concreto | EMPAC - EMPRESA DE ARTEFATOS DE CONCRETO LTDA. | 02.781.376/0001-06 | 2024-06-26 | 2028-09-22 | HI_2023_06_30 | Ambos |  |  | AIF
|  | 0 | 3303317 | 21050040 | POSTE CONC CIRC 20/1500 SUBTR | POSTE CIRCULAR. MATERIAL: CONCRETO ARMADO. DIAMETRO DA BASE: 580 MM. DIAMETRO DO TOPO: 280 MM. COMPRIMENTO TOTAL: 20000 MM. RESISTENCIA NOMINAL: 1500 DAN. CARGA DE RUPTURA: 3000 DAN. CARACTERISTICAS ADICIONAIS: TRACOS DE REFERENCIA E ENGASTAMENTO EM BAIXO | DIS-ETE-013 |  |  | Concreto | EMPAC - EMPRESA DE ARTEFATOS DE CONCRETO LTDA. | 02.781.376/0001-06 | 2024-06-26 | 2028-09-22 | HI_2023_06_30 | Ambos |  |  | AIF
|  | 0 | 3301636 | 21050083 | POSTE CONC DT 24/4000 SUBTR | POSTE DUPLO T. MATERIAL: CONCRETO ARMADO. DIMENSOES DA BASE: 770 X 1064 MM. DIMENSOES DO TOPO: 290 X 392MM. FURACAO FACE "A" E FACE "B" CONFORME NORMAS DAS DISTRIBUIDORAS. COMPRIMENTO TOTAL: 24000 MM. RESISTENCIA NOMINAL: 4000 DAN. CARGA RUPTURA: 8000 DAN | DIS-ETE-013 |  |  | Concreto | EMPAC - EMPRESA DE ARTEFATOS DE CONCRETO LTDA. | 02.781.376/0001-06 | 2024-06-26 | 2028-09-22 | HI_2023_06_30 | Ambos |  |  | AIF
|  | 0 | 3311094 | 64030036 | CRUZETA CONC 4500MM F 405MM | CRUZETA. MATERIAL-CONCRETO ARMADO. COMPRIMENTO NOMINAL-4500MM. DIAMETRO DO FURO DE MONTAGEM- 405MM. FURAÇÃO PARA FIXAÇÃO DE FERRAGENS- 02 VERTICAIS E 04 HORIZONTAIS, DIÂMETRO- 25,0MM. PONTOS DE ATERRAMENTO- 03. APLICAÇÃO: LINHA DE TRANSMISSÃO. NORMA: | DIS-ETE-094 |  |  | Concreto | EMPAC - EMPRESA DE ARTEFATOS DE CONCRETO LTDA. | 02.781.376/0001-06 | 2024-06-26 | 2028-09-22 | HI_2023_06_30 | Ambos |  |  | AIF
|  | 0 | 3301653 | 21050093 | POSTE CONC DT 32/3000 SUBTR | POSTE DUPLO T. MATERIAL: CONCRETO ARMADO. DIMENSOES DA BASE: 870 X 1204 MM. DIMENSOES DO TOPO: 230 X 308 MM. FURACAO FACE "A" E FACE "B" CONFORME NORMAS DAS DISTRIBUIDORAS. COMPRIMENTO TOTAL: 32000 MM. RESISTENCIA NOMINAL: 3000 DAN. CARGA RUPTURA: 6000 DA | DIS-ETE-013 |  |  | Concreto | EMPAC - EMPRESA DE ARTEFATOS DE CONCRETO LTDA. | 02.781.376/0001-06 | 2024-06-26 | 2028-09-22 | HI_2023_06_30 | Ambos |  |  | AIF
|  | 0 | 3301651 | 21055034 | POSTE CONC DT 32/2000 SUBTR | POSTE DUPLO T. MATERIAL: CONCRETO ARMADO. DIMENSOES DA BASE: 870 X 1204 MM. DIMENSOES DO TOPO: 230 X 308 MM. FURACAO FACE "A" E FACE "B" CONFORME NORMAS DAS DISTRIBUIDORAS. COMPRIMENTO TOTAL: 32000 MM. RESISTENCIA NOMINAL: 2000 DAN. CARGA RUPTURA: 4000 DA | DIS-ETE-013 |  |  | Concreto | EMPAC - EMPRESA DE ARTEFATOS DE CONCRETO LTDA. | 02.781.376/0001-06 | 2024-06-26 | 2028-09-22 | HI_2023_06_30 | Ambos |  |  | AIF
|  | 0 | 3301650 | 21050092 | POSTE CONC DT 30/4000 SUBTR | POSTE DUPLO T. MATERIAL: CONCRETO ARMADO. DIMENSOES DA BASE: 890 X 1204 MM. DIMENSOES DO TOPO: 290 X 392MM. FURACAO FACE "A" E FACE "B" CONFORME NORMAS DAS DISTRIBUIDORAS. COMPRIMENTO TOTAL: 30000 MM. RESISTENCIA NOMINAL: 4000 DAN. CARGA RUPTURA: 8000 DAN | DIS-ETE-013 |  |  | Concreto | EMPAC - EMPRESA DE ARTEFATOS DE CONCRETO LTDA. | 02.781.376/0001-06 | 2024-06-26 | 2028-09-22 | HI_2023_06_30 | Ambos |  |  | AIF
|  | 0 | 3301649 | 21050091 | POSTE CONC DT 30/3000 SUBTR | POSTE DUPLO T. MATERIAL: CONCRETO ARMADO. DIMENSOES DA BASE: 830 X 1148 MM. DIMENSOES DO TOPO: 230 X 308 MM.FURACAO FACE "A" E FACE "B" CONFORME NORMAS DAS DISTRIBUIDORAS. COMPRIMENTO TOTAL: 30000 MM. RESISTENCIA NOMINAL: 3000 DAN. CARGA RUPTURA: 6000 DAN | DIS-ETE-013 |  |  | Concreto | EMPAC - EMPRESA DE ARTEFATOS DE CONCRETO LTDA. | 02.781.376/0001-06 | 2024-06-26 | 2028-09-22 | HI_2023_06_30 | Ambos |  |  | AIF
|  | 0 | 3301630 | 21050079 | POSTE CONC DT 22/4000 SUBTR | POSTE DUPLO T. MATERIAL: CONCRETO ARMADO. DIMENSOES DA BASE: 730 X 1008 MM. DIMENSOES DO TOPO: 290 X 392MM. FURACAO FACE "A" E FACE "B" CONFORME NORMAS DAS DISTRIBUIDORAS. COMPRIMENTO TOTAL: 22000 MM. RESISTENCIA NOMINAL: 4000 DAN. CARGA RUPTURA: 8000 DAN | DIS-ETE-013 |  |  | Concreto | EMPAC - EMPRESA DE ARTEFATOS DE CONCRETO LTDA. | 02.781.376/0001-06 | 2024-06-26 | 2028-09-22 | HI_2023_06_30 | Ambos |  |  | AIF
|  | 0 | 3301647 | 21055033 | POSTE CONC DT 30/2000 SUBTR | POSTE DUPLO T. MATERIAL: CONCRETO ARMADO. DIMENSOES DA BASE: 830 X 1148 MM. DIMENSOES DO TOPO: 230 x 308 MM. FURACAO FACE "A" E FACE "B" CONFORME NORMAS DAS DISTRIBUIDORAS. COMPRIMENTO, TOTAL: 30000 MM. RESISTENCIA NOMINAL: 2000 DAN. CARGA RUPTURA: 4000 D | DIS-ETE-013 |  |  | Concreto | EMPAC - EMPRESA DE ARTEFATOS DE CONCRETO LTDA. | 02.781.376/0001-06 | 2024-06-26 | 2028-09-22 | HI_2023_06_30 | Ambos |  |  | AIF
|  | 0 | 3300016 | 21055016 | POSTE CONCRETO DT 11/600 44F | POSTE DUPLO T. MATERIAL: CONCRETO ARMADO. DIMENSOES DA BASE: 330X448 MM. DIMENSOES DO TOPO: 110X140 MM. FURACAO DA FACE A: A 150MM DO TOPO (44X100MM).FURACAO DA FACE B: A 100MM (44X100MM). COMPRIMENTO TOTAL: 11000 MM. CARGA NOMINAL: 600 DAN. CARGA DE RUPT | DIS-ETE-011 |  |  | Concreto | EMPAC - EMPRESA DE ARTEFATOS DE CONCRETO LTDA. | 02.781.376/0001-06 | 2024-06-26 | 2028-09-22 | HI_2023_06_30 | Ambos |  |  | AIF
|  | 0 | 3301644 | 21050088 | POSTE CONC DT 28/2500 SUBTR | POSTE DUPLO T. MATERIAL: CONCRETO ARMADO. DIMENSOES DA BASE: 790 X 1092 MM. DIMENSOES DO TOPO: 230 X 308 MM. FURACAO FACE "A" E FACE "B" CONFORME NORMAS DAS DISTRIBUIDORAS. COMPRIMENTO TOTAL: 28000 MM. RESISTENCIA NOMINAL: 2500 DAN. CARGA RUPTURA: 5000 DA | DIS-ETE-013 |  |  | Concreto | EMPAC - EMPRESA DE ARTEFATOS DE CONCRETO LTDA. | 02.781.376/0001-06 | 2024-06-26 | 2028-09-22 | HI_2023_06_30 | Ambos |  |  | AIF
|  | 0 | 3301642 | 21050087 | POSTE CONC DT 26/4000 SUBTR | POSTE DUPLO T. MATERIAL: CONCRETO ARMADO. DIMENSOES DA BASE: 810 X 1092 MM. DIMENSOES DO TOPO: 290 X 392 MM. FURACAO FACE "A" E FACE "B" CONFORME NORMAS DAS DISTRIBUIDORAS. COMPRIMENTO TOTAL: 26000 MM. RESISTENCIA NOMINAL: 4000 DAN. CARGA RUPTURA: 8000 DA | DIS-ETE-013 |  |  | Concreto | EMPAC - EMPRESA DE ARTEFATOS DE CONCRETO LTDA. | 02.781.376/0001-06 | 2024-06-26 | 2028-09-22 | HI_2023_06_30 | Ambos |  |  | AIF
|  | 0 | 3301641 | 21050086 | POSTE CONC DT 26/3000 SUBTR | POSTE DUPLO T. MATERIAL: CONCRETO ARMADO. DIMENSOES DA BASE: 750 X 1036 MM. DIMENSOES DO TOPO: 230 X 308 MM. FURACAO FACE "A" E FACE "B" CONFORME NORMAS DAS DISTRIBUIDORAS. COMPRIMENTO TOTAL: 26000 MM. RESISTENCIA NOMINAL: 3000 DAN. CARGA RUPTURA: 6000 DA | DIS-ETE-013 |  |  | Concreto | EMPAC - EMPRESA DE ARTEFATOS DE CONCRETO LTDA. | 02.781.376/0001-06 | 2024-06-26 | 2028-09-22 | HI_2023_06_30 | Ambos |  |  | AIF
|  | 0 | 3301661 | 21055032 | POSTE CONC DT 26/2000 SUBTR | POSTE DUPLO T. MATERIAL: CONCRETO ARMADO. DIMENSOES DA BASE: 750 X 1036 MM. DIMENSOES DO TOPO: 230 X 308 MM. FURACAO FACE "A" E FACE "B" CONFORME NORMAS DAS DISTRIBUIDORAS. COMPRIMENTO TOTAL: 26000 MM. RESISTENCIA NOMINAL: 2000 DAN. CARGA RUPTURA: 4000 DA | DIS-ETE-013 |  |  | Concreto | EMPAC - EMPRESA DE ARTEFATOS DE CONCRETO LTDA. | 02.781.376/0001-06 | 2024-06-26 | 2028-09-22 | HI_2023_06_30 | Ambos |  |  | AIF
|  | 0 | 3301638 | 21050084 | POSTE CONC DT 26/1500 SUBTR | POSTE DUPLO T. MATERIAL: CONCRETO ARMADO. DIMENSOES DA BASE: 690 X 952 MM. DIMENSOES DO TOPO: 170 X 224 MM. FURACAO FACE "A" E FACE "B" CONFORME NORMAS DAS DISTRIBUIDORAS. COMPRIMENTO TOTAL: 26000 MM. RESISTENCIA NOMINAL: 1500 DAN. CARGA RUPTURA: 3000 DAN | DIS-ETE-013 |  |  | Concreto | EMPAC - EMPRESA DE ARTEFATOS DE CONCRETO LTDA. | 02.781.376/0001-06 | 2024-06-26 | 2028-09-22 | HI_2023_06_30 | Ambos |  |  | AIF
|  | 0 | 3302082 | 21050011 | POSTE CONCRETO CIRCULAR 11/1000 | POSTE CIRCULAR.MATERIAL:CONCRETO ARMADO.DIAMETRO DA BASE:450MM. DIAMETRO DO TOPO:230MM.COMPRIMENTO TOTAL: 11000 MM. RESISTENCIA NOMINAL: 1000DAN. CARGA DE RUPTURA: 2000DAN. CARACTERISTICAS ADICIONAIS: TRACOS DE REFERENCIA E DE ENGASTAMENTO EM BAIXO RELEVO | DIS-ETE-011 |  |  | Concreto | EMPAC - EMPRESA DE ARTEFATOS DE CONCRETO LTDA. | 02.781.376/0001-06 | 2024-06-26 | 2028-09-22 | HI_2023_06_30 | Ambos |  |  | AIF
|  | 0 | 3301635 | 21050082 | POSTE CONC DT 24/3000 SUBTR | POSTE DUPLO T. MATERIAL: CONCRETO ARMADO. DIMENSOES DA BASE: 710 X 980 MM. DIMENSOES DO TOPO: 230 X 308 MM.FURACAO FACE "A" E FACE "B" CONFORME NORMAS DAS DISTRIBUIDORAS. COMPRIMENTO TOTAL: 24000 MM. RESISTENCIA NOMINAL: 3000 DAN. CARGA RUPTURA: 6000 DAN. | DIS-ETE-013 |  |  | Concreto | EMPAC - EMPRESA DE ARTEFATOS DE CONCRETO LTDA. | 02.781.376/0001-06 | 2024-06-26 | 2028-09-22 | HI_2023_06_30 | Ambos |  |  | AIF
|  | 0 | 3301634 | 21050081 | POSTE CONC DT 24/2500 SUBTR | POSTE DUPLO T. MATERIAL: CONCRETO ARMADO. DIMENSOES DA BASE: 710 X 980 MM. DIMENSOES DO TOPO: 230 X 308 MM. FURACAO FACE "A" E FACE "B" CONFORME NORMAS DAS DISTRIBUIDORAS. COMPRIMENTO TOTAL: 24000 MM. RESISTENCIA NOMINAL: 2500 DAN. CARGA RUPTURA: 5000 DAN | DIS-ETE-013 |  |  | Concreto | EMPAC - EMPRESA DE ARTEFATOS DE CONCRETO LTDA. | 02.781.376/0001-06 | 2024-06-26 | 2028-09-22 | HI_2023_06_30 | Ambos |  |  | AIF
|  | 0 | 3301633 | 21055031 | POSTE CONC DT 24/2000 SUBTR | POSTE DUPLO T. MATERIAL: CONCRETO ARMADO. DIMENSOES DA BASE: 710 X 980 MM. DIMENSOES DO TOPO: 230 X 308 MM.FURACAO FACE "A" E FACE "B" CONFORME NORMAS DAS DISTRIBUIDORAS. COMPRIMENTO TOTAL: 24000 MM. RESISTENCIA NOMINAL: 2000 DAN. CARGA RUPTURA: 4000 DAN. | DIS-ETE-013 |  |  | Concreto | EMPAC - EMPRESA DE ARTEFATOS DE CONCRETO LTDA. | 02.781.376/0001-06 | 2024-06-26 | 2028-09-22 | HI_2023_06_30 | Ambos |  |  | AIF
|  | 0 | 3311061 | 64030062 | CRUZETA CONC CTH 6700MM J740MM 1500DAN | CRUZETA. TIPO: CTH. MATERIAL: CONCRETO ARMADO. COMPRIMENTO: 6700 MM. SECAO: 110X140 MM. DIAMETRO DA JANELA: 740 MM. RESISTENCIA NOMINAL: 1500 DAN. CARGA DE RUPTURA: 3000 DAN. NORMA: DIS-ETE-094. | DIS-ETE-094 |  |  | Concreto | EMPAC - EMPRESA DE ARTEFATOS DE CONCRETO LTDA. | 02.781.376/0001-06 | 2024-06-26 | 2028-09-22 | HI_2023_06_30 | Ambos |  |  | AIF
|  | 0 | 3311062 | 64030060 | CRUZETA CONC CTH 6700MM J710MM 1500DAN | CRUZETA. TIPO: CTH. MATERIAL: CONCRETO ARMADO. COMPRIMENTO: 6700 MM. SECAO: 110X140 MM. DIAMETRO DA JANELA: 710 MM. RESISTENCIA NOMINAL: 1500 DAN. CARGA DE RUPTURA: 3000 DAN. NORMA: DIS-ETE-094. | DIS-ETE-094 |  |  | Concreto | EMPAC - EMPRESA DE ARTEFATOS DE CONCRETO LTDA. | 02.781.376/0001-06 | 2024-06-26 | 2028-09-22 | HI_2023_06_30 | Ambos |  |  | AIF
|  | 0 | 3300152 | 21055022 | POSTE CONCRETO DT 11/400 44F | POSTE DUPLO T. MATERIAL: CONCRETO ARMADO. DIMENSOES DA BASE: 330X448MM. DIMENSOES DO TOPO: 110X140MM. FURACAO DA FACE A: A 150MM DO TOPO (44X100MM).FURACAO DA FACE B: A 100MM (44X100MM). COMPRIMENTO TOTAL: 11000MM. CARGA NOMINAL: 400DAN. CARGA DE RUPTURA: | DIS-ETE-011 |  |  | Concreto | EMPAC - EMPRESA DE ARTEFATOS DE CONCRETO LTDA. | 02.781.376/0001-06 | 2024-06-26 | 2028-09-22 | HI_2023_06_30 | Ambos |  |  | AIF
|  | 0 | 3311064 | 64030056 | CRUZETA CONC CTH 6700MM J630MM 1500DAN | CRUZETA. TIPO: CTH. MATERIAL: CONCRETO ARMADO. COMPRIMENTO: 6700 MM. SECAO: 110X140 MM. DIAMETRO DA JANELA: 630 MM. RESISTENCIA NOMINAL: 1500 DAN. CARGA DE RUPTURA: 3000 DAN. NORMA: DIS-ETE-094. | DIS-ETE-094 |  |  | Concreto | EMPAC - EMPRESA DE ARTEFATOS DE CONCRETO LTDA. | 02.781.376/0001-06 | 2024-06-26 | 2028-09-22 | HI_2023_06_30 | Ambos |  |  | AIF
|  | 0 | 3311067 | 64030002 | CONJUNTO CRUZETA COSMOS 4880MM 138KV | CONJUNTO DE CRUZETAS REFORCADAS. TIPO:COSMOS. MATERIAL:CONCRETO ARMADO. COMPRIMENTO TOTAL : 4880MM. NUMERO DE ELEMENTOS POR CONJUNTO: 02 . APLICACAO: ESTRUTURA TIPO C, PADRAO 138KV. NORMA: DIS-ETE-094. | DIS-ETE-094 |  |  | Concreto | EMPAC - EMPRESA DE ARTEFATOS DE CONCRETO LTDA. | 02.781.376/0001-06 | 2024-06-26 | 2028-09-22 | HI_2023_06_30 | Ambos |  |  | AIF
|  | 0 | 3311070 | 64030017 | CRUZETA CONC CTH 10500MM J570MM 1500DA | CRUZETA. TIPO: CTH. MATERIAL : CONCRETO ARMADO. COMPRIMENTO: 10500MM. SECAO: 150X200MM. DIAMETRO DA JANELA: 570MM. RESITENCIA NOMINAL: 1500DAN. CARGA DE RUPTURA: 3000DAN.,,,,,,,,,,. NORMA: DIS-ETE-094. | DIS-ETE-094 |  |  | Concreto | EMPAC - EMPRESA DE ARTEFATOS DE CONCRETO LTDA. | 02.781.376/0001-06 | 2024-06-26 | 2028-09-22 | HI_2023_06_30 | Ambos |  |  | AIF
|  | 0 | 3311071 | 64030018 | CRUZETA CONC CTH 10500MM J630MM 1500DA | CRUZETA. TIPO: CTH. MATERIAL : CONCRETO ARMADO. COMPRIMENTO: 10500MM. SECAO: 150X200MM. DIAMETRO DA JANELA: 630MM. RESITENCIA NOMINAL: 1500DAN. CARGA DE RUPTURA: 3000DAN.,,,,,,,,,,. NORMA: DIS-ETE-094. | DIS-ETE-094 |  |  | Concreto | EMPAC - EMPRESA DE ARTEFATOS DE CONCRETO LTDA. | 02.781.376/0001-06 | 2024-06-26 | 2028-09-22 | HI_2023_06_30 | Ambos |  |  | AIF
|  | 0 | 3320158 | 64095033 | ANEL CONC ACH 470X610MM | ANEL. TIPO: ACH. MATERIAL: CONCRETO ARMADO. DIMENSOES DO FURO: 470X610MM. RESISTENCIA NOMINAL : 600DAN. CARGA DE RUPTURA: 1200DAN. APLICACAO: BRACO CURVO DE CONCRETO , TIPO CTH. NORMA: DIS-ETE-094. | DIS-ETE-094 |  |  | Concreto | EMPAC - EMPRESA DE ARTEFATOS DE CONCRETO LTDA. | 02.781.376/0001-06 | 2024-06-26 | 2028-09-22 | HI_2023_06_30 | Ambos |  |  | AIF
|  | 0 | 3301640 | 21050085 | POSTE CONC DT 26/2500 SUBTR | POSTE DUPLO T. MATERIAL: CONCRETO ARMADO. DIMENSOES DA BASE: 750 X 1036 MM. DIMENSOES DO TOPO: 230 X 308 MM. FURACAO FACE "A" E FACE "B" CONFORME NORMAS DAS DISTRIBUIDORAS. COMPRIMENTO TOTAL: 26000 MM. RESISTENCIA NOMINAL: 2500 DAN. CARGA RUPTURA: 5000 DA | DIS-ETE-013 |  |  | Concreto | EMPAC - EMPRESA DE ARTEFATOS DE CONCRETO LTDA. | 02.781.376/0001-06 | 2024-06-26 | 2028-09-22 | HI_2023_06_30 | Ambos |  |  | AIF
|  | 0 | 3301619 | 21055026 | POSTE CONC DT 20/1000 SUBTR | POSTE DUPLO T. MATERIAL: CONCRETO ARMADO. DIMENSOES DA BASE: 570 X 784 MM. DIMENSOES DO TOPO: 170 X 224 MM.FURACAO FACE "A" E FACE "B" CONFORME NORMAS DAS DISTRIBUIDORAS. COMPRIMENTO TOTAL: 20000 MM. RESISTENCIA NOMINAL: 1000 DAN. CARGA RUPTURA: 2000 DAN. | DIS-ETE-013 |  |  | Concreto | EMPAC - EMPRESA DE ARTEFATOS DE CONCRETO LTDA. | 02.781.376/0001-06 | 2024-06-26 | 2028-09-22 | HI_2023_06_30 | Ambos |  |  | AIF
|  | 0 | 3301621 | 21055027 | POSTE CONC DT 20/2000 SUBTR | POSTE DUPLO T. MATERIAL: CONCRETO ARMADO. DIMENSOES DA BASE: 630 X 868 MM. DIMENSOES DO TOPO: 230 X 308 MM. FURACAO FACE "A" E FACE "B" CONFORME NORMAS DAS DISTRIBUIDORAS. COMPRIMENTO TOTAL: 20000 MM. RESISTENCIA NOMINAL: 2000 DAN. CARGA RUPTURA: 4000 DAN | DIS-ETE-013 |  |  | Concreto | EMPAC - EMPRESA DE ARTEFATOS DE CONCRETO LTDA. | 02.781.376/0001-06 | 2024-06-26 | 2028-09-22 | HI_2023_06_30 | Ambos |  |  | AIF
|  | 0 | 3301629 | 21050078 | POSTE CONC DT 22/3000 SUBTR | POSTE DUPLO T. MATERIAL: CONCRETO ARMADO. DIMENSOES DA BASE: 670 X 924 MM. DIMENSOES DO TOPO: 230 X 308 MM. FURACAO FACE "A" E FACE "B" CONFORME NORMAS DAS DISTRIBUIDORAS. COMPRIMENTO TOTAL: 22000 MM. RESISTENCIA NOMINAL: 3000 DAN. CARGA RUPTURA: 6000 DAN | DIS-ETE-013 |  |  | Concreto | EMPAC - EMPRESA DE ARTEFATOS DE CONCRETO LTDA. | 02.781.376/0001-06 | 2024-06-26 | 2028-09-22 | HI_2023_06_30 | Ambos |  |  | AIF
|  | 0 | 3301628 | 21050077 | POSTE CONC DT 22/2500 SUBTR | POSTE DUPLO T. MATERIAL: CONCRETO ARMADO. DIMENSOES DA BASE: 670 X 924 MM. DIMENSOES DO TOPO: 230 X 308 MM. FURACAO FACE "A" E FACE "B" CONFORME NORMAS DAS DISTRIBUIDORAS. COMPRIMENTO TOTAL: 22000 MM. RESISTENCIA NOMINAL: 2500 DAN. CARGA RUPTURA: 5000 DAN | DIS-ETE-013 |  |  | Concreto | EMPAC - EMPRESA DE ARTEFATOS DE CONCRETO LTDA. | 02.781.376/0001-06 | 2024-06-26 | 2028-09-22 | HI_2023_06_30 | Ambos |  |  | AIF
|  | 0 | 3301627 | 21055029 | POSTE CONC DT 22/2000 SUBTR | POSTE DUPLO T. MATERIAL: CONCRETO ARMADO. DIMENSOES DA BASE: 670 X 924 MM. DIMENSOES DO TOPO: 230 X 308 MM. FURACAO FACE "A" E FACE "B" CONFORME NORMAS DAS DISTRIBUIDORAS. COMPRIMENTO TOTAL: 22000 MM. RESISTENCIA NOMINAL: 2000 DAN. CARGA RUPTURA: 4000 DAN | DIS-ETE-013 |  |  | Concreto | EMPAC - EMPRESA DE ARTEFATOS DE CONCRETO LTDA. | 02.781.376/0001-06 | 2024-06-26 | 2028-09-22 | HI_2023_06_30 | Ambos |  |  | AIF
|  | 0 | 3301626 | 21050076 | POSTE CONC DT 22/1500 SUBTR | POSTE DUPLO T. MATERIAL: CONCRETO ARMADO. DIMENSOES DA BASE: 610 X 840 MM. DIMENSOES DO TOPO: 170 X 224 MM. FURACAO FACE "A" E FACE "B" CONFORME NORMAS DAS DISTRIBUIDORAS. COMPRIMENTO TOTAL: 22000 MM. RESISTENCIA NOMINAL: 1500 DAN. CARGA RUPTURA: 3000 DAN | DIS-ETE-013 |  |  | Concreto | EMPAC - EMPRESA DE ARTEFATOS DE CONCRETO LTDA. | 02.781.376/0001-06 | 2024-06-26 | 2028-09-22 | HI_2023_06_30 | Ambos |  |  | AIF
|  | 0 | 3301625 | 21055028 | POSTE CONC DT 22/1000 SUBTR | POSTE DUPLO T. MATERIAL: CONCRETO ARMADO. DIMENSOES DA BASE: 610 X 840 MM. DIMENSOES DO TOPO: 170 X 224 MM. FURACAO FACE "A" E FACE "B" CONFORME NORMAS DAS DISTRIBUIDORAS. COMPRIMENTO TOTAL: 22000 MM. RESISTENCIA NOMINAL: 1000 DAN. CARGA RUPTURA: 2000 DAN | DIS-ETE-013 |  |  | Concreto | EMPAC - EMPRESA DE ARTEFATOS DE CONCRETO LTDA. | 02.781.376/0001-06 | 2024-06-26 | 2028-09-22 | HI_2023_06_30 | Ambos |  |  | AIF
|  | 0 | 3311034 | 64030050 | CRUZETA CONC CTH 6700MM J430MM 1500DAN | CRUZETA. TIPO: CTH. MATERIAL: CONCRETO ARMADO. COMPRIMENTO: 6700 MM. SECAO: 110X140 MM. DIAMETRO DA JANELA: 430MM. RESISTENCIA NOMINAL: 1500 DAN .CARGA DE RUPTURA: 3000 DAN. NORMA: DIS-ETE-094. | DIS-ETE-094 |  |  | Concreto | EMPAC - EMPRESA DE ARTEFATOS DE CONCRETO LTDA. | 02.781.376/0001-06 | 2024-06-26 | 2028-09-22 | HI_2023_06_30 | Ambos |  |  | AIF
|  | 0 | 3311035 | 64030052 | CRUZETA CONC CTH 6700MM J510MM 1500DAN | CRUZETA. TIPO: CTH. MATERIAL: CONCRETO ARMADO. COMPRIMENTO: 6700 MM. SECAO: 110X140 MM. DIAMETRO DA JANELA: 510 MM. RESISTENCIA NOMINAL: 1500 DAN. CARGA DE RUPTURA: 3000 DAN. NORMA: DIS-ETE-094. | DIS-ETE-094 |  |  | Concreto | EMPAC - EMPRESA DE ARTEFATOS DE CONCRETO LTDA. | 02.781.376/0001-06 | 2024-06-26 | 2028-09-22 | HI_2023_06_30 | Ambos |  |  | AIF
|  | 0 | 3301624 | 21050075 | POSTE CONC DT 20/4000 SUBTR | POSTE DUPLO T. MATERIAL: CONCRETO ARMADO. DIMENSOES DA BASE: 690 X 952 MM. DIMENSOES DO TOPO: 290 X 392 MM. FURACAO FACE "A" E FACE "B" CONFORME NORMAS DAS DISTRIBUIDORAS. COMPRIMENTO TOTAL: 20000 MM. RESISTENCIA NOMINAL: 4000 DAN. CARGA RUPTURA: 8000 DAN | DIS-ETE-013 |  |  | Concreto | EMPAC - EMPRESA DE ARTEFATOS DE CONCRETO LTDA. | 02.781.376/0001-06 | 2024-06-26 | 2028-09-22 | HI_2023_06_30 | Ambos |  |  | AIF
|  | 0 | 3512288 | 64030068 | VIGA CONC VSH 3740MM J530MM 1200DAN | VIGA. TIPO: VSH. MATERIAL: CONCRETO ARMADO. COMPRIMENTO:3740MM. DIAMETRO DA JANELA: 530MM. RESISTENCIA NOMINAL: 1200DAN. CARGA DE RUPTURA: 2400 DAN. APLICACAO : LINHA DE SUBTRANSMISSAO. NORMA: DIS-ETE-094. | DIS-ETE-094 |  |  | Concreto | EMPAC - EMPRESA DE ARTEFATOS DE CONCRETO LTDA. | 02.781.376/0001-06 | 2024-06-26 | 2028-09-22 | HI_2023_06_30 | Ambos |  |  | AIF
|  | 0 | 3301622 | 21050073 | POSTE CONC DT 20/2500 SUBTR | POSTE DUPLO T. MATERIAL: CONCRETO ARMADO. DIMENSOES DA BASE: 630 X 868 MM. DIMENSOES DO TOPO: 230 X 308 MM. FURACAO FACE "A" E FACE "B" CONFORME NORMAS DAS DISTRIBUIDORAS. COMPRIMENTO TOTAL: 20000 MM. RESISTENCIA NOMINAL: 2500 DAN. CARGA RUPTURA: 5000 DAN | DIS-ETE-013 |  |  | Concreto | EMPAC - EMPRESA DE ARTEFATOS DE CONCRETO LTDA. | 02.781.376/0001-06 | 2024-06-26 | 2028-09-22 | HI_2023_06_30 | Ambos |  |  | AIF
|  | 0 | 3301654 | 21050094 | POSTE CONC DT 32/4000 SUBTR | POSTE DUPLO T. MATERIAL: CONCRETO ARMADO. DIMENSOES DA BASE: 930 X 1260 MM. DIMENSOES DO TOPO: 290 X 392MM. FURACAO FACE "A" E FACE "B" CONFORME NORMAS DAS DISTRIBUIDORAS. COMPRIMENTO TOTAL: 32000 MM. RESISTENCIA NOMINAL: 4000 DAN. CARGA RUPTURA: 8000 DAN | DIS-ETE-013 |  |  | Concreto | EMPAC - EMPRESA DE ARTEFATOS DE CONCRETO LTDA. | 02.781.376/0001-06 | 2024-06-26 | 2028-09-22 | HI_2023_06_30 | Ambos |  |  | AIF
|  | 0 | 3301620 | 21050072 | POSTE CONC DT 20/1500 SUBTR | POSTE DUPLO T. MATERIAL: CONCRETO ARMADO. DIMENSOES DA BASE: 570 X 784 MM. DIMENSOES DO TOPO: 170 X 224 MM. FURACAO FACE "A" E FACE "B" CONFORME NORMAS DAS DISTRIBUIDORAS. COMPRIMENTO TOTAL: 20000 MM. RESISTENCIA NOMINAL: 1500 DAN. CARGA RUPTURA: 3000 DAN | DIS-ETE-013 |  |  | Concreto | EMPAC - EMPRESA DE ARTEFATOS DE CONCRETO LTDA. | 02.781.376/0001-06 | 2024-06-26 | 2028-09-22 | HI_2023_06_30 | Ambos |  |  | AIF
|  | 0 | 3311093 | 64030013 | CRUZETA CONC CTT 5400MM JANELA 950MM | CRUZETA. TIPO: CTT. MATERIAL : CONCRETO ARMADO. COMPRIMENTO: 5400MM. SECAO: 170X250MM. DIAMETRO DA JANELA: 950MM. RESISTENCIA NOMINAL:1500DAN. CARGA DE RUPTURA:3000DAN. APLICACAO: ESTRUTURA DE LINHA DE TRANSMISSAO. NORMA: DIS-ETE-094. | DIS-ETE-094 |  |  | Concreto | EMPAC - EMPRESA DE ARTEFATOS DE CONCRETO LTDA. | 02.781.376/0001-06 | 2024-06-26 | 2028-09-22 | HI_2023_06_30 | Ambos |  |  | AIF
|  | 0 | 3301618 | 21050071 | POSTE CONC DT 18/3000 SUBTR | POSTE DUPLO T. MATERIAL: CONCRETO ARMADO. DIMENSOES DA BASE: 590 X 812 MM. DIMENSOES DO TOPO: 230 X 308 MM. FURACAO FACE "A" E FACE "B" CONFORME NORMAS DAS DISTRIBUIDORAS. COMPRIMENTO TOTAL: 18000 MM. RESISTENCIA NOMINAL: 3000 DAN. CARGA RUPTURA: 6000 DAN | DIS-ETE-013 |  |  | Concreto | EMPAC - EMPRESA DE ARTEFATOS DE CONCRETO LTDA. | 02.781.376/0001-06 | 2024-06-26 | 2028-09-22 | HI_2023_06_30 | Ambos |  |  | AIF
|  | 0 | 3301617 | 21055025 | POSTE CONC DT 18/2000 SUBTR | POSTE DUPLO T. MATERIAL: CONCRETO ARMADO. DIMENSOES DA BASE: 590 X 812 MM. DIMENSOES DO TOPO: 230 X 308 MM. FURACAO FACE "A" E FACE "B" CONFORME NORMAS DAS DISTRIBUIDORAS. COMPRIMENTO TOTAL: 18000 MM. RESISTENCIA NOMINAL: 2000 DAN. CARGA RUPTURA: 4000 DAN | DIS-ETE-013 |  |  | Concreto | EMPAC - EMPRESA DE ARTEFATOS DE CONCRETO LTDA. | 02.781.376/0001-06 | 2024-06-26 | 2028-09-22 | HI_2023_06_30 | Ambos |  |  | AIF
|  | 0 | 3301616 | 21050070 | POSTE CONC DT 18/1500 SUBTR | POSTE DUPLO T. MATERIAL: CONCRETO ARMADO. DIMENSOES DA BASE: 530 X 728 MM. DIMENSOES DO TOPO: 170 X 224 MM. FURACAO FACE "A" E FACE "B" CONFORME NORMAS DAS DISTRIBUIDORAS. COMPRIMENTO TOTAL: 18000 MM. RESISTENCIA NOMINAL: 1500 DAN. CARGA RUPTURA: 3000 DAN | DIS-ETE-013 |  |  | Concreto | EMPAC - EMPRESA DE ARTEFATOS DE CONCRETO LTDA. | 02.781.376/0001-06 | 2024-06-26 | 2028-09-22 | HI_2023_06_30 | Ambos |  |  | AIF
|  | 0 | 3301615 | 21055024 | POSTE CONC DT 18/1000 SUBTR | POSTE DUPLO T. MATERIAL: CONCRETO ARMADO. DIMENSOES DA BASE: 530 X 728 MM. DIMENSOES DO TOPO: 170 X 224 MM. FURACAO FACE "A" E FACE "B" CONFORME NORMAS DAS DISTRIBUIDORAS. COMPRIMENTO TOTAL: 18000 MM. RESISTENCIA NOMINAL: 1000 DAN. CARGA RUPTURA: RESISTEN | DIS-ETE-013 |  |  | Concreto | EMPAC - EMPRESA DE ARTEFATOS DE CONCRETO LTDA. | 02.781.376/0001-06 | 2024-06-26 | 2028-09-22 | HI_2023_06_30 | Ambos |  |  | AIF
|  | 0 | 3301614 | 21050069 | POSTE CONC DT 16/2000 SUBTR | POSTE DUPLO T. MATERIAL: CONCRETO ARMADO. DIMENSOES DA BASE: 550 X 756 MM. DIMENSOES DO TOPO: 230 X 308 MM. FURACAO FACE "A" E FACE "B" CONFORME NORMAS DAS DISTRIBUIDORAS. COMPRIMENTO TOTAL: 16000 MM. RESISTENCIA NOMINAL: 2000 DAN. CARGA RUPTURA: 4000 DAN | DIS-ETE-013 |  |  | Concreto | EMPAC - EMPRESA DE ARTEFATOS DE CONCRETO LTDA. | 02.781.376/0001-06 | 2024-06-26 | 2028-09-22 | HI_2023_06_30 | Ambos |  |  | AIF
|  | 0 | 3301611 | 21050068 | POSTE CONC DT 14/2000 SUBTR | POSTE DUPLO T. MATERIAL: CONCRETO ARMADO. DIMENSOES DA BASE: 510 X 700 MM. DIMENSOES DO TOPO: 230 X 308 MM. FURACAO FACE "A" E FACE "B" CONFORME NORMAS DAS DISTRIBUIDORAS. COMPRIMENTO COMPRIMENTO TOTAL: 14000 MM. RESISTENCIA NOMINAL: 2000 DAN. CARGA RUPTU | DIS-ETE-013 |  |  | Concreto | EMPAC - EMPRESA DE ARTEFATOS DE CONCRETO LTDA. | 02.781.376/0001-06 | 2024-06-26 | 2028-09-22 | HI_2023_06_30 | Ambos |  |  | AIF
|  | 0 | 3301609 | 21050067 | POSTE CONC DT 12/2000 SUBTR | POSTE DUPLO T. MATERIAL: CONCRETO ARMADO. DIMENSOES DA BASE: 470 X 644 MM. DIMENSOES DO TOPO: 308 X 230 MM. FURACAO FACE "A" E FACE "B" CONFORME NORMAS DAS DISTRIBUIDORAS. COMPRIMENTO TOTAL: 12000 MM. RESISTENCIA NOMINAL: 2000 DAN. CARGA RUPTURA: 4000 DAN | DIS-ETE-013 |  |  | Concreto | EMPAC - EMPRESA DE ARTEFATOS DE CONCRETO LTDA. | 02.781.376/0001-06 | 2024-06-26 | 2028-09-22 | HI_2023_06_30 | Ambos |  |  | AIF
|  | 0 | 3300153 | 21055023 | POSTE CONCRETO DT 12/400 44F | POSTE DUPLO T. MATERIAL: CONCRETO ARMADO. DIMENSOES DA BASE: 350X476MM. DIMENSOES DO TOPO: 110X140MM. FURACAO DA FACE A: A 150MM DO TOPO (44X100MM).FURACAO DA FACE B: A 100 MM (44X100MM) .COMPRIMENTO TOTAL: 12000 MM. CARGA NOMINAL: 400 DAN. CARGA DE RUPTU | DIS-ETE-011 |  |  | Concreto | EMPAC - EMPRESA DE ARTEFATOS DE CONCRETO LTDA. | 02.781.376/0001-06 | 2024-06-26 | 2028-09-22 | HI_2023_06_30 | Ambos |  |  | AIF
|  | 0 | 3301623 | 21050074 | POSTE CONC DT 20/3000 SUBTR | POSTE DUPLO T. MATERIAL: CONCRETO ARMADO. DIMENSOES DA BASE: 630 X 868 MM. DIMENSOES DO TOPO: 230 X 308 MM. FURACAO FACE "A" E FACE "B" CONFORME NORMAS DAS DISTRIBUIDORAS. COMPRIMENTO TOTAL: 20000 MM. RESISTENCIA NOMINAL: 3000 DAN. CARGA RUPTURA: 6000 DAN | DIS-ETE-013 |  |  | Concreto | EMPAC - EMPRESA DE ARTEFATOS DE CONCRETO LTDA. | 02.781.376/0001-06 | 2024-06-26 | 2028-09-22 | HI_2023_06_30 | Ambos |  |  | AIF
|  | 0 | 3301646 | 21050089 | POSTE CONC DT 28/4000 SUBTR | POSTE DUPLO T. MATERIAL: CONCRETO ARMADO. DIMENSOES DA BASE: 850 X 1148 MM. DIMENSOES DO TOPO: 290 X 392MM. FURACAO FACE "A" E FACE "B" CONFORME NORMAS DAS DISTRIBUIDORAS. COMPRIMENTO TOTAL: 28000 MM. RESISTENCIA NOMINAL: 4000 DAN. CARGA RUPTURA: 8000 DAN | DIS-ETE-013 |  |  | Concreto | EMPAC - EMPRESA DE ARTEFATOS DE CONCRETO LTDA. | 02.781.376/0001-06 | 2024-06-26 | 2028-09-22 | HI_2023_06_30 | Ambos |  |  | AIF
|  | 0 | 3303311 | 21050036 | POSTE CONC CIRC 16/2000 SUBTR | POSTE CIRCULAR. MATERIAL: CONCRETO ARMADO. DIAMETRO DA BASE: 650 MM. DIAMETRO DO TOPO: 330 MM. COMPRIMENTO TOTAL: 16000 MM. RESISTENCIA NOMINAL: 2000 DAN. CARGA DE RUPTURA: 4000 DAN. CARACTERISTICAS ADICIONAIS: TRACOS DE REFERENCIA E ENGASTAMENTO EM BAIXO | DIS-ETE-013 |  |  | Concreto | EMPAC - EMPRESA DE ARTEFATOS DE CONCRETO LTDA. | 02.781.376/0001-06 | 2024-06-26 | 2028-09-22 | HI_2023_06_30 | Ambos |  |  | AIF
|  | 0 | 3303306 | 21050034 | POSTE CONC CIRC 12/2000 SUBTR | POSTE CIRCULAR. MATERIAL: CONCRETO ARMADO. DIAMETRO DA BASE: 570 MM. DIAMETRO DO TOPO: 330 MM. COMPRIMENTO TOTAL: 12000 MM. RESISTENCIA NOMINAL: 2000 DAN. CARGA DE RUPTURA: 4000 DAN. CARACTERISTICAS ADICIONAIS: TRACOS DE REFERENCIA E ENGASTAMENTO EM BAIXO | DIS-ETE-013 |  |  | Concreto | EMPAC - EMPRESA DE ARTEFATOS DE CONCRETO LTDA. | 02.781.376/0001-06 | 2024-06-26 | 2028-09-22 | HI_2023_06_30 | Ambos |  |  | AIF
|  | 0 | 3301631 | 21055030 | POSTE CONC DT 24/1000 SUBTR | POSTE DUPLO T. MATERIAL: CONCRETO ARMADO. DIMENSOES DA BASE: 650 X 896 MM.DIMENSOES DO TOPO: 170 X 224 MM. FURACAO FACE "A" E FACE "B" CONFORME NORMAS DAS DISTRIBUIDORAS. COMPRIMENTO TOTAL: 24000 MM. RESISTENCIA NOMINAL: 1000 DAN. CARGA RUPTURA: 2000 DAN. | DIS-ETE-013 |  |  | Concreto | EMPAC - EMPRESA DE ARTEFATOS DE CONCRETO LTDA. | 02.781.376/0001-06 | 2024-06-26 | 2028-09-22 | HI_2023_06_30 | Ambos |  |  | AIF
|  | 0 | 3320159 | 64095032 | ANEL CONC ACH 425X540MM | ANEL. TIPO: ACH. MATERIAL: CONCRETO ARMADO. DIMENSOES DO FURO: 425X540MM. RESISTENCIA NOMINAL : 600DAN. CARGA DE RUPTURA: 1200DAN. APLICACAO: BRACO CURVO DE CONCRETO , TIPO CTH. NORMA: DIS-ETE-094. | DIS-ETE-094 |  |  | Concreto | EMPAC - EMPRESA DE ARTEFATOS DE CONCRETO LTDA. | 02.781.376/0001-06 | 2024-06-26 | 2028-09-22 | HI_2023_06_30 | Ambos |  |  | AIF
|  | 0 | 3311097 | 64030047 | CRUZETA CONC 4500MM F 950MM | CRUZETA. MATERIAL-CONCRETO ARMADO. COMPRIMENTO NOMINAL-4500MM. DIAMETRO DO FURO DE MONTAGEM- 950MM. FURAÇÃO PARA FIXAÇÃO DE FERRAGENS- 02 VERTICAIS E 04 HORIZONTAIS, DIÂMETRO- 25,0MM. PONTOS DE ATERRAMENTO- 03.APLICAÇÃO: LINHA DE TRANSMISSÃO CLASSE 69KV. | DIS-ETE-094 |  |  | Concreto | EMPAC - EMPRESA DE ARTEFATOS DE CONCRETO LTDA. | 02.781.376/0001-06 | 2024-06-26 | 2028-09-22 | HI_2023_06_30 | Ambos |  |  | AIF
|  | 0 | 3303308 | 21050035 | POSTE CONC CIRC 14/2000 SUBTR | POSTE CIRCULAR. MATERIAL: CONCRETO ARMADO. DIAMETRO DA BASE: 610 MM. DIAMETRO DO TOPO: 330 MM. COMPRIMENTO TOTAL: 14000 MM. RESISTENCIA NOMINAL: 2000 DAN. CARGA DE RUPTURA: 4000 DAN. CARACTERISTICAS ADICIONAIS: TRACOS DE REFERENCIA E ENGASTAMENTO EM BAIXO | DIS-ETE-013 |  |  | Concreto | EMPAC - EMPRESA DE ARTEFATOS DE CONCRETO LTDA. | 02.781.376/0001-06 | 2024-06-26 | 2028-09-22 | HI_2023_06_30 | Ambos |  |  | AIF
|  | 0 | 3320161 | 64095042 | ANEL CONC ACC 375X480MM | ANEL. TIPO: ACC. MATERIAL: CONCRETO ARMADO. DIMENSOES DO FURO: 375X480MM. RESISTENCIA NOMINAL : 1000DAN. CARGA DE RUPTURA: 2000DAN. APLICACAO: CRUZETA DE CONCRETO TIPO COSMOS. NORMA:DIS-ETE-094. | DIS-ETE-094 |  |  | Concreto | EMPAC - EMPRESA DE ARTEFATOS DE CONCRETO LTDA. | 02.781.376/0001-06 | 2024-06-26 | 2028-09-22 | HI_2023_06_30 | Ambos |  |  | AIF
|  | 0 | 3320162 | 64095041 | ANEL CONC ACC 345X440MM | ANEL. TIPO: ACC. MATERIAL: CONCRETO ARMADO. DIMENSOES DO FURO: 345X440MM. RESISTENCIA NOMINAL : 1000DAN. CARGA DE RUPTURA: 2000DAN. APLICACAO: CRUZETA DE CONCRETO TIPO COSMOS. NORMA:DIS-ETE-094. | DIS-ETE-094 |  |  | Concreto | EMPAC - EMPRESA DE ARTEFATOS DE CONCRETO LTDA. | 02.781.376/0001-06 | 2024-06-26 | 2028-09-22 | HI_2023_06_30 | Ambos |  |  | AIF
|  | 0 | 3320163 | 64095017 | ANEL CONC ACT 410X510MM | ANEL. TIPO: ACT. MATERIAL: CONCRETO ARMADO. DIMENSOES DO FURO: 410X510 MM. RESISTENCIA NOMINAL: 1500 DAN. CARGA DE RUPTURA: 3000 DAN. APLICACAO : CRUZETA DE CONCRETO TIPO CTT. NORMA: DIS-ETE-094. | DIS-ETE-094 |  |  | Concreto | EMPAC - EMPRESA DE ARTEFATOS DE CONCRETO LTDA. | 02.781.376/0001-06 | 2024-06-26 | 2028-09-22 | HI_2023_06_30 | Ambos |  |  | AIF
|  | 0 | 3320164 | 64095016 | ANEL CONC ACT 375X470MM | ANEL. TIPO: ACT. MATERIAL: CONCRETO ARMADO. DIMENSOES DO FURO: 375X470 MM. RESISTENCIA NOMINAL: 1500 DAN. CARGA DE RUPTURA: 3000 DAN. APLICACAO : CRUZETA DE CONCRETO TIPO CTT. NORMA: DIS-ETE-094. | DIS-ETE-094 |  |  | Concreto | EMPAC - EMPRESA DE ARTEFATOS DE CONCRETO LTDA. | 02.781.376/0001-06 | 2024-06-26 | 2028-09-22 | HI_2023_06_30 | Ambos |  |  | AIF
|  | 0 | 3320180 | 64095013 | ANEL CONC ACTC JANELA 650MM | ANEL. TIPO: ACTC. MATERIAL: CONCRETO ARMADO. DIAMETRO DA JANELA: 650,0MM. RESISTENCIA NOMINAL: 1500DAN. CARGA DE RUPTURA: 3000 DAN. APLICACAO: INSTALACAO DE CRUZETA DE CONCRETO CTT EM POSTE CIRCULAR. NORMA: DIS-ETE-094. | DIS-ETE-094 |  |  | Concreto | EMPAC - EMPRESA DE ARTEFATOS DE CONCRETO LTDA. | 02.781.376/0001-06 | 2024-06-26 | 2028-09-22 | HI_2023_06_30 | Ambos |  |  | AIF
|  | 0 | 3320181 | 64095011 | ANEL CONC ACTC JANELA 600MM | ANEL. TIPO: ACTC. MATERIAL: CONCRETO ARMADO. DIAMETRO DA JANELA: 600,0MM. RESISTENCIA NOMINAL: 1500 DAN. CARGA DE RUPTURA: 3000DAN. APLICACAO: INSTALACAO DE CRUZETA DE CONCRETO CTT EM POSTE CIRCULAR. NORMA: DIS-ETE-094. | DIS-ETE-094 |  |  | Concreto | EMPAC - EMPRESA DE ARTEFATOS DE CONCRETO LTDA. | 02.781.376/0001-06 | 2024-06-26 | 2028-09-22 | HI_2023_06_30 | Ambos |  |  | AIF
|  | 0 | 3320182 | 64095010 | ANEL CONC ACTC JANELA 550MM | ANEL. TIPO: ACTC. MATERIAL: CONCRETO ARMADO. DIAMETRO DA JANELA: 550,0MM. RESISTENCIA NOMINAL: 1500 DAN. CARGA DE RUPTURA: 3000DAN. APLICACAO: INSTALACAO DE CRUZETA DE CONCRETO CTT EM POSTE CIRCULAR. NORMA: DIS-ETE-094. | DIS-ETE-094 |  |  | Concreto | EMPAC - EMPRESA DE ARTEFATOS DE CONCRETO LTDA. | 02.781.376/0001-06 | 2024-06-26 | 2028-09-22 | HI_2023_06_30 | Ambos |  |  | AIF
|  | 0 | 3320183 | 64095012 | ANEL CONC ACTC JANELA 630MM | ANEL. TIPO: ACTC. MATERIAL: CONCRETO ARMADO. DIAMETRO DA JANELA: 630,0MM. RESISTENCIA NOMINAL: 1500DAN. CARGA DE RUPTURA: 3000 DAN. APLICACAO: INSTALACAO DE CRUZETA DE CONCRETO CTT EM POSTE CIRCULAR. NORMA: DIS-ETE-094. | DIS-ETE-094 |  |  | Concreto | EMPAC - EMPRESA DE ARTEFATOS DE CONCRETO LTDA. | 02.781.376/0001-06 | 2024-06-26 | 2028-09-22 | HI_2023_06_30 | Ambos |  |  | AIF
|  | 0 | 3320185 | 64095018 | ANEL CONC ACT 460X560MM | ANEL. TIPO: ACT. MATERIAL: CONCRETO ARMADO. DIMENSOES DO FURO: 460X560MM. RESISTENCIA NOMINAL: 1500DAN. CARGA DE RUPTURA: 3000 DAN. APLICACAO: CRUZETA DE CONCRETO CTT EM POSTE DT. NORMA: DIS-ETE-094. | DIS-ETE-094 |  |  | Concreto | EMPAC - EMPRESA DE ARTEFATOS DE CONCRETO LTDA. | 02.781.376/0001-06 | 2024-06-26 | 2028-09-22 | HI_2023_06_30 | Ambos |  |  | AIF
|  | 0 | 3320186 | 64095020 | ANEL CONC ACT 560X660MM | ANEL. TIPO: ACT. MATERIAL: CONCRETO ARMADO. DIMENSOES DO FURO: 560X660MM. RESISTENCIA NOMINAL: 1500DAN. CARGA DE RUPTURA: 3000 DAN. APLICACAO: CRUZETA DE CONCRETO CTT EM POSTE DT. NORMA: DIS-ETE-094. | DIS-ETE-094 |  |  | Concreto | EMPAC - EMPRESA DE ARTEFATOS DE CONCRETO LTDA. | 02.781.376/0001-06 | 2024-06-26 | 2028-09-22 | HI_2023_06_30 | Ambos |  |  | AIF
|  | 0 | 3311090 | 64030046 | CRUZETA CONC 4500MM F 820MM | CRUZETA. MATERIAL-CONCRETO ARMADO. COMPRIMENTO NOMINAL-4500MM. DIAMETRO DO FURO DE MONTAGEM- 820MM. FURAÇÃO PARA FIXAÇÃO DE FERRAGENS- 02 VERTICAIS E 04 HORIZONTAIS, DIÂMETRO- 25,0MM. PONTOS DE ATERRAMENTO - 03. APLICAÇÃO: LINHA DE TRANSMISSÃO. NORMA: DIS | DIS-ETE-094 |  |  | Concreto | EMPAC - EMPRESA DE ARTEFATOS DE CONCRETO LTDA. | 02.781.376/0001-06 | 2024-06-26 | 2028-09-22 | HI_2023_06_30 | Ambos |  |  | AIF
|  | 0 | 3303314 | 21050038 | POSTE CONC CIRC 18/2000 SUBTR | POSTE CIRCULAR. MATERIAL: CONCRETO ARMADO. DIAMETRO DA BASE: 595 MM. DIAMETRO DO TOPO: 325 MM. COMPRIMENTO TOTAL: 18000 MM. RESISTENCIA NOMINAL: 2000 DAN. CARGA DE RUPTURA: 4000 DAN. CARACTERISTICAS ADICIONAIS: TRACOS DE REFERENCIA E ENGASTAMENTO EM BAIXO | DIS-ETE-013 |  |  | Concreto | EMPAC - EMPRESA DE ARTEFATOS DE CONCRETO LTDA. | 02.781.376/0001-06 | 2024-06-26 | 2028-09-22 | HI_2023_06_30 | Ambos |  |  | AIF
|  | 0 | 3311087 | 64030004 | CRUZETA CONC CTT 5400MM JANELA 400MM | CRUZETA. TIPO: CTT. MATERIAL : CONCRETO ARMADO. COMPRIMENTO: 5400MM. SECAO: 170X250MM. DIAMETRO DA JANELA: 400MM. RESITENCIA NOMINAL:1500DAN. CARGA DE RUPTURA:3000DAN. APLICACAO: ESTRUTURA DE LINHA DE TRANSMISSAO. NORMA: DIS-ETE-094. | DIS-ETE-094 |  |  | Concreto | EMPAC - EMPRESA DE ARTEFATOS DE CONCRETO LTDA. | 02.781.376/0001-06 | 2024-06-26 | 2028-09-22 | HI_2023_06_30 | Ambos |  |  | AIF
|  | 0 | 3311086 | 64030023 | CRUZETA CONC CTH 10500MM J820MM 1500DAN | CRUZETA. TIPO: CTH. MATERIAL: CONCRETO ARMADO. COMPRIMENTO: 10500MM. SECAO: 150X200MM. DIAMETRO DA JANELA: 820MM. RESITENCIA NOMINAL: 1500DAN. CARGA DE RUPTURA: 3000DAN. NORMA: DIS-ETE-094. | DIS-ETE-094 |  |  | Concreto | EMPAC - EMPRESA DE ARTEFATOS DE CONCRETO LTDA. | 02.781.376/0001-06 | 2024-06-26 | 2028-09-22 | HI_2023_06_30 | Ambos |  |  | AIF
|  | 0 | 3311085 | 64030022 | CRUZETA CONC CTH 10500MM J780MM 1500DAN | CRUZETA. TIPO: CTH. MATERIAL: CONCRETO ARMADO. COMPRIMENTO: 10500MM. SECAO: 150X200MM. DIAMETRO DA JANELA: 780MM. RESITENCIA NOMINAL: 1500DAN. CARGA DE RUPTURA: 3000DAN. NORMA: DIS-ETE-094. | DIS-ETE-094 |  |  | Concreto | EMPAC - EMPRESA DE ARTEFATOS DE CONCRETO LTDA. | 02.781.376/0001-06 | 2024-06-26 | 2028-09-22 | HI_2023_06_30 | Ambos |  |  | AIF
|  | 0 | 3311084 | 64030016 | CRUZETA CONC CTH 10500MM J510MM 1500DAN | CRUZETA. TIPO: CTH. MATERIAL: CONCRETO ARMADO. COMPRIMENTO: 10500MM. SECAO: 150X200MM. DIAMETRO DA JANELA: 510MM. RESITENCIA NOMINAL: 1500DAN. CARGA DE RUPTURA: 3000DAN. NORMA: DIS-ETE-094. | DIS-ETE-094 |  |  | Concreto | EMPAC - EMPRESA DE ARTEFATOS DE CONCRETO LTDA. | 02.781.376/0001-06 | 2024-06-26 | 2028-09-22 | HI_2023_06_30 | Ambos |  |  | AIF
|  | 0 | 3311083 | 64030015 | CRUZETA CONC CTH 10500MM J430MM 1500DAN | CRUZETA. TIPO: CTH. MATERIAL: CONCRETO ARMADO. COMPRIMENTO: 10500MM. SECAO: 150X200MM. DIAMETRO DA JANELA: 430MM. RESITENCIA NOMINAL: 1500DAN. CARGA DE RUPTURA: 3000DAN. NORMA: DIS-ETE-094. | DIS-ETE-094 |  |  | Concreto | EMPAC - EMPRESA DE ARTEFATOS DE CONCRETO LTDA. | 02.781.376/0001-06 | 2024-06-26 | 2028-09-22 | HI_2023_06_30 | Ambos |  |  | AIF
|  | 0 | 3311082 | 64030014 | CRUZETA CONC CTH 10500MM J338MM 1500DAN | CRUZETA. TIPO: CTH. MATERIAL: CONCRETO ARMADO. COMPRIMENTO: 10500MM. SECAO: 150X200MM. DIAMETRO DA JANELA: 338MM. RESITENCIA NOMINAL: 1500DAN. CARGA DE RUPTURA: 3000DAN. NORMA: DIS-ETE-094. | DIS-ETE-094 |  |  | Concreto | EMPAC - EMPRESA DE ARTEFATOS DE CONCRETO LTDA. | 02.781.376/0001-06 | 2024-06-26 | 2028-09-22 | HI_2023_06_30 | Ambos |  |  | AIF
|  | 0 | 3320187 | 64095019 | ANEL CONC ACT 520X620MM | ANEL. TIPO: ACT. MATERIAL: CONCRETO ARMADO. DIMENSOES DO FURO: 520X620MM. RESISTENCIA NOMINAL: 1500DAN. CARGA DE RUPTURA: 3000 DAN. APLICACAO: CRUZETA DE CONCRETO CTT EM POSTE DT. NORMA: DIS-ETE-094. | DIS-ETE-094 |  |  | Concreto | EMPAC - EMPRESA DE ARTEFATOS DE CONCRETO LTDA. | 02.781.376/0001-06 | 2024-06-26 | 2028-09-22 | HI_2023_06_30 | Ambos |  |  | AIF
|  | 0 | 3320190 | 64095037 | ANEL CONC ACH 510X650MM | ANEL. TIPO: ACH. MATERIAL: CONCRETO ARMADO. DIMENSOES DO FURO: 510X650MM. RESISTENCIA NOMINAL : 600DAN. CARGA DE RUPTURA: 1200DAN. APLICACAO : CRUZETA DE CONCRETO CTH . NORMA: DIS-ETE-094. | DIS-ETE-094 |  |  | Concreto | EMPAC - EMPRESA DE ARTEFATOS DE CONCRETO LTDA. | 02.781.376/0001-06 | 2024-06-26 | 2028-09-22 | HI_2023_06_30 | Ambos |  |  | AIF
|  | 0 | 3320222 | 64095026 | ANEL CONC ACT 570X750MM | ANEL. TIPO: ACT. MATERIAL: CONCRETO ARMADO. DIMENSOES DO FURO: 570X750MM. RESISTENCIA NOMINAL: 1500DAN. CARGA DE RUPTURA: 3000 DAN. APLICACAO: CRUZETA DE CONCRETO CT. NORMA: DIS-ETE-094. | DIS-ETE-094 |  |  | Concreto | EMPAC - EMPRESA DE ARTEFATOS DE CONCRETO LTDA. | 02.781.376/0001-06 | 2024-06-26 | 2028-09-22 | HI_2023_06_30 | Ambos |  |  | AIF
|  | 0 | 3320184 | 64095014 | ANEL CONC ACTC JANELA 700MM | ANEL. TIPO: ACTC. MATERIAL: CONCRETO ARMADO. DIAMETRO DA JANELA: 700,0MM. RESISTENCIA NOMINAL: 1500 DAN. CARGA DE RUPTURA: 3000DAN. APLICACAO: INSTALACAO DE CRUZETA DE CONCRETO CTT EM POSTE CIRCULAR. NORMA: DIS-ETE-094. | DIS-ETE-094 |  |  | Concreto | EMPAC - EMPRESA DE ARTEFATOS DE CONCRETO LTDA. | 02.781.376/0001-06 | 2024-06-26 | 2028-09-22 | HI_2023_06_30 | Ambos |  |  | AIF
|  | 0 | 3311098 | 64030024 | CRUZETA CONC CTH 10500MM J880MM 1500DAN | CRUZETA. TIPO: CTH. MATERIAL: CONCRETO ARMADO. COMPRIMENTO: 10500MM. SECAO: 150X200MM. DIAMETRO DA JANELA: 880MM. RESISTENCIA NOMINAL: 1500DAN. CARGA DE RUPTURA: 3000DAN. NORMA: DIS-ETE-094. | DIS-ETE-094 |  |  | Concreto | EMPAC - EMPRESA DE ARTEFATOS DE CONCRETO LTDA. | 02.781.376/0001-06 | 2024-06-26 | 2028-09-22 | HI_2023_06_30 | Ambos |  |  | AIF
|  | 0 | 3311072 | 64030019 | CRUZETA CONC CTH 10500MM J665MM 1500DA | CRUZETA. TIPO: CTH. MATERIAL : CONCRETO ARMADO. COMPRIMENTO: 10500MM.SECAO: 150X200MM. DIAMETRO DA JANELA: 665MM. RESITENCIA NOMINAL: 1500DAN. CARGA DE RUPTURA: 3000DAN.,,,,,,,,,,. NORMA: DIS-ETE-094. | DIS-ETE-094 |  |  | Concreto | EMPAC - EMPRESA DE ARTEFATOS DE CONCRETO LTDA. | 02.781.376/0001-06 | 2024-06-26 | 2028-09-22 | HI_2023_06_30 | Ambos |  |  | AIF
|  | 0 | 3312241 | 64030066 | VIGA CONC VSH 3740MM J430MM 1200DAN | VIGA. TIPO: VSH. MATERIAL: CONCRETO ARMADO. COMPRIMENTO:3740MM. DIAMETRO DA JANELA: 430MM. RESISTENCIA NOMINAL: 1200DAN. CARGA DE RUPTURA : 2400 DAN. APLICACAO: LINHA DE SUBTRANSMISSAO. NORMA: DIS-ETE-094. | DIS-ETE-094 |  |  | Concreto | EMPAC - EMPRESA DE ARTEFATOS DE CONCRETO LTDA. | 02.781.376/0001-06 | 2024-06-26 | 2028-09-22 | HI_2023_06_30 | Ambos |  |  | AIF
|  | 0 | 3311073 | 64030020 | CRUZETA CONC CTH 10500MM J710MM 1500DA | CRUZETA. TIPO: CTH. MATERIAL : CONCRETO ARMADO. COMPRIMENTO: 10500MM. SECAO: 150X200MM. DIAMETRO DA JANELA: 710MM. RESITENCIA NOMINAL: 1500DAN. CARGA DE RUPTURA: 3000DAN. NORMA: DIS-ETE-094. | DIS-ETE-094 |  |  | Concreto | EMPAC - EMPRESA DE ARTEFATOS DE CONCRETO LTDA. | 02.781.376/0001-06 | 2024-06-26 | 2028-09-22 | HI_2023_06_30 | Ambos |  |  | AIF
|  | 0 | 3320109 | 64095023 | ANEL CONC ACT 255X330MM | ANEL. TIPO: ACT. MATERIAL: CONCRETO ARMADO. DIMENSOES DO FURO: 255X330 MM. RESISTENCIA NOMINAL: 1500 DAN. CARGA DE RUPTURA: 3000 DAN. APLICACAO: CRUZETA DE CONCRETO CTT. NORMA: DIS-ETE-094. | DIS-ETE-094 |  |  | Concreto | EMPAC - EMPRESA DE ARTEFATOS DE CONCRETO LTDA. | 02.781.376/0001-06 | 2024-06-26 | 2028-09-22 | HI_2023_06_30 | Ambos |  |  | AIF
|  | 0 | 3311063 | 64030058 | CRUZETA CONC CTH 6700MM J665MM 1500DAN | CRUZETA. TIPO: CTH. MATERIAL: CONCRETO ARMADO. COMPRIMENTO: 6700 MM. SECAO: 110X140 MM. DIAMETRO DA JANELA: 665 MM. RESISTENCIA NOMINAL: 1500 DAN. CARGA DE RUPTURA: 3000 DAN. NORMA: DIS-ETE-094. | DIS-ETE-094 |  |  | Concreto | EMPAC - EMPRESA DE ARTEFATOS DE CONCRETO LTDA. | 02.781.376/0001-06 | 2024-06-26 | 2028-09-22 | HI_2023_06_30 | Ambos |  |  | AIF
|  | 0 | 3311079 | 64030009 | CRUZETA CONC CTT 5400MM JANELA 630MM | CRUZETA. TIPO: CTT. MATERIAL : CONCRETO ARMADO. COMPRIMENTO: 5400MM. SECAO: 170X250MM. DIAMETRO DA JANELA: 630MM. RESITENCIA NOMINAL:1500DAN. CARGA DE RUPTURA:3000DAN. APLICACAO: ESTRUTURA DE LINHA DE TRANSMISSAO. NORMA: DIS-ETE-094. | DIS-ETE-094 |  |  | Concreto | EMPAC - EMPRESA DE ARTEFATOS DE CONCRETO LTDA. | 02.781.376/0001-06 | 2024-06-26 | 2028-09-22 | HI_2023_06_30 | Ambos |  |  | AIF
|  | 0 | 3311074 | 64030021 | CRUZETA CONC CTH 10500MM J740MM 1500DAN | CRUZETA. TIPO: CTH. MATERIAL : CONCRETO ARMADO. COMPRIMENTO: 10500MM. SECAO: 150X200MM. DIAMETRO DA JANELA: 740MM. RESITENCIA NOMINAL: 1500DAN. CARGA DE RUPTURA: 3000DAN. NORMA: DIS-ETE-094. | DIS-ETE-094 |  |  | Concreto | EMPAC - EMPRESA DE ARTEFATOS DE CONCRETO LTDA. | 02.781.376/0001-06 | 2024-06-26 | 2028-09-22 | HI_2023_06_30 | Ambos |  |  | AIF
|  | 0 | 3300012 | 21055021 | POSTE CONCRETO DT 9/400 29F | POSTE DUPLO T. MATERIAL: CONCRETO ARMADO. DIMENSOES DA BASE: 290X392 MM. DIMENSOES DO TOPO: 110X140 MM. FURACAO DA FACE A: A 150 MM DO TOPO (29F X 100 MM).FURACAO DA FACE B:A 100 MM (29F X100 MM). COMPRIMENTO TOTAL: 9000 MM. CARGA NOMINAL: 400 DAN. CARGA | DIS-ETE-011 |  |  | Concreto | EMPAC - EMPRESA DE ARTEFATOS DE CONCRETO LTDA. | 02.781.376/0001-06 | 2024-06-26 | 2028-09-22 | HI_2023_06_30 | Ambos |  |  | AIF
|  | 0 | 3311046 | 64030049 | CRUZETA CONC CTH 6700MM J338MM 2500DAN | CRUZETA. TIPO: CTH. MATERIAL: CONCRETO ARMADO. COMPRIMENTO: 6700 MM. SECAO: 200X250 MM. DIAMETRO DA JANELA: 338 MM. RESISTENCIA NOMINAL: 2500 DAN. CARGA DE RUPTURA: 5000 DAN. NORMA: DIS-ETE-094. | DIS-ETE-094 |  |  | Concreto | EMPAC - EMPRESA DE ARTEFATOS DE CONCRETO LTDA. | 02.781.376/0001-06 | 2024-06-26 | 2028-09-22 | HI_2023_06_30 | Ambos |  |  | AIF
|  | 0 | 3311047 | 64030051 | CRUZETA CONC CTH 6700MM J430MM 2500DAN | CRUZETA. TIPO: CTH. MATERIAL: CONCRETO ARMADO. COMPRIMENTO: 6700 MM. SECAO: 200X250 MM. DIAMETRO DA JANELA: 430 MM. RESISTENCIA NOMINAL: 2500 DAN. CARGA DE RUPTURA: 5000 DAN. NORMA: DIS-ETE-094. | DIS-ETE-094 |  |  | Concreto | EMPAC - EMPRESA DE ARTEFATOS DE CONCRETO LTDA. | 02.781.376/0001-06 | 2024-06-26 | 2028-09-22 | HI_2023_06_30 | Ambos |  |  | AIF
|  | 0 | 3311048 | 64030053 | CRUZETA CONC CTH 6700MM J510MM 2500DAN | CRUZETA. TIPO: CTH. MATERIAL: CONCRETO ARMADO. COMPRIMENTO: 6700 MM. SECAO: 200X250 MM. DIAMETRO DA JANELA: 510 MM. RESISTENCIA NOMINAL: 2500 DAN. CARGA DE RUPTURA: 5000 DAN. NORMA: DIS-ETE-094. | DIS-ETE-094 |  |  | Concreto | EMPAC - EMPRESA DE ARTEFATOS DE CONCRETO LTDA. | 02.781.376/0001-06 | 2024-06-26 | 2028-09-22 | HI_2023_06_30 | Ambos |  |  | AIF
|  | 0 | 3300076 | 21055009 | POSTE CONCRETO DT 9/600 29F | POSTE DUPLO T. MATERIAL: CONCRETO ARMADO. DIMENSOES DA BASE: 290X392 MM. DIMENSOES DO TOPO: 110X140 MM. FURACAO DA FACE A: A 150MM DO TOPO (29F X 100 MM).FURACAO DA FACE B: A 100 MM (29F X100 MM). COMPRIMENTO TOTAL: 9000 MM. CARGA NOMINAL: 600 DAN. CARGA | DIS-ETE-011 |  |  | Concreto | EMPAC - EMPRESA DE ARTEFATOS DE CONCRETO LTDA. | 02.781.376/0001-06 | 2024-06-26 | 2028-09-22 | HI_2023_06_30 | Ambos |  |  | AIF
|  | 0 | 3311050 | 64030061 | CRUZETA CONC CTH 6700MM J710MM 2500DAN | CRUZETA. TIPO: CTH. MATERIAL: CONCRETO ARMADO. COMPRIMENTO: 6700 MM. SECAO: 200X250 MM. DIAMETRO DA JANELA: 710 MM. RESISTENCIA NOMINAL: 2500 DAN. CARGA DE RUPTURA: 5000 DAN. NORMA: DIS-ETE-094. | DIS-ETE-094 |  |  | Concreto | EMPAC - EMPRESA DE ARTEFATOS DE CONCRETO LTDA. | 02.781.376/0001-06 | 2024-06-26 | 2028-09-22 | HI_2023_06_30 | Ambos |  |  | AIF
|  | 0 | 3311033 | 64030048 | CRUZETA CONC CTH 6700MM J338MM 1500DAN | CRUZETA. TIPO: CTH. MATERIAL: CONCRETO ARMADO. COMPRIMENTO: 6700 MM. SECAO: 110X140 MM. DIAMETRO DA JANELA: 338 MM. RESISTENCIA NOMINAL: 1500 DAN. CARGA DE RUPTURA: 3000 DAN. NORMA: DIS-ETE-094. | DIS-ETE-094 |  |  | Concreto | EMPAC - EMPRESA DE ARTEFATOS DE CONCRETO LTDA. | 02.781.376/0001-06 | 2024-06-26 | 2028-09-22 | HI_2023_06_30 | Ambos |  |  | AIF
|  | 0 | 3312228 | 64030064 | VIGA CONC VSH 3740MM J340MM 1200DAN | VIGA. TIPO: VSH. MATERIAL: CONCRETO ARMADO. COMPRIMENTO:3740MM. DIAMETRO DA JANELA: 340MM. RESISTENCIA NOMINAL: 1200DAN. CARGA DE RUPTURA: 2400 DAN. APLICACAO : LINHA DE SUBTRANSMISSAO. NORMA: DIS-ETE-094. | DIS-ETE-094 |  |  | Concreto | EMPAC - EMPRESA DE ARTEFATOS DE CONCRETO LTDA. | 02.781.376/0001-06 | 2024-06-26 | 2028-09-22 | HI_2023_06_30 | Ambos |  |  | AIF
|  | 0 | 3312240 | 64030067 | VIGA CONC VSH 3740MM J480MM 1200DAN | VIGA. TIPO: VSH. MATERIAL: CONCRETO ARMADO. COMPRIMENTO:3740MM. DIAMETRO DA JANELA: 480MM. RESISTENCIA NOMINAL: 1200DAN. CARGA DE RUPTURA: 2400 DAN. APLICACAO: LINHA DE SUBTRANSMISSAO. NORMA: DIS-ETE-094. | DIS-ETE-094 |  |  | Concreto | EMPAC - EMPRESA DE ARTEFATOS DE CONCRETO LTDA. | 02.781.376/0001-06 | 2024-06-26 | 2028-09-22 | HI_2023_06_30 | Ambos |  |  | AIF
|  | 0 | 0 | 21050031 | POSTE CONCRETO CIRCULAR 14/1000 | POSTE CIRCULAR.MATERIAL:CONCRETO ARMADO.DIAMETRO DA BASE:510MM. DIAMETRO DO TOPO:230MM.COMPRIMENTO TOTAL: 14000 MM. RESISTENCIA NOMINAL: 1000DAN. CARGA DE RUPTURA: 2000DAN. CARACTERISTICAS ADICIONAIS: TRACOS DE REFERENCIA E DE ENGASTAMENTO EM BAIXO R | DIS-ETE-011 |  |  | Concreto | EMPAC - EMPRESA DE ARTEFATOS DE CONCRETO LTDA. | 02.781.376/0001-06 | 2024-06-26 | 2028-09-22 | HI_2023_06_30 | Ambos |  |  | AIF
|  | 0 | 3311078 | 64030008 | CRUZETA CONC CTT 5400MM JANELA 600MM | CRUZETA. TIPO: CTT. MATERIAL : CONCRETO ARMADO. COMPRIMENTO: 5400MM. SECAO: 170X250MM. DIAMETRO DA JANELA: 600MM. RESITENCIA NOMINAL:1500DAN. CARGA DE RUPTURA:3000DAN. APLICACAO: ESTRUTURA DE LINHA DE TRANSMISSAO. NORMA: DIS-ETE-094. | DIS-ETE-094 |  |  | Concreto | EMPAC - EMPRESA DE ARTEFATOS DE CONCRETO LTDA. | 02.781.376/0001-06 | 2024-06-26 | 2028-09-22 | HI_2023_06_30 | Ambos |  |  | AIF
|  | 0 | 3311051 | 64030059 | CRUZETA CONC CTH 6700MM J665MM 2500DAN | CRUZETA. TIPO: CTH. MATERIAL: CONCRETO ARMADO. COMPRIMENTO: 6700 MM. SECAO: 200X250 MM. DIAMETRO DA JANELA: 665 MM. RESISTENCIA NOMINAL: 2500 DAN. CARGA DE RUPTURA: 5000 DAN. NORMA: DIS-ETE-094. | DIS-ETE-094 |  |  | Concreto | EMPAC - EMPRESA DE ARTEFATOS DE CONCRETO LTDA. | 02.781.376/0001-06 | 2024-06-26 | 2028-09-22 | HI_2023_06_30 | Ambos |  |  | AIF
|  | 0 | 3311052 | 64030057 | CRUZETA CONC CTH 6700MM J630MM 2500DAN | CRUZETA. TIPO: CTH. MATERIAL: CONCRETO ARMADO. COMPRIMENTO: 6700 MM. SECAO: 200X250 MM. DIAMETRO DA JANELA: 630 MM. RESISTENCIA NOMINAL: 2500 DAN. CARGA DE RUPTURA: 5000 DAN. NORMA: DIS-ETE-094. | DIS-ETE-094 |  |  | Concreto | EMPAC - EMPRESA DE ARTEFATOS DE CONCRETO LTDA. | 02.781.376/0001-06 | 2024-06-26 | 2028-09-22 | HI_2023_06_30 | Ambos |  |  | AIF
|  | 0 | 3303313 | 21050037 | POSTE CONC CIRC 18/1500 SUBTR | POSTE CIRCULAR. MATERIAL: CONCRETO ARMADO. DIAMETRO DA BASE: 550 MM. DIAMETRO DO TOPO: 280 MM. COMPRIMENTO TOTAL: 18000 MM. RESISTENCIA NOMINAL: 1500 DAN. CARGA DE RUPTURA: 3000 DAN. CARACTERISTICAS ADICIONAIS: TRACOS DE REFERENCIA E ENGASTAMENTO EM BAIXO | DIS-ETE-013 |  |  | Concreto | EMPAC - EMPRESA DE ARTEFATOS DE CONCRETO LTDA. | 02.781.376/0001-06 | 2024-06-26 | 2028-09-22 | HI_2023_06_30 | Ambos |  |  | AIF
|  | 0 | 3311077 | 64030007 | CRUZETA CONC CTT 5400MM JANELA 550MM | CRUZETA. TIPO: CTT. MATERIAL : CONCRETO ARMADO. COMPRIMENTO: 5400MM. SECAO: 170X250MM. DIAMETRO DA JANELA: 550MM. RESITENCIA NOMINAL:1500DAN. CARGA DE RUPTURA:3000DAN. APLICACAO: ESTRUTURA DE LINHA DE TRANSMISSAO. NORMA: DIS-ETE-094. | DIS-ETE-094 |  |  | Concreto | EMPAC - EMPRESA DE ARTEFATOS DE CONCRETO LTDA. | 02.781.376/0001-06 | 2024-06-26 | 2028-09-22 | HI_2023_06_30 | Ambos |  |  | AIF
|  | 0 | 3311076 | 64030006 | CRUZETA CONC CTT 5400MM JANELA 500MM | CRUZETA. TIPO: CTT. MATERIAL : CONCRETO ARMADO. COMPRIMENTO: 5400MM. SECAO: 170X250MM. DIAMETRO DA JANELA: 500MM. RESITENCIA NOMINAL:1500DAN. CARGA DE RUPTURA:3000DAN. APLICACAO: ESTRUTURA DE LINHA DE TRANSMISSAO. NORMA: DIS-ETE-094. | DIS-ETE-094 |  |  | Concreto | EMPAC - EMPRESA DE ARTEFATOS DE CONCRETO LTDA. | 02.781.376/0001-06 | 2024-06-26 | 2028-09-22 | HI_2023_06_30 | Ambos |  |  | AIF
|  | 0 | 3311049 | 64030063 | CRUZETA CONC CTH 6700MM J740MM 2500DAN | CRUZETA. TIPO: CTH. MATERIAL: CONCRETO ARMADO. COMPRIMENTO: 6700 MM. SECAO: 200X250 MM. DIAMETRO DA JANELA: 740 MM. RESISTENCIA NOMINAL: 2500 DAN. CARGA DE RUPTURA: 5000 DAN. NORMA: DIS-ETE-094. | DIS-ETE-094 |  |  | Concreto | EMPAC - EMPRESA DE ARTEFATOS DE CONCRETO LTDA. | 02.781.376/0001-06 | 2024-06-26 | 2028-09-22 | HI_2023_06_30 | Ambos |  |  | AIF
|  | 0 | 3320160 | 64095031 | ANEL CONC ACH 385X485MM | ANEL. TIPO: ACH. MATERIAL: CONCRETO ARMADO. DIMENSOES DO FURO: 385X485MM. RESISTENCIA NOMINAL : 600DAN. CARGA DE RUPTURA: 1200DAN. APLICACAO:BRACO CURVO DE CONCRETO CTH. NORMA: DIS-ETE-094. | DIS-ETE-094 |  |  | Concreto | EMPAC - EMPRESA DE ARTEFATOS DE CONCRETO LTDA. | 02.781.376/0001-06 | 2024-06-26 | 2028-09-22 | HI_2023_06_30 | Ambos |  |  | AIF
|  | 0 | 3300082 | 3300082 | POSTE CONCRETO DT 12/600 44F | POSTE DUPLO T. MATERIAL: CONCRETO ARMADO. DIMENSOES DA BASE: 350X476 MM. DIMENSOES DO TOPO: 110X140 MM. FURACAO DA FACE A: A 150MM DO TOPO (44X100MM). FURACAO DA FACE B: A 100MM (44X100MM) .COMPRIMENTO TOTAL: 12000 MM. CARGA NOMINAL: 600 DAN. CARGA DE RUPTURA: 1200 DAN. CARACTERISTICAS ADICIONAIS: TRACOS DE REFERENCIA E DE ENGASTAMENTO EM BAIXO RELEVO,DE FORMA LEGIVEL E INDELEVEL, COM 15MM DE ESPESSURA;TUBULACAO INTERNA PARA DESCIDA DO CONDUTOR DE TERRA. NORMAS: NBR 8451-2; DIS-ETE-011. | DIS-ETE-011 | DT 12/600 B | DT 12/600 B | Concreto | EMPAC - EMPRESA DE ARTEFATOS DE CONCRETO LTDA. | 02.781.376/0001-06 | 2024-06-26 | 2028-09-22 | HI_2023_06_30 | Ambos |  |  | AIF
|  | 0 | 3301632 | 21050080 | POSTE CONC DT 24/1500 SUBTR | POSTE DUPLO T. MATERIAL: CONCRETO ARMADO. DIMENSOES DA BASE: 650 X 896 MM. DIMENSOES DO TOPO: 170 X 224 MM. FURACAO FACE "A" E FACE "B" CONFORME NORMAS DAS DISTRIBUIDORAS. COMPRIMENTO TOTAL: 24000 MM. RESISTENCIA NOMINAL: 1500 DAN. CARGA RUPTURA: 3000 DAN | DIS-ETE-013 |  |  | Concreto | EMPAC - EMPRESA DE ARTEFATOS DE CONCRETO LTDA. | 02.781.376/0001-06 | 2024-06-26 | 2028-09-22 | HI_2023_06_30 | Ambos |  |  | AIF
|  | 0 | 3311053 | 64030055 | CRUZETA CONC CTH 6700MM J570MM 2500DAN | CRUZETA. TIPO: CTH. MATERIAL: CONCRETO ARMADO. COMPRIMENTO: 6700 MM. SECAO: 200X250 MM. DIAMETRO DA JANELA: 570 MM. RESISTENCIA NOMINAL: 2500 DAN. CARGA DE RUPTURA: 5000 DAN. NORMA: DIS-ETE-094. | DIS-ETE-094 |  |  | Concreto | EMPAC - EMPRESA DE ARTEFATOS DE CONCRETO LTDA. | 02.781.376/0001-06 | 2024-06-26 | 2028-09-22 | HI_2023_06_30 | Ambos |  |  | AIF
|  | 0 | 3311075 | 64030005 | CRUZETA CONC CTT 5400MM JANELA 450MM | CRUZETA. TIPO: CTT. MATERIAL : CONCRETO ARMADO. COMPRIMENTO: 5400MM. SECAO: 170X250MM. DIAMETRO DA JANELA: 450MM. RESITENCIA NOMINAL:1500DAN. CARGA DE RUPTURA:3000DAN. APLICACAO: ESTRUTURA DE LINHA DE TRANSMISSAO. NORMA: DIS-ETE-094. | DIS-ETE-094 |  |  | Concreto | EMPAC - EMPRESA DE ARTEFATOS DE CONCRETO LTDA. | 02.781.376/0001-06 | 2024-06-26 | 2028-09-22 | HI_2023_06_30 | Ambos |  |  | AIF
|  | 0 | 3311065 | 64030054 | CRUZETA CONC CTH 6700MM J570MM 1500DAN | CRUZETA. TIPO: CTH. MATERIAL: CONCRETO ARMADO. COMPRIMENTO: 6700MM. SECAO: 110X140 MM. DIAMETRO DA JANELA: 570 MM. RESISTENCIA NOMINAL: 1500 DAN. CARGA DE RUPTURA: 3000 DAN. NORMA: DIS-ETE-094. | DIS-ETE-094 |  |  | Concreto | EMPAC - EMPRESA DE ARTEFATOS DE CONCRETO LTDA. | 02.781.376/0001-06 | 2024-06-26 | 2028-09-22 | HI_2023_06_30 | Ambos |  |  | AIF
|  | 0 | 3301648 | 21050090 | POSTE CONC DT 30/2500 SUBTR | POSTE DUPLO T. MATERIAL: CONCRETO ARMADO. DIMENSOES DA BASE: 830 X 1148 MM. DIMENSOES DO TOPO: 230 X 308 MM. FURACAO FACE "A" E FACE "B" CONFORME NORMAS DAS DISTRIBUIDORAS. COMPRIMENTO TOTAL: 30000 MM. RESISTENCIA NOMINAL: 2500 DAN. CARGA RUPTURA: 5000 DA | DIS-ETE-013 |  |  | Concreto | EMPAC - EMPRESA DE ARTEFATOS DE CONCRETO LTDA. | 02.781.376/0001-06 | 2024-06-26 | 2028-09-22 | HI_2023_06_30 | Ambos |  |  | AIF
|  | 0 | 3302083 | 0 | POSTE CONCRETO CIRCULAR 11/1500 | POSTE CIRCULAR.MATERIAL:CONCRETO ARMADO.DIAMETRO DA BASE:510MM. DIAMETRO DO TOPO:290MM.COMPRIMENTO TOTAL: 11000 MM. RESISTENCIA NOMINAL: 1500DAN. CARGA DE RUPTURA: 3000DAN. CARACTERISTICAS ADICIONAIS: TRACOS DE REFERENCIA E DE ENGASTAMENTO EM BAIXO RELEVO | DIS-ETE-011 |  |  | Concreto | PELEGRINE ARTEFATOS DE CIMENTO LTDA | 03.530.349/0001-23 | 2024-06-26 | 2028-09-22 | HI_2023_06_30 | Ambos |  |  | AIF
|  | 0 | 3300082 | 0 | POSTE CONCRETO DT 12/600 44F | POSTE DUPLO T. MATERIAL: CONCRETO ARMADO. DIMENSOES DA BASE: 350X476 MM. DIMENSOES DO TOPO: 110X140 MM. FURACAO DA FACE A: A 150MM DO TOPO (44X100MM). FURACAO DA FACE B: A 100MM (44X100MM) .COMPRIMENTO TOTAL: 12000 MM. CARGA NOMINAL: 600 DAN. CARGA DE RUP | DIS-ETE-011 |  |  | Concreto | PELEGRINE ARTEFATOS DE CIMENTO LTDA | 03.530.349/0001-23 | 2024-06-26 | 2028-09-22 | HI_2023_06_30 | Ambos |  |  | AIF
|  | 0 | 3301616 | 21050070 | POSTE CONC DT 18/1500 SUBTR | POSTE DUPLO T. MATERIAL: CONCRETO ARMADO. DIMENSOES DA BASE: 530 X 728 MM. DIMENSOES DO TOPO: 170 X 224 MM. FURACAO FACE "A" E FACE "B" CONFORME NORMAS DAS DISTRIBUIDORAS. COMPRIMENTO TOTAL: 18000 MM. RESISTENCIA NOMINAL: 1500 DAN. CARGA RUPTURA: 3000 DAN | DIS-ETE-013 |  |  | Concreto | PELEGRINE ARTEFATOS DE CIMENTO LTDA | 03.530.349/0001-23 | 2024-06-26 | 2028-09-22 | HI_2023_06_30 | Ambos |  |  | AIF
|  | 0 | 3311020 | 64030045 | CRUZETA CONC 4500MM F 750MM | CRUZETA. MATERIAL-CONCRETO ARMADO. COMPRIMENTO NOMINAL-4500MM. DIAMETRO DO FURO DE MONTAGEM- 750MM FURAÇÃO PARA FIXAÇÃO DE FERRAGENS- 02 VERTICAIS E 04 HORIZONTAIS, DIÂMETRO- 25,0MM. PONTOS DE ATERRAMENTO- 03. APLICAÇÃO: LINHA DE TRANSMISSÃO CLASSE 69KV. | DIS-ETE-094 |  |  | Concreto | PELEGRINE ARTEFATOS DE CIMENTO LTDA | 03.530.349/0001-23 | 2024-06-26 | 2028-09-22 | HI_2023_06_30 | Ambos |  |  | AIF
|  | 0 | 3311024 | 64030032 | CRUZETA CONC 4500MM F 305MM | CRUZETA. MATERIAL-CONCRETO ARMADO. COMPRIMENTO NOMINAL-4500MM. DIAMETRO DO FURO DE MONTAGEM- 305MM. FURAÇÃO PARA FIXAÇÃO DE FERRAGENS- 02 VERTICAIS E 04 HORIZONTAIS, DIÂMETRO- 25,0MM. PONTOS DE ATERRAMENTO- 03.APLICAÇÃO: LINHA DE TRANSMISSÃO. NORMA: DIS-E | DIS-ETE-094 |  |  | Concreto | PELEGRINE ARTEFATOS DE CIMENTO LTDA | 03.530.349/0001-23 | 2024-06-26 | 2028-09-22 | HI_2023_06_30 | Ambos |  |  | AIF
|  | 0 | 3311025 | 64030033 | CRUZETA CONC 4500MM F 320MM | CRUZETA. MATERIAL-CONCRETO ARMADO. COMPRIMENTO NOMINAL-4500MM. DIAMETRO DO FURO DE MONTAGEM- 320MM. FURAÇÃO PARA FIXAÇÃO DE FERRAGENS- 02 VERTICAIS E 04 HORIZONTAIS, DIÂMETRO- 25,0MM. PONTOS DE ATERRAMENTO- 03. APLICAÇÃO: LINHA DE TRANSMISSÃO. NORMA: DIS- | DIS-ETE-094 |  |  | Concreto | PELEGRINE ARTEFATOS DE CIMENTO LTDA | 03.530.349/0001-23 | 2024-06-26 | 2028-09-22 | HI_2023_06_30 | Ambos |  |  | AIF
|  | 0 | 3311013 | 64030039 | CRUZETA CONC 4500MM F 510MM | CRUZETA. MATERIAL-CONCRETO ARMADO. COMPRIMENTO NOMINAL-4500MM. DIAMETRO DO FURO DE MONTAGEM- 510MM. FURAÇÃO PARA FIXAÇÃO DE FERRAGENS- 02 VERTICAIS E 04 HORIZONTAIS, DIÂMETRO- 25,0MM. PONTOS DE ATERRAMENTO- 03. APLICAÇÃO: LINHA DE TRANSMISSÃO CLASSE 69KV. | DIS-ETE-094 |  |  | Concreto | PELEGRINE ARTEFATOS DE CIMENTO LTDA | 03.530.349/0001-23 | 2024-06-26 | 2028-09-22 | HI_2023_06_30 | Ambos |  |  | AIF
|  | 0 | 3303324 | 21050046 | POSTE CONC CIRC 22/2000 SUBTR | POSTE CIRCULAR. MATERIAL: CONCRETO ARMADO. DIAMETRO DA BASE: 655 MM. DIAMETRO DO TOPO: 325 MM. COMPRIMENTO TOTAL: 22000 MM. RESISTENCIA NOMINAL: 2000 DAN. CARGA DE RUPTURA: 4000 DAN. CARACTERISTICAS ADICIONAIS: TRACOS DE REFERENCIA E ENGASTAMENTO EM BAIXO | DIS-ETE-013 |  |  | Concreto | PELEGRINE ARTEFATOS DE CIMENTO LTDA | 03.530.349/0001-23 | 2024-06-26 | 2028-09-22 | HI_2023_06_30 | Ambos |  |  | AIF
|  | 0 | 3311004 | 64030037 | CRUZETA CONC 4500MM F 440MM | CRUZETA. MATERIAL-CONCRETO ARMADO. COMPRIMENTO NOMINAL-4500MM. DIAMETRO DO FURO DE MONTAGEM- 440MM. FURAÇÃO PARA FIXAÇÃO DE FERRAGENS- 02 VERTICAIS E 04 HORIZONTAIS, DIÂMETRO- 25,0MM. PONTOS DE ATERRAMENTO- 03. APLICAÇÃO: LINHA DE TRANSMISSÃO. NORMA: DIS- | DIS-ETE-094 |  |  | Concreto | PELEGRINE ARTEFATOS DE CIMENTO LTDA | 03.530.349/0001-23 | 2024-06-26 | 2028-09-22 | HI_2023_06_30 | Ambos |  |  | AIF
|  | 0 | 3310029 | 0 | CRUZETA CONC RET 2400MM 400DAN | CRUZETA CONCRETO. TIPO: DISTRIBUICAO. FORMATO: RETANGULAR. DIMENSOES DA SECAO TRANSVERSAL: 90X114 MM. COMPRIMENTO NOMINAL: 2400 MM. RESISTENCIA NOMINAL: 400 DAN. FURACAO: CONFORME DTN 122. NORMAS: NBR 8453-1, NBR 8453-2 E NBR 8453-3. | DESENHO DTN 122 |  |  | Concreto | PELEGRINE ARTEFATOS DE CIMENTO LTDA | 03.530.349/0001-23 | 2024-06-26 | 2028-09-22 | HI_2023_06_30 | Ambos |  |  | AIF
|  | 0 | 3311003 | 64030034 | CRUZETA CONC 4500MM F 355MM | CRUZETA. MATERIAL-CONCRETO ARMADO. COMPRIMENTO NOMINAL-4500MM. DIAMETRO DO FURO DE MONTAGEM- 355MM. FURAÇÃO PARA FIXAÇÃO DE FERRAGENS- 02 VERTICAIS E 04 HORIZONTAIS, DIÂMETRO- 25,0MM. PONTOS DE ATERRAMENTO- 03. APLICAÇÃO: LINHA DE TRANSMISSÃO. NORMA: DIS- | DIS-ETE-094 |  |  | Concreto | PELEGRINE ARTEFATOS DE CIMENTO LTDA | 03.530.349/0001-23 | 2024-06-26 | 2028-09-22 | HI_2023_06_30 | Ambos |  |  | AIF
|  | 0 | 3310028 | 0 | CRUZETA CONC RET 2100MM 400DAN | CRUZETA CONCRETO. TIPO: DISTRIBUICAO. FORMATO: RETANGULAR. DIMENSOES DA SECAO TRANSVERSAL: 90X114 MM. COMPRIMENTO NOMINAL: 2100 MM. RESISTENCIA NOMINAL: 400 DAN. FURACAO: CONFORME FIG. C.7 DA NBR 8453-2. NORMAS: NBR 8453-1, NBR 8453-2 E NBR 8453-3. | FIG. C.7 DA NBR 8453-2. NORMAS: NBR 8453-1, NBR 8453-2 E NBR 8453-3. |  |  | Concreto | PELEGRINE ARTEFATOS DE CIMENTO LTDA | 03.530.349/0001-23 | 2024-06-26 | 2028-09-22 | HI_2023_06_30 | Ambos |  |  | AIF
|  | 0 | 3311018 | 64030043 | CRUZETA CONC 4500MM F 650MM | CRUZETA. MATERIAL-CONCRETO ARMADO. COMPRIMENTO NOMINAL-4500MM. DIAMETRO DO FURO DE MONTAGEM- 650MM. FURAÇÃO PARA FIXAÇÃO DE FERRAGENS- 02 VERTICAIS E 04 HORIZONTAIS, DIÂMETRO- 25,0MM. PONTOS DE ATERRAMENTO- 03. APLICAÇÃO: LINHA DE TRANSMISSÃO CLASSE 69KV. | DIS-ETE-094 |  |  | Concreto | PELEGRINE ARTEFATOS DE CIMENTO LTDA | 03.530.349/0001-23 | 2024-06-26 | 2028-09-22 | HI_2023_06_30 | Ambos |  |  | AIF
|  | 0 | 3310013 | 0 | CRUZETA CONC L 1700 MM 300DAN | CRUZETA CONCRETO. TIPO L. DIMENSOES DA SECAO TRASNVERSAL: 90X90 MM.COMPRIMENTO NOMINAL: 1700 MM. APLICACAO: REDES E LINHAS AEREAS DE DISTRIBUICAO 15 KV. NORMAS: NBR 8453-1, NBR 8453-2 (FIGURA C.12), NBR 8453-3. | NBR 8453-2 |  |  | Concreto | PELEGRINE ARTEFATOS DE CIMENTO LTDA | 03.530.349/0001-23 | 2024-06-26 | 2028-09-22 | HI_2023_06_30 | Ambos |  |  | AIF
|  | 0 | 3311017 | 64030042 | CRUZETA CONC 4500MM F 615MM | CRUZETA. MATERIAL-CONCRETO ARMADO. COMPRIMENTO NOMINAL-4500MM. DIAMETRO DO FURO DE MONTAGEM- 615MM. FURAÇÃO PARA FIXAÇÃO DE FERRAGENS- 02 VERTICAIS E 04 HORIZONTAIS, DIÂMETRO- 25,0MM. PONTOS DE ATERRAMENTO- 03. APLICAÇÃO: LINHA DE TRANSMISSÃO CLASSE 69KV. | DIS-ETE-094 |  |  | Concreto | PELEGRINE ARTEFATOS DE CIMENTO LTDA | 03.530.349/0001-23 | 2024-06-26 | 2028-09-22 | HI_2023_06_30 | Ambos |  |  | AIF
|  | 0 | 3303335 | 21050055 | POSTE CONC CIRC 26/1500 SUBTR | POSTE CIRCULAR. MATERIAL: CONCRETO ARMADO. DIAMETRO DA BASE: 670 MM. DIAMETRO DO TOPO: 280 MM. COMPRIMENTO TOTAL: 26000 MM. RESISTENCIA NOMINAL: 1500 DAN. CARGA DE RUPTURA: 3000 DAN. CARACTERISTICAS ADICIONAIS: TRACOS DE REFERENCIA E ENGASTAMENTO EM BAIXO | DIS-ETE-013 |  |  | Concreto | PELEGRINE ARTEFATOS DE CIMENTO LTDA | 03.530.349/0001-23 | 2024-06-26 | 2028-09-22 | HI_2023_06_30 | Ambos |  |  | AIF
|  | 0 | 3311014 | 64030044 | CRUZETA CONC 4500MM F 685MM | CRUZETA. MATERIAL-CONCRETO ARMADO. COMPRIMENTO NOMINAL-4500MM. DIAMETRO DO FURO DE MONTAGEM- 685MM. FURAÇÃO PARA FIXAÇÃO DE FERRAGENS- 02 VERTICAIS E 04 HORIZONTAIS, DIÂMETRO- 25,0MM. PONTOS DE ATERRAMENTO- 03. APLICAÇÃO: LINHA DE TRANSMISSÃO CLASSE 69KV. | DIS-ETE-094 |  |  | Concreto | PELEGRINE ARTEFATOS DE CIMENTO LTDA | 03.530.349/0001-23 | 2024-06-26 | 2028-09-22 | HI_2023_06_30 | Ambos |  |  | AIF
|  | 0 | 3300016 | 21055016 | POSTE CONCRETO DT 11/600 44F | POSTE DUPLO T. MATERIAL: CONCRETO ARMADO. DIMENSOES DA BASE: 330X448 MM. DIMENSOES DO TOPO: 110X140 MM. FURACAO DA FACE A: A 150MM DO TOPO (44X100MM).FURACAO DA FACE B: A 100MM (44X100MM). COMPRIMENTO TOTAL: 11000 MM. CARGA NOMINAL: 600 DAN. CARGA DE RUPT | DIS-ETE-011 |  |  | Concreto | PELEGRINE ARTEFATOS DE CIMENTO LTDA | 03.530.349/0001-23 | 2024-06-26 | 2028-09-22 | HI_2023_06_30 | Ambos |  |  | AIF
|  | 0 | 3301625 | 21055028 | POSTE CONC DT 22/1000 SUBTR | POSTE DUPLO T. MATERIAL: CONCRETO ARMADO. DIMENSOES DA BASE: 610 X 840 MM. DIMENSOES DO TOPO: 170 X 224 MM. FURACAO FACE "A" E FACE "B" CONFORME NORMAS DAS DISTRIBUIDORAS. COMPRIMENTO TOTAL: 22000 MM. RESISTENCIA NOMINAL: 1000 DAN. CARGA RUPTURA: 2000 DAN | DIS-ETE-013 |  |  | Concreto | PELEGRINE ARTEFATOS DE CIMENTO LTDA | 03.530.349/0001-23 | 2024-06-26 | 2028-09-22 | HI_2023_06_30 | Ambos |  |  | AIF
|  | 0 | 3301626 | 21050076 | POSTE CONC DT 22/1500 SUBTR | POSTE DUPLO T. MATERIAL: CONCRETO ARMADO. DIMENSOES DA BASE: 610 X 840 MM. DIMENSOES DO TOPO: 170 X 224 MM. FURACAO FACE "A" E FACE "B" CONFORME NORMAS DAS DISTRIBUIDORAS. COMPRIMENTO TOTAL: 22000 MM. RESISTENCIA NOMINAL: 1500 DAN. CARGA RUPTURA: 3000 DAN | DIS-ETE-013 |  |  | Concreto | PELEGRINE ARTEFATOS DE CIMENTO LTDA | 03.530.349/0001-23 | 2024-06-26 | 2028-09-22 | HI_2023_06_30 | Ambos |  |  | AIF
|  | 0 | 3301633 | 21055031 | POSTE CONC DT 24/2000 SUBTR | POSTE DUPLO T. MATERIAL: CONCRETO ARMADO. DIMENSOES DA BASE: 710 X 980 MM. DIMENSOES DO TOPO: 230 X 308 MM.FURACAO FACE "A" E FACE "B" CONFORME NORMAS DAS DISTRIBUIDORAS. COMPRIMENTO TOTAL: 24000 MM. RESISTENCIA NOMINAL: 2000 DAN. CARGA RUPTURA: 4000 DAN. | DIS-ETE-013 |  |  | Concreto | PELEGRINE ARTEFATOS DE CIMENTO LTDA | 03.530.349/0001-23 | 2024-06-26 | 2028-09-22 | HI_2023_06_30 | Ambos |  |  | AIF
|  | 0 | 3301631 | 21055030 | POSTE CONC DT 24/1000 SUBTR | POSTE DUPLO T. MATERIAL: CONCRETO ARMADO. DIMENSOES DA BASE: 650 X 896 MM.DIMENSOES DO TOPO: 170 X 224 MM. FURACAO FACE "A" E FACE "B" CONFORME NORMAS DAS DISTRIBUIDORAS. COMPRIMENTO TOTAL: 24000 MM. RESISTENCIA NOMINAL: 1000 DAN. CARGA RUPTURA: 2000 DAN. | DIS-ETE-013 |  |  | Concreto | PELEGRINE ARTEFATOS DE CIMENTO LTDA | 03.530.349/0001-23 | 2024-06-26 | 2028-09-22 | HI_2023_06_30 | Ambos |  |  | AIF
|  | 0 | 3301611 | 21050068 | POSTE CONC DT 14/2000 SUBTR | POSTE DUPLO T. MATERIAL: CONCRETO ARMADO. DIMENSOES DA BASE: 510 X 700 MM. DIMENSOES DO TOPO: 230 X 308 MM. FURACAO FACE "A" E FACE "B" CONFORME NORMAS DAS DISTRIBUIDORAS. COMPRIMENTO COMPRIMENTO TOTAL: 14000 MM. RESISTENCIA NOMINAL: 2000 DAN. CARGA RUPTU | DIS-ETE-013 |  |  | Concreto | PELEGRINE ARTEFATOS DE CIMENTO LTDA | 03.530.349/0001-23 | 2024-06-26 | 2028-09-22 | HI_2023_06_30 | Ambos |  |  | AIF
|  | 0 | 3301615 | 21055024 | POSTE CONC DT 18/1000 SUBTR | POSTE DUPLO T. MATERIAL: CONCRETO ARMADO. DIMENSOES DA BASE: 530 X 728 MM. DIMENSOES DO TOPO: 170 X 224 MM. FURACAO FACE "A" E FACE "B" CONFORME NORMAS DAS DISTRIBUIDORAS. COMPRIMENTO TOTAL: 18000 MM. RESISTENCIA NOMINAL: 1000 DAN. CARGA RUPTURA: RESISTEN | DIS-ETE-013 |  |  | Concreto | PELEGRINE ARTEFATOS DE CIMENTO LTDA | 03.530.349/0001-23 | 2024-06-26 | 2028-09-22 | HI_2023_06_30 | Ambos |  |  | AIF
|  | 0 | 3301628 | 21050077 | POSTE CONC DT 22/2500 SUBTR | POSTE DUPLO T. MATERIAL: CONCRETO ARMADO. DIMENSOES DA BASE: 670 X 924 MM. DIMENSOES DO TOPO: 230 X 308 MM. FURACAO FACE "A" E FACE "B" CONFORME NORMAS DAS DISTRIBUIDORAS. COMPRIMENTO TOTAL: 22000 MM. RESISTENCIA NOMINAL: 2500 DAN. CARGA RUPTURA: 5000 DAN | DIS-ETE-013 |  |  | Concreto | PELEGRINE ARTEFATOS DE CIMENTO LTDA | 03.530.349/0001-23 | 2024-06-26 | 2028-09-22 | HI_2023_06_30 | Ambos |  |  | AIF
|  | 0 | 3310021 | 0 | CRUZETA CONC T 1900 MM 350DAN | CRUZETA CONCRETO. TIPO: DISTRIBUICAO. FORMATO: T. DIMENSOES DA SECAO TRANSVERSAL: 90X90 MM. COMPRIMENTO NOMINAL: 1900 MM. RESISTENCIA NOMINAL: 350 DAN. NORMAS: NBR 8453-1,NBR 8453-2 (FIGURA C.2), NBR 8453- 3. | NBR 8453-2 |  |  | Concreto | PELEGRINE ARTEFATOS DE CIMENTO LTDA | 03.530.349/0001-23 | 2024-06-26 | 2028-09-22 | HI_2023_06_30 | Ambos |  |  | AIF
|  | 0 | 3310009 | 0 | CRUZETA CONC T 2400MM 400DAN | CRUZETA CONCRETO. TIPO: DISTRIBUICAO. FORMATO: T. DIMENSOES DA SECAO TRANSVERSAL: 90X100 MM. COMPRIMENTO NOMINAL: 2400 MM. RESISTENCIA NOMINAL: 400 DAN. NORMAS: NBR 8453-1, NBR 8453-2 (FIGURA C.3) E NBR 8453-3. | NBR 8453-2 |  |  | Concreto | PELEGRINE ARTEFATOS DE CIMENTO LTDA | 03.530.349/0001-23 | 2024-06-26 | 2028-09-22 | HI_2023_06_30 | Ambos |  |  | AIF
|  | 0 | 3311067 | 64030002 | CONJUNTO CRUZETA COSMOS 4880MM 138KV | CONJUNTO DE CRUZETAS REFORCADAS. TIPO:COSMOS. MATERIAL:CONCRETO ARMADO. COMPRIMENTO TOTAL : 4880MM. NUMERO DE ELEMENTOS POR CONJUNTO: 02 . APLICACAO: ESTRUTURA TIPO C, PADRAO 138KV. NORMA: DIS-ETE-094. | DIS-ETE-094 |  |  | Concreto | PELEGRINE ARTEFATOS DE CIMENTO LTDA | 03.530.349/0001-23 | 2024-06-26 | 2028-09-22 | HI_2023_06_30 | Ambos |  |  | AIF
|  | 0 | 3302087 | 0 | POSTE CONCRETO CIRCULAR 14/1500 | POSTE CIRCULAR.MATERIAL:CONCRETO ARMADO.DIAMETRO DA BASE:570MM. DIAMETRO DO TOPO:290MM.COMPRIMENTO TOTAL: 14000 MM. RESISTENCIA NOMINAL: 1500DAN. CARGA DE RUPTURA: 3000DAN. CARACTERISTICAS ADICIONAIS: TRACOS DE REFERENCIA E DE ENGASTAMENTO EM BAIXO RELEVO | DIS-ETE-011 |  |  | Concreto | PELEGRINE ARTEFATOS DE CIMENTO LTDA | 03.530.349/0001-23 | 2024-06-26 | 2028-09-22 | HI_2023_06_30 | Ambos |  |  | AIF
|  | 0 | 3311088 | 64030031 | CONJUNTO CRUZETA COSMOS 4180MM REF | CONJUNTO DE CRUZETAS REFORCADAS. TIPO: COSMOS. MATERIAL: CONCRETO ARMADO. COMPRIMENTO TOTAL: 4180MM. NUMERO DE ELEMENTOS POR CONJUNTO: 02. APLICACAO: ESTRUTURA TIPO C.PADRAO: 69KV. NORMA: DIS-ETE-094. | DIS-ETE-094 |  |  | Concreto | PELEGRINE ARTEFATOS DE CIMENTO LTDA | 03.530.349/0001-23 | 2024-06-26 | 2028-09-22 | HI_2023_06_30 | Ambos |  |  | AIF
|  | 0 | 3311094 | 64030036 | CRUZETA CONC 4500MM F 405MM | CRUZETA. MATERIAL-CONCRETO ARMADO. COMPRIMENTO NOMINAL-4500MM. DIAMETRO DO FURO DE MONTAGEM- 405MM. FURAÇÃO PARA FIXAÇÃO DE FERRAGENS- 02 VERTICAIS E 04 HORIZONTAIS, DIÂMETRO- 25,0MM. PONTOS DE ATERRAMENTO- 03. APLICAÇÃO: LINHA DE TRANSMISSÃO. NORMA: | DIS-ETE-094 |  |  | Concreto | PELEGRINE ARTEFATOS DE CIMENTO LTDA | 03.530.349/0001-23 | 2024-06-26 | 2028-09-22 | HI_2023_06_30 | Ambos |  |  | AIF
|  | 0 | 3323010 | 64030030 | BRACO CONC RETO 1500MM 600KGF | BRACO RETO. MATERIAL: CONCRETO ARMADO. COMPRIMENTO NOMINAL: 1500MM. RESISTENCIA NOMINAL: 600DAN. CARGA DE RUPTURA:1200DAN. APLICACAO : ESTRUTURA DE LINHA DE TRANSMISSAO . NORMA: DIS-ETE-094. | DIS-ETE-094 |  |  | Concreto | PELEGRINE ARTEFATOS DE CIMENTO LTDA | 03.530.349/0001-23 | 2024-06-26 | 2028-09-22 | HI_2023_06_30 | Ambos |  |  | AIF
|  | 0 | 3324010 | 64010006 | BLOCO CONCRETO ANCOR.200X200X600MM | BLOCO, CONCRETO EM CONCRETO CICLOPTICO; SECAO QUADRADA; COMPRIMENTO 600MM;DIAMETRO DO FURO 21MM; ESFORCO DE COMPRESSAO 5000DAN. NORMA: DIS-ETE-094. | DIS-ETE-094 |  |  | Concreto | PELEGRINE ARTEFATOS DE CIMENTO LTDA | 03.530.349/0001-23 | 2024-06-26 | 2028-09-22 | HI_2023_06_30 | Ambos |  |  | AIF
|  | 0 | 3324021 | 0 | PLACA CONC ESTAI 400 F22 | PLACA EM CONCRETO, PARA ESTAI, COM ESPESSURA 100MM, DIAMETRO 400MM E 1 FURO CENTRAL COM DIAMETRO 22MM. NORMA: DTN 123. | DESENHO DTN 123 |  |  | Concreto | PELEGRINE ARTEFATOS DE CIMENTO LTDA | 03.530.349/0001-23 | 2024-06-26 | 2028-09-22 | HI_2023_06_30 | Ambos |  |  | AIF
|  | 0 | 3300012 | 21055021 | POSTE CONCRETO DT 9/400 29F | POSTE DUPLO T. MATERIAL: CONCRETO ARMADO. DIMENSOES DA BASE: 290X392 MM. DIMENSOES DO TOPO: 110X140 MM. FURACAO DA FACE A: A 150 MM DO TOPO (29F X 100 MM).FURACAO DA FACE B:A 100 MM (29F X100 MM). COMPRIMENTO TOTAL: 9000 MM. CARGA NOMINAL: 400 DAN. CARGA | DIS-ETE-011 |  |  | Concreto | PELEGRINE ARTEFATOS DE CIMENTO LTDA | 03.530.349/0001-23 | 2024-06-26 | 2028-09-22 | HI_2023_06_30 | Ambos |  |  | AIF
|  | 0 | 3303325 | 21050047 | POSTE CONC CIRC 22/2500 SUBTR | POSTE CIRCULAR . MATERIAL: CONCRETO ARMADO. DIAMETRO DA BASE: 700 MM. DIAMETRO DO TOPO: 370 MM. COMPRIMENTO TOTAL: 22000 MM. RESISTENCIA NOMINAL : 2500 DAN. CARGA DE RUPTURA : 5000 DAN. CARACTERISTICAS ADICIONAIS: TRACOS DE REFERENCIA E ENGASTAMENTO EM BA | DIS-ETE-013 |  |  | Concreto | PELEGRINE ARTEFATOS DE CIMENTO LTDA | 03.530.349/0001-23 | 2024-06-26 | 2028-09-22 | HI_2023_06_30 | Ambos |  |  | AIF
|  | 0 | 3301614 | 21050069 | POSTE CONC DT 16/2000 SUBTR | POSTE DUPLO T. MATERIAL: CONCRETO ARMADO. DIMENSOES DA BASE: 550 X 756 MM. DIMENSOES DO TOPO: 230 X 308 MM. FURACAO FACE "A" E FACE "B" CONFORME NORMAS DAS DISTRIBUIDORAS. COMPRIMENTO TOTAL: 16000 MM. RESISTENCIA NOMINAL: 2000 DAN. CARGA RUPTURA: 4000 DAN | DIS-ETE-013 |  |  | Concreto | PELEGRINE ARTEFATOS DE CIMENTO LTDA | 03.530.349/0001-23 | 2024-06-26 | 2028-09-22 | HI_2023_06_30 | Ambos |  |  | AIF
|  | 0 | 3311019 | 64030038 | CRUZETA CONC 4500MM F 475MM | CRUZETA. MATERIAL-CONCRETO ARMADO. COMPRIMENTO NOMINAL-4500MM. DIAMETRO DO FURO DE MONTAGEM- 475MM. FURAÇÃO PARA FIXAÇÃO DE FERRAGENS- 02 VERTICAIS E 04 HORIZONTAIS, DIÂMETRO- 25,0MM. PONTOS DE ATERRAMENTO- 03. APLICAÇÃO: LINHA DE TRANSMISSÃO CLASSE 69KV. | DIS-ETE-094 |  |  | Concreto | PELEGRINE ARTEFATOS DE CIMENTO LTDA | 03.530.349/0001-23 | 2024-06-26 | 2028-09-22 | HI_2023_06_30 | Ambos |  |  | AIF
|  | 0 | 3303326 | 21050048 | POSTE CONC CIRC 22/3000 SUBTR | POSTE CIRCULAR. MATERIAL: CONCRETO ARMADO. DIAMETRO DA BASE: 730 MM. DIAMETRO DO TOPO: 400 MM. COMPRIMENTO TOTAL: 22000 MM. RESISTENCIA NOMINAL: 3000 DAN. CARGA DE RUPTURA: 6000 DAN. CARACTERISTICAS ADICIONAIS: TRACOS DE REFERENCIA E ENGASTAMENTO EM BAIXO | DIS-ETE-013 |  |  | Concreto | PELEGRINE ARTEFATOS DE CIMENTO LTDA | 03.530.349/0001-23 | 2024-06-26 | 2028-09-22 | HI_2023_06_30 | Ambos |  |  | AIF
|  | 0 | 3301632 | 21050080 | POSTE CONC DT 24/1500 SUBTR | POSTE DUPLO T. MATERIAL: CONCRETO ARMADO. DIMENSOES DA BASE: 650 X 896 MM. DIMENSOES DO TOPO: 170 X 224 MM. FURACAO FACE "A" E FACE "B" CONFORME NORMAS DAS DISTRIBUIDORAS. COMPRIMENTO TOTAL: 24000 MM. RESISTENCIA NOMINAL: 1500 DAN. CARGA RUPTURA: 3000 DAN | DIS-ETE-013 |  |  | Concreto | PELEGRINE ARTEFATOS DE CIMENTO LTDA | 03.530.349/0001-23 | 2024-06-26 | 2028-09-22 | HI_2023_06_30 | Ambos |  |  | AIF
|  | 0 | 3303329 | 21050050 | POSTE CONC CIRC 24/1500 SUBTR | POSTE CIRCULAR. MATERIAL: CONCRETO ARMADO. DIAMETRO DA BASE: 640 MM. DIAMETRO DO TOPO: 280 MM. COMPRIMENTO TOTAL: 24000 MM. RESISTENCIA NOMINAL: 1500 DAN. CARGA DE RUPTURA: 3000 DAN. CARACTERISTICAS ADICIONAIS: TRACOS DE REFERENCIA E ENGASTAMENTO EM BAIXO | DIS-ETE-013 |  |  | Concreto | PELEGRINE ARTEFATOS DE CIMENTO LTDA | 03.530.349/0001-23 | 2024-06-26 | 2028-09-22 | HI_2023_06_30 | Ambos |  |  | AIF
|  | 0 | 3300109 | 0 | POSTE CONCRETO DT 14/600 44F | POSTE DUPLO T. MATERIAL: CONCRETO ARMADO. DIMENSOES DA BASE: 390X532MM. DIMENSOES DO TOPO: 110X140MM. FURACAO DA FACE A: A 150MM DO TOPO (44X100MM).FURACAO DA FACE B: A 100MM (44X100MM). COMPRIMENTO TOTAL: 14000MM. CARGA NOMINAL: 600DAN. CARGA DE RUPTURA: | DIS-ETE-011 |  |  | Concreto | PELEGRINE ARTEFATOS DE CIMENTO LTDA | 03.530.349/0001-23 | 2024-06-26 | 2028-09-22 | HI_2023_06_30 | Ambos |  |  | AIF
|  | 0 | 3300152 | 21055022 | POSTE CONCRETO DT 11/400 44F | POSTE DUPLO T. MATERIAL: CONCRETO ARMADO. DIMENSOES DA BASE: 330X448MM. DIMENSOES DO TOPO: 110X140MM. FURACAO DA FACE A: A 150MM DO TOPO (44X100MM).FURACAO DA FACE B: A 100MM (44X100MM). COMPRIMENTO TOTAL: 11000MM. CARGA NOMINAL: 400DAN. CARGA DE RUPTURA: | DIS-ETE-011 |  |  | Concreto | PELEGRINE ARTEFATOS DE CIMENTO LTDA | 03.530.349/0001-23 | 2024-06-26 | 2028-09-22 | HI_2023_06_30 | Ambos |  |  | AIF
|  | 0 | 3300153 | 21055023 | POSTE CONCRETO DT 12/400 44F | POSTE DUPLO T. MATERIAL: CONCRETO ARMADO. DIMENSOES DA BASE: 350X476MM. DIMENSOES DO TOPO: 110X140MM. FURACAO DA FACE A: A 150MM DO TOPO (44X100MM).FURACAO DA FACE B: A 100 MM (44X100MM) .COMPRIMENTO TOTAL: 12000 MM. CARGA NOMINAL: 400 DAN. CARGA DE RUPTU | DIS-ETE-011 |  |  | Concreto | PELEGRINE ARTEFATOS DE CIMENTO LTDA | 03.530.349/0001-23 | 2024-06-26 | 2028-09-22 | HI_2023_06_30 | Ambos |  |  | AIF
|  | 0 | 3301609 | 21050067 | POSTE CONC DT 12/2000 SUBTR | POSTE DUPLO T. MATERIAL: CONCRETO ARMADO. DIMENSOES DA BASE: 470 X 644 MM. DIMENSOES DO TOPO: 308 X 230 MM. FURACAO FACE "A" E FACE "B" CONFORME NORMAS DAS DISTRIBUIDORAS. COMPRIMENTO TOTAL: 12000 MM. RESISTENCIA NOMINAL: 2000 DAN. CARGA RUPTURA: 4000 DAN | DIS-ETE-013 |  |  | Concreto | PELEGRINE ARTEFATOS DE CIMENTO LTDA | 03.530.349/0001-23 | 2024-06-26 | 2028-09-22 | HI_2023_06_30 | Ambos |  |  | AIF
|  | 0 | 3303331 | 21050052 | POSTE CONC CIRC 24/2500 SUBTR | POSTE CIRCULAR . MATERIAL: CONCRETO ARMADO. DIAMETRO DA BASE: 730 MM. DIAMETRO DO TOPO: 370 MM. COMPRIMENTO TOTAL: 24000 MM. RESISTENCIA NOMINAL : 2500 DAN. CARGA DE RUPTURA : 5000 DAN. CARACTERISTICAS ADICIONAIS: TRACOS DE REFERENCIA E ENGASTAMENTO EM BA | DIS-ETE-013 |  |  | Concreto | PELEGRINE ARTEFATOS DE CIMENTO LTDA | 03.530.349/0001-23 | 2024-06-26 | 2028-09-22 | HI_2023_06_30 | Ambos |  |  | AIF
|  | 0 | 3300076 | 21055009 | POSTE CONCRETO DT 9/600 29F | POSTE DUPLO T. MATERIAL: CONCRETO ARMADO. DIMENSOES DA BASE: 290X392 MM. DIMENSOES DO TOPO: 110X140 MM. FURACAO DA FACE A: A 150MM DO TOPO (29F X 100 MM).FURACAO DA FACE B: A 100 MM (29F X100 MM). COMPRIMENTO TOTAL: 9000 MM. CARGA NOMINAL: 600 DAN. CARGA | DIS-ETE-011 |  |  | Concreto | PELEGRINE ARTEFATOS DE CIMENTO LTDA | 03.530.349/0001-23 | 2024-06-26 | 2028-09-22 | HI_2023_06_30 | Ambos |  |  | AIF
|  | 0 | 3311006 | 64030035 | CRUZETA CONC 4500MM F 390MM | CRUZETA. MATERIAL-CONCRETO ARMADO. COMPRIMENTO NOMINAL-4500MM. DIAMETRO DO FURO DE MONTAGEM- 390MM. FURAÇÃO PARA FIXAÇÃO DE FERRAGENS- 02 VERTICAIS E 04 HORIZONTAIS, DIÂMETRO- 25,0MM. PONTOS DE ATERRAMENTO- 03. APLICAÇÃO: LINHA DE TRANSMISSÃO. NORMA: DIS- | DIS-ETE-094 |  |  | Concreto | PELEGRINE ARTEFATOS DE CIMENTO LTDA | 03.530.349/0001-23 | 2024-06-26 | 2028-09-22 | HI_2023_06_30 | Ambos |  |  | AIF
|  | 0 | 3311016 | 64030041 | CRUZETA CONC 4500MM F 580MM | CRUZETA. MATERIAL-CONCRETO ARMADO. COMPRIMENTO NOMINAL-4500MM. DIAMETRO DO FURO DE MONTAGEM- 580MM. FURAÇÃO PARA FIXAÇÃO DE FERRAGENS- 02 VERTICAIS E 04 HORIZONTAIS, DIÂMETRO- 25,0MM. PONTOS DE ATERRAMENTO- 03.APLICAÇÃO: LINHA DE TRANSMISSÃO CLASSE 69KV. | DIS-ETE-094 |  |  | Concreto | PELEGRINE ARTEFATOS DE CIMENTO LTDA | 03.530.349/0001-23 | 2024-06-26 | 2028-09-22 | HI_2023_06_30 | Ambos |  |  | AIF
|  | 0 | 3311015 | 64030040 | CRUZETA CONC 4500MM F 550MM | CRUZETA. MATERIAL-CONCRETO ARMADO. COMPRIMENTO NOMINAL-4500MM. DIAMETRO DO FURO DE MONTAGEM- 550MM. FURAÇÃO PARA FIXAÇÃO DE FERRAGENS- 02 VERTICAIS E 04 HORIZONTAIS, DIÂMETRO- 25,0MM. PONTOS DE ATERRAMENTO- 03. APLICAÇÃO: LINHA DE TRANSMISSÃO CLASSE 69KV. | DIS-ETE-094 |  |  | Concreto | PELEGRINE ARTEFATOS DE CIMENTO LTDA | 03.530.349/0001-23 | 2024-06-26 | 2028-09-22 | HI_2023_06_30 | Ambos |  |  | AIF
|  | 0 | 3303330 | 21050051 | POSTE CONC CIRC 24/2000 SUBTR | POSTE CIRCULAR. MATERIAL: CONCRETO ARMADO. DIAMETRO DA BASE: 685 MM. DIAMETRO DO TOPO: 325 MM. COMPRIMENTO TOTAL: 24000 MM. RESISTENCIA NOMINAL: 2000 DAN. CARGA DE RUPTURA: 4000 DAN. CARACTERISTICAS ADICIONAIS: TRACOS DE REFERENCIA E ENGASTAMENTO EM BAIXO | DIS-ETE-013 |  |  | Concreto | PELEGRINE ARTEFATOS DE CIMENTO LTDA | 03.530.349/0001-23 | 2024-06-26 | 2028-09-22 | HI_2023_06_30 | Ambos |  |  | AIF
|  | 0 | 3301644 | 21050088 | POSTE CONC DT 28/2500 SUBTR | POSTE DUPLO T. MATERIAL: CONCRETO ARMADO. DIMENSOES DA BASE: 790 X 1092 MM. DIMENSOES DO TOPO: 230 X 308 MM. FURACAO FACE "A" E FACE "B" CONFORME NORMAS DAS DISTRIBUIDORAS. COMPRIMENTO TOTAL: 28000 MM. RESISTENCIA NOMINAL: 2500 DAN. CARGA RUPTURA: 5000 DA | DIS-ETE-013 |  |  | Concreto | PELEGRINE ARTEFATOS DE CIMENTO LTDA | 03.530.349/0001-23 | 2024-06-26 | 2028-09-22 | HI_2023_06_30 | Ambos |  |  | AIF
|  | 0 | 3303314 | 21050038 | POSTE CONC CIRC 18/2000 SUBTR | POSTE CIRCULAR. MATERIAL: CONCRETO ARMADO. DIAMETRO DA BASE: 595 MM. DIAMETRO DO TOPO: 325 MM. COMPRIMENTO TOTAL: 18000 MM. RESISTENCIA NOMINAL: 2000 DAN. CARGA DE RUPTURA: 4000 DAN. CARACTERISTICAS ADICIONAIS: TRACOS DE REFERENCIA E ENGASTAMENTO EM BAIXO | DIS-ETE-013 |  |  | Concreto | PELEGRINE ARTEFATOS DE CIMENTO LTDA | 03.530.349/0001-23 | 2024-06-26 | 2028-09-22 | HI_2023_06_30 | Ambos |  |  | AIF
|  | 0 | 3303313 | 21050037 | POSTE CONC CIRC 18/1500 SUBTR | POSTE CIRCULAR. MATERIAL: CONCRETO ARMADO. DIAMETRO DA BASE: 550 MM. DIAMETRO DO TOPO: 280 MM. COMPRIMENTO TOTAL: 18000 MM. RESISTENCIA NOMINAL: 1500 DAN. CARGA DE RUPTURA: 3000 DAN. CARACTERISTICAS ADICIONAIS: TRACOS DE REFERENCIA E ENGASTAMENTO EM BAIXO | DIS-ETE-013 |  |  | Concreto | PELEGRINE ARTEFATOS DE CIMENTO LTDA | 03.530.349/0001-23 | 2024-06-26 | 2028-09-22 | HI_2023_06_30 | Ambos |  |  | AIF
|  | 0 | 3303311 | 21050036 | POSTE CONC CIRC 16/2000 SUBTR | POSTE CIRCULAR. MATERIAL: CONCRETO ARMADO. DIAMETRO DA BASE: 650 MM. DIAMETRO DO TOPO: 330 MM. COMPRIMENTO TOTAL: 16000 MM. RESISTENCIA NOMINAL: 2000 DAN. CARGA DE RUPTURA: 4000 DAN. CARACTERISTICAS ADICIONAIS: TRACOS DE REFERENCIA E ENGASTAMENTO EM BAIXO | DIS-ETE-013 |  |  | Concreto | PELEGRINE ARTEFATOS DE CIMENTO LTDA | 03.530.349/0001-23 | 2024-06-26 | 2028-09-22 | HI_2023_06_30 | Ambos |  |  | AIF
|  | 0 | 3303308 | 21050035 | POSTE CONC CIRC 14/2000 SUBTR | POSTE CIRCULAR. MATERIAL: CONCRETO ARMADO. DIAMETRO DA BASE: 610 MM. DIAMETRO DO TOPO: 330 MM. COMPRIMENTO TOTAL: 14000 MM. RESISTENCIA NOMINAL: 2000 DAN. CARGA DE RUPTURA: 4000 DAN. CARACTERISTICAS ADICIONAIS: TRACOS DE REFERENCIA E ENGASTAMENTO EM BAIXO | DIS-ETE-013 |  |  | Concreto | PELEGRINE ARTEFATOS DE CIMENTO LTDA | 03.530.349/0001-23 | 2024-06-26 | 2028-09-22 | HI_2023_06_30 | Ambos |  |  | AIF
|  | 0 | 3301630 | 21050079 | POSTE CONC DT 22/4000 SUBTR | POSTE DUPLO T. MATERIAL: CONCRETO ARMADO. DIMENSOES DA BASE: 730 X 1008 MM. DIMENSOES DO TOPO: 290 X 392MM. FURACAO FACE "A" E FACE "B" CONFORME NORMAS DAS DISTRIBUIDORAS. COMPRIMENTO TOTAL: 22000 MM. RESISTENCIA NOMINAL: 4000 DAN. CARGA RUPTURA: 8000 DAN | DIS-ETE-013 |  |  | Concreto | PELEGRINE ARTEFATOS DE CIMENTO LTDA | 03.530.349/0001-23 | 2024-06-26 | 2028-09-22 | HI_2023_06_30 | Ambos |  |  | AIF
|  | 0 | 3301635 | 21050082 | POSTE CONC DT 24/3000 SUBTR | POSTE DUPLO T. MATERIAL: CONCRETO ARMADO. DIMENSOES DA BASE: 710 X 980 MM. DIMENSOES DO TOPO: 230 X 308 MM.FURACAO FACE "A" E FACE "B" CONFORME NORMAS DAS DISTRIBUIDORAS. COMPRIMENTO TOTAL: 24000 MM. RESISTENCIA NOMINAL: 3000 DAN. CARGA RUPTURA: 6000 DAN. | DIS-ETE-013 |  |  | Concreto | PELEGRINE ARTEFATOS DE CIMENTO LTDA | 03.530.349/0001-23 | 2024-06-26 | 2028-09-22 | HI_2023_06_30 | Ambos |  |  | AIF
|  | 0 | 3303315 | 21050039 | POSTE CONC CIRC 18/3000 SUBTR | POSTE CIRCULAR. MATERIAL: CONCRETO ARMADO. DIAMETRO DA BASE: 670 MM. DIAMETRO DO TOPO: 400 MM. COMPRIMENTO TOTAL: 18000 MM. RESISTENCIA NOMINAL: 3000 DAN. CARGA DE RUPTURA: 6000 DAN. CARACTERISTICAS ADICIONAIS: TRACOS DE REFERENCIA E ENGASTAMENTO EM BAIXO | DIS-ETE-013 |  |  | Concreto | PELEGRINE ARTEFATOS DE CIMENTO LTDA | 03.530.349/0001-23 | 2024-06-26 | 2028-09-22 | HI_2023_06_30 | Ambos |  |  | AIF
|  | 0 | 3302058 | 0 | POSTE CONCRETO CIRCULAR 12/1000 | POSTE CIRCULAR.MATERIAL:CONCRETO ARMADO.DIAMETRO DA BASE:470MM. DIAMETRO DO TOPO:230MM.COMPRIMENTO TOTAL: 12000 MM. RESISTENCIA NOMINAL: 1000DAN. CARGA DE RUPTURA: 2000DAN. CARACTERISTICAS ADICIONAIS: TRACOS DE REFERENCIA E DE ENGASTAMENTO EM BAIXO RELEVO | DIS-ETE-011 |  |  | Concreto | PELEGRINE ARTEFATOS DE CIMENTO LTDA | 03.530.349/0001-23 | 2024-06-26 | 2028-09-22 | HI_2023_06_30 | Ambos |  |  | AIF
|  | 0 | 3301640 | 21050085 | POSTE CONC DT 26/2500 SUBTR | POSTE DUPLO T. MATERIAL: CONCRETO ARMADO. DIMENSOES DA BASE: 750 X 1036 MM. DIMENSOES DO TOPO: 230 X 308 MM. FURACAO FACE "A" E FACE "B" CONFORME NORMAS DAS DISTRIBUIDORAS. COMPRIMENTO TOTAL: 26000 MM. RESISTENCIA NOMINAL: 2500 DAN. CARGA RUPTURA: 5000 DA | DIS-ETE-013 |  |  | Concreto | PELEGRINE ARTEFATOS DE CIMENTO LTDA | 03.530.349/0001-23 | 2024-06-26 | 2028-09-22 | HI_2023_06_30 | Ambos |  |  | AIF
|  | 0 | 3301642 | 21050087 | POSTE CONC DT 26/4000 SUBTR | POSTE DUPLO T. MATERIAL: CONCRETO ARMADO. DIMENSOES DA BASE: 810 X 1092 MM. DIMENSOES DO TOPO: 290 X 392 MM. FURACAO FACE "A" E FACE "B" CONFORME NORMAS DAS DISTRIBUIDORAS. COMPRIMENTO TOTAL: 26000 MM. RESISTENCIA NOMINAL: 4000 DAN. CARGA RUPTURA: 8000 DA | DIS-ETE-013 |  |  | Concreto | PELEGRINE ARTEFATOS DE CIMENTO LTDA | 03.530.349/0001-23 | 2024-06-26 | 2028-09-22 | HI_2023_06_30 | Ambos |  |  | AIF
|  | 0 | 3301641 | 21050086 | POSTE CONC DT 26/3000 SUBTR | POSTE DUPLO T. MATERIAL: CONCRETO ARMADO. DIMENSOES DA BASE: 750 X 1036 MM. DIMENSOES DO TOPO: 230 X 308 MM. FURACAO FACE "A" E FACE "B" CONFORME NORMAS DAS DISTRIBUIDORAS. COMPRIMENTO TOTAL: 26000 MM. RESISTENCIA NOMINAL: 3000 DAN. CARGA RUPTURA: 6000 DA | DIS-ETE-013 |  |  | Concreto | PELEGRINE ARTEFATOS DE CIMENTO LTDA | 03.530.349/0001-23 | 2024-06-26 | 2028-09-22 | HI_2023_06_30 | Ambos |  |  | AIF
|  | 0 | 3301627 | 21055029 | POSTE CONC DT 22/2000 SUBTR | POSTE DUPLO T. MATERIAL: CONCRETO ARMADO. DIMENSOES DA BASE: 670 X 924 MM. DIMENSOES DO TOPO: 230 X 308 MM. FURACAO FACE "A" E FACE "B" CONFORME NORMAS DAS DISTRIBUIDORAS. COMPRIMENTO TOTAL: 22000 MM. RESISTENCIA NOMINAL: 2000 DAN. CARGA RUPTURA: 4000 DAN | DIS-ETE-013 |  |  | Concreto | PELEGRINE ARTEFATOS DE CIMENTO LTDA | 03.530.349/0001-23 | 2024-06-26 | 2028-09-22 | HI_2023_06_30 | Ambos |  |  | AIF
|  | 0 | 3301638 | 21050084 | POSTE CONC DT 26/1500 SUBTR | POSTE DUPLO T. MATERIAL: CONCRETO ARMADO. DIMENSOES DA BASE: 690 X 952 MM. DIMENSOES DO TOPO: 170 X 224 MM. FURACAO FACE "A" E FACE "B" CONFORME NORMAS DAS DISTRIBUIDORAS. COMPRIMENTO TOTAL: 26000 MM. RESISTENCIA NOMINAL: 1500 DAN. CARGA RUPTURA: 3000 DAN | DIS-ETE-013 |  |  | Concreto | PELEGRINE ARTEFATOS DE CIMENTO LTDA | 03.530.349/0001-23 | 2024-06-26 | 2028-09-22 | HI_2023_06_30 | Ambos |  |  | AIF
|  | 0 | 3301634 | 21050081 | POSTE CONC DT 24/2500 SUBTR | POSTE DUPLO T. MATERIAL: CONCRETO ARMADO. DIMENSOES DA BASE: 710 X 980 MM. DIMENSOES DO TOPO: 230 X 308 MM. FURACAO FACE "A" E FACE "B" CONFORME NORMAS DAS DISTRIBUIDORAS. COMPRIMENTO TOTAL: 24000 MM. RESISTENCIA NOMINAL: 2500 DAN. CARGA RUPTURA: 5000 DAN | DIS-ETE-013 |  |  | Concreto | PELEGRINE ARTEFATOS DE CIMENTO LTDA | 03.530.349/0001-23 | 2024-06-26 | 2028-09-22 | HI_2023_06_30 | Ambos |  |  | AIF
|  | 0 | 3303306 | 21050034 | POSTE CONC CIRC 12/2000 SUBTR | POSTE CIRCULAR. MATERIAL: CONCRETO ARMADO. DIAMETRO DA BASE: 570 MM. DIAMETRO DO TOPO: 330 MM. COMPRIMENTO TOTAL: 12000 MM. RESISTENCIA NOMINAL: 2000 DAN. CARGA DE RUPTURA: 4000 DAN. CARACTERISTICAS ADICIONAIS: TRACOS DE REFERENCIA E ENGASTAMENTO EM BAIXO | DIS-ETE-013 |  |  | Concreto | PELEGRINE ARTEFATOS DE CIMENTO LTDA | 03.530.349/0001-23 | 2024-06-26 | 2028-09-22 | HI_2023_06_30 | Ambos |  |  | AIF
|  | 0 | 3302082 | 21050011 | POSTE CONCRETO CIRCULAR 11/1000 | POSTE CIRCULAR.MATERIAL:CONCRETO ARMADO.DIAMETRO DA BASE:450MM. DIAMETRO DO TOPO:230MM.COMPRIMENTO TOTAL: 11000 MM. RESISTENCIA NOMINAL: 1000DAN. CARGA DE RUPTURA: 2000DAN. CARACTERISTICAS ADICIONAIS: TRACOS DE REFERENCIA E DE ENGASTAMENTO EM BAIXO RELEVO | DIS-ETE-011 |  |  | Concreto | PELEGRINE ARTEFATOS DE CIMENTO LTDA | 03.530.349/0001-23 | 2024-06-26 | 2028-09-22 | HI_2023_06_30 | Ambos |  |  | AIF
|  | 0 | 3301619 | 21055026 | POSTE CONC DT 20/1000 SUBTR | POSTE DUPLO T. MATERIAL: CONCRETO ARMADO. DIMENSOES DA BASE: 570 X 784 MM. DIMENSOES DO TOPO: 170 X 224 MM.FURACAO FACE "A" E FACE "B" CONFORME NORMAS DAS DISTRIBUIDORAS. COMPRIMENTO TOTAL: 20000 MM. RESISTENCIA NOMINAL: 1000 DAN. CARGA RUPTURA: 2000 DAN. | DIS-ETE-013 |  |  | Concreto | PELEGRINE ARTEFATOS DE CIMENTO LTDA | 03.530.349/0001-23 | 2024-06-26 | 2028-09-22 | HI_2023_06_30 | Ambos |  |  | AIF
|  | 0 | 3301636 | 21050083 | POSTE CONC DT 24/4000 SUBTR | POSTE DUPLO T. MATERIAL: CONCRETO ARMADO. DIMENSOES DA BASE: 770 X 1064 MM. DIMENSOES DO TOPO: 290 X 392MM. FURACAO FACE "A" E FACE "B" CONFORME NORMAS DAS DISTRIBUIDORAS. COMPRIMENTO TOTAL: 24000 MM. RESISTENCIA NOMINAL: 4000 DAN. CARGA RUPTURA: 8000 DAN | DIS-ETE-013 |  |  | Concreto | PELEGRINE ARTEFATOS DE CIMENTO LTDA | 03.530.349/0001-23 | 2024-06-26 | 2028-09-22 | HI_2023_06_30 | Ambos |  |  | AIF
|  | 0 | 3303317 | 21050040 | POSTE CONC CIRC 20/1500 SUBTR | POSTE CIRCULAR. MATERIAL: CONCRETO ARMADO. DIAMETRO DA BASE: 580 MM. DIAMETRO DO TOPO: 280 MM. COMPRIMENTO TOTAL: 20000 MM. RESISTENCIA NOMINAL: 1500 DAN. CARGA DE RUPTURA: 3000 DAN. CARACTERISTICAS ADICIONAIS: TRACOS DE REFERENCIA E ENGASTAMENTO EM BAIXO | DIS-ETE-013 |  |  | Concreto | PELEGRINE ARTEFATOS DE CIMENTO LTDA | 03.530.349/0001-23 | 2024-06-26 | 2028-09-22 | HI_2023_06_30 | Ambos |  |  | AIF
|  | 0 | 3301629 | 21050078 | POSTE CONC DT 22/3000 SUBTR | POSTE DUPLO T. MATERIAL: CONCRETO ARMADO. DIMENSOES DA BASE: 670 X 924 MM. DIMENSOES DO TOPO: 230 X 308 MM. FURACAO FACE "A" E FACE "B" CONFORME NORMAS DAS DISTRIBUIDORAS. COMPRIMENTO TOTAL: 22000 MM. RESISTENCIA NOMINAL: 3000 DAN. CARGA RUPTURA: 6000 DAN | DIS-ETE-013 |  |  | Concreto | PELEGRINE ARTEFATOS DE CIMENTO LTDA | 03.530.349/0001-23 | 2024-06-26 | 2028-09-22 | HI_2023_06_30 | Ambos |  |  | AIF
|  | 0 | 3301618 | 21050071 | POSTE CONC DT 18/3000 SUBTR | POSTE DUPLO T. MATERIAL: CONCRETO ARMADO. DIMENSOES DA BASE: 590 X 812 MM. DIMENSOES DO TOPO: 230 X 308 MM. FURACAO FACE "A" E FACE "B" CONFORME NORMAS DAS DISTRIBUIDORAS. COMPRIMENTO TOTAL: 18000 MM. RESISTENCIA NOMINAL: 3000 DAN. CARGA RUPTURA: 6000 DAN | DIS-ETE-013 |  |  | Concreto | PELEGRINE ARTEFATOS DE CIMENTO LTDA | 03.530.349/0001-23 | 2024-06-26 | 2028-09-22 | HI_2023_06_30 | Ambos |  |  | AIF
|  | 0 | 3301620 | 21050072 | POSTE CONC DT 20/1500 SUBTR | POSTE DUPLO T. MATERIAL: CONCRETO ARMADO. DIMENSOES DA BASE: 570 X 784 MM. DIMENSOES DO TOPO: 170 X 224 MM. FURACAO FACE "A" E FACE "B" CONFORME NORMAS DAS DISTRIBUIDORAS. COMPRIMENTO TOTAL: 20000 MM. RESISTENCIA NOMINAL: 1500 DAN. CARGA RUPTURA: 3000 DAN | DIS-ETE-013 |  |  | Concreto | PELEGRINE ARTEFATOS DE CIMENTO LTDA | 03.530.349/0001-23 | 2024-06-26 | 2028-09-22 | HI_2023_06_30 | Ambos |  |  | AIF
|  | 0 | 3301621 | 21055027 | POSTE CONC DT 20/2000 SUBTR | POSTE DUPLO T. MATERIAL: CONCRETO ARMADO. DIMENSOES DA BASE: 630 X 868 MM. DIMENSOES DO TOPO: 230 X 308 MM. FURACAO FACE "A" E FACE "B" CONFORME NORMAS DAS DISTRIBUIDORAS. COMPRIMENTO TOTAL: 20000 MM. RESISTENCIA NOMINAL: 2000 DAN. CARGA RUPTURA: 4000 DAN | DIS-ETE-013 |  |  | Concreto | PELEGRINE ARTEFATOS DE CIMENTO LTDA | 03.530.349/0001-23 | 2024-06-26 | 2028-09-22 | HI_2023_06_30 | Ambos |  |  | AIF
|  | 0 | 3301622 | 21050073 | POSTE CONC DT 20/2500 SUBTR | POSTE DUPLO T. MATERIAL: CONCRETO ARMADO. DIMENSOES DA BASE: 630 X 868 MM. DIMENSOES DO TOPO: 230 X 308 MM. FURACAO FACE "A" E FACE "B" CONFORME NORMAS DAS DISTRIBUIDORAS. COMPRIMENTO TOTAL: 20000 MM. RESISTENCIA NOMINAL: 2500 DAN. CARGA RUPTURA: 5000 DAN | DIS-ETE-013 |  |  | Concreto | PELEGRINE ARTEFATOS DE CIMENTO LTDA | 03.530.349/0001-23 | 2024-06-26 | 2028-09-22 | HI_2023_06_30 | Ambos |  |  | AIF
|  | 0 | 3301623 | 21050074 | POSTE CONC DT 20/3000 SUBTR | POSTE DUPLO T. MATERIAL: CONCRETO ARMADO. DIMENSOES DA BASE: 630 X 868 MM. DIMENSOES DO TOPO: 230 X 308 MM. FURACAO FACE "A" E FACE "B" CONFORME NORMAS DAS DISTRIBUIDORAS. COMPRIMENTO TOTAL: 20000 MM. RESISTENCIA NOMINAL: 3000 DAN. CARGA RUPTURA: 6000 DAN | DIS-ETE-013 |  |  | Concreto | PELEGRINE ARTEFATOS DE CIMENTO LTDA | 03.530.349/0001-23 | 2024-06-26 | 2028-09-22 | HI_2023_06_30 | Ambos |  |  | AIF
|  | 0 | 3301624 | 21050075 | POSTE CONC DT 20/4000 SUBTR | POSTE DUPLO T. MATERIAL: CONCRETO ARMADO. DIMENSOES DA BASE: 690 X 952 MM. DIMENSOES DO TOPO: 290 X 392 MM. FURACAO FACE "A" E FACE "B" CONFORME NORMAS DAS DISTRIBUIDORAS. COMPRIMENTO TOTAL: 20000 MM. RESISTENCIA NOMINAL: 4000 DAN. CARGA RUPTURA: 8000 DAN | DIS-ETE-013 |  |  | Concreto | PELEGRINE ARTEFATOS DE CIMENTO LTDA | 03.530.349/0001-23 | 2024-06-26 | 2028-09-22 | HI_2023_06_30 | Ambos |  |  | AIF
|  | 0 | 3303323 | 21050045 | POSTE CONC CIRC 22/1500 SUBTR | POSTE CIRCULAR. MATERIAL: CONCRETO ARMADO. DIAMETRO DA BASE: 610 MM. DIAMETRO DO TOPO: 280 MM. COMPRIMENTO TOTAL: 22000 MM. RESISTENCIA NOMINAL: 1500 DAN. CARGA DE RUPTURA: 3000 DAN. CARACTERISTICAS ADICIONAIS: TRACOS DE REFERENCIA E ENGASTAMENTO EM BAIXO | DIS-ETE-013 |  |  | Concreto | PELEGRINE ARTEFATOS DE CIMENTO LTDA | 03.530.349/0001-23 | 2024-06-26 | 2028-09-22 | HI_2023_06_30 | Ambos |  |  | AIF
|  | 0 | 3302085 | 0 | POSTE CONCRETO CIRCULAR 12/1500 | POSTE CIRCULAR.MATERIAL:CONCRETO ARMADO.DIAMETRO DA BASE:530MM. DIAMETRO DO TOPO:290MM. COMPRIMENTO TOTAL: 12000MM. RESISTENCIA NOMINAL: 1500DAN. CARGA DE RUPTURA: 3000DAN. CARACTERISTICAS ADICIONAIS: TRACOS DE REFERENCIA E DE ENGASTAMENTO EM BAIXO RELEVO | DIS-ETE-011 |  |  | Concreto | PELEGRINE ARTEFATOS DE CIMENTO LTDA | 03.530.349/0001-23 | 2024-06-26 | 2028-09-22 | HI_2023_06_30 | Ambos |  |  | AIF
|  | 0 | 3303320 | 21050043 | POSTE CONC CIRC 20/3000 SUBTR | POSTE CIRCULAR. MATERIAL: CONCRETO ARMADO. DIAMETRO DA BASE: 700 MM. DIAMETRO DO TOPO: 400 MM. COMPRIMENTO TOTAL: 20000 MM. RESISTENCIA NOMINAL: 3000 DAN. CARGA DE RUPTURA: 6000 DAN. CARACTERISTICAS ADICIONAIS: TRACOS DE REFERENCIA E ENGASTAMENTO EM BAIXO | DIS-ETE-013 |  |  | Concreto | PELEGRINE ARTEFATOS DE CIMENTO LTDA | 03.530.349/0001-23 | 2024-06-26 | 2028-09-22 | HI_2023_06_30 | Ambos |  |  | AIF
|  | 0 | 3303318 | 21050041 | POSTE CONC CIRC 20/2000 SUBTR | POSTE CIRCULAR . MATERIAL: CONCRETO ARMADO. DIAMETRO DA BASE: 625 MM. DIAMETRO DO TOPO: 325 MM. COMPRIMENTO TOTAL: 20000 MM. RESISTENCIA NOMINAL : 2000 DAN. CARGA DE RUPTURA : 4000 DAN. CARACTERISTICAS ADICIONAIS: TRACOS DE REFERENCIA E ENGASTAMENTO EM BA | DIS-ETE-013 |  |  | Concreto | PELEGRINE ARTEFATOS DE CIMENTO LTDA | 03.530.349/0001-23 | 2024-06-26 | 2028-09-22 | HI_2023_06_30 | Ambos |  |  | AIF
|  | 0 | 3301617 | 21055025 | POSTE CONC DT 18/2000 SUBTR | POSTE DUPLO T. MATERIAL: CONCRETO ARMADO. DIMENSOES DA BASE: 590 X 812 MM. DIMENSOES DO TOPO: 230 X 308 MM. FURACAO FACE "A" E FACE "B" CONFORME NORMAS DAS DISTRIBUIDORAS. COMPRIMENTO TOTAL: 18000 MM. RESISTENCIA NOMINAL: 2000 DAN. CARGA RUPTURA: 4000 DAN | DIS-ETE-013 |  |  | Concreto | PELEGRINE ARTEFATOS DE CIMENTO LTDA | 03.530.349/0001-23 | 2024-06-26 | 2028-09-22 | HI_2023_06_30 | Ambos |  |  | AIF
|  | 0 | 3303319 | 21050042 | POSTE CONC CIRC 20/2500 SUBTR | POSTE CIRCULAR . MATERIAL: CONCRETO ARMADO. DIAMETRO DA BASE: 670 MM. DIAMETRO DO TOPO: 370 MM. COMPRIMENTO TOTAL: 20000 MM. RESISTENCIA NOMINAL : 2500 DAN. CARGA DE RUPTURA : 5000 DAN. CARACTERISTICAS ADICIONAIS: TRACOS DE REFERENCIA E ENGASTAMENTO EM BA | DIS-ETE-013 |  |  | Concreto | PELEGRINE ARTEFATOS DE CIMENTO LTDA | 03.530.349/0001-23 | 2024-06-26 | 2028-09-22 | HI_2023_06_30 | Ambos |  |  | AIF
|  | 0 | 2400001 | 32095122 | CONETOR IMPACT AL 336,4CAA / 2 | CONETOR DERIVACAO IMPACT; POSICAO RELATIVA DOS CONDUTORES: PARALELA; TIPO CONSTRUTIVO: CUNHA; MATERIAL: LIGA DE ALUMINIO; CONEXAO: CABO A CABO; FIXACAO DOS CONDUTORES: POR IMPACTO; COMBINACAO: 336,4MCM(CAA)-2AWG(CA/CAA); SERIE: AZUL. NORMAS: DTN 105 - | DTN 105 - ITEM 26 | CUNHA AL OTIMIZADO CN-17 S-AZ | 3030320011 | Conexões, Emendas e Terminais | INCESA INDUSTRIA DE COMPONENTES LTDA. | 64.810.955/0001-97 | 2022-06-15 | 2028-09-27 | HI_2022_06_15_1002656 | Ambos | NA |  | AIF
|  | 0 | 2401001 | 32020240 | CONETOR CUNHA EST VD | CONETOR CUNHA BAIXA TENSAO. MATERIAL: LIGA DE COBRE. PROTECAO SUPERFICIAL: ESTANHADO. DIAMETRO CONDUTOR TRONCO: 3,17MM-8,12MM. DIAMETRO CONDUTOR DERIVACAO: 3,17MM-5,21MM. SOMA DOS DIAMETROS: 9,51MM-11,18MM. SERIE: VERDE. NORMAS: DTN 104 - ITEM 09. | DTN 104 - ITEM 09 | CUNHA RAMAL REFOR TP-II | 3030530002 | Conexões, Emendas e Terminais | INCESA INDUSTRIA DE COMPONENTES LTDA. | 64.810.955/0001-97 | 2022-06-15 | 2028-09-27 | HI_2022_06_15_1002656 | Ambos | NA |  | AIF
|  | 0 | 2420373 | 56095011 | BARRA TERMINAL 336 /2N | BARRA TERMINAL. MATERIAL:LIGA DE ALUMINIO. POSICAO RELATIVA DOS CONDUTORES: RETA. FIXACAO DOS CONDUTORES:POR IMPACTO. BITOLA DA HASTE:336,4MCM. CARACT. BARRA: 2 FUROS NEMA. APLICACAO: CONEXAO DE CABO AL 336,4-556,MCM. CARACTERISTICA ADICIONAL: O COMPRIMEN | DTN 103 | TERMINAL ESPADA 2 FUROS 336,4 MCM | 3034210002 | Conexões, Emendas e Terminais | INCESA INDUSTRIA DE COMPONENTES LTDA. | 64.810.955/0001-97 | 2022-06-15 | 2028-09-27 | HI_2022_06_15_1002656 | Ambos | NA |  | AIF
|  | 0 | 2420114 | 56095012 | BARRA TERMINAL 336 /4N | BARRA TERMINAL. MATERIAL:LIGA DE ALUMINIO. POSICAO RELATIVA DOS CONDUTORES: RETA. FIXACAO DOS CONDUTORES:POR IMPACTO. BITOLA DA HASTE:336,4MCM. CARACT. BARRA: 4 FUROS NEMA. APLICACAO: CONEXAO DE CABO AL 336,4 - 556,MCM. CARACTERISTICA ADICIONAL: O COMPRIM | DTN 103 | TERMINAL ESPADA 4 FUROS 336,4 MCM | 3034210004 | Conexões, Emendas e Terminais | INCESA INDUSTRIA DE COMPONENTES LTDA. | 64.810.955/0001-97 | 2022-06-15 | 2028-09-27 | HI_2022_06_15_1002656 | Ambos | NA |  | AIF
|  | 0 | 2420377 | 56095013 | BARRA TERMINAL 4/0 /2N | BARRA TERMINAL. MATERIAL:LIGA DE ALUMINIO. POSICAO RELATIVA DOS CONDUTORES: RETA. BITOLA DA HASTE: 4/0AWG. CARACT. DA BARRA: 2 FUROS NEMA. FIXACAO AO CONDUTOR: ATRAVES DE CONETOR IMPACTO. APLICACAO:CABO CAA 6AWG-266,8MCM. CARACTERISTICA ADICIONAL: O C | DTN 103 | TERMINAL ESPADA 2 FUROS 4/0 AWG | 3034210001 | Conexões, Emendas e Terminais | INCESA INDUSTRIA DE COMPONENTES LTDA. | 64.810.955/0001-97 | 2022-06-15 | 2028-09-27 | HI_2022_06_15_1002656 | Ambos | NA |  | AIF
|  | 0 | 2400013 | 32095100 | CONETOR IMPACT AL 4/0 /1/0 AZ | CONETOR DERIVACAO IMPACT; POSICAO RELATIVA DOS CONDUTORES: PARALELA; TIPO CONSTRUTIVO: CUNHA; MATERIAL: LIGA DE ALUMINIO; CONEXAO: CABO A CABO; FIXACAO DOS CONDUTORES: POR IMPACTO; COMBINACAO: 4/0AWG(CA/CAA)- 1/0AWG(CA/CAA); SERIE: AZUL. NORMAS: DTN 1 | DTN 105 - ITEM 04 | CUNHA AL OTIMIZADO CN-6 S-AZ | 3030320006 | Conexões, Emendas e Terminais | INCESA INDUSTRIA DE COMPONENTES LTDA. | 64.810.955/0001-97 | 2022-06-15 | 2028-09-27 | HI_2022_06_15_1002656 | Ambos | NA |  | AIF
|  | 0 | 2400318 | 32095135 | CONETOR IMPACT AL 465,4MCM CAL / 4/0 CAA | CONETOR DERIVACAO IMPACT; POSICAO RELATIVA DOS CONDUTORES: PARALELA; TIPO CONSTRUTIVO: CUNHA; MATERIAL: LIGA DE ALUMINIO; CONEXAO: CABO A CABO; FIXACAO DOS CONDUTORES: POR IMPACTO; COMBINACAO: 465,4MCM(CAL)-4/0AWG(CAA); SERIE: AMARELA. NORMAS: DTN 10 | DTN 105 - ITEM 39 | CUNHA AL OTIMIZADO CN-8 S-AM | 3030330002 | Conexões, Emendas e Terminais | INCESA INDUSTRIA DE COMPONENTES LTDA. | 64.810.955/0001-97 | 2022-06-15 | 2028-09-27 | HI_2022_06_15_1002656 | Ambos | NA |  | AIF
|  | 0 | 2420127 | 56095014 | BARRA TERMINAL 4/0 /4N | BARRA TERMINAL. MATERIAL-LIGA DE ALUMINIO. POSICAO RELATIVA DOS CONDUTORES: RETA. BITOLA DA HASTE: 4/0AWG. CARACT. DA BARRA : 4 FUROS NEMA. TIPO DE CONEXAO- POR IMPACTO. APLICACAO: CONEXAO CABO AL 1/0AWG - 266,8MCM . CARACTERISTICA ADICIONAL: O COMPRIME | DTN 103 | TERMINAL ESPADA 4 FUROS 4/0 AWG | 3034210003 | Conexões, Emendas e Terminais | INCESA INDUSTRIA DE COMPONENTES LTDA. | 64.810.955/0001-97 | 2022-06-15 | 2028-09-27 | HI_2022_06_15_1002656 | Ambos | NA |  | AIF
|  | 0 | 2401009 | 32020244 | CONETOR CUNHA EST LARANJA/AZUL | CONETOR CUNHA BAIXA TENSAO. MATERIAL: LIGA DE COBRE. PROTECAO SUPERFICIAL: ESTANHADO. DIAMETRO CONDUTOR TRONCO: 5,60MM-9,36MM. DIAMETRO CONDUTOR DERIVACAO: 1,36MM-1,73MM SOMA DOS DIAMETROS: 9,10MM-10,95MM. SERIE: LARANJA/AZUL. NORMAS: DTN 104 - ITEM 07 | DTN 104 - ITEM 07 | CUNHA RAMAL ASSIM TP-H REF | 3030540007 | Conexões, Emendas e Terminais | INCESA INDUSTRIA DE COMPONENTES LTDA. | 64.810.955/0001-97 | 2022-06-15 | 2028-09-27 | HI_2022_06_15_1002656 | Ambos | NA |  | AIF
|  | 0 | 2400054 | 32095130 | CONETOR IMPACT AL 477CAA / 477CA | CONETOR DERIVACAO IMPACT; POSICAO RELATIVA DOS CONDUTORES: PARALELA; TIPO CONSTRUTIVO: CUNHA; MATERIAL: LIGA DE ALUMINIO; CONEXAO: CABO A CABO; FIXACAO DOS CONDUTORES: POR IMPACTO; COMBINACAO: 477MCM(CAA)-477MCM(CAA); SERIE: AMARELA. NORMAS: DTN 105 - | DTN 105 - ITEM 34 | CUNHA AL OTIMIZADO CN-9 S-AM | 3030330003 | Conexões, Emendas e Terminais | INCESA INDUSTRIA DE COMPONENTES LTDA. | 64.810.955/0001-97 | 2022-06-15 | 2028-09-27 | HI_2022_06_15_1002656 | Ambos | NA |  | AIF
|  | 0 | 2403003 | 32095145 | CONETOR ESTRB AL IMP 336MCM/ 50MM2 | CONETOR ESTRIBO; TIPO: CUNHA; POSICAO DO ESTRIBO: NORMAL; MATERIAL DO CONECTOR: LIGA DE ALUMINIO; CARACT. DO ESTRIBO: FIO DE COBRE ESTANHADO; SECAO: 50MM2; CARACT. CONDUTOR TRONCO: 336,4MCM(CA/CAA); SERIE: AMARELA. NORMAS: DTN 106 - ITEM 04. | DTN 106 - ITEM 04 | CUNHA AL S-AM 336,4 X ESTR 1-0 AWG | 3030420001 | Conexões, Emendas e Terminais | INCESA INDUSTRIA DE COMPONENTES LTDA. | 64.810.955/0001-97 | 2022-06-15 | 2028-09-27 | HI_2022_06_15_1002656 | Ambos | NA |  | AIF
|  | 0 | 2400317 | 32095134 | CONETOR IMPACT AL 465,4MCM CAL/336,4CAA | CONETOR DERIVACAO IMPACT; POSICAO RELATIVA DOS CONDUTORES: PARALELA; TIPO CONSTRUTIVO: CUNHA; MATERIAL: LIGA DE ALUMINIO; CONEXAO: CABO A CABO; FIXACAO DOS CONDUTORES: POR IMPACTO; COMBINACAO: 465,4MCM(CAL)-336,4MCM(CAA); SERIE: AMARELA. NORMAS: DTN | DTN 105 - ITEM 38 | CUNHA AL OTIMIZADO CN-48 S-AM | 3030330007 | Conexões, Emendas e Terminais | INCESA INDUSTRIA DE COMPONENTES LTDA. | 64.810.955/0001-97 | 2022-06-15 | 2028-09-27 | HI_2022_06_15_1002656 | Ambos | NA |  | AIF
|  | 0 | 2400315 | 32095132 | CONETOR IMPACT AL 1/0 - 1/0 | CONETOR DERIVACAO IMPACT; POSICAO RELATIVA DOS CONDUTORES: PARALELA; TIPO CONSTRUTIVO: CUNHA; MATERIAL: LIGA DE ALUMINIO; CONEXAO: CABO A CABO; FIXACAO DOS CONDUTORES: POR IMPACTO; COMBINACAO: 1/0AWG(CAA)-1/0AWG(CAA); SERIE: AZUL. NORMAS: DTN 105 - IT | DTN 105 - ITEM 36 | CUNHA AL OTIMIZADO CN-10 S-AZ | 3030320007 | Conexões, Emendas e Terminais | INCESA INDUSTRIA DE COMPONENTES LTDA. | 64.810.955/0001-97 | 2022-06-15 | 2028-09-27 | HI_2022_06_15_1002656 | Ambos | NA |  | AIF
|  | 0 | 2400003 | 32095129 | CONETOR IMPACT AL 4/0 / 4/0 | CONETOR DERIVACAO IMPACT; POSICAO RELATIVA DOS CONDUTORES: PARALELA; TIPO CONSTRUTIVO: CUNHA; MATERIAL: LIGA DE ALUMINIO; CONEXAO: CABO A CABO; FIXACAO DOS CONDUTORES: POR IMPACTO; COMBINACAO: 4/0AWG(CA/CAA)-4/0AWG(CA/CAA); SERIE: AZUL. NORMAS: DTN 10 | DTN 105 - ITEM 33 | CUNHA AL OTIMIZADO CN-15 S-AZ | 3030320009 | Conexões, Emendas e Terminais | INCESA INDUSTRIA DE COMPONENTES LTDA. | 64.810.955/0001-97 | 2022-06-15 | 2028-09-27 | HI_2022_06_15_1002656 | Ambos | NA |  | AIF
|  | 0 | 2400066 | 32095127 | CONETOR IMPACT AL 397,5CA / 397,5CA | CONETOR DERIVACAO IMPACT; POSICAO RELATIVA DOS CONDUTORES: PARALELA; TIPO CONSTRUTIVO: CUNHA; MATERIAL: LIGA DE ALUMINIO; CONEXAO: CABO A CABO; FIXACAO DOS CONDUTORES: POR IMPACTO; COMBINACAO: 397,5MCM(CA)-397,5MCM(CA); SERIE: AMARELA. NORMAS: DTN 105 | DTN 105 - ITEM 31 | CUNHA AL OTIMIZADO CN-9 S-AM | 3030330003 | Conexões, Emendas e Terminais | INCESA INDUSTRIA DE COMPONENTES LTDA. | 64.810.955/0001-97 | 2022-06-15 | 2028-09-27 | HI_2022_06_15_1002656 | Ambos | NA |  | AIF
|  | 0 | 2400005 | 32095126 | CONETOR IMPACT AL 336,4CAA / 4/0 | CONETOR DERIVACAO IMPACT; POSICAO RELATIVA DOS CONDUTORES: PARALELA; TIPO CONSTRUTIVO: CUNHA; MATERIAL: LIGA DE ALUMINIO; CONEXAO: CABO A CABO; FIXACAO DOS CONDUTORES: POR IMPACTO; COMBINACAO: 336,4MCM(CAA)-4/0AWG(CA/CAA); SERIE: AMARELA. NORMAS: DTN | DTN 105 - ITEM 30 | CUNHA AL OTIMIZADO CN-42 S-AM | 3030330004 | Conexões, Emendas e Terminais | INCESA INDUSTRIA DE COMPONENTES LTDA. | 64.810.955/0001-97 | 2022-06-15 | 2028-09-27 | HI_2022_06_15_1002656 | Ambos | NA |  | AIF
|  | 0 | 2400004 | 32095125 | CONETOR IMPACT AL 336,4CAA / 336,4CAA | CONETOR DERIVACAO IMPACT; POSICAO RELATIVA DOS CONDUTORES: PARALELA; TIPO CONSTRUTIVO: CUNHA; MATERIAL: LIGA DE ALUMINIO; CONEXAO: CABO A CABO; FIXACAO DOS CONDUTORES: POR IMPACTO; COMBINACAO: 336,4MCM(CAA)-336,4AWG(CAA); SERIE: AMARELA. NORMAS: DTN 1 | DTN 105 - ITEM 29 | CUNHA AL OTIMIZADO CN-8 S-AM | 3030330002 | Conexões, Emendas e Terminais | INCESA INDUSTRIA DE COMPONENTES LTDA. | 64.810.955/0001-97 | 2022-06-15 | 2028-09-27 | HI_2022_06_15_1002656 | Ambos | NA |  | AIF
|  | 0 | 2400067 | 32095124 | CONETOR IMPACT AL 336,4CAA / 336,4CA | CONETOR DERIVACAO IMPACT; POSICAO RELATIVA DOS CONDUTORES: PARALELA; TIPO CONSTRUTIVO: CUNHA; MATERIAL: LIGA DE ALUMINIO; CONEXAO: CABO A CABO; FIXACAO DOS CONDUTORES: POR IMPACTO; COMBINACAO: 336,4MCM(CAA)-336,4AWG(CA); SERIE: AZUL. NORMAS: DTN 105 - | DTN 105 - ITEM 28 | CUNHA AL OTIMIZADO CN-1 S-AZ | 3030320001 | Conexões, Emendas e Terminais | INCESA INDUSTRIA DE COMPONENTES LTDA. | 64.810.955/0001-97 | 2022-06-15 | 2028-09-27 | HI_2022_06_15_1002656 | Ambos | NA |  | AIF
|  | 0 | 2403001 | 32095143 | CONETOR ESTRB AL IMP 2/0AWG/ 35MM2 AZ | CONETOR ESTRIBO; TIPO: CUNHA; POSICAO DO ESTRIBO: NORMAL; MATERIAL DO CONECTOR: LIGA DE ALUMINIO; CARACT. DO ESTRIBO: FIO DE COBRE ESTANHADO; SECAO: 35MM2; CARACT. CONDUTOR TRONCO: 1/0AWG(CA/CAA)-2/0AWG(CA/CAA); SERIE: AZUL. NORMAS: DTN 106 - ITEM 02. | DTN 106 - ITEM 02 | CUNHA AL S-AZ 1/0 – 4/0 X ESTR 2 AWG | 3030430009 | Conexões, Emendas e Terminais | INCESA INDUSTRIA DE COMPONENTES LTDA. | 64.810.955/0001-97 | 2022-06-15 | 2028-09-27 | HI_2022_06_15_1002656 | Ambos | NA |  | AIF
|  | 0 | 2403000 | 32095142 | CONETOR ESTRB AL IMP 2AWG/ 35MM2 | CONETOR ESTRIBO; TIPO: CUNHA; POSICAO DO ESTRIBO: NORMAL; MATERIAL DO CONECTOR: LIGA DE ALUMINIO; CARACT. DO ESTRIBO: FIO DE COBRE ESTANHADO; SECAO: 35MM2; CARACT. CONDUTOR TRONCO: 4AWG(CA/CAA)-2AWG(CA/CAA); SERIE: VERMELHA. NORMAS: DTN 106 - ITEM 01. | DTN 106 - ITEM 01 | CUNHA AL 4-2 X ESTR 2 AWG S-VM | 3030410003 | Conexões, Emendas e Terminais | INCESA INDUSTRIA DE COMPONENTES LTDA. | 64.810.955/0001-97 | 2022-06-15 | 2028-09-27 | HI_2022_06_15_1002656 | Ambos | NA |  | AIF
|  | 0 | 2400319 | 32095133 | CONETOR IMPACT AL 465,4MCM CAL/ 465,4CAL | CONETOR DERIVACAO IMPACT; POSICAO RELATIVA DOS CONDUTORES: PARALELA; TIPO CONSTRUTIVO: CUNHA; MATERIAL: LIGA DE ALUMINIO; CONEXAO: CABO A CABO; FIXACAO DOS CONDUTORES: POR IMPACTO; COMBINACAO: 465,4MCM(CAL)-465,4MCM(CAL); SERIE: AMARELA. NORMAS: DTN 1 | DTN 105 - ITEM 37 | CUNHA AL OTIMIZADO CN-9 S-AM | 3030330003 | Conexões, Emendas e Terminais | INCESA INDUSTRIA DE COMPONENTES LTDA. | 64.810.955/0001-97 | 2022-06-15 | 2028-09-27 | HI_2022_06_15_1002656 | Ambos | NA |  | AIF
|  | 0 | 2403002 | 32095144 | CONETOR ESTRB AL IMP 4/0AWG/ 35MM2 AZ | CONETOR ESTRIBO; TIPO: CUNHA; POSICAO DO ESTRIBO: NORMAL; MATERIAL DO CONECTOR: LIGA DE ALUMINIO; CARACT. DO ESTRIBO: FIO DE COBRE ESTANHADO; SECAO: 50MM2; CARACT. CONDUTOR TRONCO: 4/0AWG(CA/CAA); SERIE: AZUL. NORMAS: DTN 106 - ITEM 03. | DTN 106 - ITEM 03 | CUNHA AL S-AZ 1/0 – 4/0 X ESTR 2 AWG | 3030430009 | Conexões, Emendas e Terminais | INCESA INDUSTRIA DE COMPONENTES LTDA. | 64.810.955/0001-97 | 2022-06-15 | 2028-09-27 | HI_2022_06_15_1002656 | Ambos | NA |  | AIF
|  | 0 | 2400033 | 32095103 | CONETOR IMPACT AL 636CA /4/0 | CONETOR DERIVACAO IMPACT; POSICAO RELATIVA DOS CONDUTORES: PARALELA; TIPO CONSTRUTIVO: CUNHA; MATERIAL: LIGA DE ALUMINIO; CONEXAO: CABO A CABO; FIXACAO DOS CONDUTORES: POR IMPACTO; COMBINACAO: 636MCM(CA)-4/0AWG(CA/CAA); SERIE: AMARELA. NORMAS: DTN 105 | DTN 105 - ITEM 07 | CUNHA AL OTIMIZADO CN-8 S-AM | 3030330002 | Conexões, Emendas e Terminais | INCESA INDUSTRIA DE COMPONENTES LTDA. | 64.810.955/0001-97 | 2022-06-15 | 2028-09-27 | HI_2022_06_15_1002656 | Ambos | NA |  | AIF
|  | 0 | 2401008 | 32020243 | CONETOR CUNHA EST LARANJA | CONETOR CUNHA BAIXA TENSAO. MATERIAL: LIGA DE COBRE. PROTECAO SUPERFICIAL: ESTANHADO. DIAMETRO CONDUTOR TRONCO: 6,20MM-9,36MM. DIAMETRO CONDUTOR DERIVACAO: 1,74MM-5,10MM. SOMA DOS DIAMETROS: 10,95MM-13,11MM. SERIE: LARANJA. NORMAS: DTN 104 - ITEM 06. | DTN 104 - ITEM 06 | CUNHA RAMAL ASSIM TP-B REFOR | 3030540002 | Conexões, Emendas e Terminais | INCESA INDUSTRIA DE COMPONENTES LTDA. | 64.810.955/0001-97 | 2022-06-15 | 2028-09-27 | HI_2022_06_15_1002656 | Ambos | NA |  | AIF
|  | 0 | 2401000 | 32020237 | CONETOR CUNHA EST CINZA | CONETOR CUNHA BAIXA TENSAO. MATERIAL: LIGA DE COBRE. PROTECAO SUPERFICIAL: ESTANHADO. DIAMETRO CONDUTOT TRONCO: 3,17MM-8,12MM. DIAMETRO CONDUTOR DERIVACAO: 3,17MM-7,42MM. SOMA DOS DIAMETROS: 11,19MM-14,01MM. SERIE: CINZA. NORMAS: DTN 104 - ITEM 05. | DTN 104 - ITEM 05 | CUNHA RAMAL REFOR TP-I | 3030530001 | Conexões, Emendas e Terminais | INCESA INDUSTRIA DE COMPONENTES LTDA. | 64.810.955/0001-97 | 2022-06-15 | 2028-09-27 | HI_2022_06_15_1002656 | Ambos | NA |  | AIF
|  | 0 | 2401005 | 32020242 | CONETOR CUNHA EST BRANCA/AZUL | CONETOR CUNHA BAIXA TENSAO. MATERIAL: LIGA DE COBRE. PROTECAO SUPERFICIAL: ESTANHADO. DIAMETRO CONDUTOR TRONCO: 8,01MM-10,61MM. DIAMETRO CONDUTOR DERIVACAO: 6,54MM-9,36MM. SOMA DOS DIAMETROS: 16,79MM-18,72MM. SERIE: BRANCA/AZUL. NORMAS: DTN 104 - ITEM 0 | DTN 104 - ITEM 04 | CUNHA RAMAL REFOR TP-VI | 3030530006 | Conexões, Emendas e Terminais | INCESA INDUSTRIA DE COMPONENTES LTDA. | 64.810.955/0001-97 | 2022-06-15 | 2028-09-27 | HI_2022_06_15_1002656 | Ambos | NA |  | AIF
|  | 0 | 2400039 | 32095150 | CONETOR IMPACT AL 336,4CA /2/0 | CONETOR DERIVACAO IMPACT; POSICAO RELATIVA DOS CONDUTORES: PARALELA; TIPO CONSTRUTIVO: CUNHA; MATERIAL: LIGA DE ALUMINIO; CONEXAO: CABO A CABO; FIXACAO DOS CONDUTORES: POR IMPACTO; COMBINACAO: 336,4MCM(CA)-2/0AWG; SERIE: AZUL. NORMAS: DTN 105 - ITEM | DTN 105 - ITEM 02 | CUNHA AL OTIMIZADO CN-3 S-AZ | 3030320003 | Conexões, Emendas e Terminais | INCESA INDUSTRIA DE COMPONENTES LTDA. | 64.810.955/0001-97 | 2022-06-15 | 2028-09-27 | HI_2022_06_15_1002656 | Ambos | NA |  | AIF
|  | 0 | 2401003 | 32020246 | CONETOR CUNHA EST AZUL | CONETOR CUNHA BAIXA TENSAO. MATERIAL: LIGA DE COBRE. PROTECAO SUPERFICIAL: ESTANHADO. DIAMETRO CONDUTOR TRONCO: 2,54MM-6,55MM. DIAMETRO CONDUTOR DERIVACAO: 1,27MM-4,65MM. SOMA DOS DIAMETROS: 6,21MM-7,67MM. SERIE: AZUL. NORMAS: DTN 104 - ITEM 02. | DTN 104 - ITEM 02 | CUNHA RAMAL REFOR TP-IV | 3030530004 | Conexões, Emendas e Terminais | INCESA INDUSTRIA DE COMPONENTES LTDA. | 64.810.955/0001-97 | 2022-06-15 | 2028-09-27 | HI_2022_06_15_1002656 | Ambos | NA |  | AIF
|  | 0 | 2400002 | 32095099 | CONETOR IMPACT AL 4/0 / 2 | CONETOR DERIVACAO IMPACT; POSICAO RELATIVA DOS CONDUTORES: PARALELA; TIPO CONSTRUTIVO: CUNHA; MATERIAL: LIGA DE ALUMINIO; CONEXAO: CABO A CABO; FIXACAO DOS CONDUTORES: POR IMPACTO; COMBINACAO: 4/0AWG(CA/CAA)-2AWG(CA/CAA); 3/0AWG(CA/CAA)-1/0AWG(CA/CAA | DTN 105 - ITEM 03 | CUNHA AL OTIMIZADO CN-6 S-AZ | 3030320006 | Conexões, Emendas e Terminais | INCESA INDUSTRIA DE COMPONENTES LTDA. | 64.810.955/0001-97 | 2022-06-15 | 2028-09-27 | HI_2022_06_15_1002656 | Ambos | NA |  | AIF
|  | 0 | 2401006 | 32020238 | CONETOR CUNHA EST BR/VM | CONETOR CUNHA BAIXA TENSAO. MATERIAL: LIGA DE COBRE. PROTECAO SUPERFICIAL: ESTANHADO. DIAMETRO CONDUTOR TRONCO: 4,66MM-10,11MM. DIAMETRO CONDUTOR DERIVACAO: 4,66MM-8,30MM. SOMA DOS DIAMETROS: 14,02MM-16,78MM. SERIE: BRANCA/VERMELHA. NORMAS: DTN 104 - ITE | DTN 104 - ITEM 03 | CUNHA RAMAL REFOR TP-VII | 3030530007 | Conexões, Emendas e Terminais | INCESA INDUSTRIA DE COMPONENTES LTDA. | 64.810.955/0001-97 | 2022-06-15 | 2028-09-27 | HI_2022_06_15_1002656 | Ambos | NA |  | AIF
|  | 0 | 2400024 | 32095121 | CONETOR IMPACT AL 336,4CAA / 4 | CONETOR DERIVACAO IMPACT; POSICAO RELATIVA DOS CONDUTORES: PARALELA; TIPO CONSTRUTIVO: CUNHA; MATERIAL: LIGA DE ALUMINIO; CONEXAO: CABO A CABO; FIXACAO DOS CONDUTORES: POR IMPACTO; COMBINACAO: 336,4MCM(CAA)-4AWG(CA/CAA); SERIE: AZUL. NORMAS: DTN 105 - | DTN 105 - ITEM 25 | CUNHA AL OTIMIZADO CN-18 S-AZ | 3030320012 | Conexões, Emendas e Terminais | INCESA INDUSTRIA DE COMPONENTES LTDA. | 64.810.955/0001-97 | 2022-06-15 | 2028-09-27 | HI_2022_06_15_1002656 | Ambos | NA |  | AIF
|  | 0 | 2400029 | 32095120 | CONETOR IMPACT AL 336,4CA / 1/0 | CONETOR DERIVACAO IMPACT; POSICAO RELATIVA DOS CONDUTORES: PARALELA; TIPO CONSTRUTIVO: CUNHA; MATERIAL: LIGA DE ALUMINIO; CONEXAO: CABO A CABO; FIXACAO DOS CONDUTORES: POR IMPACTO; COMBINACAO: 336,4MCM(CA)-1/0AWG(CA/CAA); SERIE: AZUL. NORMAS: DTN 105 | DTN 105 - ITEM 24 | CUNHA AL OTIMIZADO CN-4 S-AZ | 3030320004 | Conexões, Emendas e Terminais | INCESA INDUSTRIA DE COMPONENTES LTDA. | 64.810.955/0001-97 | 2022-06-15 | 2028-09-27 | HI_2022_06_15_1002656 | Ambos | NA |  | AIF
|  | 0 | 2400044 | 32095112 | CONETOR IMPACT AL 636CAA / 636 | CONETOR DERIVACAO IMPACT; POSICAO RELATIVA DOS CONDUTORES: PARALELA; TIPO CONSTRUTIVO: CUNHA; MATERIAL: LIGA DE ALUMINIO; CONEXAO: CABO A CABO; FIXACAO DOS CONDUTORES: POR IMPACTO; COMBINACAO: 636MCM(CAA)-636MCM(CA/CAA); 795MCM(CAA)-556,5MCM(CAA); SER | DTN 105 - ITEM 16 | CUNHA AL 795 X 477 MCM S-AM | 3030120026 | Conexões, Emendas e Terminais | INCESA INDUSTRIA DE COMPONENTES LTDA. | 64.810.955/0001-97 | 2022-06-15 | 2028-09-27 | HI_2022_06_15_1002656 | Ambos | NA |  | AIF
|  | 0 | 2400006 | 32095110 | CONETOR IMPACT AL 477 / 477 | CONETOR DERIVACAO IMPACT; POSICAO RELATIVA DOS CONDUTORES: PARALELA; TIPO CONSTRUTIVO: CUNHA; MATERIAL: LIGA DE ALUMINIO; CONEXAO: CABO A CABO; FIXACAO DOS CONDUTORES: POR IMPACTO; COMBINACAO: 477MCM(CAA)-397,5MCM(CA/CAA); SERIE: AMARELA. NORMAS: DTN | DTN 105 - ITEM 14 | CUNHA AL OTIMIZADO CN-9 S-AM | 3030330003 | Conexões, Emendas e Terminais | INCESA INDUSTRIA DE COMPONENTES LTDA. | 64.810.955/0001-97 | 2022-06-15 | 2028-09-27 | HI_2022_06_15_1002656 | Ambos | NA |  | AIF
|  | 0 | 2401007 | 32020245 | CONETOR CUNHA EST MARROM | CONETOR CUNHA BAIXA TENSAO. MATERIAL: LIGA DE COBRE. PROTECAO SUPERFICIAL: ESTANHADO. DIAMETRO CONDUTOR TRONCO: 8,20MM-12,74MM. DIAMETRO CONDUTOR DERIVACAO: 1,74MM-5,10MM. SOMA DOS DIAMETROS: 13,11MM-14,75MM. SERIE: MARRON. NORMAS: DTN 104 - ITEM 08. | DTN 104 - ITEM 08 | CUNHA RAMAL ASSIM TP-C REFOR | 3030540003 | Conexões, Emendas e Terminais | INCESA INDUSTRIA DE COMPONENTES LTDA. | 64.810.955/0001-97 | 2022-06-15 | 2028-09-27 | HI_2022_06_15_1002656 | Ambos | NA |  | AIF
|  | 0 | 2400083 | 32095102 | CONETOR IMPACT AL 636CA /336,4CA | CONETOR DERIVACAO IMPACT; POSICAO RELATIVA DOS CONDUTORES: PARALELA; TIPO CONSTRUTIVO: CUNHA; MATERIAL: LIGA DE ALUMINIO; CONEXAO: CABO A CABO; FIXACAO DOS CONDUTORES: POR IMPACTO; COMBINACAO: 636MCM(CA)-336.4 MCM(CA); SERIE: AMARELA. NORMAS: DTN 105 | DTN 105 - ITEM 06 | CUNHA AL OTIMIZADO CN-9 S-AM | 3030330003 | Conexões, Emendas e Terminais | INCESA INDUSTRIA DE COMPONENTES LTDA. | 64.810.955/0001-97 | 2022-06-15 | 2028-09-27 | HI_2022_06_15_1002656 | Ambos | NA |  | AIF
|  | 0 | 2414026 | 32095094 | CONETOR ATR ACO RETA 35,0/HA 16,0MM | CONETOR ATERRAMENTO. CONEXAO : CABO A HASTE. POSICAO RELATIVA CONDUTORES: RETA. MATERIAL: ACO INOXIDAVEL OU LIGA DE COBRE E MOLA EM LIGA DE COBRE. FIXACAO DOS CONDUTORES: POR PRESSAO. COMBINACAO: 1 CABO COBRE OU ACO/COBRE, SECAO : 25,0-35,0MM2(4-2AWG)/ | DTN 102 - ITEM 04 | CUNHA AT VERT CU 5/8” - 35MM2 | 3032410001 | Conexões, Emendas e Terminais | INCESA INDUSTRIA DE COMPONENTES LTDA. | 64.810.955/0001-97 | 2022-06-15 | 2028-09-27 | HI_2022_06_15_1002656 | Ambos | NA |  | AIF
|  | 0 | 2400028 | 32095119 | CONETOR IMPACT AL 336,4CA / 2 | CONETOR DERIVACAO IMPACT; POSICAO RELATIVA DOS CONDUTORES: PARALELA; TIPO CONSTRUTIVO: CUNHA; MATERIAL: LIGA DE ALUMINIO; CONEXAO: CABO A CABO; FIXACAO DOS CONDUTORES: POR IMPACTO; COMBINACAO: 336,4MCM(CA)-2AWG(CA/CAA); SERIE: AZUL. NORMAS: DTN 105 - | DTN 105 - ITEM 23 | CUNHA AL OTIMIZADO CN-4 S-AZ | 3030320004 | Conexões, Emendas e Terminais | INCESA INDUSTRIA DE COMPONENTES LTDA. | 64.810.955/0001-97 | 2022-06-15 | 2028-09-27 | HI_2022_06_15_1002656 | Ambos | NA |  | AIF
|  | 0 | 2400087 | 32095104 | CONETOR IMPACT AL 795CAA /397 | CONETOR DERIVACAO IMPACT; POSICAO RELATIVA DOS CONDUTORES: PARALELA; TIPO CONSTRUTIVO: CUNHA; MATERIAL: LIGA DE ALUMINIO; CONEXAO: CABO A CABO; FIXACAO DOS CONDUTORES: POR IMPACTO; COMBINACAO: 795MCM(CAA)-397,5MCM(CA/CAA); SERIE: AMARELA. NORMAS: DTN | DTN 105 - ITEM 08 | CUNHA AL 795 X 477 MCM S-AM | 3030120026 | Conexões, Emendas e Terminais | INCESA INDUSTRIA DE COMPONENTES LTDA. | 64.810.955/0001-97 | 2022-06-15 | 2028-09-27 | HI_2022_06_15_1002656 | Ambos | NA |  | AIF
|  | 0 | 2400007 | 32095105 | CONETOR IMPACT AL 477 / 336,4 | CONETOR DERIVACAO IMPACT; POSICAO RELATIVA DOS CONDUTORES: PARALELA; TIPO CONSTRUTIVO: CUNHA; MATERIAL: LIGA DE ALUMINIO; CONEXAO: CABO A CABO; FIXACAO DOS CONDUTORES: POR IMPACTO; COMBINACAO: 477MCM(CAA)-336,4MCM(CA/CAA); SERIE: AMARELA. NORMAS: DTN | DTN 105 - ITEM 09 | CUNHA AL OTIMIZADO CN-9 S-AM | 3030330003 | Conexões, Emendas e Terminais | INCESA INDUSTRIA DE COMPONENTES LTDA. | 64.810.955/0001-97 | 2022-06-15 | 2028-09-27 | HI_2022_06_15_1002656 | Ambos | NA |  | AIF
|  | 0 | 2400020 | 32095106 | CONETOR IMPACT AL 2 / 4 | CONETOR DERIVACAO IMPACT; POSICAO RELATIVA DOS CONDUTORES: PARALELA; TIPO CONSTRUTIVO: CUNHA; MATERIAL: LIGA DE ALUMINIO; CONEXAO: CABO A CABO; FIXACAO DOS CONDUTORES: POR IMPACTO; COMBINACAO: 2AWG(CA/CAA)-4AWG(CA/CAA); 1/0AWG(CA/CAA)-6AWG(CA/CAA); SE | DTN 105 - ITEM 10 | CUNHA AL OTIMIZADO CN-14 S-VM | 3030310003 | Conexões, Emendas e Terminais | INCESA INDUSTRIA DE COMPONENTES LTDA. | 64.810.955/0001-97 | 2022-06-15 | 2028-09-27 | HI_2022_06_15_1002656 | Ambos | NA |  | AIF
|  | 0 | 2400008 | 32095107 | CONETOR IMPACT AL 336,4 / 2/0CAA | CONETOR DERIVACAO IMPACT; POSICAO RELATIVA DOS CONDUTORES: PARALELA; TIPO CONSTRUTIVO: CUNHA; MATERIAL: LIGA DE ALUMINIO; CONEXAO: CABO A CABO; FIXACAO DOS CONDUTORES: POR IMPACTO; COMBINACAO: 336,4MCM(CA/CAA)-2/0AWG(CA/CAA); SERIE: AMARELA. NORMAS: D | DTN 105 - ITEM 11 | CUNHA AL OTIMIZADO CN-42 S-AM | 3030330004 | Conexões, Emendas e Terminais | INCESA INDUSTRIA DE COMPONENTES LTDA. | 64.810.955/0001-97 | 2022-06-15 | 2028-09-27 | HI_2022_06_15_1002656 | Ambos | NA |  | AIF
|  | 0 | 2400031 | 32095108 | CONETOR IMPACT AL 336,4CA / 336,4CA | CONETOR DERIVACAO IMPACT; POSICAO RELATIVA DOS CONDUTORES: PARALELA; TIPO CONSTRUTIVO: CUNHA; MATERIAL: LIGA DE ALUMINIO; CONEXAO: CABO A CABO; FIXACAO DOS CONDUTORES: POR IMPACTO; COMBINACAO: 336,4MCM(CA)-336,4MCM(CA); SERIE: AZUL. NORMAS: DTN 105 - I | DTN 105 - ITEM 12 | CUNHA AL OTIMIZADO CN-2 S-AZ | 3030320002 | Conexões, Emendas e Terminais | INCESA INDUSTRIA DE COMPONENTES LTDA. | 64.810.955/0001-97 | 2022-06-15 | 2028-09-27 | HI_2022_06_15_1002656 | Ambos | NA |  | AIF
|  | 0 | 2400016 | 0 | CONETOR IMPACT AL 2/0 /1/0 AZ | CONETOR DERIVACAO IMPACT; POSICAO RELATIVA DOS CONDUTORES: PARALELA; TIPO CONSTRUTIVO: CUNHA; MATERIAL: LIGA DE ALUMINIO; CONEXAO: CABO A CABO; FIXACAO DOS CONDUTORES: POR IMPACTO; COMBINACAO: 2/0AWG(CA/CAA) - 1/0AWG(CA/CAA). SERIE: AZUL. NORMAS: DTN | DTN 105 - ITEM 01 | CUNHA AL OTIMIZADO CN-10 S-AZ | 3030320007 | Conexões, Emendas e Terminais | INCESA INDUSTRIA DE COMPONENTES LTDA. | 64.810.955/0001-97 | 2022-06-15 | 2028-09-27 | HI_2022_06_15_1002656 | Ambos | NA |  | AIF
|  | 0 | 2400042 | 32095113 | CONETOR IMPACT AL 1/0 / 2 | CONETOR DERIVACAO IMPACT; POSICAO RELATIVA DOS CONDUTORES: PARALELA; TIPO CONSTRUTIVO: CUNHA; MATERIAL: LIGA DE ALUMINIO; CONEXAO: CABO A CABO; FIXACAO DOS CONDUTORES: POR IMPACTO; COMBINACAO: 636MCM(CAA)-636MCM(CA/CAA); SERIE: VERMELHA. NORMAS: DTN 1 | DTN 105 - ITEM 17 | CUNHA AL 795 X 477 MCM S-AM | 3030120026 | Conexões, Emendas e Terminais | INCESA INDUSTRIA DE COMPONENTES LTDA. | 64.810.955/0001-97 | 2022-06-15 | 2028-09-27 | HI_2022_06_15_1002656 | Ambos | NA |  | AIF
|  | 0 | 2400021 | 32095114 | CONETOR IMPACT AL 1/0 / 4 | CONETOR DERIVACAO IMPACT; POSICAO RELATIVA DOS CONDUTORES: PARALELA; TIPO CONSTRUTIVO: CUNHA; MATERIAL: LIGA DE ALUMINIO; CONEXAO: CABO A CABO; FIXACAO DOS CONDUTORES: POR IMPACTO; COMBINACAO: 2AWG(CA/CAA)-2AWG(CA/CAA); 1/0AWG(CA/CAA)-4AWG(CA/CAA); SE | DTN 105 - ITEM 18 | CUNHA AL OTIMIZADO CN-13 S-VM | 3030310002 | Conexões, Emendas e Terminais | INCESA INDUSTRIA DE COMPONENTES LTDA. | 64.810.955/0001-97 | 2022-06-15 | 2028-09-27 | HI_2022_06_15_1002656 | Ambos | NA |  | AIF
|  | 0 | 2400015 | 32095116 | CONETOR IMPACT AL 2/0 / 4 | CONETOR DERIVACAO IMPACT; POSICAO RELATIVA DOS CONDUTORES: PARALELA; TIPO CONSTRUTIVO: CUNHA; MATERIAL: LIGA DE ALUMINIO; CONEXAO: CABO A CABO; FIXACAO DOS CONDUTORES: POR IMPACTO; COMBINACAO: 2/0AWG(CA/CAA)-4AWG(CA/CAA); 3/0AWG(CA/CAA)-4AWG(CA/CAA); | DTN 105 - ITEM 20 | CUNHA AL OTIMIZADO CN-13 S-VM | 3030310002 | Conexões, Emendas e Terminais | INCESA INDUSTRIA DE COMPONENTES LTDA. | 64.810.955/0001-97 | 2022-06-15 | 2028-09-27 | HI_2022_06_15_1002656 | Ambos | NA |  | AIF
|  | 0 | 2400078 | 32095117 | CONETOR IMPACT AL 266,8 / 266,8 | CONETOR DERIVACAO IMPACT; POSICAO RELATIVA DOS CONDUTORES: PARALELA; TIPO CONSTRUTIVO: CUNHA; MATERIAL: LIGA DE ALUMINIO; CONEXAO: CABO A CABO; FIXACAO DOS CONDUTORES: POR IMPACTO; COMBINACAO: 266,8MCM(CA/CAA)-266,8MCM(CA/CAA); SERIE: AZUL. NORMAS: DT | DTN 105 - ITEM 21 | CUNHA AL OTIMIZADO CN-2 S-AZ | 3030320002 | Conexões, Emendas e Terminais | INCESA INDUSTRIA DE COMPONENTES LTDA. | 64.810.955/0001-97 | 2022-06-15 | 2028-09-27 | HI_2022_06_15_1002656 | Ambos | NA |  | AIF
|  | 0 | 2400032 | 32095118 | CONETOR IMPACT AL 336,4CA / 4CA | CONETOR DERIVACAO IMPACT; POSICAO RELATIVA DOS CONDUTORES: PARALELA; TIPO CONSTRUTIVO: CUNHA; MATERIAL: LIGA DE ALUMINIO; CONEXAO: CABO A CABO; FIXACAO DOS CONDUTORES: POR IMPACTO; COMBINACAO: 336,4MCM(CA)-4AWG(CA); SERIE: AZUL. NORMAS: DTN 105 - ITEM | DTN 105 - ITEM 22 | CUNHA AL OTIMIZADO CN-4 S-AZ | 3030320004 | Conexões, Emendas e Terminais | INCESA INDUSTRIA DE COMPONENTES LTDA. | 64.810.955/0001-97 | 2022-06-15 | 2028-09-27 | HI_2022_06_15_1002656 | Ambos | NA |  | AIF
|  | 0 | 2400009 | 32095101 | CONETOR IMPACT AL 4/0 /2/0 AZ | CONETOR DERIVACAO IMPACT; POSICAO RELATIVA DOS CONDUTORES: PARALELA; TIPO CONSTRUTIVO: CUNHA; MATERIAL: LIGA DE ALUMINIO; CONEXAO: CABO A CABO; FIXACAO DOS CONDUTORES: POR IMPACTO; COMBINACAO: 4/0AWG(CA/CAA)-2/0AWG(CA/CAA); 3/0AWG(CA/CAA)-3/0AWG(CA/C | DTN 105 - ITEM 05 | CUNHA AL OTIMIZADO CN-15 S-AZ | 3030320009 | Conexões, Emendas e Terminais | INCESA INDUSTRIA DE COMPONENTES LTDA. | 64.810.955/0001-97 | 2022-06-15 | 2028-09-27 | HI_2022_06_15_1002656 | Ambos | NA |  | AIF
|  | 0 | 2400030 | 32095109 | CONETOR IMPACT AL 336,4CA / 4/0 AZ | CONETOR DERIVACAO IMPACT; POSICAO RELATIVA DOS CONDUTORES: PARALELA; TIPO CONSTRUTIVO: CUNHA; MATERIAL: LIGA DE ALUMINIO; CONEXAO: CABO A CABO; FIXACAO DOS CONDUTORES: POR IMPACTO; COMBINACAO: 336,4MCM(CA)-4/0AWG(CA/CAA); SERIE: AZUL. NORMAS: DTN 105 - | DTN 105 - ITEM 13 | CUNHA AL OTIMIZADO CN-3 S-AZ | 3030320003 | Conexões, Emendas e Terminais | INCESA INDUSTRIA DE COMPONENTES LTDA. | 64.810.955/0001-97 | 2022-06-15 | 2028-09-27 | HI_2022_06_15_1002656 | Ambos | NA |  | AIF
|  | 0 | 2401004 | 32020241 | CONETOR CUNHA EST AMARELA | CONETOR CUNHA BAIXA TENSAO. MATERIAL: LIGA DE COBRE. PROTECAO SUPERFICIAL: ESTANHADO. DIAMETRO CONDUTOT TRONCO:2,54MM-4,93MM. DIAMETRO CONDUTOR DERIVACAO: 1,27MM-4,65MM. SOMA DOS DIAMETROS: 4,70MM-6,20MM. SERIE: AMARELA. NORMAS: DTN 104 - ITEM 01. | DTN 104 - ITEM 01 | CUNHA RAMAL REFOR TP-V | 3030530005 | Conexões, Emendas e Terminais | INCESA INDUSTRIA DE COMPONENTES LTDA. | 64.810.955/0001-97 | 2022-06-15 | 2028-09-27 | HI_2022_06_15_1002656 | Ambos | NA |  | AIF
|  | 0 | 2401010 | 32020249 | CONETOR CUNHA EST VIOLETA/AZUL | CONETOR CUNHA BAIXA TENSAO. MATERIAL: LIGA DE COBRE. PROTECAO SUPERFICIAL: ESTANHADO. DIAMETRO CONDUTOR TRONCO: 5,60MM-8,33MM. DIAMETRO CONDUTOR DERIVACAO: 1,36MM-1,73MM. SOMA DOS DIAMETROS: 7,20MM-9,10MM. SERIE: VIOLETA/AZUL. NORMAS: DTN 104 - ITEM 12. | DTN 104 - ITEM 12 | CUNHA RAMAL ASSIM TP-G REFOR | 3030540006 | Conexões, Emendas e Terminais | INCESA INDUSTRIA DE COMPONENTES LTDA. | 64.810.955/0001-97 | 2022-06-15 | 2028-09-27 | HI_2022_06_15_1002656 | Ambos | NA |  | AIF
|  | 0 | 2401011 | 32020248 | CONETOR CUNHA EST VIOLETA | CONETOR CUNHA BAIXA TENSAO. MATERIAL: LIGA DE COBRE. PROTECAO SUPERFICIAL: ESTANHADO. DIAMETRO CONDUTOR TRONCO: 5,60MM-9,36MM. DIAMETRO CONDUTOR DERIVACAO: 1,74MM-5,10MM. SOMA DOS DIAMETROS: 9,10MM-10,95MM. SERIE: VIOLETA. NORMAS: DTN 104 - ITEM 11. | DTN 104 - ITEM 11 | CUNHA RAMAL ASSIM TP-A REFOR | 3030540001 | Conexões, Emendas e Terminais | INCESA INDUSTRIA DE COMPONENTES LTDA. | 64.810.955/0001-97 | 2022-06-15 | 2028-09-27 | HI_2022_06_15_1002656 | Ambos | NA |  | AIF
|  | 0 | 2401002 | 32020247 | CONETOR CUNHA EST VERMELHA | CONETOR CUNHA BAIXA TENSAO. MATERIAL: LIGA DE COBRE. PROTECAO SUPERFICIAL: ESTANHADO. DIAMETRO CONDUTOR TRONCO: 2,54MM-6,55MM. DIAMETRO CONDUTOR DERIVACAO: 1,27MM-4,65MM. SOMA DOS DIAMETROS: 7,68MM-9,50MM. SERIE: VERMELHA. NORMAS: DTN 104 - ITEM 10. | DTN 104 - ITEM 10 | CUNHA RAMAL REFOR TP-III | 3030530003 | Conexões, Emendas e Terminais | INCESA INDUSTRIA DE COMPONENTES LTDA. | 64.810.955/0001-97 | 2022-06-15 | 2028-09-27 | HI_2022_06_15_1002656 | Ambos | NA |  | AIF
|  | 0 | 3470080 | 0 | HASTE TERRA COBRE 19X3048MM | HASTE PARA ATERRAMENTO, COM NUCLEO DE ACO CARBONO ABNT 1010 A 1020, RESISTENCIA A TRACAO MINIMA DE 50DAN/MM2, COM REVESTIMENTO DE COBRE ELETROLITICO LIGADO AO ACO POR PROCESSO DE DEPOSICAO ELETROLITICA OU FUSAO, ESPESSURA MINIMA DA CAMADA DE COBRE 0,254MM, DIAMETRO NOMINAL 19MM(3/4POL), DIAMETRO REAL 17,3MM, COMPRIMENTO 3048MM, EXTREMIDADE: CHANFRADA SEM ROSCA. CONFORME DIS-ETE-016. SE/LT 002. | DIS-ETE-016 | 3032130017 | 3032130017 revisão 00 | Ferragens | INCESA INDUSTRIA DE COMPONENTES LTDA. | 64.810.955/0001-97 | 2024-10-01 | 2028-09-27 | HI_2024_10_01 | Ambos | N/A | - | AIF
|  | 0 | 3470100 | 0 | HASTE TERRA PROLONG 19X3048MM | HASTE PARA ATERRAMENTO, COM NUCLEO DE ACO CARBONO ABNT 1010 A 1020, RESISTENCIA A TRACAO MINIMA DE 50DAN/MM2, COM REVESTIMM ENTO DE COBRE ELETROLITICO LIGADO AO ACO POR PROCESSO DE DEPO SICAO ELETROLITICA OU FUSAO ESPESSURA MINIMA DA CAMADA DE CO- BRE 0,254MM, DIAMETRO NOMINAL 19MM(3/4POL), DIAMETRO REAL 17 ,3MM, COMPRIMENTO 3048MM, ROSQUEADA EM AMBAS AS EXTREMIDADES, COM UMA LUVA PARA EMENDA. CONFORME DIS-ETE-016. SE/LT 002. | DIS-ETE-016 | 3032030014 | 3032030014 revisão 00 | Ferragens | INCESA INDUSTRIA DE COMPONENTES LTDA. | 64.810.955/0001-97 | 2024-10-01 | 2028-09-27 | HI_2024_10_01 | Ambos | N/A | - | AIF
|  | 0 | 301086 | 0 | DISJUNTOR TERM TRIP 2000A 380V 30KA | DISJUNTOR BAIXA TENSAO, TERMOMAGNETICO, TRIPOLAR, CORRENTE NOMINAL 2000A, CAPACIDADE DE INTERRUPCAO SIMETRICA MINIMA DE 30 KA EM 380 VCA, CLASSE DE ISOLACAO 600V, EQUIPADO COM BOBINA """"SHUNT-TRIP"""" 220 V 60 HZ PARA DISPARO REMOTO, COM 4 CONTATOS AUXI | DESCRIÇÃO COMPLETA | Emax E2.2B | - | Disjuntores | ABB LTDA | -- | 2023-10-01 | 2028-10-01 | AP_2025_04_02 | Ambos |  | Item analisado por aprovação técnica - Normatização de Redes | AIF
|  | 0 | 301085 | 0 | DISJUNTOR TERM TRIP 1000A 380V 30KA | DISJUNTOR BAIXA TENSAO, TERMOMAGNETICO, TRIPOLAR, CORRENTE NOMINAL 2000A, CAPACIDADE DE INTERRUPCAO SIMETRICA MINIMA DE 30 KA EM 380 VCA, CLASSE DE ISOLACAO 600V, EQUIPADO COM BOBINA """"SHUNT-TRIP"""" 220 V 60 HZ PARA DISPARO REMOTO, COM 4 CONTATOS AUXI | DESCRIÇÃO COMPLETA | Emax E1.2B | - | Disjuntores | ABB LTDA | -- | 2023-10-01 | 2028-10-01 | AP_2025_04_02 | Ambos |  | Item analisado por aprovação técnica - Normatização de Redes | AIF
|  | 0 | 301085 | 0 | DISJUNTOR TERM TRIP 1000A 380V 30KA | DISJUNTOR BAIXA TENSAO, TERMOMAGNETICO, TRIPOLAR, CORRENTE NOMINAL 2000A, CAPACIDADE DE INTERRUPCAO SIMETRICA MINIMA DE 30 KA EM 380 VCA, CLASSE DE ISOLACAO 600V, EQUIPADO COM BOBINA """"SHUNT-TRIP"""" 220 V 60 HZ PARA DISPARO REMOTO, COM 4 CONTATOS AUXI | DESCRIÇÃO COMPLETA | - | - | Disjuntores | EATON LTDA | -- | 2023-10-01 | 2028-10-01 | AP_2025_04_02 | Ambos |  | Item analisado por aprovação técnica - Normatização de Redes | AIF
|  | 0 | 301086 | 0 | DISJUNTOR TERM TRIP 2000A 380V 30KA | DISJUNTOR BAIXA TENSAO, TERMOMAGNETICO, TRIPOLAR, CORRENTE NOMINAL 2000A, CAPACIDADE DE INTERRUPCAO SIMETRICA MINIMA DE 30 KA EM 380 VCA, CLASSE DE ISOLACAO 600V, EQUIPADO COM BOBINA """"SHUNT-TRIP"""" 220 V 60 HZ PARA DISPARO REMOTO, COM 4 CONTATOS AUXI | DESCRIÇÃO COMPLETA | - | - | Disjuntores | EATON LTDA | -- | 2023-10-01 | 2028-10-01 | AP_2025_04_02 | Ambos |  | Item analisado por aprovação técnica - Normatização de Redes | AIF
|  | 0 | 301086 | 0 | DISJUNTOR TERM TRIP 2000A 380V 30KA | DISJUNTOR BAIXA TENSAO, TERMOMAGNETICO, TRIPOLAR, CORRENTE NOMINAL 2000A, CAPACIDADE DE INTERRUPCAO SIMETRICA MINIMA DE 30 KA EM 380 VCA, CLASSE DE ISOLACAO 600V, EQUIPADO COM BOBINA """"SHUNT-TRIP"""" 220 V 60 HZ PARA DISPARO REMOTO, COM 4 CONTATOS AUXI | DESCRIÇÃO COMPLETA | NW20H1 | - | Disjuntores | SCHNEIDER ELECTRIC BRASIL | -- | 2023-10-01 | 2028-10-01 | AP_2025_04_02 | Ambos |  | Item analisado por aprovação técnica - Normatização de Redes | AIF
|  | 0 | 301085 | 0 | DISJUNTOR TERM TRIP 1000A 380V 30KA | DISJUNTOR BAIXA TENSAO, TERMOMAGNETICO, TRIPOLAR, CORRENTE NOMINAL 2000A, CAPACIDADE DE INTERRUPCAO SIMETRICA MINIMA DE 30 KA EM 380 VCA, CLASSE DE ISOLACAO 600V, EQUIPADO COM BOBINA """"SHUNT-TRIP"""" 220 V 60 HZ PARA DISPARO REMOTO, COM 4 CONTATOS AUXI | DESCRIÇÃO COMPLETA | MasterPact NW10H1 | - | Disjuntores | SCHNEIDER ELECTRIC BRASIL | -- | 2023-10-01 | 2028-10-01 | AP_2025_04_02 | Ambos |  | Item analisado por aprovação técnica - Normatização de Redes | AIF
|  | 0 | 3411549 | 0 | PERFIL U 43X101X 4400W17-241 | PERFIL ESTRUTURAL. TIPO- U . MATERIAL- ACO CARBONO. CHAPA- LAMINADA QUENTE. ESPECIFICACAO-ABNT1010/1020. ALTURA-101,6MM. LARGURA DA ABA-43,7MM. ESPESSURA DA ALMA-8,13MM. COMPRIMENTO 4400MM. PROTECAO SUPERFICAL-ZINCAGEM POR IMERSAO A QUENTE. FURACAO- CONFORME DESENHO.CONFORME DIS-ETE-016. SE/LT 002. | DIS-ETE-016 | N/A | N/A | Ferragens | Centroaço Indústria e Comercio de Aço Ltda | 12.027.138/0001-63 | 2024-10-01 | 2028-10-18 | HI_2024_10_01 | Ambos | N/A | - | AIF
|  | 0 | 3411555 | 0 | PERFIL U 48X152X 850W17- 22 | PERFIL ESTRUTURAL. TIPO- U. MATERIAL- ACO CARBONO. CHAPA- LAMINADA QUENTE. ESPECIFICACAO- ABNT 1010/1020.ALTURA-152,4MM LARGURA DA ABA- 48,8MM. ESPESSURA DA ALMA- 5,08MM.COMPRIMENTO 850MM. PROTECAO SUPERFICIAL- ZINCAGEM POR IMERSAO A QUENTE. FURACAO- CONFORME DESENHO .APLICACAO : EM SUBESTACOES PARA FIXACAO DE TOMADAS 127 E 220V EXTERNAS. CONFORME DIS-ETE-016. SE/LT 002. | DIS-ETE-016 | N/A | N/A | Ferragens | Centroaço Indústria e Comercio de Aço Ltda | 12.027.138/0001-63 | 2024-10-01 | 2028-10-18 | HI_2024_10_01 | Ambos | N/A | - | AIF
|  | 0 | 3419168 | 3419168 | SUPORTE RETANG TRAFO 195X100MM | SUPORTE TRANSFORMADOR. APLICACAO: POSTE DUPLO T. MATERIAL: ACO CARBONO. REVESTIMENTO:GALNANIZACAO A FOGO. IMENSOES:195X100MM. CARGA DE RUPTURA: 3000DAN. CESSORIOS:PARAFUSOS CABECA ABAULADA E PORCAS QUADRADA. NORMAS:NBR 8158, NBR 8159 (FIGURA 10). GALVANIZACAO CONFORME DIS-ETE-153. | NBR 8158, NBR 8159 (FIGURA 10) e DIS-ETE-153. | N/A | N/A | Ferragens | Centroaço Indústria e Comercio de Aço Ltda | 12.027.138/0001-63 | 2024-10-01 | 2028-10-18 | HI_2024_10_01 | Ambos | N/A | - | AIF
|  | 0 | 3411098 | 0 | PERFIL I 102X254X4800MM W17-839 | PERFIL ESTRUTURAL. TIPO: I. MATERIAL: ACO CARBONO. PROCESSO DE FABRICACAO: CHAPA LAMINADA A QUENTE. ESPECIFICACAO: ABNT 1010 / 1020. ALTURA: 254MM. LARGURA DA ABA: 102MM. ESPESSURA DA ALMA: 6,9MM. COMPRIMENTO: 4800MM. REVESTIMENTO:GALVANIZACAO A QUENTE. FURACAO: CONFORME DESENHO. APLICACAO: SUPORTE DE TRANSFORMADOR DE POTENCIA DE 1 MVA EM POSTOS DE TRANSFORMACAO. CONFORME DIS-ETE-016. SE/LT 002. | DIS-ETE-016 | N/A | N/A | Ferragens | Centroaço Indústria e Comercio de Aço Ltda | 12.027.138/0001-63 | 2024-10-01 | 2028-10-18 | HI_2024_10_01 | Ambos | N/A | - | AIF
|  | 0 | 3416190 | 3416190 | CINTA POSTE CIRC ACO CARB 420,0MM | CINTA POSTE . FORMATO : CIRCULAR. MATERIAL : ACO CARBONO. REVESTIMENTO: GALVANIZADO A FOGO . DIAMETRO INTERNO : 420 MM. ELEMENTOS DE FIXACAO: PARAFUSOS DE CABECA ABAULADA COM PORCA QUADRADA. APLICACAO: POSTE CIRCULAR. NORMAS:NBR 8158, NBR 8159 (FIGURA 12). GALVANIZACAO CONFORME DIS-ETE-153. | NBR 8158, NBR 8159 (FIGURA 12) e DIS-ETE-153. | N/A | N/A | Ferragens | Centroaço Indústria e Comercio de Aço Ltda | 12.027.138/0001-63 | 2024-10-01 | 2028-10-18 | HI_2024_10_01 | Ambos | N/A | - | AIF
|  | 0 | 3411582 | 0 | PERFIL U 48X152X 5450W17-260 | PERFIL ESTRUTURAL. TIPO- U . MATERIAL- ACO CARBONO. CHAPA- LAMINADA QUENTE. ESPECIFICACAO-ABNT1010/1020. ALTURA-152,4MM. LARGURA DA ABA-48,8MM. ESPESSURA DA ALMA-5,08MM. COMPRIMENTO- 5450MM. PROTECAO SUPERFICIAL- ZINCAGEM POR IMERSAO A QUENTE. FURACAO- CONFORME DESENHO .APLICACAO : EM SUBESTACOES PARA FIXACAO DE BANCO CAPACITORES DE 34,5KV CONFORME DIS-ETE-016. SE/LT 002. | DIS-ETE-016 | N/A | N/A | Ferragens | Centroaço Indústria e Comercio de Aço Ltda | 12.027.138/0001-63 | 2024-10-01 | 2028-10-18 | HI_2024_10_01 | Ambos | N/A | - | AIF
|  | 0 | 3411062 | 3411062 | PERFIL U 51X152X 600 MM | PERFIL U. MATERIAL: ACO CARBONO ABNT 1010/1020. REVESTIMENTO: GALVANIZACAO A FOGO. DIMENSOES:152,4 X 51,66 X 600MM. ESPESSURA DA ALMA: 7,98 MM. FURACAO CONFORME DESENHO. NORMAS:DTN 059. GALVANIZACAO CONFORME DIS-ETE-153. | DTN 059 | N/A | N/A | Ferragens | Centroaço Indústria e Comercio de Aço Ltda | 12.027.138/0001-63 | 2024-10-01 | 2028-10-18 | HI_2024_10_01 | Ambos | N/A | - | AIF
|  | 0 | 3416200 | 3416200 | CINTA POSTE CIRC ACO CARB 440,0MM | CINTA POSTE . FORMATO : CIRCULAR. MATERIAL : ACO CARBONO. REVESTIMENTO: GALVANIZADO A FOGO . DIAMETRO INTERNO : 440MM. ELEMENTOS DE FIXACAO: PARAFUSOS DE CABECA ABAULADA COM PORCA QUADRADA. APLICACAO: POSTE CIRCULAR. NORMAS:NBR 8158, NBR 8159 (FIGURA 12). GALVANIZACAO CONFORME DIS-ETE-153. | NBR 8158, NBR 8159 (FIGURA 12) e DIS-ETE-153. | N/A | N/A | Ferragens | Centroaço Indústria e Comercio de Aço Ltda | 12.027.138/0001-63 | 2024-10-01 | 2028-10-18 | HI_2024_10_01 | Ambos | N/A | - | AIF
|  | 0 | 3411558 | 0 | PERFIL U 48X152X 1319W17- 45 | PERFIL ESTRUTURAL. TIPO- U. MATERIAL- ACO CARBONO. CHAPA- LAMINADA QUENTE. ESPECIFICACAO- ABNT 1010/1020.ALTURA-152,4MM LARGURA DA ABA- 48,8MM. ESPESSURA DA ALMA- 5,08MM.COMPRIMENTO 1319MM. PROTECAO SUPERFICIAL- ZINCAGEM POR IMERSAO A QUENTE. FURACAO- CONFORME DESENHO .APLICACAO : EM SUBESTACOES PARA FIXACAO DE ISOLADOR PEDESTAL DE 69KV CONFORME DIS-ETE-016. SE/LT 002. | DIS-ETE-016 | N/A | N/A | Ferragens | Centroaço Indústria e Comercio de Aço Ltda | 12.027.138/0001-63 | 2024-10-01 | 2028-10-18 | HI_2024_10_01 | Ambos | N/A | - | AIF
|  | 0 | 3425030 | 3425030 | AFASTADOR ARMACAO SECUNDARIA 250X300MM | AFASTADOR ARMACAO SECUNDARIA. MATERIAL - ACO CARBONO. PROTECAO SUPERFICIAL- ZINCADO POR IMERSAO A QUENTE. LARGURA 250MM. COMPRIMENTO- 300MM. QUANTIDADE DE FUROS- 4. NORMAS: MPC 136 REV.00. GALVANIZACAO CONFORME DIS-ETE-153. | MPC 136 REV.00 e DIS-ETE-153. | N/A | N/A | Ferragens | Centroaço Indústria e Comercio de Aço Ltda | 12.027.138/0001-63 | 2024-10-01 | 2028-10-18 | HI_2024_10_01 | Ambos | N/A | - | AIF
|  | 0 | 3493325 | 3493325 | ARRUELA QUAD ACO 38 F14,00 | ARRUELA LISA QUADRADA. MATERIAL: ACO CARBONO. REVESTIMENTO: GALVANIZACAO A FOGO. DIAMETRO INTERNO: 14MM. DIMENSOES DO LADO EXTERNO: 38 X 38 MM. ESPESSURA : 3MM. NORMAS: DTN 006. GALVANIZACAO CONFORME DIS-ETE-153. | DTN 006 e DIS-ETE-153. | N/A | N/A | Ferragens | Centroaço Indústria e Comercio de Aço Ltda | 12.027.138/0001-63 | 2024-10-01 | 2028-10-18 | HI_2024_10_01 | Ambos | N/A | - | AIF
|  | 0 | 3493265 | 3493265 | ARRUELA QUAD ACO 100 F18,00 | ARRUELA LISA . FORMATO : QUADRADA. MATERIAL : ACO CARBONO. REVESTIMENTO: GALVANIZADO A FOGO. DIMENSOES DO LADO: 100X100MM. DIAMETRO INTERNO: 18MM. ESPESSURA: 5,00 MM. NORMAS: DTN 006. GALVANIZACAO CONFORME DIS-ETE-153. | DTN 006 e DIS-ETE-153. | N/A | N/A | Ferragens | Centroaço Indústria e Comercio de Aço Ltda | 12.027.138/0001-63 | 2024-10-01 | 2028-10-18 | HI_2024_10_01 | Ambos | N/A | - | AIF
|  | 0 | 3411056 | 3411056 | BARRA FE CHATA 700X140X9,5MM | BARRA FE CHATA. MATERIAL: ACO CARBONO. REVESTIMENTO: GALVANIZADO A FOGO.COMPRIMENTO: 700,0MM. ESPESSURA: 9,5MM. LARGURA:140,0MM. FURACAO: CONFORME DESENHIO. APLICACAO:LINHAS DE SUBTRANSMISSAO. NORMAS: DTN 010. GALVANIZACAO CONFORME DIS-ETE-153. | DTN 010 e DIS-ETE-153. | N/A | N/A | Ferragens | Centroaço Indústria e Comercio de Aço Ltda | 12.027.138/0001-63 | 2024-10-01 | 2028-10-18 | HI_2024_10_01 | Ambos | N/A | - | AIF
|  | 0 | 3411585 | 0 | PERFIL U 48X152X 5450W17-261 | PERFIL ESTRUTURAL. TIPO - U . MATERIAL- ACO CARBONO. CHAPA- LAMINADA QUENTE. ESPECIFICACAO-ABNT1010/1020. ALTURA-152,4MM. LARGURA DA ABA-48,8MM. ESPESSURA DA ALMA-5,08MM.COMPRIMENTO- 5450MM. PROTECAO SUPERFICIAL- ZINCAGEM POR IMERSAO A QUENTE. FURACAO- CONFORME DESENHO .APLICACAO : EM SUBESTACOES PARA FIXACAO DE BANCO CAPACITORES DE 34,5KV CONFORME DIS-ETE-016. SE/LT 002. | DIS-ETE-016 | N/A | N/A | Ferragens | Centroaço Indústria e Comercio de Aço Ltda | 12.027.138/0001-63 | 2024-10-01 | 2028-10-18 | HI_2024_10_01 | Ambos | N/A | - | AIF
|  | 0 | 3411059 | 3411059 | PERFIL U 66X203X4000 MM | PERFIL U. MATERIAL: ACO CARBONO ABNT 1010/1020. REVESTIMENTO: GALVANIZACAO A FOGO. DIMENSOES:203,2 X 66,5 X 4000MM. ESPESSURA DA ALMA: 9,5 MM. FURACAO CONFORME DESENHO. NORMAS:DTN 058. GALVANIZACAO CONFORME DIS-ETE-153. | DTN 058 | N/A | N/A | Ferragens | Centroaço Indústria e Comercio de Aço Ltda | 12.027.138/0001-63 | 2024-10-01 | 2028-10-18 | HI_2024_10_01 | Ambos | N/A | - | AIF
|  | 0 | 3411038 | 0 | PERFIL U BANCO REGULADOR TENSAO | PERFIL.U PARA BANCO DE REGULADOR DE TENSAO, EM ACO CARBONO 1010 A 1020, GALVANIZADO POR IMERSAO A QUENTE, DIMENSOES 500X102X42X6,27MM. NORMAS: VR01.01-00.129. GALVANIZACAO CONFORME DIS-ETE-153. | VR01.01-00.129 e DIS-ETE-153 | N/A | N/A | Ferragens | Centroaço Indústria e Comercio de Aço Ltda | 12.027.138/0001-63 | 2024-10-01 | 2028-10-18 | HI_2024_10_01 | Ambos | N/A | - | AIF
|  | 0 | 3411065 | 3411065 | PERFIL U 51X152X1100 MM | PERFIL U. MATERIAL: ACO CARBONO ABNT 1010/1020. REVESTIMENTO: GALVANIZACAO A FOGO. DIMENSOES:152,4 X 51,66 X1100MM. ESPESSURA DA ALMA: 7,98 MM. FURACAO CONFORME DESENHO. NORMAS:DTN 040. GALVANIZACAO CONFORME DIS-ETE-153. | DTN 040 | N/A | N/A | Ferragens | Centroaço Indústria e Comercio de Aço Ltda | 12.027.138/0001-63 | 2024-10-01 | 2028-10-18 | HI_2024_10_01 | Ambos | N/A | - | AIF
|  | 0 | 3411058 | 3411058 | PERFIL U 41X101X4000 MM | PERFIL U. MATERIAL: ACO CARBONO ABNT 1010/1020. REVESTIMENTO: GALVANIZACAO A FOGO. DIMENSOES:101,60X 41,8 X 4000MM. ESPESSURA DA ALMA: 6,27 MM. FURACAO CONFORME DESENHO. NORMAS:DTN 035. GALVANIZACAO CONFORME DIS-ETE-153. | DTN 035 | N/A | N/A | Ferragens | Centroaço Indústria e Comercio de Aço Ltda | 12.027.138/0001-63 | 2024-10-01 | 2028-10-18 | HI_2024_10_01 | Ambos | N/A | - | AIF
|  | 0 | 3414258 | 0 | PERFIL U ACO 102 X 41 X 4400MM | PERFIL LAMINADO U. MATERIAL:ACO CARBONO 1010/1020.REVESTIMENTO: GALVANIZACAO A FOGO. DIMENSOES:101,6 X 41,8 X 4400MM. ESPESSURA DA ALMA: 6.27 MM.(SEGUNDA ALMA). APLICACAO: FIXACAO DE CHAVE SECCIONADORA UNIPOLAR , E ISOLADO PEDESTAL DE 15KV. CONFORME DIS-ETE-016. SE/LT 002. | DIS-ETE-016 | N/A | N/A | Ferragens | Centroaço Indústria e Comercio de Aço Ltda | 12.027.138/0001-63 | 2024-10-01 | 2028-10-18 | HI_2024_10_01 | Ambos | N/A | - | AIF
|  | 0 | 3414465 | 0 | CANTONEIRA 76X 76X 560MM | CANTONEIRA DE ABAS IGUAIS, EM ACO CARBONO ABNT, LAMINADA, RESISTENCIA A TRACAO MINIMA 8000DAN, ZINCADA POR IMERSAO A QUENTE, DIMENSOES 9,5X76X560MM, COM UM RASGO DE 22X30MM, DOIS FUROS DE DIAMETRO 22MM E UM DE 16MM. NORMAS: DTN 155. GALVANIZACAO CONFORME DIS-ETE-153. | DTN 155 e DIS-ETE-153 | N/A | N/A | Ferragens | Centroaço Indústria e Comercio de Aço Ltda | 12.027.138/0001-63 | 2024-10-01 | 2028-10-18 | HI_2024_10_01 | Ambos | N/A | - | AIF
|  | 0 | 0 | 3222014 | CRUZ CANT PER/L ACO CARB 6X100X100X2200 | CRUZETA,ACO CARBONO ZINCADO A QUENTE NBR 6323,ENSAIO ABNT- NBR 8158 E 8159,CANTONEIRA 6X100X100MM, COMPRIMENTO 2200MM, FUROS REDONDO SDE 18MM E FUROS QUADRADOS DE 13MM, EMD 02.050 OBS.NAO SERA ACEITO ALTERNATIVA AO PADRAO CEB(CHAPA DOBRADA) | EMD 02.050 CEB | N/A | N/A | Ferragens | Centroaço Indústria e Comercio de Aço Ltda | 12.027.138/0001-63 | 2024-10-01 | 2028-10-18 | HI_2024_10_01 | Ambos | N/A | - | AIF
|  | 0 | 0 | 3222013 | CRUZETA ACO ZN CANT 6X100X100X4800MM | CRUZETA,ACO CARBONO ZINCADO A QUENTE<(>,<)> NBR’s 8158, 8159 e 6323 ,CANTONEIRA 6X100X100MM,COMPRIMENTO 4800MM,FUROS 18MM,CONFORME P ADRAO EMD 02.051 CEB. | EMD 02.051 CEB | N/A | N/A | Ferragens | Centroaço Indústria e Comercio de Aço Ltda | 12.027.138/0001-63 | 2024-10-01 | 2028-10-18 | HI_2024_10_01 | Ambos | N/A | - | AIF
|  | 0 | 3411092 | 0 | PERFIL U 50X152X1200MM W17-810 | PERFIL ESTRUTURAL. TIPO: U. MATERIAL: ACO CARBONO. PROCESSO DE FABRICACAO: CHAPA LAMINADA A QUENTE. ESPECIFICACAO: ABNT 1010 / 1020. ALTURA: 152 MM. LARGURA DA ABA: 50 MM. ESPESSURA DA ALMA: 7,98MM. COMPRIMENTO: 1200MM. REVESTIMENTO:GALVANIZADO A QUENTE. FURACAO: CONFORME DESENHO. APLICACAO: SUPORTE DE TRANSFORMADOR DE POTENCIA DE 1 MVA EM POSTOS DE TRANSFORMACAO. CONFORME DIS-ETE- 016. SE/LT 002. | DIS-ETE-016 | N/A | N/A | Ferragens | Centroaço Indústria e Comercio de Aço Ltda | 12.027.138/0001-63 | 2024-10-01 | 2028-10-18 | HI_2024_10_01 | Ambos | N/A | - | AIF
|  | 0 | 3414450 | 0 | CANTONEIRA 76X 76X 410MM | CANTONEIRA DE ABAS IGUAIS, EM ACO CARBONO ABNT, LAMINADA, RESISTENCIA A TRACAO MINIMA 8000DAN, ZINCADO POR IMERSAO A QUENTE, DIMENSOES 9,5X76X410MM, COM UM RASGO DE 22X30MM, DOIS FUROS DE DIAMETRO 22MM E UM DE 16MM. NORMAS: DTN 155. GALVANIZACAO CONFORME DIS-ETE-153. | DTN 155 e DIS-ETE-153 | N/A | N/A | Ferragens | Centroaço Indústria e Comercio de Aço Ltda | 12.027.138/0001-63 | 2024-10-01 | 2028-10-18 | HI_2024_10_01 | Ambos | N/A | - | AIF
|  | 0 | 3414459 | 0 | CANTONEIRA 76X 76X 500MM | CANTONEIRA DE ABAS IGUAIS, EM ACO CARBONO ABNT, LAMINADA, RESISTENCIA A TRACAO MINIMA 8000DAN, ZINCADO POR IMERSAO A QUENTE, DIMENSOES 9,5X76X500MM, COM UM RASGO DE 22X30MM, DOIS FUROS DE DIAMETRO 22MM E UM DE 16MM. NORMAS: DTN 155. GALVANIZACAO CONFORME DIS-ETE-153. | DTN 155 e DIS-ETE-153 | N/A | N/A | Ferragens | Centroaço Indústria e Comercio de Aço Ltda | 12.027.138/0001-63 | 2024-10-01 | 2028-10-18 | HI_2024_10_01 | Ambos | N/A | - | AIF
|  | 0 | 3419162 | 3419162 | SUPORTE RETANG TRAFO 185X 95MM | SUPORTE TRANSFORMADOR. APLICACAO: POSTE DUPLO T. MATERIAL: ACO CARBONO. REVESTIMENTO: GALNANIZACAO A FOGO. DIMENSOES-185X95MM. CARGA DE RUPTURA: 3000DAN. ACESSORIOS:PARAFUSOS CABECA ABAULADA E PORCAS QUADRADA. NORMAS:NBR 8158, NBR 8159 (FIGURA 10). GALVANIZACAO CONFORME DIS-ETE-153. | NBR 8158, NBR 8159 (FIGURA 10) e DIS-ETE-153. | N/A | N/A | Ferragens | Centroaço Indústria e Comercio de Aço Ltda | 12.027.138/0001-63 | 2024-10-01 | 2028-10-18 | HI_2024_10_01 | Ambos | N/A | - | AIF
|  | 0 | 3419251 | 3419251 | SUPORTE TRAFO POSTE CIRC 285MM | SUPORTE TRANSFORMADOR. FORMATO- TIPO 1. MATERIAL-ACO CARBONO. PROTECAO SUPERFICIAL - ZINCADO POR IMERSAO A QUENTE. DIAMETRO INTERNO - 285MM. CARGA DE RUPTURA-3000DAN. ACESSORIOS-PARAFUSOS CABECA ABAULADA E PORCAS QUADRADA. APLICACAO: POSTE CIRCULAR. NORMAS: NBR 8158, NBR 8159 (FIGURA 9.A-ITEM 7.GALVANIZACAO CONFORME DIS-ETE-153. | NBR 8158, NBR 8159 (FIGURA 9.A-ITEM 7) e DIS-ETE-153. | N/A | N/A | Ferragens | Centroaço Indústria e Comercio de Aço Ltda | 12.027.138/0001-63 | 2024-10-01 | 2028-10-18 | HI_2024_10_01 | Ambos | N/A | - | AIF
|  | 0 | 3419192 | 3419192 | SUPORTE TRAFO POSTE CIRC 230MM | SUPORTE PARA TRANSFORMADOR EM POSTE CIRCULAR, EM ACO SAE 1010 A 1020, ZINCADO POR IMERSAO A QUENTE, COMPOSTA DE CINTA CIRCULAR COM ESPESSURA DE 8MM,DIAMETRO 230MM, COM PARAFUSOS TIPO FRANCES E SUPORTE 16X70MM E SUPORTE COM COMPRIMENTO 360MM. . NORMAS: NBR 8158, NBR 8159 (FIGURA 9.A-ITEM 3.GALVANIZACAO CONFORME DIS-ETE-153. | NBR 8158, NBR 8159 (FIGURA 9.A-ITEM 3) e DIS-ETE-153. | N/A | N/A | Ferragens | Centroaço Indústria e Comercio de Aço Ltda | 12.027.138/0001-63 | 2024-10-01 | 2028-10-18 | HI_2024_10_01 | Ambos | N/A | - | AIF
|  | 0 | 3419186 | 3419186 | SUPORTE TRAFO POSTE CIRC 210MM | SUPORTE TRANSFORMADOR. FORMATO- TIPO 1. MATERIAL-ACO CARBONO. PROTECAO SUPERFICIAL- ZINCADO POR IMERSAO A QUENTE. DIAMETRO INTERNO-210MM. CARGA DE RUPTURA-3000DAN. ACESSORIOS-PARAFUSOS CABECA ABAULADA E PORCAS QUADRADA. APLICACAO: POSTE CIRCULAR. NORMAS: NBR 8158, NBR 8159 (FIGURA 9.A-ITEM 2.GALVANIZACAO CONFORME DIS- ETE-153. | NBR 8158, NBR 8159 (FIGURA 9.A-ITEM 2) e DIS-ETE-153. | N/A | N/A | Ferragens | Centroaço Indústria e Comercio de Aço Ltda | 12.027.138/0001-63 | 2024-10-01 | 2028-10-18 | HI_2024_10_01 | Ambos | N/A | - | AIF
|  | 0 | 3419180 | 3419180 | SUPORTE T 540MM MRT PARA-RAIOS | SUPORTE T. MATERIAL - ACO CARBONO. PROTECAO SUPERFICIAL- ZINCADO POR IMERSAO A QUENTE. ALTURA- 185MM. LARGURA- 540MM. ESPESSURA- 10MM. ACESSORIOS- PARAFUSOS CABECA ABAULADA, PORCA, ARRUELA DE ESTRIA, ARRUELA DE PRESSAO E PORCA QUADRADA. FURACAO- CONFORME DESENHO. APLICACAO: SUPORTE PARA PARA-RAIOS. NORMAS:MPC 374 REV.01.GALVANIZACAO CONFORME DIS-ETE-153. | MPC 374 REV.01 e DIS-ETE-153 | N/A | N/A | Ferragens | Centroaço Indústria e Comercio de Aço Ltda | 12.027.138/0001-63 | 2024-10-01 | 2028-10-18 | HI_2024_10_01 | Ambos | N/A | - | AIF
|  | 0 | 3411426 | 0 | CHAPA FIXACAO ISOLADOR LINE POST 576MM | CHAPA , RETANGULAR . MATERIAL : ACO CARBONO ABNT 1010/1020. REVESTIMENTO: GALVANIZACAO A FOGO. DIMENSOES: 576 X 75 X 6 MM. APLICACAO : FIXACAO DE ISOLADOR LINE POST. NORMAS: DTN 156. GALVANIZACAO CONFORME DIS-ETE-153. | DTN 156 | N/A | N/A | Ferragens | Centroaço Indústria e Comercio de Aço Ltda | 12.027.138/0001-63 | 2024-10-01 | 2028-10-18 | HI_2024_10_01 | Ambos | N/A | - | AIF
|  | 0 | 3411231 | 0 | CHAPA 9X 332X 150MM W17- 5 | CHAPA DOBRADA. MATERIAL: ACO CARBONO. REVESTIMENTO: GALVANIZADO A FOGO. COMPRIMENTO DA PECA: 150MM. LARGURA DA PECA: 323MMM. ALTURA DA PECA: 50MM. ESPESSURA: 9,53MM. FURACAO: CONFORME DESNHO. APLICACAO: EM SUBESTACOES PARA FIXACAO DE ISOLADOR PEDESTAL. CONFORME DIS-ETE-016. SE/LT 002. | DIS-ETE-016 | N/A | N/A | Ferragens | Centroaço Indústria e Comercio de Aço Ltda | 12.027.138/0001-63 | 2024-10-01 | 2028-10-18 | HI_2024_10_01 | Ambos | N/A | - | AIF
|  | 0 | 3411423 | 0 | CHAPA FIXACAO ISOLADOR LINE POST 450MM | CHAPA , RETANGULAR . MATERIAL : ACO CARBONO ABNT 1010/1020. REVESTIMENTO: GALVANIZACAO A FOGO. DIMENSOES: 450 X 75 X 6 MM. APLICACAO : FIXACAO DE ISOLADOR LINE POST. NORMAS: DTN 154. GALVANIZACAO CONFORME DIS-ETE-153. | DTN 154 | N/A | N/A | Ferragens | Centroaço Indústria e Comercio de Aço Ltda | 12.027.138/0001-63 | 2024-10-01 | 2028-10-18 | HI_2024_10_01 | Ambos | N/A | - | AIF
|  | 0 | 3471042 | 3471042 | CAPTOR CANTONEIRA L ACO 32X32X2400MM | CAPTOR; TIPO: CANTONEIRA ""L""; MATERIAL: ACO CARBONO ABNT 1010/1020; PROTECAO SUPERFICIAL: ZINCAGEM POR IMERSAO A QUENTE;COMPRIMENTO: 2400 MM; DIMENSOES DA CANTONEIRA: 32 X 32 X 4,8 MM; ACESSORIOS: 01 PRENSA- FIOS COM 01 PARAFUSO CABECA SEXTAVADA, 01 PORCA SEXTAVADA E 01 ARRUELA DE PRESSAO.APLICACAO: BLINDAGEM ATMOSFERICA EM SUBESTACOES. NORMAS: DIS-ETE-016. | DIS-ETE-016 | N/A | N/A | Ferragens | Centroaço Indústria e Comercio de Aço Ltda | 12.027.138/0001-63 | 2024-10-01 | 2028-10-18 | HI_2024_10_01 | Ambos | N/A | - | AIF
|  | 0 | 3471044 | 3471044 | CAPTOR CANTONEIRA L ACO 38X38X3200MM | CAPTOR; TIPO: CANTONEIRA ""L""; MATERIAL: ACO CARBONO ABNT 1010/1020; PROTECAO SUPERFICIAL: ZINCAGEM POR IMERSAO A QUENTE;COMPRIMENTO: 3200 MM; DIMENSOES DA CANTONEIRA: 38 X 38 X 4,8 MM; ACESSORIOS: 01 PRENSA- FIOS COM 01 PARAFUSO CABECA SEXTAVADA, 01 PORCA SEXTAVADA E 01 ARRUELA DE PRESSAO.APLICACAO: BLINDAGEM ATMOSFERICA EM SUBESTACOES. NORMAS: DIS-ETE-016. | DIS-ETE-016 | N/A | N/A | Ferragens | Centroaço Indústria e Comercio de Aço Ltda | 12.027.138/0001-63 | 2024-10-01 | 2028-10-18 | HI_2024_10_01 | Ambos | N/A | - | AIF
|  | 0 | 3411339 | 0 | CHAPA 3X 50X 438MM W17- 42 | CHAPA DOBRADA. MATERIAL- ACO CARBONO. PROTECAO SUPERFICIAL- ZINCADA POR IMERSAO A QUENTE. COMPRIMENTO DA PECA - 438MM. LARGURA DA PECA - 50MM. ALTURA DA PECA - 50MM. ESPESSURA- 3,2MM. FURACAO- CONFORME DESENHO. APLICACAO : EM SUBESTACOES PARA FIXACAO DE CAIXA DE LIGACAO A POSTE. CONFORME DIS-ETE-016. SE/LT 002. | DIS-ETE-016 | N/A | N/A | Ferragens | Centroaço Indústria e Comercio de Aço Ltda | 12.027.138/0001-63 | 2024-10-01 | 2028-10-18 | HI_2024_10_01 | Ambos | N/A | - | AIF
|  | 0 | 3411760 | 0 | CHAPA 9 X 160 X 230 MM W17-429 | CHAPA; MATERIAL:ACO CARBONO; PROTECAO SUPERFICIAL: ZINCAGEM POR IMERSAO A QUENTE; COMPRIMENTO DA CHAPA:230MM; LARGURA DA CHAPA: 160MM; ESPESSURA DA CHAPA: 9,53MM; FURACAO: CONFORME DESENHO; APLICACAO: EM SUBESTACOES PARA FIXACAO DE CHAVE 69KV. CONFORME DIS-ETE-016. SE/LT 002. | DIS-ETE-016 | N/A | N/A | Ferragens | Centroaço Indústria e Comercio de Aço Ltda | 12.027.138/0001-63 | 2024-10-01 | 2028-10-18 | HI_2024_10_01 | Ambos | N/A | - | AIF
|  | 0 | 3411044 | 0 | CHAPA 9X 160X2172MM W17-147 | CHAPA; ACO CARBONO; ACABAMENTO GALVANIZADO A FOGO; BORDAS APARADAS; ESPESSURA 9,53 MM; DIMENSOES 160 X 2172 MM; NORMA ETG.00.01E1. REQUISITOS ADICIONAIS FURACAO CONFORME DESENHO. CONFORME DIS-ETE-016. SE/LT 002. | DIS-ETE-016 | N/A | N/A | Ferragens | Centroaço Indústria e Comercio de Aço Ltda | 12.027.138/0001-63 | 2024-10-01 | 2028-10-18 | HI_2024_10_01 | Ambos | N/A | - | AIF
|  | 0 | 3414438 | 0 | CANTONEIRA AÇO 9-5 X 76 X 290 MM | CANTONEIRA DE ABAS IGUAIS, EM ACO CARBONO ABNT, LAMINADA, RESISTENCIA A TRACAO MINIMA 8000DAN, ZINCADO POR IMERSAO A QUENTE, DIMENSOES 9,5X76X290MM, COM UM RASGO DE 22X30MM, 02 FUROS DIAMETRO 22MM E UM DE 16MM. NORMAS: DTN 155. GALVANIZACAO CONFORME DIS-ETE-153. | DTN 155 e DIS-ETE-153 | N/A | N/A | Ferragens | Centroaço Indústria e Comercio de Aço Ltda | 12.027.138/0001-63 | 2024-10-01 | 2028-10-18 | HI_2024_10_01 | Ambos | N/A | - | AIF
|  | 0 | 3471045 | 3471045 | CAPTOR CANTONEIRA L ACO 32X32X1500MM | CAPTOR; TIPO: CANTONEIRA ""L""; MATERIAL: ACO CARBONO ABNT 1010/1020; PROTECAO SUPERFICIAL: ZINCAGEM POR IMERSAO A QUENTE;COMPRIMENTO: 1500 MM; DIMENSOES DA CANTONEIRA: 32 X 32 X 4,8 MM; ACESSORIOS: 01 PRENSA- FIOS COM 01 PARAFUSO CABECA SEXTAVADA, 01 PORCA SEXTAVADA E 01 ARRUELA DE PRESSAO.APLICACAO: BLINDAGEM ATMOSFERICA EM SUBESTACOES. NORMAS: DIS-ETE-016. | DIS-ETE-016 | N/A | N/A | Ferragens | Centroaço Indústria e Comercio de Aço Ltda | 12.027.138/0001-63 | 2024-10-01 | 2028-10-18 | HI_2024_10_01 | Ambos | N/A | - | AIF
|  | 0 | 3411002 | 0 | CHAPA 3X 50X 760MM W17- 78 | CHAPA DOBRADA. MATERIAL: ACO CARBONO. REVESTIMENTO:GALVANIZACAO A FOGO. COMPRIMENTO DA PECA:760MM. LARGURA DA PECA:50MM. ALTURA DA PECA: 50MM. ESPESSURA: 3,2MM. FURACAO: CONFORME DESENHO. APLICACAO : SUBESTACAO ; FIXACAO DE CAIXA DE LIGACAO. CONFORME DIS-ETE-016. SE/LT 002. | DIS-ETE-016 | N/A | N/A | Ferragens | Centroaço Indústria e Comercio de Aço Ltda | 12.027.138/0001-63 | 2024-10-01 | 2028-10-18 | HI_2024_10_01 | Ambos | N/A | - | AIF
|  | 0 | 3411057 | 0 | CHAPA 9X 50X 438MM W17- 37 | CHAPA. MATERIAL:ACO CARBONO. REVESTIMENTO: GALVANIZACAO A FOGO. COMPRIMENTO DA PECA: 438MM. LARGURA DA PECA: 50MM. ESPESSURA : 9,53MM. FURACAO:CONFORME DESENHO. APLICACAO:SUBESTACAO; FIXACAO DE CAIXA DE LIGACAO DE 'TC' E 'TP' . CONFORME DIS-ETE-016. SE/LT 002. | DIS-ETE-016 | N/A | N/A | Ferragens | Centroaço Indústria e Comercio de Aço Ltda | 12.027.138/0001-63 | 2024-10-01 | 2028-10-18 | HI_2024_10_01 | Ambos | N/A | - | AIF
|  | 0 | 3411060 | 0 | CHAPA 9X 70X 445MM W17-262 | CHAPA. MATERIAL- ACO CARBONO. PROTECAO SUPERFICIAL- ZINCADA POR IMERSAO A QUENTE. COMPRIMENTO DA PECA- 445MM. LARGURA DA PECA- 70MM. ESPESSURA - 9,53MM. FURACAO - CONFORME DESENHO. APLICACAO : EM SUBESTACOES PARA FIXACAO BANCO CAPACITOR DE 34,5KV. CONFORME DIS-ETE-016. SE/LT 002. | DIS-ETE-016 | N/A | N/A | Ferragens | Centroaço Indústria e Comercio de Aço Ltda | 12.027.138/0001-63 | 2024-10-01 | 2028-10-18 | HI_2024_10_01 | Ambos | N/A | - | AIF
|  | 0 | 3411075 | 0 | CHAPA 9X 160X 230MM W17- 1 | CHAPA. MATERIAL- ACO CARBONO. PROTECAO SUPERFICIAL- ZINCAGEM POR IMERSAO A QUENTE. COMPRIMENTO DA PECA- 230MM. LARGURA DA PECA- 160MM. ESPESSURA - 9,53MM. FURACAO- CONFORME DESENHO. CARACT. ADICIONAIS - COM 02 PINOS ROSCADOS , DIAMETRO- 16MM, COMPRIMENTO - 100MM, TIPO DE ROSCA- METRICA, PASSO- 2,00MM, COMPRIMENTO DA ROSCA- 60MM. APLICACAO : EM SUBESTACOES PARA FIXACAO DE CHAVE 69KV A VIGA. CONFORME DIS-ETE-016. SE/LT 002. | DIS-ETE-016 | N/A | N/A | Ferragens | Centroaço Indústria e Comercio de Aço Ltda | 12.027.138/0001-63 | 2024-10-01 | 2028-10-18 | HI_2024_10_01 | Ambos | N/A | - | AIF
|  | 0 | 3411078 | 0 | CHAPA 9X 160X 230MM W17- 2 | CHAPA. MATERIAL- ACO CARBONO. PROTECAO SUPERFICIAL- ZINCAGEM POR IMERSAO A QUENTE. COMPRIMENTO DA PECA- 230MM. LARGURA DA PECA - 160MM . ESPESSURA- 9,53MM. FURACAO- CONFORME DESENHO. APLICACAO : EM SUBESTACOES PARA FIXACAO DE MANCAL DE CHAVE 69KV. CONFORME DIS-ETE-016. SE/LT 002. | DIS-ETE-016 | N/A | N/A | Ferragens | Centroaço Indústria e Comercio de Aço Ltda | 12.027.138/0001-63 | 2024-10-01 | 2028-10-18 | HI_2024_10_01 | Ambos | N/A | - | AIF
|  | 0 | 3411102 | 0 | CHAPA 9X 160X 310MM W17- 3 | CHAPA. MATERIAL- ACO CARBONO. PROTECAO SUPERFICIAL- ZINCAGEM POR IMERSAO A QUENTE. COMPRIMENTO DA PECA- 310MM. LARGURA DA PECA - 160MM . ESPESSURA- 9,53MM. FURACAO- CONFORME DESENHO. APLICACAO : EM SUBESTACOES PARA FIXACAO DE CHAVE 69KV E CADEIA DE ISOLADORES . CONFORME DIS-ETE-016. SE/LT 002. | DIS-ETE-016 | N/A | N/A | Ferragens | Centroaço Indústria e Comercio de Aço Ltda | 12.027.138/0001-63 | 2024-10-01 | 2028-10-18 | HI_2024_10_01 | Ambos | N/A | - | AIF
|  | 0 | 3411105 | 0 | CHAPA 9X 160X 310MM W17- 4 | CHAPA. MATERIAL- ACO CARBONO. PROTECAO SUPERFICIAL- ZINCAGEM POR IMERSAO A QUENTE. COMPRIMENTO DA PECA- 310MM. LARGURA DA PECA - 160MM. ESPESSURA- 9,53MM. FURACAO- CONFORME DESENHO. CARACT. ADICIONAIS - COM 02 PINOS ROSCADOS, DIAMETRO - 16MM, COMPRIMENTO - 100MM, TIPO DE ROSCA- METRICA, PASSO- 2,00MM, COMPRIMENTO DA ROSCA- 60MM.APLICACAO : EM SUBESTACOES PARA FIXACAO DE CHAVE 69KV E DE CADEIA DE ISOLADORES.CONFORME DIS-ETE-016. SE/LT 002. | DIS-ETE-016 | N/A | N/A | Ferragens | Centroaço Indústria e Comercio de Aço Ltda | 12.027.138/0001-63 | 2024-10-01 | 2028-10-18 | HI_2024_10_01 | Ambos | N/A | - | AIF
|  | 0 | 3411408 | 3411408 | CHAPA FIX CH OLEO ACO GV 450X50X10MM | CHAPA, RETANGULAR; APLICACAO: FIXACAO DE CHAVE A OLEO; MATERIAL: ACO CARBONO ABNT 1010/1020; PROTECAO SUPERFICIAL ZINCAGEM POR IMERSAO AQUENTE; DIMENSOES: 450X50X10 MM. NORMAS: DTN 021. GALVANIZACAO CONFORME DIS-ETE-153. | DTN 021 e DIS-ETE-153 | N/A | N/A | Ferragens | Centroaço Indústria e Comercio de Aço Ltda | 12.027.138/0001-63 | 2024-10-01 | 2028-10-18 | HI_2024_10_01 | Ambos | N/A | - | AIF
|  | 0 | 3480480 | 3480480 | PARAFUSO CAB QUAD ACO 12X 250 | PARAFUSO CABECA QUADRADA. MATERIAL - ACO CARBONO. PROTECAO SUPERFICIAL- ZINCADO POR IMERSAO A QUENTE. DIAMETRO NOMINAL DA PARTE ROSCADA: 12 MM .. COMPRIMENTO NOMINAL- 250MM. TIPO DE ROSCA- M12X1,75. COMPRIMENTO DA ROSCA- 170,0MM. ACESSORIOS- COM UMA PORCA QUADRADA. TIPO DE PONTA : COM CHANFRO OU ARREDONDADA. NORMAS: DTN 002. GALVANIZACAO CONFORME DIS-ETE-153. | DTN 002 e DIS-ETE-153. | 12553-0100-NT-00 | N/A | Ferragens | Centroaço Indústria e Comercio de Aço Ltda | 12.027.138/0001-63 | 2024-10-01 | 2028-10-18 | HI_2024_10_01 | Ambos | N/A | - | AIF
|  | 0 | 3480330 | 3480330 | PARAFUSO CAB QUAD ACO 16X 450 | PARAFUSO CABECA QUADRADA. MATERIAL: ACO CARBONO. REVESTIMENTO: GALVANIZADO A FOGO. COMPRIMENTO DA ROSCA: 370MM. TIPO DE ROSCA: METRICA . DIAMETRO NOMINAL: M16. PASSO: 2,00MM. COMPRIMENTO: 450MM. CARGA DE RUPTURA: 5000DAN. ACESSORIOS: COM UMA PORCA QUADRADA. NORMAS: NBR 8158, NBR 8159 (FIGURA 26). GALVANIZACAO CONFORME DIS-ETE-153. | NBR 8158, NBR 8159 (FIGURA 26) e DIS-ETE-153. | 9263 | N/A | Ferragens | Centroaço Indústria e Comercio de Aço Ltda | 12.027.138/0001-63 | 2024-10-01 | 2028-10-18 | HI_2024_10_01 | Ambos | N/A | - | AIF
|  | 0 | 3414477 | 0 | CANTONEIRA AÇO 9-5 X 76 X 680 MM | CANTONEIRA ABAS IGUAIS. MATERIAL: ACO CARBONO ABNT, LAMINADA. PROTECAO SUPERFICIAL: ZINCAGEM POR IMERSÃO A QUENTE. RESISTENCIA A TRACAO: 8000DAN (MINIMA). DIMENSOES: 9,5X76X680MM. CARACT. ADICIONAIS: COM UM RASGO DE 22X30MM, DOIS FUROS DIAMETRO: 22MM E UM FURO DIAMETRO 16MM. NORMAS: NORMAS: DTN 155. GALVANIZACAO CONFORME DIS-ETE-153. | DTN 155 e DIS-ETE-153 | N/A | N/A | Ferragens | Centroaço Indústria e Comercio de Aço Ltda | 12.027.138/0001-63 | 2024-10-01 | 2028-10-18 | HI_2024_10_01 | Ambos | N/A | - | AIF
|  | 0 | 3475020 | 3475020 | CHAPA ATERRAMENTO 200MM | CHAPA PARA ATERRAMENTO, EM ACO CARBONO ABNT 1010 A 1020, ZINCADA POR IMERSAO A QUENTE, DIMENSOES 3,75X50X200MM, COM UM FURO DE DIAMETRO 22MM E UM DE 16MM EM EXTREMIDADES OPOSTAS. NORMAS:DTN 053. GALVANIZACAO CONFORME DIS-ETE-153. | DTN 053 e DIS-ETE-153 | N/A | N/A | Ferragens | Centroaço Indústria e Comercio de Aço Ltda | 12.027.138/0001-63 | 2024-10-01 | 2028-10-18 | HI_2024_10_01 | Ambos | N/A | - | AIF
|  | 0 | 3414041 | 3414041 | CANTONEIRA AÇO 9,5 X 76 X 830 MM | CANTONEIRA PERFILADO . TIPO : L. FURACAO: CONFORME DESENHO. MATERIAL : ACO CARBONO. REVESTIMENTO : GALVANIZADO A FOGO. ESPESSURA DA CHAPA : 9,5MM(3/8"). DIMENSOES : 76,2MM(3") X 76,2MM(3") X 830MM. NORMAS: DTN 155. GALVANIZACAO CONFORME DIS-ETE-153. | DTN 155 e DIS-ETE-153 | N/A | N/A | Ferragens | Centroaço Indústria e Comercio de Aço Ltda | 12.027.138/0001-63 | 2024-10-01 | 2028-10-18 | HI_2024_10_01 | Ambos | N/A | - | AIF
|  | 0 | 3411094 | 0 | CANTONEIRA 76X76X700MM W17-811 | CANTONEIRA DE ABAS IGUAIS. MATERIAL: ACO CARBONO. PROCESSO DE FABRICACAO: CHAPA LAMINADA A QUENTE. ESPECIFICACAO: ABNT 1010 / 1020. LARGURA ABA: 76MM. ESPESSURA DA ALMA: 9,5MM. COMPRIMENTO: 700 MM. REVESTIMENTO: GALVANIZACAO A QUENTE. FURACAO: CONFORME DESENHO. APLICACAO: SUPORTE DE TRANSFORMADOR DE POTENCIA 1 MVA EM POSTOS DE TRANSFORMACAO. CONFORME DIS-ETE-016. SE/LT 002. | DIS-ETE-016 | N/A | N/A | Ferragens | Centroaço Indústria e Comercio de Aço Ltda | 12.027.138/0001-63 | 2024-10-01 | 2028-10-18 | HI_2024_10_01 | Ambos | N/A | - | AIF
|  | 0 | 3471043 | 3471043 | CAPTOR CANTONEIRA L ACO 38X38X2800MM | CAPTOR; TIPO: CANTONEIRA ""L""; MATERIAL: ACO CARBONO ABNT 1010/1020; PROTECAO SUPERFICIAL: ZINCAGEM POR IMERSAO A QUENTE;COMPRIMENTO: 2800 MM; DIMENSOES DA CANTONEIRA: 38 X 38 X 4,8 MM; ACESSORIOS: 01 PRENSA- FIOS COM 01 PARAFUSO CABECA SEXTAVADA, 01 PORCA SEXTAVADA E 01 ARRUELA DE PRESSAO. APLICACAO: BLINDAGEM ATMOSFERICA EM SUBESTACOES. NORMAS: DIS-ETE-016. | DIS-ETE-016 | N/A | N/A | Ferragens | Centroaço Indústria e Comercio de Aço Ltda | 12.027.138/0001-63 | 2024-10-01 | 2028-10-18 | HI_2024_10_01 | Ambos | N/A | - | AIF
|  | 0 | 3471045 | 0 | CAPTOR CANTONEIRA L ACO 32X32X1500MM | CAPTOR; TIPO: CANTONEIRA ""L""; MATERIAL: ACO CARBONO ABNT 1010/1020; PROTECAO SUPERFICIAL: ZINCAGEM POR IMERSAO A QUENTE;COMPRIMENTO: 1500 MM; DIMENSOES DA CANTONEIRA: 32 X 32 X 4,8 MM; ACESSORIOS: 01 PRENSA- FIOS COM 01 PARAFUSO CABECA SEXTAVADA, 01 PORCA SEXTAVADA E 01 ARRUELA DE PRESSAO.APLICACAO: BLINDAGEM ATMOSFERICA EM SUBESTACOES. NORMAS: DIS-ETE-016. | DIS-ETE-016 | N/A | N/A | Ferragens | Centroaço Indústria e Comercio de Aço Ltda | 12.027.138/0001-63 | 2024-10-01 | 2028-10-18 | HI_2024_10_01 | Ambos | N/A | - | AIF
|  | 0 | 3471043 | 0 | CAPTOR CANTONEIRA L ACO 38X38X2800MM | CAPTOR; TIPO: CANTONEIRA ""L""; MATERIAL: ACO CARBONO ABNT 1010/1020; PROTECAO SUPERFICIAL: ZINCAGEM POR IMERSAO A QUENTE;COMPRIMENTO: 2800 MM; DIMENSOES DA CANTONEIRA: 38 X 38 X 4,8 MM; ACESSORIOS: 01 PRENSA- FIOS COM 01 PARAFUSO CABECA SEXTAVADA, 01 PORCA SEXTAVADA E 01 ARRUELA DE PRESSAO. APLICACAO: BLINDAGEM ATMOSFERICA EM SUBESTACOES. NORMAS: DIS-ETE-016. | DIS-ETE-016 | N/A | N/A | Ferragens | Centroaço Indústria e Comercio de Aço Ltda | 12.027.138/0001-63 | 2024-10-01 | 2028-10-18 | HI_2024_10_01 | Ambos | N/A | - | AIF
|  | 0 | 3471042 | 0 | CAPTOR CANTONEIRA L ACO 32X32X2400MM | CAPTOR; TIPO: CANTONEIRA ""L""; MATERIAL: ACO CARBONO ABNT 1010/1020; PROTECAO SUPERFICIAL: ZINCAGEM POR IMERSAO A QUENTE;COMPRIMENTO: 2400 MM; DIMENSOES DA CANTONEIRA: 32 X 32 X 4,8 MM; ACESSORIOS: 01 PRENSA- FIOS COM 01 PARAFUSO CABECA SEXTAVADA, 01 PORCA SEXTAVADA E 01 ARRUELA DE PRESSAO.APLICACAO: BLINDAGEM ATMOSFERICA EM SUBESTACOES. NORMAS: DIS-ETE-016. | DIS-ETE-016 | N/A | N/A | Ferragens | Centroaço Indústria e Comercio de Aço Ltda | 12.027.138/0001-63 | 2024-10-01 | 2028-10-18 | HI_2024_10_01 | Ambos | N/A | - | AIF
|  | 0 | 3414044 | 3414044 | CANTONEIRA AÇO 9,5 X 76 X 800 MM | CANTONEIRA PERFILADO . TIPO : L. FURACAO: CONFORME DESENHO. MATERIAL : ACO CARBONO. REVESTIMENTO : GALVANIZADO A FOGO. ESPESSURA DA CHAPA : 9,5MM(3/8"). DIMENSOES : 76,2MM(3") X 76,2MM(3") X 800MM. NORMAS: DTN 155. GALVANIZACAO CONFORME DIS-ETE-153. | DTN 155 e DIS-ETE-153 | N/A | N/A | Ferragens | Centroaço Indústria e Comercio de Aço Ltda | 12.027.138/0001-63 | 2024-10-01 | 2028-10-18 | HI_2024_10_01 | Ambos | N/A | - | AIF
|  | 0 | 3411095 | 0 | CANTONEIRA127X127X600MM W17-812 | CANTONEIRA DE ABAS IGUAIS. MATERIAL: ACO CARBONO. PROCESSO DE FABRICACAO: CHAPA LAMINADA A QUENTE. ESPECIFICACAO: ABNT 1010 / 1020. LARGURA ABA:127MM. ESPESSURA DA ALMA: 9,5MM. COMPRIMENTO: 600 MM. REVESTIMENTO: GALVANIZACAO A QUENTE. FURACAO: CONFORME DESENHO. APLICACAO: P/ SUPORTE DE TRANSFORMADOR DE POTENCIA DE 1MVA EM POSTOS DE TRANSFORMACAO. CONFORME DIS-ETE-016. SE/LT 002. | DIS-ETE-016 | N/A | N/A | Ferragens | Centroaço Indústria e Comercio de Aço Ltda | 12.027.138/0001-63 | 2024-10-01 | 2028-10-18 | HI_2024_10_01 | Ambos | N/A | - | AIF
|  | 0 | 3411097 | 0 | CANTONEIRA 127X127X1200MM W17-838 | CANTONEIRA DE ABAS IGUAIS. MATERIAL: ACO CARBONO. PROCESSO DE FABRICACAO: CHAPA LAMINADA A QUENTE. ESPECIFICACAO: ABNT 1010 / 1020. LARGURA ABA:127MM. ESPESSURA DA ALMA: 9,5MM. COMPRIMENTO: 1200MM. REVESTIMENTO: GALVANIZACAO A QUENTE. FURACAO: CONFORME DESENHO. APLICACAO: P/ SUPORTE DE TRANSFORMADOR DE POTENCIA DE 1MVA EM POSTOS DE TRANSFORMACAO. CONFORME DIS-ETE-016. SE/LT 002. | DIS-ETE-016 | N/A | N/A | Ferragens | Centroaço Indústria e Comercio de Aço Ltda | 12.027.138/0001-63 | 2024-10-01 | 2028-10-18 | HI_2024_10_01 | Ambos | N/A | - | AIF
|  | 0 | 3414441 | 0 | CANTONEIRA 76X 76X 320MM | CANTONEIRA DE ABAS IGUAIS, EM ACO CARBONO ABNT, LAMINADA, RESISTENCIA A TRACAO MINIMA 8000DAN, ZINCADO POR IMERSAO A QUENTE, DIMENSOES 9,5X76X320MM, COM UM RASGO DE 22X30MM, DOIS FUROS DE DIAMETRO 22MM E UM DE 16MM. NORMAS: DTN 155. GALVANIZACAO CONFORME DIS-ETE-153. | DTN 155 e DIS-ETE-153 | N/A | N/A | Ferragens | Centroaço Indústria e Comercio de Aço Ltda | 12.027.138/0001-63 | 2024-10-01 | 2028-10-18 | HI_2024_10_01 | Ambos | N/A | - | AIF
|  | 0 | 3414444 | 0 | CANTONEIRA AÇO 9-5 X 76 X 350 MM | CANTONEIRA DE ABAS IGUAIS, EM ACO CARBONO ABNT, LAMINADA, RESISTENCIA A TRACAO MINIMA 8000DAN, ZINCADO POR IMERSAO A QUENTE, DIMESOES 9,5X76X350MM , COM UM RASGO DE 22X30MM, DOIS FUROS DE DIAMETRO 22MM, E UM DE 16MM. NORMAS: DTN 155. GALVANIZACAO CONFORME DIS-ETE-153. | DTN 155 e DIS-ETE-153 | N/A | N/A | Ferragens | Centroaço Indústria e Comercio de Aço Ltda | 12.027.138/0001-63 | 2024-10-01 | 2028-10-18 | HI_2024_10_01 | Ambos | N/A | - | AIF
|  | 0 | 3411141 | 0 | CHAPA 9X 200X 340MM W17-177 | CHAPA. MATERIAL: ACO CARBONO ABNT 1010/1020 . REVESTIMENTO: GALVANIZADO A FOGO . BORDAS : APARADAS. ESPESSURA: 9,53MM. DIMENSOES: 200 X 340 MM; NORMA: NORMA: DIS-ETE-016. | DIS-ETE-016 | N/A | N/A | Ferragens | Centroaço Indústria e Comercio de Aço Ltda | 12.027.138/0001-63 | 2024-10-01 | 2028-10-18 | HI_2024_10_01 | Ambos | N/A | - | AIF
|  | 0 | 3411180 | 0 | CHAPA 9X 202X 935MM W17- 31 | CHAPA. MATERIAL- ACO CARBONO. PROTECAO SUPERFICIAL- ZINCAGEM POR IMERSAO A QUENTE. COMPRIMENTO DA PECA- 935MM. LARGURA DA PECA- 202MM. ESPESSURA- 9,53MM. FURACAO- CONFORME DESENHO. APLICACAO : EM SUBESTACOES, PARA FIXACAO DE ISOLADOR DE PEDESTAL DE 15KV. CONFORME DIS-ETE-016. SE/LT 002. | DIS-ETE-016 | N/A | N/A | Ferragens | Centroaço Indústria e Comercio de Aço Ltda | 12.027.138/0001-63 | 2024-10-01 | 2028-10-18 | HI_2024_10_01 | Ambos | N/A | - | AIF
|  | 0 | 3411186 | 0 | CHAPA 9X 202X 985MM W17- 16 | CHAPA. MATERIAL:ACO CARBONO. REVESTIMENTO:GALVANIZADO A FOGO. COMPRIMENTO DA PECA: 985MM. LARGURA DA PECA:202MM. ESPESSURA: 9,53MM. FURACAO: CONFORME DESENHO. APLICACAO: EM SUBESTACOES PARA FIXACAO DE CHAVE SECIONADORA UNIPOLAR DE 15KV. CONFORME DIS-ETE-016. SE/LT 002. | DIS-ETE-016 | N/A | N/A | Ferragens | Centroaço Indústria e Comercio de Aço Ltda | 12.027.138/0001-63 | 2024-10-01 | 2028-10-18 | HI_2024_10_01 | Ambos | N/A | - | AIF
|  | 0 | 3411199 | 0 | CHAPA 9X 254X 170MM W17-326 | CHAPA DOBRADA. MATERIAL- ACO CARBONO. PROTECAO SUPERFICIAL- ZINCAGEM POR IMERSAO A QUENTE. COMPRIMENTO DA PECA- 170MM. LARGURA DA PECA- 254MM. ALTURA DA PECA- 50MM. ESPESSURA- 9,53MM. FURACAO- CONFORME DESENHO.CONFORME DIS-ETE-016. SE/LT 002. | DIS-ETE-016 | N/A | N/A | Ferragens | Centroaço Indústria e Comercio de Aço Ltda | 12.027.138/0001-63 | 2024-10-01 | 2028-10-18 | HI_2024_10_01 | Ambos | N/A | - | AIF
|  | 0 | 3411204 | 0 | CHAPA 9X 270X 160MM W17- 6 | CHAPA DOBRADA. MATERIAL- ACO CARBONO. PROTECAO SUPERFICIAL- ZINCAGEM POR IMERSAO A QUENTE. COMPRIMENTO DA PECA - 160MM. LARGURA DA PECA - 270MM. ALTURA DA PECA- 70MM. ESPESSURA- 9,53MM. FURACAO- CONFORME DESENHO. APLICACAO : EM SUBESTACOES PARA FIXACAO DE PARA-RAIOS 69KV. CONFORME DIS-ETE-016. SE/LT 002. | DIS-ETE-016 | N/A | N/A | Ferragens | Centroaço Indústria e Comercio de Aço Ltda | 12.027.138/0001-63 | 2024-10-01 | 2028-10-18 | HI_2024_10_01 | Ambos | N/A | - | AIF
|  | 0 | 3411126 | 0 | CHAPA 9X 160X1511MM W17- 44 | CHAPA. MATERIAL: ACO CARBONO ABNT 1010/1020 . REVESTIMENTO: GALVANIZADO A FOGO . BORDAS : APARADAS. ESPESSURA: 9,53MM. DIMENSOES: 200 X 340 MM. CONFORME DIS-ETE-016. SE/LT 002. | DIS-ETE-016 | N/A | N/A | Ferragens | Centroaço Indústria e Comercio de Aço Ltda | 12.027.138/0001-63 | 2024-10-01 | 2028-10-18 | HI_2024_10_01 | Ambos | N/A | - | AIF
|  | 0 | 3411114 | 0 | CHAPA 9X 160X 450MM W17- 10 | CHAPA. MATERIAL- ACO CARBONO. PROTECAO SUPERFICIAL- ZINCADA POR IMERSAO A QUENTE. COMPRIMENTO DA PECA- 450MM. LARGURA DA PECA- 160MM. ESPESSURA- 9,53MM. FURACAO - CONFORME DESENHO. APLICACAO : EM SUBESTACOES PARA FIXACAO DE ISOLADOR PEDESTAL 69KV. CONFORME DIS-ETE-016. SE/LT 002. | DIS-ETE-016 | N/A | N/A | Ferragens | Centroaço Indústria e Comercio de Aço Ltda | 12.027.138/0001-63 | 2024-10-01 | 2028-10-18 | HI_2024_10_01 | Ambos | N/A | - | AIF
|  | 0 | 3475030 | 3475030 | CHAPA ATERRAMENTO 300MM | CHAPA PARA ATERRAMENTO, EM ACO CARBONO ABNT 1010 A 1020, ZINCADA POR IMERSAO A QUENTE, DIMENSOES 3,75X50X300MM, COM 02 FUROS DE DIAMETRO 22MM, E UM DE 16MM. NORMAS:DTN 054. GALVANIZACAO CONFORME DIS-ETE-153. | DTN 054 e DIS-ETE-153 | N/A | N/A | Ferragens | Centroaço Indústria e Comercio de Aço Ltda | 12.027.138/0001-63 | 2024-10-01 | 2028-10-18 | HI_2024_10_01 | Ambos | N/A | - | AIF
|  | 0 | 3436010 | 3436010 | CHAPA ESTAI 76MM | CHAPA ESTAI. MATERIAL:ACO CARBONO. REVESTIMENTO: GALVANIZADA A COMPRIMENTO DA ABA SUPERIOR: 60MM. COMPRIMENTO ABA INFERIOR: 70MM. LARGURA: 75MM. ESPESSURA: 8,0MM. DIAMETRO FURO SUPERIOR: 18MM.DIAMETRO FURO INFERIOR:36X26MM. CARGA DE RUPTURA: 3200DAN. NBR 8158, NBR 8159 (FIGURA 3). GALVANIZACAO CONFORME DIS-ETE-153. | NBR 8158, NBR 8159 (FIGURA 3) e DIS-ETE-153. | N/A | N/A | Ferragens | Centroaço Indústria e Comercio de Aço Ltda | 12.027.138/0001-63 | 2024-10-01 | 2028-10-18 | HI_2024_10_01 | Ambos | N/A | - | AIF
|  | 0 | 3501024 | 0 | CHUMBADOR PITAO 5/16 | CHUMBADOR TIPO PITAO DE EXPANSÃO CONTROLADA POR TORQUE. COMPOSTO POR PARAFUSO OLHAL 5/16X100MM COM PORCA SEXTAVADA EM ACO CARBONO, ARRUELA LISA CIRCULAR EM ACO CARBONO, JAQUETA E CONE ROSQUEAVEL EM ACO CARBONO. CARGA NOMINAL DE TRACAO MIN.: 150 daN. PROTECAO ORGANOMETALICA CINZA OU GALVANIZACAO POR IMERSAO A QUENTE. DIS-ETE-153. APLICACAO: UNIDADE CONSUMIDORA COMUNIDADE POPULAR INSTALACAO: ALVENARIA OU CONCRETO ARMADO. | Descrição completa + DIS-ETE-153. | N/A | N/A | Ferragens | Centroaço Indústria e Comercio de Aço Ltda | 12.027.138/0001-63 | 2024-10-01 | 2028-10-18 | HI_2024_10_01 | Ambos | N/A | - | AIF
|  | 0 | 3480325 | 3480325 | PARAFUSO CAB QUAD ACO 16X 400 | PARAFUSO CABECA QUADRADA. MATERIAL: ACO CARBONO. REVESTIMENTO: GALVANIZADO A FOGO. COMPRIMENTO DA ROSCA: 320MM. TIPO DE ROSCA: METRICA . DIAMETRO NOMINAL: M16. PASSO: 2,00MM. COMPRIMENTO: 400MM. CARGA DE RUPTURA: 5000DAN. ACESSORIOS: COM UMA PORCA QUADRADA. NORMAS: NBR 8158, NBR 8159 (FIGURA 26). GALVANIZACAO CONFORME DIS-ETE-153. | NBR 8158, NBR 8159 (FIGURA 26) e DIS-ETE-153. | 9262 | N/A | Ferragens | Centroaço Indústria e Comercio de Aço Ltda | 12.027.138/0001-63 | 2024-10-01 | 2028-10-18 | HI_2024_10_01 | Ambos | N/A | - | AIF
|  | 0 | 3414968 | 0 | CANTONEIRA PERF L 76X76X2000X6,35 PONTAL | CANTONEIRA PERFILADO TIPO L. MATERIAL ACO CARBONO SAE 1010/1020 OU GRAU MR 250. REVESTIMENTO: GALVANIZADO A FOGO. DIMENSOES: 76X76X 2000 MM ESPESSURA DA CHAPA:6,35 MM (1/4 POL) FURACAO: 4 FUROS DE 14 MM E 2 FUROS DE 18 MM. RESISTENCIA MECANICA A TRACAO: 300 DAN. APLICACAO: PONTALETE DE UNIDADE CONSUMIDORA. NORMA: DIS-ETE-153; NBR 7007,NBR 8158, NBR 8159. DESENHO: DTN-120. | DTN 120 e DIS-ETE-153 | N/A | N/A | Ferragens | Centroaço Indústria e Comercio de Aço Ltda | 12.027.138/0001-63 | 2024-10-01 | 2028-10-18 | HI_2024_10_01 | Ambos | N/A | - | AIF
|  | 0 | 3414086 | 0 | CANTONEIRA ACO 1200X76X76X 7,9MM C16 | CANTONEIRA ABAS IGUAIS. MATERIAL: ACO CARBONO SAE 1010/1020. FABRICACAO:LAMINADO.REVESTIMENTO:GALVANIZADO A FOGO. DIMENSOES: 1200MM X 76,2MM X 76,2MM . ESPESSURA : 7,94MM. REQUISITOS ADICIONAIS: FURACAO CONFORME DESENHO. APLICACAO : SUBESTACAO. CONFORME DIS-ETE-016. SE/LT 002. | DIS-ETE-016 | N/A | N/A | Ferragens | Centroaço Indústria e Comercio de Aço Ltda | 12.027.138/0001-63 | 2024-10-01 | 2028-10-18 | HI_2024_10_01 | Ambos | N/A | - | AIF
|  | 0 | 3413050 | 3413050 | SUPORTE BANDEJA CABO 809MM | SUPORTE DE BANDEJA PARA CABOS, EM PERFIL "U" (3X1.1/2POL ALMA 0,170) ACO CARBONO ABNT 1010/1020, ZINCADA POR IMERSAO A QUENTE. NORMAS TECNICAS APLICAVEIS : NBR 6323 E 7397 A 7400 DESENHO: BX-A2-6061. | BX-A2-6061 e DIS-ETE-153. | - | - | Ferragens | Centroaço Indústria e Comercio de Aço Ltda | 12.027.138/0001-63 | 2024-10-01 | 2028-10-18 | HI_2024_10_01 | Ambos | N/A | - | AIF
|  | 0 | 3414052 | 0 | CANTONEIRA ACO 610X76X76X 7,9MM C15 | CANTONEIRA ABAS IGUAIS. MATERIAL: ACO CARBONO SAE 1010/1020. FABRICACAO:LAMINADO.REVESTIMENTO:GALVANIZADO A FOGO. DIMENSOES: 610MM X 76,2MM X 76,2MM . ESPESSURA : 7,94MM. REQUISITOS ADICIONAIS: FURACAO CONFORME DESENHO. APLICACAO : SUBESTACAO. CONFORME DIS-ETE-016. SE/LT 002. | DIS-ETE-016 | N/A | N/A | Ferragens | Centroaço Indústria e Comercio de Aço Ltda | 12.027.138/0001-63 | 2024-10-01 | 2028-10-18 | HI_2024_10_01 | Ambos | N/A | - | AIF
|  | 0 | 3414048 | 0 | CANTONEIRA 63X 63X4000W17- 34 | CANTONEIRA ABAS IGUAIS . MATERIAL: ACO CARBONO ABNT 1010/1020. PROCESSO FABRICACAO DA CHAPA: LAMINADA QUENTE. LARGURA DA ABA: 63,5MM . ESPESSURA DA ALMA : 6,35MM. COMPRIMENTO : 4000MM. REVESTIMENTO: GALVANIZADO A FOGO. FURACAO : CONFORME DESENHO. APLICACAO : EM SUBESTACOES PARA FIXACAO DE HASTE PARA-RAIOS. CONFORME DIS-ETE-016. SE/LT 002. | DIS-ETE-016 | N/A | N/A | Ferragens | Centroaço Indústria e Comercio de Aço Ltda | 12.027.138/0001-63 | 2024-10-01 | 2028-10-18 | HI_2024_10_01 | Ambos | N/A | - | AIF
|  | 0 | 3414087 | 0 | CANTONEIRA 76X 76X 170W17- 35 | CANTONEIRA ABAS IGUAIS. MATERIAL - ACO CARBONO. PROCESSO FABRICACAO DA CHAPA - LAMINADA QUENTE. ESPECIFICACAO -ABNT 1010/1020. LARGURA DA ABA- 76,2MM. ESPESSURA DA ALMA- 9,53MM. COMPRIMENTO - 170MM. PROTECAO SUPERFICIAL - ZINCAGEM POR IMERSAO A QUENTE. FURACAO- CONFORME DESENHO. APLICACAO : EM SUBESTACOES PARA FIXACAO CADEIA DE ISOLADORES CONFORME DIS-ETE-016. SE/LT 002. | DIS-ETE-016 | N/A | N/A | Ferragens | Centroaço Indústria e Comercio de Aço Ltda | 12.027.138/0001-63 | 2024-10-01 | 2028-10-18 | HI_2024_10_01 | Ambos | N/A | - | AIF
|  | 0 | 3414096 | 0 | CANTONEIRA 76X 76X 455W17-263 | CANTONEIRA ABAS IGUAIS. MATERIAL - ACO CARBONO. PROCESSO FABRICACAO DA CHAPA - LAMINADA QUENTE. ESPECIFICACAO - ABNT 1010/1020. LARGURA DA ABA- 76,2MM. ESPESSURA DA ALMA- 9,53MM. COMPRIMENTO - 455MM. PROTECAO SUPERFICIAL - ZINCAGEM POR IMERSAO A QUENTE. FURACAO- CONFORME DESENHO APLICACAO : EM SUBESTACOES PARA FIXACAO BANCO CAPACITORES 34,5KV . CONFORME DIS-ETE-016. SE/LT 002. | DIS-ETE-016 | N/A | N/A | Ferragens | Centroaço Indústria e Comercio de Aço Ltda | 12.027.138/0001-63 | 2024-10-01 | 2028-10-18 | HI_2024_10_01 | Ambos | N/A | - | AIF
|  | 0 | 3414252 | 0 | CANTONEIRA "U" ACO GV 400X15 | CANTONEIRA, ""U""; APLICACAO: SUSTENTACAO DAS CANTONEIRAS FIGS. 0 DO MP DESCRITO ABAIXO; MATERIAL: ACO CARBONO ABNT 1010/1020; PR SUPERFICIAL: ZINCAGEM POR IMERSAO A QUENTE; DIMENSOES: 400X152 MM. CONFORME DIS-ETE-016. SE/LT 002. | DIS-ETE-016 | N/A | N/A | Ferragens | Centroaço Indústria e Comercio de Aço Ltda | 12.027.138/0001-63 | 2024-10-01 | 2028-10-18 | HI_2024_10_01 | Ambos | N/A | - | AIF
|  | 0 | 3414264 | 0 | CANTONEIRA "U" ACO GV 4400X10 | CANTONEIRA; TIPO:""U""; MATERIAL: ACO GALVANIZADO; DIMENSOES: 440 41X08 MM. CONFORME DIS-ETE-016. SE/LT 002. | DIS-ETE-016 | N/A | N/A | Ferragens | Centroaço Indústria e Comercio de Aço Ltda | 12.027.138/0001-63 | 2024-10-01 | 2028-10-18 | HI_2024_10_01 | Ambos | N/A | - | AIF
|  | 0 | 3414267 | 0 | CANTONEIRA "U" ACO GV 4700X15 | CANTONEIRA, ""U""; APLICACAO: FIXACAO DE CHAVE FUSIVEL E ISOLADOR DESTAL; MATERIAL: ACO CARBONO ABNT 1010/1020; PROTECAO SUPERF ZINCAGEM POR IMERSAO A QUENTE; DIMENSOES: 4700X152X50X05 MM. CONFORME DIS-ETE-016. SE/LT 002. | DIS-ETE-016 | N/A | N/A | Ferragens | Centroaço Indústria e Comercio de Aço Ltda | 12.027.138/0001-63 | 2024-10-01 | 2028-10-18 | HI_2024_10_01 | Ambos | N/A | - | AIF
|  | 0 | 3480290 | 3480290 | PARAFUSO CAB QUAD ACO 12X 150 | PARAFUSO, CABECA QUADRADA. MATERIAL- ACO CARBONO. PROTECAO SUPERFICIAL- ZINCADO POR IMERSAO A QUENTE. DIAMETRO NOMINAL DA PARTE ROSCADA: 12 MM . COMPRIMENTO NOMINAL - 150MM. TIPO DA ROSCA - METRICA. COMPRIMENTO DA ROSCA- 80MM. PASSO-1,75MM. ACESSORIOS- 1 PORCA QUADRADA . TIPO DE PONTA : COM CHANFRO OU ARREDONDADA. NORMAS: DTN 002. GALVANIZACAO CONFORME DIS-ETE-153. | DTN 002 e DIS-ETE-153. | 9278 | N/A | Ferragens | Centroaço Indústria e Comercio de Aço Ltda | 12.027.138/0001-63 | 2024-10-01 | 2028-10-18 | HI_2024_10_01 | Ambos | N/A | - | AIF
|  | 0 | 3480922 | 3480922 | PARAFUSO CAB QUAD ACO 16X 100 | PARAFUSO, CABEÇA QUADRADA; MATERIAL: AÇO GALVANIZADO; DIMENSÕES:16X100X89 MM; 01 PORCA. NORMAS: NBR 8158, NBR 8159 (FIGURA 26). GALVANIZACAO CONFORME DIS-ETE-153. | NBR 8158, NBR 8159 (FIGURA 26) e DIS-ETE-153. | 9267 | N/A | Ferragens | Centroaço Indústria e Comercio de Aço Ltda | 12.027.138/0001-63 | 2024-10-01 | 2028-10-18 | HI_2024_10_01 | Ambos | N/A | - | AIF
|  | 0 | 3480485 | 3480485 | PARAFUSO CAB QUAD ACO 16X 650 | PARAFUSO, CABECA QUADRADA. MATERIAL - ACO CARBONO. PROTECAO SUPERFICIAL- ZINCADO POR IMERSAO A QUENTE. DIAMETRO NOMINAL- 16MM. COMPRIMENTO NOMINAL - 650MM. TIPO DE ROSCA - METRICA. COMPRIMENTO DA ROSCA - 570MM. PASSO - 2,0MM.CARGA DE RUPTURA- 5000DAN. ACESSORIOS- COM UMA PORCA QUADRADA. NORMAS: NBR 8158, NBR 8159 (FIGURA 26). GALVANIZACAO CONFORME DIS-ETE-153. | NBR 8158, NBR 8159 (FIGURA 26) e DIS-ETE-153. | 17347-0100-IG-00 | N/A | Ferragens | Centroaço Indústria e Comercio de Aço Ltda | 12.027.138/0001-63 | 2024-10-01 | 2028-10-18 | HI_2024_10_01 | Ambos | N/A | - | AIF
|  | 0 | 3414558 | 0 | CANTONEIRA ACO 38X38X460MM | CANTONEIRA ABAS IGUAIS. MATERIAL: ACO CARBONO SAE 1010/1020. FABRICACAO:LAMINADO.REVESTIMENTO: GALVANIZADO A FOGO.DIMENSOES: 615MM X 38MM X 38MM. ESPESSURA: 6,4MM. REQUISITOS ADICIONAIS: FURACAO CONFORME DESENHO. APLICACAO: INSTALACAO DE CAIXA DE LIGACAO DE 555MMX350MM. CONFORME DIS-ETE-016. SE/LT 002. | DIS-ETE-016 | N/A | N/A | Ferragens | Centroaço Indústria e Comercio de Aço Ltda | 12.027.138/0001-63 | 2024-10-01 | 2028-10-18 | HI_2024_10_01 | Ambos | N/A | - | AIF
|  | 0 | 3414559 | 0 | CANTONEIRA ACO 38X38X615MM | CANTONEIRA ABAS IGUAIS. MATERIAL: ACO CARBONO SAE 1010/ 1020.FABRICACAO:LAMINADO. REVESTIMENTO:GALVANIZADO A FOGO . DIMENSOES:615MM X 38MM X 38MM. ESPESSURA: 6,4MM. REQUISITOS ADICIONAIS:FURACAO DESENHO. APLICACAO:INSTALA- CAO DE CAIXA DE LIGACAO DE 555MMX350MM. CONFORME DIS-ETE- 016. SE/LT 002. | DIS-ETE-016 | N/A | N/A | Ferragens | Centroaço Indústria e Comercio de Aço Ltda | 12.027.138/0001-63 | 2024-10-01 | 2028-10-18 | HI_2024_10_01 | Ambos | N/A | - | AIF
|  | 0 | 3414557 | 0 | CANTONEIRA ACO 38X38X745MM | CANTONEIRA ABAS IGUAIS. MATERIAL: ACO CARBONO SAE 1010/1020. FABRICACAO: LAMINADO. REVESTIMENTO: GALVANIZADO A FOGO. DIMENSOES: 745MM X 38MM X 38MM. ESPESSURA: 6,4MM. REQUISITOS ADICIONAIS: FURACAO CONFORME DESENHO. APLICACAO: INSTALACAO DE CAIXA DE LIGACAO DE 685MM X 350MM. CONFORME DIS-ETE-016. SE/LT 002. | DIS-ETE-016 | N/A | N/A | Ferragens | Centroaço Indústria e Comercio de Aço Ltda | 12.027.138/0001-63 | 2024-10-01 | 2028-10-18 | HI_2024_10_01 | Ambos | N/A | - | AIF
|  | 0 | 3414014 | 3414014 | CANTONEIRA FE L 456X76,2X76,2X7,94MM | CANTONEIRA FERRO L EM ACO CARBONO 1010 A 1020; GALVANIZACAO POR IMERSAO A QUENTE;DIMENSOES:456X76,2X 76,2X7,94MM. NORMAS:DTN 018. GALVANIZACAO CONFORME DIS-ETE-153. | DTN 018 e DIS-ETE-153. | N/A | N/A | Ferragens | Centroaço Indústria e Comercio de Aço Ltda | 12.027.138/0001-63 | 2024-10-01 | 2028-10-18 | HI_2024_10_01 | Ambos | N/A | - | AIF
|  | 0 | 3414047 | 3414047 | CANTONEIRA FE L 678X 76,2X 76,2X 7,94MM | CANTONEIRA PERFILADO. TIPO: SIMPLES. FURACAO: CONFORME DESENHO. MATERIAL: ACO CARBONO 1010 A 1020. REVESTIMENTO: GALVANIZADO A FOGO.ESPESSURA DA CHAPA:7,94MM. DIMENSOES: 678 X 76,2 X 76,2MM. NORMAS:DTN 019. GALVANIZACAO CONFORME DIS-ETE-153. | DTN 019 e DIS-ETE-153. | N/A | N/A | Ferragens | Centroaço Indústria e Comercio de Aço Ltda | 12.027.138/0001-63 | 2024-10-01 | 2028-10-18 | HI_2024_10_01 | Ambos | N/A | - | AIF
|  | 0 | 3414456 | 0 | CANTONEIRA 76X 76X 470MM | CANTONEIRA ABAS IGUAIS. MATERIAL- ACO CARBONO. PROCESSO FABRICACAO DA CHAPA- LAMINADA QUENTE. ESPECIFICACAO- ABNT 1010/ 1020. LARGURA DA ABA- 76MM. ESPESSURA DA ALMA- 9,5MM. PROTECAO SUPERFICIAL - ZINCAGEM POR IMERSAO A QUENTE. COMPRIMENTO-470MM. CARACT. ADICIONAL FURACAO CONFORME DESENHO DSENHO. NORMAS: DTN 155. GALVANIZACAO CONFORME DIS-ETE-153. | DTN 155 e DIS-ETE-153 | N/A | N/A | Ferragens | Centroaço Indústria e Comercio de Aço Ltda | 12.027.138/0001-63 | 2024-10-01 | 2028-10-18 | HI_2024_10_01 | Ambos | N/A | - | AIF
|  | 0 | 3414357 | 0 | CANTONEIRA 101X101X 370MM W17- 98 | CANTONEIRA ABAS IGUAIS. MATERIAL: ACO CARBONO ABNT 1010/1020. REVESTIMENTO : GALVANIZADO A FOGO. LARGURA DA ABA: 101,6MM. ESPESSURA DA ALMA: 9,53MM. COMPRIMENTO: 370MM. FURACAO:CONFORME DESENHO. CONFORME DIS-ETE-016. SE/LT 002. | DIS-ETE-016 | N/A | N/A | Ferragens | Centroaço Indústria e Comercio de Aço Ltda | 12.027.138/0001-63 | 2024-10-01 | 2028-10-18 | HI_2024_10_01 | Ambos | N/A | - | AIF
|  | 0 | 3425040 | 3425040 | AFASTADOR ARMACAO SECUNDARIA 500X300MM | AFASTADOR ARMACAO SECUNDARIA . MATERIAL: ACO CARBONO SAE 1010/1020. REVESTIMENTO: GALVANIZADO A FOGO. NUMERO DE FUROS : 4.LARGURA : 500 MM.COMPRIMENTO : 300 MM. NORMAS: MPC 136 REV.00. GALVANIZACAO CONFORME DIS-ETE-153. | MPC 136 REV.00 e DIS-ETE-153. | N/A | N/A | Ferragens | Centroaço Indústria e Comercio de Aço Ltda | 12.027.138/0001-63 | 2024-10-01 | 2028-10-18 | HI_2024_10_01 | Ambos | N/A | - | AIF
|  | 0 | 3414034 | 0 | CANTONEIRA 101X101X370 W17-297 | CANTONEIRA ABAS IGUAIS. MATERIAL: ACO CARBONO. PROCESSO DE FABRICACAO DA CHAPA: LAMINADA A QUENTE. ESPECIFICACAO: ABNT 1010/1020. LARGURA DAS ABAS: 101,6MM. ESPESSURA DA ALMA:9,53MM. COMPRIMENTO:370MM. REVESTIMENTO: GALVANIZADO A FOGO. DETALHES E FURACAO CONFORME DESENHO.CONFORME DIS-ETE-016. SE/LT 002. | DIS-ETE-016 | N/A | N/A | Ferragens | Centroaço Indústria e Comercio de Aço Ltda | 12.027.138/0001-63 | 2024-10-01 | 2028-10-18 | HI_2024_10_01 | Ambos | N/A | - | AIF
|  | 0 | 3414001 | 3414001 | CANTONEIRA 76X 76X 740MM | CANTONEIRA ABAS IGUAIS. MATERIAL: ACO CARBONO SAE 1010/1020. FABRICACAO: LAMINADA. REVESTIMENTO : GALVANIZACAO A FOGO. DIMENSOES: 740 X 76,2 X 76,2 MM. ESPESSURA: 9,53MM. REQUISITOS ADICIONAIS: FURACAO CONFORME DESENHO.NORMAS: DTN 155. GALVANIZACAO CONFORME DIS-ETE-153. | DTN 155 e DIS-ETE-153 | N/A | N/A | Ferragens | Centroaço Indústria e Comercio de Aço Ltda | 12.027.138/0001-63 | 2024-10-01 | 2028-10-18 | HI_2024_10_01 | Ambos | N/A | - | AIF
|  | 0 | 3480320 | 3480320 | PARAFUSO CAB QUAD ACO 16X 350 | PARAFUSO CABECA QUADRADA. MATERIAL: ACO CARBONO. REVESTIMENTO: GALVANIZADO A FOGO. COMPRIMENTO DA ROSCA: 270MM. TIPO DE ROSCA: METRICA . DIAMETRO NOMINAL: M16. PASSO: 2,00MM. COMPRIMENTO: 350MM. CARGA DE RUPTURA: 5000DAN. ACESSORIOS: COM UMA PORCA QUADRADA. NORMAS: NBR 8158, NBR 8159 (FIGURA 26). GALVANIZACAO CONFORME DIS-ETE-153. | NBR 8158, NBR 8159 (FIGURA 26) e DIS-ETE-153. | 9261 | N/A | Ferragens | Centroaço Indústria e Comercio de Aço Ltda | 12.027.138/0001-63 | 2024-10-01 | 2028-10-18 | HI_2024_10_01 | Ambos | N/A | - | AIF
|  | 0 | 3480315 | 3480315 | PARAFUSO CAB QUAD ACO 16X 300 | PARAFUSO CABECA QUADRADA. MATERIAL: ACO CARBONO. REVESTIMENTO: GALVANIZADO A FOGO. COMPRIMENTO DA ROSCA: 220MM. TIPO DE ROSCA: METRICA . DIAMETRO NOMINAL: M16. PASSO: 2,00MM. COMPRIMENTO: 300MM. CARGA DE RUPTURA: 5000DAN. ACESSORIOS: COM UMA PORCA QUADRADA. NORMAS: NBR 8158, NBR 8159 (FIGURA 26). GALVANIZACAO CONFORME DIS-ETE-153. | NBR 8158, NBR 8159 (FIGURA 26) e DIS-ETE-153. | 9260 | N/A | Ferragens | Centroaço Indústria e Comercio de Aço Ltda | 12.027.138/0001-63 | 2024-10-01 | 2028-10-18 | HI_2024_10_01 | Ambos | N/A | - | AIF
|  | 0 | 3480285 | 3480285 | PARAFUSO CAB QUAD ACO 12X 125 | PARAFUSO,CABECA QUADRADA. MATERIAL: ACO CARBONO. REVESTIMENTO: GALVANIZACAO A FOGO.DIAMETRO NOMINAL DA PARTE ROSCADA: 12 MM . COMPRIMENTO NOMINAL: 125MM. TIPO DE ROSCA:METRICA. COMPRIMENTO DA ROSCA:75MM. PASSO: 1,75MM. CARGA DE RUPTURA: 3200DAN. ACESSORIO: 1 PORCA QUADRADA. TIPO DE PONTA : COM CHANFRO OU ARREDONDADA. NORMAS: DTN 002. GALVANIZACAO CONFORME DIS-ETE-153. | DTN 002 e DIS-ETE-153. | 14226-0100-SA-00 | N/A | Ferragens | Centroaço Indústria e Comercio de Aço Ltda | 12.027.138/0001-63 | 2024-10-01 | 2028-10-18 | HI_2024_10_01 | Ambos | N/A | - | AIF
|  | 0 | 3480305 | 3480305 | PARAFUSO CAB QUAD ACO 16X 200 | PARAFUSO CABECA QUADRADA. MATERIAL : ACO CARBONO. REVESTIMENTO:GALVANIZADO A FOGO. COMPRIMENTO DA ROSCA: 120 MM. TIPO DE ROSCA:METRICA . DIAMETRO NOMINAL: M16. PASSO: 2,00MM. COMPRIMENTO: 200 MM .CARGA DE RUPTURA: 5000DAN. ACESSORIOS: COM UMA PORCA QUADRADA. NORMAS: NBR 8158, NBR 8159 (FIGURA 26). GALVANIZACAO CONFORME DIS-ETE-153. | NBR 8158, NBR 8159 (FIGURA 26) e DIS-ETE-153. | 12858-0100-NT-00 | N/A | Ferragens | Centroaço Indústria e Comercio de Aço Ltda | 12.027.138/0001-63 | 2024-10-01 | 2028-10-18 | HI_2024_10_01 | Ambos | N/A | - | AIF
|  | 0 | 3480345 | 3480345 | PARAFUSO CAB QUAD ACO 16X 600 | PARAFUSO CABECA QUADRADA. FORMATO: STANDARD. MATERIAL: ACO CARBONO. REVESTIMENTO:GALVANIZADO A FOGO. ROSCA: PARCIAL 520MM. TIPO DE ROSCA: METRICA. DIAMETRO NOMINAL: M16. PASSO: 2,00MM. COMPRIMENTO NOMINAL: 600 MM. ACESSORIO: UMA PORCA QUADRADA. REQUISITOS ADICIONAIS: CARGA DE RUPTURA: 5000 DAN. NORMAS: NBR 8158, NBR 8159 (FIGURA 26). GALVANIZACAO CONFORME DIS-ETE-153. | NBR 8158, NBR 8159 (FIGURA 26) e DIS-ETE-153. | 9266 | N/A | Ferragens | Centroaço Indústria e Comercio de Aço Ltda | 12.027.138/0001-63 | 2024-10-01 | 2028-10-18 | HI_2024_10_01 | Ambos | N/A | - | AIF
|  | 0 | 3480655 | 3480655 | PARAFUSO CAB QUAD ACO 12X 200 | PARAFUSO, CABEÇA QUADRADA. MATERIAL- AÇO CARBONO. PROTEÇAO SUPERFICIAL- ZINCADO POR IMERSÃO A QUENTE. DIAMETRO NOMINAL DA PARTE ROSCADA: 12 MM . COMPRIMENTO NOMINAL - 200MM. TIPO DA ROSCA - METRICA. COMPRIMENTO DA ROSCA- 100MM. PASSO- 1,75MM. CARGA DE RUPTURA- 3300DAN. ACESSORIOS- COM UMA PORCA QUADRADA. TIPO DE PONTA : COM CHANFRO OU ARREDONDADA. NORMAS: DTN 002. GALVANIZACAO CONFORME DIS-ETE-153. | DTN 002 e DIS-ETE-153. | 11830 | N/A | Ferragens | Centroaço Indústria e Comercio de Aço Ltda | 12.027.138/0001-63 | 2024-10-01 | 2028-10-18 | HI_2024_10_01 | Ambos | N/A | - | AIF
|  | 0 | 3480400 | 3480400 | PARAFUSO CAB QUAD ACO 12X 450 | PARAFUSO, CABECA QUADRADA. MATERIAL - ACO CARBONO. PROTECAO SUPERFICIAL - ZINCADO POR IMERSAO A QUENTE. DIAMETRO NOMINAL DA PARTE ROSCADA: 12 MM .COMPRIMENTO NOMINAL - 450MM. TIPO DE ROSCA - METRICA. COMPRIMENTO DA ROSCA- 370MM. PASSO- 1,75MM. CARGA DE RUPTURA- 3300DAN. ACESSORIOS:COM UMA PORCA QUADRADA. TIPO DE PONTA : COM CHANFRO OU ARREDONDADA. NORMAS: DTN 002. GALVANIZACAO CONFORME DIS-ETE-153. | DTN 002 e DIS-ETE-153. | 5061823 | N/A | Ferragens | Centroaço Indústria e Comercio de Aço Ltda | 12.027.138/0001-63 | 2024-10-01 | 2028-10-18 | HI_2024_10_01 | Ambos | N/A | - | AIF
|  | 0 | 3480390 | 3480390 | PARAFUSO CAB QUAD ACO 12X 350 | PARAFUSO, CABECA QUADRADA. MATERIAL- ACO CARBONO. PROTECAO SUPERFICIAL- ZINCADO POR IMERSAO A QUENTE. DIAMETRO NOMINAL DA PARTE ROSCADA: 12 MM . COMPRIMENTO NOMINAL - 350MM. TIPO DE ROSCA - METRICA. COMPRIMENTO DA ROSCA- 270MM. PASSO- 1,75MM. CARGA DE RUPTURA- 3300DAN. ACESSORIOS:COM UMA PORCA QUADRADA. TIPO DE PONTA : COM CHANFRO OU ARREDONDADA. NORMAS: DTN 002. GALVANIZACAO CONFORME DIS-ETE-153. | DTN 002 e DIS-ETE-153. | 11832 | N/A | Ferragens | Centroaço Indústria e Comercio de Aço Ltda | 12.027.138/0001-63 | 2024-10-01 | 2028-10-18 | HI_2024_10_01 | Ambos | N/A | - | AIF
|  | 0 | 3480385 | 3480385 | PARAFUSO CAB QUAD ACO 12X 300 | PARAFUSO, CABECA QUADRADA. MATERIAL - ACO CARBONO. PROTECAO SUPERFICIAL- ZINCADO POR IMERSAO A QUENTE. . DIAMETRO NOMINAL DA PARTE ROSCADA: 12 MM . COMPRIMENTO NOMINAL - 300MM. TIPO DE ROSCA - METRICA. COMPRIMENTO DA ROSCA- 220MM. PASSO- 1,75MM. CARGA DE RUPTURA- 3300DAN. ACESSORIOS:COM UMA PORCA QUADRADA. TIPO DE PONTA : COM CHANFRO OU ARREDONDADA. NORMAS: DTN 002. GALVANIZACAO CONFORME DIS-ETE-153. | DTN 002 e DIS-ETE-153. | 11831 | N/A | Ferragens | Centroaço Indústria e Comercio de Aço Ltda | 12.027.138/0001-63 | 2024-10-01 | 2028-10-18 | HI_2024_10_01 | Ambos | N/A | - | AIF
|  | 0 | 3480380 | 3480380 | PARAFUSO CAB QUAD ACO 12X 75 | PARAFUSO CABECA QUADRADA. MATERIAL- ACO CARBONO. PROTECAO SUPERFICIAL- ZINCADO POR IMERSAO A QUENTE. DIAMETRO NOMINAL DA PARTE ROSCADA: 12 MM .PASSO- 1,75MM. COMPRIMENTO DA ROSCA- 70MM. COMPRIMENTO NOMINAL-75MM. ACESSORIOS- COM PORCA QUADRADA. TIPO DE PONTA : COM CHANFRO OU ARREDONDADA. NORMAS: DTN 002. GALVANIZACAO CONFORME DIS-ETE-153. | DTN 002 e DIS-ETE-153. | 13919-0102-IA-00 | N/A | Ferragens | Centroaço Indústria e Comercio de Aço Ltda | 12.027.138/0001-63 | 2024-10-01 | 2028-10-18 | HI_2024_10_01 | Ambos | N/A | - | AIF
|  | 0 | 3480310 | 3480310 | PARAFUSO CAB QUAD ACO 16X 250 | PARAFUSO CABECA QUADRADA. MATERIAL: ACO CARBONO. REVESTIMENTO: GALVANIZADO A FOGO. COMPRIMENTO DA ROSCA: 170MM. TIPO DE ROSCA: METRICA . DIAMETRO NOMINAL: M16. PASSO: 2,00MM. COMPRIMENTO: 250MM. CARGA DE RUPTURA: 5000DAN. ACESSORIOS: COM UMA PORCA QUADRADA. NORMAS: NBR 8158, NBR 8159 (FIGURA 26). GALVANIZACAO CONFORME DIS-ETE-153. | NBR 8158, NBR 8159 (FIGURA 26) e DIS-ETE-153. | 12859-0100-NT-00 | N/A | Ferragens | Centroaço Indústria e Comercio de Aço Ltda | 12.027.138/0001-63 | 2024-10-01 | 2028-10-18 | HI_2024_10_01 | Ambos | N/A | - | AIF
|  | 0 | 3480335 | 3480335 | PARAFUSO CAB QUAD ACO 16X 500 | PARAFUSO CABECA QUADRADA. MATERIAL: ACO CARBONO. REVESTIMENTO: GALVANIZADO A FOGO. COMPRIMENTO DA ROSCA: 420MM. TIPO DE ROSCA: METRICA . DIAMETRO NOMINAL: M16. PASSO: 2,00MM. COMPRIMENTO: 500MM. CARGA DE RUPTURA: 5000DAN. ACESSORIOS: COM UMA PORCA QUADRADA.NORMAS: NBR 8158, NBR 8159 (FIGURA 26). GALVANIZACAO CONFORME DIS-ETE-153. | NBR 8158, NBR 8159 (FIGURA 26) e DIS-ETE-153. | 9264 | N/A | Ferragens | Centroaço Indústria e Comercio de Aço Ltda | 12.027.138/0001-63 | 2024-10-01 | 2028-10-18 | HI_2024_10_01 | Ambos | N/A | - | AIF
|  | 0 | 3480340 | 3480340 | PARAFUSO CAB QUAD ACO 16X 550 | PARAFUSO CABECA QUADRADA. MATERIAL: ACO CARBONO. REVESTIMENTO: GALVANIZADO A FOGO. COMPRIMENTO DA ROSCA: 470MM. TIPO DE ROSCA: METRICA . DIAMETRO NOMINAL: M16. PASSO: 2,00MM. COMPRIMENTO: 550MM. CARGA DE RUPTURA: 5000DAN. ACESSORIOS: COM UMA PORCA QUADRADA.NORMAS: NBR 8158, NBR 8159 (FIGURA 26). GALVANIZACAO CONFORME DIS-ETE-153. | NBR 8158, NBR 8159 (FIGURA 26) e DIS-ETE-153. | 9265 | N/A | Ferragens | Centroaço Indústria e Comercio de Aço Ltda | 12.027.138/0001-63 | 2024-10-01 | 2028-10-18 | HI_2024_10_01 | Ambos | N/A | - | AIF
|  | 0 | 3480490 | 3480490 | PARAFUSO CAB QUAD ACO 16X 700 | PARAFUSO CABECA QUADRADA. FORMATO: STANDARD. MATERIAL: ACO CARBONO. REVESTIMENTO:GALVANIZADO A FOGO. ROSCA: PARCIAL 620MM. TIPO DE ROSCA: METRICA. DIAMETRO NOMINAL: M16. PASSO: 2,00MM. COMPRIMENTO NOMINAL: 700 MM. ACESSORIO: UMA PORCA QUADRADA. REQUISITOS ADICIONAIS: CARGA DE RUPTURA: 5000 DAN. NORMAS: NBR 8158, NBR 8159 (FIGURA 26). GALVANIZACAO CONFORME DIS-ETE-153. | NBR 8158, NBR 8159 (FIGURA 26) e DIS-ETE-153. | 17348-0100-IG-00 | N/A | Ferragens | Centroaço Indústria e Comercio de Aço Ltda | 12.027.138/0001-63 | 2024-10-01 | 2028-10-18 | HI_2024_10_01 | Ambos | N/A | - | AIF
|  | 0 | 3480375 | 3480375 | PARAFUSO CAB QUAD ACO 12X 50 | PARAFUSO CABECA QUADRADA. MATERIAL: ACO CARBONO. REVESTIMENTO: GALVANIZADO A FOGO. ROSCA: PARCIAL. TIPO DE ROSCA : METRICA. DIAMETRO NOMINAL DA PARTE ROSCADA: 12 MM : M12. PASSO : 1,75MM. COMPRIMENTO : 50MM. COMPRIMENTO DA ROSCA : 45MM. CARGA DE RUPTURA : 3300DAN. ACESSORIOS : COM UMA PORCA QUADRADA . TIPO DE PONTA : COM CHANFRO OU ARREDONDADA, NORMAS: DTN 002. GALVANIZACAO CONFORME DIS-ETE-153. | DTN 002 e DIS-ETE-153. | 13787-0102-IA-00 | N/A | Ferragens | Centroaço Indústria e Comercio de Aço Ltda | 12.027.138/0001-63 | 2024-10-01 | 2028-10-18 | HI_2024_10_01 | Ambos | N/A | - | AIF
|  | 0 | 3414480 | 0 | CANTONEIRA 76X 76X 710MM | CANTONEIRA ABAS IGUAIS. MATERIAL - ACO CARBONO. PROCESSO FABRICACAO DA CHAPA - LAMINADA QUENTE. ESPECIFICACAO -ABNT 1010/1020. PROTECAO SUPERFICIAL - ZINCAGEM POR IMERSAO A QUENTE. LARGURA DA ABA- 76,0MM. ESPESSURA DA ALMA- 9,53MM. COMPRIMENTO- 710MM. FURACAO- CONFORME DESENHO. NORMAS: DTN 155. GALVANIZACAO CONFORME DIS-ETE-153. | DTN 155 e DIS-ETE-153 | N/A | N/A | Ferragens | Centroaço Indústria e Comercio de Aço Ltda | 12.027.138/0001-63 | 2024-10-01 | 2028-10-18 | HI_2024_10_01 | Ambos | N/A | - | AIF
|  | 0 | 3414474 | 0 | CANTONEIRA AÇO 9-5 X 76 X 650 MM | CANTONEIRA ABAS IGUAIS. MATERIAL - ACO CARBONO. PROCESSO FABRICACAO DA CHAPA - LAMINADA QUENTE. ESPECIFICACAO -ABNT 1010/1020. PROTECAO SUPERFICIAL - ZINCAGEM POR IMERSAO A QUENTE. LARGURA DA ABA- 76,2MM. ESPESSURA DA ALMA- 9,53MM. COMPRIMENTO - 650MM. FURACAO- CONFORME DESENHO. NORMAS: DTN 155. GALVANIZACAO CONFORME DIS-ETE- 153. | DTN 155 e DIS-ETE-153 | N/A | N/A | Ferragens | Centroaço Indústria e Comercio de Aço Ltda | 12.027.138/0001-63 | 2024-10-01 | 2028-10-18 | HI_2024_10_01 | Ambos | N/A | - | AIF
|  | 0 | 3414447 | 0 | CANTONEIRA AÇO 9-5 X 76 X 380 MM | CANTONEIRA DE ABAS IGUAIS, EM ACO CARBONO ABNT, LAMINADA, RESISTENCIA A TRACAO MINIMA 8000DAN, ZINCADO POR IMERSAO A QUENTE, DIMENSOES 9,5X76X380MM, COM UM RASGO DE 22X30MM, DOIS FUROS DE DIAMETRO 22MM E UM DE 16MM. NORMAS: DTN 155. GALVANIZACAO CONFORME DIS-ETE-153. | DTN 155 e DIS-ETE-153 | N/A | N/A | Ferragens | Centroaço Indústria e Comercio de Aço Ltda | 12.027.138/0001-63 | 2024-10-01 | 2028-10-18 | HI_2024_10_01 | Ambos | N/A | - | AIF
|  | 0 | 3414471 | 0 | CANTONEIRA 76X 76X 620MM | CANTONEIRA ABAS IGUAIS. MATERIAL - ACO CARBONO. PROCESSO FABRICACAO DA CHAPA - LAMINADA QUENTE. ESPECIFICACAO -ABNT 1010/1020. PROTECAO SUPERFICIAL - ZINCAGEM POR IMERSAO A QUENTE. LARGURA DA ABA- 76,0MM. ESPESSURA DA ALMA- 9,53MM. COMPRIMENTO- 620MM.. FURACAO- CONFORME DESENHO. NORMAS: DTN 155. GALVANIZACAO CONFORME DIS-ETE-153. | DTN 155 e DIS-ETE-153 | N/A | N/A | Ferragens | Centroaço Indústria e Comercio de Aço Ltda | 12.027.138/0001-63 | 2024-10-01 | 2028-10-18 | HI_2024_10_01 | Ambos | N/A | - | AIF
|  | 0 | 3414468 | 0 | CANTONEIRA AÇO 9-5 X 76 X 590 MM | CANTONEIRA. MATERIAL: ACO CARBONO SAE 1010/1020 . FABRICACAO: LAMINADA . REVESTIMENTO : GALVANIZADA A FOGO . ABAS: IGUAIS. DIMENSOES: 590,0 X 76,2 X 76,2 MM. ESPESSURA: 9,50 MM. FURACAO: CONFORME DESENHO. NORMAS: NORMAS: DTN 155. GALVANIZACAO CONFORME DIS-ETE-153. | DTN 155 e DIS-ETE-153 | N/A | N/A | Ferragens | Centroaço Indústria e Comercio de Aço Ltda | 12.027.138/0001-63 | 2024-10-01 | 2028-10-18 | HI_2024_10_01 | Ambos | N/A | - | AIF
|  | 0 | 3411074 | 0 | CHAPA 3,2X60X453MM W17-419 | CHAPA. MATERIAL: ACO CARBONO. REVESTIMENTO: GALVANIZADO A FOGO. COMPRIMENTO DA PECA: 453MM . LARGURA: 60MM. ESPESSURA: 6,35MM. FURACAO:CONFORME DESENHO. APLICACAO:EM SUBESTACOES PARA FIXACAO DE PARA-RAIOS DE 15KV EM CRUZETA. CONFORME DIS-ETE-016. SE/LT 002. | DIS-ETE-016 | N/A | N/A | Ferragens | Centroaço Indústria e Comercio de Aço Ltda | 12.027.138/0001-63 | 2024-10-01 | 2028-10-18 | HI_2024_10_01 | Ambos | N/A | - | AIF
|  | 0 | 3414453 | 0 | CANTONEIRA 76X 76X 440MM | CANTONEIRA DE ABAS IGUAIS, EM ACO CARBONO ABNT, LAMINADA, RESISTENCIA A TRACAO MINIMA 8000DAN, ZINCADO POR IMERSAO A QUENTE, DIMENSOES 9,5X76X440MM, COM UM RASGO DE 22X30MM, DOIS FUROS DE DIAMETRO 22MM E UM DE 16MM. NORMAS: DTN 155. GALVANIZACAO CONFORME DIS-ETE-153. | DTN 155 e DIS-ETE-153 | N/A | N/A | Ferragens | Centroaço Indústria e Comercio de Aço Ltda | 12.027.138/0001-63 | 2024-10-01 | 2028-10-18 | HI_2024_10_01 | Ambos | N/A | - | AIF
|  | 0 | 3411255 | 0 | CHAPA 9X 348X 160MM W17- 40 | CHAPA DOBRADA. MATERIAL- ACO CARBONO. PROTECAO SUPERFICIAL- ZINCADA POR IMERSAO A QUENTE. COMPRIMENTO DA PECA- 160MM. LARGURA DA PECA - 348MM. ALTURA DA PECA - 70MM. ESPESSURA- 9,53MM. FURACAO- CONFORME DESENHO.APLICACAO : EM SUBESTACOES PARA FIXACAO DA CHAVE SECIONADORA E ISOLADOR PEDESTAL DE 69KV . CONFORME DIS-ETE-016. SE/LT 002. | DIS-ETE-016 | N/A | N/A | Ferragens | Centroaço Indústria e Comercio de Aço Ltda | 12.027.138/0001-63 | 2024-10-01 | 2028-10-18 | HI_2024_10_01 | Ambos | N/A | - | AIF
|  | 0 | 3411135 | 0 | CHAPA 9X 200X 170MM W17- 33 | CHAPA DOBRADA. MATERIAL:ACO CARBONO. REVESTIMENTO:GALVANIZADO A FOGO. COMPRIMENTO DA PECA: 170MM. LARGURA DA PECA:200MM. ALTURA DA PECA: 76MM. ESPESSURA: 9,53MM . FURACAO CONFORME DESENHO. APLICACAO:EM SUBESTACOES PARA FIXACAO DE CABO PARA-RAIOS. CONFORME DIS-ETE-016. SE/LT 002. | DIS-ETE-016 | N/A | N/A | Ferragens | Centroaço Indústria e Comercio de Aço Ltda | 12.027.138/0001-63 | 2024-10-01 | 2028-10-18 | HI_2024_10_01 | Ambos | N/A | - | AIF
|  | 0 | 3414462 | 0 | CANTONEIRA AÇO 9-5 X 76 X 530 MM | CONTONEIRA DE ABAS IGUAIS. MATERIAL- ACO CARBONO. PROCESSO FABRICACAO DA CHAPA LAMINADA QUENTE. ESPECIFICACAO- 1010/1020 ABNT. LARGURA DA ABA- 76MM. ESPESSURA DA ALMA- 9,5MM. PROTECAO SUPERFICIAL - ZINCAGEM POR IMERSAO A QUENTE. COMPRIMENTO- 530MM. CARACT.ADICIONAL FURACAO CONFORME DESENHO. NORMAS: DTN 155. GALVANIZACAO CONFORME DIS-ETE-153. | DTN 155 e DIS-ETE-153 | N/A | N/A | Ferragens | Centroaço Indústria e Comercio de Aço Ltda | 12.027.138/0001-63 | 2024-10-01 | 2028-10-18 | HI_2024_10_01 | Ambos | N/A | - | AIF
|  | 0 | 3471044 | 0 | CAPTOR CANTONEIRA L ACO 38X38X3200MM | CAPTOR; TIPO: CANTONEIRA ""L""; MATERIAL: ACO CARBONO ABNT 1010/1020; PROTECAO SUPERFICIAL: ZINCAGEM POR IMERSAO A QUENTE;COMPRIMENTO: 3200 MM; DIMENSOES DA CANTONEIRA: 38 X 38 X 4,8 MM; ACESSORIOS: 01 PRENSA- FIOS COM 01 PARAFUSO CABECA SEXTAVADA, 01 PORCA SEXTAVADA E 01 ARRUELA DE PRESSAO.APLICACAO: BLINDAGEM ATMOSFERICA EM SUBESTACOES. NORMAS: DIS-ETE-016. | DIS-ETE-016 | N/A | N/A | Ferragens | Centroaço Indústria e Comercio de Aço Ltda | 12.027.138/0001-63 | 2024-10-01 | 2028-10-18 | HI_2024_10_01 | Ambos | N/A | - | AIF
|  | 0 | 3341049 | 21095338 | POSTE APOIO FIBRA DE VIDRO 7000MM | POSTE QUADRADO. MATERIAL: FIBRA DE VIDRO REFORCADO COM RESINA DE POLIESTER(PRFV). COMPRIMENTO: 7 M. ESPESSURA MIN.: 4,0 MM. SECAO: 90 X 90 MM. RESISTÊNCIA NOMINAL: 75 DAN. FABRICADO PELO SISTEMA DE FILAMENTO CONTINUO OU PULTRUSÃO, COM ADITIVO ANTI UV NA E | DIS-ETE-019 | P75 90x90x7000mm |  | Postes e cruzetas de FV | ECOFIBRA IND E COM DE COMPOSITOS LTDA | 11.340.390/0001-65 | 2024-01-25 | 2028-10-27 | HI_2024_01_25 | Ambos | N/A | N/A | AIF
|  | 0 | 3341010 | 0 | POSTE FIBRA CIRC/QUAD 11/600 | POSTE CIRCULAR COM TOPO QUADRADO. MATERIAL: FIBRA DE VIDRO REFORCADO COM RESINA DE POLIESTER (PRVF) . DIAMETRO DA BASE: 380MM.DIMENSOES DO TOPO: 180X180MM. COMPRIMENTO DO TOPO:3000MM. FURACAO DA FACE A: 100MM (29X100MM). FURACAO DA FACE B: 150MM (29X100MM | DIS-ETE-002 | P600 11,0m TQ 1P 5% |  | Postes e cruzetas de FV | ECOFIBRA IND E COM DE COMPOSITOS LTDA | 11.340.390/0001-65 | 2024-01-25 | 2028-10-27 | HI_2024_01_25 | Ambos | N/A | N/A | AIF
|  | 0 | 3341009 | 0 | POSTE FIBRA CIRC/QUAD 11/400 | POSTE CIRCULAR COM TOPO QUADRADO. MATERIAL: FIBRA DE VIDRO REFORCADO COM RESINA DE POLIESTER (PRVF) . DIAMETRO DA BASE: 370MM.DIMENSOES DO TOPO: 165X165MM. COMPRIMENTO DO TOPO:3000MM. FURACAO DA FACE A: 100MM (29X100MM). FURACAO DA FACE B: 150MM (29X100MM | DIS-ETE-002 | P400 11,0m TQ 1P 5% |  | Postes e cruzetas de FV | ECOFIBRA IND E COM DE COMPOSITOS LTDA | 11.340.390/0001-65 | 2024-01-25 | 2028-10-27 | HI_2024_01_25 | Ambos | N/A | N/A | AIF
|  | 0 | 3341021 | 0 | POSTE FIBRA CIRC/QUAD 9/600 | POSTE CIRCULAR COM TOPO QUADRADO. MATERIAL: FIBRA DE VIDRO REFORCADO COM RESINA DE POLIESTER (PRVF) . DIAMETRO DA BASE: 360MM. DIMENSOES DO TOPO: 170X170MM. COMPRIMENTO DO TOPO: 2000/3000MM.FURACAO DA FACE A: 100MM (19/29X100MM). FURACAO DA FACE B: 150MM( | DIS-ETE-002 | P600 9,0m TQ 1P 5% |  | Postes e cruzetas de FV | ECOFIBRA IND E COM DE COMPOSITOS LTDA | 11.340.390/0001-65 | 2024-01-25 | 2028-10-27 | HI_2024_01_25 | Ambos | N/A | N/A | AIF
|  | 0 | 3341059 | 0 | POSTE CIRC MODULAR PRFV 18000MM 1000DAN | POSTE CIRCULAR MODULAR; FIBRA DE VIDRO; JUNCAO NIPLE REFORCADO OU OUTROS; COMPRIMENTO TOTAL 18000MM;RESISTENCIA NOMINAL 1000 DAN. NORMA: DIS-ETE-002. | DIS-ETE-002 | P1000 18,0m TRA 3P 5% |  | Postes e cruzetas de FV | ECOFIBRA IND E COM DE COMPOSITOS LTDA | 11.340.390/0001-65 | 2024-01-25 | 2028-10-27 | HI_2024_01_25 | Ambos | N/A | N/A | AIF
|  | 0 | 3341027 | 21095331 | PADRAO ENTRADA FIBRA VIDRO 5000MM C/ATER | POSTE QUADRADO. MATERIAL: FIBRA DE VIDRO REFORCADO COM RESINA DE POLIESTER (PRFV). COMPRIMENTO: 5 M. ESPESSURA MIN.: 4,0 MM. SECAO:90 X 90 MM. RESISTÊNCIA NOMINAL: 75 DAN. FABRICADO PELO SISTEMA DE FILAMENTO CONTINUO OU PULTRUSÃO, COM ADITIVO ANTI UV NA E | DIS-ETE-019 | P75 90x90x5000mm |  | Postes e cruzetas de FV | ECOFIBRA IND E COM DE COMPOSITOS LTDA | 11.340.390/0001-65 | 2024-01-25 | 2028-10-27 | HI_2024_01_25 | Ambos | N/A | N/A | AIF
|  | 0 | 3341014 | 0 | POSTE FIBRA CIRC/QUAD 11/1000 | POSTE CIRCULAR COM TOPO QUADRADO. MATERIAL: FIBRA DE VIDRO REFORCADO COM RESINA DE POLIESTER (PRVF) . DIAMETRO DA BASE: 400MM.DIMENSOES DO TOPO: 190X190MM. COMPRIMENTO DO TOPO:3000MM. FURACAO DA FACE A: 100MM (29X100MM). FURACAO DA FACE B: 150MM (29X100MM | DIS-ETE-002 | P1000 11,0m TQ 1P 5% |  | Postes e cruzetas de FV | ECOFIBRA IND E COM DE COMPOSITOS LTDA | 11.340.390/0001-65 | 2024-01-25 | 2028-10-27 | HI_2024_01_25 | Ambos | N/A | N/A | AIF
|  | 0 | 3341042 | 0 | POSTE CIRC MODULAR PRFV 20000MM 600DAN | POSTE CIRCULAR. MATERIAL: FIBRA DE VIDRO REFORCADO COM RESINA DE POLIESTER (PRVF). DIAMETRO DO TOPO: 275MM. DIAMETRO DA BASE: 570MM (TOLERANCIA +/- 15MM). COMPRIMENTO TOTAL: 20000MM. RESISTENCIA NOMINAL: 600DAN. CARGA DE RUPTURA: 1200DAN. ENGASTAMENTO: 26 | DIS-ETE-002 | P600 20,0m TRA 3P 5% |  | Postes e cruzetas de FV | ECOFIBRA IND E COM DE COMPOSITOS LTDA | 11.340.390/0001-65 | 2024-01-25 | 2028-10-27 | HI_2024_01_25 | Ambos | N/A | N/A | AIF
|  | 0 | 3311075 | 64030005 | CRUZETA CONC CTT 5400MM JANELA 450MM | CRUZETA. TIPO: CTT. MATERIAL : CONCRETO ARMADO. COMPRIMENTO: 5400MM. SECAO: 170X250MM. DIAMETRO DA JANELA: 450MM. RESITENCIA NOMINAL:1500DAN. CARGA DE RUPTURA:3000DAN. APLICACAO: ESTRUTURA DE LINHA DE TRANSMISSAO. NORMA: DIS-ETE-094. | DIS-ETE-094 |  |  | Concreto | POSTES NORDESTE S.A | 15.102.262/0001-34 | 2024-06-26 | 2028-11-01 | HI_2023_06_30 | Ambos |  |  | AIF
|  | 0 | 3311013 | 64030039 | CRUZETA CONC 4500MM F 510MM | CRUZETA. MATERIAL-CONCRETO ARMADO. COMPRIMENTO NOMINAL-4500MM. DIAMETRO DO FURO DE MONTAGEM- 510MM. FURAÇÃO PARA FIXAÇÃO DE FERRAGENS- 02 VERTICAIS E 04 HORIZONTAIS, DIÂMETRO- 25,0MM. PONTOS DE ATERRAMENTO- 03. APLICAÇÃO: LINHA DE TRANSMISSÃO CLASSE 69KV. | DIS-ETE-094 |  |  | Concreto | POSTES NORDESTE S.A | 15.102.262/0001-34 | 2024-06-26 | 2028-11-01 | HI_2023_06_30 | Ambos |  |  | AIF
|  | 0 | 3311006 | 64030035 | CRUZETA CONC 4500MM F 390MM | CRUZETA. MATERIAL-CONCRETO ARMADO. COMPRIMENTO NOMINAL-4500MM. DIAMETRO DO FURO DE MONTAGEM- 390MM. FURAÇÃO PARA FIXAÇÃO DE FERRAGENS- 02 VERTICAIS E 04 HORIZONTAIS, DIÂMETRO- 25,0MM. PONTOS DE ATERRAMENTO- 03. APLICAÇÃO: LINHA DE TRANSMISSÃO. NORMA: DIS- | DIS-ETE-094 |  |  | Concreto | POSTES NORDESTE S.A | 15.102.262/0001-34 | 2024-06-26 | 2028-11-01 | HI_2023_06_30 | Ambos |  |  | AIF
|  | 0 | 3311019 | 64030038 | CRUZETA CONC 4500MM F 475MM | CRUZETA. MATERIAL-CONCRETO ARMADO. COMPRIMENTO NOMINAL-4500MM. DIAMETRO DO FURO DE MONTAGEM- 475MM. FURAÇÃO PARA FIXAÇÃO DE FERRAGENS- 02 VERTICAIS E 04 HORIZONTAIS, DIÂMETRO- 25,0MM. PONTOS DE ATERRAMENTO- 03. APLICAÇÃO: LINHA DE TRANSMISSÃO CLASSE 69KV. | DIS-ETE-094 |  |  | Concreto | POSTES NORDESTE S.A | 15.102.262/0001-34 | 2024-06-26 | 2028-11-01 | HI_2023_06_30 | Ambos |  |  | AIF
|  | 0 | 3311065 | 64030054 | CRUZETA CONC CTH 6700MM J570MM 1500DAN | CRUZETA. TIPO: CTH. MATERIAL: CONCRETO ARMADO. COMPRIMENTO: 6700MM. SECAO: 110X140 MM. DIAMETRO DA JANELA: 570 MM. RESISTENCIA NOMINAL: 1500 DAN. CARGA DE RUPTURA: 3000 DAN. NORMA: DIS-ETE-094. | DIS-ETE-094 |  |  | Concreto | POSTES NORDESTE S.A | 15.102.262/0001-34 | 2024-06-26 | 2028-11-01 | HI_2023_06_30 | Ambos |  |  | AIF
|  | 0 | 3303326 | 21050048 | POSTE CONC CIRC 22/3000 SUBTR | POSTE CIRCULAR. MATERIAL: CONCRETO ARMADO. DIAMETRO DA BASE: 730 MM. DIAMETRO DO TOPO: 400 MM. COMPRIMENTO TOTAL: 22000 MM. RESISTENCIA NOMINAL: 3000 DAN. CARGA DE RUPTURA: 6000 DAN. CARACTERISTICAS ADICIONAIS: TRACOS DE REFERENCIA E ENGASTAMENTO EM BAIXO | DIS-ETE-013 |  |  | Concreto | POSTES NORDESTE S.A | 15.102.262/0001-34 | 2024-06-26 | 2028-11-01 | HI_2023_06_30 | Ambos |  |  | AIF
|  | 0 | 3311049 | 64030063 | CRUZETA CONC CTH 6700MM J740MM 2500DAN | CRUZETA. TIPO: CTH. MATERIAL: CONCRETO ARMADO. COMPRIMENTO: 6700 MM. SECAO: 200X250 MM. DIAMETRO DA JANELA: 740 MM. RESISTENCIA NOMINAL: 2500 DAN. CARGA DE RUPTURA: 5000 DAN. NORMA: DIS-ETE-094. | DIS-ETE-094 |  |  | Concreto | POSTES NORDESTE S.A | 15.102.262/0001-34 | 2024-06-26 | 2028-11-01 | HI_2023_06_30 | Ambos |  |  | AIF
|  | 0 | 3311076 | 64030006 | CRUZETA CONC CTT 5400MM JANELA 500MM | CRUZETA. TIPO: CTT. MATERIAL : CONCRETO ARMADO. COMPRIMENTO: 5400MM. SECAO: 170X250MM. DIAMETRO DA JANELA: 500MM. RESITENCIA NOMINAL:1500DAN. CARGA DE RUPTURA:3000DAN. APLICACAO: ESTRUTURA DE LINHA DE TRANSMISSAO. NORMA: DIS-ETE-094. | DIS-ETE-094 |  |  | Concreto | POSTES NORDESTE S.A | 15.102.262/0001-34 | 2024-06-26 | 2028-11-01 | HI_2023_06_30 | Ambos |  |  | AIF
|  | 0 | 3311018 | 64030043 | CRUZETA CONC 4500MM F 650MM | CRUZETA. MATERIAL-CONCRETO ARMADO. COMPRIMENTO NOMINAL-4500MM. DIAMETRO DO FURO DE MONTAGEM- 650MM. FURAÇÃO PARA FIXAÇÃO DE FERRAGENS- 02 VERTICAIS E 04 HORIZONTAIS, DIÂMETRO- 25,0MM. PONTOS DE ATERRAMENTO- 03. APLICAÇÃO: LINHA DE TRANSMISSÃO CLASSE 69KV. | DIS-ETE-094 |  |  | Concreto | POSTES NORDESTE S.A | 15.102.262/0001-34 | 2024-06-26 | 2028-11-01 | HI_2023_06_30 | Ambos |  |  | AIF
|  | 0 | 3311074 | 64030021 | CRUZETA CONC CTH 10500MM J740MM 1500DAN | CRUZETA. TIPO: CTH. MATERIAL : CONCRETO ARMADO. COMPRIMENTO: 10500MM. SECAO: 150X200MM. DIAMETRO DA JANELA: 740MM. RESITENCIA NOMINAL: 1500DAN. CARGA DE RUPTURA: 3000DAN. NORMA: DIS-ETE-094. | DIS-ETE-094 |  |  | Concreto | POSTES NORDESTE S.A | 15.102.262/0001-34 | 2024-06-26 | 2028-11-01 | HI_2023_06_30 | Ambos |  |  | AIF
|  | 0 | 3311073 | 64030020 | CRUZETA CONC CTH 10500MM J710MM 1500DA | CRUZETA. TIPO: CTH. MATERIAL : CONCRETO ARMADO. COMPRIMENTO: 10500MM. SECAO: 150X200MM. DIAMETRO DA JANELA: 710MM. RESITENCIA NOMINAL: 1500DAN. CARGA DE RUPTURA: 3000DAN. NORMA: DIS-ETE-094. | DIS-ETE-094 |  |  | Concreto | POSTES NORDESTE S.A | 15.102.262/0001-34 | 2024-06-26 | 2028-11-01 | HI_2023_06_30 | Ambos |  |  | AIF
|  | 0 | 3311072 | 64030019 | CRUZETA CONC CTH 10500MM J665MM 1500DA | CRUZETA. TIPO: CTH. MATERIAL : CONCRETO ARMADO. COMPRIMENTO: 10500MM.SECAO: 150X200MM. DIAMETRO DA JANELA: 665MM. RESITENCIA NOMINAL: 1500DAN. CARGA DE RUPTURA: 3000DAN.,,,,,,,,,,. NORMA: DIS-ETE-094. | DIS-ETE-094 |  |  | Concreto | POSTES NORDESTE S.A | 15.102.262/0001-34 | 2024-06-26 | 2028-11-01 | HI_2023_06_30 | Ambos |  |  | AIF
|  | 0 | 3311067 | 64030002 | CONJUNTO CRUZETA COSMOS 4880MM 138KV | CONJUNTO DE CRUZETAS REFORCADAS. TIPO:COSMOS. MATERIAL:CONCRETO ARMADO. COMPRIMENTO TOTAL : 4880MM. NUMERO DE ELEMENTOS POR CONJUNTO: 02 . APLICACAO: ESTRUTURA TIPO C, PADRAO 138KV. NORMA: DIS-ETE-094. | DIS-ETE-094 |  |  | Concreto | POSTES NORDESTE S.A | 15.102.262/0001-34 | 2024-06-26 | 2028-11-01 | HI_2023_06_30 | Ambos |  |  | AIF
|  | 0 | 3311004 | 64030037 | CRUZETA CONC 4500MM F 440MM | CRUZETA. MATERIAL-CONCRETO ARMADO. COMPRIMENTO NOMINAL-4500MM. DIAMETRO DO FURO DE MONTAGEM- 440MM. FURAÇÃO PARA FIXAÇÃO DE FERRAGENS- 02 VERTICAIS E 04 HORIZONTAIS, DIÂMETRO- 25,0MM. PONTOS DE ATERRAMENTO- 03. APLICAÇÃO: LINHA DE TRANSMISSÃO. NORMA: DIS- | DIS-ETE-094 |  |  | Concreto | POSTES NORDESTE S.A | 15.102.262/0001-34 | 2024-06-26 | 2028-11-01 | HI_2023_06_30 | Ambos |  |  | AIF
|  | 0 | 3311014 | 64030044 | CRUZETA CONC 4500MM F 685MM | CRUZETA. MATERIAL-CONCRETO ARMADO. COMPRIMENTO NOMINAL-4500MM. DIAMETRO DO FURO DE MONTAGEM- 685MM. FURAÇÃO PARA FIXAÇÃO DE FERRAGENS- 02 VERTICAIS E 04 HORIZONTAIS, DIÂMETRO- 25,0MM. PONTOS DE ATERRAMENTO- 03. APLICAÇÃO: LINHA DE TRANSMISSÃO CLASSE 69KV. | DIS-ETE-094 |  |  | Concreto | POSTES NORDESTE S.A | 15.102.262/0001-34 | 2024-06-26 | 2028-11-01 | HI_2023_06_30 | Ambos |  |  | AIF
|  | 0 | 3311070 | 64030017 | CRUZETA CONC CTH 10500MM J570MM 1500DA | CRUZETA. TIPO: CTH. MATERIAL : CONCRETO ARMADO. COMPRIMENTO: 10500MM. SECAO: 150X200MM. DIAMETRO DA JANELA: 570MM. RESITENCIA NOMINAL: 1500DAN. CARGA DE RUPTURA: 3000DAN.,,,,,,,,,,. NORMA: DIS-ETE-094. | DIS-ETE-094 |  |  | Concreto | POSTES NORDESTE S.A | 15.102.262/0001-34 | 2024-06-26 | 2028-11-01 | HI_2023_06_30 | Ambos |  |  | AIF
|  | 0 | 3311016 | 64030041 | CRUZETA CONC 4500MM F 580MM | CRUZETA. MATERIAL-CONCRETO ARMADO. COMPRIMENTO NOMINAL-4500MM. DIAMETRO DO FURO DE MONTAGEM- 580MM. FURAÇÃO PARA FIXAÇÃO DE FERRAGENS- 02 VERTICAIS E 04 HORIZONTAIS, DIÂMETRO- 25,0MM. PONTOS DE ATERRAMENTO- 03.APLICAÇÃO: LINHA DE TRANSMISSÃO CLASSE 69KV. | DIS-ETE-094 |  |  | Concreto | POSTES NORDESTE S.A | 15.102.262/0001-34 | 2024-06-26 | 2028-11-01 | HI_2023_06_30 | Ambos |  |  | AIF
|  | 0 | 3311020 | 64030045 | CRUZETA CONC 4500MM F 750MM | CRUZETA. MATERIAL-CONCRETO ARMADO. COMPRIMENTO NOMINAL-4500MM. DIAMETRO DO FURO DE MONTAGEM- 750MM FURAÇÃO PARA FIXAÇÃO DE FERRAGENS- 02 VERTICAIS E 04 HORIZONTAIS, DIÂMETRO- 25,0MM. PONTOS DE ATERRAMENTO- 03. APLICAÇÃO: LINHA DE TRANSMISSÃO CLASSE 69KV. | DIS-ETE-094 |  |  | Concreto | POSTES NORDESTE S.A | 15.102.262/0001-34 | 2024-06-26 | 2028-11-01 | HI_2023_06_30 | Ambos |  |  | AIF
|  | 0 | 3311035 | 64030052 | CRUZETA CONC CTH 6700MM J510MM 1500DAN | CRUZETA. TIPO: CTH. MATERIAL: CONCRETO ARMADO. COMPRIMENTO: 6700 MM. SECAO: 110X140 MM. DIAMETRO DA JANELA: 510 MM. RESISTENCIA NOMINAL: 1500 DAN. CARGA DE RUPTURA: 3000 DAN. NORMA: DIS-ETE-094. | DIS-ETE-094 |  |  | Concreto | POSTES NORDESTE S.A | 15.102.262/0001-34 | 2024-06-26 | 2028-11-01 | HI_2023_06_30 | Ambos |  |  | AIF
|  | 0 | 3311048 | 64030053 | CRUZETA CONC CTH 6700MM J510MM 2500DAN | CRUZETA. TIPO: CTH. MATERIAL: CONCRETO ARMADO. COMPRIMENTO: 6700 MM. SECAO: 200X250 MM. DIAMETRO DA JANELA: 510 MM. RESISTENCIA NOMINAL: 2500 DAN. CARGA DE RUPTURA: 5000 DAN. NORMA: DIS-ETE-094. | DIS-ETE-094 |  |  | Concreto | POSTES NORDESTE S.A | 15.102.262/0001-34 | 2024-06-26 | 2028-11-01 | HI_2023_06_30 | Ambos |  |  | AIF
|  | 0 | 3311047 | 64030051 | CRUZETA CONC CTH 6700MM J430MM 2500DAN | CRUZETA. TIPO: CTH. MATERIAL: CONCRETO ARMADO. COMPRIMENTO: 6700 MM. SECAO: 200X250 MM. DIAMETRO DA JANELA: 430 MM. RESISTENCIA NOMINAL: 2500 DAN. CARGA DE RUPTURA: 5000 DAN. NORMA: DIS-ETE-094. | DIS-ETE-094 |  |  | Concreto | POSTES NORDESTE S.A | 15.102.262/0001-34 | 2024-06-26 | 2028-11-01 | HI_2023_06_30 | Ambos |  |  | AIF
|  | 0 | 3311017 | 64030042 | CRUZETA CONC 4500MM F 615MM | CRUZETA. MATERIAL-CONCRETO ARMADO. COMPRIMENTO NOMINAL-4500MM. DIAMETRO DO FURO DE MONTAGEM- 615MM. FURAÇÃO PARA FIXAÇÃO DE FERRAGENS- 02 VERTICAIS E 04 HORIZONTAIS, DIÂMETRO- 25,0MM. PONTOS DE ATERRAMENTO- 03. APLICAÇÃO: LINHA DE TRANSMISSÃO CLASSE 69KV. | DIS-ETE-094 |  |  | Concreto | POSTES NORDESTE S.A | 15.102.262/0001-34 | 2024-06-26 | 2028-11-01 | HI_2023_06_30 | Ambos |  |  | AIF
|  | 0 | 3311046 | 64030049 | CRUZETA CONC CTH 6700MM J338MM 2500DAN | CRUZETA. TIPO: CTH. MATERIAL: CONCRETO ARMADO. COMPRIMENTO: 6700 MM. SECAO: 200X250 MM. DIAMETRO DA JANELA: 338 MM. RESISTENCIA NOMINAL: 2500 DAN. CARGA DE RUPTURA: 5000 DAN. NORMA: DIS-ETE-094. | DIS-ETE-094 |  |  | Concreto | POSTES NORDESTE S.A | 15.102.262/0001-34 | 2024-06-26 | 2028-11-01 | HI_2023_06_30 | Ambos |  |  | AIF
|  | 0 | 3311034 | 64030050 | CRUZETA CONC CTH 6700MM J430MM 1500DAN | CRUZETA. TIPO: CTH. MATERIAL: CONCRETO ARMADO. COMPRIMENTO: 6700 MM. SECAO: 110X140 MM. DIAMETRO DA JANELA: 430MM. RESISTENCIA NOMINAL: 1500 DAN .CARGA DE RUPTURA: 3000 DAN. NORMA: DIS-ETE-094. | DIS-ETE-094 |  |  | Concreto | POSTES NORDESTE S.A | 15.102.262/0001-34 | 2024-06-26 | 2028-11-01 | HI_2023_06_30 | Ambos |  |  | AIF
|  | 0 | 3311033 | 64030048 | CRUZETA CONC CTH 6700MM J338MM 1500DAN | CRUZETA. TIPO: CTH. MATERIAL: CONCRETO ARMADO. COMPRIMENTO: 6700 MM. SECAO: 110X140 MM. DIAMETRO DA JANELA: 338 MM. RESISTENCIA NOMINAL: 1500 DAN. CARGA DE RUPTURA: 3000 DAN. NORMA: DIS-ETE-094. | DIS-ETE-094 |  |  | Concreto | POSTES NORDESTE S.A | 15.102.262/0001-34 | 2024-06-26 | 2028-11-01 | HI_2023_06_30 | Ambos |  |  | AIF
|  | 0 | 3311025 | 64030033 | CRUZETA CONC 4500MM F 320MM | CRUZETA. MATERIAL-CONCRETO ARMADO. COMPRIMENTO NOMINAL-4500MM. DIAMETRO DO FURO DE MONTAGEM- 320MM. FURAÇÃO PARA FIXAÇÃO DE FERRAGENS- 02 VERTICAIS E 04 HORIZONTAIS, DIÂMETRO- 25,0MM. PONTOS DE ATERRAMENTO- 03. APLICAÇÃO: LINHA DE TRANSMISSÃO. NORMA: DIS- | DIS-ETE-094 |  |  | Concreto | POSTES NORDESTE S.A | 15.102.262/0001-34 | 2024-06-26 | 2028-11-01 | HI_2023_06_30 | Ambos |  |  | AIF
|  | 0 | 3311024 | 64030032 | CRUZETA CONC 4500MM F 305MM | CRUZETA. MATERIAL-CONCRETO ARMADO. COMPRIMENTO NOMINAL-4500MM. DIAMETRO DO FURO DE MONTAGEM- 305MM. FURAÇÃO PARA FIXAÇÃO DE FERRAGENS- 02 VERTICAIS E 04 HORIZONTAIS, DIÂMETRO- 25,0MM. PONTOS DE ATERRAMENTO- 03.APLICAÇÃO: LINHA DE TRANSMISSÃO. NORMA: DIS-E | DIS-ETE-094 |  |  | Concreto | POSTES NORDESTE S.A | 15.102.262/0001-34 | 2024-06-26 | 2028-11-01 | HI_2023_06_30 | Ambos |  |  | AIF
|  | 0 | 3301620 | 21050072 | POSTE CONC DT 20/1500 SUBTR | POSTE DUPLO T. MATERIAL: CONCRETO ARMADO. DIMENSOES DA BASE: 570 X 784 MM. DIMENSOES DO TOPO: 170 X 224 MM. FURACAO FACE "A" E FACE "B" CONFORME NORMAS DAS DISTRIBUIDORAS. COMPRIMENTO TOTAL: 20000 MM. RESISTENCIA NOMINAL: 1500 DAN. CARGA RUPTURA: 3000 DAN | DIS-ETE-013 |  |  | Concreto | POSTES NORDESTE S.A | 15.102.262/0001-34 | 2024-06-26 | 2028-11-01 | HI_2023_06_30 | Ambos |  |  | AIF
|  | 0 | 3311015 | 64030040 | CRUZETA CONC 4500MM F 550MM | CRUZETA. MATERIAL-CONCRETO ARMADO. COMPRIMENTO NOMINAL-4500MM. DIAMETRO DO FURO DE MONTAGEM- 550MM. FURAÇÃO PARA FIXAÇÃO DE FERRAGENS- 02 VERTICAIS E 04 HORIZONTAIS, DIÂMETRO- 25,0MM. PONTOS DE ATERRAMENTO- 03. APLICAÇÃO: LINHA DE TRANSMISSÃO CLASSE 69KV. | DIS-ETE-094 |  |  | Concreto | POSTES NORDESTE S.A | 15.102.262/0001-34 | 2024-06-26 | 2028-11-01 | HI_2023_06_30 | Ambos |  |  | AIF
|  | 0 | 3312242 | 64030065 | VIGA CONC VSH 3740MM J390MM 1200DAN | VIGA. TIPO: VSH. MATERIAL: CONCRETO ARMADO. COMPRIMENTO:3740MM. DIAMETRO DA JANELA: 390MM. RESISTENCIA NOMINAL: 1200DAN. CARGA DE RUPTURA: 2400 DAN. APLICACAO: LINHA DE SUBTRANSMISSAO. NORMA: DIS-ETE-094. | DIS-ETE-094 |  |  | Concreto | POSTES NORDESTE S.A | 15.102.262/0001-34 | 2024-06-26 | 2028-11-01 | HI_2023_06_30 | Ambos |  |  | AIF
|  | 0 | 3320103 | 64095029 | ANEL CONC ACH 300X395MM | ANEL. TIPO: ACH. MATERIAL: CONCRETO ARMADO. DIMENSOES DO FURO: 300X395MM. RESISTENCIA NOMINAL : 600DAN. CARGA DE RUPTURA: 1200DAN. APLICACAO: CRUZETA DE CONCRETO CTH. NORMA: DIS-ETE-094. | DIS-ETE-094 |  |  | Concreto | POSTES NORDESTE S.A | 15.102.262/0001-34 | 2024-06-26 | 2028-11-01 | HI_2023_06_30 | Ambos |  |  | AIF
|  | 0 | 3320102 | 64095030 | ANEL CONC ACH 330X430MM | ANEL. TIPO: ACH. MATERIAL: CONCRETO ARMADO. DIMENSOES DO FURO: 330X430MM. RESISTENCIA NOMINAL : 600DAN. CARGA DE RUPTURA: 1200DAN. APLICACAO: CRUZETA DE CONCRETO CTH. NORMA: DIS-ETE-094. | DIS-ETE-094 |  |  | Concreto | POSTES NORDESTE S.A | 15.102.262/0001-34 | 2024-06-26 | 2028-11-01 | HI_2023_06_30 | Ambos |  |  | AIF
|  | 0 | 3312228 | 64030064 | VIGA CONC VSH 3740MM J340MM 1200DAN | VIGA. TIPO: VSH. MATERIAL: CONCRETO ARMADO. COMPRIMENTO:3740MM. DIAMETRO DA JANELA: 340MM. RESISTENCIA NOMINAL: 1200DAN. CARGA DE RUPTURA: 2400 DAN. APLICACAO : LINHA DE SUBTRANSMISSAO. NORMA: DIS-ETE-094. | DIS-ETE-094 |  |  | Concreto | POSTES NORDESTE S.A | 15.102.262/0001-34 | 2024-06-26 | 2028-11-01 | HI_2023_06_30 | Ambos |  |  | AIF
|  | 0 | 3320074 | 64095035 | ANEL CONC ACH 190X244MM | ANEL. TIPO: ACH. MATERIAL: CONCRETO ARMADO. DIMENSOES DO FURO: 190X244MM. RESISTENCIA NOMINAL : 600DAN. CARGA DE RUPTURA: 1200DAN. APLICACAO: CRUZETA DE CONCRETO CTH. NORMA: DIS-ETE-094. | DIS-ETE-094 |  |  | Concreto | POSTES NORDESTE S.A | 15.102.262/0001-34 | 2024-06-26 | 2028-11-01 | HI_2023_06_30 | Ambos |  |  | AIF
|  | 0 | 3311078 | 64030008 | CRUZETA CONC CTT 5400MM JANELA 600MM | CRUZETA. TIPO: CTT. MATERIAL : CONCRETO ARMADO. COMPRIMENTO: 5400MM. SECAO: 170X250MM. DIAMETRO DA JANELA: 600MM. RESITENCIA NOMINAL:1500DAN. CARGA DE RUPTURA:3000DAN. APLICACAO: ESTRUTURA DE LINHA DE TRANSMISSAO. NORMA: DIS-ETE-094. | DIS-ETE-094 |  |  | Concreto | POSTES NORDESTE S.A | 15.102.262/0001-34 | 2024-06-26 | 2028-11-01 | HI_2023_06_30 | Ambos |  |  | AIF
|  | 0 | 3312318 | 64030029 | VIGA CONC VSH 5630MM J530MM 1200DAN | VIGA. TIPO: VSH. MATERIAL: CONCRETO ARMADO. COMPRIMENTO:5630MM. DIAMETRO DA JANELA: 530MM. RESISTENCIA NOMINAL: 1200DAN. CARGA DE RUPTURA: 2400DAN. APLICACAO: LINHA DE SUBTRANSMISSAO 138KV. NORMA: DIS-ETE-094. | DIS-ETE-094 |  |  | Concreto | POSTES NORDESTE S.A | 15.102.262/0001-34 | 2024-06-26 | 2028-11-01 | HI_2023_06_30 | Ambos |  |  | AIF
|  | 0 | 3312262 | 64030028 | VIGA CONC VSH 5630MM J480MM 1200DAN | VIGA. TIPO: VSH. MATERIAL: CONCRETO ARMADO. COMPRIMENTO:5630MM. DIAMETRO DA JANELA: 480MM. RESISTENCIA NOMINAL: 1200DAN. CARGA DE RUPTURA: 2400DAN. APLICACAO: LINHA DE SUBTRANSMISSAO 138KV. NORMA: DIS-ETE-094. | DIS-ETE-094 |  |  | Concreto | POSTES NORDESTE S.A | 15.102.262/0001-34 | 2024-06-26 | 2028-11-01 | HI_2023_06_30 | Ambos |  |  | AIF
|  | 0 | 3303319 | 21050042 | POSTE CONC CIRC 20/2500 SUBTR | POSTE CIRCULAR . MATERIAL: CONCRETO ARMADO. DIAMETRO DA BASE: 670 MM. DIAMETRO DO TOPO: 370 MM. COMPRIMENTO TOTAL: 20000 MM. RESISTENCIA NOMINAL : 2500 DAN. CARGA DE RUPTURA : 5000 DAN. CARACTERISTICAS ADICIONAIS: TRACOS DE REFERENCIA E ENGASTAMENTO EM BA | DIS-ETE-013 |  |  | Concreto | POSTES NORDESTE S.A | 15.102.262/0001-34 | 2024-06-26 | 2028-11-01 | HI_2023_06_30 | Ambos |  |  | AIF
|  | 0 | 3301621 | 21055027 | POSTE CONC DT 20/2000 SUBTR | POSTE DUPLO T. MATERIAL: CONCRETO ARMADO. DIMENSOES DA BASE: 630 X 868 MM. DIMENSOES DO TOPO: 230 X 308 MM. FURACAO FACE "A" E FACE "B" CONFORME NORMAS DAS DISTRIBUIDORAS. COMPRIMENTO TOTAL: 20000 MM. RESISTENCIA NOMINAL: 2000 DAN. CARGA RUPTURA: 4000 DAN | DIS-ETE-013 |  |  | Concreto | POSTES NORDESTE S.A | 15.102.262/0001-34 | 2024-06-26 | 2028-11-01 | HI_2023_06_30 | Ambos |  |  | AIF
|  | 0 | 3303306 | 21050034 | POSTE CONC CIRC 12/2000 SUBTR | POSTE CIRCULAR. MATERIAL: CONCRETO ARMADO. DIAMETRO DA BASE: 570 MM. DIAMETRO DO TOPO: 330 MM. COMPRIMENTO TOTAL: 12000 MM. RESISTENCIA NOMINAL: 2000 DAN. CARGA DE RUPTURA: 4000 DAN. CARACTERISTICAS ADICIONAIS: TRACOS DE REFERENCIA E ENGASTAMENTO EM BAIXO | DIS-ETE-013 |  |  | Concreto | POSTES NORDESTE S.A | 15.102.262/0001-34 | 2024-06-26 | 2028-11-01 | HI_2023_06_30 | Ambos |  |  | AIF
|  | 0 | 3320106 | 64095036 | ANEL CONC ACH 250X320MM | ANEL. TIPO: ACH. MATERIAL: CONCRETO ARMADO. DIMENSOES DO FURO: 250X320MM. RESISTENCIA NOMINAL : 600DAN. CARGA DE RUPTURA: 1200DAN. APLICACAO: CRUZETA DE CONCRETO CTH. NORMA: DIS-ETE-094. | DIS-ETE-094 |  |  | Concreto | POSTES NORDESTE S.A | 15.102.262/0001-34 | 2024-06-26 | 2028-11-01 | HI_2023_06_30 | Ambos |  |  | AIF
|  | 0 | 3320101 | 64095040 | ANEL CONC ACC 300X390MM | ANEL. TIPO: ACC. MATERIAL: CONCRETO ARMADO. DIMENSOES DO FURO: 300X390MM. RESISTENCIA NOMINAL : 1000DAN. CARGA DE RUPTURA: 2000DAN. APLICACAO: CRUZETA DE CONCRETO TIPO COSMOS. NORMA:DIS-ETE-094. | DIS-ETE-094 |  |  | Concreto | POSTES NORDESTE S.A | 15.102.262/0001-34 | 2024-06-26 | 2028-11-01 | HI_2023_06_30 | Ambos |  |  | AIF
|  | 0 | 3301615 | 21055024 | POSTE CONC DT 18/1000 SUBTR | POSTE DUPLO T. MATERIAL: CONCRETO ARMADO. DIMENSOES DA BASE: 530 X 728 MM. DIMENSOES DO TOPO: 170 X 224 MM. FURACAO FACE "A" E FACE "B" CONFORME NORMAS DAS DISTRIBUIDORAS. COMPRIMENTO TOTAL: 18000 MM. RESISTENCIA NOMINAL: 1000 DAN. CARGA RUPTURA: RESISTEN | DIS-ETE-013 |  |  | Concreto | POSTES NORDESTE S.A | 15.102.262/0001-34 | 2024-06-26 | 2028-11-01 | HI_2023_06_30 | Ambos |  |  | AIF
|  | 0 | 3301628 | 21050077 | POSTE CONC DT 22/2500 SUBTR | POSTE DUPLO T. MATERIAL: CONCRETO ARMADO. DIMENSOES DA BASE: 670 X 924 MM. DIMENSOES DO TOPO: 230 X 308 MM. FURACAO FACE "A" E FACE "B" CONFORME NORMAS DAS DISTRIBUIDORAS. COMPRIMENTO TOTAL: 22000 MM. RESISTENCIA NOMINAL: 2500 DAN. CARGA RUPTURA: 5000 DAN | DIS-ETE-013 |  |  | Concreto | POSTES NORDESTE S.A | 15.102.262/0001-34 | 2024-06-26 | 2028-11-01 | HI_2023_06_30 | Ambos |  |  | AIF
|  | 0 | 3301627 | 21055029 | POSTE CONC DT 22/2000 SUBTR | POSTE DUPLO T. MATERIAL: CONCRETO ARMADO. DIMENSOES DA BASE: 670 X 924 MM. DIMENSOES DO TOPO: 230 X 308 MM. FURACAO FACE "A" E FACE "B" CONFORME NORMAS DAS DISTRIBUIDORAS. COMPRIMENTO TOTAL: 22000 MM. RESISTENCIA NOMINAL: 2000 DAN. CARGA RUPTURA: 4000 DAN | DIS-ETE-013 |  |  | Concreto | POSTES NORDESTE S.A | 15.102.262/0001-34 | 2024-06-26 | 2028-11-01 | HI_2023_06_30 | Ambos |  |  | AIF
|  | 0 | 3301626 | 21050076 | POSTE CONC DT 22/1500 SUBTR | POSTE DUPLO T. MATERIAL: CONCRETO ARMADO. DIMENSOES DA BASE: 610 X 840 MM. DIMENSOES DO TOPO: 170 X 224 MM. FURACAO FACE "A" E FACE "B" CONFORME NORMAS DAS DISTRIBUIDORAS. COMPRIMENTO TOTAL: 22000 MM. RESISTENCIA NOMINAL: 1500 DAN. CARGA RUPTURA: 3000 DAN | DIS-ETE-013 |  |  | Concreto | POSTES NORDESTE S.A | 15.102.262/0001-34 | 2024-06-26 | 2028-11-01 | HI_2023_06_30 | Ambos |  |  | AIF
|  | 0 | 3301625 | 21055028 | POSTE CONC DT 22/1000 SUBTR | POSTE DUPLO T. MATERIAL: CONCRETO ARMADO. DIMENSOES DA BASE: 610 X 840 MM. DIMENSOES DO TOPO: 170 X 224 MM. FURACAO FACE "A" E FACE "B" CONFORME NORMAS DAS DISTRIBUIDORAS. COMPRIMENTO TOTAL: 22000 MM. RESISTENCIA NOMINAL: 1000 DAN. CARGA RUPTURA: 2000 DAN | DIS-ETE-013 |  |  | Concreto | POSTES NORDESTE S.A | 15.102.262/0001-34 | 2024-06-26 | 2028-11-01 | HI_2023_06_30 | Ambos |  |  | AIF
|  | 0 | 3301624 | 21050075 | POSTE CONC DT 20/4000 SUBTR | POSTE DUPLO T. MATERIAL: CONCRETO ARMADO. DIMENSOES DA BASE: 690 X 952 MM. DIMENSOES DO TOPO: 290 X 392 MM. FURACAO FACE "A" E FACE "B" CONFORME NORMAS DAS DISTRIBUIDORAS. COMPRIMENTO TOTAL: 20000 MM. RESISTENCIA NOMINAL: 4000 DAN. CARGA RUPTURA: 8000 DAN | DIS-ETE-013 |  |  | Concreto | POSTES NORDESTE S.A | 15.102.262/0001-34 | 2024-06-26 | 2028-11-01 | HI_2023_06_30 | Ambos |  |  | AIF
|  | 0 | 3311098 | 64030024 | CRUZETA CONC CTH 10500MM J880MM 1500DAN | CRUZETA. TIPO: CTH. MATERIAL: CONCRETO ARMADO. COMPRIMENTO: 10500MM. SECAO: 150X200MM. DIAMETRO DA JANELA: 880MM. RESISTENCIA NOMINAL: 1500DAN. CARGA DE RUPTURA: 3000DAN. NORMA: DIS-ETE-094. | DIS-ETE-094 |  |  | Concreto | POSTES NORDESTE S.A | 15.102.262/0001-34 | 2024-06-26 | 2028-11-01 | HI_2023_06_30 | Ambos |  |  | AIF
|  | 0 | 3312260 | 64030026 | VIGA CONC VSH 5630MM J390MM 1200DAN | VIGA. TIPO: VSH. MATERIAL: CONCRETO ARMADO. COMPRIMENTO:5630MM. DIAMETRO DA JANELA: 390MM. RESISTENCIA NOMINAL: 1200DAN. CARGA DE RUPTURA: 2400 DAN. APLICACAO: LINHA DE SUBTRANSMISSAO 138KV. NORMA: DIS-ETE-094. | DIS-ETE-094 |  |  | Concreto | POSTES NORDESTE S.A | 15.102.262/0001-34 | 2024-06-26 | 2028-11-01 | HI_2023_06_30 | Ambos |  |  | AIF
|  | 0 | 3311083 | 64030015 | CRUZETA CONC CTH 10500MM J430MM 1500DAN | CRUZETA. TIPO: CTH. MATERIAL: CONCRETO ARMADO. COMPRIMENTO: 10500MM. SECAO: 150X200MM. DIAMETRO DA JANELA: 430MM. RESITENCIA NOMINAL: 1500DAN. CARGA DE RUPTURA: 3000DAN. NORMA: DIS-ETE-094. | DIS-ETE-094 |  |  | Concreto | POSTES NORDESTE S.A | 15.102.262/0001-34 | 2024-06-26 | 2028-11-01 | HI_2023_06_30 | Ambos |  |  | AIF
|  | 0 | 3301622 | 21050073 | POSTE CONC DT 20/2500 SUBTR | POSTE DUPLO T. MATERIAL: CONCRETO ARMADO. DIMENSOES DA BASE: 630 X 868 MM. DIMENSOES DO TOPO: 230 X 308 MM. FURACAO FACE "A" E FACE "B" CONFORME NORMAS DAS DISTRIBUIDORAS. COMPRIMENTO TOTAL: 20000 MM. RESISTENCIA NOMINAL: 2500 DAN. CARGA RUPTURA: 5000 DAN | DIS-ETE-013 |  |  | Concreto | POSTES NORDESTE S.A | 15.102.262/0001-34 | 2024-06-26 | 2028-11-01 | HI_2023_06_30 | Ambos |  |  | AIF
|  | 0 | 3311094 | 64030036 | CRUZETA CONC 4500MM F 405MM | CRUZETA. MATERIAL-CONCRETO ARMADO. COMPRIMENTO NOMINAL-4500MM. DIAMETRO DO FURO DE MONTAGEM- 405MM. FURAÇÃO PARA FIXAÇÃO DE FERRAGENS- 02 VERTICAIS E 04 HORIZONTAIS, DIÂMETRO- 25,0MM. PONTOS DE ATERRAMENTO- 03. APLICAÇÃO: LINHA DE TRANSMISSÃO. NORMA: | DIS-ETE-094 |  |  | Concreto | POSTES NORDESTE S.A | 15.102.262/0001-34 | 2024-06-26 | 2028-11-01 | HI_2023_06_30 | Ambos |  |  | AIF
|  | 0 | 3311093 | 64030013 | CRUZETA CONC CTT 5400MM JANELA 950MM | CRUZETA. TIPO: CTT. MATERIAL : CONCRETO ARMADO. COMPRIMENTO: 5400MM. SECAO: 170X250MM. DIAMETRO DA JANELA: 950MM. RESISTENCIA NOMINAL:1500DAN. CARGA DE RUPTURA:3000DAN. APLICACAO: ESTRUTURA DE LINHA DE TRANSMISSAO. NORMA: DIS-ETE-094. | DIS-ETE-094 |  |  | Concreto | POSTES NORDESTE S.A | 15.102.262/0001-34 | 2024-06-26 | 2028-11-01 | HI_2023_06_30 | Ambos |  |  | AIF
|  | 0 | 3311092 | 64030012 | CRUZETA CONC CTT 5400MM JANELA 780MM | CRUZETA. TIPO: CTT. MATERIAL : CONCRETO ARMADO. COMPRIMENTO: 5400MM. SECAO: 170X250MM. DIAMETRO DA JANELA: 780MM. RESISTENCIA NOMINAL:1500DAN. CARGA DE RUPTURA:3000DAN. APLICACAO: ESTRUTURA DE LINHA DE TRANSMISSAO. NORMA: DIS-ETE-094. | DIS-ETE-094 |  |  | Concreto | POSTES NORDESTE S.A | 15.102.262/0001-34 | 2024-06-26 | 2028-11-01 | HI_2023_06_30 | Ambos |  |  | AIF
|  | 0 | 3311090 | 64030046 | CRUZETA CONC 4500MM F 820MM | CRUZETA. MATERIAL-CONCRETO ARMADO. COMPRIMENTO NOMINAL-4500MM. DIAMETRO DO FURO DE MONTAGEM- 820MM. FURAÇÃO PARA FIXAÇÃO DE FERRAGENS- 02 VERTICAIS E 04 HORIZONTAIS, DIÂMETRO- 25,0MM. PONTOS DE ATERRAMENTO - 03. APLICAÇÃO: LINHA DE TRANSMISSÃO. NORMA: DIS | DIS-ETE-094 |  |  | Concreto | POSTES NORDESTE S.A | 15.102.262/0001-34 | 2024-06-26 | 2028-11-01 | HI_2023_06_30 | Ambos |  |  | AIF
|  | 0 | 3312240 | 64030067 | VIGA CONC VSH 3740MM J480MM 1200DAN | VIGA. TIPO: VSH. MATERIAL: CONCRETO ARMADO. COMPRIMENTO:3740MM. DIAMETRO DA JANELA: 480MM. RESISTENCIA NOMINAL: 1200DAN. CARGA DE RUPTURA: 2400 DAN. APLICACAO: LINHA DE SUBTRANSMISSAO. NORMA: DIS-ETE-094. | DIS-ETE-094 |  |  | Concreto | POSTES NORDESTE S.A | 15.102.262/0001-34 | 2024-06-26 | 2028-11-01 | HI_2023_06_30 | Ambos |  |  | AIF
|  | 0 | 3311087 | 64030004 | CRUZETA CONC CTT 5400MM JANELA 400MM | CRUZETA. TIPO: CTT. MATERIAL : CONCRETO ARMADO. COMPRIMENTO: 5400MM. SECAO: 170X250MM. DIAMETRO DA JANELA: 400MM. RESITENCIA NOMINAL:1500DAN. CARGA DE RUPTURA:3000DAN. APLICACAO: ESTRUTURA DE LINHA DE TRANSMISSAO. NORMA: DIS-ETE-094. | DIS-ETE-094 |  |  | Concreto | POSTES NORDESTE S.A | 15.102.262/0001-34 | 2024-06-26 | 2028-11-01 | HI_2023_06_30 | Ambos |  |  | AIF
|  | 0 | 3312241 | 64030066 | VIGA CONC VSH 3740MM J430MM 1200DAN | VIGA. TIPO: VSH. MATERIAL: CONCRETO ARMADO. COMPRIMENTO:3740MM. DIAMETRO DA JANELA: 430MM. RESISTENCIA NOMINAL: 1200DAN. CARGA DE RUPTURA : 2400 DAN. APLICACAO: LINHA DE SUBTRANSMISSAO. NORMA: DIS-ETE-094. | DIS-ETE-094 |  |  | Concreto | POSTES NORDESTE S.A | 15.102.262/0001-34 | 2024-06-26 | 2028-11-01 | HI_2023_06_30 | Ambos |  |  | AIF
|  | 0 | 3320104 | 64095028 | ANEL CONC ACH 280X355MM | ANEL. TIPO: ACH. MATERIAL: CONCRETO ARMADO. DIMENSOES DO FURO: 280X355MM. RESISTENCIA NOMINAL : 600DAN. CARGA DE RUPTURA: 1200DAN. APLICACAO: CRUZETA DE CONCRETO CTH. NORMA: DIS-ETE-094. | DIS-ETE-094 |  |  | Concreto | POSTES NORDESTE S.A | 15.102.262/0001-34 | 2024-06-26 | 2028-11-01 | HI_2023_06_30 | Ambos |  |  | AIF
|  | 0 | 3311084 | 64030016 | CRUZETA CONC CTH 10500MM J510MM 1500DAN | CRUZETA. TIPO: CTH. MATERIAL: CONCRETO ARMADO. COMPRIMENTO: 10500MM. SECAO: 150X200MM. DIAMETRO DA JANELA: 510MM. RESITENCIA NOMINAL: 1500DAN. CARGA DE RUPTURA: 3000DAN. NORMA: DIS-ETE-094. | DIS-ETE-094 |  |  | Concreto | POSTES NORDESTE S.A | 15.102.262/0001-34 | 2024-06-26 | 2028-11-01 | HI_2023_06_30 | Ambos |  |  | AIF
|  | 0 | 3320105 | 64095027 | ANEL CONC ACH 210X270MM | ANEL. TIPO: ACH. MATERIAL: CONCRETO ARMADO. DIMENSOES DO FURO: 210X270MM. RESISTENCIA NOMINAL : 600DAN. CARGA DE RUPTURA: 1200DAN. APLICACAO: CRUZETA DE CONCRETO CTH. NORMA: DIS-ETE-094. | DIS-ETE-094 |  |  | Concreto | POSTES NORDESTE S.A | 15.102.262/0001-34 | 2024-06-26 | 2028-11-01 | HI_2023_06_30 | Ambos |  |  | AIF
|  | 0 | 3311082 | 64030014 | CRUZETA CONC CTH 10500MM J338MM 1500DAN | CRUZETA. TIPO: CTH. MATERIAL: CONCRETO ARMADO. COMPRIMENTO: 10500MM. SECAO: 150X200MM. DIAMETRO DA JANELA: 338MM. RESITENCIA NOMINAL: 1500DAN. CARGA DE RUPTURA: 3000DAN. NORMA: DIS-ETE-094. | DIS-ETE-094 |  |  | Concreto | POSTES NORDESTE S.A | 15.102.262/0001-34 | 2024-06-26 | 2028-11-01 | HI_2023_06_30 | Ambos |  |  | AIF
|  | 0 | 3311081 | 64030011 | CRUZETA CONC CTT 5400MM JANELA 700MM | CRUZETA. TIPO: CTT. MATERIAL : CONCRETO ARMADO. COMPRIMENTO: 5400MM. SECAO: 170X250MM. DIAMETRO DA JANELA: 700MM. RESITENCIA NOMINAL:1500DAN. CARGA DE RUPTURA:3000DAN. APLICACAO: ESTRUTURA DE LINHA DE TRANSMISSAO. NORMA: DIS-ETE-094. | DIS-ETE-094 |  |  | Concreto | POSTES NORDESTE S.A | 15.102.262/0001-34 | 2024-06-26 | 2028-11-01 | HI_2023_06_30 | Ambos |  |  | AIF
|  | 0 | 3311080 | 64030010 | CRUZETA CONC CTT 5400MM JANELA 650MM | CRUZETA. TIPO: CTT. MATERIAL : CONCRETO ARMADO. COMPRIMENTO: 5400MM. SECAO: 170X250MM. DIAMETRO DA JANELA: 650MM. RESITENCIA NOMINAL:1500DAN. CARGA DE RUPTURA:3000DAN. APLICACAO: ESTRUTURA DE LINHA DE TRANSMISSAO. NORMA: DIS-ETE-094. | DIS-ETE-094 |  |  | Concreto | POSTES NORDESTE S.A | 15.102.262/0001-34 | 2024-06-26 | 2028-11-01 | HI_2023_06_30 | Ambos |  |  | AIF
|  | 0 | 3311079 | 64030009 | CRUZETA CONC CTT 5400MM JANELA 630MM | CRUZETA. TIPO: CTT. MATERIAL : CONCRETO ARMADO. COMPRIMENTO: 5400MM. SECAO: 170X250MM. DIAMETRO DA JANELA: 630MM. RESITENCIA NOMINAL:1500DAN. CARGA DE RUPTURA:3000DAN. APLICACAO: ESTRUTURA DE LINHA DE TRANSMISSAO. NORMA: DIS-ETE-094. | DIS-ETE-094 |  |  | Concreto | POSTES NORDESTE S.A | 15.102.262/0001-34 | 2024-06-26 | 2028-11-01 | HI_2023_06_30 | Ambos |  |  | AIF
|  | 0 | 3311088 | 64030031 | CONJUNTO CRUZETA COSMOS 4180MM REF | CONJUNTO DE CRUZETAS REFORCADAS. TIPO: COSMOS. MATERIAL: CONCRETO ARMADO. COMPRIMENTO TOTAL: 4180MM. NUMERO DE ELEMENTOS POR CONJUNTO: 02. APLICACAO: ESTRUTURA TIPO C.PADRAO: 69KV. NORMA: DIS-ETE-094. | DIS-ETE-094 |  |  | Concreto | POSTES NORDESTE S.A | 15.102.262/0001-34 | 2024-06-26 | 2028-11-01 | HI_2023_06_30 | Ambos |  |  | AIF
|  | 0 | 3320060 | 64095039 | ANEL CONC ACC 270X330MM | ANEL. TIPO: ACC. MATERIAL: CONCRETO ARMADO. DIMENSOES DO FURO: 270X330MM. RESISTENCIA NOMINAL : 1000DAN. CARGA DE RUPTURA: 2000DAN. APLICACAO: CRUZETA DE CONCRETO TIPO COSMOS. NORMA:DIS-ETE-094. | DIS-ETE-094 |  |  | Concreto | POSTES NORDESTE S.A | 15.102.262/0001-34 | 2024-06-26 | 2028-11-01 | HI_2023_06_30 | Ambos |  |  | AIF
|  | 0 | 3320108 | 64095024 | ANEL CONC ACT 280X360MM | ANEL. TIPO: ACT. MATERIAL: CONCRETO ARMADO. DIMENSOES DO FURO: 280X360 MM. RESISTENCIA NOMINAL: 1500 DAN. CARGA DE RUPTURA: 3000 DAN. APLICACAO: CRUZETA DE CONCRETO CTT. NORMA: DIS-ETE-094. | DIS-ETE-094 |  |  | Concreto | POSTES NORDESTE S.A | 15.102.262/0001-34 | 2024-06-26 | 2028-11-01 | HI_2023_06_30 | Ambos |  |  | AIF
|  | 0 | 3320107 | 64095015 | ANEL CONC ACT 300X380MM | ANEL. TIPO: ACT. MATERIAL: CONCRETO ARMADO. DIMENSOES DO FURO: 300X380 MM. RESISTENCIA NOMINAL: 1500 DAN. CARGA DE RUPTURA: 3000 DAN. APLICACAO: CRUZETA DE CONCRETO CTT . NORMA: DIS-ETE-094. | DIS-ETE-094 |  |  | Concreto | POSTES NORDESTE S.A | 15.102.262/0001-34 | 2024-06-26 | 2028-11-01 | HI_2023_06_30 | Ambos |  |  | AIF
|  | 0 | 3301619 | 21055026 | POSTE CONC DT 20/1000 SUBTR | POSTE DUPLO T. MATERIAL: CONCRETO ARMADO. DIMENSOES DA BASE: 570 X 784 MM. DIMENSOES DO TOPO: 170 X 224 MM.FURACAO FACE "A" E FACE "B" CONFORME NORMAS DAS DISTRIBUIDORAS. COMPRIMENTO TOTAL: 20000 MM. RESISTENCIA NOMINAL: 1000 DAN. CARGA RUPTURA: 2000 DAN. | DIS-ETE-013 |  |  | Concreto | POSTES NORDESTE S.A | 15.102.262/0001-34 | 2024-06-26 | 2028-11-01 | HI_2023_06_30 | Ambos |  |  | AIF
|  | 0 | 3311085 | 64030022 | CRUZETA CONC CTH 10500MM J780MM 1500DAN | CRUZETA. TIPO: CTH. MATERIAL: CONCRETO ARMADO. COMPRIMENTO: 10500MM. SECAO: 150X200MM. DIAMETRO DA JANELA: 780MM. RESITENCIA NOMINAL: 1500DAN. CARGA DE RUPTURA: 3000DAN. NORMA: DIS-ETE-094. | DIS-ETE-094 |  |  | Concreto | POSTES NORDESTE S.A | 15.102.262/0001-34 | 2024-06-26 | 2028-11-01 | HI_2023_06_30 | Ambos |  |  | AIF
|  | 0 | 3301632 | 21050080 | POSTE CONC DT 24/1500 SUBTR | POSTE DUPLO T. MATERIAL: CONCRETO ARMADO. DIMENSOES DA BASE: 650 X 896 MM. DIMENSOES DO TOPO: 170 X 224 MM. FURACAO FACE "A" E FACE "B" CONFORME NORMAS DAS DISTRIBUIDORAS. COMPRIMENTO TOTAL: 24000 MM. RESISTENCIA NOMINAL: 1500 DAN. CARGA RUPTURA: 3000 DAN | DIS-ETE-013 |  |  | Concreto | POSTES NORDESTE S.A | 15.102.262/0001-34 | 2024-06-26 | 2028-11-01 | HI_2023_06_30 | Ambos |  |  | AIF
|  | 0 | 3301653 | 21050093 | POSTE CONC DT 32/3000 SUBTR | POSTE DUPLO T. MATERIAL: CONCRETO ARMADO. DIMENSOES DA BASE: 870 X 1204 MM. DIMENSOES DO TOPO: 230 X 308 MM. FURACAO FACE "A" E FACE "B" CONFORME NORMAS DAS DISTRIBUIDORAS. COMPRIMENTO TOTAL: 32000 MM. RESISTENCIA NOMINAL: 3000 DAN. CARGA RUPTURA: 6000 DA | DIS-ETE-013 |  |  | Concreto | POSTES NORDESTE S.A | 15.102.262/0001-34 | 2024-06-26 | 2028-11-01 | HI_2023_06_30 | Ambos |  |  | AIF
|  | 0 | 3301651 | 21055034 | POSTE CONC DT 32/2000 SUBTR | POSTE DUPLO T. MATERIAL: CONCRETO ARMADO. DIMENSOES DA BASE: 870 X 1204 MM. DIMENSOES DO TOPO: 230 X 308 MM. FURACAO FACE "A" E FACE "B" CONFORME NORMAS DAS DISTRIBUIDORAS. COMPRIMENTO TOTAL: 32000 MM. RESISTENCIA NOMINAL: 2000 DAN. CARGA RUPTURA: 4000 DA | DIS-ETE-013 |  |  | Concreto | POSTES NORDESTE S.A | 15.102.262/0001-34 | 2024-06-26 | 2028-11-01 | HI_2023_06_30 | Ambos |  |  | AIF
|  | 0 | 3301650 | 21050092 | POSTE CONC DT 30/4000 SUBTR | POSTE DUPLO T. MATERIAL: CONCRETO ARMADO. DIMENSOES DA BASE: 890 X 1204 MM. DIMENSOES DO TOPO: 290 X 392MM. FURACAO FACE "A" E FACE "B" CONFORME NORMAS DAS DISTRIBUIDORAS. COMPRIMENTO TOTAL: 30000 MM. RESISTENCIA NOMINAL: 4000 DAN. CARGA RUPTURA: 8000 DAN | DIS-ETE-013 |  |  | Concreto | POSTES NORDESTE S.A | 15.102.262/0001-34 | 2024-06-26 | 2028-11-01 | HI_2023_06_30 | Ambos |  |  | AIF
|  | 0 | 3301649 | 21050091 | POSTE CONC DT 30/3000 SUBTR | POSTE DUPLO T. MATERIAL: CONCRETO ARMADO. DIMENSOES DA BASE: 830 X 1148 MM. DIMENSOES DO TOPO: 230 X 308 MM.FURACAO FACE "A" E FACE "B" CONFORME NORMAS DAS DISTRIBUIDORAS. COMPRIMENTO TOTAL: 30000 MM. RESISTENCIA NOMINAL: 3000 DAN. CARGA RUPTURA: 6000 DAN | DIS-ETE-013 |  |  | Concreto | POSTES NORDESTE S.A | 15.102.262/0001-34 | 2024-06-26 | 2028-11-01 | HI_2023_06_30 | Ambos |  |  | AIF
|  | 0 | 3301648 | 21050090 | POSTE CONC DT 30/2500 SUBTR | POSTE DUPLO T. MATERIAL: CONCRETO ARMADO. DIMENSOES DA BASE: 830 X 1148 MM. DIMENSOES DO TOPO: 230 X 308 MM. FURACAO FACE "A" E FACE "B" CONFORME NORMAS DAS DISTRIBUIDORAS. COMPRIMENTO TOTAL: 30000 MM. RESISTENCIA NOMINAL: 2500 DAN. CARGA RUPTURA: 5000 DA | DIS-ETE-013 |  |  | Concreto | POSTES NORDESTE S.A | 15.102.262/0001-34 | 2024-06-26 | 2028-11-01 | HI_2023_06_30 | Ambos |  |  | AIF
|  | 0 | 3301647 | 21055033 | POSTE CONC DT 30/2000 SUBTR | POSTE DUPLO T. MATERIAL: CONCRETO ARMADO. DIMENSOES DA BASE: 830 X 1148 MM. DIMENSOES DO TOPO: 230 x 308 MM. FURACAO FACE "A" E FACE "B" CONFORME NORMAS DAS DISTRIBUIDORAS. COMPRIMENTO, TOTAL: 30000 MM. RESISTENCIA NOMINAL: 2000 DAN. CARGA RUPTURA: 4000 D | DIS-ETE-013 |  |  | Concreto | POSTES NORDESTE S.A | 15.102.262/0001-34 | 2024-06-26 | 2028-11-01 | HI_2023_06_30 | Ambos |  |  | AIF
|  | 0 | 3301636 | 21050083 | POSTE CONC DT 24/4000 SUBTR | POSTE DUPLO T. MATERIAL: CONCRETO ARMADO. DIMENSOES DA BASE: 770 X 1064 MM. DIMENSOES DO TOPO: 290 X 392MM. FURACAO FACE "A" E FACE "B" CONFORME NORMAS DAS DISTRIBUIDORAS. COMPRIMENTO TOTAL: 24000 MM. RESISTENCIA NOMINAL: 4000 DAN. CARGA RUPTURA: 8000 DAN | DIS-ETE-013 |  |  | Concreto | POSTES NORDESTE S.A | 15.102.262/0001-34 | 2024-06-26 | 2028-11-01 | HI_2023_06_30 | Ambos |  |  | AIF
|  | 0 | 3301633 | 21055031 | POSTE CONC DT 24/2000 SUBTR | POSTE DUPLO T. MATERIAL: CONCRETO ARMADO. DIMENSOES DA BASE: 710 X 980 MM. DIMENSOES DO TOPO: 230 X 308 MM.FURACAO FACE "A" E FACE "B" CONFORME NORMAS DAS DISTRIBUIDORAS. COMPRIMENTO TOTAL: 24000 MM. RESISTENCIA NOMINAL: 2000 DAN. CARGA RUPTURA: 4000 DAN. | DIS-ETE-013 |  |  | Concreto | POSTES NORDESTE S.A | 15.102.262/0001-34 | 2024-06-26 | 2028-11-01 | HI_2023_06_30 | Ambos |  |  | AIF
|  | 0 | 3301623 | 21050074 | POSTE CONC DT 20/3000 SUBTR | POSTE DUPLO T. MATERIAL: CONCRETO ARMADO. DIMENSOES DA BASE: 630 X 868 MM. DIMENSOES DO TOPO: 230 X 308 MM. FURACAO FACE "A" E FACE "B" CONFORME NORMAS DAS DISTRIBUIDORAS. COMPRIMENTO TOTAL: 20000 MM. RESISTENCIA NOMINAL: 3000 DAN. CARGA RUPTURA: 6000 DAN | DIS-ETE-013 |  |  | Concreto | POSTES NORDESTE S.A | 15.102.262/0001-34 | 2024-06-26 | 2028-11-01 | HI_2023_06_30 | Ambos |  |  | AIF
|  | 0 | 3302058 | 0 | POSTE CONCRETO CIRCULAR 12/1000 | POSTE CIRCULAR.MATERIAL:CONCRETO ARMADO.DIAMETRO DA BASE:470MM. DIAMETRO DO TOPO:230MM.COMPRIMENTO TOTAL: 12000 MM. RESISTENCIA NOMINAL: 1000DAN. CARGA DE RUPTURA: 2000DAN. CARACTERISTICAS ADICIONAIS: TRACOS DE REFERENCIA E DE ENGASTAMENTO EM BAIXO RELEVO | DIS-ETE-011 |  |  | Concreto | POSTES NORDESTE S.A | 15.102.262/0001-34 | 2024-06-26 | 2028-11-01 | HI_2023_06_30 | Ambos |  |  | AIF
|  | 0 | 3301630 | 21050079 | POSTE CONC DT 22/4000 SUBTR | POSTE DUPLO T. MATERIAL: CONCRETO ARMADO. DIMENSOES DA BASE: 730 X 1008 MM. DIMENSOES DO TOPO: 290 X 392MM. FURACAO FACE "A" E FACE "B" CONFORME NORMAS DAS DISTRIBUIDORAS. COMPRIMENTO TOTAL: 22000 MM. RESISTENCIA NOMINAL: 4000 DAN. CARGA RUPTURA: 8000 DAN | DIS-ETE-013 |  |  | Concreto | POSTES NORDESTE S.A | 15.102.262/0001-34 | 2024-06-26 | 2028-11-01 | HI_2023_06_30 | Ambos |  |  | AIF
|  | 0 | 3301646 | 21050089 | POSTE CONC DT 28/4000 SUBTR | POSTE DUPLO T. MATERIAL: CONCRETO ARMADO. DIMENSOES DA BASE: 850 X 1148 MM. DIMENSOES DO TOPO: 290 X 392MM. FURACAO FACE "A" E FACE "B" CONFORME NORMAS DAS DISTRIBUIDORAS. COMPRIMENTO TOTAL: 28000 MM. RESISTENCIA NOMINAL: 4000 DAN. CARGA RUPTURA: 8000 DAN | DIS-ETE-013 |  |  | Concreto | POSTES NORDESTE S.A | 15.102.262/0001-34 | 2024-06-26 | 2028-11-01 | HI_2023_06_30 | Ambos |  |  | AIF
|  | 0 | 3301631 | 21055030 | POSTE CONC DT 24/1000 SUBTR | POSTE DUPLO T. MATERIAL: CONCRETO ARMADO. DIMENSOES DA BASE: 650 X 896 MM.DIMENSOES DO TOPO: 170 X 224 MM. FURACAO FACE "A" E FACE "B" CONFORME NORMAS DAS DISTRIBUIDORAS. COMPRIMENTO TOTAL: 24000 MM. RESISTENCIA NOMINAL: 1000 DAN. CARGA RUPTURA: 2000 DAN. | DIS-ETE-013 |  |  | Concreto | POSTES NORDESTE S.A | 15.102.262/0001-34 | 2024-06-26 | 2028-11-01 | HI_2023_06_30 | Ambos |  |  | AIF
|  | 0 | 3301635 | 21050082 | POSTE CONC DT 24/3000 SUBTR | POSTE DUPLO T. MATERIAL: CONCRETO ARMADO. DIMENSOES DA BASE: 710 X 980 MM. DIMENSOES DO TOPO: 230 X 308 MM.FURACAO FACE "A" E FACE "B" CONFORME NORMAS DAS DISTRIBUIDORAS. COMPRIMENTO TOTAL: 24000 MM. RESISTENCIA NOMINAL: 3000 DAN. CARGA RUPTURA: 6000 DAN. | DIS-ETE-013 |  |  | Concreto | POSTES NORDESTE S.A | 15.102.262/0001-34 | 2024-06-26 | 2028-11-01 | HI_2023_06_30 | Ambos |  |  | AIF
|  | 0 | 3301638 | 21050084 | POSTE CONC DT 26/1500 SUBTR | POSTE DUPLO T. MATERIAL: CONCRETO ARMADO. DIMENSOES DA BASE: 690 X 952 MM. DIMENSOES DO TOPO: 170 X 224 MM. FURACAO FACE "A" E FACE "B" CONFORME NORMAS DAS DISTRIBUIDORAS. COMPRIMENTO TOTAL: 26000 MM. RESISTENCIA NOMINAL: 1500 DAN. CARGA RUPTURA: 3000 DAN | DIS-ETE-013 |  |  | Concreto | POSTES NORDESTE S.A | 15.102.262/0001-34 | 2024-06-26 | 2028-11-01 | HI_2023_06_30 | Ambos |  |  | AIF
|  | 0 | 3301640 | 21050085 | POSTE CONC DT 26/2500 SUBTR | POSTE DUPLO T. MATERIAL: CONCRETO ARMADO. DIMENSOES DA BASE: 750 X 1036 MM. DIMENSOES DO TOPO: 230 X 308 MM. FURACAO FACE "A" E FACE "B" CONFORME NORMAS DAS DISTRIBUIDORAS. COMPRIMENTO TOTAL: 26000 MM. RESISTENCIA NOMINAL: 2500 DAN. CARGA RUPTURA: 5000 DA | DIS-ETE-013 |  |  | Concreto | POSTES NORDESTE S.A | 15.102.262/0001-34 | 2024-06-26 | 2028-11-01 | HI_2023_06_30 | Ambos |  |  | AIF
|  | 0 | 3301641 | 21050086 | POSTE CONC DT 26/3000 SUBTR | POSTE DUPLO T. MATERIAL: CONCRETO ARMADO. DIMENSOES DA BASE: 750 X 1036 MM. DIMENSOES DO TOPO: 230 X 308 MM. FURACAO FACE "A" E FACE "B" CONFORME NORMAS DAS DISTRIBUIDORAS. COMPRIMENTO TOTAL: 26000 MM. RESISTENCIA NOMINAL: 3000 DAN. CARGA RUPTURA: 6000 DA | DIS-ETE-013 |  |  | Concreto | POSTES NORDESTE S.A | 15.102.262/0001-34 | 2024-06-26 | 2028-11-01 | HI_2023_06_30 | Ambos |  |  | AIF
|  | 0 | 3301642 | 21050087 | POSTE CONC DT 26/4000 SUBTR | POSTE DUPLO T. MATERIAL: CONCRETO ARMADO. DIMENSOES DA BASE: 810 X 1092 MM. DIMENSOES DO TOPO: 290 X 392 MM. FURACAO FACE "A" E FACE "B" CONFORME NORMAS DAS DISTRIBUIDORAS. COMPRIMENTO TOTAL: 26000 MM. RESISTENCIA NOMINAL: 4000 DAN. CARGA RUPTURA: 8000 DA | DIS-ETE-013 |  |  | Concreto | POSTES NORDESTE S.A | 15.102.262/0001-34 | 2024-06-26 | 2028-11-01 | HI_2023_06_30 | Ambos |  |  | AIF
|  | 0 | 3301644 | 21050088 | POSTE CONC DT 28/2500 SUBTR | POSTE DUPLO T. MATERIAL: CONCRETO ARMADO. DIMENSOES DA BASE: 790 X 1092 MM. DIMENSOES DO TOPO: 230 X 308 MM. FURACAO FACE "A" E FACE "B" CONFORME NORMAS DAS DISTRIBUIDORAS. COMPRIMENTO TOTAL: 28000 MM. RESISTENCIA NOMINAL: 2500 DAN. CARGA RUPTURA: 5000 DA | DIS-ETE-013 |  |  | Concreto | POSTES NORDESTE S.A | 15.102.262/0001-34 | 2024-06-26 | 2028-11-01 | HI_2023_06_30 | Ambos |  |  | AIF
|  | 0 | 3301634 | 21050081 | POSTE CONC DT 24/2500 SUBTR | POSTE DUPLO T. MATERIAL: CONCRETO ARMADO. DIMENSOES DA BASE: 710 X 980 MM. DIMENSOES DO TOPO: 230 X 308 MM. FURACAO FACE "A" E FACE "B" CONFORME NORMAS DAS DISTRIBUIDORAS. COMPRIMENTO TOTAL: 24000 MM. RESISTENCIA NOMINAL: 2500 DAN. CARGA RUPTURA: 5000 DAN | DIS-ETE-013 |  |  | Concreto | POSTES NORDESTE S.A | 15.102.262/0001-34 | 2024-06-26 | 2028-11-01 | HI_2023_06_30 | Ambos |  |  | AIF
|  | 0 | 3300016 | 21055016 | POSTE CONCRETO DT 11/600 44F | POSTE DUPLO T. MATERIAL: CONCRETO ARMADO. DIMENSOES DA BASE: 330X448 MM. DIMENSOES DO TOPO: 110X140 MM. FURACAO DA FACE A: A 150MM DO TOPO (44X100MM).FURACAO DA FACE B: A 100MM (44X100MM). COMPRIMENTO TOTAL: 11000 MM. CARGA NOMINAL: 600 DAN. CARGA DE RUPT | DIS-ETE-011 |  |  | Concreto | POSTES NORDESTE S.A | 15.102.262/0001-34 | 2024-06-26 | 2028-11-01 | HI_2023_06_30 | Ambos |  |  | AIF
|  | 0 | 3301618 | 21050071 | POSTE CONC DT 18/3000 SUBTR | POSTE DUPLO T. MATERIAL: CONCRETO ARMADO. DIMENSOES DA BASE: 590 X 812 MM. DIMENSOES DO TOPO: 230 X 308 MM. FURACAO FACE "A" E FACE "B" CONFORME NORMAS DAS DISTRIBUIDORAS. COMPRIMENTO TOTAL: 18000 MM. RESISTENCIA NOMINAL: 3000 DAN. CARGA RUPTURA: 6000 DAN | DIS-ETE-013 |  |  | Concreto | POSTES NORDESTE S.A | 15.102.262/0001-34 | 2024-06-26 | 2028-11-01 | HI_2023_06_30 | Ambos |  |  | AIF
|  | 0 | 3301629 | 21050078 | POSTE CONC DT 22/3000 SUBTR | POSTE DUPLO T. MATERIAL: CONCRETO ARMADO. DIMENSOES DA BASE: 670 X 924 MM. DIMENSOES DO TOPO: 230 X 308 MM. FURACAO FACE "A" E FACE "B" CONFORME NORMAS DAS DISTRIBUIDORAS. COMPRIMENTO TOTAL: 22000 MM. RESISTENCIA NOMINAL: 3000 DAN. CARGA RUPTURA: 6000 DAN | DIS-ETE-013 |  |  | Concreto | POSTES NORDESTE S.A | 15.102.262/0001-34 | 2024-06-26 | 2028-11-01 | HI_2023_06_30 | Ambos |  |  | AIF
|  | 0 | 3301616 | 21050070 | POSTE CONC DT 18/1500 SUBTR | POSTE DUPLO T. MATERIAL: CONCRETO ARMADO. DIMENSOES DA BASE: 530 X 728 MM. DIMENSOES DO TOPO: 170 X 224 MM. FURACAO FACE "A" E FACE "B" CONFORME NORMAS DAS DISTRIBUIDORAS. COMPRIMENTO TOTAL: 18000 MM. RESISTENCIA NOMINAL: 1500 DAN. CARGA RUPTURA: 3000 DAN | DIS-ETE-013 |  |  | Concreto | POSTES NORDESTE S.A | 15.102.262/0001-34 | 2024-06-26 | 2028-11-01 | HI_2023_06_30 | Ambos |  |  | AIF
|  | 0 | 3300153 | 21055023 | POSTE CONCRETO DT 12/400 44F | POSTE DUPLO T. MATERIAL: CONCRETO ARMADO. DIMENSOES DA BASE: 350X476MM. DIMENSOES DO TOPO: 110X140MM. FURACAO DA FACE A: A 150MM DO TOPO (44X100MM).FURACAO DA FACE B: A 100 MM (44X100MM) .COMPRIMENTO TOTAL: 12000 MM. CARGA NOMINAL: 400 DAN. CARGA DE RUPTU | DIS-ETE-011 |  |  | Concreto | POSTES NORDESTE S.A | 15.102.262/0001-34 | 2024-06-26 | 2028-11-01 | HI_2023_06_30 | Ambos |  |  | AIF
|  | 0 | 3301614 | 21050069 | POSTE CONC DT 16/2000 SUBTR | POSTE DUPLO T. MATERIAL: CONCRETO ARMADO. DIMENSOES DA BASE: 550 X 756 MM. DIMENSOES DO TOPO: 230 X 308 MM. FURACAO FACE "A" E FACE "B" CONFORME NORMAS DAS DISTRIBUIDORAS. COMPRIMENTO TOTAL: 16000 MM. RESISTENCIA NOMINAL: 2000 DAN. CARGA RUPTURA: 4000 DAN | DIS-ETE-013 |  |  | Concreto | POSTES NORDESTE S.A | 15.102.262/0001-34 | 2024-06-26 | 2028-11-01 | HI_2023_06_30 | Ambos |  |  | AIF
|  | 0 | 3301611 | 21050068 | POSTE CONC DT 14/2000 SUBTR | POSTE DUPLO T. MATERIAL: CONCRETO ARMADO. DIMENSOES DA BASE: 510 X 700 MM. DIMENSOES DO TOPO: 230 X 308 MM. FURACAO FACE "A" E FACE "B" CONFORME NORMAS DAS DISTRIBUIDORAS. COMPRIMENTO COMPRIMENTO TOTAL: 14000 MM. RESISTENCIA NOMINAL: 2000 DAN. CARGA RUPTU | DIS-ETE-013 |  |  | Concreto | POSTES NORDESTE S.A | 15.102.262/0001-34 | 2024-06-26 | 2028-11-01 | HI_2023_06_30 | Ambos |  |  | AIF
|  | 0 | 3301609 | 21050067 | POSTE CONC DT 12/2000 SUBTR | POSTE DUPLO T. MATERIAL: CONCRETO ARMADO. DIMENSOES DA BASE: 470 X 644 MM. DIMENSOES DO TOPO: 308 X 230 MM. FURACAO FACE "A" E FACE "B" CONFORME NORMAS DAS DISTRIBUIDORAS. COMPRIMENTO TOTAL: 12000 MM. RESISTENCIA NOMINAL: 2000 DAN. CARGA RUPTURA: 4000 DAN | DIS-ETE-013 |  |  | Concreto | POSTES NORDESTE S.A | 15.102.262/0001-34 | 2024-06-26 | 2028-11-01 | HI_2023_06_30 | Ambos |  |  | AIF
|  | 0 | 3300152 | 21055022 | POSTE CONCRETO DT 11/400 44F | POSTE DUPLO T. MATERIAL: CONCRETO ARMADO. DIMENSOES DA BASE: 330X448MM. DIMENSOES DO TOPO: 110X140MM. FURACAO DA FACE A: A 150MM DO TOPO (44X100MM).FURACAO DA FACE B: A 100MM (44X100MM). COMPRIMENTO TOTAL: 11000MM. CARGA NOMINAL: 400DAN. CARGA DE RUPTURA: | DIS-ETE-011 |  |  | Concreto | POSTES NORDESTE S.A | 15.102.262/0001-34 | 2024-06-26 | 2028-11-01 | HI_2023_06_30 | Ambos |  |  | AIF
|  | 0 | 3301661 | 21055032 | POSTE CONC DT 26/2000 SUBTR | POSTE DUPLO T. MATERIAL: CONCRETO ARMADO. DIMENSOES DA BASE: 750 X 1036 MM. DIMENSOES DO TOPO: 230 X 308 MM. FURACAO FACE "A" E FACE "B" CONFORME NORMAS DAS DISTRIBUIDORAS. COMPRIMENTO TOTAL: 26000 MM. RESISTENCIA NOMINAL: 2000 DAN. CARGA RUPTURA: 4000 DA | DIS-ETE-013 |  |  | Concreto | POSTES NORDESTE S.A | 15.102.262/0001-34 | 2024-06-26 | 2028-11-01 | HI_2023_06_30 | Ambos |  |  | AIF
|  | 0 | 3300076 | 21055009 | POSTE CONCRETO DT 9/600 29F | POSTE DUPLO T. MATERIAL: CONCRETO ARMADO. DIMENSOES DA BASE: 290X392 MM. DIMENSOES DO TOPO: 110X140 MM. FURACAO DA FACE A: A 150MM DO TOPO (29F X 100 MM).FURACAO DA FACE B: A 100 MM (29F X100 MM). COMPRIMENTO TOTAL: 9000 MM. CARGA NOMINAL: 600 DAN. CARGA | DIS-ETE-011 |  |  | Concreto | POSTES NORDESTE S.A | 15.102.262/0001-34 | 2024-06-26 | 2028-11-01 | HI_2023_06_30 | Ambos |  |  | AIF
|  | 0 | 3302082 | 21050011 | POSTE CONCRETO CIRCULAR 11/1000 | POSTE CIRCULAR.MATERIAL:CONCRETO ARMADO.DIAMETRO DA BASE:450MM. DIAMETRO DO TOPO:230MM.COMPRIMENTO TOTAL: 11000 MM. RESISTENCIA NOMINAL: 1000DAN. CARGA DE RUPTURA: 2000DAN. CARACTERISTICAS ADICIONAIS: TRACOS DE REFERENCIA E DE ENGASTAMENTO EM BAIXO RELEVO | DIS-ETE-011 |  |  | Concreto | POSTES NORDESTE S.A | 15.102.262/0001-34 | 2024-06-26 | 2028-11-01 | HI_2023_06_30 | Ambos |  |  | AIF
|  | 0 | 3300012 | 21055021 | POSTE CONCRETO DT 9/400 29F | POSTE DUPLO T. MATERIAL: CONCRETO ARMADO. DIMENSOES DA BASE: 290X392 MM. DIMENSOES DO TOPO: 110X140 MM. FURACAO DA FACE A: A 150 MM DO TOPO (29F X 100 MM).FURACAO DA FACE B:A 100 MM (29F X100 MM). COMPRIMENTO TOTAL: 9000 MM. CARGA NOMINAL: 400 DAN. CARGA | DIS-ETE-011 |  |  | Concreto | POSTES NORDESTE S.A | 15.102.262/0001-34 | 2024-06-26 | 2028-11-01 | HI_2023_06_30 | Ambos |  |  | AIF
|  | 0 | 3303321 | 21050044 | POSTE CONC CIRC 20/4000 SUBTR | POSTE CIRCULAR. MATERIAL: CONCRETO ARMADO. DIAMETRO DA BASE: 775 MM. DIAMETRO DO TOPO: 475 MM. COMPRIMENTO TOTAL: 20000 MM. RESISTENCIA NOMINAL: 4000 DAN. CARGA DE RUPTURA: 8000 DAN. CARACTERISTICAS ADICIONAIS: TRACOS DE REFERENCIA E ENGASTAMENTO EM BAIXO | DIS-ETE-013 |  |  | Concreto | POSTES NORDESTE S.A | 15.102.262/0001-34 | 2024-06-26 | 2028-11-01 | HI_2023_06_30 | Ambos |  |  | AIF
|  | 0 | 3302087 | 0 | POSTE CONCRETO CIRCULAR 14/1500 | POSTE CIRCULAR.MATERIAL:CONCRETO ARMADO.DIAMETRO DA BASE:570MM. DIAMETRO DO TOPO:290MM.COMPRIMENTO TOTAL: 14000 MM. RESISTENCIA NOMINAL: 1500DAN. CARGA DE RUPTURA: 3000DAN. CARACTERISTICAS ADICIONAIS: TRACOS DE REFERENCIA E DE ENGASTAMENTO EM BAIXO RELEVO | DIS-ETE-011 |  |  | Concreto | POSTES NORDESTE S.A | 15.102.262/0001-34 | 2024-06-26 | 2028-11-01 | HI_2023_06_30 | Ambos |  |  | AIF
|  | 0 | 3301617 | 21055025 | POSTE CONC DT 18/2000 SUBTR | POSTE DUPLO T. MATERIAL: CONCRETO ARMADO. DIMENSOES DA BASE: 590 X 812 MM. DIMENSOES DO TOPO: 230 X 308 MM. FURACAO FACE "A" E FACE "B" CONFORME NORMAS DAS DISTRIBUIDORAS. COMPRIMENTO TOTAL: 18000 MM. RESISTENCIA NOMINAL: 2000 DAN. CARGA RUPTURA: 4000 DAN | DIS-ETE-013 |  |  | Concreto | POSTES NORDESTE S.A | 15.102.262/0001-34 | 2024-06-26 | 2028-11-01 | HI_2023_06_30 | Ambos |  |  | AIF
|  | 0 | 3301654 | 21050094 | POSTE CONC DT 32/4000 SUBTR | POSTE DUPLO T. MATERIAL: CONCRETO ARMADO. DIMENSOES DA BASE: 930 X 1260 MM. DIMENSOES DO TOPO: 290 X 392MM. FURACAO FACE "A" E FACE "B" CONFORME NORMAS DAS DISTRIBUIDORAS. COMPRIMENTO TOTAL: 32000 MM. RESISTENCIA NOMINAL: 4000 DAN. CARGA RUPTURA: 8000 DAN | DIS-ETE-013 |  |  | Concreto | POSTES NORDESTE S.A | 15.102.262/0001-34 | 2024-06-26 | 2028-11-01 | HI_2023_06_30 | Ambos |  |  | AIF
|  | 0 | 3302083 | 0 | POSTE CONCRETO CIRCULAR 11/1500 | POSTE CIRCULAR.MATERIAL:CONCRETO ARMADO.DIAMETRO DA BASE:510MM. DIAMETRO DO TOPO:290MM.COMPRIMENTO TOTAL: 11000 MM. RESISTENCIA NOMINAL: 1500DAN. CARGA DE RUPTURA: 3000DAN. CARACTERISTICAS ADICIONAIS: TRACOS DE REFERENCIA E DE ENGASTAMENTO EM BAIXO RELEVO | DIS-ETE-011 |  |  | Concreto | POSTES NORDESTE S.A | 15.102.262/0001-34 | 2024-06-26 | 2028-11-01 | HI_2023_06_30 | Ambos |  |  | AIF
|  | 0 | 3302085 | 0 | POSTE CONCRETO CIRCULAR 12/1500 | POSTE CIRCULAR.MATERIAL:CONCRETO ARMADO.DIAMETRO DA BASE:530MM. DIAMETRO DO TOPO:290MM. COMPRIMENTO TOTAL: 12000MM. RESISTENCIA NOMINAL: 1500DAN. CARGA DE RUPTURA: 3000DAN. CARACTERISTICAS ADICIONAIS: TRACOS DE REFERENCIA E DE ENGASTAMENTO EM BAIXO RELEVO | DIS-ETE-011 |  |  | Concreto | POSTES NORDESTE S.A | 15.102.262/0001-34 | 2024-06-26 | 2028-11-01 | HI_2023_06_30 | Ambos |  |  | AIF
|  | 0 | 3300109 | 0 | POSTE CONCRETO DT 14/600 44F | POSTE DUPLO T. MATERIAL: CONCRETO ARMADO. DIMENSOES DA BASE: 390X532MM. DIMENSOES DO TOPO: 110X140MM. FURACAO DA FACE A: A 150MM DO TOPO (44X100MM).FURACAO DA FACE B: A 100MM (44X100MM). COMPRIMENTO TOTAL: 14000MM. CARGA NOMINAL: 600DAN. CARGA DE RUPTURA: | DIS-ETE-011 |  |  | Concreto | POSTES NORDESTE S.A | 15.102.262/0001-34 | 2024-06-26 | 2028-11-01 | HI_2023_06_30 | Ambos |  |  | AIF
|  | 0 | 3320111 | 64095034 | ANEL CONC ACH 215X270MM | ANEL. TIPO: ACH. MATERIAL: CONCRETO ARMADO. DIMENSOES DO FURO: 215X270MM. RESISTENCIA NOMINAL : 1500DAN. CARGA DE RUPTURA: 3000DAN. APLICACAO: CRUZETA DE CONCRETO CTT. NORMA: DIS-ETE-094. | DIS-ETE-094 |  |  | Concreto | POSTES NORDESTE S.A | 15.102.262/0001-34 | 2024-06-26 | 2028-11-01 | HI_2023_06_30 | Ambos |  |  | AIF
|  | 0 | 3300082 | 0 | POSTE CONCRETO DT 12/600 44F | POSTE DUPLO T. MATERIAL: CONCRETO ARMADO. DIMENSOES DA BASE: 350X476 MM. DIMENSOES DO TOPO: 110X140 MM. FURACAO DA FACE A: A 150MM DO TOPO (44X100MM). FURACAO DA FACE B: A 100MM (44X100MM) .COMPRIMENTO TOTAL: 12000 MM. CARGA NOMINAL: 600 DAN. CARGA DE RUP | DIS-ETE-011 |  |  | Concreto | POSTES NORDESTE S.A | 15.102.262/0001-34 | 2024-06-26 | 2028-11-01 | HI_2023_06_30 | Ambos |  |  | AIF
|  | 0 | 3310009 | 0 | CRUZETA CONC T 2400MM 400DAN | CRUZETA CONCRETO. TIPO: DISTRIBUICAO. FORMATO: T. DIMENSOES DA SECAO TRANSVERSAL: 90X100 MM. COMPRIMENTO NOMINAL: 2400 MM. RESISTENCIA NOMINAL: 400 DAN. NORMAS: NBR 8453-1, NBR 8453-2 (FIGURA C.3) E NBR 8453-3. | NBR 8453-2 |  |  | Concreto | POSTES NORDESTE S.A | 15.102.262/0001-34 | 2024-06-26 | 2028-11-01 | HI_2023_06_30 | Ambos |  |  | AIF
|  | 0 | 3303314 | 21050038 | POSTE CONC CIRC 18/2000 SUBTR | POSTE CIRCULAR. MATERIAL: CONCRETO ARMADO. DIAMETRO DA BASE: 595 MM. DIAMETRO DO TOPO: 325 MM. COMPRIMENTO TOTAL: 18000 MM. RESISTENCIA NOMINAL: 2000 DAN. CARGA DE RUPTURA: 4000 DAN. CARACTERISTICAS ADICIONAIS: TRACOS DE REFERENCIA E ENGASTAMENTO EM BAIXO | DIS-ETE-013 |  |  | Concreto | POSTES NORDESTE S.A | 15.102.262/0001-34 | 2024-06-26 | 2028-11-01 | HI_2023_06_30 | Ambos |  |  | AIF
|  | 0 | 3303313 | 21050037 | POSTE CONC CIRC 18/1500 SUBTR | POSTE CIRCULAR. MATERIAL: CONCRETO ARMADO. DIAMETRO DA BASE: 550 MM. DIAMETRO DO TOPO: 280 MM. COMPRIMENTO TOTAL: 18000 MM. RESISTENCIA NOMINAL: 1500 DAN. CARGA DE RUPTURA: 3000 DAN. CARACTERISTICAS ADICIONAIS: TRACOS DE REFERENCIA E ENGASTAMENTO EM BAIXO | DIS-ETE-013 |  |  | Concreto | POSTES NORDESTE S.A | 15.102.262/0001-34 | 2024-06-26 | 2028-11-01 | HI_2023_06_30 | Ambos |  |  | AIF
|  | 0 | 3303311 | 21050036 | POSTE CONC CIRC 16/2000 SUBTR | POSTE CIRCULAR. MATERIAL: CONCRETO ARMADO. DIAMETRO DA BASE: 650 MM. DIAMETRO DO TOPO: 330 MM. COMPRIMENTO TOTAL: 16000 MM. RESISTENCIA NOMINAL: 2000 DAN. CARGA DE RUPTURA: 4000 DAN. CARACTERISTICAS ADICIONAIS: TRACOS DE REFERENCIA E ENGASTAMENTO EM BAIXO | DIS-ETE-013 |  |  | Concreto | POSTES NORDESTE S.A | 15.102.262/0001-34 | 2024-06-26 | 2028-11-01 | HI_2023_06_30 | Ambos |  |  | AIF
|  | 0 | 3303308 | 21050035 | POSTE CONC CIRC 14/2000 SUBTR | POSTE CIRCULAR. MATERIAL: CONCRETO ARMADO. DIAMETRO DA BASE: 610 MM. DIAMETRO DO TOPO: 330 MM. COMPRIMENTO TOTAL: 14000 MM. RESISTENCIA NOMINAL: 2000 DAN. CARGA DE RUPTURA: 4000 DAN. CARACTERISTICAS ADICIONAIS: TRACOS DE REFERENCIA E ENGASTAMENTO EM BAIXO | DIS-ETE-013 |  |  | Concreto | POSTES NORDESTE S.A | 15.102.262/0001-34 | 2024-06-26 | 2028-11-01 | HI_2023_06_30 | Ambos |  |  | AIF
|  | 0 | 3303324 | 21050046 | POSTE CONC CIRC 22/2000 SUBTR | POSTE CIRCULAR. MATERIAL: CONCRETO ARMADO. DIAMETRO DA BASE: 655 MM. DIAMETRO DO TOPO: 325 MM. COMPRIMENTO TOTAL: 22000 MM. RESISTENCIA NOMINAL: 2000 DAN. CARGA DE RUPTURA: 4000 DAN. CARACTERISTICAS ADICIONAIS: TRACOS DE REFERENCIA E ENGASTAMENTO EM BAIXO | DIS-ETE-013 |  |  | Concreto | POSTES NORDESTE S.A | 15.102.262/0001-34 | 2024-06-26 | 2028-11-01 | HI_2023_06_30 | Ambos |  |  | AIF
|  | 0 | 3303346 | 21050062 | POSTE CONC CIRC 30/3000 SUBTR | POSTE CIRCULAR. MATERIAL: CONCRETO ARMADO. DIAMETRO DA BASE: 850 MM. DIAMETRO DO TOPO: 400 MM. COMPRIMENTO TOTAL: 30000 MM. RESISTENCIA NOMINAL: 3000 DAN. CARGA DE RUPTURA: 6000 DAN. CARACTERISTICAS ADICIONAIS: TRACOS DE REFERENCIA E ENGASTAMENTO EM BAIXO | DIS-ETE-013 |  |  | Concreto | POSTES NORDESTE S.A | 15.102.262/0001-34 | 2024-06-26 | 2028-11-01 | HI_2023_06_30 | Ambos |  |  | AIF
|  | 0 | 3310029 | 0 | CRUZETA CONC RET 2400MM 400DAN | CRUZETA CONCRETO. TIPO: DISTRIBUICAO. FORMATO: RETANGULAR. DIMENSOES DA SECAO TRANSVERSAL: 90X114 MM. COMPRIMENTO NOMINAL: 2400 MM. RESISTENCIA NOMINAL: 400 DAN. FURACAO: CONFORME DTN 122. NORMAS: NBR 8453-1, NBR 8453-2 E NBR 8453-3. | DESENHO DTN 122 |  |  | Concreto | POSTES NORDESTE S.A | 15.102.262/0001-34 | 2024-06-26 | 2028-11-01 | HI_2023_06_30 | Ambos |  |  | AIF
|  | 0 | 3310028 | 0 | CRUZETA CONC RET 2100MM 400DAN | CRUZETA CONCRETO. TIPO: DISTRIBUICAO. FORMATO: RETANGULAR. DIMENSOES DA SECAO TRANSVERSAL: 90X114 MM. COMPRIMENTO NOMINAL: 2100 MM. RESISTENCIA NOMINAL: 400 DAN. FURACAO: CONFORME FIG. C.7 DA NBR 8453-2. NORMAS: NBR 8453-1, NBR 8453-2 E NBR 8453-3. | FIG. C.7 DA NBR 8453-2. NORMAS: NBR 8453-1, NBR 8453-2 E NBR 8453-3. |  |  | Concreto | POSTES NORDESTE S.A | 15.102.262/0001-34 | 2024-06-26 | 2028-11-01 | HI_2023_06_30 | Ambos |  |  | AIF
|  | 0 | 3303340 | 21050058 | POSTE CONC CIRC 28/2000 SUBTR | POSTE CIRCULAR. MATERIAL: CONCRETO ARMADO. DIAMETRO DA BASE: 745 MM. DIAMETRO DO TOPO: 325 MM. COMPRIMENTO TOTAL: 28000 MM. RESISTENCIA NOMINAL: 2000 DAN. CARGA DE RUPTURA: 4000 DAN. CARACTERISTICAS ADICIONAIS: TRACOS DE REFERENCIA E ENGASTAMENTO EM BAIXO | DIS-ETE-013 |  |  | Concreto | POSTES NORDESTE S.A | 15.102.262/0001-34 | 2024-06-26 | 2028-11-01 | HI_2023_06_30 | Ambos |  |  | AIF
|  | 0 | 3310013 | 0 | CRUZETA CONC L 1700 MM 300DAN | CRUZETA CONCRETO. TIPO L. DIMENSOES DA SECAO TRASNVERSAL: 90X90 MM.COMPRIMENTO NOMINAL: 1700 MM. APLICACAO: REDES E LINHAS AEREAS DE DISTRIBUICAO 15 KV. NORMAS: NBR 8453-1, NBR 8453-2 (FIGURA C.12), NBR 8453-3. | NBR 8453-2 |  |  | Concreto | POSTES NORDESTE S.A | 15.102.262/0001-34 | 2024-06-26 | 2028-11-01 | HI_2023_06_30 | Ambos |  |  | AIF
|  | 0 | 3303318 | 21050041 | POSTE CONC CIRC 20/2000 SUBTR | POSTE CIRCULAR . MATERIAL: CONCRETO ARMADO. DIAMETRO DA BASE: 625 MM. DIAMETRO DO TOPO: 325 MM. COMPRIMENTO TOTAL: 20000 MM. RESISTENCIA NOMINAL : 2000 DAN. CARGA DE RUPTURA : 4000 DAN. CARACTERISTICAS ADICIONAIS: TRACOS DE REFERENCIA E ENGASTAMENTO EM BA | DIS-ETE-013 |  |  | Concreto | POSTES NORDESTE S.A | 15.102.262/0001-34 | 2024-06-26 | 2028-11-01 | HI_2023_06_30 | Ambos |  |  | AIF
|  | 0 | 3303351 | 21050066 | POSTE CONC CIRC 32/4000 SUBTR | POSTE CIRCULAR. MATERIAL: CONCRETO ARMADO. DIAMETRO DA BASE: 955 MM. DIAMETRO DO TOPO: 475 MM. COMPRIMENTO TOTAL: 32000MM. RESISTENCIA NOMINAL: 4000 DAN. CARGA DE RUPTURA: 8000 DAN. CARACTERISTICAS ADICIONAIS:TRACOS DE REFERENCIA E ENGASTAMENTO EM BAIXO R | DIS-ETE-013 |  |  | Concreto | POSTES NORDESTE S.A | 15.102.262/0001-34 | 2024-06-26 | 2028-11-01 | HI_2023_06_30 | Ambos |  |  | AIF
|  | 0 | 3303350 | 21050065 | POSTE CONC CIRC 32/3000 SUBTR | POSTE CIRCULAR. MATERIAL: CONCRETO ARMADO. DIAMETRO DA BASE: 880 MM. DIAMETRO DO TOPO: 400 MM. COMPRIMENTO TOTAL: 32000 MM. RESISTENCIA NOMINAL: 3000 DAN. CARGA DE RUPTURA: 6000 DAN. CARACTERISTICAS ADICIONAIS: TRACOS DE REFERENCIA E ENGASTAMENTO EM BAIXO | DIS-ETE-013 |  |  | Concreto | POSTES NORDESTE S.A | 15.102.262/0001-34 | 2024-06-26 | 2028-11-01 | HI_2023_06_30 | Ambos |  |  | AIF
|  | 0 | 3303332 | 21050053 | POSTE CONC CIRC 24/3000 SUBTR | POSTE CIRCULAR. MATERIAL: CONCRETO ARMADO. DIAMETRO DA BASE: 760 MM. DIAMETRO DO TOPO: 400 MM. COMPRIMENTO TOTAL: 24000 MM. RESISTENCIA NOMINAL: 3000 DAN. CARGA DE RUPTURA: 6000 DAN. CARACTERISTICAS ADICIONAIS: TRACOS DE REFERENCIA E ENGASTAMENTO EM BAIXO | DIS-ETE-013 |  |  | Concreto | POSTES NORDESTE S.A | 15.102.262/0001-34 | 2024-06-26 | 2028-11-01 | HI_2023_06_30 | Ambos |  |  | AIF
|  | 0 | 3303347 | 21050063 | POSTE CONC CIRC 30/4000 SUBTR | POSTE CIRCULAR. MATERIAL: CONCRETO ARMADO. DIAMETRO DA BASE: 925 MM. DIAMETRO DO TOPO: 475 MM. COMPRIMENTO TOTAL: 30000 MM. RESISTENCIA NOMINAL: 4000 DAN. CARGA DE RUPTURA: 8000 DAN. CARACTERISTICAS ADICIONAIS: TRACOS DE REFERENCIA E ENGASTAMENTO EM BAIXO | DIS-ETE-013 |  |  | Concreto | POSTES NORDESTE S.A | 15.102.262/0001-34 | 2024-06-26 | 2028-11-01 | HI_2023_06_30 | Ambos |  |  | AIF
|  | 0 | 3311003 | 64030034 | CRUZETA CONC 4500MM F 355MM | CRUZETA. MATERIAL-CONCRETO ARMADO. COMPRIMENTO NOMINAL-4500MM. DIAMETRO DO FURO DE MONTAGEM- 355MM. FURAÇÃO PARA FIXAÇÃO DE FERRAGENS- 02 VERTICAIS E 04 HORIZONTAIS, DIÂMETRO- 25,0MM. PONTOS DE ATERRAMENTO- 03. APLICAÇÃO: LINHA DE TRANSMISSÃO. NORMA: DIS- | DIS-ETE-094 |  |  | Concreto | POSTES NORDESTE S.A | 15.102.262/0001-34 | 2024-06-26 | 2028-11-01 | HI_2023_06_30 | Ambos |  |  | AIF
|  | 0 | 3303344 | 21050061 | POSTE CONC CIRC 30/2000 SUBTR | POSTE CIRCULAR. MATERIAL: CONCRETO ARMADO. DIAMETRO DA BASE: 775 MM. DIAMETRO DO TOPO: 325 MM. COMPRIMENTO TOTAL: 30000 MM. RESISTENCIA NOMINAL: 2000 DAN. CARGA DE RUPTURA: 4000 DAN. CARACTERISTICAS ADICIONAIS: TRACOS DE REFERENCIA E ENGASTAMENTO EM BAIXO | DIS-ETE-013 |  |  | Concreto | POSTES NORDESTE S.A | 15.102.262/0001-34 | 2024-06-26 | 2028-11-01 | HI_2023_06_30 | Ambos |  |  | AIF
|  | 0 | 3303343 | 21050060 | POSTE CONC CIRC 28/4000 SUBTR | POSTE CIRCULAR. MATERIAL: CONCRETO ARMADO. DIAMETRO DA BASE: 895 MM. DIAMETRO DO TOPO: 475 MM. COMPRIMENTO TOTAL: 28000MM. RESISTENCIA NOMINAL: 4000 DAN. CARGA DE RUPTURA: 8000 DAN. CARACTERISTICAS ADICIONAIS:TRACOS DE REFERENCIA E ENGASTAMENTO EM BAIXO R | DIS-ETE-013 |  |  | Concreto | POSTES NORDESTE S.A | 15.102.262/0001-34 | 2024-06-26 | 2028-11-01 | HI_2023_06_30 | Ambos |  |  | AIF
|  | 0 | 3311097 | 64030047 | CRUZETA CONC 4500MM F 950MM | CRUZETA. MATERIAL-CONCRETO ARMADO. COMPRIMENTO NOMINAL-4500MM. DIAMETRO DO FURO DE MONTAGEM- 950MM. FURAÇÃO PARA FIXAÇÃO DE FERRAGENS- 02 VERTICAIS E 04 HORIZONTAIS, DIÂMETRO- 25,0MM. PONTOS DE ATERRAMENTO- 03.APLICAÇÃO: LINHA DE TRANSMISSÃO CLASSE 69KV. | DIS-ETE-094 |  |  | Concreto | POSTES NORDESTE S.A | 15.102.262/0001-34 | 2024-06-26 | 2028-11-01 | HI_2023_06_30 | Ambos |  |  | AIF
|  | 0 | 3310021 | 0 | CRUZETA CONC T 1900 MM 350DAN | CRUZETA CONCRETO. TIPO: DISTRIBUICAO. FORMATO: T. DIMENSOES DA SECAO TRANSVERSAL: 90X90 MM. COMPRIMENTO NOMINAL: 1900 MM. RESISTENCIA NOMINAL: 350 DAN. NORMAS: NBR 8453-1,NBR 8453-2 (FIGURA C.2), NBR 8453- 3. | NBR 8453-2 |  |  | Concreto | POSTES NORDESTE S.A | 15.102.262/0001-34 | 2024-06-26 | 2028-11-01 | HI_2023_06_30 | Ambos |  |  | AIF
|  | 0 | 3303331 | 21050052 | POSTE CONC CIRC 24/2500 SUBTR | POSTE CIRCULAR . MATERIAL: CONCRETO ARMADO. DIAMETRO DA BASE: 730 MM. DIAMETRO DO TOPO: 370 MM. COMPRIMENTO TOTAL: 24000 MM. RESISTENCIA NOMINAL : 2500 DAN. CARGA DE RUPTURA : 5000 DAN. CARACTERISTICAS ADICIONAIS: TRACOS DE REFERENCIA E ENGASTAMENTO EM BA | DIS-ETE-013 |  |  | Concreto | POSTES NORDESTE S.A | 15.102.262/0001-34 | 2024-06-26 | 2028-11-01 | HI_2023_06_30 | Ambos |  |  | AIF
|  | 0 | 3311064 | 64030056 | CRUZETA CONC CTH 6700MM J630MM 1500DAN | CRUZETA. TIPO: CTH. MATERIAL: CONCRETO ARMADO. COMPRIMENTO: 6700 MM. SECAO: 110X140 MM. DIAMETRO DA JANELA: 630 MM. RESISTENCIA NOMINAL: 1500 DAN. CARGA DE RUPTURA: 3000 DAN. NORMA: DIS-ETE-094. | DIS-ETE-094 |  |  | Concreto | POSTES NORDESTE S.A | 15.102.262/0001-34 | 2024-06-26 | 2028-11-01 | HI_2023_06_30 | Ambos |  |  | AIF
|  | 0 | 3311063 | 64030058 | CRUZETA CONC CTH 6700MM J665MM 1500DAN | CRUZETA. TIPO: CTH. MATERIAL: CONCRETO ARMADO. COMPRIMENTO: 6700 MM. SECAO: 110X140 MM. DIAMETRO DA JANELA: 665 MM. RESISTENCIA NOMINAL: 1500 DAN. CARGA DE RUPTURA: 3000 DAN. NORMA: DIS-ETE-094. | DIS-ETE-094 |  |  | Concreto | POSTES NORDESTE S.A | 15.102.262/0001-34 | 2024-06-26 | 2028-11-01 | HI_2023_06_30 | Ambos |  |  | AIF
|  | 0 | 3311062 | 64030060 | CRUZETA CONC CTH 6700MM J710MM 1500DAN | CRUZETA. TIPO: CTH. MATERIAL: CONCRETO ARMADO. COMPRIMENTO: 6700 MM. SECAO: 110X140 MM. DIAMETRO DA JANELA: 710 MM. RESISTENCIA NOMINAL: 1500 DAN. CARGA DE RUPTURA: 3000 DAN. NORMA: DIS-ETE-094. | DIS-ETE-094 |  |  | Concreto | POSTES NORDESTE S.A | 15.102.262/0001-34 | 2024-06-26 | 2028-11-01 | HI_2023_06_30 | Ambos |  |  | AIF
|  | 0 | 3311061 | 64030062 | CRUZETA CONC CTH 6700MM J740MM 1500DAN | CRUZETA. TIPO: CTH. MATERIAL: CONCRETO ARMADO. COMPRIMENTO: 6700 MM. SECAO: 110X140 MM. DIAMETRO DA JANELA: 740 MM. RESISTENCIA NOMINAL: 1500 DAN. CARGA DE RUPTURA: 3000 DAN. NORMA: DIS-ETE-094. | DIS-ETE-094 |  |  | Concreto | POSTES NORDESTE S.A | 15.102.262/0001-34 | 2024-06-26 | 2028-11-01 | HI_2023_06_30 | Ambos |  |  | AIF
|  | 0 | 3311053 | 64030055 | CRUZETA CONC CTH 6700MM J570MM 2500DAN | CRUZETA. TIPO: CTH. MATERIAL: CONCRETO ARMADO. COMPRIMENTO: 6700 MM. SECAO: 200X250 MM. DIAMETRO DA JANELA: 570 MM. RESISTENCIA NOMINAL: 2500 DAN. CARGA DE RUPTURA: 5000 DAN. NORMA: DIS-ETE-094. | DIS-ETE-094 |  |  | Concreto | POSTES NORDESTE S.A | 15.102.262/0001-34 | 2024-06-26 | 2028-11-01 | HI_2023_06_30 | Ambos |  |  | AIF
|  | 0 | 3311052 | 64030057 | CRUZETA CONC CTH 6700MM J630MM 2500DAN | CRUZETA. TIPO: CTH. MATERIAL: CONCRETO ARMADO. COMPRIMENTO: 6700 MM. SECAO: 200X250 MM. DIAMETRO DA JANELA: 630 MM. RESISTENCIA NOMINAL: 2500 DAN. CARGA DE RUPTURA: 5000 DAN. NORMA: DIS-ETE-094. | DIS-ETE-094 |  |  | Concreto | POSTES NORDESTE S.A | 15.102.262/0001-34 | 2024-06-26 | 2028-11-01 | HI_2023_06_30 | Ambos |  |  | AIF
|  | 0 | 3311051 | 64030059 | CRUZETA CONC CTH 6700MM J665MM 2500DAN | CRUZETA. TIPO: CTH. MATERIAL: CONCRETO ARMADO. COMPRIMENTO: 6700 MM. SECAO: 200X250 MM. DIAMETRO DA JANELA: 665 MM. RESISTENCIA NOMINAL: 2500 DAN. CARGA DE RUPTURA: 5000 DAN. NORMA: DIS-ETE-094. | DIS-ETE-094 |  |  | Concreto | POSTES NORDESTE S.A | 15.102.262/0001-34 | 2024-06-26 | 2028-11-01 | HI_2023_06_30 | Ambos |  |  | AIF
|  | 0 | 3311071 | 64030018 | CRUZETA CONC CTH 10500MM J630MM 1500DA | CRUZETA. TIPO: CTH. MATERIAL : CONCRETO ARMADO. COMPRIMENTO: 10500MM. SECAO: 150X200MM. DIAMETRO DA JANELA: 630MM. RESITENCIA NOMINAL: 1500DAN. CARGA DE RUPTURA: 3000DAN.,,,,,,,,,,. NORMA: DIS-ETE-094. | DIS-ETE-094 |  |  | Concreto | POSTES NORDESTE S.A | 15.102.262/0001-34 | 2024-06-26 | 2028-11-01 | HI_2023_06_30 | Ambos |  |  | AIF
|  | 0 | 3303315 | 21050039 | POSTE CONC CIRC 18/3000 SUBTR | POSTE CIRCULAR. MATERIAL: CONCRETO ARMADO. DIAMETRO DA BASE: 670 MM. DIAMETRO DO TOPO: 400 MM. COMPRIMENTO TOTAL: 18000 MM. RESISTENCIA NOMINAL: 3000 DAN. CARGA DE RUPTURA: 6000 DAN. CARACTERISTICAS ADICIONAIS: TRACOS DE REFERENCIA E ENGASTAMENTO EM BAIXO | DIS-ETE-013 |  |  | Concreto | POSTES NORDESTE S.A | 15.102.262/0001-34 | 2024-06-26 | 2028-11-01 | HI_2023_06_30 | Ambos |  |  | AIF
|  | 0 | 3303329 | 21050050 | POSTE CONC CIRC 24/1500 SUBTR | POSTE CIRCULAR. MATERIAL: CONCRETO ARMADO. DIAMETRO DA BASE: 640 MM. DIAMETRO DO TOPO: 280 MM. COMPRIMENTO TOTAL: 24000 MM. RESISTENCIA NOMINAL: 1500 DAN. CARGA DE RUPTURA: 3000 DAN. CARACTERISTICAS ADICIONAIS: TRACOS DE REFERENCIA E ENGASTAMENTO EM BAIXO | DIS-ETE-013 |  |  | Concreto | POSTES NORDESTE S.A | 15.102.262/0001-34 | 2024-06-26 | 2028-11-01 | HI_2023_06_30 | Ambos |  |  | AIF
|  | 0 | 3303317 | 21050040 | POSTE CONC CIRC 20/1500 SUBTR | POSTE CIRCULAR. MATERIAL: CONCRETO ARMADO. DIAMETRO DA BASE: 580 MM. DIAMETRO DO TOPO: 280 MM. COMPRIMENTO TOTAL: 20000 MM. RESISTENCIA NOMINAL: 1500 DAN. CARGA DE RUPTURA: 3000 DAN. CARACTERISTICAS ADICIONAIS: TRACOS DE REFERENCIA E ENGASTAMENTO EM BAIXO | DIS-ETE-013 |  |  | Concreto | POSTES NORDESTE S.A | 15.102.262/0001-34 | 2024-06-26 | 2028-11-01 | HI_2023_06_30 | Ambos |  |  | AIF
|  | 0 | 3303330 | 21050051 | POSTE CONC CIRC 24/2000 SUBTR | POSTE CIRCULAR. MATERIAL: CONCRETO ARMADO. DIAMETRO DA BASE: 685 MM. DIAMETRO DO TOPO: 325 MM. COMPRIMENTO TOTAL: 24000 MM. RESISTENCIA NOMINAL: 2000 DAN. CARGA DE RUPTURA: 4000 DAN. CARACTERISTICAS ADICIONAIS: TRACOS DE REFERENCIA E ENGASTAMENTO EM BAIXO | DIS-ETE-013 |  |  | Concreto | POSTES NORDESTE S.A | 15.102.262/0001-34 | 2024-06-26 | 2028-11-01 | HI_2023_06_30 | Ambos |  |  | AIF
|  | 0 | 3311077 | 64030007 | CRUZETA CONC CTT 5400MM JANELA 550MM | CRUZETA. TIPO: CTT. MATERIAL : CONCRETO ARMADO. COMPRIMENTO: 5400MM. SECAO: 170X250MM. DIAMETRO DA JANELA: 550MM. RESITENCIA NOMINAL:1500DAN. CARGA DE RUPTURA:3000DAN. APLICACAO: ESTRUTURA DE LINHA DE TRANSMISSAO. NORMA: DIS-ETE-094. | DIS-ETE-094 |  |  | Concreto | POSTES NORDESTE S.A | 15.102.262/0001-34 | 2024-06-26 | 2028-11-01 | HI_2023_06_30 | Ambos |  |  | AIF
|  | 0 | 3303327 | 21050049 | POSTE CONC CIRC 22/4000 SUBTR | POSTE CIRCULAR. MATERIAL: CONCRETO ARMADO. DIAMETRO DA BASE: 805 MM. DIAMETRO DO TOPO: 475 MM. COMPRIMENTO TOTAL: 22000 MM. RESISTENCIA NOMINAL: 4000 DAN. CARGA DE RUPTURA: 8000 DAN. CARACTERISTICAS ADICIONAIS: TRACOS DE REFERENCIA E ENGASTAMENTO EM BAIXO | DIS-ETE-013 |  |  | Concreto | POSTES NORDESTE S.A | 15.102.262/0001-34 | 2024-06-26 | 2028-11-01 | HI_2023_06_30 | Ambos |  |  | AIF
|  | 0 | 3312261 | 64030027 | VIGA CONC VSH 5630MM J430MM 1200DAN | VIGA. TIPO: VSH. MATERIAL: CONCRETO ARMADO. COMPRIMENTO:5630MM. DIAMETRO DA JANELA: 430MM. RESISTENCIA NOMINAL: 1200DAN. CARGA DE RUPTURA: 2400DAN. APLICACAO: LINHA DE SUBTRANSMISSAO 138KV. NORMA: DIS-ETE-094. | DIS-ETE-094 |  |  | Concreto | POSTES NORDESTE S.A | 15.102.262/0001-34 | 2024-06-26 | 2028-11-01 | HI_2023_06_30 | Ambos |  |  | AIF
|  | 0 | 3303325 | 21050047 | POSTE CONC CIRC 22/2500 SUBTR | POSTE CIRCULAR . MATERIAL: CONCRETO ARMADO. DIAMETRO DA BASE: 700 MM. DIAMETRO DO TOPO: 370 MM. COMPRIMENTO TOTAL: 22000 MM. RESISTENCIA NOMINAL : 2500 DAN. CARGA DE RUPTURA : 5000 DAN. CARACTERISTICAS ADICIONAIS: TRACOS DE REFERENCIA E ENGASTAMENTO EM BA | DIS-ETE-013 |  |  | Concreto | POSTES NORDESTE S.A | 15.102.262/0001-34 | 2024-06-26 | 2028-11-01 | HI_2023_06_30 | Ambos |  |  | AIF
|  | 0 | 3303333 | 21050054 | POSTE CONC CIRC 24/4000 SUBTR | POSTE CIRCULAR. MATERIAL: CONCRETO ARMADO. DIAMETRO DA BASE: 835 MM. DIAMETRO DO TOPO: 475 MM. COMPRIMENTO TOTAL: 24000 MM. RESISTENCIA NOMINAL: 4000 DAN. CARGA DE RUPTURA: 8000 DAN. CARACTERISTICAS ADICIONAIS: TRACOS DE REFERENCIA E ENGASTAMENTO EM BAIXO | DIS-ETE-013 |  |  | Concreto | POSTES NORDESTE S.A | 15.102.262/0001-34 | 2024-06-26 | 2028-11-01 | HI_2023_06_30 | Ambos |  |  | AIF
|  | 0 | 3303323 | 21050045 | POSTE CONC CIRC 22/1500 SUBTR | POSTE CIRCULAR. MATERIAL: CONCRETO ARMADO. DIAMETRO DA BASE: 610 MM. DIAMETRO DO TOPO: 280 MM. COMPRIMENTO TOTAL: 22000 MM. RESISTENCIA NOMINAL: 1500 DAN. CARGA DE RUPTURA: 3000 DAN. CARACTERISTICAS ADICIONAIS: TRACOS DE REFERENCIA E ENGASTAMENTO EM BAIXO | DIS-ETE-013 |  |  | Concreto | POSTES NORDESTE S.A | 15.102.262/0001-34 | 2024-06-26 | 2028-11-01 | HI_2023_06_30 | Ambos |  |  | AIF
|  | 0 | 3303335 | 21050055 | POSTE CONC CIRC 26/1500 SUBTR | POSTE CIRCULAR. MATERIAL: CONCRETO ARMADO. DIAMETRO DA BASE: 670 MM. DIAMETRO DO TOPO: 280 MM. COMPRIMENTO TOTAL: 26000 MM. RESISTENCIA NOMINAL: 1500 DAN. CARGA DE RUPTURA: 3000 DAN. CARACTERISTICAS ADICIONAIS: TRACOS DE REFERENCIA E ENGASTAMENTO EM BAIXO | DIS-ETE-013 |  |  | Concreto | POSTES NORDESTE S.A | 15.102.262/0001-34 | 2024-06-26 | 2028-11-01 | HI_2023_06_30 | Ambos |  |  | AIF
|  | 0 | 3303339 | 21050057 | POSTE CONC CIRC 26/4000 SUBTR | POSTE CIRCULAR. MATERIAL: CONCRETO ARMADO. DIAMETRO DA BASE: 865 MM. DIAMETRO DO TOPO: 475 MM. COMPRIMENTO TOTAL: 26000 MM. RESISTENCIA NOMINAL: 4000 DAN. CARGA DE RUPTURA: 8000 DAN. CARACTERISTICAS ADICIONAIS: TRACOS DE REFERENCIA E ENGASTAMENTO EM BAIXO | DIS-ETE-013 |  |  | Concreto | POSTES NORDESTE S.A | 15.102.262/0001-34 | 2024-06-26 | 2028-11-01 | HI_2023_06_30 | Ambos |  |  | AIF
|  | 0 | 3303320 | 21050043 | POSTE CONC CIRC 20/3000 SUBTR | POSTE CIRCULAR. MATERIAL: CONCRETO ARMADO. DIAMETRO DA BASE: 700 MM. DIAMETRO DO TOPO: 400 MM. COMPRIMENTO TOTAL: 20000 MM. RESISTENCIA NOMINAL: 3000 DAN. CARGA DE RUPTURA: 6000 DAN. CARACTERISTICAS ADICIONAIS: TRACOS DE REFERENCIA E ENGASTAMENTO EM BAIXO | DIS-ETE-013 |  |  | Concreto | POSTES NORDESTE S.A | 15.102.262/0001-34 | 2024-06-26 | 2028-11-01 | HI_2023_06_30 | Ambos |  |  | AIF
|  | 0 | 3320186 | 64095020 | ANEL CONC ACT 560X660MM | ANEL. TIPO: ACT. MATERIAL: CONCRETO ARMADO. DIMENSOES DO FURO: 560X660MM. RESISTENCIA NOMINAL: 1500DAN. CARGA DE RUPTURA: 3000 DAN. APLICACAO: CRUZETA DE CONCRETO CTT EM POSTE DT. NORMA: DIS-ETE-094. | DIS-ETE-094 |  |  | Concreto | POSTES NORDESTE S.A | 15.102.262/0001-34 | 2024-06-26 | 2028-11-01 | HI_2023_06_30 | Ambos |  |  | AIF
|  | 0 | 3303342 | 21050059 | POSTE CONC CIRC 28/3000 SUBTR | POSTE CIRCULAR. MATERIAL: CONCRETO ARMADO. DIAMETRO DA BASE: 820 MM. DIAMETRO DO TOPO: 400 MM. COMPRIMENTO TOTAL: 28000MM. RESISTENCIA NOMINAL: 3000 DAN. CARGA DE RUPTURA: 6000 DAN. CARACTERISTICAS ADICIONAIS:TRACOS DE REFERENCIA E ENGASTAMENTO EM BAIXO R | DIS-ETE-013 |  |  | Concreto | POSTES NORDESTE S.A | 15.102.262/0001-34 | 2024-06-26 | 2028-11-01 | HI_2023_06_30 | Ambos |  |  | AIF
|  | 0 | 3324021 | 0 | PLACA CONC ESTAI 400 F22 | PLACA EM CONCRETO, PARA ESTAI, COM ESPESSURA 100MM, DIAMETRO 400MM E 1 FURO CENTRAL COM DIAMETRO 22MM. NORMA: DTN 123. | DESENHO DTN 123 |  |  | Concreto | POSTES NORDESTE S.A | 15.102.262/0001-34 | 2024-06-26 | 2028-11-01 | HI_2023_06_30 | Ambos |  |  | AIF
|  | 0 | 3324010 | 64010006 | BLOCO CONCRETO ANCOR.200X200X600MM | BLOCO, CONCRETO EM CONCRETO CICLOPTICO; SECAO QUADRADA; COMPRIMENTO 600MM;DIAMETRO DO FURO 21MM; ESFORCO DE COMPRESSAO 5000DAN. NORMA: DIS-ETE-094. | DIS-ETE-094 |  |  | Concreto | POSTES NORDESTE S.A | 15.102.262/0001-34 | 2024-06-26 | 2028-11-01 | HI_2023_06_30 | Ambos |  |  | AIF
|  | 0 | 3323011 | 64030003 | BRACO CONCR RETO 2180MM 600KGF | BRACO RETO. MATERIAL: CONCRETO ARMADO. COMPRIMENTO NOMINAL: 2.180MM. RESISTENCIA NOMINAL: 600DAN. CARGA DE RUPTURA:1200DAN. APLICACAO : ESTRUTURA DE LINHA DE TRANSMISSAO DE 138kV. NORMAS: DIS-ETE-094. | DIS-ETE-094 |  |  | Concreto | POSTES NORDESTE S.A | 15.102.262/0001-34 | 2024-06-26 | 2028-11-01 | HI_2023_06_30 | Ambos |  |  | AIF
|  | 0 | 3323010 | 64030030 | BRACO CONC RETO 1500MM 600KGF | BRACO RETO. MATERIAL: CONCRETO ARMADO. COMPRIMENTO NOMINAL: 1500MM. RESISTENCIA NOMINAL: 600DAN. CARGA DE RUPTURA:1200DAN. APLICACAO : ESTRUTURA DE LINHA DE TRANSMISSAO . NORMA: DIS-ETE-094. | DIS-ETE-094 |  |  | Concreto | POSTES NORDESTE S.A | 15.102.262/0001-34 | 2024-06-26 | 2028-11-01 | HI_2023_06_30 | Ambos |  |  | AIF
|  | 0 | 3320255 | 64095038 | ANEL CONC ACH 550X690MM | ANEL. TIPO: ACH. MATERIAL: CONCRETO ARMADO. DIMENSOES DO FURO: 560X690MM. RESISTENCIA NOMINAL : 600DAN. CARGA DE RUPTURA: 1200DAN . APLICACAO : CRUZETA DE CONCRETO CTH . NORMA: DIS-ETE-094. | DIS-ETE-094 |  |  | Concreto | POSTES NORDESTE S.A | 15.102.262/0001-34 | 2024-06-26 | 2028-11-01 | HI_2023_06_30 | Ambos |  |  | AIF
|  | 0 | 3320250 | 64095043 | ANEL CONC ACC 385X550MM | ANEL. TIPO: ACC. MATERIAL: CONCRETO ARMADO. DIMENSOES DO FURO: 385X550MM. RESISTENCIA NOMINAL : 1000DAN. CARGA DE RUPTURA: 2000DAN. APLICACAO: CRUZETA DE CONCRETO TIPO COSMOS. NORMA:DIS-ETE-094. | DIS-ETE-094 |  |  | Concreto | POSTES NORDESTE S.A | 15.102.262/0001-34 | 2024-06-26 | 2028-11-01 | HI_2023_06_30 | Ambos |  |  | AIF
|  | 0 | 3320163 | 64095017 | ANEL CONC ACT 410X510MM | ANEL. TIPO: ACT. MATERIAL: CONCRETO ARMADO. DIMENSOES DO FURO: 410X510 MM. RESISTENCIA NOMINAL: 1500 DAN. CARGA DE RUPTURA: 3000 DAN. APLICACAO : CRUZETA DE CONCRETO TIPO CTT. NORMA: DIS-ETE-094. | DIS-ETE-094 |  |  | Concreto | POSTES NORDESTE S.A | 15.102.262/0001-34 | 2024-06-26 | 2028-11-01 | HI_2023_06_30 | Ambos |  |  | AIF
|  | 0 | 3320187 | 64095019 | ANEL CONC ACT 520X620MM | ANEL. TIPO: ACT. MATERIAL: CONCRETO ARMADO. DIMENSOES DO FURO: 520X620MM. RESISTENCIA NOMINAL: 1500DAN. CARGA DE RUPTURA: 3000 DAN. APLICACAO: CRUZETA DE CONCRETO CTT EM POSTE DT. NORMA: DIS-ETE-094. | DIS-ETE-094 |  |  | Concreto | POSTES NORDESTE S.A | 15.102.262/0001-34 | 2024-06-26 | 2028-11-01 | HI_2023_06_30 | Ambos |  |  | AIF
|  | 0 | 3320164 | 64095016 | ANEL CONC ACT 375X470MM | ANEL. TIPO: ACT. MATERIAL: CONCRETO ARMADO. DIMENSOES DO FURO: 375X470 MM. RESISTENCIA NOMINAL: 1500 DAN. CARGA DE RUPTURA: 3000 DAN. APLICACAO : CRUZETA DE CONCRETO TIPO CTT. NORMA: DIS-ETE-094. | DIS-ETE-094 |  |  | Concreto | POSTES NORDESTE S.A | 15.102.262/0001-34 | 2024-06-26 | 2028-11-01 | HI_2023_06_30 | Ambos |  |  | AIF
|  | 0 | 3320153 | 64095003 | ANEL CONC ACTC JANELA 330MM | ANEL. TIPO: ACTC. MATERIAL: CONCRETO ARMADO. DIAMETRO DA JANELA: 330,0 MM. RESISTENCIA NOMINAL:1500DAN. CARGA DE RUPTURA: 3000 DAN. APLICACAO: INSTALACAO DE CRUZETA DE CONCRETO CTT EM POSTE CIRCULAR. NORMA: DIS-ETE-094. | DIS-ETE-094 |  |  | Concreto | POSTES NORDESTE S.A | 15.102.262/0001-34 | 2024-06-26 | 2028-11-01 | HI_2023_06_30 | Ambos |  |  | AIF
|  | 0 | 3320185 | 64095018 | ANEL CONC ACT 460X560MM | ANEL. TIPO: ACT. MATERIAL: CONCRETO ARMADO. DIMENSOES DO FURO: 460X560MM. RESISTENCIA NOMINAL: 1500DAN. CARGA DE RUPTURA: 3000 DAN. APLICACAO: CRUZETA DE CONCRETO CTT EM POSTE DT. NORMA: DIS-ETE-094. | DIS-ETE-094 |  |  | Concreto | POSTES NORDESTE S.A | 15.102.262/0001-34 | 2024-06-26 | 2028-11-01 | HI_2023_06_30 | Ambos |  |  | AIF
|  | 0 | 3320184 | 64095014 | ANEL CONC ACTC JANELA 700MM | ANEL. TIPO: ACTC. MATERIAL: CONCRETO ARMADO. DIAMETRO DA JANELA: 700,0MM. RESISTENCIA NOMINAL: 1500 DAN. CARGA DE RUPTURA: 3000DAN. APLICACAO: INSTALACAO DE CRUZETA DE CONCRETO CTT EM POSTE CIRCULAR. NORMA: DIS-ETE-094. | DIS-ETE-094 |  |  | Concreto | POSTES NORDESTE S.A | 15.102.262/0001-34 | 2024-06-26 | 2028-11-01 | HI_2023_06_30 | Ambos |  |  | AIF
|  | 0 | 3320183 | 64095012 | ANEL CONC ACTC JANELA 630MM | ANEL. TIPO: ACTC. MATERIAL: CONCRETO ARMADO. DIAMETRO DA JANELA: 630,0MM. RESISTENCIA NOMINAL: 1500DAN. CARGA DE RUPTURA: 3000 DAN. APLICACAO: INSTALACAO DE CRUZETA DE CONCRETO CTT EM POSTE CIRCULAR. NORMA: DIS-ETE-094. | DIS-ETE-094 |  |  | Concreto | POSTES NORDESTE S.A | 15.102.262/0001-34 | 2024-06-26 | 2028-11-01 | HI_2023_06_30 | Ambos |  |  | AIF
|  | 0 | 3320182 | 64095010 | ANEL CONC ACTC JANELA 550MM | ANEL. TIPO: ACTC. MATERIAL: CONCRETO ARMADO. DIAMETRO DA JANELA: 550,0MM. RESISTENCIA NOMINAL: 1500 DAN. CARGA DE RUPTURA: 3000DAN. APLICACAO: INSTALACAO DE CRUZETA DE CONCRETO CTT EM POSTE CIRCULAR. NORMA: DIS-ETE-094. | DIS-ETE-094 |  |  | Concreto | POSTES NORDESTE S.A | 15.102.262/0001-34 | 2024-06-26 | 2028-11-01 | HI_2023_06_30 | Ambos |  |  | AIF
|  | 0 | 3320181 | 64095011 | ANEL CONC ACTC JANELA 600MM | ANEL. TIPO: ACTC. MATERIAL: CONCRETO ARMADO. DIAMETRO DA JANELA: 600,0MM. RESISTENCIA NOMINAL: 1500 DAN. CARGA DE RUPTURA: 3000DAN. APLICACAO: INSTALACAO DE CRUZETA DE CONCRETO CTT EM POSTE CIRCULAR. NORMA: DIS-ETE-094. | DIS-ETE-094 |  |  | Concreto | POSTES NORDESTE S.A | 15.102.262/0001-34 | 2024-06-26 | 2028-11-01 | HI_2023_06_30 | Ambos |  |  | AIF
|  | 0 | 3320109 | 64095023 | ANEL CONC ACT 255X330MM | ANEL. TIPO: ACT. MATERIAL: CONCRETO ARMADO. DIMENSOES DO FURO: 255X330 MM. RESISTENCIA NOMINAL: 1500 DAN. CARGA DE RUPTURA: 3000 DAN. APLICACAO: CRUZETA DE CONCRETO CTT. NORMA: DIS-ETE-094. | DIS-ETE-094 |  |  | Concreto | POSTES NORDESTE S.A | 15.102.262/0001-34 | 2024-06-26 | 2028-11-01 | HI_2023_06_30 | Ambos |  |  | AIF
|  | 0 | 3320222 | 64095026 | ANEL CONC ACT 570X750MM | ANEL. TIPO: ACT. MATERIAL: CONCRETO ARMADO. DIMENSOES DO FURO: 570X750MM. RESISTENCIA NOMINAL: 1500DAN. CARGA DE RUPTURA: 3000 DAN. APLICACAO: CRUZETA DE CONCRETO CT. NORMA: DIS-ETE-094. | DIS-ETE-094 |  |  | Concreto | POSTES NORDESTE S.A | 15.102.262/0001-34 | 2024-06-26 | 2028-11-01 | HI_2023_06_30 | Ambos |  |  | AIF
|  | 0 | 3311086 | 64030023 | CRUZETA CONC CTH 10500MM J820MM 1500DAN | CRUZETA. TIPO: CTH. MATERIAL: CONCRETO ARMADO. COMPRIMENTO: 10500MM. SECAO: 150X200MM. DIAMETRO DA JANELA: 820MM. RESITENCIA NOMINAL: 1500DAN. CARGA DE RUPTURA: 3000DAN. NORMA: DIS-ETE-094. | DIS-ETE-094 |  |  | Concreto | POSTES NORDESTE S.A | 15.102.262/0001-34 | 2024-06-26 | 2028-11-01 | HI_2023_06_30 | Ambos |  |  | AIF
|  | 0 | 3320190 | 64095037 | ANEL CONC ACH 510X650MM | ANEL. TIPO: ACH. MATERIAL: CONCRETO ARMADO. DIMENSOES DO FURO: 510X650MM. RESISTENCIA NOMINAL : 600DAN. CARGA DE RUPTURA: 1200DAN. APLICACAO : CRUZETA DE CONCRETO CTH . NORMA: DIS-ETE-094. | DIS-ETE-094 |  |  | Concreto | POSTES NORDESTE S.A | 15.102.262/0001-34 | 2024-06-26 | 2028-11-01 | HI_2023_06_30 | Ambos |  |  | AIF
|  | 0 | 3320110 | 64095022 | ANEL CONC ACT 225X285MM | ANEL. TIPO: ACT. MATERIAL: CONCRETO ARMADO. DIMENSOES DO FURO: 225X285 MM. RESISTENCIA NOMINAL: 1500DAN. CARGA DE RUPTURA: 3000 DAN. APLICACAO: CRUZETA DE CONCRETO CTT. NORMA: DIS-ETE-094. | DIS-ETE-094 |  |  | Concreto | POSTES NORDESTE S.A | 15.102.262/0001-34 | 2024-06-26 | 2028-11-01 | HI_2023_06_30 | Ambos |  |  | AIF
|  | 0 | 3303337 | 21050056 | POSTE CONC CIRC 26/2500 SUBTR | POSTE CIRCULAR . MATERIAL: CONCRETO ARMADO. DIAMETRO DA BASE: 760 MM. DIAMETRO DO TOPO: 370 MM. COMPRIMENTO TOTAL: 26000 MM. RESISTENCIA NOMINAL : 2500 DAN. CARGA DE RUPTURA : 5000 DAN. CARACTERISTICAS ADICIONAIS: TRACOS DE REFERENCIA E ENGASTAMENTO EM BA | DIS-ETE-013 |  |  | Concreto | POSTES NORDESTE S.A | 15.102.262/0001-34 | 2024-06-26 | 2028-11-01 | HI_2023_06_30 | Ambos |  |  | AIF
|  | 0 | 3303348 | 21050064 | POSTE CONC CIRC 32/2000 SUBTR | POSTE CIRCULAR. MATERIAL: CONCRETO ARMADO. DIAMETRO DA BASE: 805 MM. DIAMETRO DO TOPO: 325 MM. COMPRIMENTO TOTAL: 32000 MM. RESISTENCIA NOMINAL: 2000 DAN. CARGA DE RUPTURA: 4000 DAN. CARACTERISTICAS ADICIONAIS: TRACOS DE REFERENCIA E ENGASTAMENTO EM BAIXO | DIS-ETE-013 |  |  | Concreto | POSTES NORDESTE S.A | 15.102.262/0001-34 | 2024-06-26 | 2028-11-01 | HI_2023_06_30 | Ambos |  |  | AIF
|  | 0 | 3320151 | 64095005 | ANEL CONC ACTC JANELA 360MM | ANEL. TIPO: ACTC. MATERIAL: CONCRETO ARMADO. DIAMETRO DA JANELA: 360,0 MM. RESISTENCIA NOMINAL:1500DAN. CARGA DE RUPTURA: 3000DAN. APLICACAO: INSTALACAO DE CRUZETA DE CONCRETO CTT EM POSTE CIRCULAR.NORMA: DIS-ETE-094. | DIS-ETE-094 |  |  | Concreto | POSTES NORDESTE S.A | 15.102.262/0001-34 | 2024-06-26 | 2028-11-01 | HI_2023_06_30 | Ambos |  |  | AIF
|  | 0 | 3320162 | 64095041 | ANEL CONC ACC 345X440MM | ANEL. TIPO: ACC. MATERIAL: CONCRETO ARMADO. DIMENSOES DO FURO: 345X440MM. RESISTENCIA NOMINAL : 1000DAN. CARGA DE RUPTURA: 2000DAN. APLICACAO: CRUZETA DE CONCRETO TIPO COSMOS. NORMA:DIS-ETE-094. | DIS-ETE-094 |  |  | Concreto | POSTES NORDESTE S.A | 15.102.262/0001-34 | 2024-06-26 | 2028-11-01 | HI_2023_06_30 | Ambos |  |  | AIF
|  | 0 | 3320161 | 64095042 | ANEL CONC ACC 375X480MM | ANEL. TIPO: ACC. MATERIAL: CONCRETO ARMADO. DIMENSOES DO FURO: 375X480MM. RESISTENCIA NOMINAL : 1000DAN. CARGA DE RUPTURA: 2000DAN. APLICACAO: CRUZETA DE CONCRETO TIPO COSMOS. NORMA:DIS-ETE-094. | DIS-ETE-094 |  |  | Concreto | POSTES NORDESTE S.A | 15.102.262/0001-34 | 2024-06-26 | 2028-11-01 | HI_2023_06_30 | Ambos |  |  | AIF
|  | 0 | 3320160 | 64095031 | ANEL CONC ACH 385X485MM | ANEL. TIPO: ACH. MATERIAL: CONCRETO ARMADO. DIMENSOES DO FURO: 385X485MM. RESISTENCIA NOMINAL : 600DAN. CARGA DE RUPTURA: 1200DAN. APLICACAO:BRACO CURVO DE CONCRETO CTH. NORMA: DIS-ETE-094. | DIS-ETE-094 |  |  | Concreto | POSTES NORDESTE S.A | 15.102.262/0001-34 | 2024-06-26 | 2028-11-01 | HI_2023_06_30 | Ambos |  |  | AIF
|  | 0 | 3320159 | 64095032 | ANEL CONC ACH 425X540MM | ANEL. TIPO: ACH. MATERIAL: CONCRETO ARMADO. DIMENSOES DO FURO: 425X540MM. RESISTENCIA NOMINAL : 600DAN. CARGA DE RUPTURA: 1200DAN. APLICACAO: BRACO CURVO DE CONCRETO , TIPO CTH. NORMA: DIS-ETE-094. | DIS-ETE-094 |  |  | Concreto | POSTES NORDESTE S.A | 15.102.262/0001-34 | 2024-06-26 | 2028-11-01 | HI_2023_06_30 | Ambos |  |  | AIF
|  | 0 | 3320158 | 64095033 | ANEL CONC ACH 470X610MM | ANEL. TIPO: ACH. MATERIAL: CONCRETO ARMADO. DIMENSOES DO FURO: 470X610MM. RESISTENCIA NOMINAL : 600DAN. CARGA DE RUPTURA: 1200DAN. APLICACAO: BRACO CURVO DE CONCRETO , TIPO CTH. NORMA: DIS-ETE-094. | DIS-ETE-094 |  |  | Concreto | POSTES NORDESTE S.A | 15.102.262/0001-34 | 2024-06-26 | 2028-11-01 | HI_2023_06_30 | Ambos |  |  | AIF
|  | 0 | 3512288 | 64030068 | VIGA CONC VSH 3740MM J530MM 1200DAN | VIGA. TIPO: VSH. MATERIAL: CONCRETO ARMADO. COMPRIMENTO:3740MM. DIAMETRO DA JANELA: 530MM. RESISTENCIA NOMINAL: 1200DAN. CARGA DE RUPTURA: 2400 DAN. APLICACAO : LINHA DE SUBTRANSMISSAO. NORMA: DIS-ETE-094. | DIS-ETE-094 |  |  | Concreto | POSTES NORDESTE S.A | 15.102.262/0001-34 | 2024-06-26 | 2028-11-01 | HI_2023_06_30 | Ambos |  |  | AIF
|  | 0 | 3320154 | 64095002 | ANEL CONC ACTC JANELA 290MM | ANEL. TIPO: ACTC. MATERIAL: CONCRETO ARMADO. DIAMETRO DA JANELA: 290,0 MM. RESISTENCIA NOMINAL: 1500DAN. CARGA DE RUPTURA: 3000DAN. APLICACAO: INSTALACAO DE CRUZETA DE CONCRETO CTT EM POSTE CIRCULAR. NORMA: DIS-ETE-094. | DIS-ETE-094 |  |  | Concreto | POSTES NORDESTE S.A | 15.102.262/0001-34 | 2024-06-26 | 2028-11-01 | HI_2023_06_30 | Ambos |  |  | AIF
|  | 0 | 3311050 | 64030061 | CRUZETA CONC CTH 6700MM J710MM 2500DAN | CRUZETA. TIPO: CTH. MATERIAL: CONCRETO ARMADO. COMPRIMENTO: 6700 MM. SECAO: 200X250 MM. DIAMETRO DA JANELA: 710 MM. RESISTENCIA NOMINAL: 2500 DAN. CARGA DE RUPTURA: 5000 DAN. NORMA: DIS-ETE-094. | DIS-ETE-094 |  |  | Concreto | POSTES NORDESTE S.A | 15.102.262/0001-34 | 2024-06-26 | 2028-11-01 | HI_2023_06_30 | Ambos |  |  | AIF
|  | 0 | 3320152 | 64095004 | ANEL CONC ACTC JANELA 346MM | ANEL. TIPO: ACTC. MATERIAL: CONCRETO ARMADO. DIAMETRO DA JANELA: 346,0 MM. RESISTENCIA NOMINAL:1500 DAN. CARGA DE RUPTURA: 3000DAN. APLICACAO: INSTALACAO DE CRUZETA DE CONCRETO CTT EM POSTE CIRCULAR. NORMA: DIS-ETE-094. | DIS-ETE-094 |  |  | Concreto | POSTES NORDESTE S.A | 15.102.262/0001-34 | 2024-06-26 | 2028-11-01 | HI_2023_06_30 | Ambos |  |  | AIF
|  | 0 | 3320180 | 64095013 | ANEL CONC ACTC JANELA 650MM | ANEL. TIPO: ACTC. MATERIAL: CONCRETO ARMADO. DIAMETRO DA JANELA: 650,0MM. RESISTENCIA NOMINAL: 1500DAN. CARGA DE RUPTURA: 3000 DAN. APLICACAO: INSTALACAO DE CRUZETA DE CONCRETO CTT EM POSTE CIRCULAR. NORMA: DIS-ETE-094. | DIS-ETE-094 |  |  | Concreto | POSTES NORDESTE S.A | 15.102.262/0001-34 | 2024-06-26 | 2028-11-01 | HI_2023_06_30 | Ambos |  |  | AIF
|  | 0 | 3320150 | 64095006 | ANEL CONC ACTC JANELA 392MM | ANEL. TIPO: ACTC. MATERIAL: CONCRETO ARMADO. DIAMETRO DA JANELA: 392,0 MM. RESISTENCIA NOMINAL: 1500DAN. CARGA DE RUPTURA:3000DAN. APLICACAO: INSTALACAO DE CRUZETA DE CONCRETO CTT EM POSTE CIRCULAR. NORMA: DIS-ETE-094. | DIS-ETE-094 |  |  | Concreto | POSTES NORDESTE S.A | 15.102.262/0001-34 | 2024-06-26 | 2028-11-01 | HI_2023_06_30 | Ambos |  |  | AIF
|  | 0 | 3320149 | 64095007 | ANEL CONC ACTC JANELA 400MM | ANEL. TIPO: ACTC. MATERIAL: CONCRETO ARMADO. DIAMETRO DA JANELA: 400,0 MM. RESISTENCIA NOMINAL: 1500 DAN. CARGA DE RUPTURA:3000DAN. APLICACAO: INSTALACAO DE CRUZETA DE CONCRETO CTT EM POSTE CIRCULAR. NORMA: DIS-ETE-094. | DIS-ETE-094 |  |  | Concreto | POSTES NORDESTE S.A | 15.102.262/0001-34 | 2024-06-26 | 2028-11-01 | HI_2023_06_30 | Ambos |  |  | AIF
|  | 0 | 3320148 | 64095008 | ANEL CONC ACTC JANELA 450MM | ANEL. TIPO: ACTC. MATERIAL: CONCRETO ARMADO. DIAMETRO DA JANELA: 450,0 MM. RESISTENCIA NOMINAL:1500 DAN. CARGA DE RUPTURA:3000 DAN. APLICACAO: INSTALACAO DE CRUZETA DE CONCRETO CTT EM POSTE CIRCULAR. NORMA: DIS-ETE-094. | DIS-ETE-094 |  |  | Concreto | POSTES NORDESTE S.A | 15.102.262/0001-34 | 2024-06-26 | 2028-11-01 | HI_2023_06_30 | Ambos |  |  | AIF
|  | 0 | 3320146 | 64095009 | ANEL CONC ACTC JANELA 500MM | ANEL. TIPO: ACTC. MATERIAL: CONCRETO ARMADO. DIAMETRO DA JANELA: 500,0 MM. RESISTENCIA NOMINAL:1500DAN. CARGA DE RUPTURA: 3000DAN. APLICACAO: INSTALACAO DE CRUZETA DE CONCRETO CTT EM POSTE CIRCULAR. NORMA: DIS-ETE-094. | DIS-ETE-094 |  |  | Concreto | POSTES NORDESTE S.A | 15.102.262/0001-34 | 2024-06-26 | 2028-11-01 | HI_2023_06_30 | Ambos |  |  | AIF
|  | 0 | 3320123 | 64095021 | ANEL CONC ACT 180X234MM | ANEL. TIPO: ACT. MATERIAL: CONCRETO ARMADO. DIMENSOES DO FURO: 180X234MM. RESISTENCIA NOMINAL: 1500DAN. CARGA DE RUPTURA: 3000 DAN. APLICACAO: CRUZETA DE CONCRETO CT. NORMA: DIS-ETE-094. | DIS-ETE-094 |  |  | Concreto | POSTES NORDESTE S.A | 15.102.262/0001-34 | 2024-06-26 | 2028-11-01 | HI_2023_06_30 | Ambos |  |  | AIF
|  | 0 | 3320112 | 64095025 | ANEL CONC ACT 310X410MM | ANEL. TIPO: ACT. MATERIAL: CONCRETO ARMADO. DIMENSOES DO FURO: 310X410 MM. RESISTENCIA NOMINAL: 1500 DAN. CARGA DE RUPTURA: 3000 DAN. APLICACAO : CRUZETA DE CONCRETO CTT. NORMA: DIS-ETE-094. | DIS-ETE-094 |  |  | Concreto | POSTES NORDESTE S.A | 15.102.262/0001-34 | 2024-06-26 | 2028-11-01 | HI_2023_06_30 | Ambos |  |  | AIF
|  | 0 | 3312259 | 64030025 | VIGA CONC VSH 5630MM J340MM 1200DAN | VIGA. TIPO: VSH. MATERIAL: CONCRETO ARMADO. COMPRIMENTO:5640MM. DIAMETRO DA JANELA: 340MM. RESISTENCIA NOMINAL: 1200DAN. CARGA DE RUPTURA: 2400DAN. APLICACAO: LINHA DE SUBTRANSMISSAO 138KV. NORMA: DIS-ETE-094. ,, | DIS-ETE-094 |  |  | Concreto | POSTES NORDESTE S.A | 15.102.262/0001-34 | 2024-06-26 | 2028-11-01 | HI_2023_06_30 | Ambos |  |  | AIF
|  | 0 | 3320155 | 64095001 | ANEL CONC ACTC JANELA 240MM | ANEL. TIPO: ACTC. MATERIAL: CONCRETO ARMADO. DIAMETRO DA JANELA: 240,0 MM. RESISTENCIA NOMINAL: 1500DAN. CARGA DE RUPTURA: 3000DAN. APLICACAO: INSTALACAO DE CRUZETA DE CONCRETO CTT EM POSTE CIRCULAR. NORMA: DIS-ETE-094. | DIS-ETE-094 |  |  | Concreto | POSTES NORDESTE S.A | 15.102.262/0001-34 | 2024-06-26 | 2028-11-01 | HI_2023_06_30 | Ambos |  |  | AIF
|  | 0 | 3311088 | 64030031 | CONJUNTO CRUZETA COSMOS 4180MM REF | CONJUNTO DE CRUZETAS REFORCADAS. TIPO: COSMOS. MATERIAL: CONCRETO ARMADO. COMPRIMENTO TOTAL: 4180MM. NUMERO DE ELEMENTOS POR CONJUNTO: 02. APLICACAO: ESTRUTURA TIPO C.PADRAO: 69KV. NORMA: DIS-ETE-094. | DIS-ETE-094 |  |  | Concreto | POSTES NORDESTE S.A | 15.102.262/0008-00 | 2024-06-26 | 2028-11-06 | HI_2023_06_30 | Ambos |  |  | AIF
|  | 0 | 3311087 | 64030004 | CRUZETA CONC CTT 5400MM JANELA 400MM | CRUZETA. TIPO: CTT. MATERIAL : CONCRETO ARMADO. COMPRIMENTO: 5400MM. SECAO: 170X250MM. DIAMETRO DA JANELA: 400MM. RESITENCIA NOMINAL:1500DAN. CARGA DE RUPTURA:3000DAN. APLICACAO: ESTRUTURA DE LINHA DE TRANSMISSAO. NORMA: DIS-ETE-094. | DIS-ETE-094 |  |  | Concreto | POSTES NORDESTE S.A | 15.102.262/0008-00 | 2024-06-26 | 2028-11-06 | HI_2023_06_30 | Ambos |  |  | AIF
|  | 0 | 3311090 | 64030046 | CRUZETA CONC 4500MM F 820MM | CRUZETA. MATERIAL-CONCRETO ARMADO. COMPRIMENTO NOMINAL-4500MM. DIAMETRO DO FURO DE MONTAGEM- 820MM. FURAÇÃO PARA FIXAÇÃO DE FERRAGENS- 02 VERTICAIS E 04 HORIZONTAIS, DIÂMETRO- 25,0MM. PONTOS DE ATERRAMENTO - 03. APLICAÇÃO: LINHA DE TRANSMISSÃO. NORMA: DIS | DIS-ETE-094 |  |  | Concreto | POSTES NORDESTE S.A | 15.102.262/0008-00 | 2024-06-26 | 2028-11-06 | HI_2023_06_30 | Ambos |  |  | AIF
|  | 0 | 3311015 | 64030040 | CRUZETA CONC 4500MM F 550MM | CRUZETA. MATERIAL-CONCRETO ARMADO. COMPRIMENTO NOMINAL-4500MM. DIAMETRO DO FURO DE MONTAGEM- 550MM. FURAÇÃO PARA FIXAÇÃO DE FERRAGENS- 02 VERTICAIS E 04 HORIZONTAIS, DIÂMETRO- 25,0MM. PONTOS DE ATERRAMENTO- 03. APLICAÇÃO: LINHA DE TRANSMISSÃO CLASSE 69KV. | DIS-ETE-094 |  |  | Concreto | POSTES NORDESTE S.A | 15.102.262/0008-00 | 2024-06-26 | 2028-11-06 | HI_2023_06_30 | Ambos |  |  | AIF
|  | 0 | 3311092 | 64030012 | CRUZETA CONC CTT 5400MM JANELA 780MM | CRUZETA. TIPO: CTT. MATERIAL : CONCRETO ARMADO. COMPRIMENTO: 5400MM. SECAO: 170X250MM. DIAMETRO DA JANELA: 780MM. RESISTENCIA NOMINAL:1500DAN. CARGA DE RUPTURA:3000DAN. APLICACAO: ESTRUTURA DE LINHA DE TRANSMISSAO. NORMA: DIS-ETE-094. | DIS-ETE-094 |  |  | Concreto | POSTES NORDESTE S.A | 15.102.262/0008-00 | 2024-06-26 | 2028-11-06 | HI_2023_06_30 | Ambos |  |  | AIF
|  | 0 | 3311065 | 64030054 | CRUZETA CONC CTH 6700MM J570MM 1500DAN | CRUZETA. TIPO: CTH. MATERIAL: CONCRETO ARMADO. COMPRIMENTO: 6700MM. SECAO: 110X140 MM. DIAMETRO DA JANELA: 570 MM. RESISTENCIA NOMINAL: 1500 DAN. CARGA DE RUPTURA: 3000 DAN. NORMA: DIS-ETE-094. | DIS-ETE-094 |  |  | Concreto | POSTES NORDESTE S.A | 15.102.262/0008-00 | 2024-06-26 | 2028-11-06 | HI_2023_06_30 | Ambos |  |  | AIF
|  | 0 | 3311006 | 64030035 | CRUZETA CONC 4500MM F 390MM | CRUZETA. MATERIAL-CONCRETO ARMADO. COMPRIMENTO NOMINAL-4500MM. DIAMETRO DO FURO DE MONTAGEM- 390MM. FURAÇÃO PARA FIXAÇÃO DE FERRAGENS- 02 VERTICAIS E 04 HORIZONTAIS, DIÂMETRO- 25,0MM. PONTOS DE ATERRAMENTO- 03. APLICAÇÃO: LINHA DE TRANSMISSÃO. NORMA: DIS- | DIS-ETE-094 |  |  | Concreto | POSTES NORDESTE S.A | 15.102.262/0008-00 | 2024-06-26 | 2028-11-06 | HI_2023_06_30 | Ambos |  |  | AIF
|  | 0 | 3300012 | 21055021 | POSTE CONCRETO DT 9/400 29F | POSTE DUPLO T. MATERIAL: CONCRETO ARMADO. DIMENSOES DA BASE: 290X392 MM. DIMENSOES DO TOPO: 110X140 MM. FURACAO DA FACE A: A 150 MM DO TOPO (29F X 100 MM).FURACAO DA FACE B:A 100 MM (29F X100 MM). COMPRIMENTO TOTAL: 9000 MM. CARGA NOMINAL: 400 DAN. CARGA | DIS-ETE-011 |  |  | Concreto | POSTES NORDESTE S.A | 15.102.262/0008-00 | 2024-06-26 | 2028-11-06 | HI_2023_06_30 | Ambos |  |  | AIF
|  | 0 | 3311020 | 64030045 | CRUZETA CONC 4500MM F 750MM | CRUZETA. MATERIAL-CONCRETO ARMADO. COMPRIMENTO NOMINAL-4500MM. DIAMETRO DO FURO DE MONTAGEM- 750MM FURAÇÃO PARA FIXAÇÃO DE FERRAGENS- 02 VERTICAIS E 04 HORIZONTAIS, DIÂMETRO- 25,0MM. PONTOS DE ATERRAMENTO- 03. APLICAÇÃO: LINHA DE TRANSMISSÃO CLASSE 69KV. | DIS-ETE-094 |  |  | Concreto | POSTES NORDESTE S.A | 15.102.262/0008-00 | 2024-06-26 | 2028-11-06 | HI_2023_06_30 | Ambos |  |  | AIF
|  | 0 | 3311019 | 64030038 | CRUZETA CONC 4500MM F 475MM | CRUZETA. MATERIAL-CONCRETO ARMADO. COMPRIMENTO NOMINAL-4500MM. DIAMETRO DO FURO DE MONTAGEM- 475MM. FURAÇÃO PARA FIXAÇÃO DE FERRAGENS- 02 VERTICAIS E 04 HORIZONTAIS, DIÂMETRO- 25,0MM. PONTOS DE ATERRAMENTO- 03. APLICAÇÃO: LINHA DE TRANSMISSÃO CLASSE 69KV. | DIS-ETE-094 |  |  | Concreto | POSTES NORDESTE S.A | 15.102.262/0008-00 | 2024-06-26 | 2028-11-06 | HI_2023_06_30 | Ambos |  |  | AIF
|  | 0 | 3311018 | 64030043 | CRUZETA CONC 4500MM F 650MM | CRUZETA. MATERIAL-CONCRETO ARMADO. COMPRIMENTO NOMINAL-4500MM. DIAMETRO DO FURO DE MONTAGEM- 650MM. FURAÇÃO PARA FIXAÇÃO DE FERRAGENS- 02 VERTICAIS E 04 HORIZONTAIS, DIÂMETRO- 25,0MM. PONTOS DE ATERRAMENTO- 03. APLICAÇÃO: LINHA DE TRANSMISSÃO CLASSE 69KV. | DIS-ETE-094 |  |  | Concreto | POSTES NORDESTE S.A | 15.102.262/0008-00 | 2024-06-26 | 2028-11-06 | HI_2023_06_30 | Ambos |  |  | AIF
|  | 0 | 3311097 | 64030047 | CRUZETA CONC 4500MM F 950MM | CRUZETA. MATERIAL-CONCRETO ARMADO. COMPRIMENTO NOMINAL-4500MM. DIAMETRO DO FURO DE MONTAGEM- 950MM. FURAÇÃO PARA FIXAÇÃO DE FERRAGENS- 02 VERTICAIS E 04 HORIZONTAIS, DIÂMETRO- 25,0MM. PONTOS DE ATERRAMENTO- 03.APLICAÇÃO: LINHA DE TRANSMISSÃO CLASSE 69KV. | DIS-ETE-094 |  |  | Concreto | POSTES NORDESTE S.A | 15.102.262/0008-00 | 2024-06-26 | 2028-11-06 | HI_2023_06_30 | Ambos |  |  | AIF
|  | 0 | 3311086 | 64030023 | CRUZETA CONC CTH 10500MM J820MM 1500DAN | CRUZETA. TIPO: CTH. MATERIAL: CONCRETO ARMADO. COMPRIMENTO: 10500MM. SECAO: 150X200MM. DIAMETRO DA JANELA: 820MM. RESITENCIA NOMINAL: 1500DAN. CARGA DE RUPTURA: 3000DAN. NORMA: DIS-ETE-094. | DIS-ETE-094 |  |  | Concreto | POSTES NORDESTE S.A | 15.102.262/0008-00 | 2024-06-26 | 2028-11-06 | HI_2023_06_30 | Ambos |  |  | AIF
|  | 0 | 3312260 | 64030026 | VIGA CONC VSH 5630MM J390MM 1200DAN | VIGA. TIPO: VSH. MATERIAL: CONCRETO ARMADO. COMPRIMENTO:5630MM. DIAMETRO DA JANELA: 390MM. RESISTENCIA NOMINAL: 1200DAN. CARGA DE RUPTURA: 2400 DAN. APLICACAO: LINHA DE SUBTRANSMISSAO 138KV. NORMA: DIS-ETE-094. | DIS-ETE-094 |  |  | Concreto | POSTES NORDESTE S.A | 15.102.262/0008-00 | 2024-06-26 | 2028-11-06 | HI_2023_06_30 | Ambos |  |  | AIF
|  | 0 | 3311004 | 64030037 | CRUZETA CONC 4500MM F 440MM | CRUZETA. MATERIAL-CONCRETO ARMADO. COMPRIMENTO NOMINAL-4500MM. DIAMETRO DO FURO DE MONTAGEM- 440MM. FURAÇÃO PARA FIXAÇÃO DE FERRAGENS- 02 VERTICAIS E 04 HORIZONTAIS, DIÂMETRO- 25,0MM. PONTOS DE ATERRAMENTO- 03. APLICAÇÃO: LINHA DE TRANSMISSÃO. NORMA: DIS- | DIS-ETE-094 |  |  | Concreto | POSTES NORDESTE S.A | 15.102.262/0008-00 | 2024-06-26 | 2028-11-06 | HI_2023_06_30 | Ambos |  |  | AIF
|  | 0 | 3311003 | 64030034 | CRUZETA CONC 4500MM F 355MM | CRUZETA. MATERIAL-CONCRETO ARMADO. COMPRIMENTO NOMINAL-4500MM. DIAMETRO DO FURO DE MONTAGEM- 355MM. FURAÇÃO PARA FIXAÇÃO DE FERRAGENS- 02 VERTICAIS E 04 HORIZONTAIS, DIÂMETRO- 25,0MM. PONTOS DE ATERRAMENTO- 03. APLICAÇÃO: LINHA DE TRANSMISSÃO. NORMA: DIS- | DIS-ETE-094 |  |  | Concreto | POSTES NORDESTE S.A | 15.102.262/0008-00 | 2024-06-26 | 2028-11-06 | HI_2023_06_30 | Ambos |  |  | AIF
|  | 0 | 3310029 | 0 | CRUZETA CONC RET 2400MM 400DAN | CRUZETA CONCRETO. TIPO: DISTRIBUICAO. FORMATO: RETANGULAR. DIMENSOES DA SECAO TRANSVERSAL: 90X114 MM. COMPRIMENTO NOMINAL: 2400 MM. RESISTENCIA NOMINAL: 400 DAN. FURACAO: CONFORME DTN 122. NORMAS: NBR 8453-1, NBR 8453-2 E NBR 8453-3. | DESENHO DTN 122 |  |  | Concreto | POSTES NORDESTE S.A | 15.102.262/0008-00 | 2024-06-26 | 2028-11-06 | HI_2023_06_30 | Ambos |  |  | AIF
|  | 0 | 3310028 | 0 | CRUZETA CONC RET 2100MM 400DAN | CRUZETA CONCRETO. TIPO: DISTRIBUICAO. FORMATO: RETANGULAR. DIMENSOES DA SECAO TRANSVERSAL: 90X114 MM. COMPRIMENTO NOMINAL: 2100 MM. RESISTENCIA NOMINAL: 400 DAN. FURACAO: CONFORME FIG. C.7 DA NBR 8453-2. NORMAS: NBR 8453-1, NBR 8453-2 E NBR 8453-3. | FIG. C.7 DA NBR 8453-2. NORMAS: NBR 8453-1, NBR 8453-2 E NBR 8453-3. |  |  | Concreto | POSTES NORDESTE S.A | 15.102.262/0008-00 | 2024-06-26 | 2028-11-06 | HI_2023_06_30 | Ambos |  |  | AIF
|  | 0 | 3311017 | 64030042 | CRUZETA CONC 4500MM F 615MM | CRUZETA. MATERIAL-CONCRETO ARMADO. COMPRIMENTO NOMINAL-4500MM. DIAMETRO DO FURO DE MONTAGEM- 615MM. FURAÇÃO PARA FIXAÇÃO DE FERRAGENS- 02 VERTICAIS E 04 HORIZONTAIS, DIÂMETRO- 25,0MM. PONTOS DE ATERRAMENTO- 03. APLICAÇÃO: LINHA DE TRANSMISSÃO CLASSE 69KV. | DIS-ETE-094 |  |  | Concreto | POSTES NORDESTE S.A | 15.102.262/0008-00 | 2024-06-26 | 2028-11-06 | HI_2023_06_30 | Ambos |  |  | AIF
|  | 0 | 3303321 | 21050044 | POSTE CONC CIRC 20/4000 SUBTR | POSTE CIRCULAR. MATERIAL: CONCRETO ARMADO. DIAMETRO DA BASE: 775 MM. DIAMETRO DO TOPO: 475 MM. COMPRIMENTO TOTAL: 20000 MM. RESISTENCIA NOMINAL: 4000 DAN. CARGA DE RUPTURA: 8000 DAN. CARACTERISTICAS ADICIONAIS: TRACOS DE REFERENCIA E ENGASTAMENTO EM BAIXO | DIS-ETE-013 |  |  | Concreto | POSTES NORDESTE S.A | 15.102.262/0008-00 | 2024-06-26 | 2028-11-06 | HI_2023_06_30 | Ambos |  |  | AIF
|  | 0 | 3311016 | 64030041 | CRUZETA CONC 4500MM F 580MM | CRUZETA. MATERIAL-CONCRETO ARMADO. COMPRIMENTO NOMINAL-4500MM. DIAMETRO DO FURO DE MONTAGEM- 580MM. FURAÇÃO PARA FIXAÇÃO DE FERRAGENS- 02 VERTICAIS E 04 HORIZONTAIS, DIÂMETRO- 25,0MM. PONTOS DE ATERRAMENTO- 03.APLICAÇÃO: LINHA DE TRANSMISSÃO CLASSE 69KV. | DIS-ETE-094 |  |  | Concreto | POSTES NORDESTE S.A | 15.102.262/0008-00 | 2024-06-26 | 2028-11-06 | HI_2023_06_30 | Ambos |  |  | AIF
|  | 0 | 3311013 | 64030039 | CRUZETA CONC 4500MM F 510MM | CRUZETA. MATERIAL-CONCRETO ARMADO. COMPRIMENTO NOMINAL-4500MM. DIAMETRO DO FURO DE MONTAGEM- 510MM. FURAÇÃO PARA FIXAÇÃO DE FERRAGENS- 02 VERTICAIS E 04 HORIZONTAIS, DIÂMETRO- 25,0MM. PONTOS DE ATERRAMENTO- 03. APLICAÇÃO: LINHA DE TRANSMISSÃO CLASSE 69KV. | DIS-ETE-094 |  |  | Concreto | POSTES NORDESTE S.A | 15.102.262/0008-00 | 2024-06-26 | 2028-11-06 | HI_2023_06_30 | Ambos |  |  | AIF
|  | 0 | 3303317 | 21050040 | POSTE CONC CIRC 20/1500 SUBTR | POSTE CIRCULAR. MATERIAL: CONCRETO ARMADO. DIAMETRO DA BASE: 580 MM. DIAMETRO DO TOPO: 280 MM. COMPRIMENTO TOTAL: 20000 MM. RESISTENCIA NOMINAL: 1500 DAN. CARGA DE RUPTURA: 3000 DAN. CARACTERISTICAS ADICIONAIS: TRACOS DE REFERENCIA E ENGASTAMENTO EM BAIXO | DIS-ETE-013 |  |  | Concreto | POSTES NORDESTE S.A | 15.102.262/0008-00 | 2024-06-26 | 2028-11-06 | HI_2023_06_30 | Ambos |  |  | AIF
|  | 0 | 3311033 | 64030048 | CRUZETA CONC CTH 6700MM J338MM 1500DAN | CRUZETA. TIPO: CTH. MATERIAL: CONCRETO ARMADO. COMPRIMENTO: 6700 MM. SECAO: 110X140 MM. DIAMETRO DA JANELA: 338 MM. RESISTENCIA NOMINAL: 1500 DAN. CARGA DE RUPTURA: 3000 DAN. NORMA: DIS-ETE-094. | DIS-ETE-094 |  |  | Concreto | POSTES NORDESTE S.A | 15.102.262/0008-00 | 2024-06-26 | 2028-11-06 | HI_2023_06_30 | Ambos |  |  | AIF
|  | 0 | 3301615 | 21055024 | POSTE CONC DT 18/1000 SUBTR | POSTE DUPLO T. MATERIAL: CONCRETO ARMADO. DIMENSOES DA BASE: 530 X 728 MM. DIMENSOES DO TOPO: 170 X 224 MM. FURACAO FACE "A" E FACE "B" CONFORME NORMAS DAS DISTRIBUIDORAS. COMPRIMENTO TOTAL: 18000 MM. RESISTENCIA NOMINAL: 1000 DAN. CARGA RUPTURA: RESISTEN | DIS-ETE-013 |  |  | Concreto | POSTES NORDESTE S.A | 15.102.262/0008-00 | 2024-06-26 | 2028-11-06 | HI_2023_06_30 | Ambos |  |  | AIF
|  | 0 | 3301616 | 21050070 | POSTE CONC DT 18/1500 SUBTR | POSTE DUPLO T. MATERIAL: CONCRETO ARMADO. DIMENSOES DA BASE: 530 X 728 MM. DIMENSOES DO TOPO: 170 X 224 MM. FURACAO FACE "A" E FACE "B" CONFORME NORMAS DAS DISTRIBUIDORAS. COMPRIMENTO TOTAL: 18000 MM. RESISTENCIA NOMINAL: 1500 DAN. CARGA RUPTURA: 3000 DAN | DIS-ETE-013 |  |  | Concreto | POSTES NORDESTE S.A | 15.102.262/0008-00 | 2024-06-26 | 2028-11-06 | HI_2023_06_30 | Ambos |  |  | AIF
|  | 0 | 3310009 | 0 | CRUZETA CONC T 2400MM 400DAN | CRUZETA CONCRETO. TIPO: DISTRIBUICAO. FORMATO: T. DIMENSOES DA SECAO TRANSVERSAL: 90X100 MM. COMPRIMENTO NOMINAL: 2400 MM. RESISTENCIA NOMINAL: 400 DAN. NORMAS: NBR 8453-1, NBR 8453-2 (FIGURA C.3) E NBR 8453-3. | NBR 8453-2 |  |  | Concreto | POSTES NORDESTE S.A | 15.102.262/0008-00 | 2024-06-26 | 2028-11-06 | HI_2023_06_30 | Ambos |  |  | AIF
|  | 0 | 3311094 | 64030036 | CRUZETA CONC 4500MM F 405MM | CRUZETA. MATERIAL-CONCRETO ARMADO. COMPRIMENTO NOMINAL-4500MM. DIAMETRO DO FURO DE MONTAGEM- 405MM. FURAÇÃO PARA FIXAÇÃO DE FERRAGENS- 02 VERTICAIS E 04 HORIZONTAIS, DIÂMETRO- 25,0MM. PONTOS DE ATERRAMENTO- 03. APLICAÇÃO: LINHA DE TRANSMISSÃO. NORMA: | DIS-ETE-094 |  |  | Concreto | POSTES NORDESTE S.A | 15.102.262/0008-00 | 2024-06-26 | 2028-11-06 | HI_2023_06_30 | Ambos |  |  | AIF
|  | 0 | 3301632 | 21050080 | POSTE CONC DT 24/1500 SUBTR | POSTE DUPLO T. MATERIAL: CONCRETO ARMADO. DIMENSOES DA BASE: 650 X 896 MM. DIMENSOES DO TOPO: 170 X 224 MM. FURACAO FACE "A" E FACE "B" CONFORME NORMAS DAS DISTRIBUIDORAS. COMPRIMENTO TOTAL: 24000 MM. RESISTENCIA NOMINAL: 1500 DAN. CARGA RUPTURA: 3000 DAN | DIS-ETE-013 |  |  | Concreto | POSTES NORDESTE S.A | 15.102.262/0008-00 | 2024-06-26 | 2028-11-06 | HI_2023_06_30 | Ambos |  |  | AIF
|  | 0 | 3311067 | 64030002 | CONJUNTO CRUZETA COSMOS 4880MM 138KV | CONJUNTO DE CRUZETAS REFORCADAS. TIPO:COSMOS. MATERIAL:CONCRETO ARMADO. COMPRIMENTO TOTAL : 4880MM. NUMERO DE ELEMENTOS POR CONJUNTO: 02 . APLICACAO: ESTRUTURA TIPO C, PADRAO 138KV. NORMA: DIS-ETE-094. | DIS-ETE-094 |  |  | Concreto | POSTES NORDESTE S.A | 15.102.262/0008-00 | 2024-06-26 | 2028-11-06 | HI_2023_06_30 | Ambos |  |  | AIF
|  | 0 | 3311070 | 64030017 | CRUZETA CONC CTH 10500MM J570MM 1500DA | CRUZETA. TIPO: CTH. MATERIAL : CONCRETO ARMADO. COMPRIMENTO: 10500MM. SECAO: 150X200MM. DIAMETRO DA JANELA: 570MM. RESITENCIA NOMINAL: 1500DAN. CARGA DE RUPTURA: 3000DAN.,,,,,,,,,,. NORMA: DIS-ETE-094. | DIS-ETE-094 |  |  | Concreto | POSTES NORDESTE S.A | 15.102.262/0008-00 | 2024-06-26 | 2028-11-06 | HI_2023_06_30 | Ambos |  |  | AIF
|  | 0 | 3311083 | 64030015 | CRUZETA CONC CTH 10500MM J430MM 1500DAN | CRUZETA. TIPO: CTH. MATERIAL: CONCRETO ARMADO. COMPRIMENTO: 10500MM. SECAO: 150X200MM. DIAMETRO DA JANELA: 430MM. RESITENCIA NOMINAL: 1500DAN. CARGA DE RUPTURA: 3000DAN. NORMA: DIS-ETE-094. | DIS-ETE-094 |  |  | Concreto | POSTES NORDESTE S.A | 15.102.262/0008-00 | 2024-06-26 | 2028-11-06 | HI_2023_06_30 | Ambos |  |  | AIF
|  | 0 | 3311072 | 64030019 | CRUZETA CONC CTH 10500MM J665MM 1500DA | CRUZETA. TIPO: CTH. MATERIAL : CONCRETO ARMADO. COMPRIMENTO: 10500MM.SECAO: 150X200MM. DIAMETRO DA JANELA: 665MM. RESITENCIA NOMINAL: 1500DAN. CARGA DE RUPTURA: 3000DAN.,,,,,,,,,,. NORMA: DIS-ETE-094. | DIS-ETE-094 |  |  | Concreto | POSTES NORDESTE S.A | 15.102.262/0008-00 | 2024-06-26 | 2028-11-06 | HI_2023_06_30 | Ambos |  |  | AIF
|  | 0 | 3311080 | 64030010 | CRUZETA CONC CTT 5400MM JANELA 650MM | CRUZETA. TIPO: CTT. MATERIAL : CONCRETO ARMADO. COMPRIMENTO: 5400MM. SECAO: 170X250MM. DIAMETRO DA JANELA: 650MM. RESITENCIA NOMINAL:1500DAN. CARGA DE RUPTURA:3000DAN. APLICACAO: ESTRUTURA DE LINHA DE TRANSMISSAO. NORMA: DIS-ETE-094. | DIS-ETE-094 |  |  | Concreto | POSTES NORDESTE S.A | 15.102.262/0008-00 | 2024-06-26 | 2028-11-06 | HI_2023_06_30 | Ambos |  |  | AIF
|  | 0 | 3311073 | 64030020 | CRUZETA CONC CTH 10500MM J710MM 1500DA | CRUZETA. TIPO: CTH. MATERIAL : CONCRETO ARMADO. COMPRIMENTO: 10500MM. SECAO: 150X200MM. DIAMETRO DA JANELA: 710MM. RESITENCIA NOMINAL: 1500DAN. CARGA DE RUPTURA: 3000DAN. NORMA: DIS-ETE-094. | DIS-ETE-094 |  |  | Concreto | POSTES NORDESTE S.A | 15.102.262/0008-00 | 2024-06-26 | 2028-11-06 | HI_2023_06_30 | Ambos |  |  | AIF
|  | 0 | 3311079 | 64030009 | CRUZETA CONC CTT 5400MM JANELA 630MM | CRUZETA. TIPO: CTT. MATERIAL : CONCRETO ARMADO. COMPRIMENTO: 5400MM. SECAO: 170X250MM. DIAMETRO DA JANELA: 630MM. RESITENCIA NOMINAL:1500DAN. CARGA DE RUPTURA:3000DAN. APLICACAO: ESTRUTURA DE LINHA DE TRANSMISSAO. NORMA: DIS-ETE-094. | DIS-ETE-094 |  |  | Concreto | POSTES NORDESTE S.A | 15.102.262/0008-00 | 2024-06-26 | 2028-11-06 | HI_2023_06_30 | Ambos |  |  | AIF
|  | 0 | 3311078 | 64030008 | CRUZETA CONC CTT 5400MM JANELA 600MM | CRUZETA. TIPO: CTT. MATERIAL : CONCRETO ARMADO. COMPRIMENTO: 5400MM. SECAO: 170X250MM. DIAMETRO DA JANELA: 600MM. RESITENCIA NOMINAL:1500DAN. CARGA DE RUPTURA:3000DAN. APLICACAO: ESTRUTURA DE LINHA DE TRANSMISSAO. NORMA: DIS-ETE-094. | DIS-ETE-094 |  |  | Concreto | POSTES NORDESTE S.A | 15.102.262/0008-00 | 2024-06-26 | 2028-11-06 | HI_2023_06_30 | Ambos |  |  | AIF
|  | 0 | 3311076 | 64030006 | CRUZETA CONC CTT 5400MM JANELA 500MM | CRUZETA. TIPO: CTT. MATERIAL : CONCRETO ARMADO. COMPRIMENTO: 5400MM. SECAO: 170X250MM. DIAMETRO DA JANELA: 500MM. RESITENCIA NOMINAL:1500DAN. CARGA DE RUPTURA:3000DAN. APLICACAO: ESTRUTURA DE LINHA DE TRANSMISSAO. NORMA: DIS-ETE-094. | DIS-ETE-094 |  |  | Concreto | POSTES NORDESTE S.A | 15.102.262/0008-00 | 2024-06-26 | 2028-11-06 | HI_2023_06_30 | Ambos |  |  | AIF
|  | 0 | 3303311 | 21050036 | POSTE CONC CIRC 16/2000 SUBTR | POSTE CIRCULAR. MATERIAL: CONCRETO ARMADO. DIAMETRO DA BASE: 650 MM. DIAMETRO DO TOPO: 330 MM. COMPRIMENTO TOTAL: 16000 MM. RESISTENCIA NOMINAL: 2000 DAN. CARGA DE RUPTURA: 4000 DAN. CARACTERISTICAS ADICIONAIS: TRACOS DE REFERENCIA E ENGASTAMENTO EM BAIXO | DIS-ETE-013 |  |  | Concreto | POSTES NORDESTE S.A | 15.102.262/0008-00 | 2024-06-26 | 2028-11-06 | HI_2023_06_30 | Ambos |  |  | AIF
|  | 0 | 3301635 | 21050082 | POSTE CONC DT 24/3000 SUBTR | POSTE DUPLO T. MATERIAL: CONCRETO ARMADO. DIMENSOES DA BASE: 710 X 980 MM. DIMENSOES DO TOPO: 230 X 308 MM.FURACAO FACE "A" E FACE "B" CONFORME NORMAS DAS DISTRIBUIDORAS. COMPRIMENTO TOTAL: 24000 MM. RESISTENCIA NOMINAL: 3000 DAN. CARGA RUPTURA: 6000 DAN. | DIS-ETE-013 |  |  | Concreto | POSTES NORDESTE S.A | 15.102.262/0008-00 | 2024-06-26 | 2028-11-06 | HI_2023_06_30 | Ambos |  |  | AIF
|  | 0 | 3303333 | 21050054 | POSTE CONC CIRC 24/4000 SUBTR | POSTE CIRCULAR. MATERIAL: CONCRETO ARMADO. DIAMETRO DA BASE: 835 MM. DIAMETRO DO TOPO: 475 MM. COMPRIMENTO TOTAL: 24000 MM. RESISTENCIA NOMINAL: 4000 DAN. CARGA DE RUPTURA: 8000 DAN. CARACTERISTICAS ADICIONAIS: TRACOS DE REFERENCIA E ENGASTAMENTO EM BAIXO | DIS-ETE-013 |  |  | Concreto | POSTES NORDESTE S.A | 15.102.262/0008-00 | 2024-06-26 | 2028-11-06 | HI_2023_06_30 | Ambos |  |  | AIF
|  | 0 | 3312259 | 64030025 | VIGA CONC VSH 5630MM J340MM 1200DAN | VIGA. TIPO: VSH. MATERIAL: CONCRETO ARMADO. COMPRIMENTO:5640MM. DIAMETRO DA JANELA: 340MM. RESISTENCIA NOMINAL: 1200DAN. CARGA DE RUPTURA: 2400DAN. APLICACAO: LINHA DE SUBTRANSMISSAO 138KV. NORMA: DIS-ETE-094. ,, | DIS-ETE-094 |  |  | Concreto | POSTES NORDESTE S.A | 15.102.262/0008-00 | 2024-06-26 | 2028-11-06 | HI_2023_06_30 | Ambos |  |  | AIF
|  | 0 | 3301633 | 21055031 | POSTE CONC DT 24/2000 SUBTR | POSTE DUPLO T. MATERIAL: CONCRETO ARMADO. DIMENSOES DA BASE: 710 X 980 MM. DIMENSOES DO TOPO: 230 X 308 MM.FURACAO FACE "A" E FACE "B" CONFORME NORMAS DAS DISTRIBUIDORAS. COMPRIMENTO TOTAL: 24000 MM. RESISTENCIA NOMINAL: 2000 DAN. CARGA RUPTURA: 4000 DAN. | DIS-ETE-013 |  |  | Concreto | POSTES NORDESTE S.A | 15.102.262/0008-00 | 2024-06-26 | 2028-11-06 | HI_2023_06_30 | Ambos |  |  | AIF
|  | 0 | 3311024 | 64030032 | CRUZETA CONC 4500MM F 305MM | CRUZETA. MATERIAL-CONCRETO ARMADO. COMPRIMENTO NOMINAL-4500MM. DIAMETRO DO FURO DE MONTAGEM- 305MM. FURAÇÃO PARA FIXAÇÃO DE FERRAGENS- 02 VERTICAIS E 04 HORIZONTAIS, DIÂMETRO- 25,0MM. PONTOS DE ATERRAMENTO- 03.APLICAÇÃO: LINHA DE TRANSMISSÃO. NORMA: DIS-E | DIS-ETE-094 |  |  | Concreto | POSTES NORDESTE S.A | 15.102.262/0008-00 | 2024-06-26 | 2028-11-06 | HI_2023_06_30 | Ambos |  |  | AIF
|  | 0 | 3302058 | 0 | POSTE CONCRETO CIRCULAR 12/1000 | POSTE CIRCULAR.MATERIAL:CONCRETO ARMADO.DIAMETRO DA BASE:470MM. DIAMETRO DO TOPO:230MM.COMPRIMENTO TOTAL: 12000 MM. RESISTENCIA NOMINAL: 1000DAN. CARGA DE RUPTURA: 2000DAN. CARACTERISTICAS ADICIONAIS: TRACOS DE REFERENCIA E DE ENGASTAMENTO EM BAIXO RELEVO | DIS-ETE-011 |  |  | Concreto | POSTES NORDESTE S.A | 15.102.262/0008-00 | 2024-06-26 | 2028-11-06 | HI_2023_06_30 | Ambos |  |  | AIF
|  | 0 | 3311085 | 64030022 | CRUZETA CONC CTH 10500MM J780MM 1500DAN | CRUZETA. TIPO: CTH. MATERIAL: CONCRETO ARMADO. COMPRIMENTO: 10500MM. SECAO: 150X200MM. DIAMETRO DA JANELA: 780MM. RESITENCIA NOMINAL: 1500DAN. CARGA DE RUPTURA: 3000DAN. NORMA: DIS-ETE-094. | DIS-ETE-094 |  |  | Concreto | POSTES NORDESTE S.A | 15.102.262/0008-00 | 2024-06-26 | 2028-11-06 | HI_2023_06_30 | Ambos |  |  | AIF
|  | 0 | 3301631 | 21055030 | POSTE CONC DT 24/1000 SUBTR | POSTE DUPLO T. MATERIAL: CONCRETO ARMADO. DIMENSOES DA BASE: 650 X 896 MM.DIMENSOES DO TOPO: 170 X 224 MM. FURACAO FACE "A" E FACE "B" CONFORME NORMAS DAS DISTRIBUIDORAS. COMPRIMENTO TOTAL: 24000 MM. RESISTENCIA NOMINAL: 1000 DAN. CARGA RUPTURA: 2000 DAN. | DIS-ETE-013 |  |  | Concreto | POSTES NORDESTE S.A | 15.102.262/0008-00 | 2024-06-26 | 2028-11-06 | HI_2023_06_30 | Ambos |  |  | AIF
|  | 0 | 3311074 | 64030021 | CRUZETA CONC CTH 10500MM J740MM 1500DAN | CRUZETA. TIPO: CTH. MATERIAL : CONCRETO ARMADO. COMPRIMENTO: 10500MM. SECAO: 150X200MM. DIAMETRO DA JANELA: 740MM. RESITENCIA NOMINAL: 1500DAN. CARGA DE RUPTURA: 3000DAN. NORMA: DIS-ETE-094. | DIS-ETE-094 |  |  | Concreto | POSTES NORDESTE S.A | 15.102.262/0008-00 | 2024-06-26 | 2028-11-06 | HI_2023_06_30 | Ambos |  |  | AIF
|  | 0 | 3301630 | 21050079 | POSTE CONC DT 22/4000 SUBTR | POSTE DUPLO T. MATERIAL: CONCRETO ARMADO. DIMENSOES DA BASE: 730 X 1008 MM. DIMENSOES DO TOPO: 290 X 392MM. FURACAO FACE "A" E FACE "B" CONFORME NORMAS DAS DISTRIBUIDORAS. COMPRIMENTO TOTAL: 22000 MM. RESISTENCIA NOMINAL: 4000 DAN. CARGA RUPTURA: 8000 DAN | DIS-ETE-013 |  |  | Concreto | POSTES NORDESTE S.A | 15.102.262/0008-00 | 2024-06-26 | 2028-11-06 | HI_2023_06_30 | Ambos |  |  | AIF
|  | 0 | 3301629 | 21050078 | POSTE CONC DT 22/3000 SUBTR | POSTE DUPLO T. MATERIAL: CONCRETO ARMADO. DIMENSOES DA BASE: 670 X 924 MM. DIMENSOES DO TOPO: 230 X 308 MM. FURACAO FACE "A" E FACE "B" CONFORME NORMAS DAS DISTRIBUIDORAS. COMPRIMENTO TOTAL: 22000 MM. RESISTENCIA NOMINAL: 3000 DAN. CARGA RUPTURA: 6000 DAN | DIS-ETE-013 |  |  | Concreto | POSTES NORDESTE S.A | 15.102.262/0008-00 | 2024-06-26 | 2028-11-06 | HI_2023_06_30 | Ambos |  |  | AIF
|  | 0 | 3301628 | 21050077 | POSTE CONC DT 22/2500 SUBTR | POSTE DUPLO T. MATERIAL: CONCRETO ARMADO. DIMENSOES DA BASE: 670 X 924 MM. DIMENSOES DO TOPO: 230 X 308 MM. FURACAO FACE "A" E FACE "B" CONFORME NORMAS DAS DISTRIBUIDORAS. COMPRIMENTO TOTAL: 22000 MM. RESISTENCIA NOMINAL: 2500 DAN. CARGA RUPTURA: 5000 DAN | DIS-ETE-013 |  |  | Concreto | POSTES NORDESTE S.A | 15.102.262/0008-00 | 2024-06-26 | 2028-11-06 | HI_2023_06_30 | Ambos |  |  | AIF
|  | 0 | 3312241 | 64030066 | VIGA CONC VSH 3740MM J430MM 1200DAN | VIGA. TIPO: VSH. MATERIAL: CONCRETO ARMADO. COMPRIMENTO:3740MM. DIAMETRO DA JANELA: 430MM. RESISTENCIA NOMINAL: 1200DAN. CARGA DE RUPTURA : 2400 DAN. APLICACAO: LINHA DE SUBTRANSMISSAO. NORMA: DIS-ETE-094. | DIS-ETE-094 |  |  | Concreto | POSTES NORDESTE S.A | 15.102.262/0008-00 | 2024-06-26 | 2028-11-06 | HI_2023_06_30 | Ambos |  |  | AIF
|  | 0 | 3312240 | 64030067 | VIGA CONC VSH 3740MM J480MM 1200DAN | VIGA. TIPO: VSH. MATERIAL: CONCRETO ARMADO. COMPRIMENTO:3740MM. DIAMETRO DA JANELA: 480MM. RESISTENCIA NOMINAL: 1200DAN. CARGA DE RUPTURA: 2400 DAN. APLICACAO: LINHA DE SUBTRANSMISSAO. NORMA: DIS-ETE-094. | DIS-ETE-094 |  |  | Concreto | POSTES NORDESTE S.A | 15.102.262/0008-00 | 2024-06-26 | 2028-11-06 | HI_2023_06_30 | Ambos |  |  | AIF
|  | 0 | 3312228 | 64030064 | VIGA CONC VSH 3740MM J340MM 1200DAN | VIGA. TIPO: VSH. MATERIAL: CONCRETO ARMADO. COMPRIMENTO:3740MM. DIAMETRO DA JANELA: 340MM. RESISTENCIA NOMINAL: 1200DAN. CARGA DE RUPTURA: 2400 DAN. APLICACAO : LINHA DE SUBTRANSMISSAO. NORMA: DIS-ETE-094. | DIS-ETE-094 |  |  | Concreto | POSTES NORDESTE S.A | 15.102.262/0008-00 | 2024-06-26 | 2028-11-06 | HI_2023_06_30 | Ambos |  |  | AIF
|  | 0 | 3311098 | 64030024 | CRUZETA CONC CTH 10500MM J880MM 1500DAN | CRUZETA. TIPO: CTH. MATERIAL: CONCRETO ARMADO. COMPRIMENTO: 10500MM. SECAO: 150X200MM. DIAMETRO DA JANELA: 880MM. RESISTENCIA NOMINAL: 1500DAN. CARGA DE RUPTURA: 3000DAN. NORMA: DIS-ETE-094. | DIS-ETE-094 |  |  | Concreto | POSTES NORDESTE S.A | 15.102.262/0008-00 | 2024-06-26 | 2028-11-06 | HI_2023_06_30 | Ambos |  |  | AIF
|  | 0 | 3311093 | 64030013 | CRUZETA CONC CTT 5400MM JANELA 950MM | CRUZETA. TIPO: CTT. MATERIAL : CONCRETO ARMADO. COMPRIMENTO: 5400MM. SECAO: 170X250MM. DIAMETRO DA JANELA: 950MM. RESISTENCIA NOMINAL:1500DAN. CARGA DE RUPTURA:3000DAN. APLICACAO: ESTRUTURA DE LINHA DE TRANSMISSAO. NORMA: DIS-ETE-094. | DIS-ETE-094 |  |  | Concreto | POSTES NORDESTE S.A | 15.102.262/0008-00 | 2024-06-26 | 2028-11-06 | HI_2023_06_30 | Ambos |  |  | AIF
|  | 0 | 3301617 | 21055025 | POSTE CONC DT 18/2000 SUBTR | POSTE DUPLO T. MATERIAL: CONCRETO ARMADO. DIMENSOES DA BASE: 590 X 812 MM. DIMENSOES DO TOPO: 230 X 308 MM. FURACAO FACE "A" E FACE "B" CONFORME NORMAS DAS DISTRIBUIDORAS. COMPRIMENTO TOTAL: 18000 MM. RESISTENCIA NOMINAL: 2000 DAN. CARGA RUPTURA: 4000 DAN | DIS-ETE-013 |  |  | Concreto | POSTES NORDESTE S.A | 15.102.262/0008-00 | 2024-06-26 | 2028-11-06 | HI_2023_06_30 | Ambos |  |  | AIF
|  | 0 | 3301625 | 21055028 | POSTE CONC DT 22/1000 SUBTR | POSTE DUPLO T. MATERIAL: CONCRETO ARMADO. DIMENSOES DA BASE: 610 X 840 MM. DIMENSOES DO TOPO: 170 X 224 MM. FURACAO FACE "A" E FACE "B" CONFORME NORMAS DAS DISTRIBUIDORAS. COMPRIMENTO TOTAL: 22000 MM. RESISTENCIA NOMINAL: 1000 DAN. CARGA RUPTURA: 2000 DAN | DIS-ETE-013 |  |  | Concreto | POSTES NORDESTE S.A | 15.102.262/0008-00 | 2024-06-26 | 2028-11-06 | HI_2023_06_30 | Ambos |  |  | AIF
|  | 0 | 3303325 | 21050047 | POSTE CONC CIRC 22/2500 SUBTR | POSTE CIRCULAR . MATERIAL: CONCRETO ARMADO. DIAMETRO DA BASE: 700 MM. DIAMETRO DO TOPO: 370 MM. COMPRIMENTO TOTAL: 22000 MM. RESISTENCIA NOMINAL : 2500 DAN. CARGA DE RUPTURA : 5000 DAN. CARACTERISTICAS ADICIONAIS: TRACOS DE REFERENCIA E ENGASTAMENTO EM BA | DIS-ETE-013 |  |  | Concreto | POSTES NORDESTE S.A | 15.102.262/0008-00 | 2024-06-26 | 2028-11-06 | HI_2023_06_30 | Ambos |  |  | AIF
|  | 0 | 3300082 | 0 | POSTE CONCRETO DT 12/600 44F | POSTE DUPLO T. MATERIAL: CONCRETO ARMADO. DIMENSOES DA BASE: 350X476 MM. DIMENSOES DO TOPO: 110X140 MM. FURACAO DA FACE A: A 150MM DO TOPO (44X100MM). FURACAO DA FACE B: A 100MM (44X100MM) .COMPRIMENTO TOTAL: 12000 MM. CARGA NOMINAL: 600 DAN. CARGA DE RUP | DIS-ETE-011 |  |  | Concreto | POSTES NORDESTE S.A | 15.102.262/0008-00 | 2024-06-26 | 2028-11-06 | HI_2023_06_30 | Ambos |  |  | AIF
|  | 0 | 3302087 | 0 | POSTE CONCRETO CIRCULAR 14/1500 | POSTE CIRCULAR.MATERIAL:CONCRETO ARMADO.DIAMETRO DA BASE:570MM. DIAMETRO DO TOPO:290MM.COMPRIMENTO TOTAL: 14000 MM. RESISTENCIA NOMINAL: 1500DAN. CARGA DE RUPTURA: 3000DAN. CARACTERISTICAS ADICIONAIS: TRACOS DE REFERENCIA E DE ENGASTAMENTO EM BAIXO RELEVO | DIS-ETE-011 |  |  | Concreto | POSTES NORDESTE S.A | 15.102.262/0008-00 | 2024-06-26 | 2028-11-06 | HI_2023_06_30 | Ambos |  |  | AIF
|  | 0 | 3301634 | 21050081 | POSTE CONC DT 24/2500 SUBTR | POSTE DUPLO T. MATERIAL: CONCRETO ARMADO. DIMENSOES DA BASE: 710 X 980 MM. DIMENSOES DO TOPO: 230 X 308 MM. FURACAO FACE "A" E FACE "B" CONFORME NORMAS DAS DISTRIBUIDORAS. COMPRIMENTO TOTAL: 24000 MM. RESISTENCIA NOMINAL: 2500 DAN. CARGA RUPTURA: 5000 DAN | DIS-ETE-013 |  |  | Concreto | POSTES NORDESTE S.A | 15.102.262/0008-00 | 2024-06-26 | 2028-11-06 | HI_2023_06_30 | Ambos |  |  | AIF
|  | 0 | 3301614 | 21050069 | POSTE CONC DT 16/2000 SUBTR | POSTE DUPLO T. MATERIAL: CONCRETO ARMADO. DIMENSOES DA BASE: 550 X 756 MM. DIMENSOES DO TOPO: 230 X 308 MM. FURACAO FACE "A" E FACE "B" CONFORME NORMAS DAS DISTRIBUIDORAS. COMPRIMENTO TOTAL: 16000 MM. RESISTENCIA NOMINAL: 2000 DAN. CARGA RUPTURA: 4000 DAN | DIS-ETE-013 |  |  | Concreto | POSTES NORDESTE S.A | 15.102.262/0008-00 | 2024-06-26 | 2028-11-06 | HI_2023_06_30 | Ambos |  |  | AIF
|  | 0 | 3303335 | 21050055 | POSTE CONC CIRC 26/1500 SUBTR | POSTE CIRCULAR. MATERIAL: CONCRETO ARMADO. DIAMETRO DA BASE: 670 MM. DIAMETRO DO TOPO: 280 MM. COMPRIMENTO TOTAL: 26000 MM. RESISTENCIA NOMINAL: 1500 DAN. CARGA DE RUPTURA: 3000 DAN. CARACTERISTICAS ADICIONAIS: TRACOS DE REFERENCIA E ENGASTAMENTO EM BAIXO | DIS-ETE-013 |  |  | Concreto | POSTES NORDESTE S.A | 15.102.262/0008-00 | 2024-06-26 | 2028-11-06 | HI_2023_06_30 | Ambos |  |  | AIF
|  | 0 | 3303313 | 21050037 | POSTE CONC CIRC 18/1500 SUBTR | POSTE CIRCULAR. MATERIAL: CONCRETO ARMADO. DIAMETRO DA BASE: 550 MM. DIAMETRO DO TOPO: 280 MM. COMPRIMENTO TOTAL: 18000 MM. RESISTENCIA NOMINAL: 1500 DAN. CARGA DE RUPTURA: 3000 DAN. CARACTERISTICAS ADICIONAIS: TRACOS DE REFERENCIA E ENGASTAMENTO EM BAIXO | DIS-ETE-013 |  |  | Concreto | POSTES NORDESTE S.A | 15.102.262/0008-00 | 2024-06-26 | 2028-11-06 | HI_2023_06_30 | Ambos |  |  | AIF
|  | 0 | 3301644 | 21050088 | POSTE CONC DT 28/2500 SUBTR | POSTE DUPLO T. MATERIAL: CONCRETO ARMADO. DIMENSOES DA BASE: 790 X 1092 MM. DIMENSOES DO TOPO: 230 X 308 MM. FURACAO FACE "A" E FACE "B" CONFORME NORMAS DAS DISTRIBUIDORAS. COMPRIMENTO TOTAL: 28000 MM. RESISTENCIA NOMINAL: 2500 DAN. CARGA RUPTURA: 5000 DA | DIS-ETE-013 |  |  | Concreto | POSTES NORDESTE S.A | 15.102.262/0008-00 | 2024-06-26 | 2028-11-06 | HI_2023_06_30 | Ambos |  |  | AIF
|  | 0 | 3301642 | 21050087 | POSTE CONC DT 26/4000 SUBTR | POSTE DUPLO T. MATERIAL: CONCRETO ARMADO. DIMENSOES DA BASE: 810 X 1092 MM. DIMENSOES DO TOPO: 290 X 392 MM. FURACAO FACE "A" E FACE "B" CONFORME NORMAS DAS DISTRIBUIDORAS. COMPRIMENTO TOTAL: 26000 MM. RESISTENCIA NOMINAL: 4000 DAN. CARGA RUPTURA: 8000 DA | DIS-ETE-013 |  |  | Concreto | POSTES NORDESTE S.A | 15.102.262/0008-00 | 2024-06-26 | 2028-11-06 | HI_2023_06_30 | Ambos |  |  | AIF
|  | 0 | 3301641 | 21050086 | POSTE CONC DT 26/3000 SUBTR | POSTE DUPLO T. MATERIAL: CONCRETO ARMADO. DIMENSOES DA BASE: 750 X 1036 MM. DIMENSOES DO TOPO: 230 X 308 MM. FURACAO FACE "A" E FACE "B" CONFORME NORMAS DAS DISTRIBUIDORAS. COMPRIMENTO TOTAL: 26000 MM. RESISTENCIA NOMINAL: 3000 DAN. CARGA RUPTURA: 6000 DA | DIS-ETE-013 |  |  | Concreto | POSTES NORDESTE S.A | 15.102.262/0008-00 | 2024-06-26 | 2028-11-06 | HI_2023_06_30 | Ambos |  |  | AIF
|  | 0 | 3301640 | 21050085 | POSTE CONC DT 26/2500 SUBTR | POSTE DUPLO T. MATERIAL: CONCRETO ARMADO. DIMENSOES DA BASE: 750 X 1036 MM. DIMENSOES DO TOPO: 230 X 308 MM. FURACAO FACE "A" E FACE "B" CONFORME NORMAS DAS DISTRIBUIDORAS. COMPRIMENTO TOTAL: 26000 MM. RESISTENCIA NOMINAL: 2500 DAN. CARGA RUPTURA: 5000 DA | DIS-ETE-013 |  |  | Concreto | POSTES NORDESTE S.A | 15.102.262/0008-00 | 2024-06-26 | 2028-11-06 | HI_2023_06_30 | Ambos |  |  | AIF
|  | 0 | 3301638 | 21050084 | POSTE CONC DT 26/1500 SUBTR | POSTE DUPLO T. MATERIAL: CONCRETO ARMADO. DIMENSOES DA BASE: 690 X 952 MM. DIMENSOES DO TOPO: 170 X 224 MM. FURACAO FACE "A" E FACE "B" CONFORME NORMAS DAS DISTRIBUIDORAS. COMPRIMENTO TOTAL: 26000 MM. RESISTENCIA NOMINAL: 1500 DAN. CARGA RUPTURA: 3000 DAN | DIS-ETE-013 |  |  | Concreto | POSTES NORDESTE S.A | 15.102.262/0008-00 | 2024-06-26 | 2028-11-06 | HI_2023_06_30 | Ambos |  |  | AIF
|  | 0 | 3303332 | 21050053 | POSTE CONC CIRC 24/3000 SUBTR | POSTE CIRCULAR. MATERIAL: CONCRETO ARMADO. DIAMETRO DA BASE: 760 MM. DIAMETRO DO TOPO: 400 MM. COMPRIMENTO TOTAL: 24000 MM. RESISTENCIA NOMINAL: 3000 DAN. CARGA DE RUPTURA: 6000 DAN. CARACTERISTICAS ADICIONAIS: TRACOS DE REFERENCIA E ENGASTAMENTO EM BAIXO | DIS-ETE-013 |  |  | Concreto | POSTES NORDESTE S.A | 15.102.262/0008-00 | 2024-06-26 | 2028-11-06 | HI_2023_06_30 | Ambos |  |  | AIF
|  | 0 | 3303314 | 21050038 | POSTE CONC CIRC 18/2000 SUBTR | POSTE CIRCULAR. MATERIAL: CONCRETO ARMADO. DIAMETRO DA BASE: 595 MM. DIAMETRO DO TOPO: 325 MM. COMPRIMENTO TOTAL: 18000 MM. RESISTENCIA NOMINAL: 2000 DAN. CARGA DE RUPTURA: 4000 DAN. CARACTERISTICAS ADICIONAIS: TRACOS DE REFERENCIA E ENGASTAMENTO EM BAIXO | DIS-ETE-013 |  |  | Concreto | POSTES NORDESTE S.A | 15.102.262/0008-00 | 2024-06-26 | 2028-11-06 | HI_2023_06_30 | Ambos |  |  | AIF
|  | 0 | 3303331 | 21050052 | POSTE CONC CIRC 24/2500 SUBTR | POSTE CIRCULAR . MATERIAL: CONCRETO ARMADO. DIAMETRO DA BASE: 730 MM. DIAMETRO DO TOPO: 370 MM. COMPRIMENTO TOTAL: 24000 MM. RESISTENCIA NOMINAL : 2500 DAN. CARGA DE RUPTURA : 5000 DAN. CARACTERISTICAS ADICIONAIS: TRACOS DE REFERENCIA E ENGASTAMENTO EM BA | DIS-ETE-013 |  |  | Concreto | POSTES NORDESTE S.A | 15.102.262/0008-00 | 2024-06-26 | 2028-11-06 | HI_2023_06_30 | Ambos |  |  | AIF
|  | 0 | 3300153 | 21055023 | POSTE CONCRETO DT 12/400 44F | POSTE DUPLO T. MATERIAL: CONCRETO ARMADO. DIMENSOES DA BASE: 350X476MM. DIMENSOES DO TOPO: 110X140MM. FURACAO DA FACE A: A 150MM DO TOPO (44X100MM).FURACAO DA FACE B: A 100 MM (44X100MM) .COMPRIMENTO TOTAL: 12000 MM. CARGA NOMINAL: 400 DAN. CARGA DE RUPTU | DIS-ETE-011 |  |  | Concreto | POSTES NORDESTE S.A | 15.102.262/0008-00 | 2024-06-26 | 2028-11-06 | HI_2023_06_30 | Ambos |  |  | AIF
|  | 0 | 3301618 | 21050071 | POSTE CONC DT 18/3000 SUBTR | POSTE DUPLO T. MATERIAL: CONCRETO ARMADO. DIMENSOES DA BASE: 590 X 812 MM. DIMENSOES DO TOPO: 230 X 308 MM. FURACAO FACE "A" E FACE "B" CONFORME NORMAS DAS DISTRIBUIDORAS. COMPRIMENTO TOTAL: 18000 MM. RESISTENCIA NOMINAL: 3000 DAN. CARGA RUPTURA: 6000 DAN | DIS-ETE-013 |  |  | Concreto | POSTES NORDESTE S.A | 15.102.262/0008-00 | 2024-06-26 | 2028-11-06 | HI_2023_06_30 | Ambos |  |  | AIF
|  | 0 | 3301619 | 21055026 | POSTE CONC DT 20/1000 SUBTR | POSTE DUPLO T. MATERIAL: CONCRETO ARMADO. DIMENSOES DA BASE: 570 X 784 MM. DIMENSOES DO TOPO: 170 X 224 MM.FURACAO FACE "A" E FACE "B" CONFORME NORMAS DAS DISTRIBUIDORAS. COMPRIMENTO TOTAL: 20000 MM. RESISTENCIA NOMINAL: 1000 DAN. CARGA RUPTURA: 2000 DAN. | DIS-ETE-013 |  |  | Concreto | POSTES NORDESTE S.A | 15.102.262/0008-00 | 2024-06-26 | 2028-11-06 | HI_2023_06_30 | Ambos |  |  | AIF
|  | 0 | 3301620 | 21050072 | POSTE CONC DT 20/1500 SUBTR | POSTE DUPLO T. MATERIAL: CONCRETO ARMADO. DIMENSOES DA BASE: 570 X 784 MM. DIMENSOES DO TOPO: 170 X 224 MM. FURACAO FACE "A" E FACE "B" CONFORME NORMAS DAS DISTRIBUIDORAS. COMPRIMENTO TOTAL: 20000 MM. RESISTENCIA NOMINAL: 1500 DAN. CARGA RUPTURA: 3000 DAN | DIS-ETE-013 |  |  | Concreto | POSTES NORDESTE S.A | 15.102.262/0008-00 | 2024-06-26 | 2028-11-06 | HI_2023_06_30 | Ambos |  |  | AIF
|  | 0 | 3301621 | 21055027 | POSTE CONC DT 20/2000 SUBTR | POSTE DUPLO T. MATERIAL: CONCRETO ARMADO. DIMENSOES DA BASE: 630 X 868 MM. DIMENSOES DO TOPO: 230 X 308 MM. FURACAO FACE "A" E FACE "B" CONFORME NORMAS DAS DISTRIBUIDORAS. COMPRIMENTO TOTAL: 20000 MM. RESISTENCIA NOMINAL: 2000 DAN. CARGA RUPTURA: 4000 DAN | DIS-ETE-013 |  |  | Concreto | POSTES NORDESTE S.A | 15.102.262/0008-00 | 2024-06-26 | 2028-11-06 | HI_2023_06_30 | Ambos |  |  | AIF
|  | 0 | 3301622 | 21050073 | POSTE CONC DT 20/2500 SUBTR | POSTE DUPLO T. MATERIAL: CONCRETO ARMADO. DIMENSOES DA BASE: 630 X 868 MM. DIMENSOES DO TOPO: 230 X 308 MM. FURACAO FACE "A" E FACE "B" CONFORME NORMAS DAS DISTRIBUIDORAS. COMPRIMENTO TOTAL: 20000 MM. RESISTENCIA NOMINAL: 2500 DAN. CARGA RUPTURA: 5000 DAN | DIS-ETE-013 |  |  | Concreto | POSTES NORDESTE S.A | 15.102.262/0008-00 | 2024-06-26 | 2028-11-06 | HI_2023_06_30 | Ambos |  |  | AIF
|  | 0 | 3301623 | 21050074 | POSTE CONC DT 20/3000 SUBTR | POSTE DUPLO T. MATERIAL: CONCRETO ARMADO. DIMENSOES DA BASE: 630 X 868 MM. DIMENSOES DO TOPO: 230 X 308 MM. FURACAO FACE "A" E FACE "B" CONFORME NORMAS DAS DISTRIBUIDORAS. COMPRIMENTO TOTAL: 20000 MM. RESISTENCIA NOMINAL: 3000 DAN. CARGA RUPTURA: 6000 DAN | DIS-ETE-013 |  |  | Concreto | POSTES NORDESTE S.A | 15.102.262/0008-00 | 2024-06-26 | 2028-11-06 | HI_2023_06_30 | Ambos |  |  | AIF
|  | 0 | 3303306 | 21050034 | POSTE CONC CIRC 12/2000 SUBTR | POSTE CIRCULAR. MATERIAL: CONCRETO ARMADO. DIAMETRO DA BASE: 570 MM. DIAMETRO DO TOPO: 330 MM. COMPRIMENTO TOTAL: 12000 MM. RESISTENCIA NOMINAL: 2000 DAN. CARGA DE RUPTURA: 4000 DAN. CARACTERISTICAS ADICIONAIS: TRACOS DE REFERENCIA E ENGASTAMENTO EM BAIXO | DIS-ETE-013 |  |  | Concreto | POSTES NORDESTE S.A | 15.102.262/0008-00 | 2024-06-26 | 2028-11-06 | HI_2023_06_30 | Ambos |  |  | AIF
|  | 0 | 3303308 | 21050035 | POSTE CONC CIRC 14/2000 SUBTR | POSTE CIRCULAR. MATERIAL: CONCRETO ARMADO. DIAMETRO DA BASE: 610 MM. DIAMETRO DO TOPO: 330 MM. COMPRIMENTO TOTAL: 14000 MM. RESISTENCIA NOMINAL: 2000 DAN. CARGA DE RUPTURA: 4000 DAN. CARACTERISTICAS ADICIONAIS: TRACOS DE REFERENCIA E ENGASTAMENTO EM BAIXO | DIS-ETE-013 |  |  | Concreto | POSTES NORDESTE S.A | 15.102.262/0008-00 | 2024-06-26 | 2028-11-06 | HI_2023_06_30 | Ambos |  |  | AIF
|  | 0 | 3301648 | 21050090 | POSTE CONC DT 30/2500 SUBTR | POSTE DUPLO T. MATERIAL: CONCRETO ARMADO. DIMENSOES DA BASE: 830 X 1148 MM. DIMENSOES DO TOPO: 230 X 308 MM. FURACAO FACE "A" E FACE "B" CONFORME NORMAS DAS DISTRIBUIDORAS. COMPRIMENTO TOTAL: 30000 MM. RESISTENCIA NOMINAL: 2500 DAN. CARGA RUPTURA: 5000 DA | DIS-ETE-013 |  |  | Concreto | POSTES NORDESTE S.A | 15.102.262/0008-00 | 2024-06-26 | 2028-11-06 | HI_2023_06_30 | Ambos |  |  | AIF
|  | 0 | 3301624 | 21050075 | POSTE CONC DT 20/4000 SUBTR | POSTE DUPLO T. MATERIAL: CONCRETO ARMADO. DIMENSOES DA BASE: 690 X 952 MM. DIMENSOES DO TOPO: 290 X 392 MM. FURACAO FACE "A" E FACE "B" CONFORME NORMAS DAS DISTRIBUIDORAS. COMPRIMENTO TOTAL: 20000 MM. RESISTENCIA NOMINAL: 4000 DAN. CARGA RUPTURA: 8000 DAN | DIS-ETE-013 |  |  | Concreto | POSTES NORDESTE S.A | 15.102.262/0008-00 | 2024-06-26 | 2028-11-06 | HI_2023_06_30 | Ambos |  |  | AIF
|  | 0 | 3301646 | 21050089 | POSTE CONC DT 28/4000 SUBTR | POSTE DUPLO T. MATERIAL: CONCRETO ARMADO. DIMENSOES DA BASE: 850 X 1148 MM. DIMENSOES DO TOPO: 290 X 392MM. FURACAO FACE "A" E FACE "B" CONFORME NORMAS DAS DISTRIBUIDORAS. COMPRIMENTO TOTAL: 28000 MM. RESISTENCIA NOMINAL: 4000 DAN. CARGA RUPTURA: 8000 DAN | DIS-ETE-013 |  |  | Concreto | POSTES NORDESTE S.A | 15.102.262/0008-00 | 2024-06-26 | 2028-11-06 | HI_2023_06_30 | Ambos |  |  | AIF
|  | 0 | 3301626 | 21050076 | POSTE CONC DT 22/1500 SUBTR | POSTE DUPLO T. MATERIAL: CONCRETO ARMADO. DIMENSOES DA BASE: 610 X 840 MM. DIMENSOES DO TOPO: 170 X 224 MM. FURACAO FACE "A" E FACE "B" CONFORME NORMAS DAS DISTRIBUIDORAS. COMPRIMENTO TOTAL: 22000 MM. RESISTENCIA NOMINAL: 1500 DAN. CARGA RUPTURA: 3000 DAN | DIS-ETE-013 |  |  | Concreto | POSTES NORDESTE S.A | 15.102.262/0008-00 | 2024-06-26 | 2028-11-06 | HI_2023_06_30 | Ambos |  |  | AIF
|  | 0 | 3301636 | 21050083 | POSTE CONC DT 24/4000 SUBTR | POSTE DUPLO T. MATERIAL: CONCRETO ARMADO. DIMENSOES DA BASE: 770 X 1064 MM. DIMENSOES DO TOPO: 290 X 392MM. FURACAO FACE "A" E FACE "B" CONFORME NORMAS DAS DISTRIBUIDORAS. COMPRIMENTO TOTAL: 24000 MM. RESISTENCIA NOMINAL: 4000 DAN. CARGA RUPTURA: 8000 DAN | DIS-ETE-013 |  |  | Concreto | POSTES NORDESTE S.A | 15.102.262/0008-00 | 2024-06-26 | 2028-11-06 | HI_2023_06_30 | Ambos |  |  | AIF
|  | 0 | 3303337 | 21050056 | POSTE CONC CIRC 26/2500 SUBTR | POSTE CIRCULAR . MATERIAL: CONCRETO ARMADO. DIAMETRO DA BASE: 760 MM. DIAMETRO DO TOPO: 370 MM. COMPRIMENTO TOTAL: 26000 MM. RESISTENCIA NOMINAL : 2500 DAN. CARGA DE RUPTURA : 5000 DAN. CARACTERISTICAS ADICIONAIS: TRACOS DE REFERENCIA E ENGASTAMENTO EM BA | DIS-ETE-013 |  |  | Concreto | POSTES NORDESTE S.A | 15.102.262/0008-00 | 2024-06-26 | 2028-11-06 | HI_2023_06_30 | Ambos |  |  | AIF
|  | 0 | 3300016 | 21055016 | POSTE CONCRETO DT 11/600 44F | POSTE DUPLO T. MATERIAL: CONCRETO ARMADO. DIMENSOES DA BASE: 330X448 MM. DIMENSOES DO TOPO: 110X140 MM. FURACAO DA FACE A: A 150MM DO TOPO (44X100MM).FURACAO DA FACE B: A 100MM (44X100MM). COMPRIMENTO TOTAL: 11000 MM. CARGA NOMINAL: 600 DAN. CARGA DE RUPT | DIS-ETE-011 |  |  | Concreto | POSTES NORDESTE S.A | 15.102.262/0008-00 | 2024-06-26 | 2028-11-06 | HI_2023_06_30 | Ambos |  |  | AIF
|  | 0 | 3300076 | 21055009 | POSTE CONCRETO DT 9/600 29F | POSTE DUPLO T. MATERIAL: CONCRETO ARMADO. DIMENSOES DA BASE: 290X392 MM. DIMENSOES DO TOPO: 110X140 MM. FURACAO DA FACE A: A 150MM DO TOPO (29F X 100 MM).FURACAO DA FACE B: A 100 MM (29F X100 MM). COMPRIMENTO TOTAL: 9000 MM. CARGA NOMINAL: 600 DAN. CARGA | DIS-ETE-011 |  |  | Concreto | POSTES NORDESTE S.A | 15.102.262/0008-00 | 2024-06-26 | 2028-11-06 | HI_2023_06_30 | Ambos |  |  | AIF
|  | 0 | 3301647 | 21055033 | POSTE CONC DT 30/2000 SUBTR | POSTE DUPLO T. MATERIAL: CONCRETO ARMADO. DIMENSOES DA BASE: 830 X 1148 MM. DIMENSOES DO TOPO: 230 x 308 MM. FURACAO FACE "A" E FACE "B" CONFORME NORMAS DAS DISTRIBUIDORAS. COMPRIMENTO, TOTAL: 30000 MM. RESISTENCIA NOMINAL: 2000 DAN. CARGA RUPTURA: 4000 D | DIS-ETE-013 |  |  | Concreto | POSTES NORDESTE S.A | 15.102.262/0008-00 | 2024-06-26 | 2028-11-06 | HI_2023_06_30 | Ambos |  |  | AIF
|  | 0 | 3303339 | 21050057 | POSTE CONC CIRC 26/4000 SUBTR | POSTE CIRCULAR. MATERIAL: CONCRETO ARMADO. DIAMETRO DA BASE: 865 MM. DIAMETRO DO TOPO: 475 MM. COMPRIMENTO TOTAL: 26000 MM. RESISTENCIA NOMINAL: 4000 DAN. CARGA DE RUPTURA: 8000 DAN. CARACTERISTICAS ADICIONAIS: TRACOS DE REFERENCIA E ENGASTAMENTO EM BAIXO | DIS-ETE-013 |  |  | Concreto | POSTES NORDESTE S.A | 15.102.262/0008-00 | 2024-06-26 | 2028-11-06 | HI_2023_06_30 | Ambos |  |  | AIF
|  | 0 | 3303351 | 21050066 | POSTE CONC CIRC 32/4000 SUBTR | POSTE CIRCULAR. MATERIAL: CONCRETO ARMADO. DIAMETRO DA BASE: 955 MM. DIAMETRO DO TOPO: 475 MM. COMPRIMENTO TOTAL: 32000MM. RESISTENCIA NOMINAL: 4000 DAN. CARGA DE RUPTURA: 8000 DAN. CARACTERISTICAS ADICIONAIS:TRACOS DE REFERENCIA E ENGASTAMENTO EM BAIXO R | DIS-ETE-013 |  |  | Concreto | POSTES NORDESTE S.A | 15.102.262/0008-00 | 2024-06-26 | 2028-11-06 | HI_2023_06_30 | Ambos |  |  | AIF
|  | 0 | 3303350 | 21050065 | POSTE CONC CIRC 32/3000 SUBTR | POSTE CIRCULAR. MATERIAL: CONCRETO ARMADO. DIAMETRO DA BASE: 880 MM. DIAMETRO DO TOPO: 400 MM. COMPRIMENTO TOTAL: 32000 MM. RESISTENCIA NOMINAL: 3000 DAN. CARGA DE RUPTURA: 6000 DAN. CARACTERISTICAS ADICIONAIS: TRACOS DE REFERENCIA E ENGASTAMENTO EM BAIXO | DIS-ETE-013 |  |  | Concreto | POSTES NORDESTE S.A | 15.102.262/0008-00 | 2024-06-26 | 2028-11-06 | HI_2023_06_30 | Ambos |  |  | AIF
|  | 0 | 3303348 | 21050064 | POSTE CONC CIRC 32/2000 SUBTR | POSTE CIRCULAR. MATERIAL: CONCRETO ARMADO. DIAMETRO DA BASE: 805 MM. DIAMETRO DO TOPO: 325 MM. COMPRIMENTO TOTAL: 32000 MM. RESISTENCIA NOMINAL: 2000 DAN. CARGA DE RUPTURA: 4000 DAN. CARACTERISTICAS ADICIONAIS: TRACOS DE REFERENCIA E ENGASTAMENTO EM BAIXO | DIS-ETE-013 |  |  | Concreto | POSTES NORDESTE S.A | 15.102.262/0008-00 | 2024-06-26 | 2028-11-06 | HI_2023_06_30 | Ambos |  |  | AIF
|  | 0 | 3303347 | 21050063 | POSTE CONC CIRC 30/4000 SUBTR | POSTE CIRCULAR. MATERIAL: CONCRETO ARMADO. DIAMETRO DA BASE: 925 MM. DIAMETRO DO TOPO: 475 MM. COMPRIMENTO TOTAL: 30000 MM. RESISTENCIA NOMINAL: 4000 DAN. CARGA DE RUPTURA: 8000 DAN. CARACTERISTICAS ADICIONAIS: TRACOS DE REFERENCIA E ENGASTAMENTO EM BAIXO | DIS-ETE-013 |  |  | Concreto | POSTES NORDESTE S.A | 15.102.262/0008-00 | 2024-06-26 | 2028-11-06 | HI_2023_06_30 | Ambos |  |  | AIF
|  | 0 | 3303346 | 21050062 | POSTE CONC CIRC 30/3000 SUBTR | POSTE CIRCULAR. MATERIAL: CONCRETO ARMADO. DIAMETRO DA BASE: 850 MM. DIAMETRO DO TOPO: 400 MM. COMPRIMENTO TOTAL: 30000 MM. RESISTENCIA NOMINAL: 3000 DAN. CARGA DE RUPTURA: 6000 DAN. CARACTERISTICAS ADICIONAIS: TRACOS DE REFERENCIA E ENGASTAMENTO EM BAIXO | DIS-ETE-013 |  |  | Concreto | POSTES NORDESTE S.A | 15.102.262/0008-00 | 2024-06-26 | 2028-11-06 | HI_2023_06_30 | Ambos |  |  | AIF
|  | 0 | 3303344 | 21050061 | POSTE CONC CIRC 30/2000 SUBTR | POSTE CIRCULAR. MATERIAL: CONCRETO ARMADO. DIAMETRO DA BASE: 775 MM. DIAMETRO DO TOPO: 325 MM. COMPRIMENTO TOTAL: 30000 MM. RESISTENCIA NOMINAL: 2000 DAN. CARGA DE RUPTURA: 4000 DAN. CARACTERISTICAS ADICIONAIS: TRACOS DE REFERENCIA E ENGASTAMENTO EM BAIXO | DIS-ETE-013 |  |  | Concreto | POSTES NORDESTE S.A | 15.102.262/0008-00 | 2024-06-26 | 2028-11-06 | HI_2023_06_30 | Ambos |  |  | AIF
|  | 0 | 3303343 | 21050060 | POSTE CONC CIRC 28/4000 SUBTR | POSTE CIRCULAR. MATERIAL: CONCRETO ARMADO. DIAMETRO DA BASE: 895 MM. DIAMETRO DO TOPO: 475 MM. COMPRIMENTO TOTAL: 28000MM. RESISTENCIA NOMINAL: 4000 DAN. CARGA DE RUPTURA: 8000 DAN. CARACTERISTICAS ADICIONAIS:TRACOS DE REFERENCIA E ENGASTAMENTO EM BAIXO R | DIS-ETE-013 |  |  | Concreto | POSTES NORDESTE S.A | 15.102.262/0008-00 | 2024-06-26 | 2028-11-06 | HI_2023_06_30 | Ambos |  |  | AIF
|  | 0 | 3303324 | 21050046 | POSTE CONC CIRC 22/2000 SUBTR | POSTE CIRCULAR. MATERIAL: CONCRETO ARMADO. DIAMETRO DA BASE: 655 MM. DIAMETRO DO TOPO: 325 MM. COMPRIMENTO TOTAL: 22000 MM. RESISTENCIA NOMINAL: 2000 DAN. CARGA DE RUPTURA: 4000 DAN. CARACTERISTICAS ADICIONAIS: TRACOS DE REFERENCIA E ENGASTAMENTO EM BAIXO | DIS-ETE-013 |  |  | Concreto | POSTES NORDESTE S.A | 15.102.262/0008-00 | 2024-06-26 | 2028-11-06 | HI_2023_06_30 | Ambos |  |  | AIF
|  | 0 | 3303315 | 21050039 | POSTE CONC CIRC 18/3000 SUBTR | POSTE CIRCULAR. MATERIAL: CONCRETO ARMADO. DIAMETRO DA BASE: 670 MM. DIAMETRO DO TOPO: 400 MM. COMPRIMENTO TOTAL: 18000 MM. RESISTENCIA NOMINAL: 3000 DAN. CARGA DE RUPTURA: 6000 DAN. CARACTERISTICAS ADICIONAIS: TRACOS DE REFERENCIA E ENGASTAMENTO EM BAIXO | DIS-ETE-013 |  |  | Concreto | POSTES NORDESTE S.A | 15.102.262/0008-00 | 2024-06-26 | 2028-11-06 | HI_2023_06_30 | Ambos |  |  | AIF
|  | 0 | 3303326 | 21050048 | POSTE CONC CIRC 22/3000 SUBTR | POSTE CIRCULAR. MATERIAL: CONCRETO ARMADO. DIAMETRO DA BASE: 730 MM. DIAMETRO DO TOPO: 400 MM. COMPRIMENTO TOTAL: 22000 MM. RESISTENCIA NOMINAL: 3000 DAN. CARGA DE RUPTURA: 6000 DAN. CARACTERISTICAS ADICIONAIS: TRACOS DE REFERENCIA E ENGASTAMENTO EM BAIXO | DIS-ETE-013 |  |  | Concreto | POSTES NORDESTE S.A | 15.102.262/0008-00 | 2024-06-26 | 2028-11-06 | HI_2023_06_30 | Ambos |  |  | AIF
|  | 0 | 3311077 | 64030007 | CRUZETA CONC CTT 5400MM JANELA 550MM | CRUZETA. TIPO: CTT. MATERIAL : CONCRETO ARMADO. COMPRIMENTO: 5400MM. SECAO: 170X250MM. DIAMETRO DA JANELA: 550MM. RESITENCIA NOMINAL:1500DAN. CARGA DE RUPTURA:3000DAN. APLICACAO: ESTRUTURA DE LINHA DE TRANSMISSAO. NORMA: DIS-ETE-094. | DIS-ETE-094 |  |  | Concreto | POSTES NORDESTE S.A | 15.102.262/0008-00 | 2024-06-26 | 2028-11-06 | HI_2023_06_30 | Ambos |  |  | AIF
|  | 0 | 3303319 | 21050042 | POSTE CONC CIRC 20/2500 SUBTR | POSTE CIRCULAR . MATERIAL: CONCRETO ARMADO. DIAMETRO DA BASE: 670 MM. DIAMETRO DO TOPO: 370 MM. COMPRIMENTO TOTAL: 20000 MM. RESISTENCIA NOMINAL : 2500 DAN. CARGA DE RUPTURA : 5000 DAN. CARACTERISTICAS ADICIONAIS: TRACOS DE REFERENCIA E ENGASTAMENTO EM BA | DIS-ETE-013 |  |  | Concreto | POSTES NORDESTE S.A | 15.102.262/0008-00 | 2024-06-26 | 2028-11-06 | HI_2023_06_30 | Ambos |  |  | AIF
|  | 0 | 3303320 | 21050043 | POSTE CONC CIRC 20/3000 SUBTR | POSTE CIRCULAR. MATERIAL: CONCRETO ARMADO. DIAMETRO DA BASE: 700 MM. DIAMETRO DO TOPO: 400 MM. COMPRIMENTO TOTAL: 20000 MM. RESISTENCIA NOMINAL: 3000 DAN. CARGA DE RUPTURA: 6000 DAN. CARACTERISTICAS ADICIONAIS: TRACOS DE REFERENCIA E ENGASTAMENTO EM BAIXO | DIS-ETE-013 |  |  | Concreto | POSTES NORDESTE S.A | 15.102.262/0008-00 | 2024-06-26 | 2028-11-06 | HI_2023_06_30 | Ambos |  |  | AIF
|  | 0 | 3300152 | 21055022 | POSTE CONCRETO DT 11/400 44F | POSTE DUPLO T. MATERIAL: CONCRETO ARMADO. DIMENSOES DA BASE: 330X448MM. DIMENSOES DO TOPO: 110X140MM. FURACAO DA FACE A: A 150MM DO TOPO (44X100MM).FURACAO DA FACE B: A 100MM (44X100MM). COMPRIMENTO TOTAL: 11000MM. CARGA NOMINAL: 400DAN. CARGA DE RUPTURA: | DIS-ETE-011 |  |  | Concreto | POSTES NORDESTE S.A | 15.102.262/0008-00 | 2024-06-26 | 2028-11-06 | HI_2023_06_30 | Ambos |  |  | AIF
|  | 0 | 3303323 | 21050045 | POSTE CONC CIRC 22/1500 SUBTR | POSTE CIRCULAR. MATERIAL: CONCRETO ARMADO. DIAMETRO DA BASE: 610 MM. DIAMETRO DO TOPO: 280 MM. COMPRIMENTO TOTAL: 22000 MM. RESISTENCIA NOMINAL: 1500 DAN. CARGA DE RUPTURA: 3000 DAN. CARACTERISTICAS ADICIONAIS: TRACOS DE REFERENCIA E ENGASTAMENTO EM BAIXO | DIS-ETE-013 |  |  | Concreto | POSTES NORDESTE S.A | 15.102.262/0008-00 | 2024-06-26 | 2028-11-06 | HI_2023_06_30 | Ambos |  |  | AIF
|  | 0 | 3300109 | 0 | POSTE CONCRETO DT 14/600 44F | POSTE DUPLO T. MATERIAL: CONCRETO ARMADO. DIMENSOES DA BASE: 390X532MM. DIMENSOES DO TOPO: 110X140MM. FURACAO DA FACE A: A 150MM DO TOPO (44X100MM).FURACAO DA FACE B: A 100MM (44X100MM). COMPRIMENTO TOTAL: 14000MM. CARGA NOMINAL: 600DAN. CARGA DE RUPTURA: | DIS-ETE-011 |  |  | Concreto | POSTES NORDESTE S.A | 15.102.262/0008-00 | 2024-06-26 | 2028-11-06 | HI_2023_06_30 | Ambos |  |  | AIF
|  | 0 | 3311081 | 64030011 | CRUZETA CONC CTT 5400MM JANELA 700MM | CRUZETA. TIPO: CTT. MATERIAL : CONCRETO ARMADO. COMPRIMENTO: 5400MM. SECAO: 170X250MM. DIAMETRO DA JANELA: 700MM. RESITENCIA NOMINAL:1500DAN. CARGA DE RUPTURA:3000DAN. APLICACAO: ESTRUTURA DE LINHA DE TRANSMISSAO. NORMA: DIS-ETE-094. | DIS-ETE-094 |  |  | Concreto | POSTES NORDESTE S.A | 15.102.262/0008-00 | 2024-06-26 | 2028-11-06 | HI_2023_06_30 | Ambos |  |  | AIF
|  | 0 | 3303342 | 21050059 | POSTE CONC CIRC 28/3000 SUBTR | POSTE CIRCULAR. MATERIAL: CONCRETO ARMADO. DIAMETRO DA BASE: 820 MM. DIAMETRO DO TOPO: 400 MM. COMPRIMENTO TOTAL: 28000MM. RESISTENCIA NOMINAL: 3000 DAN. CARGA DE RUPTURA: 6000 DAN. CARACTERISTICAS ADICIONAIS:TRACOS DE REFERENCIA E ENGASTAMENTO EM BAIXO R | DIS-ETE-013 |  |  | Concreto | POSTES NORDESTE S.A | 15.102.262/0008-00 | 2024-06-26 | 2028-11-06 | HI_2023_06_30 | Ambos |  |  | AIF
|  | 0 | 3320074 | 64095035 | ANEL CONC ACH 190X244MM | ANEL. TIPO: ACH. MATERIAL: CONCRETO ARMADO. DIMENSOES DO FURO: 190X244MM. RESISTENCIA NOMINAL : 600DAN. CARGA DE RUPTURA: 1200DAN. APLICACAO: CRUZETA DE CONCRETO CTH. NORMA: DIS-ETE-094. | DIS-ETE-094 |  |  | Concreto | POSTES NORDESTE S.A | 15.102.262/0008-00 | 2024-06-26 | 2028-11-06 | HI_2023_06_30 | Ambos |  |  | AIF
|  | 0 | 3303327 | 21050049 | POSTE CONC CIRC 22/4000 SUBTR | POSTE CIRCULAR. MATERIAL: CONCRETO ARMADO. DIAMETRO DA BASE: 805 MM. DIAMETRO DO TOPO: 475 MM. COMPRIMENTO TOTAL: 22000 MM. RESISTENCIA NOMINAL: 4000 DAN. CARGA DE RUPTURA: 8000 DAN. CARACTERISTICAS ADICIONAIS: TRACOS DE REFERENCIA E ENGASTAMENTO EM BAIXO | DIS-ETE-013 |  |  | Concreto | POSTES NORDESTE S.A | 15.102.262/0008-00 | 2024-06-26 | 2028-11-06 | HI_2023_06_30 | Ambos |  |  | AIF
|  | 0 | 3303329 | 21050050 | POSTE CONC CIRC 24/1500 SUBTR | POSTE CIRCULAR. MATERIAL: CONCRETO ARMADO. DIAMETRO DA BASE: 640 MM. DIAMETRO DO TOPO: 280 MM. COMPRIMENTO TOTAL: 24000 MM. RESISTENCIA NOMINAL: 1500 DAN. CARGA DE RUPTURA: 3000 DAN. CARACTERISTICAS ADICIONAIS: TRACOS DE REFERENCIA E ENGASTAMENTO EM BAIXO | DIS-ETE-013 |  |  | Concreto | POSTES NORDESTE S.A | 15.102.262/0008-00 | 2024-06-26 | 2028-11-06 | HI_2023_06_30 | Ambos |  |  | AIF
|  | 0 | 3303330 | 21050051 | POSTE CONC CIRC 24/2000 SUBTR | POSTE CIRCULAR. MATERIAL: CONCRETO ARMADO. DIAMETRO DA BASE: 685 MM. DIAMETRO DO TOPO: 325 MM. COMPRIMENTO TOTAL: 24000 MM. RESISTENCIA NOMINAL: 2000 DAN. CARGA DE RUPTURA: 4000 DAN. CARACTERISTICAS ADICIONAIS: TRACOS DE REFERENCIA E ENGASTAMENTO EM BAIXO | DIS-ETE-013 |  |  | Concreto | POSTES NORDESTE S.A | 15.102.262/0008-00 | 2024-06-26 | 2028-11-06 | HI_2023_06_30 | Ambos |  |  | AIF
|  | 0 | 3301609 | 21050067 | POSTE CONC DT 12/2000 SUBTR | POSTE DUPLO T. MATERIAL: CONCRETO ARMADO. DIMENSOES DA BASE: 470 X 644 MM. DIMENSOES DO TOPO: 308 X 230 MM. FURACAO FACE "A" E FACE "B" CONFORME NORMAS DAS DISTRIBUIDORAS. COMPRIMENTO TOTAL: 12000 MM. RESISTENCIA NOMINAL: 2000 DAN. CARGA RUPTURA: 4000 DAN | DIS-ETE-013 |  |  | Concreto | POSTES NORDESTE S.A | 15.102.262/0008-00 | 2024-06-26 | 2028-11-06 | HI_2023_06_30 | Ambos |  |  | AIF
|  | 0 | 3301611 | 21050068 | POSTE CONC DT 14/2000 SUBTR | POSTE DUPLO T. MATERIAL: CONCRETO ARMADO. DIMENSOES DA BASE: 510 X 700 MM. DIMENSOES DO TOPO: 230 X 308 MM. FURACAO FACE "A" E FACE "B" CONFORME NORMAS DAS DISTRIBUIDORAS. COMPRIMENTO COMPRIMENTO TOTAL: 14000 MM. RESISTENCIA NOMINAL: 2000 DAN. CARGA RUPTU | DIS-ETE-013 |  |  | Concreto | POSTES NORDESTE S.A | 15.102.262/0008-00 | 2024-06-26 | 2028-11-06 | HI_2023_06_30 | Ambos |  |  | AIF
|  | 0 | 3303340 | 21050058 | POSTE CONC CIRC 28/2000 SUBTR | POSTE CIRCULAR. MATERIAL: CONCRETO ARMADO. DIAMETRO DA BASE: 745 MM. DIAMETRO DO TOPO: 325 MM. COMPRIMENTO TOTAL: 28000 MM. RESISTENCIA NOMINAL: 2000 DAN. CARGA DE RUPTURA: 4000 DAN. CARACTERISTICAS ADICIONAIS: TRACOS DE REFERENCIA E ENGASTAMENTO EM BAIXO | DIS-ETE-013 |  |  | Concreto | POSTES NORDESTE S.A | 15.102.262/0008-00 | 2024-06-26 | 2028-11-06 | HI_2023_06_30 | Ambos |  |  | AIF
|  | 0 | 3301650 | 21050092 | POSTE CONC DT 30/4000 SUBTR | POSTE DUPLO T. MATERIAL: CONCRETO ARMADO. DIMENSOES DA BASE: 890 X 1204 MM. DIMENSOES DO TOPO: 290 X 392MM. FURACAO FACE "A" E FACE "B" CONFORME NORMAS DAS DISTRIBUIDORAS. COMPRIMENTO TOTAL: 30000 MM. RESISTENCIA NOMINAL: 4000 DAN. CARGA RUPTURA: 8000 DAN | DIS-ETE-013 |  |  | Concreto | POSTES NORDESTE S.A | 15.102.262/0008-00 | 2024-06-26 | 2028-11-06 | HI_2023_06_30 | Ambos |  |  | AIF
|  | 0 | 3310013 | 0 | CRUZETA CONC L 1700 MM 300DAN | CRUZETA CONCRETO. TIPO L. DIMENSOES DA SECAO TRASNVERSAL: 90X90 MM.COMPRIMENTO NOMINAL: 1700 MM. APLICACAO: REDES E LINHAS AEREAS DE DISTRIBUICAO 15 KV. NORMAS: NBR 8453-1, NBR 8453-2 (FIGURA C.12), NBR 8453-3. | NBR 8453-2 |  |  | Concreto | POSTES NORDESTE S.A | 15.102.262/0008-00 | 2024-06-26 | 2028-11-06 | HI_2023_06_30 | Ambos |  |  | AIF
|  | 0 | 3320181 | 64095011 | ANEL CONC ACTC JANELA 600MM | ANEL. TIPO: ACTC. MATERIAL: CONCRETO ARMADO. DIAMETRO DA JANELA: 600,0MM. RESISTENCIA NOMINAL: 1500 DAN. CARGA DE RUPTURA: 3000DAN. APLICACAO: INSTALACAO DE CRUZETA DE CONCRETO CTT EM POSTE CIRCULAR. NORMA: DIS-ETE-094. | DIS-ETE-094 |  |  | Concreto | POSTES NORDESTE S.A | 15.102.262/0008-00 | 2024-06-26 | 2028-11-06 | HI_2023_06_30 | Ambos |  |  | AIF
|  | 0 | 3320180 | 64095013 | ANEL CONC ACTC JANELA 650MM | ANEL. TIPO: ACTC. MATERIAL: CONCRETO ARMADO. DIAMETRO DA JANELA: 650,0MM. RESISTENCIA NOMINAL: 1500DAN. CARGA DE RUPTURA: 3000 DAN. APLICACAO: INSTALACAO DE CRUZETA DE CONCRETO CTT EM POSTE CIRCULAR. NORMA: DIS-ETE-094. | DIS-ETE-094 |  |  | Concreto | POSTES NORDESTE S.A | 15.102.262/0008-00 | 2024-06-26 | 2028-11-06 | HI_2023_06_30 | Ambos |  |  | AIF
|  | 0 | 3320164 | 64095016 | ANEL CONC ACT 375X470MM | ANEL. TIPO: ACT. MATERIAL: CONCRETO ARMADO. DIMENSOES DO FURO: 375X470 MM. RESISTENCIA NOMINAL: 1500 DAN. CARGA DE RUPTURA: 3000 DAN. APLICACAO : CRUZETA DE CONCRETO TIPO CTT. NORMA: DIS-ETE-094. | DIS-ETE-094 |  |  | Concreto | POSTES NORDESTE S.A | 15.102.262/0008-00 | 2024-06-26 | 2028-11-06 | HI_2023_06_30 | Ambos |  |  | AIF
|  | 0 | 3320163 | 64095017 | ANEL CONC ACT 410X510MM | ANEL. TIPO: ACT. MATERIAL: CONCRETO ARMADO. DIMENSOES DO FURO: 410X510 MM. RESISTENCIA NOMINAL: 1500 DAN. CARGA DE RUPTURA: 3000 DAN. APLICACAO : CRUZETA DE CONCRETO TIPO CTT. NORMA: DIS-ETE-094. | DIS-ETE-094 |  |  | Concreto | POSTES NORDESTE S.A | 15.102.262/0008-00 | 2024-06-26 | 2028-11-06 | HI_2023_06_30 | Ambos |  |  | AIF
|  | 0 | 3320108 | 64095024 | ANEL CONC ACT 280X360MM | ANEL. TIPO: ACT. MATERIAL: CONCRETO ARMADO. DIMENSOES DO FURO: 280X360 MM. RESISTENCIA NOMINAL: 1500 DAN. CARGA DE RUPTURA: 3000 DAN. APLICACAO: CRUZETA DE CONCRETO CTT. NORMA: DIS-ETE-094. | DIS-ETE-094 |  |  | Concreto | POSTES NORDESTE S.A | 15.102.262/0008-00 | 2024-06-26 | 2028-11-06 | HI_2023_06_30 | Ambos |  |  | AIF
|  | 0 | 3320184 | 64095014 | ANEL CONC ACTC JANELA 700MM | ANEL. TIPO: ACTC. MATERIAL: CONCRETO ARMADO. DIAMETRO DA JANELA: 700,0MM. RESISTENCIA NOMINAL: 1500 DAN. CARGA DE RUPTURA: 3000DAN. APLICACAO: INSTALACAO DE CRUZETA DE CONCRETO CTT EM POSTE CIRCULAR. NORMA: DIS-ETE-094. | DIS-ETE-094 |  |  | Concreto | POSTES NORDESTE S.A | 15.102.262/0008-00 | 2024-06-26 | 2028-11-06 | HI_2023_06_30 | Ambos |  |  | AIF
|  | 0 | 3302082 | 21050011 | POSTE CONCRETO CIRCULAR 11/1000 | POSTE CIRCULAR.MATERIAL:CONCRETO ARMADO.DIAMETRO DA BASE:450MM. DIAMETRO DO TOPO:230MM.COMPRIMENTO TOTAL: 11000 MM. RESISTENCIA NOMINAL: 1000DAN. CARGA DE RUPTURA: 2000DAN. CARACTERISTICAS ADICIONAIS: TRACOS DE REFERENCIA E DE ENGASTAMENTO EM BAIXO RELEVO | DIS-ETE-011 |  |  | Concreto | POSTES NORDESTE S.A | 15.102.262/0008-00 | 2024-06-26 | 2028-11-06 | HI_2023_06_30 | Ambos |  |  | AIF
|  | 0 | 3303318 | 21050041 | POSTE CONC CIRC 20/2000 SUBTR | POSTE CIRCULAR . MATERIAL: CONCRETO ARMADO. DIAMETRO DA BASE: 625 MM. DIAMETRO DO TOPO: 325 MM. COMPRIMENTO TOTAL: 20000 MM. RESISTENCIA NOMINAL : 2000 DAN. CARGA DE RUPTURA : 4000 DAN. CARACTERISTICAS ADICIONAIS: TRACOS DE REFERENCIA E ENGASTAMENTO EM BA | DIS-ETE-013 |  |  | Concreto | POSTES NORDESTE S.A | 15.102.262/0008-00 | 2024-06-26 | 2028-11-06 | HI_2023_06_30 | Ambos |  |  | AIF
|  | 0 | 3301661 | 21055032 | POSTE CONC DT 26/2000 SUBTR | POSTE DUPLO T. MATERIAL: CONCRETO ARMADO. DIMENSOES DA BASE: 750 X 1036 MM. DIMENSOES DO TOPO: 230 X 308 MM. FURACAO FACE "A" E FACE "B" CONFORME NORMAS DAS DISTRIBUIDORAS. COMPRIMENTO TOTAL: 26000 MM. RESISTENCIA NOMINAL: 2000 DAN. CARGA RUPTURA: 4000 DA | DIS-ETE-013 |  |  | Concreto | POSTES NORDESTE S.A | 15.102.262/0008-00 | 2024-06-26 | 2028-11-06 | HI_2023_06_30 | Ambos |  |  | AIF
|  | 0 | 3301654 | 21050094 | POSTE CONC DT 32/4000 SUBTR | POSTE DUPLO T. MATERIAL: CONCRETO ARMADO. DIMENSOES DA BASE: 930 X 1260 MM. DIMENSOES DO TOPO: 290 X 392MM. FURACAO FACE "A" E FACE "B" CONFORME NORMAS DAS DISTRIBUIDORAS. COMPRIMENTO TOTAL: 32000 MM. RESISTENCIA NOMINAL: 4000 DAN. CARGA RUPTURA: 8000 DAN | DIS-ETE-013 |  |  | Concreto | POSTES NORDESTE S.A | 15.102.262/0008-00 | 2024-06-26 | 2028-11-06 | HI_2023_06_30 | Ambos |  |  | AIF
|  | 0 | 3320183 | 64095012 | ANEL CONC ACTC JANELA 630MM | ANEL. TIPO: ACTC. MATERIAL: CONCRETO ARMADO. DIAMETRO DA JANELA: 630,0MM. RESISTENCIA NOMINAL: 1500DAN. CARGA DE RUPTURA: 3000 DAN. APLICACAO: INSTALACAO DE CRUZETA DE CONCRETO CTT EM POSTE CIRCULAR. NORMA: DIS-ETE-094. | DIS-ETE-094 |  |  | Concreto | POSTES NORDESTE S.A | 15.102.262/0008-00 | 2024-06-26 | 2028-11-06 | HI_2023_06_30 | Ambos |  |  | AIF
|  | 0 | 3301651 | 21055034 | POSTE CONC DT 32/2000 SUBTR | POSTE DUPLO T. MATERIAL: CONCRETO ARMADO. DIMENSOES DA BASE: 870 X 1204 MM. DIMENSOES DO TOPO: 230 X 308 MM. FURACAO FACE "A" E FACE "B" CONFORME NORMAS DAS DISTRIBUIDORAS. COMPRIMENTO TOTAL: 32000 MM. RESISTENCIA NOMINAL: 2000 DAN. CARGA RUPTURA: 4000 DA | DIS-ETE-013 |  |  | Concreto | POSTES NORDESTE S.A | 15.102.262/0008-00 | 2024-06-26 | 2028-11-06 | HI_2023_06_30 | Ambos |  |  | AIF
|  | 0 | 3320161 | 64095042 | ANEL CONC ACC 375X480MM | ANEL. TIPO: ACC. MATERIAL: CONCRETO ARMADO. DIMENSOES DO FURO: 375X480MM. RESISTENCIA NOMINAL : 1000DAN. CARGA DE RUPTURA: 2000DAN. APLICACAO: CRUZETA DE CONCRETO TIPO COSMOS. NORMA:DIS-ETE-094. | DIS-ETE-094 |  |  | Concreto | POSTES NORDESTE S.A | 15.102.262/0008-00 | 2024-06-26 | 2028-11-06 | HI_2023_06_30 | Ambos |  |  | AIF
|  | 0 | 3320255 | 64095038 | ANEL CONC ACH 550X690MM | ANEL. TIPO: ACH. MATERIAL: CONCRETO ARMADO. DIMENSOES DO FURO: 560X690MM. RESISTENCIA NOMINAL : 600DAN. CARGA DE RUPTURA: 1200DAN . APLICACAO : CRUZETA DE CONCRETO CTH . NORMA: DIS-ETE-094. | DIS-ETE-094 |  |  | Concreto | POSTES NORDESTE S.A | 15.102.262/0008-00 | 2024-06-26 | 2028-11-06 | HI_2023_06_30 | Ambos |  |  | AIF
|  | 0 | 3512288 | 64030068 | VIGA CONC VSH 3740MM J530MM 1200DAN | VIGA. TIPO: VSH. MATERIAL: CONCRETO ARMADO. COMPRIMENTO:3740MM. DIAMETRO DA JANELA: 530MM. RESISTENCIA NOMINAL: 1200DAN. CARGA DE RUPTURA: 2400 DAN. APLICACAO : LINHA DE SUBTRANSMISSAO. NORMA: DIS-ETE-094. | DIS-ETE-094 |  |  | Concreto | POSTES NORDESTE S.A | 15.102.262/0008-00 | 2024-06-26 | 2028-11-06 | HI_2023_06_30 | Ambos |  |  | AIF
|  | 0 | 3323010 | 64030030 | BRACO CONC RETO 1500MM 600KGF | BRACO RETO. MATERIAL: CONCRETO ARMADO. COMPRIMENTO NOMINAL: 1500MM. RESISTENCIA NOMINAL: 600DAN. CARGA DE RUPTURA:1200DAN. APLICACAO : ESTRUTURA DE LINHA DE TRANSMISSAO . NORMA: DIS-ETE-094. | DIS-ETE-094 |  |  | Concreto | POSTES NORDESTE S.A | 15.102.262/0008-00 | 2024-06-26 | 2028-11-06 | HI_2023_06_30 | Ambos |  |  | AIF
|  | 0 | 3302083 | 0 | POSTE CONCRETO CIRCULAR 11/1500 | POSTE CIRCULAR.MATERIAL:CONCRETO ARMADO.DIAMETRO DA BASE:510MM. DIAMETRO DO TOPO:290MM.COMPRIMENTO TOTAL: 11000 MM. RESISTENCIA NOMINAL: 1500DAN. CARGA DE RUPTURA: 3000DAN. CARACTERISTICAS ADICIONAIS: TRACOS DE REFERENCIA E DE ENGASTAMENTO EM BAIXO RELEVO | DIS-ETE-011 |  |  | Concreto | POSTES NORDESTE S.A | 15.102.262/0008-00 | 2024-06-26 | 2028-11-06 | HI_2023_06_30 | Ambos |  |  | AIF
|  | 0 | 3324150 | 64010014 | TUBO CONCRETO ARMADO 1.50X3.10 M | TUBO DE CONCRETO ARMADO; DIÂMETRO: 1500M COMPRIMENTO 3100MM . NORMA: DIS-ETE-094. | DIS-ETE-094 |  |  | Concreto | POSTES NORDESTE S.A | 15.102.262/0008-00 | 2024-06-26 | 2028-11-06 | HI_2023_06_30 | Ambos |  |  | AIF
|  | 0 | 3324021 | 0 | PLACA CONC ESTAI 400 F22 | PLACA EM CONCRETO, PARA ESTAI, COM ESPESSURA 100MM, DIAMETRO 400MM E 1 FURO CENTRAL COM DIAMETRO 22MM. NORMA: DTN 123. | DESENHO DTN 123 |  |  | Concreto | POSTES NORDESTE S.A | 15.102.262/0008-00 | 2024-06-26 | 2028-11-06 | HI_2023_06_30 | Ambos |  |  | AIF
|  | 0 | 3312318 | 64030029 | VIGA CONC VSH 5630MM J530MM 1200DAN | VIGA. TIPO: VSH. MATERIAL: CONCRETO ARMADO. COMPRIMENTO:5630MM. DIAMETRO DA JANELA: 530MM. RESISTENCIA NOMINAL: 1200DAN. CARGA DE RUPTURA: 2400DAN. APLICACAO: LINHA DE SUBTRANSMISSAO 138KV. NORMA: DIS-ETE-094. | DIS-ETE-094 |  |  | Concreto | POSTES NORDESTE S.A | 15.102.262/0008-00 | 2024-06-26 | 2028-11-06 | HI_2023_06_30 | Ambos |  |  | AIF
|  | 0 | 3320160 | 64095031 | ANEL CONC ACH 385X485MM | ANEL. TIPO: ACH. MATERIAL: CONCRETO ARMADO. DIMENSOES DO FURO: 385X485MM. RESISTENCIA NOMINAL : 600DAN. CARGA DE RUPTURA: 1200DAN. APLICACAO:BRACO CURVO DE CONCRETO CTH. NORMA: DIS-ETE-094. | DIS-ETE-094 |  |  | Concreto | POSTES NORDESTE S.A | 15.102.262/0008-00 | 2024-06-26 | 2028-11-06 | HI_2023_06_30 | Ambos |  |  | AIF
|  | 0 | 3311082 | 64030014 | CRUZETA CONC CTH 10500MM J338MM 1500DAN | CRUZETA. TIPO: CTH. MATERIAL: CONCRETO ARMADO. COMPRIMENTO: 10500MM. SECAO: 150X200MM. DIAMETRO DA JANELA: 338MM. RESITENCIA NOMINAL: 1500DAN. CARGA DE RUPTURA: 3000DAN. NORMA: DIS-ETE-094. | DIS-ETE-094 |  |  | Concreto | POSTES NORDESTE S.A | 15.102.262/0008-00 | 2024-06-26 | 2028-11-06 | HI_2023_06_30 | Ambos |  |  | AIF
|  | 0 | 3320102 | 64095030 | ANEL CONC ACH 330X430MM | ANEL. TIPO: ACH. MATERIAL: CONCRETO ARMADO. DIMENSOES DO FURO: 330X430MM. RESISTENCIA NOMINAL : 600DAN. CARGA DE RUPTURA: 1200DAN. APLICACAO: CRUZETA DE CONCRETO CTH. NORMA: DIS-ETE-094. | DIS-ETE-094 |  |  | Concreto | POSTES NORDESTE S.A | 15.102.262/0008-00 | 2024-06-26 | 2028-11-06 | HI_2023_06_30 | Ambos |  |  | AIF
|  | 0 | 3320162 | 64095041 | ANEL CONC ACC 345X440MM | ANEL. TIPO: ACC. MATERIAL: CONCRETO ARMADO. DIMENSOES DO FURO: 345X440MM. RESISTENCIA NOMINAL : 1000DAN. CARGA DE RUPTURA: 2000DAN. APLICACAO: CRUZETA DE CONCRETO TIPO COSMOS. NORMA:DIS-ETE-094. | DIS-ETE-094 |  |  | Concreto | POSTES NORDESTE S.A | 15.102.262/0008-00 | 2024-06-26 | 2028-11-06 | HI_2023_06_30 | Ambos |  |  | AIF
|  | 0 | 3301653 | 21050093 | POSTE CONC DT 32/3000 SUBTR | POSTE DUPLO T. MATERIAL: CONCRETO ARMADO. DIMENSOES DA BASE: 870 X 1204 MM. DIMENSOES DO TOPO: 230 X 308 MM. FURACAO FACE "A" E FACE "B" CONFORME NORMAS DAS DISTRIBUIDORAS. COMPRIMENTO TOTAL: 32000 MM. RESISTENCIA NOMINAL: 3000 DAN. CARGA RUPTURA: 6000 DA | DIS-ETE-013 |  |  | Concreto | POSTES NORDESTE S.A | 15.102.262/0008-00 | 2024-06-26 | 2028-11-06 | HI_2023_06_30 | Ambos |  |  | AIF
|  | 0 | 3311046 | 64030049 | CRUZETA CONC CTH 6700MM J338MM 2500DAN | CRUZETA. TIPO: CTH. MATERIAL: CONCRETO ARMADO. COMPRIMENTO: 6700 MM. SECAO: 200X250 MM. DIAMETRO DA JANELA: 338 MM. RESISTENCIA NOMINAL: 2500 DAN. CARGA DE RUPTURA: 5000 DAN. NORMA: DIS-ETE-094. | DIS-ETE-094 |  |  | Concreto | POSTES NORDESTE S.A | 15.102.262/0008-00 | 2024-06-26 | 2028-11-06 | HI_2023_06_30 | Ambos |  |  | AIF
|  | 0 | 3310021 | 0 | CRUZETA CONC T 1900 MM 350DAN | CRUZETA CONCRETO. TIPO: DISTRIBUICAO. FORMATO: T. DIMENSOES DA SECAO TRANSVERSAL: 90X90 MM. COMPRIMENTO NOMINAL: 1900 MM. RESISTENCIA NOMINAL: 350 DAN. NORMAS: NBR 8453-1,NBR 8453-2 (FIGURA C.2), NBR 8453- 3. | NBR 8453-2 |  |  | Concreto | POSTES NORDESTE S.A | 15.102.262/0008-00 | 2024-06-26 | 2028-11-06 | HI_2023_06_30 | Ambos |  |  | AIF
|  | 0 | 3311014 | 64030044 | CRUZETA CONC 4500MM F 685MM | CRUZETA. MATERIAL-CONCRETO ARMADO. COMPRIMENTO NOMINAL-4500MM. DIAMETRO DO FURO DE MONTAGEM- 685MM. FURAÇÃO PARA FIXAÇÃO DE FERRAGENS- 02 VERTICAIS E 04 HORIZONTAIS, DIÂMETRO- 25,0MM. PONTOS DE ATERRAMENTO- 03. APLICAÇÃO: LINHA DE TRANSMISSÃO CLASSE 69KV. | DIS-ETE-094 |  |  | Concreto | POSTES NORDESTE S.A | 15.102.262/0008-00 | 2024-06-26 | 2028-11-06 | HI_2023_06_30 | Ambos |  |  | AIF
|  | 0 | 3311048 | 64030053 | CRUZETA CONC CTH 6700MM J510MM 2500DAN | CRUZETA. TIPO: CTH. MATERIAL: CONCRETO ARMADO. COMPRIMENTO: 6700 MM. SECAO: 200X250 MM. DIAMETRO DA JANELA: 510 MM. RESISTENCIA NOMINAL: 2500 DAN. CARGA DE RUPTURA: 5000 DAN. NORMA: DIS-ETE-094. | DIS-ETE-094 |  |  | Concreto | POSTES NORDESTE S.A | 15.102.262/0008-00 | 2024-06-26 | 2028-11-06 | HI_2023_06_30 | Ambos |  |  | AIF
|  | 0 | 3311063 | 64030058 | CRUZETA CONC CTH 6700MM J665MM 1500DAN | CRUZETA. TIPO: CTH. MATERIAL: CONCRETO ARMADO. COMPRIMENTO: 6700 MM. SECAO: 110X140 MM. DIAMETRO DA JANELA: 665 MM. RESISTENCIA NOMINAL: 1500 DAN. CARGA DE RUPTURA: 3000 DAN. NORMA: DIS-ETE-094. | DIS-ETE-094 |  |  | Concreto | POSTES NORDESTE S.A | 15.102.262/0008-00 | 2024-06-26 | 2028-11-06 | HI_2023_06_30 | Ambos |  |  | AIF
|  | 0 | 3311062 | 64030060 | CRUZETA CONC CTH 6700MM J710MM 1500DAN | CRUZETA. TIPO: CTH. MATERIAL: CONCRETO ARMADO. COMPRIMENTO: 6700 MM. SECAO: 110X140 MM. DIAMETRO DA JANELA: 710 MM. RESISTENCIA NOMINAL: 1500 DAN. CARGA DE RUPTURA: 3000 DAN. NORMA: DIS-ETE-094. | DIS-ETE-094 |  |  | Concreto | POSTES NORDESTE S.A | 15.102.262/0008-00 | 2024-06-26 | 2028-11-06 | HI_2023_06_30 | Ambos |  |  | AIF
|  | 0 | 3311061 | 64030062 | CRUZETA CONC CTH 6700MM J740MM 1500DAN | CRUZETA. TIPO: CTH. MATERIAL: CONCRETO ARMADO. COMPRIMENTO: 6700 MM. SECAO: 110X140 MM. DIAMETRO DA JANELA: 740 MM. RESISTENCIA NOMINAL: 1500 DAN. CARGA DE RUPTURA: 3000 DAN. NORMA: DIS-ETE-094. | DIS-ETE-094 |  |  | Concreto | POSTES NORDESTE S.A | 15.102.262/0008-00 | 2024-06-26 | 2028-11-06 | HI_2023_06_30 | Ambos |  |  | AIF
|  | 0 | 3311053 | 64030055 | CRUZETA CONC CTH 6700MM J570MM 2500DAN | CRUZETA. TIPO: CTH. MATERIAL: CONCRETO ARMADO. COMPRIMENTO: 6700 MM. SECAO: 200X250 MM. DIAMETRO DA JANELA: 570 MM. RESISTENCIA NOMINAL: 2500 DAN. CARGA DE RUPTURA: 5000 DAN. NORMA: DIS-ETE-094. | DIS-ETE-094 |  |  | Concreto | POSTES NORDESTE S.A | 15.102.262/0008-00 | 2024-06-26 | 2028-11-06 | HI_2023_06_30 | Ambos |  |  | AIF
|  | 0 | 3311052 | 64030057 | CRUZETA CONC CTH 6700MM J630MM 2500DAN | CRUZETA. TIPO: CTH. MATERIAL: CONCRETO ARMADO. COMPRIMENTO: 6700 MM. SECAO: 200X250 MM. DIAMETRO DA JANELA: 630 MM. RESISTENCIA NOMINAL: 2500 DAN. CARGA DE RUPTURA: 5000 DAN. NORMA: DIS-ETE-094. | DIS-ETE-094 |  |  | Concreto | POSTES NORDESTE S.A | 15.102.262/0008-00 | 2024-06-26 | 2028-11-06 | HI_2023_06_30 | Ambos |  |  | AIF
|  | 0 | 3311051 | 64030059 | CRUZETA CONC CTH 6700MM J665MM 2500DAN | CRUZETA. TIPO: CTH. MATERIAL: CONCRETO ARMADO. COMPRIMENTO: 6700 MM. SECAO: 200X250 MM. DIAMETRO DA JANELA: 665 MM. RESISTENCIA NOMINAL: 2500 DAN. CARGA DE RUPTURA: 5000 DAN. NORMA: DIS-ETE-094. | DIS-ETE-094 |  |  | Concreto | POSTES NORDESTE S.A | 15.102.262/0008-00 | 2024-06-26 | 2028-11-06 | HI_2023_06_30 | Ambos |  |  | AIF
|  | 0 | 3320110 | 64095022 | ANEL CONC ACT 225X285MM | ANEL. TIPO: ACT. MATERIAL: CONCRETO ARMADO. DIMENSOES DO FURO: 225X285 MM. RESISTENCIA NOMINAL: 1500DAN. CARGA DE RUPTURA: 3000 DAN. APLICACAO: CRUZETA DE CONCRETO CTT. NORMA: DIS-ETE-094. | DIS-ETE-094 |  |  | Concreto | POSTES NORDESTE S.A | 15.102.262/0008-00 | 2024-06-26 | 2028-11-06 | HI_2023_06_30 | Ambos |  |  | AIF
|  | 0 | 3311049 | 64030063 | CRUZETA CONC CTH 6700MM J740MM 2500DAN | CRUZETA. TIPO: CTH. MATERIAL: CONCRETO ARMADO. COMPRIMENTO: 6700 MM. SECAO: 200X250 MM. DIAMETRO DA JANELA: 740 MM. RESISTENCIA NOMINAL: 2500 DAN. CARGA DE RUPTURA: 5000 DAN. NORMA: DIS-ETE-094. | DIS-ETE-094 |  |  | Concreto | POSTES NORDESTE S.A | 15.102.262/0008-00 | 2024-06-26 | 2028-11-06 | HI_2023_06_30 | Ambos |  |  | AIF
|  | 0 | 3323011 | 64030003 | BRACO CONCR RETO 2180MM 600KGF | BRACO RETO. MATERIAL: CONCRETO ARMADO. COMPRIMENTO NOMINAL: 2.180MM. RESISTENCIA NOMINAL: 600DAN. CARGA DE RUPTURA:1200DAN. APLICACAO : ESTRUTURA DE LINHA DE TRANSMISSAO DE 138kV. NORMAS: DIS-ETE-094. | DIS-ETE-094 |  |  | Concreto | POSTES NORDESTE S.A | 15.102.262/0008-00 | 2024-06-26 | 2028-11-06 | HI_2023_06_30 | Ambos |  |  | AIF
|  | 0 | 3311047 | 64030051 | CRUZETA CONC CTH 6700MM J430MM 2500DAN | CRUZETA. TIPO: CTH. MATERIAL: CONCRETO ARMADO. COMPRIMENTO: 6700 MM. SECAO: 200X250 MM. DIAMETRO DA JANELA: 430 MM. RESISTENCIA NOMINAL: 2500 DAN. CARGA DE RUPTURA: 5000 DAN. NORMA: DIS-ETE-094. | DIS-ETE-094 |  |  | Concreto | POSTES NORDESTE S.A | 15.102.262/0008-00 | 2024-06-26 | 2028-11-06 | HI_2023_06_30 | Ambos |  |  | AIF
|  | 0 | 3301649 | 21050091 | POSTE CONC DT 30/3000 SUBTR | POSTE DUPLO T. MATERIAL: CONCRETO ARMADO. DIMENSOES DA BASE: 830 X 1148 MM. DIMENSOES DO TOPO: 230 X 308 MM.FURACAO FACE "A" E FACE "B" CONFORME NORMAS DAS DISTRIBUIDORAS. COMPRIMENTO TOTAL: 30000 MM. RESISTENCIA NOMINAL: 3000 DAN. CARGA RUPTURA: 6000 DAN | DIS-ETE-013 |  |  | Concreto | POSTES NORDESTE S.A | 15.102.262/0008-00 | 2024-06-26 | 2028-11-06 | HI_2023_06_30 | Ambos |  |  | AIF
|  | 0 | 3311035 | 64030052 | CRUZETA CONC CTH 6700MM J510MM 1500DAN | CRUZETA. TIPO: CTH. MATERIAL: CONCRETO ARMADO. COMPRIMENTO: 6700 MM. SECAO: 110X140 MM. DIAMETRO DA JANELA: 510 MM. RESISTENCIA NOMINAL: 1500 DAN. CARGA DE RUPTURA: 3000 DAN. NORMA: DIS-ETE-094. | DIS-ETE-094 |  |  | Concreto | POSTES NORDESTE S.A | 15.102.262/0008-00 | 2024-06-26 | 2028-11-06 | HI_2023_06_30 | Ambos |  |  | AIF
|  | 0 | 3311034 | 64030050 | CRUZETA CONC CTH 6700MM J430MM 1500DAN | CRUZETA. TIPO: CTH. MATERIAL: CONCRETO ARMADO. COMPRIMENTO: 6700 MM. SECAO: 110X140 MM. DIAMETRO DA JANELA: 430MM. RESISTENCIA NOMINAL: 1500 DAN .CARGA DE RUPTURA: 3000 DAN. NORMA: DIS-ETE-094. | DIS-ETE-094 |  |  | Concreto | POSTES NORDESTE S.A | 15.102.262/0008-00 | 2024-06-26 | 2028-11-06 | HI_2023_06_30 | Ambos |  |  | AIF
|  | 0 | 3311064 | 64030056 | CRUZETA CONC CTH 6700MM J630MM 1500DAN | CRUZETA. TIPO: CTH. MATERIAL: CONCRETO ARMADO. COMPRIMENTO: 6700 MM. SECAO: 110X140 MM. DIAMETRO DA JANELA: 630 MM. RESISTENCIA NOMINAL: 1500 DAN. CARGA DE RUPTURA: 3000 DAN. NORMA: DIS-ETE-094. | DIS-ETE-094 |  |  | Concreto | POSTES NORDESTE S.A | 15.102.262/0008-00 | 2024-06-26 | 2028-11-06 | HI_2023_06_30 | Ambos |  |  | AIF
|  | 0 | 3311050 | 64030061 | CRUZETA CONC CTH 6700MM J710MM 2500DAN | CRUZETA. TIPO: CTH. MATERIAL: CONCRETO ARMADO. COMPRIMENTO: 6700 MM. SECAO: 200X250 MM. DIAMETRO DA JANELA: 710 MM. RESISTENCIA NOMINAL: 2500 DAN. CARGA DE RUPTURA: 5000 DAN. NORMA: DIS-ETE-094. | DIS-ETE-094 |  |  | Concreto | POSTES NORDESTE S.A | 15.102.262/0008-00 | 2024-06-26 | 2028-11-06 | HI_2023_06_30 | Ambos |  |  | AIF
|  | 0 | 3320182 | 64095010 | ANEL CONC ACTC JANELA 550MM | ANEL. TIPO: ACTC. MATERIAL: CONCRETO ARMADO. DIAMETRO DA JANELA: 550,0MM. RESISTENCIA NOMINAL: 1500 DAN. CARGA DE RUPTURA: 3000DAN. APLICACAO: INSTALACAO DE CRUZETA DE CONCRETO CTT EM POSTE CIRCULAR. NORMA: DIS-ETE-094. | DIS-ETE-094 |  |  | Concreto | POSTES NORDESTE S.A | 15.102.262/0008-00 | 2024-06-26 | 2028-11-06 | HI_2023_06_30 | Ambos |  |  | AIF
|  | 0 | 3320250 | 64095043 | ANEL CONC ACC 385X550MM | ANEL. TIPO: ACC. MATERIAL: CONCRETO ARMADO. DIMENSOES DO FURO: 385X550MM. RESISTENCIA NOMINAL : 1000DAN. CARGA DE RUPTURA: 2000DAN. APLICACAO: CRUZETA DE CONCRETO TIPO COSMOS. NORMA:DIS-ETE-094. | DIS-ETE-094 |  |  | Concreto | POSTES NORDESTE S.A | 15.102.262/0008-00 | 2024-06-26 | 2028-11-06 | HI_2023_06_30 | Ambos |  |  | AIF
|  | 0 | 3320222 | 64095026 | ANEL CONC ACT 570X750MM | ANEL. TIPO: ACT. MATERIAL: CONCRETO ARMADO. DIMENSOES DO FURO: 570X750MM. RESISTENCIA NOMINAL: 1500DAN. CARGA DE RUPTURA: 3000 DAN. APLICACAO: CRUZETA DE CONCRETO CT. NORMA: DIS-ETE-094. | DIS-ETE-094 |  |  | Concreto | POSTES NORDESTE S.A | 15.102.262/0008-00 | 2024-06-26 | 2028-11-06 | HI_2023_06_30 | Ambos |  |  | AIF
|  | 0 | 3320190 | 64095037 | ANEL CONC ACH 510X650MM | ANEL. TIPO: ACH. MATERIAL: CONCRETO ARMADO. DIMENSOES DO FURO: 510X650MM. RESISTENCIA NOMINAL : 600DAN. CARGA DE RUPTURA: 1200DAN. APLICACAO : CRUZETA DE CONCRETO CTH . NORMA: DIS-ETE-094. | DIS-ETE-094 |  |  | Concreto | POSTES NORDESTE S.A | 15.102.262/0008-00 | 2024-06-26 | 2028-11-06 | HI_2023_06_30 | Ambos |  |  | AIF
|  | 0 | 3320187 | 64095019 | ANEL CONC ACT 520X620MM | ANEL. TIPO: ACT. MATERIAL: CONCRETO ARMADO. DIMENSOES DO FURO: 520X620MM. RESISTENCIA NOMINAL: 1500DAN. CARGA DE RUPTURA: 3000 DAN. APLICACAO: CRUZETA DE CONCRETO CTT EM POSTE DT. NORMA: DIS-ETE-094. | DIS-ETE-094 |  |  | Concreto | POSTES NORDESTE S.A | 15.102.262/0008-00 | 2024-06-26 | 2028-11-06 | HI_2023_06_30 | Ambos |  |  | AIF
|  | 0 | 3320186 | 64095020 | ANEL CONC ACT 560X660MM | ANEL. TIPO: ACT. MATERIAL: CONCRETO ARMADO. DIMENSOES DO FURO: 560X660MM. RESISTENCIA NOMINAL: 1500DAN. CARGA DE RUPTURA: 3000 DAN. APLICACAO: CRUZETA DE CONCRETO CTT EM POSTE DT. NORMA: DIS-ETE-094. | DIS-ETE-094 |  |  | Concreto | POSTES NORDESTE S.A | 15.102.262/0008-00 | 2024-06-26 | 2028-11-06 | HI_2023_06_30 | Ambos |  |  | AIF
|  | 0 | 3320185 | 64095018 | ANEL CONC ACT 460X560MM | ANEL. TIPO: ACT. MATERIAL: CONCRETO ARMADO. DIMENSOES DO FURO: 460X560MM. RESISTENCIA NOMINAL: 1500DAN. CARGA DE RUPTURA: 3000 DAN. APLICACAO: CRUZETA DE CONCRETO CTT EM POSTE DT. NORMA: DIS-ETE-094. | DIS-ETE-094 |  |  | Concreto | POSTES NORDESTE S.A | 15.102.262/0008-00 | 2024-06-26 | 2028-11-06 | HI_2023_06_30 | Ambos |  |  | AIF
|  | 0 | 3311025 | 64030033 | CRUZETA CONC 4500MM F 320MM | CRUZETA. MATERIAL-CONCRETO ARMADO. COMPRIMENTO NOMINAL-4500MM. DIAMETRO DO FURO DE MONTAGEM- 320MM. FURAÇÃO PARA FIXAÇÃO DE FERRAGENS- 02 VERTICAIS E 04 HORIZONTAIS, DIÂMETRO- 25,0MM. PONTOS DE ATERRAMENTO- 03. APLICAÇÃO: LINHA DE TRANSMISSÃO. NORMA: DIS- | DIS-ETE-094 |  |  | Concreto | POSTES NORDESTE S.A | 15.102.262/0008-00 | 2024-06-26 | 2028-11-06 | HI_2023_06_30 | Ambos |  |  | AIF
|  | 0 | 3320150 | 64095006 | ANEL CONC ACTC JANELA 392MM | ANEL. TIPO: ACTC. MATERIAL: CONCRETO ARMADO. DIAMETRO DA JANELA: 392,0 MM. RESISTENCIA NOMINAL: 1500DAN. CARGA DE RUPTURA:3000DAN. APLICACAO: INSTALACAO DE CRUZETA DE CONCRETO CTT EM POSTE CIRCULAR. NORMA: DIS-ETE-094. | DIS-ETE-094 |  |  | Concreto | POSTES NORDESTE S.A | 15.102.262/0008-00 | 2024-06-26 | 2028-11-06 | HI_2023_06_30 | Ambos |  |  | AIF
|  | 0 | 3312242 | 64030065 | VIGA CONC VSH 3740MM J390MM 1200DAN | VIGA. TIPO: VSH. MATERIAL: CONCRETO ARMADO. COMPRIMENTO:3740MM. DIAMETRO DA JANELA: 390MM. RESISTENCIA NOMINAL: 1200DAN. CARGA DE RUPTURA: 2400 DAN. APLICACAO: LINHA DE SUBTRANSMISSAO. NORMA: DIS-ETE-094. | DIS-ETE-094 |  |  | Concreto | POSTES NORDESTE S.A | 15.102.262/0008-00 | 2024-06-26 | 2028-11-06 | HI_2023_06_30 | Ambos |  |  | AIF
|  | 0 | 3324010 | 64010006 | BLOCO CONCRETO ANCOR.200X200X600MM | BLOCO, CONCRETO EM CONCRETO CICLOPTICO; SECAO QUADRADA; COMPRIMENTO 600MM;DIAMETRO DO FURO 21MM; ESFORCO DE COMPRESSAO 5000DAN. NORMA: DIS-ETE-094. | DIS-ETE-094 |  |  | Concreto | POSTES NORDESTE S.A | 15.102.262/0008-00 | 2024-06-26 | 2028-11-06 | HI_2023_06_30 | Ambos |  |  | AIF
|  | 0 | 3301627 | 21055029 | POSTE CONC DT 22/2000 SUBTR | POSTE DUPLO T. MATERIAL: CONCRETO ARMADO. DIMENSOES DA BASE: 670 X 924 MM. DIMENSOES DO TOPO: 230 X 308 MM. FURACAO FACE "A" E FACE "B" CONFORME NORMAS DAS DISTRIBUIDORAS. COMPRIMENTO TOTAL: 22000 MM. RESISTENCIA NOMINAL: 2000 DAN. CARGA RUPTURA: 4000 DAN | DIS-ETE-013 |  |  | Concreto | POSTES NORDESTE S.A | 15.102.262/0008-00 | 2024-06-26 | 2028-11-06 | HI_2023_06_30 | Ambos |  |  | AIF
|  | 0 | 3312262 | 64030028 | VIGA CONC VSH 5630MM J480MM 1200DAN | VIGA. TIPO: VSH. MATERIAL: CONCRETO ARMADO. COMPRIMENTO:5630MM. DIAMETRO DA JANELA: 480MM. RESISTENCIA NOMINAL: 1200DAN. CARGA DE RUPTURA: 2400DAN. APLICACAO: LINHA DE SUBTRANSMISSAO 138KV. NORMA: DIS-ETE-094. | DIS-ETE-094 |  |  | Concreto | POSTES NORDESTE S.A | 15.102.262/0008-00 | 2024-06-26 | 2028-11-06 | HI_2023_06_30 | Ambos |  |  | AIF
|  | 0 | 3320104 | 64095028 | ANEL CONC ACH 280X355MM | ANEL. TIPO: ACH. MATERIAL: CONCRETO ARMADO. DIMENSOES DO FURO: 280X355MM. RESISTENCIA NOMINAL : 600DAN. CARGA DE RUPTURA: 1200DAN. APLICACAO: CRUZETA DE CONCRETO CTH. NORMA: DIS-ETE-094. | DIS-ETE-094 |  |  | Concreto | POSTES NORDESTE S.A | 15.102.262/0008-00 | 2024-06-26 | 2028-11-06 | HI_2023_06_30 | Ambos |  |  | AIF
|  | 0 | 3312261 | 64030027 | VIGA CONC VSH 5630MM J430MM 1200DAN | VIGA. TIPO: VSH. MATERIAL: CONCRETO ARMADO. COMPRIMENTO:5630MM. DIAMETRO DA JANELA: 430MM. RESISTENCIA NOMINAL: 1200DAN. CARGA DE RUPTURA: 2400DAN. APLICACAO: LINHA DE SUBTRANSMISSAO 138KV. NORMA: DIS-ETE-094. | DIS-ETE-094 |  |  | Concreto | POSTES NORDESTE S.A | 15.102.262/0008-00 | 2024-06-26 | 2028-11-06 | HI_2023_06_30 | Ambos |  |  | AIF
|  | 0 | 3320112 | 64095025 | ANEL CONC ACT 310X410MM | ANEL. TIPO: ACT. MATERIAL: CONCRETO ARMADO. DIMENSOES DO FURO: 310X410 MM. RESISTENCIA NOMINAL: 1500 DAN. CARGA DE RUPTURA: 3000 DAN. APLICACAO : CRUZETA DE CONCRETO CTT. NORMA: DIS-ETE-094. | DIS-ETE-094 |  |  | Concreto | POSTES NORDESTE S.A | 15.102.262/0008-00 | 2024-06-26 | 2028-11-06 | HI_2023_06_30 | Ambos |  |  | AIF
|  | 0 | 3320123 | 64095021 | ANEL CONC ACT 180X234MM | ANEL. TIPO: ACT. MATERIAL: CONCRETO ARMADO. DIMENSOES DO FURO: 180X234MM. RESISTENCIA NOMINAL: 1500DAN. CARGA DE RUPTURA: 3000 DAN. APLICACAO: CRUZETA DE CONCRETO CT. NORMA: DIS-ETE-094. | DIS-ETE-094 |  |  | Concreto | POSTES NORDESTE S.A | 15.102.262/0008-00 | 2024-06-26 | 2028-11-06 | HI_2023_06_30 | Ambos |  |  | AIF
|  | 0 | 3320146 | 64095009 | ANEL CONC ACTC JANELA 500MM | ANEL. TIPO: ACTC. MATERIAL: CONCRETO ARMADO. DIAMETRO DA JANELA: 500,0 MM. RESISTENCIA NOMINAL:1500DAN. CARGA DE RUPTURA: 3000DAN. APLICACAO: INSTALACAO DE CRUZETA DE CONCRETO CTT EM POSTE CIRCULAR. NORMA: DIS-ETE-094. | DIS-ETE-094 |  |  | Concreto | POSTES NORDESTE S.A | 15.102.262/0008-00 | 2024-06-26 | 2028-11-06 | HI_2023_06_30 | Ambos |  |  | AIF
|  | 0 | 3320107 | 64095015 | ANEL CONC ACT 300X380MM | ANEL. TIPO: ACT. MATERIAL: CONCRETO ARMADO. DIMENSOES DO FURO: 300X380 MM. RESISTENCIA NOMINAL: 1500 DAN. CARGA DE RUPTURA: 3000 DAN. APLICACAO: CRUZETA DE CONCRETO CTT . NORMA: DIS-ETE-094. | DIS-ETE-094 |  |  | Concreto | POSTES NORDESTE S.A | 15.102.262/0008-00 | 2024-06-26 | 2028-11-06 | HI_2023_06_30 | Ambos |  |  | AIF
|  | 0 | 3320149 | 64095007 | ANEL CONC ACTC JANELA 400MM | ANEL. TIPO: ACTC. MATERIAL: CONCRETO ARMADO. DIAMETRO DA JANELA: 400,0 MM. RESISTENCIA NOMINAL: 1500 DAN. CARGA DE RUPTURA:3000DAN. APLICACAO: INSTALACAO DE CRUZETA DE CONCRETO CTT EM POSTE CIRCULAR. NORMA: DIS-ETE-094. | DIS-ETE-094 |  |  | Concreto | POSTES NORDESTE S.A | 15.102.262/0008-00 | 2024-06-26 | 2028-11-06 | HI_2023_06_30 | Ambos |  |  | AIF
|  | 0 | 3320101 | 64095040 | ANEL CONC ACC 300X390MM | ANEL. TIPO: ACC. MATERIAL: CONCRETO ARMADO. DIMENSOES DO FURO: 300X390MM. RESISTENCIA NOMINAL : 1000DAN. CARGA DE RUPTURA: 2000DAN. APLICACAO: CRUZETA DE CONCRETO TIPO COSMOS. NORMA:DIS-ETE-094. | DIS-ETE-094 |  |  | Concreto | POSTES NORDESTE S.A | 15.102.262/0008-00 | 2024-06-26 | 2028-11-06 | HI_2023_06_30 | Ambos |  |  | AIF
|  | 0 | 3320151 | 64095005 | ANEL CONC ACTC JANELA 360MM | ANEL. TIPO: ACTC. MATERIAL: CONCRETO ARMADO. DIAMETRO DA JANELA: 360,0 MM. RESISTENCIA NOMINAL:1500DAN. CARGA DE RUPTURA: 3000DAN. APLICACAO: INSTALACAO DE CRUZETA DE CONCRETO CTT EM POSTE CIRCULAR.NORMA: DIS-ETE-094. | DIS-ETE-094 |  |  | Concreto | POSTES NORDESTE S.A | 15.102.262/0008-00 | 2024-06-26 | 2028-11-06 | HI_2023_06_30 | Ambos |  |  | AIF
|  | 0 | 3320152 | 64095004 | ANEL CONC ACTC JANELA 346MM | ANEL. TIPO: ACTC. MATERIAL: CONCRETO ARMADO. DIAMETRO DA JANELA: 346,0 MM. RESISTENCIA NOMINAL:1500 DAN. CARGA DE RUPTURA: 3000DAN. APLICACAO: INSTALACAO DE CRUZETA DE CONCRETO CTT EM POSTE CIRCULAR. NORMA: DIS-ETE-094. | DIS-ETE-094 |  |  | Concreto | POSTES NORDESTE S.A | 15.102.262/0008-00 | 2024-06-26 | 2028-11-06 | HI_2023_06_30 | Ambos |  |  | AIF
|  | 0 | 3320153 | 64095003 | ANEL CONC ACTC JANELA 330MM | ANEL. TIPO: ACTC. MATERIAL: CONCRETO ARMADO. DIAMETRO DA JANELA: 330,0 MM. RESISTENCIA NOMINAL:1500DAN. CARGA DE RUPTURA: 3000 DAN. APLICACAO: INSTALACAO DE CRUZETA DE CONCRETO CTT EM POSTE CIRCULAR. NORMA: DIS-ETE-094. | DIS-ETE-094 |  |  | Concreto | POSTES NORDESTE S.A | 15.102.262/0008-00 | 2024-06-26 | 2028-11-06 | HI_2023_06_30 | Ambos |  |  | AIF
|  | 0 | 3320154 | 64095002 | ANEL CONC ACTC JANELA 290MM | ANEL. TIPO: ACTC. MATERIAL: CONCRETO ARMADO. DIAMETRO DA JANELA: 290,0 MM. RESISTENCIA NOMINAL: 1500DAN. CARGA DE RUPTURA: 3000DAN. APLICACAO: INSTALACAO DE CRUZETA DE CONCRETO CTT EM POSTE CIRCULAR. NORMA: DIS-ETE-094. | DIS-ETE-094 |  |  | Concreto | POSTES NORDESTE S.A | 15.102.262/0008-00 | 2024-06-26 | 2028-11-06 | HI_2023_06_30 | Ambos |  |  | AIF
|  | 0 | 3320155 | 64095001 | ANEL CONC ACTC JANELA 240MM | ANEL. TIPO: ACTC. MATERIAL: CONCRETO ARMADO. DIAMETRO DA JANELA: 240,0 MM. RESISTENCIA NOMINAL: 1500DAN. CARGA DE RUPTURA: 3000DAN. APLICACAO: INSTALACAO DE CRUZETA DE CONCRETO CTT EM POSTE CIRCULAR. NORMA: DIS-ETE-094. | DIS-ETE-094 |  |  | Concreto | POSTES NORDESTE S.A | 15.102.262/0008-00 | 2024-06-26 | 2028-11-06 | HI_2023_06_30 | Ambos |  |  | AIF
|  | 0 | 3320158 | 64095033 | ANEL CONC ACH 470X610MM | ANEL. TIPO: ACH. MATERIAL: CONCRETO ARMADO. DIMENSOES DO FURO: 470X610MM. RESISTENCIA NOMINAL : 600DAN. CARGA DE RUPTURA: 1200DAN. APLICACAO: BRACO CURVO DE CONCRETO , TIPO CTH. NORMA: DIS-ETE-094. | DIS-ETE-094 |  |  | Concreto | POSTES NORDESTE S.A | 15.102.262/0008-00 | 2024-06-26 | 2028-11-06 | HI_2023_06_30 | Ambos |  |  | AIF
|  | 0 | 3320159 | 64095032 | ANEL CONC ACH 425X540MM | ANEL. TIPO: ACH. MATERIAL: CONCRETO ARMADO. DIMENSOES DO FURO: 425X540MM. RESISTENCIA NOMINAL : 600DAN. CARGA DE RUPTURA: 1200DAN. APLICACAO: BRACO CURVO DE CONCRETO , TIPO CTH. NORMA: DIS-ETE-094. | DIS-ETE-094 |  |  | Concreto | POSTES NORDESTE S.A | 15.102.262/0008-00 | 2024-06-26 | 2028-11-06 | HI_2023_06_30 | Ambos |  |  | AIF
|  | 0 | 3320109 | 64095023 | ANEL CONC ACT 255X330MM | ANEL. TIPO: ACT. MATERIAL: CONCRETO ARMADO. DIMENSOES DO FURO: 255X330 MM. RESISTENCIA NOMINAL: 1500 DAN. CARGA DE RUPTURA: 3000 DAN. APLICACAO: CRUZETA DE CONCRETO CTT. NORMA: DIS-ETE-094. | DIS-ETE-094 |  |  | Concreto | POSTES NORDESTE S.A | 15.102.262/0008-00 | 2024-06-26 | 2028-11-06 | HI_2023_06_30 | Ambos |  |  | AIF
|  | 0 | 3311084 | 64030016 | CRUZETA CONC CTH 10500MM J510MM 1500DAN | CRUZETA. TIPO: CTH. MATERIAL: CONCRETO ARMADO. COMPRIMENTO: 10500MM. SECAO: 150X200MM. DIAMETRO DA JANELA: 510MM. RESITENCIA NOMINAL: 1500DAN. CARGA DE RUPTURA: 3000DAN. NORMA: DIS-ETE-094. | DIS-ETE-094 |  |  | Concreto | POSTES NORDESTE S.A | 15.102.262/0008-00 | 2024-06-26 | 2028-11-06 | HI_2023_06_30 | Ambos |  |  | AIF
|  | 0 | 3311071 | 64030018 | CRUZETA CONC CTH 10500MM J630MM 1500DA | CRUZETA. TIPO: CTH. MATERIAL : CONCRETO ARMADO. COMPRIMENTO: 10500MM. SECAO: 150X200MM. DIAMETRO DA JANELA: 630MM. RESITENCIA NOMINAL: 1500DAN. CARGA DE RUPTURA: 3000DAN.,,,,,,,,,,. NORMA: DIS-ETE-094. | DIS-ETE-094 |  |  | Concreto | POSTES NORDESTE S.A | 15.102.262/0008-00 | 2024-06-26 | 2028-11-06 | HI_2023_06_30 | Ambos |  |  | AIF
|  | 0 | 3320148 | 64095008 | ANEL CONC ACTC JANELA 450MM | ANEL. TIPO: ACTC. MATERIAL: CONCRETO ARMADO. DIAMETRO DA JANELA: 450,0 MM. RESISTENCIA NOMINAL:1500 DAN. CARGA DE RUPTURA:3000 DAN. APLICACAO: INSTALACAO DE CRUZETA DE CONCRETO CTT EM POSTE CIRCULAR. NORMA: DIS-ETE-094. | DIS-ETE-094 |  |  | Concreto | POSTES NORDESTE S.A | 15.102.262/0008-00 | 2024-06-26 | 2028-11-06 | HI_2023_06_30 | Ambos |  |  | AIF
|  | 0 | 3320106 | 64095036 | ANEL CONC ACH 250X320MM | ANEL. TIPO: ACH. MATERIAL: CONCRETO ARMADO. DIMENSOES DO FURO: 250X320MM. RESISTENCIA NOMINAL : 600DAN. CARGA DE RUPTURA: 1200DAN. APLICACAO: CRUZETA DE CONCRETO CTH. NORMA: DIS-ETE-094. | DIS-ETE-094 |  |  | Concreto | POSTES NORDESTE S.A | 15.102.262/0008-00 | 2024-06-26 | 2028-11-06 | HI_2023_06_30 | Ambos |  |  | AIF
|  | 0 | 3320111 | 64095034 | ANEL CONC ACH 215X270MM | ANEL. TIPO: ACH. MATERIAL: CONCRETO ARMADO. DIMENSOES DO FURO: 215X270MM. RESISTENCIA NOMINAL : 1500DAN. CARGA DE RUPTURA: 3000DAN. APLICACAO: CRUZETA DE CONCRETO CTT. NORMA: DIS-ETE-094. | DIS-ETE-094 |  |  | Concreto | POSTES NORDESTE S.A | 15.102.262/0008-00 | 2024-06-26 | 2028-11-06 | HI_2023_06_30 | Ambos |  |  | AIF
|  | 0 | 3320103 | 64095029 | ANEL CONC ACH 300X395MM | ANEL. TIPO: ACH. MATERIAL: CONCRETO ARMADO. DIMENSOES DO FURO: 300X395MM. RESISTENCIA NOMINAL : 600DAN. CARGA DE RUPTURA: 1200DAN. APLICACAO: CRUZETA DE CONCRETO CTH. NORMA: DIS-ETE-094. | DIS-ETE-094 |  |  | Concreto | POSTES NORDESTE S.A | 15.102.262/0008-00 | 2024-06-26 | 2028-11-06 | HI_2023_06_30 | Ambos |  |  | AIF
|  | 0 | 3311075 | 64030005 | CRUZETA CONC CTT 5400MM JANELA 450MM | CRUZETA. TIPO: CTT. MATERIAL : CONCRETO ARMADO. COMPRIMENTO: 5400MM. SECAO: 170X250MM. DIAMETRO DA JANELA: 450MM. RESITENCIA NOMINAL:1500DAN. CARGA DE RUPTURA:3000DAN. APLICACAO: ESTRUTURA DE LINHA DE TRANSMISSAO. NORMA: DIS-ETE-094. | DIS-ETE-094 |  |  | Concreto | POSTES NORDESTE S.A | 15.102.262/0008-00 | 2024-06-26 | 2028-11-06 | HI_2023_06_30 | Ambos |  |  | AIF
|  | 0 | 3320105 | 64095027 | ANEL CONC ACH 210X270MM | ANEL. TIPO: ACH. MATERIAL: CONCRETO ARMADO. DIMENSOES DO FURO: 210X270MM. RESISTENCIA NOMINAL : 600DAN. CARGA DE RUPTURA: 1200DAN. APLICACAO: CRUZETA DE CONCRETO CTH. NORMA: DIS-ETE-094. | DIS-ETE-094 |  |  | Concreto | POSTES NORDESTE S.A | 15.102.262/0008-00 | 2024-06-26 | 2028-11-06 | HI_2023_06_30 | Ambos |  |  | AIF
|  | 0 | 3302085 | 0 | POSTE CONCRETO CIRCULAR 12/1500 | POSTE CIRCULAR.MATERIAL:CONCRETO ARMADO.DIAMETRO DA BASE:530MM. DIAMETRO DO TOPO:290MM. COMPRIMENTO TOTAL: 12000MM. RESISTENCIA NOMINAL: 1500DAN. CARGA DE RUPTURA: 3000DAN. CARACTERISTICAS ADICIONAIS: TRACOS DE REFERENCIA E DE ENGASTAMENTO EM BAIXO RELEVO | DIS-ETE-011 |  |  | Concreto | POSTES NORDESTE S.A | 15.102.262/0008-00 | 2024-06-26 | 2028-11-06 | HI_2023_06_30 | Ambos |  |  | AIF
|  | 0 | 3320060 | 64095039 | ANEL CONC ACC 270X330MM | ANEL. TIPO: ACC. MATERIAL: CONCRETO ARMADO. DIMENSOES DO FURO: 270X330MM. RESISTENCIA NOMINAL : 1000DAN. CARGA DE RUPTURA: 2000DAN. APLICACAO: CRUZETA DE CONCRETO TIPO COSMOS. NORMA:DIS-ETE-094. | DIS-ETE-094 |  |  | Concreto | POSTES NORDESTE S.A | 15.102.262/0008-00 | 2024-06-26 | 2028-11-06 | HI_2023_06_30 | Ambos |  |  | AIF
|  | 0 | 3320104 | 64095028 | ANEL CONC ACH 280X355MM | ANEL. TIPO: ACH. MATERIAL: CONCRETO ARMADO. DIMENSOES DO FURO: 280X355MM. RESISTENCIA NOMINAL : 600DAN. CARGA DE RUPTURA: 1200DAN. APLICACAO: CRUZETA DE CONCRETO CTH. NORMA: DIS-ETE-094. | DIS-ETE-094 |  |  | Concreto | POSTES NORDESTE S.A | 15.102.262/0006-49 | 2024-06-26 | 2028-11-08 | HI_2023_06_30 | Ambos |  |  | AIF
|  | 0 | 3301641 | 21050086 | POSTE CONC DT 26/3000 SUBTR | POSTE DUPLO T. MATERIAL: CONCRETO ARMADO. DIMENSOES DA BASE: 750 X 1036 MM. DIMENSOES DO TOPO: 230 X 308 MM. FURACAO FACE "A" E FACE "B" CONFORME NORMAS DAS DISTRIBUIDORAS. COMPRIMENTO TOTAL: 26000 MM. RESISTENCIA NOMINAL: 3000 DAN. CARGA RUPTURA: 6000 DA | DIS-ETE-013 |  |  | Concreto | POSTES NORDESTE S.A | 15.102.262/0006-49 | 2024-06-26 | 2028-11-08 | HI_2023_06_30 | Ambos |  |  | AIF
|  | 0 | 3311025 | 64030033 | CRUZETA CONC 4500MM F 320MM | CRUZETA. MATERIAL-CONCRETO ARMADO. COMPRIMENTO NOMINAL-4500MM. DIAMETRO DO FURO DE MONTAGEM- 320MM. FURAÇÃO PARA FIXAÇÃO DE FERRAGENS- 02 VERTICAIS E 04 HORIZONTAIS, DIÂMETRO- 25,0MM. PONTOS DE ATERRAMENTO- 03. APLICAÇÃO: LINHA DE TRANSMISSÃO. NORMA: DIS- | DIS-ETE-094 |  |  | Concreto | POSTES NORDESTE S.A | 15.102.262/0006-49 | 2024-06-26 | 2028-11-08 | HI_2023_06_30 | Ambos |  |  | AIF
|  | 0 | 3311006 | 64030035 | CRUZETA CONC 4500MM F 390MM | CRUZETA. MATERIAL-CONCRETO ARMADO. COMPRIMENTO NOMINAL-4500MM. DIAMETRO DO FURO DE MONTAGEM- 390MM. FURAÇÃO PARA FIXAÇÃO DE FERRAGENS- 02 VERTICAIS E 04 HORIZONTAIS, DIÂMETRO- 25,0MM. PONTOS DE ATERRAMENTO- 03. APLICAÇÃO: LINHA DE TRANSMISSÃO. NORMA: DIS- | DIS-ETE-094 |  |  | Concreto | POSTES NORDESTE S.A | 15.102.262/0006-49 | 2024-06-26 | 2028-11-08 | HI_2023_06_30 | Ambos |  |  | AIF
|  | 0 | 3301649 | 21050091 | POSTE CONC DT 30/3000 SUBTR | POSTE DUPLO T. MATERIAL: CONCRETO ARMADO. DIMENSOES DA BASE: 830 X 1148 MM. DIMENSOES DO TOPO: 230 X 308 MM.FURACAO FACE "A" E FACE "B" CONFORME NORMAS DAS DISTRIBUIDORAS. COMPRIMENTO TOTAL: 30000 MM. RESISTENCIA NOMINAL: 3000 DAN. CARGA RUPTURA: 6000 DAN | DIS-ETE-013 |  |  | Concreto | POSTES NORDESTE S.A | 15.102.262/0006-49 | 2024-06-26 | 2028-11-08 | HI_2023_06_30 | Ambos |  |  | AIF
|  | 0 | 3301633 | 21055031 | POSTE CONC DT 24/2000 SUBTR | POSTE DUPLO T. MATERIAL: CONCRETO ARMADO. DIMENSOES DA BASE: 710 X 980 MM. DIMENSOES DO TOPO: 230 X 308 MM.FURACAO FACE "A" E FACE "B" CONFORME NORMAS DAS DISTRIBUIDORAS. COMPRIMENTO TOTAL: 24000 MM. RESISTENCIA NOMINAL: 2000 DAN. CARGA RUPTURA: 4000 DAN. | DIS-ETE-013 |  |  | Concreto | POSTES NORDESTE S.A | 15.102.262/0006-49 | 2024-06-26 | 2028-11-08 | HI_2023_06_30 | Ambos |  |  | AIF
|  | 0 | 3301634 | 21050081 | POSTE CONC DT 24/2500 SUBTR | POSTE DUPLO T. MATERIAL: CONCRETO ARMADO. DIMENSOES DA BASE: 710 X 980 MM. DIMENSOES DO TOPO: 230 X 308 MM. FURACAO FACE "A" E FACE "B" CONFORME NORMAS DAS DISTRIBUIDORAS. COMPRIMENTO TOTAL: 24000 MM. RESISTENCIA NOMINAL: 2500 DAN. CARGA RUPTURA: 5000 DAN | DIS-ETE-013 |  |  | Concreto | POSTES NORDESTE S.A | 15.102.262/0006-49 | 2024-06-26 | 2028-11-08 | HI_2023_06_30 | Ambos |  |  | AIF
|  | 0 | 3301635 | 21050082 | POSTE CONC DT 24/3000 SUBTR | POSTE DUPLO T. MATERIAL: CONCRETO ARMADO. DIMENSOES DA BASE: 710 X 980 MM. DIMENSOES DO TOPO: 230 X 308 MM.FURACAO FACE "A" E FACE "B" CONFORME NORMAS DAS DISTRIBUIDORAS. COMPRIMENTO TOTAL: 24000 MM. RESISTENCIA NOMINAL: 3000 DAN. CARGA RUPTURA: 6000 DAN. | DIS-ETE-013 |  |  | Concreto | POSTES NORDESTE S.A | 15.102.262/0006-49 | 2024-06-26 | 2028-11-08 | HI_2023_06_30 | Ambos |  |  | AIF
|  | 0 | 3301636 | 21050083 | POSTE CONC DT 24/4000 SUBTR | POSTE DUPLO T. MATERIAL: CONCRETO ARMADO. DIMENSOES DA BASE: 770 X 1064 MM. DIMENSOES DO TOPO: 290 X 392MM. FURACAO FACE "A" E FACE "B" CONFORME NORMAS DAS DISTRIBUIDORAS. COMPRIMENTO TOTAL: 24000 MM. RESISTENCIA NOMINAL: 4000 DAN. CARGA RUPTURA: 8000 DAN | DIS-ETE-013 |  |  | Concreto | POSTES NORDESTE S.A | 15.102.262/0006-49 | 2024-06-26 | 2028-11-08 | HI_2023_06_30 | Ambos |  |  | AIF
|  | 0 | 3303346 | 21050062 | POSTE CONC CIRC 30/3000 SUBTR | POSTE CIRCULAR. MATERIAL: CONCRETO ARMADO. DIAMETRO DA BASE: 850 MM. DIAMETRO DO TOPO: 400 MM. COMPRIMENTO TOTAL: 30000 MM. RESISTENCIA NOMINAL: 3000 DAN. CARGA DE RUPTURA: 6000 DAN. CARACTERISTICAS ADICIONAIS: TRACOS DE REFERENCIA E ENGASTAMENTO EM BAIXO | DIS-ETE-013 |  |  | Concreto | POSTES NORDESTE S.A | 15.102.262/0006-49 | 2024-06-26 | 2028-11-08 | HI_2023_06_30 | Ambos |  |  | AIF
|  | 0 | 3301640 | 21050085 | POSTE CONC DT 26/2500 SUBTR | POSTE DUPLO T. MATERIAL: CONCRETO ARMADO. DIMENSOES DA BASE: 750 X 1036 MM. DIMENSOES DO TOPO: 230 X 308 MM. FURACAO FACE "A" E FACE "B" CONFORME NORMAS DAS DISTRIBUIDORAS. COMPRIMENTO TOTAL: 26000 MM. RESISTENCIA NOMINAL: 2500 DAN. CARGA RUPTURA: 5000 DA | DIS-ETE-013 |  |  | Concreto | POSTES NORDESTE S.A | 15.102.262/0006-49 | 2024-06-26 | 2028-11-08 | HI_2023_06_30 | Ambos |  |  | AIF
|  | 0 | 3303347 | 21050063 | POSTE CONC CIRC 30/4000 SUBTR | POSTE CIRCULAR. MATERIAL: CONCRETO ARMADO. DIAMETRO DA BASE: 925 MM. DIAMETRO DO TOPO: 475 MM. COMPRIMENTO TOTAL: 30000 MM. RESISTENCIA NOMINAL: 4000 DAN. CARGA DE RUPTURA: 8000 DAN. CARACTERISTICAS ADICIONAIS: TRACOS DE REFERENCIA E ENGASTAMENTO EM BAIXO | DIS-ETE-013 |  |  | Concreto | POSTES NORDESTE S.A | 15.102.262/0006-49 | 2024-06-26 | 2028-11-08 | HI_2023_06_30 | Ambos |  |  | AIF
|  | 0 | 3301642 | 21050087 | POSTE CONC DT 26/4000 SUBTR | POSTE DUPLO T. MATERIAL: CONCRETO ARMADO. DIMENSOES DA BASE: 810 X 1092 MM. DIMENSOES DO TOPO: 290 X 392 MM. FURACAO FACE "A" E FACE "B" CONFORME NORMAS DAS DISTRIBUIDORAS. COMPRIMENTO TOTAL: 26000 MM. RESISTENCIA NOMINAL: 4000 DAN. CARGA RUPTURA: 8000 DA | DIS-ETE-013 |  |  | Concreto | POSTES NORDESTE S.A | 15.102.262/0006-49 | 2024-06-26 | 2028-11-08 | HI_2023_06_30 | Ambos |  |  | AIF
|  | 0 | 3301644 | 21050088 | POSTE CONC DT 28/2500 SUBTR | POSTE DUPLO T. MATERIAL: CONCRETO ARMADO. DIMENSOES DA BASE: 790 X 1092 MM. DIMENSOES DO TOPO: 230 X 308 MM. FURACAO FACE "A" E FACE "B" CONFORME NORMAS DAS DISTRIBUIDORAS. COMPRIMENTO TOTAL: 28000 MM. RESISTENCIA NOMINAL: 2500 DAN. CARGA RUPTURA: 5000 DA | DIS-ETE-013 |  |  | Concreto | POSTES NORDESTE S.A | 15.102.262/0006-49 | 2024-06-26 | 2028-11-08 | HI_2023_06_30 | Ambos |  |  | AIF
|  | 0 | 3301646 | 21050089 | POSTE CONC DT 28/4000 SUBTR | POSTE DUPLO T. MATERIAL: CONCRETO ARMADO. DIMENSOES DA BASE: 850 X 1148 MM. DIMENSOES DO TOPO: 290 X 392MM. FURACAO FACE "A" E FACE "B" CONFORME NORMAS DAS DISTRIBUIDORAS. COMPRIMENTO TOTAL: 28000 MM. RESISTENCIA NOMINAL: 4000 DAN. CARGA RUPTURA: 8000 DAN | DIS-ETE-013 |  |  | Concreto | POSTES NORDESTE S.A | 15.102.262/0006-49 | 2024-06-26 | 2028-11-08 | HI_2023_06_30 | Ambos |  |  | AIF
|  | 0 | 3303308 | 21050035 | POSTE CONC CIRC 14/2000 SUBTR | POSTE CIRCULAR. MATERIAL: CONCRETO ARMADO. DIAMETRO DA BASE: 610 MM. DIAMETRO DO TOPO: 330 MM. COMPRIMENTO TOTAL: 14000 MM. RESISTENCIA NOMINAL: 2000 DAN. CARGA DE RUPTURA: 4000 DAN. CARACTERISTICAS ADICIONAIS: TRACOS DE REFERENCIA E ENGASTAMENTO EM BAIXO | DIS-ETE-013 |  |  | Concreto | POSTES NORDESTE S.A | 15.102.262/0006-49 | 2024-06-26 | 2028-11-08 | HI_2023_06_30 | Ambos |  |  | AIF
|  | 0 | 3301648 | 21050090 | POSTE CONC DT 30/2500 SUBTR | POSTE DUPLO T. MATERIAL: CONCRETO ARMADO. DIMENSOES DA BASE: 830 X 1148 MM. DIMENSOES DO TOPO: 230 X 308 MM. FURACAO FACE "A" E FACE "B" CONFORME NORMAS DAS DISTRIBUIDORAS. COMPRIMENTO TOTAL: 30000 MM. RESISTENCIA NOMINAL: 2500 DAN. CARGA RUPTURA: 5000 DA | DIS-ETE-013 |  |  | Concreto | POSTES NORDESTE S.A | 15.102.262/0006-49 | 2024-06-26 | 2028-11-08 | HI_2023_06_30 | Ambos |  |  | AIF
|  | 0 | 3301630 | 21050079 | POSTE CONC DT 22/4000 SUBTR | POSTE DUPLO T. MATERIAL: CONCRETO ARMADO. DIMENSOES DA BASE: 730 X 1008 MM. DIMENSOES DO TOPO: 290 X 392MM. FURACAO FACE "A" E FACE "B" CONFORME NORMAS DAS DISTRIBUIDORAS. COMPRIMENTO TOTAL: 22000 MM. RESISTENCIA NOMINAL: 4000 DAN. CARGA RUPTURA: 8000 DAN | DIS-ETE-013 |  |  | Concreto | POSTES NORDESTE S.A | 15.102.262/0006-49 | 2024-06-26 | 2028-11-08 | HI_2023_06_30 | Ambos |  |  | AIF
|  | 0 | 3301650 | 21050092 | POSTE CONC DT 30/4000 SUBTR | POSTE DUPLO T. MATERIAL: CONCRETO ARMADO. DIMENSOES DA BASE: 890 X 1204 MM. DIMENSOES DO TOPO: 290 X 392MM. FURACAO FACE "A" E FACE "B" CONFORME NORMAS DAS DISTRIBUIDORAS. COMPRIMENTO TOTAL: 30000 MM. RESISTENCIA NOMINAL: 4000 DAN. CARGA RUPTURA: 8000 DAN | DIS-ETE-013 |  |  | Concreto | POSTES NORDESTE S.A | 15.102.262/0006-49 | 2024-06-26 | 2028-11-08 | HI_2023_06_30 | Ambos |  |  | AIF
|  | 0 | 3301651 | 21055034 | POSTE CONC DT 32/2000 SUBTR | POSTE DUPLO T. MATERIAL: CONCRETO ARMADO. DIMENSOES DA BASE: 870 X 1204 MM. DIMENSOES DO TOPO: 230 X 308 MM. FURACAO FACE "A" E FACE "B" CONFORME NORMAS DAS DISTRIBUIDORAS. COMPRIMENTO TOTAL: 32000 MM. RESISTENCIA NOMINAL: 2000 DAN. CARGA RUPTURA: 4000 DA | DIS-ETE-013 |  |  | Concreto | POSTES NORDESTE S.A | 15.102.262/0006-49 | 2024-06-26 | 2028-11-08 | HI_2023_06_30 | Ambos |  |  | AIF
|  | 0 | 3301638 | 21050084 | POSTE CONC DT 26/1500 SUBTR | POSTE DUPLO T. MATERIAL: CONCRETO ARMADO. DIMENSOES DA BASE: 690 X 952 MM. DIMENSOES DO TOPO: 170 X 224 MM. FURACAO FACE "A" E FACE "B" CONFORME NORMAS DAS DISTRIBUIDORAS. COMPRIMENTO TOTAL: 26000 MM. RESISTENCIA NOMINAL: 1500 DAN. CARGA RUPTURA: 3000 DAN | DIS-ETE-013 |  |  | Concreto | POSTES NORDESTE S.A | 15.102.262/0006-49 | 2024-06-26 | 2028-11-08 | HI_2023_06_30 | Ambos |  |  | AIF
|  | 0 | 3303343 | 21050060 | POSTE CONC CIRC 28/4000 SUBTR | POSTE CIRCULAR. MATERIAL: CONCRETO ARMADO. DIAMETRO DA BASE: 895 MM. DIAMETRO DO TOPO: 475 MM. COMPRIMENTO TOTAL: 28000MM. RESISTENCIA NOMINAL: 4000 DAN. CARGA DE RUPTURA: 8000 DAN. CARACTERISTICAS ADICIONAIS:TRACOS DE REFERENCIA E ENGASTAMENTO EM BAIXO R | DIS-ETE-013 |  |  | Concreto | POSTES NORDESTE S.A | 15.102.262/0006-49 | 2024-06-26 | 2028-11-08 | HI_2023_06_30 | Ambos |  |  | AIF
|  | 0 | 3311087 | 64030004 | CRUZETA CONC CTT 5400MM JANELA 400MM | CRUZETA. TIPO: CTT. MATERIAL : CONCRETO ARMADO. COMPRIMENTO: 5400MM. SECAO: 170X250MM. DIAMETRO DA JANELA: 400MM. RESITENCIA NOMINAL:1500DAN. CARGA DE RUPTURA:3000DAN. APLICACAO: ESTRUTURA DE LINHA DE TRANSMISSAO. NORMA: DIS-ETE-094. | DIS-ETE-094 |  |  | Concreto | POSTES NORDESTE S.A | 15.102.262/0006-49 | 2024-06-26 | 2028-11-08 | HI_2023_06_30 | Ambos |  |  | AIF
|  | 0 | 3311020 | 64030045 | CRUZETA CONC 4500MM F 750MM | CRUZETA. MATERIAL-CONCRETO ARMADO. COMPRIMENTO NOMINAL-4500MM. DIAMETRO DO FURO DE MONTAGEM- 750MM FURAÇÃO PARA FIXAÇÃO DE FERRAGENS- 02 VERTICAIS E 04 HORIZONTAIS, DIÂMETRO- 25,0MM. PONTOS DE ATERRAMENTO- 03. APLICAÇÃO: LINHA DE TRANSMISSÃO CLASSE 69KV. | DIS-ETE-094 |  |  | Concreto | POSTES NORDESTE S.A | 15.102.262/0006-49 | 2024-06-26 | 2028-11-08 | HI_2023_06_30 | Ambos |  |  | AIF
|  | 0 | 3311019 | 64030038 | CRUZETA CONC 4500MM F 475MM | CRUZETA. MATERIAL-CONCRETO ARMADO. COMPRIMENTO NOMINAL-4500MM. DIAMETRO DO FURO DE MONTAGEM- 475MM. FURAÇÃO PARA FIXAÇÃO DE FERRAGENS- 02 VERTICAIS E 04 HORIZONTAIS, DIÂMETRO- 25,0MM. PONTOS DE ATERRAMENTO- 03. APLICAÇÃO: LINHA DE TRANSMISSÃO CLASSE 69KV. | DIS-ETE-094 |  |  | Concreto | POSTES NORDESTE S.A | 15.102.262/0006-49 | 2024-06-26 | 2028-11-08 | HI_2023_06_30 | Ambos |  |  | AIF
|  | 0 | 3311018 | 64030043 | CRUZETA CONC 4500MM F 650MM | CRUZETA. MATERIAL-CONCRETO ARMADO. COMPRIMENTO NOMINAL-4500MM. DIAMETRO DO FURO DE MONTAGEM- 650MM. FURAÇÃO PARA FIXAÇÃO DE FERRAGENS- 02 VERTICAIS E 04 HORIZONTAIS, DIÂMETRO- 25,0MM. PONTOS DE ATERRAMENTO- 03. APLICAÇÃO: LINHA DE TRANSMISSÃO CLASSE 69KV. | DIS-ETE-094 |  |  | Concreto | POSTES NORDESTE S.A | 15.102.262/0006-49 | 2024-06-26 | 2028-11-08 | HI_2023_06_30 | Ambos |  |  | AIF
|  | 0 | 3311017 | 64030042 | CRUZETA CONC 4500MM F 615MM | CRUZETA. MATERIAL-CONCRETO ARMADO. COMPRIMENTO NOMINAL-4500MM. DIAMETRO DO FURO DE MONTAGEM- 615MM. FURAÇÃO PARA FIXAÇÃO DE FERRAGENS- 02 VERTICAIS E 04 HORIZONTAIS, DIÂMETRO- 25,0MM. PONTOS DE ATERRAMENTO- 03. APLICAÇÃO: LINHA DE TRANSMISSÃO CLASSE 69KV. | DIS-ETE-094 |  |  | Concreto | POSTES NORDESTE S.A | 15.102.262/0006-49 | 2024-06-26 | 2028-11-08 | HI_2023_06_30 | Ambos |  |  | AIF
|  | 0 | 3311015 | 64030040 | CRUZETA CONC 4500MM F 550MM | CRUZETA. MATERIAL-CONCRETO ARMADO. COMPRIMENTO NOMINAL-4500MM. DIAMETRO DO FURO DE MONTAGEM- 550MM. FURAÇÃO PARA FIXAÇÃO DE FERRAGENS- 02 VERTICAIS E 04 HORIZONTAIS, DIÂMETRO- 25,0MM. PONTOS DE ATERRAMENTO- 03. APLICAÇÃO: LINHA DE TRANSMISSÃO CLASSE 69KV. | DIS-ETE-094 |  |  | Concreto | POSTES NORDESTE S.A | 15.102.262/0006-49 | 2024-06-26 | 2028-11-08 | HI_2023_06_30 | Ambos |  |  | AIF
|  | 0 | 3311013 | 64030039 | CRUZETA CONC 4500MM F 510MM | CRUZETA. MATERIAL-CONCRETO ARMADO. COMPRIMENTO NOMINAL-4500MM. DIAMETRO DO FURO DE MONTAGEM- 510MM. FURAÇÃO PARA FIXAÇÃO DE FERRAGENS- 02 VERTICAIS E 04 HORIZONTAIS, DIÂMETRO- 25,0MM. PONTOS DE ATERRAMENTO- 03. APLICAÇÃO: LINHA DE TRANSMISSÃO CLASSE 69KV. | DIS-ETE-094 |  |  | Concreto | POSTES NORDESTE S.A | 15.102.262/0006-49 | 2024-06-26 | 2028-11-08 | HI_2023_06_30 | Ambos |  |  | AIF
|  | 0 | 3300016 | 21055016 | POSTE CONCRETO DT 11/600 44F | POSTE DUPLO T. MATERIAL: CONCRETO ARMADO. DIMENSOES DA BASE: 330X448 MM. DIMENSOES DO TOPO: 110X140 MM. FURACAO DA FACE A: A 150MM DO TOPO (44X100MM).FURACAO DA FACE B: A 100MM (44X100MM). COMPRIMENTO TOTAL: 11000 MM. CARGA NOMINAL: 600 DAN. CARGA DE RUPT | DIS-ETE-011 |  |  | Concreto | POSTES NORDESTE S.A | 15.102.262/0006-49 | 2024-06-26 | 2028-11-08 | HI_2023_06_30 | Ambos |  |  | AIF
|  | 0 | 3311004 | 64030037 | CRUZETA CONC 4500MM F 440MM | CRUZETA. MATERIAL-CONCRETO ARMADO. COMPRIMENTO NOMINAL-4500MM. DIAMETRO DO FURO DE MONTAGEM- 440MM. FURAÇÃO PARA FIXAÇÃO DE FERRAGENS- 02 VERTICAIS E 04 HORIZONTAIS, DIÂMETRO- 25,0MM. PONTOS DE ATERRAMENTO- 03. APLICAÇÃO: LINHA DE TRANSMISSÃO. NORMA: DIS- | DIS-ETE-094 |  |  | Concreto | POSTES NORDESTE S.A | 15.102.262/0006-49 | 2024-06-26 | 2028-11-08 | HI_2023_06_30 | Ambos |  |  | AIF
|  | 0 | 3301661 | 21055032 | POSTE CONC DT 26/2000 SUBTR | POSTE DUPLO T. MATERIAL: CONCRETO ARMADO. DIMENSOES DA BASE: 750 X 1036 MM. DIMENSOES DO TOPO: 230 X 308 MM. FURACAO FACE "A" E FACE "B" CONFORME NORMAS DAS DISTRIBUIDORAS. COMPRIMENTO TOTAL: 26000 MM. RESISTENCIA NOMINAL: 2000 DAN. CARGA RUPTURA: 4000 DA | DIS-ETE-013 |  |  | Concreto | POSTES NORDESTE S.A | 15.102.262/0006-49 | 2024-06-26 | 2028-11-08 | HI_2023_06_30 | Ambos |  |  | AIF
|  | 0 | 3310029 | 0 | CRUZETA CONC RET 2400MM 400DAN | CRUZETA CONCRETO. TIPO: DISTRIBUICAO. FORMATO: RETANGULAR. DIMENSOES DA SECAO TRANSVERSAL: 90X114 MM. COMPRIMENTO NOMINAL: 2400 MM. RESISTENCIA NOMINAL: 400 DAN. FURACAO: CONFORME DTN 122. NORMAS: NBR 8453-1, NBR 8453-2 E NBR 8453-3. | DESENHO DTN 122 |  |  | Concreto | POSTES NORDESTE S.A | 15.102.262/0006-49 | 2024-06-26 | 2028-11-08 | HI_2023_06_30 | Ambos |  |  | AIF
|  | 0 | 3310028 | 0 | CRUZETA CONC RET 2100MM 400DAN | CRUZETA CONCRETO. TIPO: DISTRIBUICAO. FORMATO: RETANGULAR. DIMENSOES DA SECAO TRANSVERSAL: 90X114 MM. COMPRIMENTO NOMINAL: 2100 MM. RESISTENCIA NOMINAL: 400 DAN. FURACAO: CONFORME FIG. C.7 DA NBR 8453-2. NORMAS: NBR 8453-1, NBR 8453-2 E NBR 8453-3. | FIG. C.7 DA NBR 8453-2. NORMAS: NBR 8453-1, NBR 8453-2 E NBR 8453-3. |  |  | Concreto | POSTES NORDESTE S.A | 15.102.262/0006-49 | 2024-06-26 | 2028-11-08 | HI_2023_06_30 | Ambos |  |  | AIF
|  | 0 | 3310021 | 0 | CRUZETA CONC T 1900 MM 350DAN | CRUZETA CONCRETO. TIPO: DISTRIBUICAO. FORMATO: T. DIMENSOES DA SECAO TRANSVERSAL: 90X90 MM. COMPRIMENTO NOMINAL: 1900 MM. RESISTENCIA NOMINAL: 350 DAN. NORMAS: NBR 8453-1,NBR 8453-2 (FIGURA C.2), NBR 8453- 3. | NBR 8453-2 |  |  | Concreto | POSTES NORDESTE S.A | 15.102.262/0006-49 | 2024-06-26 | 2028-11-08 | HI_2023_06_30 | Ambos |  |  | AIF
|  | 0 | 3310013 | 0 | CRUZETA CONC L 1700 MM 300DAN | CRUZETA CONCRETO. TIPO L. DIMENSOES DA SECAO TRASNVERSAL: 90X90 MM.COMPRIMENTO NOMINAL: 1700 MM. APLICACAO: REDES E LINHAS AEREAS DE DISTRIBUICAO 15 KV. NORMAS: NBR 8453-1, NBR 8453-2 (FIGURA C.12), NBR 8453-3. | NBR 8453-2 |  |  | Concreto | POSTES NORDESTE S.A | 15.102.262/0006-49 | 2024-06-26 | 2028-11-08 | HI_2023_06_30 | Ambos |  |  | AIF
|  | 0 | 3310009 | 0 | CRUZETA CONC T 2400MM 400DAN | CRUZETA CONCRETO. TIPO: DISTRIBUICAO. FORMATO: T. DIMENSOES DA SECAO TRANSVERSAL: 90X100 MM. COMPRIMENTO NOMINAL: 2400 MM. RESISTENCIA NOMINAL: 400 DAN. NORMAS: NBR 8453-1, NBR 8453-2 (FIGURA C.3) E NBR 8453-3. | NBR 8453-2 |  |  | Concreto | POSTES NORDESTE S.A | 15.102.262/0006-49 | 2024-06-26 | 2028-11-08 | HI_2023_06_30 | Ambos |  |  | AIF
|  | 0 | 3303351 | 21050066 | POSTE CONC CIRC 32/4000 SUBTR | POSTE CIRCULAR. MATERIAL: CONCRETO ARMADO. DIAMETRO DA BASE: 955 MM. DIAMETRO DO TOPO: 475 MM. COMPRIMENTO TOTAL: 32000MM. RESISTENCIA NOMINAL: 4000 DAN. CARGA DE RUPTURA: 8000 DAN. CARACTERISTICAS ADICIONAIS:TRACOS DE REFERENCIA E ENGASTAMENTO EM BAIXO R | DIS-ETE-013 |  |  | Concreto | POSTES NORDESTE S.A | 15.102.262/0006-49 | 2024-06-26 | 2028-11-08 | HI_2023_06_30 | Ambos |  |  | AIF
|  | 0 | 3303350 | 21050065 | POSTE CONC CIRC 32/3000 SUBTR | POSTE CIRCULAR. MATERIAL: CONCRETO ARMADO. DIAMETRO DA BASE: 880 MM. DIAMETRO DO TOPO: 400 MM. COMPRIMENTO TOTAL: 32000 MM. RESISTENCIA NOMINAL: 3000 DAN. CARGA DE RUPTURA: 6000 DAN. CARACTERISTICAS ADICIONAIS: TRACOS DE REFERENCIA E ENGASTAMENTO EM BAIXO | DIS-ETE-013 |  |  | Concreto | POSTES NORDESTE S.A | 15.102.262/0006-49 | 2024-06-26 | 2028-11-08 | HI_2023_06_30 | Ambos |  |  | AIF
|  | 0 | 3303348 | 21050064 | POSTE CONC CIRC 32/2000 SUBTR | POSTE CIRCULAR. MATERIAL: CONCRETO ARMADO. DIAMETRO DA BASE: 805 MM. DIAMETRO DO TOPO: 325 MM. COMPRIMENTO TOTAL: 32000 MM. RESISTENCIA NOMINAL: 2000 DAN. CARGA DE RUPTURA: 4000 DAN. CARACTERISTICAS ADICIONAIS: TRACOS DE REFERENCIA E ENGASTAMENTO EM BAIXO | DIS-ETE-013 |  |  | Concreto | POSTES NORDESTE S.A | 15.102.262/0006-49 | 2024-06-26 | 2028-11-08 | HI_2023_06_30 | Ambos |  |  | AIF
|  | 0 | 3303342 | 21050059 | POSTE CONC CIRC 28/3000 SUBTR | POSTE CIRCULAR. MATERIAL: CONCRETO ARMADO. DIAMETRO DA BASE: 820 MM. DIAMETRO DO TOPO: 400 MM. COMPRIMENTO TOTAL: 28000MM. RESISTENCIA NOMINAL: 3000 DAN. CARGA DE RUPTURA: 6000 DAN. CARACTERISTICAS ADICIONAIS:TRACOS DE REFERENCIA E ENGASTAMENTO EM BAIXO R | DIS-ETE-013 |  |  | Concreto | POSTES NORDESTE S.A | 15.102.262/0006-49 | 2024-06-26 | 2028-11-08 | HI_2023_06_30 | Ambos |  |  | AIF
|  | 0 | 3301628 | 21050077 | POSTE CONC DT 22/2500 SUBTR | POSTE DUPLO T. MATERIAL: CONCRETO ARMADO. DIMENSOES DA BASE: 670 X 924 MM. DIMENSOES DO TOPO: 230 X 308 MM. FURACAO FACE "A" E FACE "B" CONFORME NORMAS DAS DISTRIBUIDORAS. COMPRIMENTO TOTAL: 22000 MM. RESISTENCIA NOMINAL: 2500 DAN. CARGA RUPTURA: 5000 DAN | DIS-ETE-013 |  |  | Concreto | POSTES NORDESTE S.A | 15.102.262/0006-49 | 2024-06-26 | 2028-11-08 | HI_2023_06_30 | Ambos |  |  | AIF
|  | 0 | 3301619 | 21055026 | POSTE CONC DT 20/1000 SUBTR | POSTE DUPLO T. MATERIAL: CONCRETO ARMADO. DIMENSOES DA BASE: 570 X 784 MM. DIMENSOES DO TOPO: 170 X 224 MM.FURACAO FACE "A" E FACE "B" CONFORME NORMAS DAS DISTRIBUIDORAS. COMPRIMENTO TOTAL: 20000 MM. RESISTENCIA NOMINAL: 1000 DAN. CARGA RUPTURA: 2000 DAN. | DIS-ETE-013 |  |  | Concreto | POSTES NORDESTE S.A | 15.102.262/0006-49 | 2024-06-26 | 2028-11-08 | HI_2023_06_30 | Ambos |  |  | AIF
|  | 0 | 3301631 | 21055030 | POSTE CONC DT 24/1000 SUBTR | POSTE DUPLO T. MATERIAL: CONCRETO ARMADO. DIMENSOES DA BASE: 650 X 896 MM.DIMENSOES DO TOPO: 170 X 224 MM. FURACAO FACE "A" E FACE "B" CONFORME NORMAS DAS DISTRIBUIDORAS. COMPRIMENTO TOTAL: 24000 MM. RESISTENCIA NOMINAL: 1000 DAN. CARGA RUPTURA: 2000 DAN. | DIS-ETE-013 |  |  | Concreto | POSTES NORDESTE S.A | 15.102.262/0006-49 | 2024-06-26 | 2028-11-08 | HI_2023_06_30 | Ambos |  |  | AIF
|  | 0 | 3301621 | 21055027 | POSTE CONC DT 20/2000 SUBTR | POSTE DUPLO T. MATERIAL: CONCRETO ARMADO. DIMENSOES DA BASE: 630 X 868 MM. DIMENSOES DO TOPO: 230 X 308 MM. FURACAO FACE "A" E FACE "B" CONFORME NORMAS DAS DISTRIBUIDORAS. COMPRIMENTO TOTAL: 20000 MM. RESISTENCIA NOMINAL: 2000 DAN. CARGA RUPTURA: 4000 DAN | DIS-ETE-013 |  |  | Concreto | POSTES NORDESTE S.A | 15.102.262/0006-49 | 2024-06-26 | 2028-11-08 | HI_2023_06_30 | Ambos |  |  | AIF
|  | 0 | 3301622 | 21050073 | POSTE CONC DT 20/2500 SUBTR | POSTE DUPLO T. MATERIAL: CONCRETO ARMADO. DIMENSOES DA BASE: 630 X 868 MM. DIMENSOES DO TOPO: 230 X 308 MM. FURACAO FACE "A" E FACE "B" CONFORME NORMAS DAS DISTRIBUIDORAS. COMPRIMENTO TOTAL: 20000 MM. RESISTENCIA NOMINAL: 2500 DAN. CARGA RUPTURA: 5000 DAN | DIS-ETE-013 |  |  | Concreto | POSTES NORDESTE S.A | 15.102.262/0006-49 | 2024-06-26 | 2028-11-08 | HI_2023_06_30 | Ambos |  |  | AIF
|  | 0 | 3301623 | 21050074 | POSTE CONC DT 20/3000 SUBTR | POSTE DUPLO T. MATERIAL: CONCRETO ARMADO. DIMENSOES DA BASE: 630 X 868 MM. DIMENSOES DO TOPO: 230 X 308 MM. FURACAO FACE "A" E FACE "B" CONFORME NORMAS DAS DISTRIBUIDORAS. COMPRIMENTO TOTAL: 20000 MM. RESISTENCIA NOMINAL: 3000 DAN. CARGA RUPTURA: 6000 DAN | DIS-ETE-013 |  |  | Concreto | POSTES NORDESTE S.A | 15.102.262/0006-49 | 2024-06-26 | 2028-11-08 | HI_2023_06_30 | Ambos |  |  | AIF
|  | 0 | 3301624 | 21050075 | POSTE CONC DT 20/4000 SUBTR | POSTE DUPLO T. MATERIAL: CONCRETO ARMADO. DIMENSOES DA BASE: 690 X 952 MM. DIMENSOES DO TOPO: 290 X 392 MM. FURACAO FACE "A" E FACE "B" CONFORME NORMAS DAS DISTRIBUIDORAS. COMPRIMENTO TOTAL: 20000 MM. RESISTENCIA NOMINAL: 4000 DAN. CARGA RUPTURA: 8000 DAN | DIS-ETE-013 |  |  | Concreto | POSTES NORDESTE S.A | 15.102.262/0006-49 | 2024-06-26 | 2028-11-08 | HI_2023_06_30 | Ambos |  |  | AIF
|  | 0 | 3301625 | 21055028 | POSTE CONC DT 22/1000 SUBTR | POSTE DUPLO T. MATERIAL: CONCRETO ARMADO. DIMENSOES DA BASE: 610 X 840 MM. DIMENSOES DO TOPO: 170 X 224 MM. FURACAO FACE "A" E FACE "B" CONFORME NORMAS DAS DISTRIBUIDORAS. COMPRIMENTO TOTAL: 22000 MM. RESISTENCIA NOMINAL: 1000 DAN. CARGA RUPTURA: 2000 DAN | DIS-ETE-013 |  |  | Concreto | POSTES NORDESTE S.A | 15.102.262/0006-49 | 2024-06-26 | 2028-11-08 | HI_2023_06_30 | Ambos |  |  | AIF
|  | 0 | 3301653 | 21050093 | POSTE CONC DT 32/3000 SUBTR | POSTE DUPLO T. MATERIAL: CONCRETO ARMADO. DIMENSOES DA BASE: 870 X 1204 MM. DIMENSOES DO TOPO: 230 X 308 MM. FURACAO FACE "A" E FACE "B" CONFORME NORMAS DAS DISTRIBUIDORAS. COMPRIMENTO TOTAL: 32000 MM. RESISTENCIA NOMINAL: 3000 DAN. CARGA RUPTURA: 6000 DA | DIS-ETE-013 |  |  | Concreto | POSTES NORDESTE S.A | 15.102.262/0006-49 | 2024-06-26 | 2028-11-08 | HI_2023_06_30 | Ambos |  |  | AIF
|  | 0 | 3301627 | 21055029 | POSTE CONC DT 22/2000 SUBTR | POSTE DUPLO T. MATERIAL: CONCRETO ARMADO. DIMENSOES DA BASE: 670 X 924 MM. DIMENSOES DO TOPO: 230 X 308 MM. FURACAO FACE "A" E FACE "B" CONFORME NORMAS DAS DISTRIBUIDORAS. COMPRIMENTO TOTAL: 22000 MM. RESISTENCIA NOMINAL: 2000 DAN. CARGA RUPTURA: 4000 DAN | DIS-ETE-013 |  |  | Concreto | POSTES NORDESTE S.A | 15.102.262/0006-49 | 2024-06-26 | 2028-11-08 | HI_2023_06_30 | Ambos |  |  | AIF
|  | 0 | 3301616 | 21050070 | POSTE CONC DT 18/1500 SUBTR | POSTE DUPLO T. MATERIAL: CONCRETO ARMADO. DIMENSOES DA BASE: 530 X 728 MM. DIMENSOES DO TOPO: 170 X 224 MM. FURACAO FACE "A" E FACE "B" CONFORME NORMAS DAS DISTRIBUIDORAS. COMPRIMENTO TOTAL: 18000 MM. RESISTENCIA NOMINAL: 1500 DAN. CARGA RUPTURA: 3000 DAN | DIS-ETE-013 |  |  | Concreto | POSTES NORDESTE S.A | 15.102.262/0006-49 | 2024-06-26 | 2028-11-08 | HI_2023_06_30 | Ambos |  |  | AIF
|  | 0 | 3301629 | 21050078 | POSTE CONC DT 22/3000 SUBTR | POSTE DUPLO T. MATERIAL: CONCRETO ARMADO. DIMENSOES DA BASE: 670 X 924 MM. DIMENSOES DO TOPO: 230 X 308 MM. FURACAO FACE "A" E FACE "B" CONFORME NORMAS DAS DISTRIBUIDORAS. COMPRIMENTO TOTAL: 22000 MM. RESISTENCIA NOMINAL: 3000 DAN. CARGA RUPTURA: 6000 DAN | DIS-ETE-013 |  |  | Concreto | POSTES NORDESTE S.A | 15.102.262/0006-49 | 2024-06-26 | 2028-11-08 | HI_2023_06_30 | Ambos |  |  | AIF
|  | 0 | 3320108 | 64095024 | ANEL CONC ACT 280X360MM | ANEL. TIPO: ACT. MATERIAL: CONCRETO ARMADO. DIMENSOES DO FURO: 280X360 MM. RESISTENCIA NOMINAL: 1500 DAN. CARGA DE RUPTURA: 3000 DAN. APLICACAO: CRUZETA DE CONCRETO CTT. NORMA: DIS-ETE-094. | DIS-ETE-094 |  |  | Concreto | POSTES NORDESTE S.A | 15.102.262/0006-49 | 2024-06-26 | 2028-11-08 | HI_2023_06_30 | Ambos |  |  | AIF
|  | 0 | 3311016 | 64030041 | CRUZETA CONC 4500MM F 580MM | CRUZETA. MATERIAL-CONCRETO ARMADO. COMPRIMENTO NOMINAL-4500MM. DIAMETRO DO FURO DE MONTAGEM- 580MM. FURAÇÃO PARA FIXAÇÃO DE FERRAGENS- 02 VERTICAIS E 04 HORIZONTAIS, DIÂMETRO- 25,0MM. PONTOS DE ATERRAMENTO- 03.APLICAÇÃO: LINHA DE TRANSMISSÃO CLASSE 69KV. | DIS-ETE-094 |  |  | Concreto | POSTES NORDESTE S.A | 15.102.262/0006-49 | 2024-06-26 | 2028-11-08 | HI_2023_06_30 | Ambos |  |  | AIF
|  | 0 | 3301618 | 21050071 | POSTE CONC DT 18/3000 SUBTR | POSTE DUPLO T. MATERIAL: CONCRETO ARMADO. DIMENSOES DA BASE: 590 X 812 MM. DIMENSOES DO TOPO: 230 X 308 MM. FURACAO FACE "A" E FACE "B" CONFORME NORMAS DAS DISTRIBUIDORAS. COMPRIMENTO TOTAL: 18000 MM. RESISTENCIA NOMINAL: 3000 DAN. CARGA RUPTURA: 6000 DAN | DIS-ETE-013 |  |  | Concreto | POSTES NORDESTE S.A | 15.102.262/0006-49 | 2024-06-26 | 2028-11-08 | HI_2023_06_30 | Ambos |  |  | AIF
|  | 0 | 3311081 | 64030011 | CRUZETA CONC CTT 5400MM JANELA 700MM | CRUZETA. TIPO: CTT. MATERIAL : CONCRETO ARMADO. COMPRIMENTO: 5400MM. SECAO: 170X250MM. DIAMETRO DA JANELA: 700MM. RESITENCIA NOMINAL:1500DAN. CARGA DE RUPTURA:3000DAN. APLICACAO: ESTRUTURA DE LINHA DE TRANSMISSAO. NORMA: DIS-ETE-094. | DIS-ETE-094 |  |  | Concreto | POSTES NORDESTE S.A | 15.102.262/0006-49 | 2024-06-26 | 2028-11-08 | HI_2023_06_30 | Ambos |  |  | AIF
|  | 0 | 3311092 | 64030012 | CRUZETA CONC CTT 5400MM JANELA 780MM | CRUZETA. TIPO: CTT. MATERIAL : CONCRETO ARMADO. COMPRIMENTO: 5400MM. SECAO: 170X250MM. DIAMETRO DA JANELA: 780MM. RESISTENCIA NOMINAL:1500DAN. CARGA DE RUPTURA:3000DAN. APLICACAO: ESTRUTURA DE LINHA DE TRANSMISSAO. NORMA: DIS-ETE-094. | DIS-ETE-094 |  |  | Concreto | POSTES NORDESTE S.A | 15.102.262/0006-49 | 2024-06-26 | 2028-11-08 | HI_2023_06_30 | Ambos |  |  | AIF
|  | 0 | 3311090 | 64030046 | CRUZETA CONC 4500MM F 820MM | CRUZETA. MATERIAL-CONCRETO ARMADO. COMPRIMENTO NOMINAL-4500MM. DIAMETRO DO FURO DE MONTAGEM- 820MM. FURAÇÃO PARA FIXAÇÃO DE FERRAGENS- 02 VERTICAIS E 04 HORIZONTAIS, DIÂMETRO- 25,0MM. PONTOS DE ATERRAMENTO - 03. APLICAÇÃO: LINHA DE TRANSMISSÃO. NORMA: DIS | DIS-ETE-094 |  |  | Concreto | POSTES NORDESTE S.A | 15.102.262/0006-49 | 2024-06-26 | 2028-11-08 | HI_2023_06_30 | Ambos |  |  | AIF
|  | 0 | 3311088 | 64030031 | CONJUNTO CRUZETA COSMOS 4180MM REF | CONJUNTO DE CRUZETAS REFORCADAS. TIPO: COSMOS. MATERIAL: CONCRETO ARMADO. COMPRIMENTO TOTAL: 4180MM. NUMERO DE ELEMENTOS POR CONJUNTO: 02. APLICACAO: ESTRUTURA TIPO C.PADRAO: 69KV. NORMA: DIS-ETE-094. | DIS-ETE-094 |  |  | Concreto | POSTES NORDESTE S.A | 15.102.262/0006-49 | 2024-06-26 | 2028-11-08 | HI_2023_06_30 | Ambos |  |  | AIF
|  | 0 | 3301626 | 21050076 | POSTE CONC DT 22/1500 SUBTR | POSTE DUPLO T. MATERIAL: CONCRETO ARMADO. DIMENSOES DA BASE: 610 X 840 MM. DIMENSOES DO TOPO: 170 X 224 MM. FURACAO FACE "A" E FACE "B" CONFORME NORMAS DAS DISTRIBUIDORAS. COMPRIMENTO TOTAL: 22000 MM. RESISTENCIA NOMINAL: 1500 DAN. CARGA RUPTURA: 3000 DAN | DIS-ETE-013 |  |  | Concreto | POSTES NORDESTE S.A | 15.102.262/0006-49 | 2024-06-26 | 2028-11-08 | HI_2023_06_30 | Ambos |  |  | AIF
|  | 0 | 3300082 | 0 | POSTE CONCRETO DT 12/600 44F | POSTE DUPLO T. MATERIAL: CONCRETO ARMADO. DIMENSOES DA BASE: 350X476 MM. DIMENSOES DO TOPO: 110X140 MM. FURACAO DA FACE A: A 150MM DO TOPO (44X100MM). FURACAO DA FACE B: A 100MM (44X100MM) .COMPRIMENTO TOTAL: 12000 MM. CARGA NOMINAL: 600 DAN. CARGA DE RUP | DIS-ETE-011 |  |  | Concreto | POSTES NORDESTE S.A | 15.102.262/0006-49 | 2024-06-26 | 2028-11-08 | HI_2023_06_30 | Ambos |  |  | AIF
|  | 0 | 3311033 | 64030048 | CRUZETA CONC CTH 6700MM J338MM 1500DAN | CRUZETA. TIPO: CTH. MATERIAL: CONCRETO ARMADO. COMPRIMENTO: 6700 MM. SECAO: 110X140 MM. DIAMETRO DA JANELA: 338 MM. RESISTENCIA NOMINAL: 1500 DAN. CARGA DE RUPTURA: 3000 DAN. NORMA: DIS-ETE-094. | DIS-ETE-094 |  |  | Concreto | POSTES NORDESTE S.A | 15.102.262/0006-49 | 2024-06-26 | 2028-11-08 | HI_2023_06_30 | Ambos |  |  | AIF
|  | 0 | 3302058 | 0 | POSTE CONCRETO CIRCULAR 12/1000 | POSTE CIRCULAR.MATERIAL:CONCRETO ARMADO.DIAMETRO DA BASE:470MM. DIAMETRO DO TOPO:230MM.COMPRIMENTO TOTAL: 12000 MM. RESISTENCIA NOMINAL: 1000DAN. CARGA DE RUPTURA: 2000DAN. CARACTERISTICAS ADICIONAIS: TRACOS DE REFERENCIA E DE ENGASTAMENTO EM BAIXO RELEVO | DIS-ETE-011 |  |  | Concreto | POSTES NORDESTE S.A | 15.102.262/0006-49 | 2024-06-26 | 2028-11-08 | HI_2023_06_30 | Ambos |  |  | AIF
|  | 0 | 3302082 | 21050011 | POSTE CONCRETO CIRCULAR 11/1000 | POSTE CIRCULAR.MATERIAL:CONCRETO ARMADO.DIAMETRO DA BASE:450MM. DIAMETRO DO TOPO:230MM.COMPRIMENTO TOTAL: 11000 MM. RESISTENCIA NOMINAL: 1000DAN. CARGA DE RUPTURA: 2000DAN. CARACTERISTICAS ADICIONAIS: TRACOS DE REFERENCIA E DE ENGASTAMENTO EM BAIXO RELEVO | DIS-ETE-011 |  |  | Concreto | POSTES NORDESTE S.A | 15.102.262/0006-49 | 2024-06-26 | 2028-11-08 | HI_2023_06_30 | Ambos |  |  | AIF
|  | 0 | 3302083 | 0 | POSTE CONCRETO CIRCULAR 11/1500 | POSTE CIRCULAR.MATERIAL:CONCRETO ARMADO.DIAMETRO DA BASE:510MM. DIAMETRO DO TOPO:290MM.COMPRIMENTO TOTAL: 11000 MM. RESISTENCIA NOMINAL: 1500DAN. CARGA DE RUPTURA: 3000DAN. CARACTERISTICAS ADICIONAIS: TRACOS DE REFERENCIA E DE ENGASTAMENTO EM BAIXO RELEVO | DIS-ETE-011 |  |  | Concreto | POSTES NORDESTE S.A | 15.102.262/0006-49 | 2024-06-26 | 2028-11-08 | HI_2023_06_30 | Ambos |  |  | AIF
|  | 0 | 3302085 | 0 | POSTE CONCRETO CIRCULAR 12/1500 | POSTE CIRCULAR.MATERIAL:CONCRETO ARMADO.DIAMETRO DA BASE:530MM. DIAMETRO DO TOPO:290MM. COMPRIMENTO TOTAL: 12000MM. RESISTENCIA NOMINAL: 1500DAN. CARGA DE RUPTURA: 3000DAN. CARACTERISTICAS ADICIONAIS: TRACOS DE REFERENCIA E DE ENGASTAMENTO EM BAIXO RELEVO | DIS-ETE-011 |  |  | Concreto | POSTES NORDESTE S.A | 15.102.262/0006-49 | 2024-06-26 | 2028-11-08 | HI_2023_06_30 | Ambos |  |  | AIF
|  | 0 | 3302087 | 0 | POSTE CONCRETO CIRCULAR 14/1500 | POSTE CIRCULAR.MATERIAL:CONCRETO ARMADO.DIAMETRO DA BASE:570MM. DIAMETRO DO TOPO:290MM.COMPRIMENTO TOTAL: 14000 MM. RESISTENCIA NOMINAL: 1500DAN. CARGA DE RUPTURA: 3000DAN. CARACTERISTICAS ADICIONAIS: TRACOS DE REFERENCIA E DE ENGASTAMENTO EM BAIXO RELEVO | DIS-ETE-011 |  |  | Concreto | POSTES NORDESTE S.A | 15.102.262/0006-49 | 2024-06-26 | 2028-11-08 | HI_2023_06_30 | Ambos |  |  | AIF
|  | 0 | 3303306 | 21050034 | POSTE CONC CIRC 12/2000 SUBTR | POSTE CIRCULAR. MATERIAL: CONCRETO ARMADO. DIAMETRO DA BASE: 570 MM. DIAMETRO DO TOPO: 330 MM. COMPRIMENTO TOTAL: 12000 MM. RESISTENCIA NOMINAL: 2000 DAN. CARGA DE RUPTURA: 4000 DAN. CARACTERISTICAS ADICIONAIS: TRACOS DE REFERENCIA E ENGASTAMENTO EM BAIXO | DIS-ETE-013 |  |  | Concreto | POSTES NORDESTE S.A | 15.102.262/0006-49 | 2024-06-26 | 2028-11-08 | HI_2023_06_30 | Ambos |  |  | AIF
|  | 0 | 3301647 | 21055033 | POSTE CONC DT 30/2000 SUBTR | POSTE DUPLO T. MATERIAL: CONCRETO ARMADO. DIMENSOES DA BASE: 830 X 1148 MM. DIMENSOES DO TOPO: 230 x 308 MM. FURACAO FACE "A" E FACE "B" CONFORME NORMAS DAS DISTRIBUIDORAS. COMPRIMENTO, TOTAL: 30000 MM. RESISTENCIA NOMINAL: 2000 DAN. CARGA RUPTURA: 4000 D | DIS-ETE-013 |  |  | Concreto | POSTES NORDESTE S.A | 15.102.262/0006-49 | 2024-06-26 | 2028-11-08 | HI_2023_06_30 | Ambos |  |  | AIF
|  | 0 | 3301632 | 21050080 | POSTE CONC DT 24/1500 SUBTR | POSTE DUPLO T. MATERIAL: CONCRETO ARMADO. DIMENSOES DA BASE: 650 X 896 MM. DIMENSOES DO TOPO: 170 X 224 MM. FURACAO FACE "A" E FACE "B" CONFORME NORMAS DAS DISTRIBUIDORAS. COMPRIMENTO TOTAL: 24000 MM. RESISTENCIA NOMINAL: 1500 DAN. CARGA RUPTURA: 3000 DAN | DIS-ETE-013 |  |  | Concreto | POSTES NORDESTE S.A | 15.102.262/0006-49 | 2024-06-26 | 2028-11-08 | HI_2023_06_30 | Ambos |  |  | AIF
|  | 0 | 3300076 | 21055009 | POSTE CONCRETO DT 9/600 29F | POSTE DUPLO T. MATERIAL: CONCRETO ARMADO. DIMENSOES DA BASE: 290X392 MM. DIMENSOES DO TOPO: 110X140 MM. FURACAO DA FACE A: A 150MM DO TOPO (29F X 100 MM).FURACAO DA FACE B: A 100 MM (29F X100 MM). COMPRIMENTO TOTAL: 9000 MM. CARGA NOMINAL: 600 DAN. CARGA | DIS-ETE-011 |  |  | Concreto | POSTES NORDESTE S.A | 15.102.262/0006-49 | 2024-06-26 | 2028-11-08 | HI_2023_06_30 | Ambos |  |  | AIF
|  | 0 | 3301617 | 21055025 | POSTE CONC DT 18/2000 SUBTR | POSTE DUPLO T. MATERIAL: CONCRETO ARMADO. DIMENSOES DA BASE: 590 X 812 MM. DIMENSOES DO TOPO: 230 X 308 MM. FURACAO FACE "A" E FACE "B" CONFORME NORMAS DAS DISTRIBUIDORAS. COMPRIMENTO TOTAL: 18000 MM. RESISTENCIA NOMINAL: 2000 DAN. CARGA RUPTURA: 4000 DAN | DIS-ETE-013 |  |  | Concreto | POSTES NORDESTE S.A | 15.102.262/0006-49 | 2024-06-26 | 2028-11-08 | HI_2023_06_30 | Ambos |  |  | AIF
|  | 0 | 3300109 | 0 | POSTE CONCRETO DT 14/600 44F | POSTE DUPLO T. MATERIAL: CONCRETO ARMADO. DIMENSOES DA BASE: 390X532MM. DIMENSOES DO TOPO: 110X140MM. FURACAO DA FACE A: A 150MM DO TOPO (44X100MM).FURACAO DA FACE B: A 100MM (44X100MM). COMPRIMENTO TOTAL: 14000MM. CARGA NOMINAL: 600DAN. CARGA DE RUPTURA: | DIS-ETE-011 |  |  | Concreto | POSTES NORDESTE S.A | 15.102.262/0006-49 | 2024-06-26 | 2028-11-08 | HI_2023_06_30 | Ambos |  |  | AIF
|  | 0 | 3300152 | 21055022 | POSTE CONCRETO DT 11/400 44F | POSTE DUPLO T. MATERIAL: CONCRETO ARMADO. DIMENSOES DA BASE: 330X448MM. DIMENSOES DO TOPO: 110X140MM. FURACAO DA FACE A: A 150MM DO TOPO (44X100MM).FURACAO DA FACE B: A 100MM (44X100MM). COMPRIMENTO TOTAL: 11000MM. CARGA NOMINAL: 400DAN. CARGA DE RUPTURA: | DIS-ETE-011 |  |  | Concreto | POSTES NORDESTE S.A | 15.102.262/0006-49 | 2024-06-26 | 2028-11-08 | HI_2023_06_30 | Ambos |  |  | AIF
|  | 0 | 3300153 | 21055023 | POSTE CONCRETO DT 12/400 44F | POSTE DUPLO T. MATERIAL: CONCRETO ARMADO. DIMENSOES DA BASE: 350X476MM. DIMENSOES DO TOPO: 110X140MM. FURACAO DA FACE A: A 150MM DO TOPO (44X100MM).FURACAO DA FACE B: A 100 MM (44X100MM) .COMPRIMENTO TOTAL: 12000 MM. CARGA NOMINAL: 400 DAN. CARGA DE RUPTU | DIS-ETE-011 |  |  | Concreto | POSTES NORDESTE S.A | 15.102.262/0006-49 | 2024-06-26 | 2028-11-08 | HI_2023_06_30 | Ambos |  |  | AIF
|  | 0 | 3301609 | 21050067 | POSTE CONC DT 12/2000 SUBTR | POSTE DUPLO T. MATERIAL: CONCRETO ARMADO. DIMENSOES DA BASE: 470 X 644 MM. DIMENSOES DO TOPO: 308 X 230 MM. FURACAO FACE "A" E FACE "B" CONFORME NORMAS DAS DISTRIBUIDORAS. COMPRIMENTO TOTAL: 12000 MM. RESISTENCIA NOMINAL: 2000 DAN. CARGA RUPTURA: 4000 DAN | DIS-ETE-013 |  |  | Concreto | POSTES NORDESTE S.A | 15.102.262/0006-49 | 2024-06-26 | 2028-11-08 | HI_2023_06_30 | Ambos |  |  | AIF
|  | 0 | 3301611 | 21050068 | POSTE CONC DT 14/2000 SUBTR | POSTE DUPLO T. MATERIAL: CONCRETO ARMADO. DIMENSOES DA BASE: 510 X 700 MM. DIMENSOES DO TOPO: 230 X 308 MM. FURACAO FACE "A" E FACE "B" CONFORME NORMAS DAS DISTRIBUIDORAS. COMPRIMENTO COMPRIMENTO TOTAL: 14000 MM. RESISTENCIA NOMINAL: 2000 DAN. CARGA RUPTU | DIS-ETE-013 |  |  | Concreto | POSTES NORDESTE S.A | 15.102.262/0006-49 | 2024-06-26 | 2028-11-08 | HI_2023_06_30 | Ambos |  |  | AIF
|  | 0 | 3301614 | 21050069 | POSTE CONC DT 16/2000 SUBTR | POSTE DUPLO T. MATERIAL: CONCRETO ARMADO. DIMENSOES DA BASE: 550 X 756 MM. DIMENSOES DO TOPO: 230 X 308 MM. FURACAO FACE "A" E FACE "B" CONFORME NORMAS DAS DISTRIBUIDORAS. COMPRIMENTO TOTAL: 16000 MM. RESISTENCIA NOMINAL: 2000 DAN. CARGA RUPTURA: 4000 DAN | DIS-ETE-013 |  |  | Concreto | POSTES NORDESTE S.A | 15.102.262/0006-49 | 2024-06-26 | 2028-11-08 | HI_2023_06_30 | Ambos |  |  | AIF
|  | 0 | 3301615 | 21055024 | POSTE CONC DT 18/1000 SUBTR | POSTE DUPLO T. MATERIAL: CONCRETO ARMADO. DIMENSOES DA BASE: 530 X 728 MM. DIMENSOES DO TOPO: 170 X 224 MM. FURACAO FACE "A" E FACE "B" CONFORME NORMAS DAS DISTRIBUIDORAS. COMPRIMENTO TOTAL: 18000 MM. RESISTENCIA NOMINAL: 1000 DAN. CARGA RUPTURA: RESISTEN | DIS-ETE-013 |  |  | Concreto | POSTES NORDESTE S.A | 15.102.262/0006-49 | 2024-06-26 | 2028-11-08 | HI_2023_06_30 | Ambos |  |  | AIF
|  | 0 | 3301654 | 21050094 | POSTE CONC DT 32/4000 SUBTR | POSTE DUPLO T. MATERIAL: CONCRETO ARMADO. DIMENSOES DA BASE: 930 X 1260 MM. DIMENSOES DO TOPO: 290 X 392MM. FURACAO FACE "A" E FACE "B" CONFORME NORMAS DAS DISTRIBUIDORAS. COMPRIMENTO TOTAL: 32000 MM. RESISTENCIA NOMINAL: 4000 DAN. CARGA RUPTURA: 8000 DAN | DIS-ETE-013 |  |  | Concreto | POSTES NORDESTE S.A | 15.102.262/0006-49 | 2024-06-26 | 2028-11-08 | HI_2023_06_30 | Ambos |  |  | AIF
|  | 0 | 3301620 | 21050072 | POSTE CONC DT 20/1500 SUBTR | POSTE DUPLO T. MATERIAL: CONCRETO ARMADO. DIMENSOES DA BASE: 570 X 784 MM. DIMENSOES DO TOPO: 170 X 224 MM. FURACAO FACE "A" E FACE "B" CONFORME NORMAS DAS DISTRIBUIDORAS. COMPRIMENTO TOTAL: 20000 MM. RESISTENCIA NOMINAL: 1500 DAN. CARGA RUPTURA: 3000 DAN | DIS-ETE-013 |  |  | Concreto | POSTES NORDESTE S.A | 15.102.262/0006-49 | 2024-06-26 | 2028-11-08 | HI_2023_06_30 | Ambos |  |  | AIF
|  | 0 | 3512288 | 64030068 | VIGA CONC VSH 3740MM J530MM 1200DAN | VIGA. TIPO: VSH. MATERIAL: CONCRETO ARMADO. COMPRIMENTO:3740MM. DIAMETRO DA JANELA: 530MM. RESISTENCIA NOMINAL: 1200DAN. CARGA DE RUPTURA: 2400 DAN. APLICACAO : LINHA DE SUBTRANSMISSAO. NORMA: DIS-ETE-094. | DIS-ETE-094 |  |  | Concreto | POSTES NORDESTE S.A | 15.102.262/0006-49 | 2024-06-26 | 2028-11-08 | HI_2023_06_30 | Ambos |  |  | AIF
|  | 0 | 3311024 | 64030032 | CRUZETA CONC 4500MM F 305MM | CRUZETA. MATERIAL-CONCRETO ARMADO. COMPRIMENTO NOMINAL-4500MM. DIAMETRO DO FURO DE MONTAGEM- 305MM. FURAÇÃO PARA FIXAÇÃO DE FERRAGENS- 02 VERTICAIS E 04 HORIZONTAIS, DIÂMETRO- 25,0MM. PONTOS DE ATERRAMENTO- 03.APLICAÇÃO: LINHA DE TRANSMISSÃO. NORMA: DIS-E | DIS-ETE-094 |  |  | Concreto | POSTES NORDESTE S.A | 15.102.262/0006-49 | 2024-06-26 | 2028-11-08 | HI_2023_06_30 | Ambos |  |  | AIF
|  | 0 | 3320123 | 64095021 | ANEL CONC ACT 180X234MM | ANEL. TIPO: ACT. MATERIAL: CONCRETO ARMADO. DIMENSOES DO FURO: 180X234MM. RESISTENCIA NOMINAL: 1500DAN. CARGA DE RUPTURA: 3000 DAN. APLICACAO: CRUZETA DE CONCRETO CT. NORMA: DIS-ETE-094. | DIS-ETE-094 |  |  | Concreto | POSTES NORDESTE S.A | 15.102.262/0006-49 | 2024-06-26 | 2028-11-08 | HI_2023_06_30 | Ambos |  |  | AIF
|  | 0 | 3320181 | 64095011 | ANEL CONC ACTC JANELA 600MM | ANEL. TIPO: ACTC. MATERIAL: CONCRETO ARMADO. DIAMETRO DA JANELA: 600,0MM. RESISTENCIA NOMINAL: 1500 DAN. CARGA DE RUPTURA: 3000DAN. APLICACAO: INSTALACAO DE CRUZETA DE CONCRETO CTT EM POSTE CIRCULAR. NORMA: DIS-ETE-094. | DIS-ETE-094 |  |  | Concreto | POSTES NORDESTE S.A | 15.102.262/0006-49 | 2024-06-26 | 2028-11-08 | HI_2023_06_30 | Ambos |  |  | AIF
|  | 0 | 3324145 | 64010009 | TUBO CONCRETO ARMADO 1.50X3.00 M | TUBO DE CONCRETO ARMADO; DIÂMETRO: 1500M COMPRIMENTO 3000MM . NORMA: DIS-ETE-094. | DIS-ETE-094 |  |  | Concreto | POSTES NORDESTE S.A | 15.102.262/0006-49 | 2024-06-26 | 2028-11-08 | HI_2023_06_30 | Ambos |  |  | AIF
|  | 0 | 3320110 | 64095022 | ANEL CONC ACT 225X285MM | ANEL. TIPO: ACT. MATERIAL: CONCRETO ARMADO. DIMENSOES DO FURO: 225X285 MM. RESISTENCIA NOMINAL: 1500DAN. CARGA DE RUPTURA: 3000 DAN. APLICACAO: CRUZETA DE CONCRETO CTT. NORMA: DIS-ETE-094. | DIS-ETE-094 |  |  | Concreto | POSTES NORDESTE S.A | 15.102.262/0006-49 | 2024-06-26 | 2028-11-08 | HI_2023_06_30 | Ambos |  |  | AIF
|  | 0 | 3320146 | 64095009 | ANEL CONC ACTC JANELA 500MM | ANEL. TIPO: ACTC. MATERIAL: CONCRETO ARMADO. DIAMETRO DA JANELA: 500,0 MM. RESISTENCIA NOMINAL:1500DAN. CARGA DE RUPTURA: 3000DAN. APLICACAO: INSTALACAO DE CRUZETA DE CONCRETO CTT EM POSTE CIRCULAR. NORMA: DIS-ETE-094. | DIS-ETE-094 |  |  | Concreto | POSTES NORDESTE S.A | 15.102.262/0006-49 | 2024-06-26 | 2028-11-08 | HI_2023_06_30 | Ambos |  |  | AIF
|  | 0 | 3323011 | 64030003 | BRACO CONCR RETO 2180MM 600KGF | BRACO RETO. MATERIAL: CONCRETO ARMADO. COMPRIMENTO NOMINAL: 2.180MM. RESISTENCIA NOMINAL: 600DAN. CARGA DE RUPTURA:1200DAN. APLICACAO : ESTRUTURA DE LINHA DE TRANSMISSAO DE 138kV. NORMAS: DIS-ETE-094. | DIS-ETE-094 |  |  | Concreto | POSTES NORDESTE S.A | 15.102.262/0006-49 | 2024-06-26 | 2028-11-08 | HI_2023_06_30 | Ambos |  |  | AIF
|  | 0 | 3320148 | 64095008 | ANEL CONC ACTC JANELA 450MM | ANEL. TIPO: ACTC. MATERIAL: CONCRETO ARMADO. DIAMETRO DA JANELA: 450,0 MM. RESISTENCIA NOMINAL:1500 DAN. CARGA DE RUPTURA:3000 DAN. APLICACAO: INSTALACAO DE CRUZETA DE CONCRETO CTT EM POSTE CIRCULAR. NORMA: DIS-ETE-094. | DIS-ETE-094 |  |  | Concreto | POSTES NORDESTE S.A | 15.102.262/0006-49 | 2024-06-26 | 2028-11-08 | HI_2023_06_30 | Ambos |  |  | AIF
|  | 0 | 3320109 | 64095023 | ANEL CONC ACT 255X330MM | ANEL. TIPO: ACT. MATERIAL: CONCRETO ARMADO. DIMENSOES DO FURO: 255X330 MM. RESISTENCIA NOMINAL: 1500 DAN. CARGA DE RUPTURA: 3000 DAN. APLICACAO: CRUZETA DE CONCRETO CTT. NORMA: DIS-ETE-094. | DIS-ETE-094 |  |  | Concreto | POSTES NORDESTE S.A | 15.102.262/0006-49 | 2024-06-26 | 2028-11-08 | HI_2023_06_30 | Ambos |  |  | AIF
|  | 0 | 3320149 | 64095007 | ANEL CONC ACTC JANELA 400MM | ANEL. TIPO: ACTC. MATERIAL: CONCRETO ARMADO. DIAMETRO DA JANELA: 400,0 MM. RESISTENCIA NOMINAL: 1500 DAN. CARGA DE RUPTURA:3000DAN. APLICACAO: INSTALACAO DE CRUZETA DE CONCRETO CTT EM POSTE CIRCULAR. NORMA: DIS-ETE-094. | DIS-ETE-094 |  |  | Concreto | POSTES NORDESTE S.A | 15.102.262/0006-49 | 2024-06-26 | 2028-11-08 | HI_2023_06_30 | Ambos |  |  | AIF
|  | 0 | 3324155 | 64010010 | TUBO CONCRETO ARMADO 1.50X3.30 M | TUBO DE CONCRETO ARMADO; DIÂMETRO: 1500M COMPRIMENTO 3300MM . NORMA: DIS-ETE-094. | DIS-ETE-094 |  |  | Concreto | POSTES NORDESTE S.A | 15.102.262/0006-49 | 2024-06-26 | 2028-11-08 | HI_2023_06_30 | Ambos |  |  | AIF
|  | 0 | 3324150 | 64010014 | TUBO CONCRETO ARMADO 1.50X3.10 M | TUBO DE CONCRETO ARMADO; DIÂMETRO: 1500M COMPRIMENTO 3100MM . NORMA: DIS-ETE-094. | DIS-ETE-094 |  |  | Concreto | POSTES NORDESTE S.A | 15.102.262/0006-49 | 2024-06-26 | 2028-11-08 | HI_2023_06_30 | Ambos |  |  | AIF
|  | 0 | 3324140 | 64010013 | TUBO CONCRETO ARMADO 1.50X2.80 M | TUBO, CONCRETO ARMADO; DIMENSOES: DIÂMETRO 1500M, COMPRI MENTO 2800MM. NORMA: DIS-ETE-094. | DIS-ETE-094 |  |  | Concreto | POSTES NORDESTE S.A | 15.102.262/0006-49 | 2024-06-26 | 2028-11-08 | HI_2023_06_30 | Ambos |  |  | AIF
|  | 0 | 3324021 | 0 | PLACA CONC ESTAI 400 F22 | PLACA EM CONCRETO, PARA ESTAI, COM ESPESSURA 100MM, DIAMETRO 400MM E 1 FURO CENTRAL COM DIAMETRO 22MM. NORMA: DTN 123. | DESENHO DTN 123 |  |  | Concreto | POSTES NORDESTE S.A | 15.102.262/0006-49 | 2024-06-26 | 2028-11-08 | HI_2023_06_30 | Ambos |  |  | AIF
|  | 0 | 3324016 | 64010007 | TUBO CONC ARM 1500X4300MM | TUBO CONCRETO ARMADO.APLICACAO:FUNDACAO PARA POSTE.EXTREMIDADE: SEM ENCAIXE. DIAMETRO NOMINAL:1500MM.COMPRIMENTO:4300MM. NORMA: DIS-ETE-094. | DIS-ETE-094 |  |  | Concreto | POSTES NORDESTE S.A | 15.102.262/0006-49 | 2024-06-26 | 2028-11-08 | HI_2023_06_30 | Ambos |  |  | AIF
|  | 0 | 3324010 | 64010006 | BLOCO CONCRETO ANCOR.200X200X600MM | BLOCO, CONCRETO EM CONCRETO CICLOPTICO; SECAO QUADRADA; COMPRIMENTO 600MM;DIAMETRO DO FURO 21MM; ESFORCO DE COMPRESSAO 5000DAN. NORMA: DIS-ETE-094. | DIS-ETE-094 |  |  | Concreto | POSTES NORDESTE S.A | 15.102.262/0006-49 | 2024-06-26 | 2028-11-08 | HI_2023_06_30 | Ambos |  |  | AIF
|  | 0 | 3324135 | 64010008 | TUBO CONCRETO ARMADO 1.50X2.70 M | TUBO, CONCRETO ARMADO; DIMENSOES: DIÂMETRO 1500M, COMPRI MENTO 2700MM. NORMA: DIS-ETE-094. | DIS-ETE-094 |  |  | Concreto | POSTES NORDESTE S.A | 15.102.262/0006-49 | 2024-06-26 | 2028-11-08 | HI_2023_06_30 | Ambos |  |  | AIF
|  | 0 | 3324007 | 64010011 | TUBO CONC ARM 3500X1500MM | TUBO. MATERIAL: CONCRETO ARMADO. DIAMETRO INTERNO: 1500MM. COMPRIMENTO: 3500MM. EXTREMIDADES- MACHO/FEMEA. NORMA: DIS-ETE-094. | DIS-ETE-094 |  |  | Concreto | POSTES NORDESTE S.A | 15.102.262/0006-49 | 2024-06-26 | 2028-11-08 | HI_2023_06_30 | Ambos |  |  | AIF
|  | 0 | 3320074 | 64095035 | ANEL CONC ACH 190X244MM | ANEL. TIPO: ACH. MATERIAL: CONCRETO ARMADO. DIMENSOES DO FURO: 190X244MM. RESISTENCIA NOMINAL : 600DAN. CARGA DE RUPTURA: 1200DAN. APLICACAO: CRUZETA DE CONCRETO CTH. NORMA: DIS-ETE-094. | DIS-ETE-094 |  |  | Concreto | POSTES NORDESTE S.A | 15.102.262/0006-49 | 2024-06-26 | 2028-11-08 | HI_2023_06_30 | Ambos |  |  | AIF
|  | 0 | 3320164 | 64095016 | ANEL CONC ACT 375X470MM | ANEL. TIPO: ACT. MATERIAL: CONCRETO ARMADO. DIMENSOES DO FURO: 375X470 MM. RESISTENCIA NOMINAL: 1500 DAN. CARGA DE RUPTURA: 3000 DAN. APLICACAO : CRUZETA DE CONCRETO TIPO CTT. NORMA: DIS-ETE-094. | DIS-ETE-094 |  |  | Concreto | POSTES NORDESTE S.A | 15.102.262/0006-49 | 2024-06-26 | 2028-11-08 | HI_2023_06_30 | Ambos |  |  | AIF
|  | 0 | 3311071 | 64030018 | CRUZETA CONC CTH 10500MM J630MM 1500DA | CRUZETA. TIPO: CTH. MATERIAL : CONCRETO ARMADO. COMPRIMENTO: 10500MM. SECAO: 150X200MM. DIAMETRO DA JANELA: 630MM. RESITENCIA NOMINAL: 1500DAN. CARGA DE RUPTURA: 3000DAN.,,,,,,,,,,. NORMA: DIS-ETE-094. | DIS-ETE-094 |  |  | Concreto | POSTES NORDESTE S.A | 15.102.262/0006-49 | 2024-06-26 | 2028-11-08 | HI_2023_06_30 | Ambos |  |  | AIF
|  | 0 | 3311072 | 64030019 | CRUZETA CONC CTH 10500MM J665MM 1500DA | CRUZETA. TIPO: CTH. MATERIAL : CONCRETO ARMADO. COMPRIMENTO: 10500MM.SECAO: 150X200MM. DIAMETRO DA JANELA: 665MM. RESITENCIA NOMINAL: 1500DAN. CARGA DE RUPTURA: 3000DAN.,,,,,,,,,,. NORMA: DIS-ETE-094. | DIS-ETE-094 |  |  | Concreto | POSTES NORDESTE S.A | 15.102.262/0006-49 | 2024-06-26 | 2028-11-08 | HI_2023_06_30 | Ambos |  |  | AIF
|  | 0 | 3311050 | 64030061 | CRUZETA CONC CTH 6700MM J710MM 2500DAN | CRUZETA. TIPO: CTH. MATERIAL: CONCRETO ARMADO. COMPRIMENTO: 6700 MM. SECAO: 200X250 MM. DIAMETRO DA JANELA: 710 MM. RESISTENCIA NOMINAL: 2500 DAN. CARGA DE RUPTURA: 5000 DAN. NORMA: DIS-ETE-094. | DIS-ETE-094 |  |  | Concreto | POSTES NORDESTE S.A | 15.102.262/0006-49 | 2024-06-26 | 2028-11-08 | HI_2023_06_30 | Ambos |  |  | AIF
|  | 0 | 3320154 | 64095002 | ANEL CONC ACTC JANELA 290MM | ANEL. TIPO: ACTC. MATERIAL: CONCRETO ARMADO. DIAMETRO DA JANELA: 290,0 MM. RESISTENCIA NOMINAL: 1500DAN. CARGA DE RUPTURA: 3000DAN. APLICACAO: INSTALACAO DE CRUZETA DE CONCRETO CTT EM POSTE CIRCULAR. NORMA: DIS-ETE-094. | DIS-ETE-094 |  |  | Concreto | POSTES NORDESTE S.A | 15.102.262/0006-49 | 2024-06-26 | 2028-11-08 | HI_2023_06_30 | Ambos |  |  | AIF
|  | 0 | 3320180 | 64095013 | ANEL CONC ACTC JANELA 650MM | ANEL. TIPO: ACTC. MATERIAL: CONCRETO ARMADO. DIAMETRO DA JANELA: 650,0MM. RESISTENCIA NOMINAL: 1500DAN. CARGA DE RUPTURA: 3000 DAN. APLICACAO: INSTALACAO DE CRUZETA DE CONCRETO CTT EM POSTE CIRCULAR. NORMA: DIS-ETE-094. | DIS-ETE-094 |  |  | Concreto | POSTES NORDESTE S.A | 15.102.262/0006-49 | 2024-06-26 | 2028-11-08 | HI_2023_06_30 | Ambos |  |  | AIF
|  | 0 | 3320112 | 64095025 | ANEL CONC ACT 310X410MM | ANEL. TIPO: ACT. MATERIAL: CONCRETO ARMADO. DIMENSOES DO FURO: 310X410 MM. RESISTENCIA NOMINAL: 1500 DAN. CARGA DE RUPTURA: 3000 DAN. APLICACAO : CRUZETA DE CONCRETO CTT. NORMA: DIS-ETE-094. | DIS-ETE-094 |  |  | Concreto | POSTES NORDESTE S.A | 15.102.262/0006-49 | 2024-06-26 | 2028-11-08 | HI_2023_06_30 | Ambos |  |  | AIF
|  | 0 | 3320163 | 64095017 | ANEL CONC ACT 410X510MM | ANEL. TIPO: ACT. MATERIAL: CONCRETO ARMADO. DIMENSOES DO FURO: 410X510 MM. RESISTENCIA NOMINAL: 1500 DAN. CARGA DE RUPTURA: 3000 DAN. APLICACAO : CRUZETA DE CONCRETO TIPO CTT. NORMA: DIS-ETE-094. | DIS-ETE-094 |  |  | Concreto | POSTES NORDESTE S.A | 15.102.262/0006-49 | 2024-06-26 | 2028-11-08 | HI_2023_06_30 | Ambos |  |  | AIF
|  | 0 | 3320111 | 64095034 | ANEL CONC ACH 215X270MM | ANEL. TIPO: ACH. MATERIAL: CONCRETO ARMADO. DIMENSOES DO FURO: 215X270MM. RESISTENCIA NOMINAL : 1500DAN. CARGA DE RUPTURA: 3000DAN. APLICACAO: CRUZETA DE CONCRETO CTT. NORMA: DIS-ETE-094. | DIS-ETE-094 |  |  | Concreto | POSTES NORDESTE S.A | 15.102.262/0006-49 | 2024-06-26 | 2028-11-08 | HI_2023_06_30 | Ambos |  |  | AIF
|  | 0 | 3320160 | 64095031 | ANEL CONC ACH 385X485MM | ANEL. TIPO: ACH. MATERIAL: CONCRETO ARMADO. DIMENSOES DO FURO: 385X485MM. RESISTENCIA NOMINAL : 600DAN. CARGA DE RUPTURA: 1200DAN. APLICACAO:BRACO CURVO DE CONCRETO CTH. NORMA: DIS-ETE-094. | DIS-ETE-094 |  |  | Concreto | POSTES NORDESTE S.A | 15.102.262/0006-49 | 2024-06-26 | 2028-11-08 | HI_2023_06_30 | Ambos |  |  | AIF
|  | 0 | 3320255 | 64095038 | ANEL CONC ACH 550X690MM | ANEL. TIPO: ACH. MATERIAL: CONCRETO ARMADO. DIMENSOES DO FURO: 560X690MM. RESISTENCIA NOMINAL : 600DAN. CARGA DE RUPTURA: 1200DAN . APLICACAO : CRUZETA DE CONCRETO CTH . NORMA: DIS-ETE-094. | DIS-ETE-094 |  |  | Concreto | POSTES NORDESTE S.A | 15.102.262/0006-49 | 2024-06-26 | 2028-11-08 | HI_2023_06_30 | Ambos |  |  | AIF
|  | 0 | 3320159 | 64095032 | ANEL CONC ACH 425X540MM | ANEL. TIPO: ACH. MATERIAL: CONCRETO ARMADO. DIMENSOES DO FURO: 425X540MM. RESISTENCIA NOMINAL : 600DAN. CARGA DE RUPTURA: 1200DAN. APLICACAO: BRACO CURVO DE CONCRETO , TIPO CTH. NORMA: DIS-ETE-094. | DIS-ETE-094 |  |  | Concreto | POSTES NORDESTE S.A | 15.102.262/0006-49 | 2024-06-26 | 2028-11-08 | HI_2023_06_30 | Ambos |  |  | AIF
|  | 0 | 3320158 | 64095033 | ANEL CONC ACH 470X610MM | ANEL. TIPO: ACH. MATERIAL: CONCRETO ARMADO. DIMENSOES DO FURO: 470X610MM. RESISTENCIA NOMINAL : 600DAN. CARGA DE RUPTURA: 1200DAN. APLICACAO: BRACO CURVO DE CONCRETO , TIPO CTH. NORMA: DIS-ETE-094. | DIS-ETE-094 |  |  | Concreto | POSTES NORDESTE S.A | 15.102.262/0006-49 | 2024-06-26 | 2028-11-08 | HI_2023_06_30 | Ambos |  |  | AIF
|  | 0 | 3320155 | 64095001 | ANEL CONC ACTC JANELA 240MM | ANEL. TIPO: ACTC. MATERIAL: CONCRETO ARMADO. DIAMETRO DA JANELA: 240,0 MM. RESISTENCIA NOMINAL: 1500DAN. CARGA DE RUPTURA: 3000DAN. APLICACAO: INSTALACAO DE CRUZETA DE CONCRETO CTT EM POSTE CIRCULAR. NORMA: DIS-ETE-094. | DIS-ETE-094 |  |  | Concreto | POSTES NORDESTE S.A | 15.102.262/0006-49 | 2024-06-26 | 2028-11-08 | HI_2023_06_30 | Ambos |  |  | AIF
|  | 0 | 3320162 | 64095041 | ANEL CONC ACC 345X440MM | ANEL. TIPO: ACC. MATERIAL: CONCRETO ARMADO. DIMENSOES DO FURO: 345X440MM. RESISTENCIA NOMINAL : 1000DAN. CARGA DE RUPTURA: 2000DAN. APLICACAO: CRUZETA DE CONCRETO TIPO COSMOS. NORMA:DIS-ETE-094. | DIS-ETE-094 |  |  | Concreto | POSTES NORDESTE S.A | 15.102.262/0006-49 | 2024-06-26 | 2028-11-08 | HI_2023_06_30 | Ambos |  |  | AIF
|  | 0 | 3320153 | 64095003 | ANEL CONC ACTC JANELA 330MM | ANEL. TIPO: ACTC. MATERIAL: CONCRETO ARMADO. DIAMETRO DA JANELA: 330,0 MM. RESISTENCIA NOMINAL:1500DAN. CARGA DE RUPTURA: 3000 DAN. APLICACAO: INSTALACAO DE CRUZETA DE CONCRETO CTT EM POSTE CIRCULAR. NORMA: DIS-ETE-094. | DIS-ETE-094 |  |  | Concreto | POSTES NORDESTE S.A | 15.102.262/0006-49 | 2024-06-26 | 2028-11-08 | HI_2023_06_30 | Ambos |  |  | AIF
|  | 0 | 3320152 | 64095004 | ANEL CONC ACTC JANELA 346MM | ANEL. TIPO: ACTC. MATERIAL: CONCRETO ARMADO. DIAMETRO DA JANELA: 346,0 MM. RESISTENCIA NOMINAL:1500 DAN. CARGA DE RUPTURA: 3000DAN. APLICACAO: INSTALACAO DE CRUZETA DE CONCRETO CTT EM POSTE CIRCULAR. NORMA: DIS-ETE-094. | DIS-ETE-094 |  |  | Concreto | POSTES NORDESTE S.A | 15.102.262/0006-49 | 2024-06-26 | 2028-11-08 | HI_2023_06_30 | Ambos |  |  | AIF
|  | 0 | 3320151 | 64095005 | ANEL CONC ACTC JANELA 360MM | ANEL. TIPO: ACTC. MATERIAL: CONCRETO ARMADO. DIAMETRO DA JANELA: 360,0 MM. RESISTENCIA NOMINAL:1500DAN. CARGA DE RUPTURA: 3000DAN. APLICACAO: INSTALACAO DE CRUZETA DE CONCRETO CTT EM POSTE CIRCULAR.NORMA: DIS-ETE-094. | DIS-ETE-094 |  |  | Concreto | POSTES NORDESTE S.A | 15.102.262/0006-49 | 2024-06-26 | 2028-11-08 | HI_2023_06_30 | Ambos |  |  | AIF
|  | 0 | 3320150 | 64095006 | ANEL CONC ACTC JANELA 392MM | ANEL. TIPO: ACTC. MATERIAL: CONCRETO ARMADO. DIAMETRO DA JANELA: 392,0 MM. RESISTENCIA NOMINAL: 1500DAN. CARGA DE RUPTURA:3000DAN. APLICACAO: INSTALACAO DE CRUZETA DE CONCRETO CTT EM POSTE CIRCULAR. NORMA: DIS-ETE-094. | DIS-ETE-094 |  |  | Concreto | POSTES NORDESTE S.A | 15.102.262/0006-49 | 2024-06-26 | 2028-11-08 | HI_2023_06_30 | Ambos |  |  | AIF
|  | 0 | 3320161 | 64095042 | ANEL CONC ACC 375X480MM | ANEL. TIPO: ACC. MATERIAL: CONCRETO ARMADO. DIMENSOES DO FURO: 375X480MM. RESISTENCIA NOMINAL : 1000DAN. CARGA DE RUPTURA: 2000DAN. APLICACAO: CRUZETA DE CONCRETO TIPO COSMOS. NORMA:DIS-ETE-094. | DIS-ETE-094 |  |  | Concreto | POSTES NORDESTE S.A | 15.102.262/0006-49 | 2024-06-26 | 2028-11-08 | HI_2023_06_30 | Ambos |  |  | AIF
|  | 0 | 3303315 | 21050039 | POSTE CONC CIRC 18/3000 SUBTR | POSTE CIRCULAR. MATERIAL: CONCRETO ARMADO. DIAMETRO DA BASE: 670 MM. DIAMETRO DO TOPO: 400 MM. COMPRIMENTO TOTAL: 18000 MM. RESISTENCIA NOMINAL: 3000 DAN. CARGA DE RUPTURA: 6000 DAN. CARACTERISTICAS ADICIONAIS: TRACOS DE REFERENCIA E ENGASTAMENTO EM BAIXO | DIS-ETE-013 |  |  | Concreto | POSTES NORDESTE S.A | 15.102.262/0006-49 | 2024-06-26 | 2028-11-08 | HI_2023_06_30 | Ambos |  |  | AIF
|  | 0 | 3300012 | 21055021 | POSTE CONCRETO DT 9/400 29F | POSTE DUPLO T. MATERIAL: CONCRETO ARMADO. DIMENSOES DA BASE: 290X392 MM. DIMENSOES DO TOPO: 110X140 MM. FURACAO DA FACE A: A 150 MM DO TOPO (29F X 100 MM).FURACAO DA FACE B:A 100 MM (29F X100 MM). COMPRIMENTO TOTAL: 9000 MM. CARGA NOMINAL: 400 DAN. CARGA | DIS-ETE-011 |  |  | Concreto | POSTES NORDESTE S.A | 15.102.262/0006-49 | 2024-06-26 | 2028-11-08 | HI_2023_06_30 | Ambos |  |  | AIF
|  | 0 | 3303325 | 21050047 | POSTE CONC CIRC 22/2500 SUBTR | POSTE CIRCULAR . MATERIAL: CONCRETO ARMADO. DIAMETRO DA BASE: 700 MM. DIAMETRO DO TOPO: 370 MM. COMPRIMENTO TOTAL: 22000 MM. RESISTENCIA NOMINAL : 2500 DAN. CARGA DE RUPTURA : 5000 DAN. CARACTERISTICAS ADICIONAIS: TRACOS DE REFERENCIA E ENGASTAMENTO EM BA | DIS-ETE-013 |  |  | Concreto | POSTES NORDESTE S.A | 15.102.262/0006-49 | 2024-06-26 | 2028-11-08 | HI_2023_06_30 | Ambos |  |  | AIF
|  | 0 | 3303344 | 21050061 | POSTE CONC CIRC 30/2000 SUBTR | POSTE CIRCULAR. MATERIAL: CONCRETO ARMADO. DIAMETRO DA BASE: 775 MM. DIAMETRO DO TOPO: 325 MM. COMPRIMENTO TOTAL: 30000 MM. RESISTENCIA NOMINAL: 2000 DAN. CARGA DE RUPTURA: 4000 DAN. CARACTERISTICAS ADICIONAIS: TRACOS DE REFERENCIA E ENGASTAMENTO EM BAIXO | DIS-ETE-013 |  |  | Concreto | POSTES NORDESTE S.A | 15.102.262/0006-49 | 2024-06-26 | 2028-11-08 | HI_2023_06_30 | Ambos |  |  | AIF
|  | 0 | 3303323 | 21050045 | POSTE CONC CIRC 22/1500 SUBTR | POSTE CIRCULAR. MATERIAL: CONCRETO ARMADO. DIAMETRO DA BASE: 610 MM. DIAMETRO DO TOPO: 280 MM. COMPRIMENTO TOTAL: 22000 MM. RESISTENCIA NOMINAL: 1500 DAN. CARGA DE RUPTURA: 3000 DAN. CARACTERISTICAS ADICIONAIS: TRACOS DE REFERENCIA E ENGASTAMENTO EM BAIXO | DIS-ETE-013 |  |  | Concreto | POSTES NORDESTE S.A | 15.102.262/0006-49 | 2024-06-26 | 2028-11-08 | HI_2023_06_30 | Ambos |  |  | AIF
|  | 0 | 3303321 | 21050044 | POSTE CONC CIRC 20/4000 SUBTR | POSTE CIRCULAR. MATERIAL: CONCRETO ARMADO. DIAMETRO DA BASE: 775 MM. DIAMETRO DO TOPO: 475 MM. COMPRIMENTO TOTAL: 20000 MM. RESISTENCIA NOMINAL: 4000 DAN. CARGA DE RUPTURA: 8000 DAN. CARACTERISTICAS ADICIONAIS: TRACOS DE REFERENCIA E ENGASTAMENTO EM BAIXO | DIS-ETE-013 |  |  | Concreto | POSTES NORDESTE S.A | 15.102.262/0006-49 | 2024-06-26 | 2028-11-08 | HI_2023_06_30 | Ambos |  |  | AIF
|  | 0 | 3303320 | 21050043 | POSTE CONC CIRC 20/3000 SUBTR | POSTE CIRCULAR. MATERIAL: CONCRETO ARMADO. DIAMETRO DA BASE: 700 MM. DIAMETRO DO TOPO: 400 MM. COMPRIMENTO TOTAL: 20000 MM. RESISTENCIA NOMINAL: 3000 DAN. CARGA DE RUPTURA: 6000 DAN. CARACTERISTICAS ADICIONAIS: TRACOS DE REFERENCIA E ENGASTAMENTO EM BAIXO | DIS-ETE-013 |  |  | Concreto | POSTES NORDESTE S.A | 15.102.262/0006-49 | 2024-06-26 | 2028-11-08 | HI_2023_06_30 | Ambos |  |  | AIF
|  | 0 | 3303319 | 21050042 | POSTE CONC CIRC 20/2500 SUBTR | POSTE CIRCULAR . MATERIAL: CONCRETO ARMADO. DIAMETRO DA BASE: 670 MM. DIAMETRO DO TOPO: 370 MM. COMPRIMENTO TOTAL: 20000 MM. RESISTENCIA NOMINAL : 2500 DAN. CARGA DE RUPTURA : 5000 DAN. CARACTERISTICAS ADICIONAIS: TRACOS DE REFERENCIA E ENGASTAMENTO EM BA | DIS-ETE-013 |  |  | Concreto | POSTES NORDESTE S.A | 15.102.262/0006-49 | 2024-06-26 | 2028-11-08 | HI_2023_06_30 | Ambos |  |  | AIF
|  | 0 | 3320182 | 64095010 | ANEL CONC ACTC JANELA 550MM | ANEL. TIPO: ACTC. MATERIAL: CONCRETO ARMADO. DIAMETRO DA JANELA: 550,0MM. RESISTENCIA NOMINAL: 1500 DAN. CARGA DE RUPTURA: 3000DAN. APLICACAO: INSTALACAO DE CRUZETA DE CONCRETO CTT EM POSTE CIRCULAR. NORMA: DIS-ETE-094. | DIS-ETE-094 |  |  | Concreto | POSTES NORDESTE S.A | 15.102.262/0006-49 | 2024-06-26 | 2028-11-08 | HI_2023_06_30 | Ambos |  |  | AIF
|  | 0 | 3303317 | 21050040 | POSTE CONC CIRC 20/1500 SUBTR | POSTE CIRCULAR. MATERIAL: CONCRETO ARMADO. DIAMETRO DA BASE: 580 MM. DIAMETRO DO TOPO: 280 MM. COMPRIMENTO TOTAL: 20000 MM. RESISTENCIA NOMINAL: 1500 DAN. CARGA DE RUPTURA: 3000 DAN. CARACTERISTICAS ADICIONAIS: TRACOS DE REFERENCIA E ENGASTAMENTO EM BAIXO | DIS-ETE-013 |  |  | Concreto | POSTES NORDESTE S.A | 15.102.262/0006-49 | 2024-06-26 | 2028-11-08 | HI_2023_06_30 | Ambos |  |  | AIF
|  | 0 | 3303331 | 21050052 | POSTE CONC CIRC 24/2500 SUBTR | POSTE CIRCULAR . MATERIAL: CONCRETO ARMADO. DIAMETRO DA BASE: 730 MM. DIAMETRO DO TOPO: 370 MM. COMPRIMENTO TOTAL: 24000 MM. RESISTENCIA NOMINAL : 2500 DAN. CARGA DE RUPTURA : 5000 DAN. CARACTERISTICAS ADICIONAIS: TRACOS DE REFERENCIA E ENGASTAMENTO EM BA | DIS-ETE-013 |  |  | Concreto | POSTES NORDESTE S.A | 15.102.262/0006-49 | 2024-06-26 | 2028-11-08 | HI_2023_06_30 | Ambos |  |  | AIF
|  | 0 | 3303314 | 21050038 | POSTE CONC CIRC 18/2000 SUBTR | POSTE CIRCULAR. MATERIAL: CONCRETO ARMADO. DIAMETRO DA BASE: 595 MM. DIAMETRO DO TOPO: 325 MM. COMPRIMENTO TOTAL: 18000 MM. RESISTENCIA NOMINAL: 2000 DAN. CARGA DE RUPTURA: 4000 DAN. CARACTERISTICAS ADICIONAIS: TRACOS DE REFERENCIA E ENGASTAMENTO EM BAIXO | DIS-ETE-013 |  |  | Concreto | POSTES NORDESTE S.A | 15.102.262/0006-49 | 2024-06-26 | 2028-11-08 | HI_2023_06_30 | Ambos |  |  | AIF
|  | 0 | 3303313 | 21050037 | POSTE CONC CIRC 18/1500 SUBTR | POSTE CIRCULAR. MATERIAL: CONCRETO ARMADO. DIAMETRO DA BASE: 550 MM. DIAMETRO DO TOPO: 280 MM. COMPRIMENTO TOTAL: 18000 MM. RESISTENCIA NOMINAL: 1500 DAN. CARGA DE RUPTURA: 3000 DAN. CARACTERISTICAS ADICIONAIS: TRACOS DE REFERENCIA E ENGASTAMENTO EM BAIXO | DIS-ETE-013 |  |  | Concreto | POSTES NORDESTE S.A | 15.102.262/0006-49 | 2024-06-26 | 2028-11-08 | HI_2023_06_30 | Ambos |  |  | AIF
|  | 0 | 3303311 | 21050036 | POSTE CONC CIRC 16/2000 SUBTR | POSTE CIRCULAR. MATERIAL: CONCRETO ARMADO. DIAMETRO DA BASE: 650 MM. DIAMETRO DO TOPO: 330 MM. COMPRIMENTO TOTAL: 16000 MM. RESISTENCIA NOMINAL: 2000 DAN. CARGA DE RUPTURA: 4000 DAN. CARACTERISTICAS ADICIONAIS: TRACOS DE REFERENCIA E ENGASTAMENTO EM BAIXO | DIS-ETE-013 |  |  | Concreto | POSTES NORDESTE S.A | 15.102.262/0006-49 | 2024-06-26 | 2028-11-08 | HI_2023_06_30 | Ambos |  |  | AIF
|  | 0 | 3311046 | 64030049 | CRUZETA CONC CTH 6700MM J338MM 2500DAN | CRUZETA. TIPO: CTH. MATERIAL: CONCRETO ARMADO. COMPRIMENTO: 6700 MM. SECAO: 200X250 MM. DIAMETRO DA JANELA: 338 MM. RESISTENCIA NOMINAL: 2500 DAN. CARGA DE RUPTURA: 5000 DAN. NORMA: DIS-ETE-094. | DIS-ETE-094 |  |  | Concreto | POSTES NORDESTE S.A | 15.102.262/0006-49 | 2024-06-26 | 2028-11-08 | HI_2023_06_30 | Ambos |  |  | AIF
|  | 0 | 3303326 | 21050048 | POSTE CONC CIRC 22/3000 SUBTR | POSTE CIRCULAR. MATERIAL: CONCRETO ARMADO. DIAMETRO DA BASE: 730 MM. DIAMETRO DO TOPO: 400 MM. COMPRIMENTO TOTAL: 22000 MM. RESISTENCIA NOMINAL: 3000 DAN. CARGA DE RUPTURA: 6000 DAN. CARACTERISTICAS ADICIONAIS: TRACOS DE REFERENCIA E ENGASTAMENTO EM BAIXO | DIS-ETE-013 |  |  | Concreto | POSTES NORDESTE S.A | 15.102.262/0006-49 | 2024-06-26 | 2028-11-08 | HI_2023_06_30 | Ambos |  |  | AIF
|  | 0 | 3311003 | 64030034 | CRUZETA CONC 4500MM F 355MM | CRUZETA. MATERIAL-CONCRETO ARMADO. COMPRIMENTO NOMINAL-4500MM. DIAMETRO DO FURO DE MONTAGEM- 355MM. FURAÇÃO PARA FIXAÇÃO DE FERRAGENS- 02 VERTICAIS E 04 HORIZONTAIS, DIÂMETRO- 25,0MM. PONTOS DE ATERRAMENTO- 03. APLICAÇÃO: LINHA DE TRANSMISSÃO. NORMA: DIS- | DIS-ETE-094 |  |  | Concreto | POSTES NORDESTE S.A | 15.102.262/0006-49 | 2024-06-26 | 2028-11-08 | HI_2023_06_30 | Ambos |  |  | AIF
|  | 0 | 3311035 | 64030052 | CRUZETA CONC CTH 6700MM J510MM 1500DAN | CRUZETA. TIPO: CTH. MATERIAL: CONCRETO ARMADO. COMPRIMENTO: 6700 MM. SECAO: 110X140 MM. DIAMETRO DA JANELA: 510 MM. RESISTENCIA NOMINAL: 1500 DAN. CARGA DE RUPTURA: 3000 DAN. NORMA: DIS-ETE-094. | DIS-ETE-094 |  |  | Concreto | POSTES NORDESTE S.A | 15.102.262/0006-49 | 2024-06-26 | 2028-11-08 | HI_2023_06_30 | Ambos |  |  | AIF
|  | 0 | 3311034 | 64030050 | CRUZETA CONC CTH 6700MM J430MM 1500DAN | CRUZETA. TIPO: CTH. MATERIAL: CONCRETO ARMADO. COMPRIMENTO: 6700 MM. SECAO: 110X140 MM. DIAMETRO DA JANELA: 430MM. RESISTENCIA NOMINAL: 1500 DAN .CARGA DE RUPTURA: 3000 DAN. NORMA: DIS-ETE-094. | DIS-ETE-094 |  |  | Concreto | POSTES NORDESTE S.A | 15.102.262/0006-49 | 2024-06-26 | 2028-11-08 | HI_2023_06_30 | Ambos |  |  | AIF
|  | 0 | 3303318 | 21050041 | POSTE CONC CIRC 20/2000 SUBTR | POSTE CIRCULAR . MATERIAL: CONCRETO ARMADO. DIAMETRO DA BASE: 625 MM. DIAMETRO DO TOPO: 325 MM. COMPRIMENTO TOTAL: 20000 MM. RESISTENCIA NOMINAL : 2000 DAN. CARGA DE RUPTURA : 4000 DAN. CARACTERISTICAS ADICIONAIS: TRACOS DE REFERENCIA E ENGASTAMENTO EM BA | DIS-ETE-013 |  |  | Concreto | POSTES NORDESTE S.A | 15.102.262/0006-49 | 2024-06-26 | 2028-11-08 | HI_2023_06_30 | Ambos |  |  | AIF
|  | 0 | 3303324 | 21050046 | POSTE CONC CIRC 22/2000 SUBTR | POSTE CIRCULAR. MATERIAL: CONCRETO ARMADO. DIAMETRO DA BASE: 655 MM. DIAMETRO DO TOPO: 325 MM. COMPRIMENTO TOTAL: 22000 MM. RESISTENCIA NOMINAL: 2000 DAN. CARGA DE RUPTURA: 4000 DAN. CARACTERISTICAS ADICIONAIS: TRACOS DE REFERENCIA E ENGASTAMENTO EM BAIXO | DIS-ETE-013 |  |  | Concreto | POSTES NORDESTE S.A | 15.102.262/0006-49 | 2024-06-26 | 2028-11-08 | HI_2023_06_30 | Ambos |  |  | AIF
|  | 0 | 3303330 | 21050051 | POSTE CONC CIRC 24/2000 SUBTR | POSTE CIRCULAR. MATERIAL: CONCRETO ARMADO. DIAMETRO DA BASE: 685 MM. DIAMETRO DO TOPO: 325 MM. COMPRIMENTO TOTAL: 24000 MM. RESISTENCIA NOMINAL: 2000 DAN. CARGA DE RUPTURA: 4000 DAN. CARACTERISTICAS ADICIONAIS: TRACOS DE REFERENCIA E ENGASTAMENTO EM BAIXO | DIS-ETE-013 |  |  | Concreto | POSTES NORDESTE S.A | 15.102.262/0006-49 | 2024-06-26 | 2028-11-08 | HI_2023_06_30 | Ambos |  |  | AIF
|  | 0 | 3320250 | 64095043 | ANEL CONC ACC 385X550MM | ANEL. TIPO: ACC. MATERIAL: CONCRETO ARMADO. DIMENSOES DO FURO: 385X550MM. RESISTENCIA NOMINAL : 1000DAN. CARGA DE RUPTURA: 2000DAN. APLICACAO: CRUZETA DE CONCRETO TIPO COSMOS. NORMA:DIS-ETE-094. | DIS-ETE-094 |  |  | Concreto | POSTES NORDESTE S.A | 15.102.262/0006-49 | 2024-06-26 | 2028-11-08 | HI_2023_06_30 | Ambos |  |  | AIF
|  | 0 | 3320222 | 64095026 | ANEL CONC ACT 570X750MM | ANEL. TIPO: ACT. MATERIAL: CONCRETO ARMADO. DIMENSOES DO FURO: 570X750MM. RESISTENCIA NOMINAL: 1500DAN. CARGA DE RUPTURA: 3000 DAN. APLICACAO: CRUZETA DE CONCRETO CT. NORMA: DIS-ETE-094. | DIS-ETE-094 |  |  | Concreto | POSTES NORDESTE S.A | 15.102.262/0006-49 | 2024-06-26 | 2028-11-08 | HI_2023_06_30 | Ambos |  |  | AIF
|  | 0 | 3320190 | 64095037 | ANEL CONC ACH 510X650MM | ANEL. TIPO: ACH. MATERIAL: CONCRETO ARMADO. DIMENSOES DO FURO: 510X650MM. RESISTENCIA NOMINAL : 600DAN. CARGA DE RUPTURA: 1200DAN. APLICACAO : CRUZETA DE CONCRETO CTH . NORMA: DIS-ETE-094. | DIS-ETE-094 |  |  | Concreto | POSTES NORDESTE S.A | 15.102.262/0006-49 | 2024-06-26 | 2028-11-08 | HI_2023_06_30 | Ambos |  |  | AIF
|  | 0 | 3320187 | 64095019 | ANEL CONC ACT 520X620MM | ANEL. TIPO: ACT. MATERIAL: CONCRETO ARMADO. DIMENSOES DO FURO: 520X620MM. RESISTENCIA NOMINAL: 1500DAN. CARGA DE RUPTURA: 3000 DAN. APLICACAO: CRUZETA DE CONCRETO CTT EM POSTE DT. NORMA: DIS-ETE-094. | DIS-ETE-094 |  |  | Concreto | POSTES NORDESTE S.A | 15.102.262/0006-49 | 2024-06-26 | 2028-11-08 | HI_2023_06_30 | Ambos |  |  | AIF
|  | 0 | 3320186 | 64095020 | ANEL CONC ACT 560X660MM | ANEL. TIPO: ACT. MATERIAL: CONCRETO ARMADO. DIMENSOES DO FURO: 560X660MM. RESISTENCIA NOMINAL: 1500DAN. CARGA DE RUPTURA: 3000 DAN. APLICACAO: CRUZETA DE CONCRETO CTT EM POSTE DT. NORMA: DIS-ETE-094. | DIS-ETE-094 |  |  | Concreto | POSTES NORDESTE S.A | 15.102.262/0006-49 | 2024-06-26 | 2028-11-08 | HI_2023_06_30 | Ambos |  |  | AIF
|  | 0 | 3320185 | 64095018 | ANEL CONC ACT 460X560MM | ANEL. TIPO: ACT. MATERIAL: CONCRETO ARMADO. DIMENSOES DO FURO: 460X560MM. RESISTENCIA NOMINAL: 1500DAN. CARGA DE RUPTURA: 3000 DAN. APLICACAO: CRUZETA DE CONCRETO CTT EM POSTE DT. NORMA: DIS-ETE-094. | DIS-ETE-094 |  |  | Concreto | POSTES NORDESTE S.A | 15.102.262/0006-49 | 2024-06-26 | 2028-11-08 | HI_2023_06_30 | Ambos |  |  | AIF
|  | 0 | 3320184 | 64095014 | ANEL CONC ACTC JANELA 700MM | ANEL. TIPO: ACTC. MATERIAL: CONCRETO ARMADO. DIAMETRO DA JANELA: 700,0MM. RESISTENCIA NOMINAL: 1500 DAN. CARGA DE RUPTURA: 3000DAN. APLICACAO: INSTALACAO DE CRUZETA DE CONCRETO CTT EM POSTE CIRCULAR. NORMA: DIS-ETE-094. | DIS-ETE-094 |  |  | Concreto | POSTES NORDESTE S.A | 15.102.262/0006-49 | 2024-06-26 | 2028-11-08 | HI_2023_06_30 | Ambos |  |  | AIF
|  | 0 | 3303327 | 21050049 | POSTE CONC CIRC 22/4000 SUBTR | POSTE CIRCULAR. MATERIAL: CONCRETO ARMADO. DIAMETRO DA BASE: 805 MM. DIAMETRO DO TOPO: 475 MM. COMPRIMENTO TOTAL: 22000 MM. RESISTENCIA NOMINAL: 4000 DAN. CARGA DE RUPTURA: 8000 DAN. CARACTERISTICAS ADICIONAIS: TRACOS DE REFERENCIA E ENGASTAMENTO EM BAIXO | DIS-ETE-013 |  |  | Concreto | POSTES NORDESTE S.A | 15.102.262/0006-49 | 2024-06-26 | 2028-11-08 | HI_2023_06_30 | Ambos |  |  | AIF
|  | 0 | 3324008 | 64010012 | TUBO CONC ARM 3600X1500MM | TUBO. MATERIAL: CONCRETO ARMADO. DIAMETRO INTERNO: 1500MM. COMPRIMENTO: 3600MM. EXTREMIDADES- MACHO/FEMEA. NORMA: DIS-ETE-094. | DIS-ETE-094 |  |  | Concreto | POSTES NORDESTE S.A | 15.102.262/0006-49 | 2024-06-26 | 2028-11-08 | HI_2023_06_30 | Ambos |  |  | AIF
|  | 0 | 3303329 | 21050050 | POSTE CONC CIRC 24/1500 SUBTR | POSTE CIRCULAR. MATERIAL: CONCRETO ARMADO. DIAMETRO DA BASE: 640 MM. DIAMETRO DO TOPO: 280 MM. COMPRIMENTO TOTAL: 24000 MM. RESISTENCIA NOMINAL: 1500 DAN. CARGA DE RUPTURA: 3000 DAN. CARACTERISTICAS ADICIONAIS: TRACOS DE REFERENCIA E ENGASTAMENTO EM BAIXO | DIS-ETE-013 |  |  | Concreto | POSTES NORDESTE S.A | 15.102.262/0006-49 | 2024-06-26 | 2028-11-08 | HI_2023_06_30 | Ambos |  |  | AIF
|  | 0 | 3303340 | 21050058 | POSTE CONC CIRC 28/2000 SUBTR | POSTE CIRCULAR. MATERIAL: CONCRETO ARMADO. DIAMETRO DA BASE: 745 MM. DIAMETRO DO TOPO: 325 MM. COMPRIMENTO TOTAL: 28000 MM. RESISTENCIA NOMINAL: 2000 DAN. CARGA DE RUPTURA: 4000 DAN. CARACTERISTICAS ADICIONAIS: TRACOS DE REFERENCIA E ENGASTAMENTO EM BAIXO | DIS-ETE-013 |  |  | Concreto | POSTES NORDESTE S.A | 15.102.262/0006-49 | 2024-06-26 | 2028-11-08 | HI_2023_06_30 | Ambos |  |  | AIF
|  | 0 | 3303339 | 21050057 | POSTE CONC CIRC 26/4000 SUBTR | POSTE CIRCULAR. MATERIAL: CONCRETO ARMADO. DIAMETRO DA BASE: 865 MM. DIAMETRO DO TOPO: 475 MM. COMPRIMENTO TOTAL: 26000 MM. RESISTENCIA NOMINAL: 4000 DAN. CARGA DE RUPTURA: 8000 DAN. CARACTERISTICAS ADICIONAIS: TRACOS DE REFERENCIA E ENGASTAMENTO EM BAIXO | DIS-ETE-013 |  |  | Concreto | POSTES NORDESTE S.A | 15.102.262/0006-49 | 2024-06-26 | 2028-11-08 | HI_2023_06_30 | Ambos |  |  | AIF
|  | 0 | 3303337 | 21050056 | POSTE CONC CIRC 26/2500 SUBTR | POSTE CIRCULAR . MATERIAL: CONCRETO ARMADO. DIAMETRO DA BASE: 760 MM. DIAMETRO DO TOPO: 370 MM. COMPRIMENTO TOTAL: 26000 MM. RESISTENCIA NOMINAL : 2500 DAN. CARGA DE RUPTURA : 5000 DAN. CARACTERISTICAS ADICIONAIS: TRACOS DE REFERENCIA E ENGASTAMENTO EM BA | DIS-ETE-013 |  |  | Concreto | POSTES NORDESTE S.A | 15.102.262/0006-49 | 2024-06-26 | 2028-11-08 | HI_2023_06_30 | Ambos |  |  | AIF
|  | 0 | 3303335 | 21050055 | POSTE CONC CIRC 26/1500 SUBTR | POSTE CIRCULAR. MATERIAL: CONCRETO ARMADO. DIAMETRO DA BASE: 670 MM. DIAMETRO DO TOPO: 280 MM. COMPRIMENTO TOTAL: 26000 MM. RESISTENCIA NOMINAL: 1500 DAN. CARGA DE RUPTURA: 3000 DAN. CARACTERISTICAS ADICIONAIS: TRACOS DE REFERENCIA E ENGASTAMENTO EM BAIXO | DIS-ETE-013 |  |  | Concreto | POSTES NORDESTE S.A | 15.102.262/0006-49 | 2024-06-26 | 2028-11-08 | HI_2023_06_30 | Ambos |  |  | AIF
|  | 0 | 3311070 | 64030017 | CRUZETA CONC CTH 10500MM J570MM 1500DA | CRUZETA. TIPO: CTH. MATERIAL : CONCRETO ARMADO. COMPRIMENTO: 10500MM. SECAO: 150X200MM. DIAMETRO DA JANELA: 570MM. RESITENCIA NOMINAL: 1500DAN. CARGA DE RUPTURA: 3000DAN.,,,,,,,,,,. NORMA: DIS-ETE-094. | DIS-ETE-094 |  |  | Concreto | POSTES NORDESTE S.A | 15.102.262/0006-49 | 2024-06-26 | 2028-11-08 | HI_2023_06_30 | Ambos |  |  | AIF
|  | 0 | 3303333 | 21050054 | POSTE CONC CIRC 24/4000 SUBTR | POSTE CIRCULAR. MATERIAL: CONCRETO ARMADO. DIAMETRO DA BASE: 835 MM. DIAMETRO DO TOPO: 475 MM. COMPRIMENTO TOTAL: 24000 MM. RESISTENCIA NOMINAL: 4000 DAN. CARGA DE RUPTURA: 8000 DAN. CARACTERISTICAS ADICIONAIS: TRACOS DE REFERENCIA E ENGASTAMENTO EM BAIXO | DIS-ETE-013 |  |  | Concreto | POSTES NORDESTE S.A | 15.102.262/0006-49 | 2024-06-26 | 2028-11-08 | HI_2023_06_30 | Ambos |  |  | AIF
|  | 0 | 3320102 | 64095030 | ANEL CONC ACH 330X430MM | ANEL. TIPO: ACH. MATERIAL: CONCRETO ARMADO. DIMENSOES DO FURO: 330X430MM. RESISTENCIA NOMINAL : 600DAN. CARGA DE RUPTURA: 1200DAN. APLICACAO: CRUZETA DE CONCRETO CTH. NORMA: DIS-ETE-094. | DIS-ETE-094 |  |  | Concreto | POSTES NORDESTE S.A | 15.102.262/0006-49 | 2024-06-26 | 2028-11-08 | HI_2023_06_30 | Ambos |  |  | AIF
|  | 0 | 3323010 | 64030030 | BRACO CONC RETO 1500MM 600KGF | BRACO RETO. MATERIAL: CONCRETO ARMADO. COMPRIMENTO NOMINAL: 1500MM. RESISTENCIA NOMINAL: 600DAN. CARGA DE RUPTURA:1200DAN. APLICACAO : ESTRUTURA DE LINHA DE TRANSMISSAO . NORMA: DIS-ETE-094. | DIS-ETE-094 |  |  | Concreto | POSTES NORDESTE S.A | 15.102.262/0006-49 | 2024-06-26 | 2028-11-08 | HI_2023_06_30 | Ambos |  |  | AIF
|  | 0 | 3320183 | 64095012 | ANEL CONC ACTC JANELA 630MM | ANEL. TIPO: ACTC. MATERIAL: CONCRETO ARMADO. DIAMETRO DA JANELA: 630,0MM. RESISTENCIA NOMINAL: 1500DAN. CARGA DE RUPTURA: 3000 DAN. APLICACAO: INSTALACAO DE CRUZETA DE CONCRETO CTT EM POSTE CIRCULAR. NORMA: DIS-ETE-094. | DIS-ETE-094 |  |  | Concreto | POSTES NORDESTE S.A | 15.102.262/0006-49 | 2024-06-26 | 2028-11-08 | HI_2023_06_30 | Ambos |  |  | AIF
|  | 0 | 3311062 | 64030060 | CRUZETA CONC CTH 6700MM J710MM 1500DAN | CRUZETA. TIPO: CTH. MATERIAL: CONCRETO ARMADO. COMPRIMENTO: 6700 MM. SECAO: 110X140 MM. DIAMETRO DA JANELA: 710 MM. RESISTENCIA NOMINAL: 1500 DAN. CARGA DE RUPTURA: 3000 DAN. NORMA: DIS-ETE-094. | DIS-ETE-094 |  |  | Concreto | POSTES NORDESTE S.A | 15.102.262/0006-49 | 2024-06-26 | 2028-11-08 | HI_2023_06_30 | Ambos |  |  | AIF
|  | 0 | 3311094 | 64030036 | CRUZETA CONC 4500MM F 405MM | CRUZETA. MATERIAL-CONCRETO ARMADO. COMPRIMENTO NOMINAL-4500MM. DIAMETRO DO FURO DE MONTAGEM- 405MM. FURAÇÃO PARA FIXAÇÃO DE FERRAGENS- 02 VERTICAIS E 04 HORIZONTAIS, DIÂMETRO- 25,0MM. PONTOS DE ATERRAMENTO- 03. APLICAÇÃO: LINHA DE TRANSMISSÃO. NORMA: | DIS-ETE-094 |  |  | Concreto | POSTES NORDESTE S.A | 15.102.262/0006-49 | 2024-06-26 | 2028-11-08 | HI_2023_06_30 | Ambos |  |  | AIF
|  | 0 | 3312260 | 64030026 | VIGA CONC VSH 5630MM J390MM 1200DAN | VIGA. TIPO: VSH. MATERIAL: CONCRETO ARMADO. COMPRIMENTO:5630MM. DIAMETRO DA JANELA: 390MM. RESISTENCIA NOMINAL: 1200DAN. CARGA DE RUPTURA: 2400 DAN. APLICACAO: LINHA DE SUBTRANSMISSAO 138KV. NORMA: DIS-ETE-094. | DIS-ETE-094 |  |  | Concreto | POSTES NORDESTE S.A | 15.102.262/0006-49 | 2024-06-26 | 2028-11-08 | HI_2023_06_30 | Ambos |  |  | AIF
|  | 0 | 3312259 | 64030025 | VIGA CONC VSH 5630MM J340MM 1200DAN | VIGA. TIPO: VSH. MATERIAL: CONCRETO ARMADO. COMPRIMENTO:5640MM. DIAMETRO DA JANELA: 340MM. RESISTENCIA NOMINAL: 1200DAN. CARGA DE RUPTURA: 2400DAN. APLICACAO: LINHA DE SUBTRANSMISSAO 138KV. NORMA: DIS-ETE-094. ,, | DIS-ETE-094 |  |  | Concreto | POSTES NORDESTE S.A | 15.102.262/0006-49 | 2024-06-26 | 2028-11-08 | HI_2023_06_30 | Ambos |  |  | AIF
|  | 0 | 3312242 | 64030065 | VIGA CONC VSH 3740MM J390MM 1200DAN | VIGA. TIPO: VSH. MATERIAL: CONCRETO ARMADO. COMPRIMENTO:3740MM. DIAMETRO DA JANELA: 390MM. RESISTENCIA NOMINAL: 1200DAN. CARGA DE RUPTURA: 2400 DAN. APLICACAO: LINHA DE SUBTRANSMISSAO. NORMA: DIS-ETE-094. | DIS-ETE-094 |  |  | Concreto | POSTES NORDESTE S.A | 15.102.262/0006-49 | 2024-06-26 | 2028-11-08 | HI_2023_06_30 | Ambos |  |  | AIF
|  | 0 | 3312241 | 64030066 | VIGA CONC VSH 3740MM J430MM 1200DAN | VIGA. TIPO: VSH. MATERIAL: CONCRETO ARMADO. COMPRIMENTO:3740MM. DIAMETRO DA JANELA: 430MM. RESISTENCIA NOMINAL: 1200DAN. CARGA DE RUPTURA : 2400 DAN. APLICACAO: LINHA DE SUBTRANSMISSAO. NORMA: DIS-ETE-094. | DIS-ETE-094 |  |  | Concreto | POSTES NORDESTE S.A | 15.102.262/0006-49 | 2024-06-26 | 2028-11-08 | HI_2023_06_30 | Ambos |  |  | AIF
|  | 0 | 3312240 | 64030067 | VIGA CONC VSH 3740MM J480MM 1200DAN | VIGA. TIPO: VSH. MATERIAL: CONCRETO ARMADO. COMPRIMENTO:3740MM. DIAMETRO DA JANELA: 480MM. RESISTENCIA NOMINAL: 1200DAN. CARGA DE RUPTURA: 2400 DAN. APLICACAO: LINHA DE SUBTRANSMISSAO. NORMA: DIS-ETE-094. | DIS-ETE-094 |  |  | Concreto | POSTES NORDESTE S.A | 15.102.262/0006-49 | 2024-06-26 | 2028-11-08 | HI_2023_06_30 | Ambos |  |  | AIF
|  | 0 | 3312228 | 64030064 | VIGA CONC VSH 3740MM J340MM 1200DAN | VIGA. TIPO: VSH. MATERIAL: CONCRETO ARMADO. COMPRIMENTO:3740MM. DIAMETRO DA JANELA: 340MM. RESISTENCIA NOMINAL: 1200DAN. CARGA DE RUPTURA: 2400 DAN. APLICACAO : LINHA DE SUBTRANSMISSAO. NORMA: DIS-ETE-094. | DIS-ETE-094 |  |  | Concreto | POSTES NORDESTE S.A | 15.102.262/0006-49 | 2024-06-26 | 2028-11-08 | HI_2023_06_30 | Ambos |  |  | AIF
|  | 0 | 3311098 | 64030024 | CRUZETA CONC CTH 10500MM J880MM 1500DAN | CRUZETA. TIPO: CTH. MATERIAL: CONCRETO ARMADO. COMPRIMENTO: 10500MM. SECAO: 150X200MM. DIAMETRO DA JANELA: 880MM. RESISTENCIA NOMINAL: 1500DAN. CARGA DE RUPTURA: 3000DAN. NORMA: DIS-ETE-094. | DIS-ETE-094 |  |  | Concreto | POSTES NORDESTE S.A | 15.102.262/0006-49 | 2024-06-26 | 2028-11-08 | HI_2023_06_30 | Ambos |  |  | AIF
|  | 0 | 3311073 | 64030020 | CRUZETA CONC CTH 10500MM J710MM 1500DA | CRUZETA. TIPO: CTH. MATERIAL : CONCRETO ARMADO. COMPRIMENTO: 10500MM. SECAO: 150X200MM. DIAMETRO DA JANELA: 710MM. RESITENCIA NOMINAL: 1500DAN. CARGA DE RUPTURA: 3000DAN. NORMA: DIS-ETE-094. | DIS-ETE-094 |  |  | Concreto | POSTES NORDESTE S.A | 15.102.262/0006-49 | 2024-06-26 | 2028-11-08 | HI_2023_06_30 | Ambos |  |  | AIF
|  | 0 | 3312262 | 64030028 | VIGA CONC VSH 5630MM J480MM 1200DAN | VIGA. TIPO: VSH. MATERIAL: CONCRETO ARMADO. COMPRIMENTO:5630MM. DIAMETRO DA JANELA: 480MM. RESISTENCIA NOMINAL: 1200DAN. CARGA DE RUPTURA: 2400DAN. APLICACAO: LINHA DE SUBTRANSMISSAO 138KV. NORMA: DIS-ETE-094. | DIS-ETE-094 |  |  | Concreto | POSTES NORDESTE S.A | 15.102.262/0006-49 | 2024-06-26 | 2028-11-08 | HI_2023_06_30 | Ambos |  |  | AIF
|  | 0 | 3311048 | 64030053 | CRUZETA CONC CTH 6700MM J510MM 2500DAN | CRUZETA. TIPO: CTH. MATERIAL: CONCRETO ARMADO. COMPRIMENTO: 6700 MM. SECAO: 200X250 MM. DIAMETRO DA JANELA: 510 MM. RESISTENCIA NOMINAL: 2500 DAN. CARGA DE RUPTURA: 5000 DAN. NORMA: DIS-ETE-094. | DIS-ETE-094 |  |  | Concreto | POSTES NORDESTE S.A | 15.102.262/0006-49 | 2024-06-26 | 2028-11-08 | HI_2023_06_30 | Ambos |  |  | AIF
|  | 0 | 3311061 | 64030062 | CRUZETA CONC CTH 6700MM J740MM 1500DAN | CRUZETA. TIPO: CTH. MATERIAL: CONCRETO ARMADO. COMPRIMENTO: 6700 MM. SECAO: 110X140 MM. DIAMETRO DA JANELA: 740 MM. RESISTENCIA NOMINAL: 1500 DAN. CARGA DE RUPTURA: 3000 DAN. NORMA: DIS-ETE-094. | DIS-ETE-094 |  |  | Concreto | POSTES NORDESTE S.A | 15.102.262/0006-49 | 2024-06-26 | 2028-11-08 | HI_2023_06_30 | Ambos |  |  | AIF
|  | 0 | 3311063 | 64030058 | CRUZETA CONC CTH 6700MM J665MM 1500DAN | CRUZETA. TIPO: CTH. MATERIAL: CONCRETO ARMADO. COMPRIMENTO: 6700 MM. SECAO: 110X140 MM. DIAMETRO DA JANELA: 665 MM. RESISTENCIA NOMINAL: 1500 DAN. CARGA DE RUPTURA: 3000 DAN. NORMA: DIS-ETE-094. | DIS-ETE-094 |  |  | Concreto | POSTES NORDESTE S.A | 15.102.262/0006-49 | 2024-06-26 | 2028-11-08 | HI_2023_06_30 | Ambos |  |  | AIF
|  | 0 | 3311064 | 64030056 | CRUZETA CONC CTH 6700MM J630MM 1500DAN | CRUZETA. TIPO: CTH. MATERIAL: CONCRETO ARMADO. COMPRIMENTO: 6700 MM. SECAO: 110X140 MM. DIAMETRO DA JANELA: 630 MM. RESISTENCIA NOMINAL: 1500 DAN. CARGA DE RUPTURA: 3000 DAN. NORMA: DIS-ETE-094. | DIS-ETE-094 |  |  | Concreto | POSTES NORDESTE S.A | 15.102.262/0006-49 | 2024-06-26 | 2028-11-08 | HI_2023_06_30 | Ambos |  |  | AIF
|  | 0 | 3311065 | 64030054 | CRUZETA CONC CTH 6700MM J570MM 1500DAN | CRUZETA. TIPO: CTH. MATERIAL: CONCRETO ARMADO. COMPRIMENTO: 6700MM. SECAO: 110X140 MM. DIAMETRO DA JANELA: 570 MM. RESISTENCIA NOMINAL: 1500 DAN. CARGA DE RUPTURA: 3000 DAN. NORMA: DIS-ETE-094. | DIS-ETE-094 |  |  | Concreto | POSTES NORDESTE S.A | 15.102.262/0006-49 | 2024-06-26 | 2028-11-08 | HI_2023_06_30 | Ambos |  |  | AIF
|  | 0 | 3311053 | 64030055 | CRUZETA CONC CTH 6700MM J570MM 2500DAN | CRUZETA. TIPO: CTH. MATERIAL: CONCRETO ARMADO. COMPRIMENTO: 6700 MM. SECAO: 200X250 MM. DIAMETRO DA JANELA: 570 MM. RESISTENCIA NOMINAL: 2500 DAN. CARGA DE RUPTURA: 5000 DAN. NORMA: DIS-ETE-094. | DIS-ETE-094 |  |  | Concreto | POSTES NORDESTE S.A | 15.102.262/0006-49 | 2024-06-26 | 2028-11-08 | HI_2023_06_30 | Ambos |  |  | AIF
|  | 0 | 3311051 | 64030059 | CRUZETA CONC CTH 6700MM J665MM 2500DAN | CRUZETA. TIPO: CTH. MATERIAL: CONCRETO ARMADO. COMPRIMENTO: 6700 MM. SECAO: 200X250 MM. DIAMETRO DA JANELA: 665 MM. RESISTENCIA NOMINAL: 2500 DAN. CARGA DE RUPTURA: 5000 DAN. NORMA: DIS-ETE-094. | DIS-ETE-094 |  |  | Concreto | POSTES NORDESTE S.A | 15.102.262/0006-49 | 2024-06-26 | 2028-11-08 | HI_2023_06_30 | Ambos |  |  | AIF
|  | 0 | 3311049 | 64030063 | CRUZETA CONC CTH 6700MM J740MM 2500DAN | CRUZETA. TIPO: CTH. MATERIAL: CONCRETO ARMADO. COMPRIMENTO: 6700 MM. SECAO: 200X250 MM. DIAMETRO DA JANELA: 740 MM. RESISTENCIA NOMINAL: 2500 DAN. CARGA DE RUPTURA: 5000 DAN. NORMA: DIS-ETE-094. | DIS-ETE-094 |  |  | Concreto | POSTES NORDESTE S.A | 15.102.262/0006-49 | 2024-06-26 | 2028-11-08 | HI_2023_06_30 | Ambos |  |  | AIF
|  | 0 | 3311067 | 64030002 | CONJUNTO CRUZETA COSMOS 4880MM 138KV | CONJUNTO DE CRUZETAS REFORCADAS. TIPO:COSMOS. MATERIAL:CONCRETO ARMADO. COMPRIMENTO TOTAL : 4880MM. NUMERO DE ELEMENTOS POR CONJUNTO: 02 . APLICACAO: ESTRUTURA TIPO C, PADRAO 138KV. NORMA: DIS-ETE-094. | DIS-ETE-094 |  |  | Concreto | POSTES NORDESTE S.A | 15.102.262/0006-49 | 2024-06-26 | 2028-11-08 | HI_2023_06_30 | Ambos |  |  | AIF
|  | 0 | 3311086 | 64030023 | CRUZETA CONC CTH 10500MM J820MM 1500DAN | CRUZETA. TIPO: CTH. MATERIAL: CONCRETO ARMADO. COMPRIMENTO: 10500MM. SECAO: 150X200MM. DIAMETRO DA JANELA: 820MM. RESITENCIA NOMINAL: 1500DAN. CARGA DE RUPTURA: 3000DAN. NORMA: DIS-ETE-094. | DIS-ETE-094 |  |  | Concreto | POSTES NORDESTE S.A | 15.102.262/0006-49 | 2024-06-26 | 2028-11-08 | HI_2023_06_30 | Ambos |  |  | AIF
|  | 0 | 3303332 | 21050053 | POSTE CONC CIRC 24/3000 SUBTR | POSTE CIRCULAR. MATERIAL: CONCRETO ARMADO. DIAMETRO DA BASE: 760 MM. DIAMETRO DO TOPO: 400 MM. COMPRIMENTO TOTAL: 24000 MM. RESISTENCIA NOMINAL: 3000 DAN. CARGA DE RUPTURA: 6000 DAN. CARACTERISTICAS ADICIONAIS: TRACOS DE REFERENCIA E ENGASTAMENTO EM BAIXO | DIS-ETE-013 |  |  | Concreto | POSTES NORDESTE S.A | 15.102.262/0006-49 | 2024-06-26 | 2028-11-08 | HI_2023_06_30 | Ambos |  |  | AIF
|  | 0 | 3312318 | 64030029 | VIGA CONC VSH 5630MM J530MM 1200DAN | VIGA. TIPO: VSH. MATERIAL: CONCRETO ARMADO. COMPRIMENTO:5630MM. DIAMETRO DA JANELA: 530MM. RESISTENCIA NOMINAL: 1200DAN. CARGA DE RUPTURA: 2400DAN. APLICACAO: LINHA DE SUBTRANSMISSAO 138KV. NORMA: DIS-ETE-094. | DIS-ETE-094 |  |  | Concreto | POSTES NORDESTE S.A | 15.102.262/0006-49 | 2024-06-26 | 2028-11-08 | HI_2023_06_30 | Ambos |  |  | AIF
|  | 0 | 3311097 | 64030047 | CRUZETA CONC 4500MM F 950MM | CRUZETA. MATERIAL-CONCRETO ARMADO. COMPRIMENTO NOMINAL-4500MM. DIAMETRO DO FURO DE MONTAGEM- 950MM. FURAÇÃO PARA FIXAÇÃO DE FERRAGENS- 02 VERTICAIS E 04 HORIZONTAIS, DIÂMETRO- 25,0MM. PONTOS DE ATERRAMENTO- 03.APLICAÇÃO: LINHA DE TRANSMISSÃO CLASSE 69KV. | DIS-ETE-094 |  |  | Concreto | POSTES NORDESTE S.A | 15.102.262/0006-49 | 2024-06-26 | 2028-11-08 | HI_2023_06_30 | Ambos |  |  | AIF
|  | 0 | 3312261 | 64030027 | VIGA CONC VSH 5630MM J430MM 1200DAN | VIGA. TIPO: VSH. MATERIAL: CONCRETO ARMADO. COMPRIMENTO:5630MM. DIAMETRO DA JANELA: 430MM. RESISTENCIA NOMINAL: 1200DAN. CARGA DE RUPTURA: 2400DAN. APLICACAO: LINHA DE SUBTRANSMISSAO 138KV. NORMA: DIS-ETE-094. | DIS-ETE-094 |  |  | Concreto | POSTES NORDESTE S.A | 15.102.262/0006-49 | 2024-06-26 | 2028-11-08 | HI_2023_06_30 | Ambos |  |  | AIF
|  | 0 | 3311083 | 64030015 | CRUZETA CONC CTH 10500MM J430MM 1500DAN | CRUZETA. TIPO: CTH. MATERIAL: CONCRETO ARMADO. COMPRIMENTO: 10500MM. SECAO: 150X200MM. DIAMETRO DA JANELA: 430MM. RESITENCIA NOMINAL: 1500DAN. CARGA DE RUPTURA: 3000DAN. NORMA: DIS-ETE-094. | DIS-ETE-094 |  |  | Concreto | POSTES NORDESTE S.A | 15.102.262/0006-49 | 2024-06-26 | 2028-11-08 | HI_2023_06_30 | Ambos |  |  | AIF
|  | 0 | 3311074 | 64030021 | CRUZETA CONC CTH 10500MM J740MM 1500DAN | CRUZETA. TIPO: CTH. MATERIAL : CONCRETO ARMADO. COMPRIMENTO: 10500MM. SECAO: 150X200MM. DIAMETRO DA JANELA: 740MM. RESITENCIA NOMINAL: 1500DAN. CARGA DE RUPTURA: 3000DAN. NORMA: DIS-ETE-094. | DIS-ETE-094 |  |  | Concreto | POSTES NORDESTE S.A | 15.102.262/0006-49 | 2024-06-26 | 2028-11-08 | HI_2023_06_30 | Ambos |  |  | AIF
|  | 0 | 3311014 | 64030044 | CRUZETA CONC 4500MM F 685MM | CRUZETA. MATERIAL-CONCRETO ARMADO. COMPRIMENTO NOMINAL-4500MM. DIAMETRO DO FURO DE MONTAGEM- 685MM. FURAÇÃO PARA FIXAÇÃO DE FERRAGENS- 02 VERTICAIS E 04 HORIZONTAIS, DIÂMETRO- 25,0MM. PONTOS DE ATERRAMENTO- 03. APLICAÇÃO: LINHA DE TRANSMISSÃO CLASSE 69KV. | DIS-ETE-094 |  |  | Concreto | POSTES NORDESTE S.A | 15.102.262/0006-49 | 2024-06-26 | 2028-11-08 | HI_2023_06_30 | Ambos |  |  | AIF
|  | 0 | 3311075 | 64030005 | CRUZETA CONC CTT 5400MM JANELA 450MM | CRUZETA. TIPO: CTT. MATERIAL : CONCRETO ARMADO. COMPRIMENTO: 5400MM. SECAO: 170X250MM. DIAMETRO DA JANELA: 450MM. RESITENCIA NOMINAL:1500DAN. CARGA DE RUPTURA:3000DAN. APLICACAO: ESTRUTURA DE LINHA DE TRANSMISSAO. NORMA: DIS-ETE-094. | DIS-ETE-094 |  |  | Concreto | POSTES NORDESTE S.A | 15.102.262/0006-49 | 2024-06-26 | 2028-11-08 | HI_2023_06_30 | Ambos |  |  | AIF
|  | 0 | 3311076 | 64030006 | CRUZETA CONC CTT 5400MM JANELA 500MM | CRUZETA. TIPO: CTT. MATERIAL : CONCRETO ARMADO. COMPRIMENTO: 5400MM. SECAO: 170X250MM. DIAMETRO DA JANELA: 500MM. RESITENCIA NOMINAL:1500DAN. CARGA DE RUPTURA:3000DAN. APLICACAO: ESTRUTURA DE LINHA DE TRANSMISSAO. NORMA: DIS-ETE-094. | DIS-ETE-094 |  |  | Concreto | POSTES NORDESTE S.A | 15.102.262/0006-49 | 2024-06-26 | 2028-11-08 | HI_2023_06_30 | Ambos |  |  | AIF
|  | 0 | 3320107 | 64095015 | ANEL CONC ACT 300X380MM | ANEL. TIPO: ACT. MATERIAL: CONCRETO ARMADO. DIMENSOES DO FURO: 300X380 MM. RESISTENCIA NOMINAL: 1500 DAN. CARGA DE RUPTURA: 3000 DAN. APLICACAO: CRUZETA DE CONCRETO CTT . NORMA: DIS-ETE-094. | DIS-ETE-094 |  |  | Concreto | POSTES NORDESTE S.A | 15.102.262/0006-49 | 2024-06-26 | 2028-11-08 | HI_2023_06_30 | Ambos |  |  | AIF
|  | 0 | 3311080 | 64030010 | CRUZETA CONC CTT 5400MM JANELA 650MM | CRUZETA. TIPO: CTT. MATERIAL : CONCRETO ARMADO. COMPRIMENTO: 5400MM. SECAO: 170X250MM. DIAMETRO DA JANELA: 650MM. RESITENCIA NOMINAL:1500DAN. CARGA DE RUPTURA:3000DAN. APLICACAO: ESTRUTURA DE LINHA DE TRANSMISSAO. NORMA: DIS-ETE-094. | DIS-ETE-094 |  |  | Concreto | POSTES NORDESTE S.A | 15.102.262/0006-49 | 2024-06-26 | 2028-11-08 | HI_2023_06_30 | Ambos |  |  | AIF
|  | 0 | 3311077 | 64030007 | CRUZETA CONC CTT 5400MM JANELA 550MM | CRUZETA. TIPO: CTT. MATERIAL : CONCRETO ARMADO. COMPRIMENTO: 5400MM. SECAO: 170X250MM. DIAMETRO DA JANELA: 550MM. RESITENCIA NOMINAL:1500DAN. CARGA DE RUPTURA:3000DAN. APLICACAO: ESTRUTURA DE LINHA DE TRANSMISSAO. NORMA: DIS-ETE-094. | DIS-ETE-094 |  |  | Concreto | POSTES NORDESTE S.A | 15.102.262/0006-49 | 2024-06-26 | 2028-11-08 | HI_2023_06_30 | Ambos |  |  | AIF
|  | 0 | 3311082 | 64030014 | CRUZETA CONC CTH 10500MM J338MM 1500DAN | CRUZETA. TIPO: CTH. MATERIAL: CONCRETO ARMADO. COMPRIMENTO: 10500MM. SECAO: 150X200MM. DIAMETRO DA JANELA: 338MM. RESITENCIA NOMINAL: 1500DAN. CARGA DE RUPTURA: 3000DAN. NORMA: DIS-ETE-094. | DIS-ETE-094 |  |  | Concreto | POSTES NORDESTE S.A | 15.102.262/0006-49 | 2024-06-26 | 2028-11-08 | HI_2023_06_30 | Ambos |  |  | AIF
|  | 0 | 3311047 | 64030051 | CRUZETA CONC CTH 6700MM J430MM 2500DAN | CRUZETA. TIPO: CTH. MATERIAL: CONCRETO ARMADO. COMPRIMENTO: 6700 MM. SECAO: 200X250 MM. DIAMETRO DA JANELA: 430 MM. RESISTENCIA NOMINAL: 2500 DAN. CARGA DE RUPTURA: 5000 DAN. NORMA: DIS-ETE-094. | DIS-ETE-094 |  |  | Concreto | POSTES NORDESTE S.A | 15.102.262/0006-49 | 2024-06-26 | 2028-11-08 | HI_2023_06_30 | Ambos |  |  | AIF
|  | 0 | 3311093 | 64030013 | CRUZETA CONC CTT 5400MM JANELA 950MM | CRUZETA. TIPO: CTT. MATERIAL : CONCRETO ARMADO. COMPRIMENTO: 5400MM. SECAO: 170X250MM. DIAMETRO DA JANELA: 950MM. RESISTENCIA NOMINAL:1500DAN. CARGA DE RUPTURA:3000DAN. APLICACAO: ESTRUTURA DE LINHA DE TRANSMISSAO. NORMA: DIS-ETE-094. | DIS-ETE-094 |  |  | Concreto | POSTES NORDESTE S.A | 15.102.262/0006-49 | 2024-06-26 | 2028-11-08 | HI_2023_06_30 | Ambos |  |  | AIF
|  | 0 | 3311052 | 64030057 | CRUZETA CONC CTH 6700MM J630MM 2500DAN | CRUZETA. TIPO: CTH. MATERIAL: CONCRETO ARMADO. COMPRIMENTO: 6700 MM. SECAO: 200X250 MM. DIAMETRO DA JANELA: 630 MM. RESISTENCIA NOMINAL: 2500 DAN. CARGA DE RUPTURA: 5000 DAN. NORMA: DIS-ETE-094. | DIS-ETE-094 |  |  | Concreto | POSTES NORDESTE S.A | 15.102.262/0006-49 | 2024-06-26 | 2028-11-08 | HI_2023_06_30 | Ambos |  |  | AIF
|  | 0 | 3311084 | 64030016 | CRUZETA CONC CTH 10500MM J510MM 1500DAN | CRUZETA. TIPO: CTH. MATERIAL: CONCRETO ARMADO. COMPRIMENTO: 10500MM. SECAO: 150X200MM. DIAMETRO DA JANELA: 510MM. RESITENCIA NOMINAL: 1500DAN. CARGA DE RUPTURA: 3000DAN. NORMA: DIS-ETE-094. | DIS-ETE-094 |  |  | Concreto | POSTES NORDESTE S.A | 15.102.262/0006-49 | 2024-06-26 | 2028-11-08 | HI_2023_06_30 | Ambos |  |  | AIF
|  | 0 | 3311085 | 64030022 | CRUZETA CONC CTH 10500MM J780MM 1500DAN | CRUZETA. TIPO: CTH. MATERIAL: CONCRETO ARMADO. COMPRIMENTO: 10500MM. SECAO: 150X200MM. DIAMETRO DA JANELA: 780MM. RESITENCIA NOMINAL: 1500DAN. CARGA DE RUPTURA: 3000DAN. NORMA: DIS-ETE-094. | DIS-ETE-094 |  |  | Concreto | POSTES NORDESTE S.A | 15.102.262/0006-49 | 2024-06-26 | 2028-11-08 | HI_2023_06_30 | Ambos |  |  | AIF
|  | 0 | 3311078 | 64030008 | CRUZETA CONC CTT 5400MM JANELA 600MM | CRUZETA. TIPO: CTT. MATERIAL : CONCRETO ARMADO. COMPRIMENTO: 5400MM. SECAO: 170X250MM. DIAMETRO DA JANELA: 600MM. RESITENCIA NOMINAL:1500DAN. CARGA DE RUPTURA:3000DAN. APLICACAO: ESTRUTURA DE LINHA DE TRANSMISSAO. NORMA: DIS-ETE-094. | DIS-ETE-094 |  |  | Concreto | POSTES NORDESTE S.A | 15.102.262/0006-49 | 2024-06-26 | 2028-11-08 | HI_2023_06_30 | Ambos |  |  | AIF
|  | 0 | 3320101 | 64095040 | ANEL CONC ACC 300X390MM | ANEL. TIPO: ACC. MATERIAL: CONCRETO ARMADO. DIMENSOES DO FURO: 300X390MM. RESISTENCIA NOMINAL : 1000DAN. CARGA DE RUPTURA: 2000DAN. APLICACAO: CRUZETA DE CONCRETO TIPO COSMOS. NORMA:DIS-ETE-094. | DIS-ETE-094 |  |  | Concreto | POSTES NORDESTE S.A | 15.102.262/0006-49 | 2024-06-26 | 2028-11-08 | HI_2023_06_30 | Ambos |  |  | AIF
|  | 0 | 3320106 | 64095036 | ANEL CONC ACH 250X320MM | ANEL. TIPO: ACH. MATERIAL: CONCRETO ARMADO. DIMENSOES DO FURO: 250X320MM. RESISTENCIA NOMINAL : 600DAN. CARGA DE RUPTURA: 1200DAN. APLICACAO: CRUZETA DE CONCRETO CTH. NORMA: DIS-ETE-094. | DIS-ETE-094 |  |  | Concreto | POSTES NORDESTE S.A | 15.102.262/0006-49 | 2024-06-26 | 2028-11-08 | HI_2023_06_30 | Ambos |  |  | AIF
|  | 0 | 3311079 | 64030009 | CRUZETA CONC CTT 5400MM JANELA 630MM | CRUZETA. TIPO: CTT. MATERIAL : CONCRETO ARMADO. COMPRIMENTO: 5400MM. SECAO: 170X250MM. DIAMETRO DA JANELA: 630MM. RESITENCIA NOMINAL:1500DAN. CARGA DE RUPTURA:3000DAN. APLICACAO: ESTRUTURA DE LINHA DE TRANSMISSAO. NORMA: DIS-ETE-094. | DIS-ETE-094 |  |  | Concreto | POSTES NORDESTE S.A | 15.102.262/0006-49 | 2024-06-26 | 2028-11-08 | HI_2023_06_30 | Ambos |  |  | AIF
|  | 0 | 3320103 | 64095029 | ANEL CONC ACH 300X395MM | ANEL. TIPO: ACH. MATERIAL: CONCRETO ARMADO. DIMENSOES DO FURO: 300X395MM. RESISTENCIA NOMINAL : 600DAN. CARGA DE RUPTURA: 1200DAN. APLICACAO: CRUZETA DE CONCRETO CTH. NORMA: DIS-ETE-094. | DIS-ETE-094 |  |  | Concreto | POSTES NORDESTE S.A | 15.102.262/0006-49 | 2024-06-26 | 2028-11-08 | HI_2023_06_30 | Ambos |  |  | AIF
|  | 0 | 3320060 | 64095039 | ANEL CONC ACC 270X330MM | ANEL. TIPO: ACC. MATERIAL: CONCRETO ARMADO. DIMENSOES DO FURO: 270X330MM. RESISTENCIA NOMINAL : 1000DAN. CARGA DE RUPTURA: 2000DAN. APLICACAO: CRUZETA DE CONCRETO TIPO COSMOS. NORMA:DIS-ETE-094. | DIS-ETE-094 |  |  | Concreto | POSTES NORDESTE S.A | 15.102.262/0006-49 | 2024-06-26 | 2028-11-08 | HI_2023_06_30 | Ambos |  |  | AIF
|  | 0 | 3320105 | 64095027 | ANEL CONC ACH 210X270MM | ANEL. TIPO: ACH. MATERIAL: CONCRETO ARMADO. DIMENSOES DO FURO: 210X270MM. RESISTENCIA NOMINAL : 600DAN. CARGA DE RUPTURA: 1200DAN. APLICACAO: CRUZETA DE CONCRETO CTH. NORMA: DIS-ETE-094. | DIS-ETE-094 |  |  | Concreto | POSTES NORDESTE S.A | 15.102.262/0006-49 | 2024-06-26 | 2028-11-08 | HI_2023_06_30 | Ambos |  |  | AIF
|  | 0 | 1240954 | 0 | BOBINA DE ANTI-CLOSE P/ PROT REDE | BOBINA DE ANTICLOSE, PROTETOR EATON, CMD, 1875 A . PARTE SOBRESSALENTE DOS PROTETORES EATON E RICHARDS. REF. 8230 436B169G01 - EATON , REF. 436B169G01 - ETI/RICHARDS | DESCRIÇÃO COMPLETA | 436B169G01 | Não informado - analisar Referência | Sobressalentes de Protetores de Rede | EATON LTDA | -- | 2023-12-04 | 2028-12-04 | AP_2025_04_02 | Não informado | N/A | Item analisado por aprovação técnica - Normatização de Redes | AIF
|  | 0 | 1240952 | 0 | CAMARA DE EXTINCAO DE ARCO P/ PROT REDE | CAMARA DE EXTINCAO DE ARCO PARA USO EM PROTETORES DE REDE. REF. ETI/RICHARDS 137005600. REF. EATON - 006102806G002 | DESCRIÇÃO COMPLETA | 006102806G002 | Não informado - analisar Referência | Sobressalentes de Protetores de Rede | EATON LTDA | -- | 2023-12-04 | 2028-12-04 | AP_2025_04_02 | Não informado | N/A | Item analisado por aprovação técnica - Normatização de Redes | AIF
|  | 0 | 1240953 | 0 | TULIPAS DE CONEXAO PRINCIP P/ PROT REDE | TULIPAS DE CONEXAO PRINCIPAIS. PARTE SOBRESSALENTE DO PROTETOR EATON, REF 593C841G01 | DESCRIÇÃO COMPLETA | 593C841G01 | Não informado - analisar Referência | Sobressalentes de Protetores de Rede | EATON LTDA | -- | 2023-12-04 | 2028-12-04 | AP_2025_04_02 | Não informado | N/A | Item analisado por aprovação técnica - Normatização de Redes | AIF
|  | 0 | 2626011 | 0 | FUS PROT NETWORK 1875A 600V 120 | FUSIVEL P/PROTETOR NETWORK VENTILADOS MODELOS MG9 GE E CMD EATON,PARA 1875A,600V, 120 KA,OU SIMILAR AO MODELO NF,DEMAIS CARACTERISTICAS CONFORME ABAIXO: - CAPACIDADE 1875 A - TENSAO 600V - CAPACIDADE DE RUPTURA 120KA - APLICACAO PARA PROTETORES DE REDES ELETROMECANICOS E VENTILADOS COM FUNCOES DE MONITORAMENTO DO SISTEMA AUTOMATIZADO DA NEOENERGIA BRASILIA COM BASE NA NORMA DE PROTETORES IEEE C57.12.44/2005 - APRESENTAR AS CURVAS DE ATUACAO DO FUSIVEL COM AS CARACTERISTICAS QUE ATENDAM A COORDENACAO ENTRE OS RELES DE PROTECAO DOS PROTETORES DE REDE DO SISTEMA SUBTERRANEO DA NEOENERGIA BRASILIA. TAL COORDENACAO DEVE SER COMPROVADA COM RELATORIO DE PESSOAL HABILITADO DE NEOENERGIA BRASILIA ATESTANDO TAL CARACTERISTICA. - ENSAIOS EM LABORATORIO CREDENCIADO DE ACORDO COM A IEEE C57.12.44/2005 -PORTABILIDADE ENTRE PADROES DE FIXACAO DOS DIFERENTES MODELOS DE PROTETORES DA NEOENERGIA BRASILIA - TER CAPACIDADE DE ATUCAO SEM CONTAMINAR O INTERIOR DO PROTETOR DE REDES - POSSUIR IND ICADOR DE ATUACAO, PREFERENCIALMENTE COM POSSIBILIDADE DE INTEGRACAO AO SISTEMA DE MONITORAMENTO EXISTENTE SINALIZANDO QUAL FASE ATU OU POSSIBILITANDO QUE AS EQUIPES DE MANUTENCAO TENHAM A INFORMACAO DAS QUANTIDADES E LOCALIZACAO DE QUAIS FUSIVEIS SUBSTITUIR - POSSUIR UMA ESTRATEGIA DE DESCARTE DOS FUSIVEIS QUE FOREM TROCADOS, GERENCIANDO SEM CUSTO ESTE PASSIVO AMBIENTAL COMO PARTE DO ESCOPO DE FORNECIMENTO, EVITANDO QUE A NEOENERGIA BRASILIA TENHA QUE ESTOCAR TAIS COMPONENTES USADOS - EXCELENTE PROTECAO D | DESCRIÇÃO COMPLETA | 140D318G01 | Não informado - analisar Referência | Sobressalentes de Protetores de Rede | EATON LTDA | -- | 2023-12-04 | 2028-12-04 | AP_2025_04_02 | Não informado | N/A | Item analisado por aprovação técnica - Normatização de Redes | AIF
|  | 0 | 1240957 | 0 | CONJUNTO DA BOBINA DE TRIP P/ PROT REDE | BOBINA DE ABERTURA, PROTETOR EATON, CMD, 1875 A , REF.8230 8230A23G02 - EATON, REF. 313701300 - ETI/RICHARDS | DESCRIÇÃO COMPLETA | 8230A23G02 | Não informado - analisar Referência | Sobressalentes de Protetores de Rede | EATON LTDA | -- | 2023-12-04 | 2028-12-04 | AP_2025_04_02 | Não informado | N/A | Item analisado por aprovação técnica - Normatização de Redes | AIF
|  | 0 | 1240956 | 0 | CONJ CONTATO DE SACRIFICIO P/ PROT REDE | CONJUNTO DE CONTATO DE SACRIFICIO, PROTETOR EATON, CMD, 1875 A REF. 593C842G01 - REF. EATON. PARTE SOBRESSALENTE DO PROTETOR DE REDE EATON. | DESCRIÇÃO COMPLETA | 593C842G01 | Não informado - analisar Referência | Sobressalentes de Protetores de Rede | EATON LTDA | -- | 2023-12-04 | 2028-12-04 | AP_2025_04_02 | Não informado | N/A | Item analisado por aprovação técnica - Normatização de Redes | AIF
|  | 0 | 1240765 | 0 | CONJ. DE TRAFO CONTR 2TAP P/ PROT REDE | CONJUNTO DE TRANSFORMADORES DE CONTROLE, COM DOIS TAPS CADA. TENSÕES DE OPERAÇÃO: 380/220/125 V .REF 8230A18H01 - EATON, REF.313700900 - ETI/RICHARDS. PARTE SOBRESSALENTE DOS PROTETORES EATON E RICHARDS. | DESCRIÇÃO COMPLETA | 8230A18H01 | Não informado - analisar Referência | Sobressalentes de Protetores de Rede | EATON LTDA | -- | 2023-12-04 | 2028-12-04 | AP_2025_04_02 | Não informado | N/A | Item analisado por aprovação técnica - Normatização de Redes | AIF
|  | 0 | 1240952 | 0 | CAMARA DE EXTINCAO DE ARCO P/ PROT REDE | CAMARA DE EXTINCAO DE ARCO PARA USO EM PROTETORES DE REDE. REF. ETI/RICHARDS 137005600. REF. EATON - 006102806G002 | DESCRIÇÃO COMPLETA | 006102806G002 | Não informado - analisar Referência | Sobressalentes de Protetores de Rede | EATON LTDA | -- | 2023-12-04 | 2028-12-04 | AP_2025_04_02 | Não informado | N/A | Item analisado por aprovação técnica - Normatização de Redes | AIF
|  | 0 | 1240956 | 0 | CONJ CONTATO DE SACRIFICIO P/ PROT REDE | CONJUNTO DE CONTATO DE SACRIFICIO, PROTETOR EATON, CMD, 1875 A REF. 593C842G01 - REF. EATON. PARTE SOBRESSALENTE DO PROTETOR DE REDE EATON. | DESCRIÇÃO COMPLETA | 593C842G01 | Não informado - analisar Referência | Sobressalentes de Protetores de Rede | EATON LTDA | -- | 2023-12-04 | 2028-12-04 | AP_2025_04_02 | Não informado | N/A | Item analisado por aprovação técnica - Normatização de Redes | AIF
|  | 0 | 1240954 | 0 | BOBINA DE ANTI-CLOSE P/ PROT REDE | BOBINA DE ANTICLOSE, PROTETOR EATON, CMD, 1875 A . PARTE SOBRESSALENTE DOS PROTETORES EATON E RICHARDS. REF. 8230 436B169G01 - EATON , REF. 436B169G01 - ETI/RICHARDS | DESCRIÇÃO COMPLETA | 436B169G01 | Não informado - analisar Referência | Sobressalentes de Protetores de Rede | EATON LTDA | -- | 2023-12-04 | 2028-12-04 | AP_2025_04_02 | Não informado | N/A | Item analisado por aprovação técnica - Normatização de Redes | AIF
|  | 0 | 2626011 | 0 | FUS PROT NETWORK 1875A 600V 120 | FUSIVEL P/PROTETOR NETWORK VENTILADOS MODELOS MG9 GE E CMD EATON,PARA 1875A,600V, 120 KA,OU SIMILAR AO MODELO NF,DEMAIS CARACTERISTICAS CONFORME ABAIXO: - CAPACIDADE 1875 A - TENSAO 600V - CAPACIDADE DE RUPTURA 120KA - APLICACAO PARA PROTETORES DE REDES ELETROMECANICOS E VENTILADOS COM FUNCOES DE MONITORAMENTO DO SISTEMA AUTOMATIZADO DA NEOENERGIA BRASILIA COM BASE NA NORMA DE PROTETORES IEEE C57.12.44/2005 - APRESENTAR AS CURVAS DE ATUACAO DO FUSIVEL COM AS CARACTERISTICAS QUE ATENDAM A COORDENACAO ENTRE OS RELES DE PROTECAO DOS PROTETORES DE REDE DO SISTEMA SUBTERRANEO DA NEOENERGIA BRASILIA. TAL COORDENACAO DEVE SER COMPROVADA COM RELATORIO DE PESSOAL HABILITADO DE NEOENERGIA BRASILIA ATESTANDO TAL CARACTERISTICA. - ENSAIOS EM LABORATORIO CREDENCIADO DE ACORDO COM A IEEE C57.12.44/2005 -PORTABILIDADE ENTRE PADROES DE FIXACAO DOS DIFERENTES MODELOS DE PROTETORES DA NEOENERGIA BRASILIA - TER CAPACIDADE DE ATUCAO SEM CONTAMINAR O INTERIOR DO PROTETOR DE REDES - POSSUIR IND ICADOR DE ATUACAO, PREFERENCIALMENTE COM POSSIBILIDADE DE INTEGRACAO AO SISTEMA DE MONITORAMENTO EXISTENTE SINALIZANDO QUAL FASE ATU OU POSSIBILITANDO QUE AS EQUIPES DE MANUTENCAO TENHAM A INFORMACAO DAS QUANTIDADES E LOCALIZACAO DE QUAIS FUSIVEIS SUBSTITUIR - POSSUIR UMA ESTRATEGIA DE DESCARTE DOS FUSIVEIS QUE FOREM TROCADOS, GERENCIANDO SEM CUSTO ESTE PASSIVO AMBIENTAL COMO PARTE DO ESCOPO DE FORNECIMENTO, EVITANDO QUE A NEOENERGIA BRASILIA TENHA QUE ESTOCAR TAIS COMPONENTES USADOS - EXCELENTE PROTECAO D | DESCRIÇÃO COMPLETA | 140D318G01 | Não informado - analisar Referência | Sobressalentes de Protetores de Rede | EATON LTDA | -- | 2023-12-04 | 2028-12-04 | AP_2025_04_02 | Não informado | N/A | Item analisado por aprovação técnica - Normatização de Redes | AIF
|  | 0 | 1240765 | 0 | CONJ. DE TRAFO CONTR 2TAP P/ PROT REDE | CONJUNTO DE TRANSFORMADORES DE CONTROLE, COM DOIS TAPS CADA. TENSÕES DE OPERAÇÃO: 380/220/125 V .REF 8230A18H01 - EATON, REF.313700900 - ETI/RICHARDS. PARTE SOBRESSALENTE DOS PROTETORES EATON E RICHARDS. | DESCRIÇÃO COMPLETA | 8230A18H01 | Não informado - analisar Referência | Sobressalentes de Protetores de Rede | EATON LTDA | -- | 2023-12-04 | 2028-12-04 | AP_2025_04_02 | Não informado | N/A | Item analisado por aprovação técnica - Normatização de Redes | AIF
|  | 0 | 1240953 | 0 | TULIPAS DE CONEXAO PRINCIP P/ PROT REDE | TULIPAS DE CONEXAO PRINCIPAIS. PARTE SOBRESSALENTE DO PROTETOR EATON, REF 593C841G01 | DESCRIÇÃO COMPLETA | 593C841G01 | Não informado - analisar Referência | Sobressalentes de Protetores de Rede | EATON LTDA | -- | 2023-12-04 | 2028-12-04 | AP_2025_04_02 | Não informado | N/A | Item analisado por aprovação técnica - Normatização de Redes | AIF
|  | 0 | 1240957 | 0 | CONJUNTO DA BOBINA DE TRIP P/ PROT REDE | BOBINA DE ABERTURA, PROTETOR EATON, CMD, 1875 A , REF.8230 8230A23G02 - EATON, REF. 313701300 - ETI/RICHARDS | DESCRIÇÃO COMPLETA | 8230A23G02 | Não informado - analisar Referência | Sobressalentes de Protetores de Rede | EATON LTDA | -- | 2023-12-04 | 2028-12-04 | AP_2025_04_02 | Não informado | N/A | Item analisado por aprovação técnica - Normatização de Redes | AIF
|  | 0 | 1240955 | 0 | CONTATO DE SACRIFICIO MOVEL P/ PROT REDE | CONJUNTO DE CONTATO DE SACRIFICIO, PROTETOR EATON, CMD, 1875 A REF. 695C128G01 - REF. EATON. PARTE SOBRESSALENTE DO PROTETOR DE REDE. | DESCRIÇÃO COMPLETA | 695C128G01 | Não informado - analisar Referência | Sobressalentes de Protetores de Rede | EATON LTDA | -- | 2023-12-04 | 2028-12-04 | AP_2025_04_02 | Não informado | N/A | Item analisado por aprovação técnica - Normatização de Redes | AIF
|  | 0 | 1240955 | 0 | CONTATO DE SACRIFICIO MOVEL P/ PROT REDE | CONJUNTO DE CONTATO DE SACRIFICIO, PROTETOR EATON, CMD, 1875 A REF. 695C128G01 - REF. EATON. PARTE SOBRESSALENTE DO PROTETOR DE REDE. | DESCRIÇÃO COMPLETA | 695C128G01 | Não informado - analisar Referência | Sobressalentes de Protetores de Rede | EATON LTDA | -- | 2023-12-04 | 2028-12-04 | AP_2025_04_02 | Não informado | N/A | Item analisado por aprovação técnica - Normatização de Redes | AIF
|  | 0 | 2600013 | 0 | RESISTOR DE 30 OHM (7/23 OHM) | RESISTOR DE TRIP, 30 OHMS, SEPARACAO DE ENROLAMENTO EM 7 E 23 OHMS, TENSAO NOMINAL: 480 VOLTS, PARA UTILIZAÇÃO EM PROTETORES DE REDE TIPO MG9 E MG9I (FABRICACAO GENERAL ELETRIC). PARTE SOBRESSALENTE DO PROTETOR DE REDE. | DESCRIÇÃO COMPLETA | NF-4 | Não informado - analisar Referência | Sobressalentes de Protetores de Rede | GE |  | 2023-12-04 | 2028-12-04 | AP_2025_04_02 | Não informado | N/A | Item analisado por aprovação técnica - Normatização de Redes | AIF
|  | 0 | 2600013 | 0 | RESISTOR DE 30 OHM (7/23 OHM) | RESISTOR DE TRIP, 30 OHMS, SEPARACAO DE ENROLAMENTO EM 7 E 23 OHMS, TENSAO NOMINAL: 480 VOLTS, PARA UTILIZAÇÃO EM PROTETORES DE REDE TIPO MG9 E MG9I (FABRICACAO GENERAL ELETRIC). PARTE SOBRESSALENTE DO PROTETOR DE REDE. | DESCRIÇÃO COMPLETA | NF-4 | Não informado - analisar Referência | Sobressalentes de Protetores de Rede | GE |  | 2023-12-04 | 2028-12-04 | AP_2025_04_02 | Não informado | N/A | Item analisado por aprovação técnica - Normatização de Redes | AIF
|  | 0 | 1240952 | 0 | CAMARA DE EXTINCAO DE ARCO P/ PROT REDE | CAMARA DE EXTINCAO DE ARCO PARA USO EM PROTETORES DE REDE. REF. ETI/RICHARDS 137005600. REF. EATON - 006102806G002 | DESCRIÇÃO COMPLETA | 37005600 | Não informado - analisar Referência | Sobressalentes de Protetores de Rede | RICHARDS MANUFACTURING CO | -- | 2023-12-04 | 2028-12-04 | AP_2025_04_02 | Não informado | N/A | Item analisado por aprovação técnica - Normatização de Redes | AIF
|  | 0 | 2600013 | 0 | RESISTOR DE 30 OHM (7/23 OHM) | RESISTOR DE TRIP, 30 OHMS, SEPARACAO DE ENROLAMENTO EM 7 E 23 OHMS, TENSAO NOMINAL: 480 VOLTS, PARA UTILIZAÇÃO EM PROTETORES DE REDE TIPO MG9 E MG9I (FABRICACAO GENERAL ELETRIC). PARTE SOBRESSALENTE DO PROTETOR DE REDE. | DESCRIÇÃO COMPLETA | 137010200 | Não informado - analisar Referência | Sobressalentes de Protetores de Rede | RICHARDS MANUFACTURING CO | -- | 2023-12-04 | 2028-12-04 | AP_2025_04_02 | Não informado | N/A | Item analisado por aprovação técnica - Normatização de Redes | AIF
|  | 0 | 1240954 | 0 | BOBINA DE ANTI-CLOSE P/ PROT REDE | BOBINA DE ANTICLOSE, PROTETOR EATON, CMD, 1875 A . PARTE SOBRESSALENTE DOS PROTETORES EATON E RICHARDS. REF. 8230 436B169G01 - EATON , REF. 436B169G01 - ETI/RICHARDS | DESCRIÇÃO COMPLETA | 436B169G01 | Não informado - analisar Referência | Sobressalentes de Protetores de Rede | RICHARDS MANUFACTURING CO | -- | 2023-12-04 | 2028-12-04 | AP_2025_04_02 | Não informado | N/A | Item analisado por aprovação técnica - Normatização de Redes | AIF
|  | 0 | 1246001 | 0 | BLOCO DE TERMINAIS 9 PINOS P/ PROT REDE | BLOCO DE TERMINAIS 9 PINOS PARA RELE MESTRE. PARTE SOBRESSALENTE DO PROTETOR DE REDES RICHARDS/WESTINGHOUSE. REFERENCIA: FABRICANTE RICHARDS 313002003. | DESCRIÇÃO COMPLETA | 313002003 | Não informado - analisar Referência | Sobressalentes de Protetores de Rede | RICHARDS MANUFACTURING CO | -- | 2023-12-04 | 2028-12-04 | AP_2025_04_02 | Não informado | N/A | Item analisado por aprovação técnica - Normatização de Redes | AIF
|  | 0 | 1240950 | 0 | BOBINA DE FECH CONTR MOTOR P/ PROT REDE | BOBINA DE FECHAMENTO PARA CONTROLE DO MOTOR, 50 OHMS REF. 137300319 - ETI/RICHARD | DESCRIÇÃO COMPLETA | 137300319 | Não informado - analisar Referência | Sobressalentes de Protetores de Rede | RICHARDS MANUFACTURING CO | -- | 2023-12-04 | 2028-12-04 | AP_2025_04_02 | Não informado | N/A | Item analisado por aprovação técnica - Normatização de Redes | AIF
|  | 0 | 1246000 | 0 | BOBINA DE ANTICLOSE 25 225 OHMS | BOBINA DE ANTI CLOSE COM IMPEDANCIA DE 25/225 OHMS. PARTE DO PROTETOR DE REDE. REFERENCIA PROTETOR RICHARDS/WESTINGHOUSE: 313701400. | DESCRIÇÃO COMPLETA | 313701400 | Não informado - analisar Referência | Sobressalentes de Protetores de Rede | RICHARDS MANUFACTURING CO | -- | 2023-12-04 | 2028-12-04 | AP_2025_04_02 | Não informado | N/A | Item analisado por aprovação técnica - Normatização de Redes | AIF
|  | 0 | 2600013 | 0 | RESISTOR DE 30 OHM (7/23 OHM) | RESISTOR DE TRIP, 30 OHMS, SEPARACAO DE ENROLAMENTO EM 7 E 23 OHMS, TENSAO NOMINAL: 480 VOLTS, PARA UTILIZAÇÃO EM PROTETORES DE REDE TIPO MG9 E MG9I (FABRICACAO GENERAL ELETRIC). PARTE SOBRESSALENTE DO PROTETOR DE REDE. | DESCRIÇÃO COMPLETA | 137010200 | Não informado - analisar Referência | Sobressalentes de Protetores de Rede | RICHARDS MANUFACTURING CO | -- | 2023-12-04 | 2028-12-04 | AP_2025_04_02 | Não informado | N/A | Item analisado por aprovação técnica - Normatização de Redes | AIF
|  | 0 | 1240950 | 0 | BOBINA DE FECH CONTR MOTOR P/ PROT REDE | BOBINA DE FECHAMENTO PARA CONTROLE DO MOTOR, 50 OHMS REF. 137300319 - ETI/RICHARD | DESCRIÇÃO COMPLETA | 137300319 | Não informado - analisar Referência | Sobressalentes de Protetores de Rede | RICHARDS MANUFACTURING CO | -- | 2023-12-04 | 2028-12-04 | AP_2025_04_02 | Não informado | N/A | Item analisado por aprovação técnica - Normatização de Redes | AIF
|  | 0 | 1240952 | 0 | CAMARA DE EXTINCAO DE ARCO P/ PROT REDE | CAMARA DE EXTINCAO DE ARCO PARA USO EM PROTETORES DE REDE. REF. ETI/RICHARDS 137005600. REF. EATON - 006102806G002 | DESCRIÇÃO COMPLETA | 37005600 | Não informado - analisar Referência | Sobressalentes de Protetores de Rede | RICHARDS MANUFACTURING CO | -- | 2023-12-04 | 2028-12-04 | AP_2025_04_02 | Não informado | N/A | Item analisado por aprovação técnica - Normatização de Redes | AIF
|  | 0 | 1240957 | 0 | CONJUNTO DA BOBINA DE TRIP P/ PROT REDE | BOBINA DE ABERTURA, PROTETOR EATON, CMD, 1875 A , REF.8230 8230A23G02 - EATON, REF. 313701300 - ETI/RICHARDS | DESCRIÇÃO COMPLETA | 313701300 | Não informado - analisar Referência | Sobressalentes de Protetores de Rede | RICHARDS MANUFACTURING CO | -- | 2023-12-04 | 2028-12-04 | AP_2025_04_02 | Não informado | N/A | Item analisado por aprovação técnica - Normatização de Redes | AIF
|  | 0 | 1246000 | 0 | BOBINA DE ANTICLOSE 25 225 OHMS | BOBINA DE ANTI CLOSE COM IMPEDANCIA DE 25/225 OHMS. PARTE DO PROTETOR DE REDE. REFERENCIA PROTETOR RICHARDS/WESTINGHOUSE: 313701400. | DESCRIÇÃO COMPLETA | 313701400 | Não informado - analisar Referência | Sobressalentes de Protetores de Rede | RICHARDS MANUFACTURING CO | -- | 2023-12-04 | 2028-12-04 | AP_2025_04_02 | Não informado | N/A | Item analisado por aprovação técnica - Normatização de Redes | AIF
|  | 0 | 1240957 | 0 | CONJUNTO DA BOBINA DE TRIP P/ PROT REDE | BOBINA DE ABERTURA, PROTETOR EATON, CMD, 1875 A , REF.8230 8230A23G02 - EATON, REF. 313701300 - ETI/RICHARDS | DESCRIÇÃO COMPLETA | 313701300 | Não informado - analisar Referência | Sobressalentes de Protetores de Rede | RICHARDS MANUFACTURING CO | -- | 2023-12-04 | 2028-12-04 | AP_2025_04_02 | Não informado | N/A | Item analisado por aprovação técnica - Normatização de Redes | AIF
|  | 0 | 1240765 | 0 | CONJ. DE TRAFO CONTR 2TAP P/ PROT REDE | CONJUNTO DE TRANSFORMADORES DE CONTROLE, COM DOIS TAPS CADA. TENSÕES DE OPERAÇÃO: 380/220/125 V .REF 8230A18H01 - EATON, REF.313700900 - ETI/RICHARDS. PARTE SOBRESSALENTE DOS PROTETORES EATON E RICHARDS. | DESCRIÇÃO COMPLETA | 313700900 | Não informado - analisar Referência | Sobressalentes de Protetores de Rede | RICHARDS MANUFACTURING CO | -- | 2023-12-04 | 2028-12-04 | AP_2025_04_02 | Não informado | N/A | Item analisado por aprovação técnica - Normatização de Redes | AIF
|  | 0 | 1246001 | 0 | BLOCO DE TERMINAIS 9 PINOS P/ PROT REDE | BLOCO DE TERMINAIS 9 PINOS PARA RELE MESTRE. PARTE SOBRESSALENTE DO PROTETOR DE REDES RICHARDS/WESTINGHOUSE. REFERENCIA: FABRICANTE RICHARDS 313002003. | DESCRIÇÃO COMPLETA | 313002003 | Não informado - analisar Referência | Sobressalentes de Protetores de Rede | RICHARDS MANUFACTURING CO | -- | 2023-12-04 | 2028-12-04 | AP_2025_04_02 | Não informado | N/A | Item analisado por aprovação técnica - Normatização de Redes | AIF
|  | 0 | 1240951 | 0 | DISPOSITIVO DE CONTR MOTOR P/ PROT REDE | DISPOSITIVO DE CONTROLE DO MOTOR PARA UTILIZACAO EM PROTETOR DE REDES. 800-3500A. REF. ETI/RICHARDS 137005000 | DESCRIÇÃO COMPLETA | 137005000 | Não informado - analisar Referência | Sobressalentes de Protetores de Rede | RICHARDS MANUFACTURING CO | -- | 2023-12-04 | 2028-12-04 | AP_2025_04_02 | Não informado | N/A | Item analisado por aprovação técnica - Normatização de Redes | AIF
|  | 0 | 2626011 | 0 | FUS PROT NETWORK 1875A 600V 120 | FUSIVEL P/PROTETOR NETWORK VENTILADOS MODELOS MG9 GE E CMD EATON,PARA 1875A,600V, 120 KA,OU SIMILAR AO MODELO NF,DEMAIS CARACTERISTICAS CONFORME ABAIXO: - CAPACIDADE 1875 A - TENSAO 600V - CAPACIDADE DE RUPTURA 120KA - APLICACAO PARA PROTETORES DE REDES ELETROMECANICOS E VENTILADOS COM FUNCOES DE MONITORAMENTO DO SISTEMA AUTOMATIZADO DA NEOENERGIA BRASILIA COM BASE NA NORMA DE PROTETORES IEEE C57.12.44/2005 - APRESENTAR AS CURVAS DE ATUACAO DO FUSIVEL COM AS CARACTERISTICAS QUE ATENDAM A COORDENACAO ENTRE OS RELES DE PROTECAO DOS PROTETORES DE REDE DO SISTEMA SUBTERRANEO DA NEOENERGIA BRASILIA. TAL COORDENACAO DEVE SER COMPROVADA COM RELATORIO DE PESSOAL HABILITADO DE NEOENERGIA BRASILIA ATESTANDO TAL CARACTERISTICA. - ENSAIOS EM LABORATORIO CREDENCIADO DE ACORDO COM A IEEE C57.12.44/2005 -PORTABILIDADE ENTRE PADROES DE FIXACAO DOS DIFERENTES MODELOS DE PROTETORES DA NEOENERGIA BRASILIA - TER CAPACIDADE DE ATUCAO SEM CONTAMINAR O INTERIOR DO PROTETOR DE REDES - POSSUIR IND ICADOR DE ATUACAO, PREFERENCIALMENTE COM POSSIBILIDADE DE INTEGRACAO AO SISTEMA DE MONITORAMENTO EXISTENTE SINALIZANDO QUAL FASE ATU OU POSSIBILITANDO QUE AS EQUIPES DE MANUTENCAO TENHAM A INFORMACAO DAS QUANTIDADES E LOCALIZACAO DE QUAIS FUSIVEIS SUBSTITUIR - POSSUIR UMA ESTRATEGIA DE DESCARTE DOS FUSIVEIS QUE FOREM TROCADOS, GERENCIANDO SEM CUSTO ESTE PASSIVO AMBIENTAL COMO PARTE DO ESCOPO DE FORNECIMENTO, EVITANDO QUE A NEOENERGIA BRASILIA TENHA QUE ESTOCAR TAIS COMPONENTES USADOS - EXCELENTE PROTECAO D | DESCRIÇÃO COMPLETA | 317187500 | Não informado - analisar Referência | Sobressalentes de Protetores de Rede | RICHARDS MANUFACTURING CO | -- | 2023-12-04 | 2028-12-04 | AP_2025_04_02 | Não informado | N/A | Item analisado por aprovação técnica - Normatização de Redes | AIF
|  | 0 | 1240954 | 0 | BOBINA DE ANTI-CLOSE P/ PROT REDE | BOBINA DE ANTICLOSE, PROTETOR EATON, CMD, 1875 A . PARTE SOBRESSALENTE DOS PROTETORES EATON E RICHARDS. REF. 8230 436B169G01 - EATON , REF. 436B169G01 - ETI/RICHARDS | DESCRIÇÃO COMPLETA | 436B169G01 | Não informado - analisar Referência | Sobressalentes de Protetores de Rede | RICHARDS MANUFACTURING CO | -- | 2023-12-04 | 2028-12-04 | AP_2025_04_02 | Não informado | N/A | Item analisado por aprovação técnica - Normatização de Redes | AIF
|  | 0 | 2626011 | 0 | FUS PROT NETWORK 1875A 600V 120 | FUSIVEL P/PROTETOR NETWORK VENTILADOS MODELOS MG9 GE E CMD EATON,PARA 1875A,600V, 120 KA,OU SIMILAR AO MODELO NF,DEMAIS CARACTERISTICAS CONFORME ABAIXO: - CAPACIDADE 1875 A - TENSAO 600V - CAPACIDADE DE RUPTURA 120KA - APLICACAO PARA PROTETORES DE REDES ELETROMECANICOS E VENTILADOS COM FUNCOES DE MONITORAMENTO DO SISTEMA AUTOMATIZADO DA NEOENERGIA BRASILIA COM BASE NA NORMA DE PROTETORES IEEE C57.12.44/2005 - APRESENTAR AS CURVAS DE ATUACAO DO FUSIVEL COM AS CARACTERISTICAS QUE ATENDAM A COORDENACAO ENTRE OS RELES DE PROTECAO DOS PROTETORES DE REDE DO SISTEMA SUBTERRANEO DA NEOENERGIA BRASILIA. TAL COORDENACAO DEVE SER COMPROVADA COM RELATORIO DE PESSOAL HABILITADO DE NEOENERGIA BRASILIA ATESTANDO TAL CARACTERISTICA. - ENSAIOS EM LABORATORIO CREDENCIADO DE ACORDO COM A IEEE C57.12.44/2005 -PORTABILIDADE ENTRE PADROES DE FIXACAO DOS DIFERENTES MODELOS DE PROTETORES DA NEOENERGIA BRASILIA - TER CAPACIDADE DE ATUCAO SEM CONTAMINAR O INTERIOR DO PROTETOR DE REDES - POSSUIR IND ICADOR DE ATUACAO, PREFERENCIALMENTE COM POSSIBILIDADE DE INTEGRACAO AO SISTEMA DE MONITORAMENTO EXISTENTE SINALIZANDO QUAL FASE ATU OU POSSIBILITANDO QUE AS EQUIPES DE MANUTENCAO TENHAM A INFORMACAO DAS QUANTIDADES E LOCALIZACAO DE QUAIS FUSIVEIS SUBSTITUIR - POSSUIR UMA ESTRATEGIA DE DESCARTE DOS FUSIVEIS QUE FOREM TROCADOS, GERENCIANDO SEM CUSTO ESTE PASSIVO AMBIENTAL COMO PARTE DO ESCOPO DE FORNECIMENTO, EVITANDO QUE A NEOENERGIA BRASILIA TENHA QUE ESTOCAR TAIS COMPONENTES USADOS - EXCELENTE PROTECAO D | DESCRIÇÃO COMPLETA | 317187500 | Não informado - analisar Referência | Sobressalentes de Protetores de Rede | RICHARDS MANUFACTURING CO | -- | 2023-12-04 | 2028-12-04 | AP_2025_04_02 | Não informado | N/A | Item analisado por aprovação técnica - Normatização de Redes | AIF
|  | 0 | 1240951 | 0 | DISPOSITIVO DE CONTR MOTOR P/ PROT REDE | DISPOSITIVO DE CONTROLE DO MOTOR PARA UTILIZACAO EM PROTETOR DE REDES. 800-3500A. REF. ETI/RICHARDS 137005000 | DESCRIÇÃO COMPLETA | 137005000 | Não informado - analisar Referência | Sobressalentes de Protetores de Rede | RICHARDS MANUFACTURING CO | -- | 2023-12-04 | 2028-12-04 | AP_2025_04_02 | Não informado | N/A | Item analisado por aprovação técnica - Normatização de Redes | AIF
|  | 0 | 1240765 | 0 | CONJ. DE TRAFO CONTR 2TAP P/ PROT REDE | CONJUNTO DE TRANSFORMADORES DE CONTROLE, COM DOIS TAPS CADA. TENSÕES DE OPERAÇÃO: 380/220/125 V .REF 8230A18H01 - EATON, REF.313700900 - ETI/RICHARDS. PARTE SOBRESSALENTE DOS PROTETORES EATON E RICHARDS. | DESCRIÇÃO COMPLETA | 313700900 | Não informado - analisar Referência | Sobressalentes de Protetores de Rede | RICHARDS MANUFACTURING CO | -- | 2023-12-04 | 2028-12-04 | AP_2025_04_02 | Não informado | N/A | Item analisado por aprovação técnica - Normatização de Redes | AIF
|  | 0 | 3302082 | 21050011 | POSTE CONCRETO CIRCULAR 11/1000 | POSTE CIRCULAR.MATERIAL:CONCRETO ARMADO.DIAMETRO DA BASE:450MM. DIAMETRO DO TOPO:230MM.COMPRIMENTO TOTAL: 11000 MM. RESISTENCIA NOMINAL: 1000DAN. CARGA DE RUPTURA: 2000DAN. CARACTERISTICAS ADICIONAIS: TRACOS DE REFERENCIA E DE ENGASTAMENTO EM BAIXO RELEVO | DIS-ETE-011 |  |  | Concreto | CAVAN PRE MOLDADO S.A. | 33.039.181/0010-00 | 2024-06-26 | 2028-12-06 | HI_2023_12_13 | Ambos |  |  | AIF
|  | 0 | 3300109 | 0 | POSTE CONCRETO DT 14/600 44F | POSTE DUPLO T. MATERIAL: CONCRETO ARMADO. DIMENSOES DA BASE: 390X532MM. DIMENSOES DO TOPO: 110X140MM. FURACAO DA FACE A: A 150MM DO TOPO (44X100MM).FURACAO DA FACE B: A 100MM (44X100MM). COMPRIMENTO TOTAL: 14000MM. CARGA NOMINAL: 600DAN. CARGA DE RUPTURA: | DIS-ETE-011 |  |  | Concreto | CAVAN PRE MOLDADO S.A. | 33.039.181/0010-00 | 2024-06-26 | 2028-12-06 | HI_2023_12_13 | Ambos |  |  | AIF
|  | 0 | 0 | 21050031 | POSTE CONCRETO CIRCULAR 14/1000 | POSTE CIRCULAR.MATERIAL:CONCRETO ARMADO.DIAMETRO DA BASE:510MM. DIAMETRO DO TOPO:230MM.COMPRIMENTO TOTAL: 14000 MM. RESISTENCIA NOMINAL: 1000DAN. CARGA DE RUPTURA: 2000DAN. CARACTERISTICAS ADICIONAIS: TRACOS DE REFERENCIA E DE ENGASTAMENTO EM BAIXO R | DIS-ETE-011 |  |  | Concreto | CAVAN PRE MOLDADO S.A. | 33.039.181/0010-00 | 2024-06-26 | 2028-12-06 | HI_2023_12_13 | Ambos |  |  | AIF
|  | 0 | 3300012 | 21055021 | POSTE CONCRETO DT 9/400 29F | POSTE DUPLO T. MATERIAL: CONCRETO ARMADO. DIMENSOES DA BASE: 290X392 MM. DIMENSOES DO TOPO: 110X140 MM. FURACAO DA FACE A: A 150 MM DO TOPO (29F X 100 MM).FURACAO DA FACE B:A 100 MM (29F X100 MM). COMPRIMENTO TOTAL: 9000 MM. CARGA NOMINAL: 400 DAN. CARGA | DIS-ETE-011 |  |  | Concreto | CAVAN PRE MOLDADO S.A. | 33.039.181/0010-00 | 2024-06-26 | 2028-12-06 | HI_2023_12_13 | Ambos |  |  | AIF
|  | 0 | 3300016 | 21055016 | POSTE CONCRETO DT 11/600 44F | POSTE DUPLO T. MATERIAL: CONCRETO ARMADO. DIMENSOES DA BASE: 330X448 MM. DIMENSOES DO TOPO: 110X140 MM. FURACAO DA FACE A: A 150MM DO TOPO (44X100MM).FURACAO DA FACE B: A 100MM (44X100MM). COMPRIMENTO TOTAL: 11000 MM. CARGA NOMINAL: 600 DAN. CARGA DE RUPT | DIS-ETE-011 |  |  | Concreto | CAVAN PRE MOLDADO S.A. | 33.039.181/0010-00 | 2024-06-26 | 2028-12-06 | HI_2023_12_13 | Ambos |  |  | AIF
|  | 0 | 3300076 | 21055009 | POSTE CONCRETO DT 9/600 29F | POSTE DUPLO T. MATERIAL: CONCRETO ARMADO. DIMENSOES DA BASE: 290X392 MM. DIMENSOES DO TOPO: 110X140 MM. FURACAO DA FACE A: A 150MM DO TOPO (29F X 100 MM).FURACAO DA FACE B: A 100 MM (29F X100 MM). COMPRIMENTO TOTAL: 9000 MM. CARGA NOMINAL: 600 DAN. CARGA | DIS-ETE-011 |  |  | Concreto | CAVAN PRE MOLDADO S.A. | 33.039.181/0010-00 | 2024-06-26 | 2028-12-06 | HI_2023_12_13 | Ambos |  |  | AIF
|  | 0 | 3302087 | 0 | POSTE CONCRETO CIRCULAR 14/1500 | POSTE CIRCULAR.MATERIAL:CONCRETO ARMADO.DIAMETRO DA BASE:570MM. DIAMETRO DO TOPO:290MM.COMPRIMENTO TOTAL: 14000 MM. RESISTENCIA NOMINAL: 1500DAN. CARGA DE RUPTURA: 3000DAN. CARACTERISTICAS ADICIONAIS: TRACOS DE REFERENCIA E DE ENGASTAMENTO EM BAIXO RELEVO | DIS-ETE-011 |  |  | Concreto | CAVAN PRE MOLDADO S.A. | 33.039.181/0010-00 | 2024-06-26 | 2028-12-06 | HI_2023_12_13 | Ambos |  |  | AIF
|  | 0 | 3302085 | 0 | POSTE CONCRETO CIRCULAR 12/1500 | POSTE CIRCULAR.MATERIAL:CONCRETO ARMADO.DIAMETRO DA BASE:530MM. DIAMETRO DO TOPO:290MM. COMPRIMENTO TOTAL: 12000MM. RESISTENCIA NOMINAL: 1500DAN. CARGA DE RUPTURA: 3000DAN. CARACTERISTICAS ADICIONAIS: TRACOS DE REFERENCIA E DE ENGASTAMENTO EM BAIXO RELEVO | DIS-ETE-011 |  |  | Concreto | CAVAN PRE MOLDADO S.A. | 33.039.181/0010-00 | 2024-06-26 | 2028-12-06 | HI_2023_12_13 | Ambos |  |  | AIF
|  | 0 | 3300152 | 21055022 | POSTE CONCRETO DT 11/400 44F | POSTE DUPLO T. MATERIAL: CONCRETO ARMADO. DIMENSOES DA BASE: 330X448MM. DIMENSOES DO TOPO: 110X140MM. FURACAO DA FACE A: A 150MM DO TOPO (44X100MM).FURACAO DA FACE B: A 100MM (44X100MM). COMPRIMENTO TOTAL: 11000MM. CARGA NOMINAL: 400DAN. CARGA DE RUPTURA: | DIS-ETE-011 |  |  | Concreto | CAVAN PRE MOLDADO S.A. | 33.039.181/0010-00 | 2024-06-26 | 2028-12-06 | HI_2023_12_13 | Ambos |  |  | AIF
|  | 0 | 3302083 | 0 | POSTE CONCRETO CIRCULAR 11/1500 | POSTE CIRCULAR.MATERIAL:CONCRETO ARMADO.DIAMETRO DA BASE:510MM. DIAMETRO DO TOPO:290MM.COMPRIMENTO TOTAL: 11000 MM. RESISTENCIA NOMINAL: 1500DAN. CARGA DE RUPTURA: 3000DAN. CARACTERISTICAS ADICIONAIS: TRACOS DE REFERENCIA E DE ENGASTAMENTO EM BAIXO RELEVO | DIS-ETE-011 |  |  | Concreto | CAVAN PRE MOLDADO S.A. | 33.039.181/0010-00 | 2024-06-26 | 2028-12-06 | HI_2023_12_13 | Ambos |  |  | AIF
|  | 0 | 3300153 | 21055023 | POSTE CONCRETO DT 12/400 44F | POSTE DUPLO T. MATERIAL: CONCRETO ARMADO. DIMENSOES DA BASE: 350X476MM. DIMENSOES DO TOPO: 110X140MM. FURACAO DA FACE A: A 150MM DO TOPO (44X100MM).FURACAO DA FACE B: A 100 MM (44X100MM) .COMPRIMENTO TOTAL: 12000 MM. CARGA NOMINAL: 400 DAN. CARGA DE RUPTU | DIS-ETE-011 |  |  | Concreto | CAVAN PRE MOLDADO S.A. | 33.039.181/0010-00 | 2024-06-26 | 2028-12-06 | HI_2023_12_13 | Ambos |  |  | AIF
|  | 0 | 3302058 | 0 | POSTE CONCRETO CIRCULAR 12/1000 | POSTE CIRCULAR.MATERIAL:CONCRETO ARMADO.DIAMETRO DA BASE:470MM. DIAMETRO DO TOPO:230MM.COMPRIMENTO TOTAL: 12000 MM. RESISTENCIA NOMINAL: 1000DAN. CARGA DE RUPTURA: 2000DAN. CARACTERISTICAS ADICIONAIS: TRACOS DE REFERENCIA E DE ENGASTAMENTO EM BAIXO RELEVO | DIS-ETE-011 |  |  | Concreto | CAVAN PRE MOLDADO S.A. | 33.039.181/0010-00 | 2024-06-26 | 2028-12-06 | HI_2023_12_13 | Ambos |  |  | AIF
|  | 0 | 3300082 | 0 | POSTE CONCRETO DT 12/600 44F | POSTE DUPLO T. MATERIAL: CONCRETO ARMADO. DIMENSOES DA BASE: 350X476 MM. DIMENSOES DO TOPO: 110X140 MM. FURACAO DA FACE A: A 150MM DO TOPO (44X100MM). FURACAO DA FACE B: A 100MM (44X100MM) .COMPRIMENTO TOTAL: 12000 MM. CARGA NOMINAL: 600 DAN. CARGA DE RUP | DIS-ETE-011 |  |  | Concreto | CAVAN PRE MOLDADO S.A. | 33.039.181/0010-00 | 2024-06-26 | 2028-12-06 | HI_2023_12_13 | Ambos |  |  | AIF
|  | 0 | 3302058 | 0 | POSTE CONCRETO CIRCULAR 12/1000 | POSTE CIRCULAR.MATERIAL:CONCRETO ARMADO.DIAMETRO DA BASE:470MM. DIAMETRO DO TOPO:230MM.COMPRIMENTO TOTAL: 12000 MM. RESISTENCIA NOMINAL: 1000DAN. CARGA DE RUPTURA: 2000DAN. CARACTERISTICAS ADICIONAIS: TRACOS DE REFERENCIA E DE ENGASTAMENTO EM BAIXO RELEVO | DIS-ETE-011 |  |  | Concreto | INDUSTRIA DE PRE-MOLDADOS DO NORDESTE LTDA | 04.833.994/0001-88 | 2024-06-26 | 2028-12-13 | HI_2023_06_30 | Ambos |  |  | AIF
|  | 0 | 3310028 | 0 | CRUZETA CONC RET 2100MM 400DAN | CRUZETA CONCRETO. TIPO: DISTRIBUICAO. FORMATO: RETANGULAR. DIMENSOES DA SECAO TRANSVERSAL: 90X114 MM. COMPRIMENTO NOMINAL: 2100 MM. RESISTENCIA NOMINAL: 400 DAN. FURACAO: CONFORME FIG. C.7 DA NBR 8453-2. NORMAS: NBR 8453-1, NBR 8453-2 E NBR 8453-3. | FIG. C.7 DA NBR 8453-2. NORMAS: NBR 8453-1, NBR 8453-2 E NBR 8453-3. |  |  | Concreto | INDUSTRIA DE PRE-MOLDADOS DO NORDESTE LTDA | 04.833.994/0001-88 | 2024-06-26 | 2028-12-13 | HI_2023_06_30 | Ambos |  |  | AIF
|  | 0 | 3311050 | 64030061 | CRUZETA CONC CTH 6700MM J710MM 2500DAN | CRUZETA. TIPO: CTH. MATERIAL: CONCRETO ARMADO. COMPRIMENTO: 6700 MM. SECAO: 200X250 MM. DIAMETRO DA JANELA: 710 MM. RESISTENCIA NOMINAL: 2500 DAN. CARGA DE RUPTURA: 5000 DAN. NORMA: DIS-ETE-094. | DIS-ETE-094 |  |  | Concreto | INDUSTRIA DE PRE-MOLDADOS DO NORDESTE LTDA | 04.833.994/0001-88 | 2024-06-26 | 2028-12-13 | HI_2023_06_30 | Ambos |  |  | AIF
|  | 0 | 3324150 | 64010014 | TUBO CONCRETO ARMADO 1.50X3.10 M | TUBO DE CONCRETO ARMADO; DIÂMETRO: 1500M COMPRIMENTO 3100MM . NORMA: DIS-ETE-094. | DIS-ETE-094 |  |  | Concreto | INDUSTRIA DE PRE-MOLDADOS DO NORDESTE LTDA | 04.833.994/0001-88 | 2024-06-26 | 2028-12-13 | HI_2023_06_30 | Ambos |  |  | AIF
|  | 0 | 3303308 | 21050035 | POSTE CONC CIRC 14/2000 SUBTR | POSTE CIRCULAR. MATERIAL: CONCRETO ARMADO. DIAMETRO DA BASE: 610 MM. DIAMETRO DO TOPO: 330 MM. COMPRIMENTO TOTAL: 14000 MM. RESISTENCIA NOMINAL: 2000 DAN. CARGA DE RUPTURA: 4000 DAN. CARACTERISTICAS ADICIONAIS: TRACOS DE REFERENCIA E ENGASTAMENTO EM BAIXO | DIS-ETE-013 |  |  | Concreto | INDUSTRIA DE PRE-MOLDADOS DO NORDESTE LTDA | 04.833.994/0001-88 | 2024-06-26 | 2028-12-13 | HI_2023_06_30 | Ambos |  |  | AIF
|  | 0 | 3320155 | 64095001 | ANEL CONC ACTC JANELA 240MM | ANEL. TIPO: ACTC. MATERIAL: CONCRETO ARMADO. DIAMETRO DA JANELA: 240,0 MM. RESISTENCIA NOMINAL: 1500DAN. CARGA DE RUPTURA: 3000DAN. APLICACAO: INSTALACAO DE CRUZETA DE CONCRETO CTT EM POSTE CIRCULAR. NORMA: DIS-ETE-094. | DIS-ETE-094 |  |  | Concreto | INDUSTRIA DE PRE-MOLDADOS DO NORDESTE LTDA | 04.833.994/0001-88 | 2024-06-26 | 2028-12-13 | HI_2023_06_30 | Ambos |  |  | AIF
|  | 0 | 3512288 | 64030068 | VIGA CONC VSH 3740MM J530MM 1200DAN | VIGA. TIPO: VSH. MATERIAL: CONCRETO ARMADO. COMPRIMENTO:3740MM. DIAMETRO DA JANELA: 530MM. RESISTENCIA NOMINAL: 1200DAN. CARGA DE RUPTURA: 2400 DAN. APLICACAO : LINHA DE SUBTRANSMISSAO. NORMA: DIS-ETE-094. | DIS-ETE-094 |  |  | Concreto | INDUSTRIA DE PRE-MOLDADOS DO NORDESTE LTDA | 04.833.994/0001-88 | 2024-06-26 | 2028-12-13 | HI_2023_06_30 | Ambos |  |  | AIF
|  | 0 | 3301623 | 21050074 | POSTE CONC DT 20/3000 SUBTR | POSTE DUPLO T. MATERIAL: CONCRETO ARMADO. DIMENSOES DA BASE: 630 X 868 MM. DIMENSOES DO TOPO: 230 X 308 MM. FURACAO FACE "A" E FACE "B" CONFORME NORMAS DAS DISTRIBUIDORAS. COMPRIMENTO TOTAL: 20000 MM. RESISTENCIA NOMINAL: 3000 DAN. CARGA RUPTURA: 6000 DAN | DIS-ETE-013 |  |  | Concreto | INDUSTRIA DE PRE-MOLDADOS DO NORDESTE LTDA | 04.833.994/0001-88 | 2024-06-26 | 2028-12-13 | HI_2023_06_30 | Ambos |  |  | AIF
|  | 0 | 3301651 | 21055034 | POSTE CONC DT 32/2000 SUBTR | POSTE DUPLO T. MATERIAL: CONCRETO ARMADO. DIMENSOES DA BASE: 870 X 1204 MM. DIMENSOES DO TOPO: 230 X 308 MM. FURACAO FACE "A" E FACE "B" CONFORME NORMAS DAS DISTRIBUIDORAS. COMPRIMENTO TOTAL: 32000 MM. RESISTENCIA NOMINAL: 2000 DAN. CARGA RUPTURA: 4000 DA | DIS-ETE-013 |  |  | Concreto | INDUSTRIA DE PRE-MOLDADOS DO NORDESTE LTDA | 04.833.994/0001-88 | 2024-06-26 | 2028-12-13 | HI_2023_06_30 | Ambos |  |  | AIF
|  | 0 | 3303314 | 21050038 | POSTE CONC CIRC 18/2000 SUBTR | POSTE CIRCULAR. MATERIAL: CONCRETO ARMADO. DIAMETRO DA BASE: 595 MM. DIAMETRO DO TOPO: 325 MM. COMPRIMENTO TOTAL: 18000 MM. RESISTENCIA NOMINAL: 2000 DAN. CARGA DE RUPTURA: 4000 DAN. CARACTERISTICAS ADICIONAIS: TRACOS DE REFERENCIA E ENGASTAMENTO EM BAIXO | DIS-ETE-013 |  |  | Concreto | INDUSTRIA DE PRE-MOLDADOS DO NORDESTE LTDA | 04.833.994/0001-88 | 2024-06-26 | 2028-12-13 | HI_2023_06_30 | Ambos |  |  | AIF
|  | 0 | 3301634 | 21050081 | POSTE CONC DT 24/2500 SUBTR | POSTE DUPLO T. MATERIAL: CONCRETO ARMADO. DIMENSOES DA BASE: 710 X 980 MM. DIMENSOES DO TOPO: 230 X 308 MM. FURACAO FACE "A" E FACE "B" CONFORME NORMAS DAS DISTRIBUIDORAS. COMPRIMENTO TOTAL: 24000 MM. RESISTENCIA NOMINAL: 2500 DAN. CARGA RUPTURA: 5000 DAN | DIS-ETE-013 |  |  | Concreto | INDUSTRIA DE PRE-MOLDADOS DO NORDESTE LTDA | 04.833.994/0001-88 | 2024-06-26 | 2028-12-13 | HI_2023_06_30 | Ambos |  |  | AIF
|  | 0 | 3303311 | 21050036 | POSTE CONC CIRC 16/2000 SUBTR | POSTE CIRCULAR. MATERIAL: CONCRETO ARMADO. DIAMETRO DA BASE: 650 MM. DIAMETRO DO TOPO: 330 MM. COMPRIMENTO TOTAL: 16000 MM. RESISTENCIA NOMINAL: 2000 DAN. CARGA DE RUPTURA: 4000 DAN. CARACTERISTICAS ADICIONAIS: TRACOS DE REFERENCIA E ENGASTAMENTO EM BAIXO | DIS-ETE-013 |  |  | Concreto | INDUSTRIA DE PRE-MOLDADOS DO NORDESTE LTDA | 04.833.994/0001-88 | 2024-06-26 | 2028-12-13 | HI_2023_06_30 | Ambos |  |  | AIF
|  | 0 | 3301653 | 21050093 | POSTE CONC DT 32/3000 SUBTR | POSTE DUPLO T. MATERIAL: CONCRETO ARMADO. DIMENSOES DA BASE: 870 X 1204 MM. DIMENSOES DO TOPO: 230 X 308 MM. FURACAO FACE "A" E FACE "B" CONFORME NORMAS DAS DISTRIBUIDORAS. COMPRIMENTO TOTAL: 32000 MM. RESISTENCIA NOMINAL: 3000 DAN. CARGA RUPTURA: 6000 DA | DIS-ETE-013 |  |  | Concreto | INDUSTRIA DE PRE-MOLDADOS DO NORDESTE LTDA | 04.833.994/0001-88 | 2024-06-26 | 2028-12-13 | HI_2023_06_30 | Ambos |  |  | AIF
|  | 0 | 3303306 | 21050034 | POSTE CONC CIRC 12/2000 SUBTR | POSTE CIRCULAR. MATERIAL: CONCRETO ARMADO. DIAMETRO DA BASE: 570 MM. DIAMETRO DO TOPO: 330 MM. COMPRIMENTO TOTAL: 12000 MM. RESISTENCIA NOMINAL: 2000 DAN. CARGA DE RUPTURA: 4000 DAN. CARACTERISTICAS ADICIONAIS: TRACOS DE REFERENCIA E ENGASTAMENTO EM BAIXO | DIS-ETE-013 |  |  | Concreto | INDUSTRIA DE PRE-MOLDADOS DO NORDESTE LTDA | 04.833.994/0001-88 | 2024-06-26 | 2028-12-13 | HI_2023_06_30 | Ambos |  |  | AIF
|  | 0 | 3302087 | 0 | POSTE CONCRETO CIRCULAR 14/1500 | POSTE CIRCULAR.MATERIAL:CONCRETO ARMADO.DIAMETRO DA BASE:570MM. DIAMETRO DO TOPO:290MM.COMPRIMENTO TOTAL: 14000 MM. RESISTENCIA NOMINAL: 1500DAN. CARGA DE RUPTURA: 3000DAN. CARACTERISTICAS ADICIONAIS: TRACOS DE REFERENCIA E DE ENGASTAMENTO EM BAIXO RELEVO | DIS-ETE-011 |  |  | Concreto | INDUSTRIA DE PRE-MOLDADOS DO NORDESTE LTDA | 04.833.994/0001-88 | 2024-06-26 | 2028-12-13 | HI_2023_06_30 | Ambos |  |  | AIF
|  | 0 | 3302085 | 0 | POSTE CONCRETO CIRCULAR 12/1500 | POSTE CIRCULAR.MATERIAL:CONCRETO ARMADO.DIAMETRO DA BASE:530MM. DIAMETRO DO TOPO:290MM. COMPRIMENTO TOTAL: 12000MM. RESISTENCIA NOMINAL: 1500DAN. CARGA DE RUPTURA: 3000DAN. CARACTERISTICAS ADICIONAIS: TRACOS DE REFERENCIA E DE ENGASTAMENTO EM BAIXO RELEVO | DIS-ETE-011 |  |  | Concreto | INDUSTRIA DE PRE-MOLDADOS DO NORDESTE LTDA | 04.833.994/0001-88 | 2024-06-26 | 2028-12-13 | HI_2023_06_30 | Ambos |  |  | AIF
|  | 0 | 3302083 | 0 | POSTE CONCRETO CIRCULAR 11/1500 | POSTE CIRCULAR.MATERIAL:CONCRETO ARMADO.DIAMETRO DA BASE:510MM. DIAMETRO DO TOPO:290MM.COMPRIMENTO TOTAL: 11000 MM. RESISTENCIA NOMINAL: 1500DAN. CARGA DE RUPTURA: 3000DAN. CARACTERISTICAS ADICIONAIS: TRACOS DE REFERENCIA E DE ENGASTAMENTO EM BAIXO RELEVO | DIS-ETE-011 |  |  | Concreto | INDUSTRIA DE PRE-MOLDADOS DO NORDESTE LTDA | 04.833.994/0001-88 | 2024-06-26 | 2028-12-13 | HI_2023_06_30 | Ambos |  |  | AIF
|  | 0 | 3302082 | 21050011 | POSTE CONCRETO CIRCULAR 11/1000 | POSTE CIRCULAR.MATERIAL:CONCRETO ARMADO.DIAMETRO DA BASE:450MM. DIAMETRO DO TOPO:230MM.COMPRIMENTO TOTAL: 11000 MM. RESISTENCIA NOMINAL: 1000DAN. CARGA DE RUPTURA: 2000DAN. CARACTERISTICAS ADICIONAIS: TRACOS DE REFERENCIA E DE ENGASTAMENTO EM BAIXO RELEVO | DIS-ETE-011 |  |  | Concreto | INDUSTRIA DE PRE-MOLDADOS DO NORDESTE LTDA | 04.833.994/0001-88 | 2024-06-26 | 2028-12-13 | HI_2023_06_30 | Ambos |  |  | AIF
|  | 0 | 3301661 | 21055032 | POSTE CONC DT 26/2000 SUBTR | POSTE DUPLO T. MATERIAL: CONCRETO ARMADO. DIMENSOES DA BASE: 750 X 1036 MM. DIMENSOES DO TOPO: 230 X 308 MM. FURACAO FACE "A" E FACE "B" CONFORME NORMAS DAS DISTRIBUIDORAS. COMPRIMENTO TOTAL: 26000 MM. RESISTENCIA NOMINAL: 2000 DAN. CARGA RUPTURA: 4000 DA | DIS-ETE-013 |  |  | Concreto | INDUSTRIA DE PRE-MOLDADOS DO NORDESTE LTDA | 04.833.994/0001-88 | 2024-06-26 | 2028-12-13 | HI_2023_06_30 | Ambos |  |  | AIF
|  | 0 | 3303313 | 21050037 | POSTE CONC CIRC 18/1500 SUBTR | POSTE CIRCULAR. MATERIAL: CONCRETO ARMADO. DIAMETRO DA BASE: 550 MM. DIAMETRO DO TOPO: 280 MM. COMPRIMENTO TOTAL: 18000 MM. RESISTENCIA NOMINAL: 1500 DAN. CARGA DE RUPTURA: 3000 DAN. CARACTERISTICAS ADICIONAIS: TRACOS DE REFERENCIA E ENGASTAMENTO EM BAIXO | DIS-ETE-013 |  |  | Concreto | INDUSTRIA DE PRE-MOLDADOS DO NORDESTE LTDA | 04.833.994/0001-88 | 2024-06-26 | 2028-12-13 | HI_2023_06_30 | Ambos |  |  | AIF
|  | 0 | 3301644 | 21050088 | POSTE CONC DT 28/2500 SUBTR | POSTE DUPLO T. MATERIAL: CONCRETO ARMADO. DIMENSOES DA BASE: 790 X 1092 MM. DIMENSOES DO TOPO: 230 X 308 MM. FURACAO FACE "A" E FACE "B" CONFORME NORMAS DAS DISTRIBUIDORAS. COMPRIMENTO TOTAL: 28000 MM. RESISTENCIA NOMINAL: 2500 DAN. CARGA RUPTURA: 5000 DA | DIS-ETE-013 |  |  | Concreto | INDUSTRIA DE PRE-MOLDADOS DO NORDESTE LTDA | 04.833.994/0001-88 | 2024-06-26 | 2028-12-13 | HI_2023_06_30 | Ambos |  |  | AIF
|  | 0 | 3320153 | 64095003 | ANEL CONC ACTC JANELA 330MM | ANEL. TIPO: ACTC. MATERIAL: CONCRETO ARMADO. DIAMETRO DA JANELA: 330,0 MM. RESISTENCIA NOMINAL:1500DAN. CARGA DE RUPTURA: 3000 DAN. APLICACAO: INSTALACAO DE CRUZETA DE CONCRETO CTT EM POSTE CIRCULAR. NORMA: DIS-ETE-094. | DIS-ETE-094 |  |  | Concreto | INDUSTRIA DE PRE-MOLDADOS DO NORDESTE LTDA | 04.833.994/0001-88 | 2024-06-26 | 2028-12-13 | HI_2023_06_30 | Ambos |  |  | AIF
|  | 0 | 3320154 | 64095002 | ANEL CONC ACTC JANELA 290MM | ANEL. TIPO: ACTC. MATERIAL: CONCRETO ARMADO. DIAMETRO DA JANELA: 290,0 MM. RESISTENCIA NOMINAL: 1500DAN. CARGA DE RUPTURA: 3000DAN. APLICACAO: INSTALACAO DE CRUZETA DE CONCRETO CTT EM POSTE CIRCULAR. NORMA: DIS-ETE-094. | DIS-ETE-094 |  |  | Concreto | INDUSTRIA DE PRE-MOLDADOS DO NORDESTE LTDA | 04.833.994/0001-88 | 2024-06-26 | 2028-12-13 | HI_2023_06_30 | Ambos |  |  | AIF
|  | 0 | 3320105 | 64095027 | ANEL CONC ACH 210X270MM | ANEL. TIPO: ACH. MATERIAL: CONCRETO ARMADO. DIMENSOES DO FURO: 210X270MM. RESISTENCIA NOMINAL : 600DAN. CARGA DE RUPTURA: 1200DAN. APLICACAO: CRUZETA DE CONCRETO CTH. NORMA: DIS-ETE-094. | DIS-ETE-094 |  |  | Concreto | INDUSTRIA DE PRE-MOLDADOS DO NORDESTE LTDA | 04.833.994/0001-88 | 2024-06-26 | 2028-12-13 | HI_2023_06_30 | Ambos |  |  | AIF
|  | 0 | 3320111 | 64095034 | ANEL CONC ACH 215X270MM | ANEL. TIPO: ACH. MATERIAL: CONCRETO ARMADO. DIMENSOES DO FURO: 215X270MM. RESISTENCIA NOMINAL : 1500DAN. CARGA DE RUPTURA: 3000DAN. APLICACAO: CRUZETA DE CONCRETO CTT. NORMA: DIS-ETE-094. | DIS-ETE-094 |  |  | Concreto | INDUSTRIA DE PRE-MOLDADOS DO NORDESTE LTDA | 04.833.994/0001-88 | 2024-06-26 | 2028-12-13 | HI_2023_06_30 | Ambos |  |  | AIF
|  | 0 | 3301654 | 21050094 | POSTE CONC DT 32/4000 SUBTR | POSTE DUPLO T. MATERIAL: CONCRETO ARMADO. DIMENSOES DA BASE: 930 X 1260 MM. DIMENSOES DO TOPO: 290 X 392MM. FURACAO FACE "A" E FACE "B" CONFORME NORMAS DAS DISTRIBUIDORAS. COMPRIMENTO TOTAL: 32000 MM. RESISTENCIA NOMINAL: 4000 DAN. CARGA RUPTURA: 8000 DAN | DIS-ETE-013 |  |  | Concreto | INDUSTRIA DE PRE-MOLDADOS DO NORDESTE LTDA | 04.833.994/0001-88 | 2024-06-26 | 2028-12-13 | HI_2023_06_30 | Ambos |  |  | AIF
|  | 0 | 3301638 | 21050084 | POSTE CONC DT 26/1500 SUBTR | POSTE DUPLO T. MATERIAL: CONCRETO ARMADO. DIMENSOES DA BASE: 690 X 952 MM. DIMENSOES DO TOPO: 170 X 224 MM. FURACAO FACE "A" E FACE "B" CONFORME NORMAS DAS DISTRIBUIDORAS. COMPRIMENTO TOTAL: 26000 MM. RESISTENCIA NOMINAL: 1500 DAN. CARGA RUPTURA: 3000 DAN | DIS-ETE-013 |  |  | Concreto | INDUSTRIA DE PRE-MOLDADOS DO NORDESTE LTDA | 04.833.994/0001-88 | 2024-06-26 | 2028-12-13 | HI_2023_06_30 | Ambos |  |  | AIF
|  | 0 | 3301640 | 21050085 | POSTE CONC DT 26/2500 SUBTR | POSTE DUPLO T. MATERIAL: CONCRETO ARMADO. DIMENSOES DA BASE: 750 X 1036 MM. DIMENSOES DO TOPO: 230 X 308 MM. FURACAO FACE "A" E FACE "B" CONFORME NORMAS DAS DISTRIBUIDORAS. COMPRIMENTO TOTAL: 26000 MM. RESISTENCIA NOMINAL: 2500 DAN. CARGA RUPTURA: 5000 DA | DIS-ETE-013 |  |  | Concreto | INDUSTRIA DE PRE-MOLDADOS DO NORDESTE LTDA | 04.833.994/0001-88 | 2024-06-26 | 2028-12-13 | HI_2023_06_30 | Ambos |  |  | AIF
|  | 0 | 3320151 | 64095005 | ANEL CONC ACTC JANELA 360MM | ANEL. TIPO: ACTC. MATERIAL: CONCRETO ARMADO. DIAMETRO DA JANELA: 360,0 MM. RESISTENCIA NOMINAL:1500DAN. CARGA DE RUPTURA: 3000DAN. APLICACAO: INSTALACAO DE CRUZETA DE CONCRETO CTT EM POSTE CIRCULAR.NORMA: DIS-ETE-094. | DIS-ETE-094 |  |  | Concreto | INDUSTRIA DE PRE-MOLDADOS DO NORDESTE LTDA | 04.833.994/0001-88 | 2024-06-26 | 2028-12-13 | HI_2023_06_30 | Ambos |  |  | AIF
|  | 0 | 3301642 | 21050087 | POSTE CONC DT 26/4000 SUBTR | POSTE DUPLO T. MATERIAL: CONCRETO ARMADO. DIMENSOES DA BASE: 810 X 1092 MM. DIMENSOES DO TOPO: 290 X 392 MM. FURACAO FACE "A" E FACE "B" CONFORME NORMAS DAS DISTRIBUIDORAS. COMPRIMENTO TOTAL: 26000 MM. RESISTENCIA NOMINAL: 4000 DAN. CARGA RUPTURA: 8000 DA | DIS-ETE-013 |  |  | Concreto | INDUSTRIA DE PRE-MOLDADOS DO NORDESTE LTDA | 04.833.994/0001-88 | 2024-06-26 | 2028-12-13 | HI_2023_06_30 | Ambos |  |  | AIF
|  | 0 | 3320150 | 64095006 | ANEL CONC ACTC JANELA 392MM | ANEL. TIPO: ACTC. MATERIAL: CONCRETO ARMADO. DIAMETRO DA JANELA: 392,0 MM. RESISTENCIA NOMINAL: 1500DAN. CARGA DE RUPTURA:3000DAN. APLICACAO: INSTALACAO DE CRUZETA DE CONCRETO CTT EM POSTE CIRCULAR. NORMA: DIS-ETE-094. | DIS-ETE-094 |  |  | Concreto | INDUSTRIA DE PRE-MOLDADOS DO NORDESTE LTDA | 04.833.994/0001-88 | 2024-06-26 | 2028-12-13 | HI_2023_06_30 | Ambos |  |  | AIF
|  | 0 | 3301646 | 21050089 | POSTE CONC DT 28/4000 SUBTR | POSTE DUPLO T. MATERIAL: CONCRETO ARMADO. DIMENSOES DA BASE: 850 X 1148 MM. DIMENSOES DO TOPO: 290 X 392MM. FURACAO FACE "A" E FACE "B" CONFORME NORMAS DAS DISTRIBUIDORAS. COMPRIMENTO TOTAL: 28000 MM. RESISTENCIA NOMINAL: 4000 DAN. CARGA RUPTURA: 8000 DAN | DIS-ETE-013 |  |  | Concreto | INDUSTRIA DE PRE-MOLDADOS DO NORDESTE LTDA | 04.833.994/0001-88 | 2024-06-26 | 2028-12-13 | HI_2023_06_30 | Ambos |  |  | AIF
|  | 0 | 3301647 | 21055033 | POSTE CONC DT 30/2000 SUBTR | POSTE DUPLO T. MATERIAL: CONCRETO ARMADO. DIMENSOES DA BASE: 830 X 1148 MM. DIMENSOES DO TOPO: 230 x 308 MM. FURACAO FACE "A" E FACE "B" CONFORME NORMAS DAS DISTRIBUIDORAS. COMPRIMENTO, TOTAL: 30000 MM. RESISTENCIA NOMINAL: 2000 DAN. CARGA RUPTURA: 4000 D | DIS-ETE-013 |  |  | Concreto | INDUSTRIA DE PRE-MOLDADOS DO NORDESTE LTDA | 04.833.994/0001-88 | 2024-06-26 | 2028-12-13 | HI_2023_06_30 | Ambos |  |  | AIF
|  | 0 | 3301648 | 21050090 | POSTE CONC DT 30/2500 SUBTR | POSTE DUPLO T. MATERIAL: CONCRETO ARMADO. DIMENSOES DA BASE: 830 X 1148 MM. DIMENSOES DO TOPO: 230 X 308 MM. FURACAO FACE "A" E FACE "B" CONFORME NORMAS DAS DISTRIBUIDORAS. COMPRIMENTO TOTAL: 30000 MM. RESISTENCIA NOMINAL: 2500 DAN. CARGA RUPTURA: 5000 DA | DIS-ETE-013 |  |  | Concreto | INDUSTRIA DE PRE-MOLDADOS DO NORDESTE LTDA | 04.833.994/0001-88 | 2024-06-26 | 2028-12-13 | HI_2023_06_30 | Ambos |  |  | AIF
|  | 0 | 3301649 | 21050091 | POSTE CONC DT 30/3000 SUBTR | POSTE DUPLO T. MATERIAL: CONCRETO ARMADO. DIMENSOES DA BASE: 830 X 1148 MM. DIMENSOES DO TOPO: 230 X 308 MM.FURACAO FACE "A" E FACE "B" CONFORME NORMAS DAS DISTRIBUIDORAS. COMPRIMENTO TOTAL: 30000 MM. RESISTENCIA NOMINAL: 3000 DAN. CARGA RUPTURA: 6000 DAN | DIS-ETE-013 |  |  | Concreto | INDUSTRIA DE PRE-MOLDADOS DO NORDESTE LTDA | 04.833.994/0001-88 | 2024-06-26 | 2028-12-13 | HI_2023_06_30 | Ambos |  |  | AIF
|  | 0 | 3301650 | 21050092 | POSTE CONC DT 30/4000 SUBTR | POSTE DUPLO T. MATERIAL: CONCRETO ARMADO. DIMENSOES DA BASE: 890 X 1204 MM. DIMENSOES DO TOPO: 290 X 392MM. FURACAO FACE "A" E FACE "B" CONFORME NORMAS DAS DISTRIBUIDORAS. COMPRIMENTO TOTAL: 30000 MM. RESISTENCIA NOMINAL: 4000 DAN. CARGA RUPTURA: 8000 DAN | DIS-ETE-013 |  |  | Concreto | INDUSTRIA DE PRE-MOLDADOS DO NORDESTE LTDA | 04.833.994/0001-88 | 2024-06-26 | 2028-12-13 | HI_2023_06_30 | Ambos |  |  | AIF
|  | 0 | 3303315 | 21050039 | POSTE CONC CIRC 18/3000 SUBTR | POSTE CIRCULAR. MATERIAL: CONCRETO ARMADO. DIAMETRO DA BASE: 670 MM. DIAMETRO DO TOPO: 400 MM. COMPRIMENTO TOTAL: 18000 MM. RESISTENCIA NOMINAL: 3000 DAN. CARGA DE RUPTURA: 6000 DAN. CARACTERISTICAS ADICIONAIS: TRACOS DE REFERENCIA E ENGASTAMENTO EM BAIXO | DIS-ETE-013 |  |  | Concreto | INDUSTRIA DE PRE-MOLDADOS DO NORDESTE LTDA | 04.833.994/0001-88 | 2024-06-26 | 2028-12-13 | HI_2023_06_30 | Ambos |  |  | AIF
|  | 0 | 3324021 | 0 | PLACA CONC ESTAI 400 F22 | PLACA EM CONCRETO, PARA ESTAI, COM ESPESSURA 100MM, DIAMETRO 400MM E 1 FURO CENTRAL COM DIAMETRO 22MM. NORMA: DTN 123. | DESENHO DTN 123 |  |  | Concreto | INDUSTRIA DE PRE-MOLDADOS DO NORDESTE LTDA | 04.833.994/0001-88 | 2024-06-26 | 2028-12-13 | HI_2023_06_30 | Ambos |  |  | AIF
|  | 0 | 3301641 | 21050086 | POSTE CONC DT 26/3000 SUBTR | POSTE DUPLO T. MATERIAL: CONCRETO ARMADO. DIMENSOES DA BASE: 750 X 1036 MM. DIMENSOES DO TOPO: 230 X 308 MM. FURACAO FACE "A" E FACE "B" CONFORME NORMAS DAS DISTRIBUIDORAS. COMPRIMENTO TOTAL: 26000 MM. RESISTENCIA NOMINAL: 3000 DAN. CARGA RUPTURA: 6000 DA | DIS-ETE-013 |  |  | Concreto | INDUSTRIA DE PRE-MOLDADOS DO NORDESTE LTDA | 04.833.994/0001-88 | 2024-06-26 | 2028-12-13 | HI_2023_06_30 | Ambos |  |  | AIF
|  | 0 | 3320109 | 64095023 | ANEL CONC ACT 255X330MM | ANEL. TIPO: ACT. MATERIAL: CONCRETO ARMADO. DIMENSOES DO FURO: 255X330 MM. RESISTENCIA NOMINAL: 1500 DAN. CARGA DE RUPTURA: 3000 DAN. APLICACAO: CRUZETA DE CONCRETO CTT. NORMA: DIS-ETE-094. | DIS-ETE-094 |  |  | Concreto | INDUSTRIA DE PRE-MOLDADOS DO NORDESTE LTDA | 04.833.994/0001-88 | 2024-06-26 | 2028-12-13 | HI_2023_06_30 | Ambos |  |  | AIF
|  | 0 | 3320123 | 64095021 | ANEL CONC ACT 180X234MM | ANEL. TIPO: ACT. MATERIAL: CONCRETO ARMADO. DIMENSOES DO FURO: 180X234MM. RESISTENCIA NOMINAL: 1500DAN. CARGA DE RUPTURA: 3000 DAN. APLICACAO: CRUZETA DE CONCRETO CT. NORMA: DIS-ETE-094. | DIS-ETE-094 |  |  | Concreto | INDUSTRIA DE PRE-MOLDADOS DO NORDESTE LTDA | 04.833.994/0001-88 | 2024-06-26 | 2028-12-13 | HI_2023_06_30 | Ambos |  |  | AIF
|  | 0 | 3320060 | 64095039 | ANEL CONC ACC 270X330MM | ANEL. TIPO: ACC. MATERIAL: CONCRETO ARMADO. DIMENSOES DO FURO: 270X330MM. RESISTENCIA NOMINAL : 1000DAN. CARGA DE RUPTURA: 2000DAN. APLICACAO: CRUZETA DE CONCRETO TIPO COSMOS. NORMA:DIS-ETE-094. | DIS-ETE-094 |  |  | Concreto | INDUSTRIA DE PRE-MOLDADOS DO NORDESTE LTDA | 04.833.994/0001-88 | 2024-06-26 | 2028-12-13 | HI_2023_06_30 | Ambos |  |  | AIF
|  | 0 | 3320074 | 64095035 | ANEL CONC ACH 190X244MM | ANEL. TIPO: ACH. MATERIAL: CONCRETO ARMADO. DIMENSOES DO FURO: 190X244MM. RESISTENCIA NOMINAL : 600DAN. CARGA DE RUPTURA: 1200DAN. APLICACAO: CRUZETA DE CONCRETO CTH. NORMA: DIS-ETE-094. | DIS-ETE-094 |  |  | Concreto | INDUSTRIA DE PRE-MOLDADOS DO NORDESTE LTDA | 04.833.994/0001-88 | 2024-06-26 | 2028-12-13 | HI_2023_06_30 | Ambos |  |  | AIF
|  | 0 | 3320101 | 64095040 | ANEL CONC ACC 300X390MM | ANEL. TIPO: ACC. MATERIAL: CONCRETO ARMADO. DIMENSOES DO FURO: 300X390MM. RESISTENCIA NOMINAL : 1000DAN. CARGA DE RUPTURA: 2000DAN. APLICACAO: CRUZETA DE CONCRETO TIPO COSMOS. NORMA:DIS-ETE-094. | DIS-ETE-094 |  |  | Concreto | INDUSTRIA DE PRE-MOLDADOS DO NORDESTE LTDA | 04.833.994/0001-88 | 2024-06-26 | 2028-12-13 | HI_2023_06_30 | Ambos |  |  | AIF
|  | 0 | 3320102 | 64095030 | ANEL CONC ACH 330X430MM | ANEL. TIPO: ACH. MATERIAL: CONCRETO ARMADO. DIMENSOES DO FURO: 330X430MM. RESISTENCIA NOMINAL : 600DAN. CARGA DE RUPTURA: 1200DAN. APLICACAO: CRUZETA DE CONCRETO CTH. NORMA: DIS-ETE-094. | DIS-ETE-094 |  |  | Concreto | INDUSTRIA DE PRE-MOLDADOS DO NORDESTE LTDA | 04.833.994/0001-88 | 2024-06-26 | 2028-12-13 | HI_2023_06_30 | Ambos |  |  | AIF
|  | 0 | 3320103 | 64095029 | ANEL CONC ACH 300X395MM | ANEL. TIPO: ACH. MATERIAL: CONCRETO ARMADO. DIMENSOES DO FURO: 300X395MM. RESISTENCIA NOMINAL : 600DAN. CARGA DE RUPTURA: 1200DAN. APLICACAO: CRUZETA DE CONCRETO CTH. NORMA: DIS-ETE-094. | DIS-ETE-094 |  |  | Concreto | INDUSTRIA DE PRE-MOLDADOS DO NORDESTE LTDA | 04.833.994/0001-88 | 2024-06-26 | 2028-12-13 | HI_2023_06_30 | Ambos |  |  | AIF
|  | 0 | 3320104 | 64095028 | ANEL CONC ACH 280X355MM | ANEL. TIPO: ACH. MATERIAL: CONCRETO ARMADO. DIMENSOES DO FURO: 280X355MM. RESISTENCIA NOMINAL : 600DAN. CARGA DE RUPTURA: 1200DAN. APLICACAO: CRUZETA DE CONCRETO CTH. NORMA: DIS-ETE-094. | DIS-ETE-094 |  |  | Concreto | INDUSTRIA DE PRE-MOLDADOS DO NORDESTE LTDA | 04.833.994/0001-88 | 2024-06-26 | 2028-12-13 | HI_2023_06_30 | Ambos |  |  | AIF
|  | 0 | 3320152 | 64095004 | ANEL CONC ACTC JANELA 346MM | ANEL. TIPO: ACTC. MATERIAL: CONCRETO ARMADO. DIAMETRO DA JANELA: 346,0 MM. RESISTENCIA NOMINAL:1500 DAN. CARGA DE RUPTURA: 3000DAN. APLICACAO: INSTALACAO DE CRUZETA DE CONCRETO CTT EM POSTE CIRCULAR. NORMA: DIS-ETE-094. | DIS-ETE-094 |  |  | Concreto | INDUSTRIA DE PRE-MOLDADOS DO NORDESTE LTDA | 04.833.994/0001-88 | 2024-06-26 | 2028-12-13 | HI_2023_06_30 | Ambos |  |  | AIF
|  | 0 | 3320108 | 64095024 | ANEL CONC ACT 280X360MM | ANEL. TIPO: ACT. MATERIAL: CONCRETO ARMADO. DIMENSOES DO FURO: 280X360 MM. RESISTENCIA NOMINAL: 1500 DAN. CARGA DE RUPTURA: 3000 DAN. APLICACAO: CRUZETA DE CONCRETO CTT. NORMA: DIS-ETE-094. | DIS-ETE-094 |  |  | Concreto | INDUSTRIA DE PRE-MOLDADOS DO NORDESTE LTDA | 04.833.994/0001-88 | 2024-06-26 | 2028-12-13 | HI_2023_06_30 | Ambos |  |  | AIF
|  | 0 | 3320185 | 64095018 | ANEL CONC ACT 460X560MM | ANEL. TIPO: ACT. MATERIAL: CONCRETO ARMADO. DIMENSOES DO FURO: 460X560MM. RESISTENCIA NOMINAL: 1500DAN. CARGA DE RUPTURA: 3000 DAN. APLICACAO: CRUZETA DE CONCRETO CTT EM POSTE DT. NORMA: DIS-ETE-094. | DIS-ETE-094 |  |  | Concreto | INDUSTRIA DE PRE-MOLDADOS DO NORDESTE LTDA | 04.833.994/0001-88 | 2024-06-26 | 2028-12-13 | HI_2023_06_30 | Ambos |  |  | AIF
|  | 0 | 3320110 | 64095022 | ANEL CONC ACT 225X285MM | ANEL. TIPO: ACT. MATERIAL: CONCRETO ARMADO. DIMENSOES DO FURO: 225X285 MM. RESISTENCIA NOMINAL: 1500DAN. CARGA DE RUPTURA: 3000 DAN. APLICACAO: CRUZETA DE CONCRETO CTT. NORMA: DIS-ETE-094. | DIS-ETE-094 |  |  | Concreto | INDUSTRIA DE PRE-MOLDADOS DO NORDESTE LTDA | 04.833.994/0001-88 | 2024-06-26 | 2028-12-13 | HI_2023_06_30 | Ambos |  |  | AIF
|  | 0 | 3320160 | 64095031 | ANEL CONC ACH 385X485MM | ANEL. TIPO: ACH. MATERIAL: CONCRETO ARMADO. DIMENSOES DO FURO: 385X485MM. RESISTENCIA NOMINAL : 600DAN. CARGA DE RUPTURA: 1200DAN. APLICACAO:BRACO CURVO DE CONCRETO CTH. NORMA: DIS-ETE-094. | DIS-ETE-094 |  |  | Concreto | INDUSTRIA DE PRE-MOLDADOS DO NORDESTE LTDA | 04.833.994/0001-88 | 2024-06-26 | 2028-12-13 | HI_2023_06_30 | Ambos |  |  | AIF
|  | 0 | 3320112 | 64095025 | ANEL CONC ACT 310X410MM | ANEL. TIPO: ACT. MATERIAL: CONCRETO ARMADO. DIMENSOES DO FURO: 310X410 MM. RESISTENCIA NOMINAL: 1500 DAN. CARGA DE RUPTURA: 3000 DAN. APLICACAO : CRUZETA DE CONCRETO CTT. NORMA: DIS-ETE-094. | DIS-ETE-094 |  |  | Concreto | INDUSTRIA DE PRE-MOLDADOS DO NORDESTE LTDA | 04.833.994/0001-88 | 2024-06-26 | 2028-12-13 | HI_2023_06_30 | Ambos |  |  | AIF
|  | 0 | 3320159 | 64095032 | ANEL CONC ACH 425X540MM | ANEL. TIPO: ACH. MATERIAL: CONCRETO ARMADO. DIMENSOES DO FURO: 425X540MM. RESISTENCIA NOMINAL : 600DAN. CARGA DE RUPTURA: 1200DAN. APLICACAO: BRACO CURVO DE CONCRETO , TIPO CTH. NORMA: DIS-ETE-094. | DIS-ETE-094 |  |  | Concreto | INDUSTRIA DE PRE-MOLDADOS DO NORDESTE LTDA | 04.833.994/0001-88 | 2024-06-26 | 2028-12-13 | HI_2023_06_30 | Ambos |  |  | AIF
|  | 0 | 3320146 | 64095009 | ANEL CONC ACTC JANELA 500MM | ANEL. TIPO: ACTC. MATERIAL: CONCRETO ARMADO. DIAMETRO DA JANELA: 500,0 MM. RESISTENCIA NOMINAL:1500DAN. CARGA DE RUPTURA: 3000DAN. APLICACAO: INSTALACAO DE CRUZETA DE CONCRETO CTT EM POSTE CIRCULAR. NORMA: DIS-ETE-094. | DIS-ETE-094 |  |  | Concreto | INDUSTRIA DE PRE-MOLDADOS DO NORDESTE LTDA | 04.833.994/0001-88 | 2024-06-26 | 2028-12-13 | HI_2023_06_30 | Ambos |  |  | AIF
|  | 0 | 3320148 | 64095008 | ANEL CONC ACTC JANELA 450MM | ANEL. TIPO: ACTC. MATERIAL: CONCRETO ARMADO. DIAMETRO DA JANELA: 450,0 MM. RESISTENCIA NOMINAL:1500 DAN. CARGA DE RUPTURA:3000 DAN. APLICACAO: INSTALACAO DE CRUZETA DE CONCRETO CTT EM POSTE CIRCULAR. NORMA: DIS-ETE-094. | DIS-ETE-094 |  |  | Concreto | INDUSTRIA DE PRE-MOLDADOS DO NORDESTE LTDA | 04.833.994/0001-88 | 2024-06-26 | 2028-12-13 | HI_2023_06_30 | Ambos |  |  | AIF
|  | 0 | 3320149 | 64095007 | ANEL CONC ACTC JANELA 400MM | ANEL. TIPO: ACTC. MATERIAL: CONCRETO ARMADO. DIAMETRO DA JANELA: 400,0 MM. RESISTENCIA NOMINAL: 1500 DAN. CARGA DE RUPTURA:3000DAN. APLICACAO: INSTALACAO DE CRUZETA DE CONCRETO CTT EM POSTE CIRCULAR. NORMA: DIS-ETE-094. | DIS-ETE-094 |  |  | Concreto | INDUSTRIA DE PRE-MOLDADOS DO NORDESTE LTDA | 04.833.994/0001-88 | 2024-06-26 | 2028-12-13 | HI_2023_06_30 | Ambos |  |  | AIF
|  | 0 | 3320106 | 64095036 | ANEL CONC ACH 250X320MM | ANEL. TIPO: ACH. MATERIAL: CONCRETO ARMADO. DIMENSOES DO FURO: 250X320MM. RESISTENCIA NOMINAL : 600DAN. CARGA DE RUPTURA: 1200DAN. APLICACAO: CRUZETA DE CONCRETO CTH. NORMA: DIS-ETE-094. | DIS-ETE-094 |  |  | Concreto | INDUSTRIA DE PRE-MOLDADOS DO NORDESTE LTDA | 04.833.994/0001-88 | 2024-06-26 | 2028-12-13 | HI_2023_06_30 | Ambos |  |  | AIF
|  | 0 | 3303329 | 21050050 | POSTE CONC CIRC 24/1500 SUBTR | POSTE CIRCULAR. MATERIAL: CONCRETO ARMADO. DIAMETRO DA BASE: 640 MM. DIAMETRO DO TOPO: 280 MM. COMPRIMENTO TOTAL: 24000 MM. RESISTENCIA NOMINAL: 1500 DAN. CARGA DE RUPTURA: 3000 DAN. CARACTERISTICAS ADICIONAIS: TRACOS DE REFERENCIA E ENGASTAMENTO EM BAIXO | DIS-ETE-013 |  |  | Concreto | INDUSTRIA DE PRE-MOLDADOS DO NORDESTE LTDA | 04.833.994/0001-88 | 2024-06-26 | 2028-12-13 | HI_2023_06_30 | Ambos |  |  | AIF
|  | 0 | 3311003 | 64030034 | CRUZETA CONC 4500MM F 355MM | CRUZETA. MATERIAL-CONCRETO ARMADO. COMPRIMENTO NOMINAL-4500MM. DIAMETRO DO FURO DE MONTAGEM- 355MM. FURAÇÃO PARA FIXAÇÃO DE FERRAGENS- 02 VERTICAIS E 04 HORIZONTAIS, DIÂMETRO- 25,0MM. PONTOS DE ATERRAMENTO- 03. APLICAÇÃO: LINHA DE TRANSMISSÃO. NORMA: DIS- | DIS-ETE-094 |  |  | Concreto | INDUSTRIA DE PRE-MOLDADOS DO NORDESTE LTDA | 04.833.994/0001-88 | 2024-06-26 | 2028-12-13 | HI_2023_06_30 | Ambos |  |  | AIF
|  | 0 | 3311006 | 64030035 | CRUZETA CONC 4500MM F 390MM | CRUZETA. MATERIAL-CONCRETO ARMADO. COMPRIMENTO NOMINAL-4500MM. DIAMETRO DO FURO DE MONTAGEM- 390MM. FURAÇÃO PARA FIXAÇÃO DE FERRAGENS- 02 VERTICAIS E 04 HORIZONTAIS, DIÂMETRO- 25,0MM. PONTOS DE ATERRAMENTO- 03. APLICAÇÃO: LINHA DE TRANSMISSÃO. NORMA: DIS- | DIS-ETE-094 |  |  | Concreto | INDUSTRIA DE PRE-MOLDADOS DO NORDESTE LTDA | 04.833.994/0001-88 | 2024-06-26 | 2028-12-13 | HI_2023_06_30 | Ambos |  |  | AIF
|  | 0 | 3311013 | 64030039 | CRUZETA CONC 4500MM F 510MM | CRUZETA. MATERIAL-CONCRETO ARMADO. COMPRIMENTO NOMINAL-4500MM. DIAMETRO DO FURO DE MONTAGEM- 510MM. FURAÇÃO PARA FIXAÇÃO DE FERRAGENS- 02 VERTICAIS E 04 HORIZONTAIS, DIÂMETRO- 25,0MM. PONTOS DE ATERRAMENTO- 03. APLICAÇÃO: LINHA DE TRANSMISSÃO CLASSE 69KV. | DIS-ETE-094 |  |  | Concreto | INDUSTRIA DE PRE-MOLDADOS DO NORDESTE LTDA | 04.833.994/0001-88 | 2024-06-26 | 2028-12-13 | HI_2023_06_30 | Ambos |  |  | AIF
|  | 0 | 3311014 | 64030044 | CRUZETA CONC 4500MM F 685MM | CRUZETA. MATERIAL-CONCRETO ARMADO. COMPRIMENTO NOMINAL-4500MM. DIAMETRO DO FURO DE MONTAGEM- 685MM. FURAÇÃO PARA FIXAÇÃO DE FERRAGENS- 02 VERTICAIS E 04 HORIZONTAIS, DIÂMETRO- 25,0MM. PONTOS DE ATERRAMENTO- 03. APLICAÇÃO: LINHA DE TRANSMISSÃO CLASSE 69KV. | DIS-ETE-094 |  |  | Concreto | INDUSTRIA DE PRE-MOLDADOS DO NORDESTE LTDA | 04.833.994/0001-88 | 2024-06-26 | 2028-12-13 | HI_2023_06_30 | Ambos |  |  | AIF
|  | 0 | 3311015 | 64030040 | CRUZETA CONC 4500MM F 550MM | CRUZETA. MATERIAL-CONCRETO ARMADO. COMPRIMENTO NOMINAL-4500MM. DIAMETRO DO FURO DE MONTAGEM- 550MM. FURAÇÃO PARA FIXAÇÃO DE FERRAGENS- 02 VERTICAIS E 04 HORIZONTAIS, DIÂMETRO- 25,0MM. PONTOS DE ATERRAMENTO- 03. APLICAÇÃO: LINHA DE TRANSMISSÃO CLASSE 69KV. | DIS-ETE-094 |  |  | Concreto | INDUSTRIA DE PRE-MOLDADOS DO NORDESTE LTDA | 04.833.994/0001-88 | 2024-06-26 | 2028-12-13 | HI_2023_06_30 | Ambos |  |  | AIF
|  | 0 | 3311016 | 64030041 | CRUZETA CONC 4500MM F 580MM | CRUZETA. MATERIAL-CONCRETO ARMADO. COMPRIMENTO NOMINAL-4500MM. DIAMETRO DO FURO DE MONTAGEM- 580MM. FURAÇÃO PARA FIXAÇÃO DE FERRAGENS- 02 VERTICAIS E 04 HORIZONTAIS, DIÂMETRO- 25,0MM. PONTOS DE ATERRAMENTO- 03.APLICAÇÃO: LINHA DE TRANSMISSÃO CLASSE 69KV. | DIS-ETE-094 |  |  | Concreto | INDUSTRIA DE PRE-MOLDADOS DO NORDESTE LTDA | 04.833.994/0001-88 | 2024-06-26 | 2028-12-13 | HI_2023_06_30 | Ambos |  |  | AIF
|  | 0 | 3311017 | 64030042 | CRUZETA CONC 4500MM F 615MM | CRUZETA. MATERIAL-CONCRETO ARMADO. COMPRIMENTO NOMINAL-4500MM. DIAMETRO DO FURO DE MONTAGEM- 615MM. FURAÇÃO PARA FIXAÇÃO DE FERRAGENS- 02 VERTICAIS E 04 HORIZONTAIS, DIÂMETRO- 25,0MM. PONTOS DE ATERRAMENTO- 03. APLICAÇÃO: LINHA DE TRANSMISSÃO CLASSE 69KV. | DIS-ETE-094 |  |  | Concreto | INDUSTRIA DE PRE-MOLDADOS DO NORDESTE LTDA | 04.833.994/0001-88 | 2024-06-26 | 2028-12-13 | HI_2023_06_30 | Ambos |  |  | AIF
|  | 0 | 3311018 | 64030043 | CRUZETA CONC 4500MM F 650MM | CRUZETA. MATERIAL-CONCRETO ARMADO. COMPRIMENTO NOMINAL-4500MM. DIAMETRO DO FURO DE MONTAGEM- 650MM. FURAÇÃO PARA FIXAÇÃO DE FERRAGENS- 02 VERTICAIS E 04 HORIZONTAIS, DIÂMETRO- 25,0MM. PONTOS DE ATERRAMENTO- 03. APLICAÇÃO: LINHA DE TRANSMISSÃO CLASSE 69KV. | DIS-ETE-094 |  |  | Concreto | INDUSTRIA DE PRE-MOLDADOS DO NORDESTE LTDA | 04.833.994/0001-88 | 2024-06-26 | 2028-12-13 | HI_2023_06_30 | Ambos |  |  | AIF
|  | 0 | 3311019 | 64030038 | CRUZETA CONC 4500MM F 475MM | CRUZETA. MATERIAL-CONCRETO ARMADO. COMPRIMENTO NOMINAL-4500MM. DIAMETRO DO FURO DE MONTAGEM- 475MM. FURAÇÃO PARA FIXAÇÃO DE FERRAGENS- 02 VERTICAIS E 04 HORIZONTAIS, DIÂMETRO- 25,0MM. PONTOS DE ATERRAMENTO- 03. APLICAÇÃO: LINHA DE TRANSMISSÃO CLASSE 69KV. | DIS-ETE-094 |  |  | Concreto | INDUSTRIA DE PRE-MOLDADOS DO NORDESTE LTDA | 04.833.994/0001-88 | 2024-06-26 | 2028-12-13 | HI_2023_06_30 | Ambos |  |  | AIF
|  | 0 | 3311020 | 64030045 | CRUZETA CONC 4500MM F 750MM | CRUZETA. MATERIAL-CONCRETO ARMADO. COMPRIMENTO NOMINAL-4500MM. DIAMETRO DO FURO DE MONTAGEM- 750MM FURAÇÃO PARA FIXAÇÃO DE FERRAGENS- 02 VERTICAIS E 04 HORIZONTAIS, DIÂMETRO- 25,0MM. PONTOS DE ATERRAMENTO- 03. APLICAÇÃO: LINHA DE TRANSMISSÃO CLASSE 69KV. | DIS-ETE-094 |  |  | Concreto | INDUSTRIA DE PRE-MOLDADOS DO NORDESTE LTDA | 04.833.994/0001-88 | 2024-06-26 | 2028-12-13 | HI_2023_06_30 | Ambos |  |  | AIF
|  | 0 | 3303317 | 21050040 | POSTE CONC CIRC 20/1500 SUBTR | POSTE CIRCULAR. MATERIAL: CONCRETO ARMADO. DIAMETRO DA BASE: 580 MM. DIAMETRO DO TOPO: 280 MM. COMPRIMENTO TOTAL: 20000 MM. RESISTENCIA NOMINAL: 1500 DAN. CARGA DE RUPTURA: 3000 DAN. CARACTERISTICAS ADICIONAIS: TRACOS DE REFERENCIA E ENGASTAMENTO EM BAIXO | DIS-ETE-013 |  |  | Concreto | INDUSTRIA DE PRE-MOLDADOS DO NORDESTE LTDA | 04.833.994/0001-88 | 2024-06-26 | 2028-12-13 | HI_2023_06_30 | Ambos |  |  | AIF
|  | 0 | 3301611 | 21050068 | POSTE CONC DT 14/2000 SUBTR | POSTE DUPLO T. MATERIAL: CONCRETO ARMADO. DIMENSOES DA BASE: 510 X 700 MM. DIMENSOES DO TOPO: 230 X 308 MM. FURACAO FACE "A" E FACE "B" CONFORME NORMAS DAS DISTRIBUIDORAS. COMPRIMENTO COMPRIMENTO TOTAL: 14000 MM. RESISTENCIA NOMINAL: 2000 DAN. CARGA RUPTU | DIS-ETE-013 |  |  | Concreto | INDUSTRIA DE PRE-MOLDADOS DO NORDESTE LTDA | 04.833.994/0001-88 | 2024-06-26 | 2028-12-13 | HI_2023_06_30 | Ambos |  |  | AIF
|  | 0 | 3310013 | 0 | CRUZETA CONC L 1700 MM 300DAN | CRUZETA CONCRETO. TIPO L. DIMENSOES DA SECAO TRASNVERSAL: 90X90 MM.COMPRIMENTO NOMINAL: 1700 MM. APLICACAO: REDES E LINHAS AEREAS DE DISTRIBUICAO 15 KV. NORMAS: NBR 8453-1, NBR 8453-2 (FIGURA C.12), NBR 8453-3. | NBR 8453-2 |  |  | Concreto | INDUSTRIA DE PRE-MOLDADOS DO NORDESTE LTDA | 04.833.994/0001-88 | 2024-06-26 | 2028-12-13 | HI_2023_06_30 | Ambos |  |  | AIF
|  | 0 | 3303323 | 21050045 | POSTE CONC CIRC 22/1500 SUBTR | POSTE CIRCULAR. MATERIAL: CONCRETO ARMADO. DIAMETRO DA BASE: 610 MM. DIAMETRO DO TOPO: 280 MM. COMPRIMENTO TOTAL: 22000 MM. RESISTENCIA NOMINAL: 1500 DAN. CARGA DE RUPTURA: 3000 DAN. CARACTERISTICAS ADICIONAIS: TRACOS DE REFERENCIA E ENGASTAMENTO EM BAIXO | DIS-ETE-013 |  |  | Concreto | INDUSTRIA DE PRE-MOLDADOS DO NORDESTE LTDA | 04.833.994/0001-88 | 2024-06-26 | 2028-12-13 | HI_2023_06_30 | Ambos |  |  | AIF
|  | 0 | 3324010 | 64010006 | BLOCO CONCRETO ANCOR.200X200X600MM | BLOCO, CONCRETO EM CONCRETO CICLOPTICO; SECAO QUADRADA; COMPRIMENTO 600MM;DIAMETRO DO FURO 21MM; ESFORCO DE COMPRESSAO 5000DAN. NORMA: DIS-ETE-094. | DIS-ETE-094 |  |  | Concreto | INDUSTRIA DE PRE-MOLDADOS DO NORDESTE LTDA | 04.833.994/0001-88 | 2024-06-26 | 2028-12-13 | HI_2023_06_30 | Ambos |  |  | AIF
|  | 0 | 3303327 | 21050049 | POSTE CONC CIRC 22/4000 SUBTR | POSTE CIRCULAR. MATERIAL: CONCRETO ARMADO. DIAMETRO DA BASE: 805 MM. DIAMETRO DO TOPO: 475 MM. COMPRIMENTO TOTAL: 22000 MM. RESISTENCIA NOMINAL: 4000 DAN. CARGA DE RUPTURA: 8000 DAN. CARACTERISTICAS ADICIONAIS: TRACOS DE REFERENCIA E ENGASTAMENTO EM BAIXO | DIS-ETE-013 |  |  | Concreto | INDUSTRIA DE PRE-MOLDADOS DO NORDESTE LTDA | 04.833.994/0001-88 | 2024-06-26 | 2028-12-13 | HI_2023_06_30 | Ambos |  |  | AIF
|  | 0 | 3303326 | 21050048 | POSTE CONC CIRC 22/3000 SUBTR | POSTE CIRCULAR. MATERIAL: CONCRETO ARMADO. DIAMETRO DA BASE: 730 MM. DIAMETRO DO TOPO: 400 MM. COMPRIMENTO TOTAL: 22000 MM. RESISTENCIA NOMINAL: 3000 DAN. CARGA DE RUPTURA: 6000 DAN. CARACTERISTICAS ADICIONAIS: TRACOS DE REFERENCIA E ENGASTAMENTO EM BAIXO | DIS-ETE-013 |  |  | Concreto | INDUSTRIA DE PRE-MOLDADOS DO NORDESTE LTDA | 04.833.994/0001-88 | 2024-06-26 | 2028-12-13 | HI_2023_06_30 | Ambos |  |  | AIF
|  | 0 | 3303330 | 21050051 | POSTE CONC CIRC 24/2000 SUBTR | POSTE CIRCULAR. MATERIAL: CONCRETO ARMADO. DIAMETRO DA BASE: 685 MM. DIAMETRO DO TOPO: 325 MM. COMPRIMENTO TOTAL: 24000 MM. RESISTENCIA NOMINAL: 2000 DAN. CARGA DE RUPTURA: 4000 DAN. CARACTERISTICAS ADICIONAIS: TRACOS DE REFERENCIA E ENGASTAMENTO EM BAIXO | DIS-ETE-013 |  |  | Concreto | INDUSTRIA DE PRE-MOLDADOS DO NORDESTE LTDA | 04.833.994/0001-88 | 2024-06-26 | 2028-12-13 | HI_2023_06_30 | Ambos |  |  | AIF
|  | 0 | 3303331 | 21050052 | POSTE CONC CIRC 24/2500 SUBTR | POSTE CIRCULAR . MATERIAL: CONCRETO ARMADO. DIAMETRO DA BASE: 730 MM. DIAMETRO DO TOPO: 370 MM. COMPRIMENTO TOTAL: 24000 MM. RESISTENCIA NOMINAL : 2500 DAN. CARGA DE RUPTURA : 5000 DAN. CARACTERISTICAS ADICIONAIS: TRACOS DE REFERENCIA E ENGASTAMENTO EM BA | DIS-ETE-013 |  |  | Concreto | INDUSTRIA DE PRE-MOLDADOS DO NORDESTE LTDA | 04.833.994/0001-88 | 2024-06-26 | 2028-12-13 | HI_2023_06_30 | Ambos |  |  | AIF
|  | 0 | 3303332 | 21050053 | POSTE CONC CIRC 24/3000 SUBTR | POSTE CIRCULAR. MATERIAL: CONCRETO ARMADO. DIAMETRO DA BASE: 760 MM. DIAMETRO DO TOPO: 400 MM. COMPRIMENTO TOTAL: 24000 MM. RESISTENCIA NOMINAL: 3000 DAN. CARGA DE RUPTURA: 6000 DAN. CARACTERISTICAS ADICIONAIS: TRACOS DE REFERENCIA E ENGASTAMENTO EM BAIXO | DIS-ETE-013 |  |  | Concreto | INDUSTRIA DE PRE-MOLDADOS DO NORDESTE LTDA | 04.833.994/0001-88 | 2024-06-26 | 2028-12-13 | HI_2023_06_30 | Ambos |  |  | AIF
|  | 0 | 3303319 | 21050042 | POSTE CONC CIRC 20/2500 SUBTR | POSTE CIRCULAR . MATERIAL: CONCRETO ARMADO. DIAMETRO DA BASE: 670 MM. DIAMETRO DO TOPO: 370 MM. COMPRIMENTO TOTAL: 20000 MM. RESISTENCIA NOMINAL : 2500 DAN. CARGA DE RUPTURA : 5000 DAN. CARACTERISTICAS ADICIONAIS: TRACOS DE REFERENCIA E ENGASTAMENTO EM BA | DIS-ETE-013 |  |  | Concreto | INDUSTRIA DE PRE-MOLDADOS DO NORDESTE LTDA | 04.833.994/0001-88 | 2024-06-26 | 2028-12-13 | HI_2023_06_30 | Ambos |  |  | AIF
|  | 0 | 3303324 | 21050046 | POSTE CONC CIRC 22/2000 SUBTR | POSTE CIRCULAR. MATERIAL: CONCRETO ARMADO. DIAMETRO DA BASE: 655 MM. DIAMETRO DO TOPO: 325 MM. COMPRIMENTO TOTAL: 22000 MM. RESISTENCIA NOMINAL: 2000 DAN. CARGA DE RUPTURA: 4000 DAN. CARACTERISTICAS ADICIONAIS: TRACOS DE REFERENCIA E ENGASTAMENTO EM BAIXO | DIS-ETE-013 |  |  | Concreto | INDUSTRIA DE PRE-MOLDADOS DO NORDESTE LTDA | 04.833.994/0001-88 | 2024-06-26 | 2028-12-13 | HI_2023_06_30 | Ambos |  |  | AIF
|  | 0 | 3303318 | 21050041 | POSTE CONC CIRC 20/2000 SUBTR | POSTE CIRCULAR . MATERIAL: CONCRETO ARMADO. DIAMETRO DA BASE: 625 MM. DIAMETRO DO TOPO: 325 MM. COMPRIMENTO TOTAL: 20000 MM. RESISTENCIA NOMINAL : 2000 DAN. CARGA DE RUPTURA : 4000 DAN. CARACTERISTICAS ADICIONAIS: TRACOS DE REFERENCIA E ENGASTAMENTO EM BA | DIS-ETE-013 |  |  | Concreto | INDUSTRIA DE PRE-MOLDADOS DO NORDESTE LTDA | 04.833.994/0001-88 | 2024-06-26 | 2028-12-13 | HI_2023_06_30 | Ambos |  |  | AIF
|  | 0 | 3303321 | 21050044 | POSTE CONC CIRC 20/4000 SUBTR | POSTE CIRCULAR. MATERIAL: CONCRETO ARMADO. DIAMETRO DA BASE: 775 MM. DIAMETRO DO TOPO: 475 MM. COMPRIMENTO TOTAL: 20000 MM. RESISTENCIA NOMINAL: 4000 DAN. CARGA DE RUPTURA: 8000 DAN. CARACTERISTICAS ADICIONAIS: TRACOS DE REFERENCIA E ENGASTAMENTO EM BAIXO | DIS-ETE-013 |  |  | Concreto | INDUSTRIA DE PRE-MOLDADOS DO NORDESTE LTDA | 04.833.994/0001-88 | 2024-06-26 | 2028-12-13 | HI_2023_06_30 | Ambos |  |  | AIF
|  | 0 | 3303320 | 21050043 | POSTE CONC CIRC 20/3000 SUBTR | POSTE CIRCULAR. MATERIAL: CONCRETO ARMADO. DIAMETRO DA BASE: 700 MM. DIAMETRO DO TOPO: 400 MM. COMPRIMENTO TOTAL: 20000 MM. RESISTENCIA NOMINAL: 3000 DAN. CARGA DE RUPTURA: 6000 DAN. CARACTERISTICAS ADICIONAIS: TRACOS DE REFERENCIA E ENGASTAMENTO EM BAIXO | DIS-ETE-013 |  |  | Concreto | INDUSTRIA DE PRE-MOLDADOS DO NORDESTE LTDA | 04.833.994/0001-88 | 2024-06-26 | 2028-12-13 | HI_2023_06_30 | Ambos |  |  | AIF
|  | 0 | 3311004 | 64030037 | CRUZETA CONC 4500MM F 440MM | CRUZETA. MATERIAL-CONCRETO ARMADO. COMPRIMENTO NOMINAL-4500MM. DIAMETRO DO FURO DE MONTAGEM- 440MM. FURAÇÃO PARA FIXAÇÃO DE FERRAGENS- 02 VERTICAIS E 04 HORIZONTAIS, DIÂMETRO- 25,0MM. PONTOS DE ATERRAMENTO- 03. APLICAÇÃO: LINHA DE TRANSMISSÃO. NORMA: DIS- | DIS-ETE-094 |  |  | Concreto | INDUSTRIA DE PRE-MOLDADOS DO NORDESTE LTDA | 04.833.994/0001-88 | 2024-06-26 | 2028-12-13 | HI_2023_06_30 | Ambos |  |  | AIF
|  | 0 | 3303325 | 21050047 | POSTE CONC CIRC 22/2500 SUBTR | POSTE CIRCULAR . MATERIAL: CONCRETO ARMADO. DIAMETRO DA BASE: 700 MM. DIAMETRO DO TOPO: 370 MM. COMPRIMENTO TOTAL: 22000 MM. RESISTENCIA NOMINAL : 2500 DAN. CARGA DE RUPTURA : 5000 DAN. CARACTERISTICAS ADICIONAIS: TRACOS DE REFERENCIA E ENGASTAMENTO EM BA | DIS-ETE-013 |  |  | Concreto | INDUSTRIA DE PRE-MOLDADOS DO NORDESTE LTDA | 04.833.994/0001-88 | 2024-06-26 | 2028-12-13 | HI_2023_06_30 | Ambos |  |  | AIF
|  | 0 | 3310009 | 0 | CRUZETA CONC T 2400MM 400DAN | CRUZETA CONCRETO. TIPO: DISTRIBUICAO. FORMATO: T. DIMENSOES DA SECAO TRANSVERSAL: 90X100 MM. COMPRIMENTO NOMINAL: 2400 MM. RESISTENCIA NOMINAL: 400 DAN. NORMAS: NBR 8453-1, NBR 8453-2 (FIGURA C.3) E NBR 8453-3. | NBR 8453-2 |  |  | Concreto | INDUSTRIA DE PRE-MOLDADOS DO NORDESTE LTDA | 04.833.994/0001-88 | 2024-06-26 | 2028-12-13 | HI_2023_06_30 | Ambos |  |  | AIF
|  | 0 | 3301626 | 21050076 | POSTE CONC DT 22/1500 SUBTR | POSTE DUPLO T. MATERIAL: CONCRETO ARMADO. DIMENSOES DA BASE: 610 X 840 MM. DIMENSOES DO TOPO: 170 X 224 MM. FURACAO FACE "A" E FACE "B" CONFORME NORMAS DAS DISTRIBUIDORAS. COMPRIMENTO TOTAL: 22000 MM. RESISTENCIA NOMINAL: 1500 DAN. CARGA RUPTURA: 3000 DAN | DIS-ETE-013 |  |  | Concreto | INDUSTRIA DE PRE-MOLDADOS DO NORDESTE LTDA | 04.833.994/0001-88 | 2024-06-26 | 2028-12-13 | HI_2023_06_30 | Ambos |  |  | AIF
|  | 0 | 3301609 | 21050067 | POSTE CONC DT 12/2000 SUBTR | POSTE DUPLO T. MATERIAL: CONCRETO ARMADO. DIMENSOES DA BASE: 470 X 644 MM. DIMENSOES DO TOPO: 308 X 230 MM. FURACAO FACE "A" E FACE "B" CONFORME NORMAS DAS DISTRIBUIDORAS. COMPRIMENTO TOTAL: 12000 MM. RESISTENCIA NOMINAL: 2000 DAN. CARGA RUPTURA: 4000 DAN | DIS-ETE-013 |  |  | Concreto | INDUSTRIA DE PRE-MOLDADOS DO NORDESTE LTDA | 04.833.994/0001-88 | 2024-06-26 | 2028-12-13 | HI_2023_06_30 | Ambos |  |  | AIF
|  | 0 | 3320107 | 64095015 | ANEL CONC ACT 300X380MM | ANEL. TIPO: ACT. MATERIAL: CONCRETO ARMADO. DIMENSOES DO FURO: 300X380 MM. RESISTENCIA NOMINAL: 1500 DAN. CARGA DE RUPTURA: 3000 DAN. APLICACAO: CRUZETA DE CONCRETO CTT . NORMA: DIS-ETE-094. | DIS-ETE-094 |  |  | Concreto | INDUSTRIA DE PRE-MOLDADOS DO NORDESTE LTDA | 04.833.994/0001-88 | 2024-06-26 | 2028-12-13 | HI_2023_06_30 | Ambos |  |  | AIF
|  | 0 | 3301614 | 21050069 | POSTE CONC DT 16/2000 SUBTR | POSTE DUPLO T. MATERIAL: CONCRETO ARMADO. DIMENSOES DA BASE: 550 X 756 MM. DIMENSOES DO TOPO: 230 X 308 MM. FURACAO FACE "A" E FACE "B" CONFORME NORMAS DAS DISTRIBUIDORAS. COMPRIMENTO TOTAL: 16000 MM. RESISTENCIA NOMINAL: 2000 DAN. CARGA RUPTURA: 4000 DAN | DIS-ETE-013 |  |  | Concreto | INDUSTRIA DE PRE-MOLDADOS DO NORDESTE LTDA | 04.833.994/0001-88 | 2024-06-26 | 2028-12-13 | HI_2023_06_30 | Ambos |  |  | AIF
|  | 0 | 3311024 | 64030032 | CRUZETA CONC 4500MM F 305MM | CRUZETA. MATERIAL-CONCRETO ARMADO. COMPRIMENTO NOMINAL-4500MM. DIAMETRO DO FURO DE MONTAGEM- 305MM. FURAÇÃO PARA FIXAÇÃO DE FERRAGENS- 02 VERTICAIS E 04 HORIZONTAIS, DIÂMETRO- 25,0MM. PONTOS DE ATERRAMENTO- 03.APLICAÇÃO: LINHA DE TRANSMISSÃO. NORMA: DIS-E | DIS-ETE-094 |  |  | Concreto | INDUSTRIA DE PRE-MOLDADOS DO NORDESTE LTDA | 04.833.994/0001-88 | 2024-06-26 | 2028-12-13 | HI_2023_06_30 | Ambos |  |  | AIF
|  | 0 | 3301616 | 21050070 | POSTE CONC DT 18/1500 SUBTR | POSTE DUPLO T. MATERIAL: CONCRETO ARMADO. DIMENSOES DA BASE: 530 X 728 MM. DIMENSOES DO TOPO: 170 X 224 MM. FURACAO FACE "A" E FACE "B" CONFORME NORMAS DAS DISTRIBUIDORAS. COMPRIMENTO TOTAL: 18000 MM. RESISTENCIA NOMINAL: 1500 DAN. CARGA RUPTURA: 3000 DAN | DIS-ETE-013 |  |  | Concreto | INDUSTRIA DE PRE-MOLDADOS DO NORDESTE LTDA | 04.833.994/0001-88 | 2024-06-26 | 2028-12-13 | HI_2023_06_30 | Ambos |  |  | AIF
|  | 0 | 3301617 | 21055025 | POSTE CONC DT 18/2000 SUBTR | POSTE DUPLO T. MATERIAL: CONCRETO ARMADO. DIMENSOES DA BASE: 590 X 812 MM. DIMENSOES DO TOPO: 230 X 308 MM. FURACAO FACE "A" E FACE "B" CONFORME NORMAS DAS DISTRIBUIDORAS. COMPRIMENTO TOTAL: 18000 MM. RESISTENCIA NOMINAL: 2000 DAN. CARGA RUPTURA: 4000 DAN | DIS-ETE-013 |  |  | Concreto | INDUSTRIA DE PRE-MOLDADOS DO NORDESTE LTDA | 04.833.994/0001-88 | 2024-06-26 | 2028-12-13 | HI_2023_06_30 | Ambos |  |  | AIF
|  | 0 | 3301618 | 21050071 | POSTE CONC DT 18/3000 SUBTR | POSTE DUPLO T. MATERIAL: CONCRETO ARMADO. DIMENSOES DA BASE: 590 X 812 MM. DIMENSOES DO TOPO: 230 X 308 MM. FURACAO FACE "A" E FACE "B" CONFORME NORMAS DAS DISTRIBUIDORAS. COMPRIMENTO TOTAL: 18000 MM. RESISTENCIA NOMINAL: 3000 DAN. CARGA RUPTURA: 6000 DAN | DIS-ETE-013 |  |  | Concreto | INDUSTRIA DE PRE-MOLDADOS DO NORDESTE LTDA | 04.833.994/0001-88 | 2024-06-26 | 2028-12-13 | HI_2023_06_30 | Ambos |  |  | AIF
|  | 0 | 3301619 | 21055026 | POSTE CONC DT 20/1000 SUBTR | POSTE DUPLO T. MATERIAL: CONCRETO ARMADO. DIMENSOES DA BASE: 570 X 784 MM. DIMENSOES DO TOPO: 170 X 224 MM.FURACAO FACE "A" E FACE "B" CONFORME NORMAS DAS DISTRIBUIDORAS. COMPRIMENTO TOTAL: 20000 MM. RESISTENCIA NOMINAL: 1000 DAN. CARGA RUPTURA: 2000 DAN. | DIS-ETE-013 |  |  | Concreto | INDUSTRIA DE PRE-MOLDADOS DO NORDESTE LTDA | 04.833.994/0001-88 | 2024-06-26 | 2028-12-13 | HI_2023_06_30 | Ambos |  |  | AIF
|  | 0 | 3301620 | 21050072 | POSTE CONC DT 20/1500 SUBTR | POSTE DUPLO T. MATERIAL: CONCRETO ARMADO. DIMENSOES DA BASE: 570 X 784 MM. DIMENSOES DO TOPO: 170 X 224 MM. FURACAO FACE "A" E FACE "B" CONFORME NORMAS DAS DISTRIBUIDORAS. COMPRIMENTO TOTAL: 20000 MM. RESISTENCIA NOMINAL: 1500 DAN. CARGA RUPTURA: 3000 DAN | DIS-ETE-013 |  |  | Concreto | INDUSTRIA DE PRE-MOLDADOS DO NORDESTE LTDA | 04.833.994/0001-88 | 2024-06-26 | 2028-12-13 | HI_2023_06_30 | Ambos |  |  | AIF
|  | 0 | 3301636 | 21050083 | POSTE CONC DT 24/4000 SUBTR | POSTE DUPLO T. MATERIAL: CONCRETO ARMADO. DIMENSOES DA BASE: 770 X 1064 MM. DIMENSOES DO TOPO: 290 X 392MM. FURACAO FACE "A" E FACE "B" CONFORME NORMAS DAS DISTRIBUIDORAS. COMPRIMENTO TOTAL: 24000 MM. RESISTENCIA NOMINAL: 4000 DAN. CARGA RUPTURA: 8000 DAN | DIS-ETE-013 |  |  | Concreto | INDUSTRIA DE PRE-MOLDADOS DO NORDESTE LTDA | 04.833.994/0001-88 | 2024-06-26 | 2028-12-13 | HI_2023_06_30 | Ambos |  |  | AIF
|  | 0 | 3301622 | 21050073 | POSTE CONC DT 20/2500 SUBTR | POSTE DUPLO T. MATERIAL: CONCRETO ARMADO. DIMENSOES DA BASE: 630 X 868 MM. DIMENSOES DO TOPO: 230 X 308 MM. FURACAO FACE "A" E FACE "B" CONFORME NORMAS DAS DISTRIBUIDORAS. COMPRIMENTO TOTAL: 20000 MM. RESISTENCIA NOMINAL: 2500 DAN. CARGA RUPTURA: 5000 DAN | DIS-ETE-013 |  |  | Concreto | INDUSTRIA DE PRE-MOLDADOS DO NORDESTE LTDA | 04.833.994/0001-88 | 2024-06-26 | 2028-12-13 | HI_2023_06_30 | Ambos |  |  | AIF
|  | 0 | 3301635 | 21050082 | POSTE CONC DT 24/3000 SUBTR | POSTE DUPLO T. MATERIAL: CONCRETO ARMADO. DIMENSOES DA BASE: 710 X 980 MM. DIMENSOES DO TOPO: 230 X 308 MM.FURACAO FACE "A" E FACE "B" CONFORME NORMAS DAS DISTRIBUIDORAS. COMPRIMENTO TOTAL: 24000 MM. RESISTENCIA NOMINAL: 3000 DAN. CARGA RUPTURA: 6000 DAN. | DIS-ETE-013 |  |  | Concreto | INDUSTRIA DE PRE-MOLDADOS DO NORDESTE LTDA | 04.833.994/0001-88 | 2024-06-26 | 2028-12-13 | HI_2023_06_30 | Ambos |  |  | AIF
|  | 0 | 3311076 | 64030006 | CRUZETA CONC CTT 5400MM JANELA 500MM | CRUZETA. TIPO: CTT. MATERIAL : CONCRETO ARMADO. COMPRIMENTO: 5400MM. SECAO: 170X250MM. DIAMETRO DA JANELA: 500MM. RESITENCIA NOMINAL:1500DAN. CARGA DE RUPTURA:3000DAN. APLICACAO: ESTRUTURA DE LINHA DE TRANSMISSAO. NORMA: DIS-ETE-094. | DIS-ETE-094 |  |  | Concreto | INDUSTRIA DE PRE-MOLDADOS DO NORDESTE LTDA | 04.833.994/0001-88 | 2024-06-26 | 2028-12-13 | HI_2023_06_30 | Ambos |  |  | AIF
|  | 0 | 3301625 | 21055028 | POSTE CONC DT 22/1000 SUBTR | POSTE DUPLO T. MATERIAL: CONCRETO ARMADO. DIMENSOES DA BASE: 610 X 840 MM. DIMENSOES DO TOPO: 170 X 224 MM. FURACAO FACE "A" E FACE "B" CONFORME NORMAS DAS DISTRIBUIDORAS. COMPRIMENTO TOTAL: 22000 MM. RESISTENCIA NOMINAL: 1000 DAN. CARGA RUPTURA: 2000 DAN | DIS-ETE-013 |  |  | Concreto | INDUSTRIA DE PRE-MOLDADOS DO NORDESTE LTDA | 04.833.994/0001-88 | 2024-06-26 | 2028-12-13 | HI_2023_06_30 | Ambos |  |  | AIF
|  | 0 | 3310029 | 0 | CRUZETA CONC RET 2400MM 400DAN | CRUZETA CONCRETO. TIPO: DISTRIBUICAO. FORMATO: RETANGULAR. DIMENSOES DA SECAO TRANSVERSAL: 90X114 MM. COMPRIMENTO NOMINAL: 2400 MM. RESISTENCIA NOMINAL: 400 DAN. FURACAO: CONFORME DTN 122. NORMAS: NBR 8453-1, NBR 8453-2 E NBR 8453-3. | DESENHO DTN 122 |  |  | Concreto | INDUSTRIA DE PRE-MOLDADOS DO NORDESTE LTDA | 04.833.994/0001-88 | 2024-06-26 | 2028-12-13 | HI_2023_06_30 | Ambos |  |  | AIF
|  | 0 | 3301627 | 21055029 | POSTE CONC DT 22/2000 SUBTR | POSTE DUPLO T. MATERIAL: CONCRETO ARMADO. DIMENSOES DA BASE: 670 X 924 MM. DIMENSOES DO TOPO: 230 X 308 MM. FURACAO FACE "A" E FACE "B" CONFORME NORMAS DAS DISTRIBUIDORAS. COMPRIMENTO TOTAL: 22000 MM. RESISTENCIA NOMINAL: 2000 DAN. CARGA RUPTURA: 4000 DAN | DIS-ETE-013 |  |  | Concreto | INDUSTRIA DE PRE-MOLDADOS DO NORDESTE LTDA | 04.833.994/0001-88 | 2024-06-26 | 2028-12-13 | HI_2023_06_30 | Ambos |  |  | AIF
|  | 0 | 3301628 | 21050077 | POSTE CONC DT 22/2500 SUBTR | POSTE DUPLO T. MATERIAL: CONCRETO ARMADO. DIMENSOES DA BASE: 670 X 924 MM. DIMENSOES DO TOPO: 230 X 308 MM. FURACAO FACE "A" E FACE "B" CONFORME NORMAS DAS DISTRIBUIDORAS. COMPRIMENTO TOTAL: 22000 MM. RESISTENCIA NOMINAL: 2500 DAN. CARGA RUPTURA: 5000 DAN | DIS-ETE-013 |  |  | Concreto | INDUSTRIA DE PRE-MOLDADOS DO NORDESTE LTDA | 04.833.994/0001-88 | 2024-06-26 | 2028-12-13 | HI_2023_06_30 | Ambos |  |  | AIF
|  | 0 | 3301629 | 21050078 | POSTE CONC DT 22/3000 SUBTR | POSTE DUPLO T. MATERIAL: CONCRETO ARMADO. DIMENSOES DA BASE: 670 X 924 MM. DIMENSOES DO TOPO: 230 X 308 MM. FURACAO FACE "A" E FACE "B" CONFORME NORMAS DAS DISTRIBUIDORAS. COMPRIMENTO TOTAL: 22000 MM. RESISTENCIA NOMINAL: 3000 DAN. CARGA RUPTURA: 6000 DAN | DIS-ETE-013 |  |  | Concreto | INDUSTRIA DE PRE-MOLDADOS DO NORDESTE LTDA | 04.833.994/0001-88 | 2024-06-26 | 2028-12-13 | HI_2023_06_30 | Ambos |  |  | AIF
|  | 0 | 3301630 | 21050079 | POSTE CONC DT 22/4000 SUBTR | POSTE DUPLO T. MATERIAL: CONCRETO ARMADO. DIMENSOES DA BASE: 730 X 1008 MM. DIMENSOES DO TOPO: 290 X 392MM. FURACAO FACE "A" E FACE "B" CONFORME NORMAS DAS DISTRIBUIDORAS. COMPRIMENTO TOTAL: 22000 MM. RESISTENCIA NOMINAL: 4000 DAN. CARGA RUPTURA: 8000 DAN | DIS-ETE-013 |  |  | Concreto | INDUSTRIA DE PRE-MOLDADOS DO NORDESTE LTDA | 04.833.994/0001-88 | 2024-06-26 | 2028-12-13 | HI_2023_06_30 | Ambos |  |  | AIF
|  | 0 | 3301631 | 21055030 | POSTE CONC DT 24/1000 SUBTR | POSTE DUPLO T. MATERIAL: CONCRETO ARMADO. DIMENSOES DA BASE: 650 X 896 MM.DIMENSOES DO TOPO: 170 X 224 MM. FURACAO FACE "A" E FACE "B" CONFORME NORMAS DAS DISTRIBUIDORAS. COMPRIMENTO TOTAL: 24000 MM. RESISTENCIA NOMINAL: 1000 DAN. CARGA RUPTURA: 2000 DAN. | DIS-ETE-013 |  |  | Concreto | INDUSTRIA DE PRE-MOLDADOS DO NORDESTE LTDA | 04.833.994/0001-88 | 2024-06-26 | 2028-12-13 | HI_2023_06_30 | Ambos |  |  | AIF
|  | 0 | 3301632 | 21050080 | POSTE CONC DT 24/1500 SUBTR | POSTE DUPLO T. MATERIAL: CONCRETO ARMADO. DIMENSOES DA BASE: 650 X 896 MM. DIMENSOES DO TOPO: 170 X 224 MM. FURACAO FACE "A" E FACE "B" CONFORME NORMAS DAS DISTRIBUIDORAS. COMPRIMENTO TOTAL: 24000 MM. RESISTENCIA NOMINAL: 1500 DAN. CARGA RUPTURA: 3000 DAN | DIS-ETE-013 |  |  | Concreto | INDUSTRIA DE PRE-MOLDADOS DO NORDESTE LTDA | 04.833.994/0001-88 | 2024-06-26 | 2028-12-13 | HI_2023_06_30 | Ambos |  |  | AIF
|  | 0 | 3301633 | 21055031 | POSTE CONC DT 24/2000 SUBTR | POSTE DUPLO T. MATERIAL: CONCRETO ARMADO. DIMENSOES DA BASE: 710 X 980 MM. DIMENSOES DO TOPO: 230 X 308 MM.FURACAO FACE "A" E FACE "B" CONFORME NORMAS DAS DISTRIBUIDORAS. COMPRIMENTO TOTAL: 24000 MM. RESISTENCIA NOMINAL: 2000 DAN. CARGA RUPTURA: 4000 DAN. | DIS-ETE-013 |  |  | Concreto | INDUSTRIA DE PRE-MOLDADOS DO NORDESTE LTDA | 04.833.994/0001-88 | 2024-06-26 | 2028-12-13 | HI_2023_06_30 | Ambos |  |  | AIF
|  | 0 | 3301615 | 21055024 | POSTE CONC DT 18/1000 SUBTR | POSTE DUPLO T. MATERIAL: CONCRETO ARMADO. DIMENSOES DA BASE: 530 X 728 MM. DIMENSOES DO TOPO: 170 X 224 MM. FURACAO FACE "A" E FACE "B" CONFORME NORMAS DAS DISTRIBUIDORAS. COMPRIMENTO TOTAL: 18000 MM. RESISTENCIA NOMINAL: 1000 DAN. CARGA RUPTURA: RESISTEN | DIS-ETE-013 |  |  | Concreto | INDUSTRIA DE PRE-MOLDADOS DO NORDESTE LTDA | 04.833.994/0001-88 | 2024-06-26 | 2028-12-13 | HI_2023_06_30 | Ambos |  |  | AIF
|  | 0 | 3303348 | 21050064 | POSTE CONC CIRC 32/2000 SUBTR | POSTE CIRCULAR. MATERIAL: CONCRETO ARMADO. DIAMETRO DA BASE: 805 MM. DIAMETRO DO TOPO: 325 MM. COMPRIMENTO TOTAL: 32000 MM. RESISTENCIA NOMINAL: 2000 DAN. CARGA DE RUPTURA: 4000 DAN. CARACTERISTICAS ADICIONAIS: TRACOS DE REFERENCIA E ENGASTAMENTO EM BAIXO | DIS-ETE-013 |  |  | Concreto | INDUSTRIA DE PRE-MOLDADOS DO NORDESTE LTDA | 04.833.994/0001-88 | 2024-06-26 | 2028-12-13 | HI_2023_06_30 | Ambos |  |  | AIF
|  | 0 | 3303350 | 21050065 | POSTE CONC CIRC 32/3000 SUBTR | POSTE CIRCULAR. MATERIAL: CONCRETO ARMADO. DIAMETRO DA BASE: 880 MM. DIAMETRO DO TOPO: 400 MM. COMPRIMENTO TOTAL: 32000 MM. RESISTENCIA NOMINAL: 3000 DAN. CARGA DE RUPTURA: 6000 DAN. CARACTERISTICAS ADICIONAIS: TRACOS DE REFERENCIA E ENGASTAMENTO EM BAIXO | DIS-ETE-013 |  |  | Concreto | INDUSTRIA DE PRE-MOLDADOS DO NORDESTE LTDA | 04.833.994/0001-88 | 2024-06-26 | 2028-12-13 | HI_2023_06_30 | Ambos |  |  | AIF
|  | 0 | 3303351 | 21050066 | POSTE CONC CIRC 32/4000 SUBTR | POSTE CIRCULAR. MATERIAL: CONCRETO ARMADO. DIAMETRO DA BASE: 955 MM. DIAMETRO DO TOPO: 475 MM. COMPRIMENTO TOTAL: 32000MM. RESISTENCIA NOMINAL: 4000 DAN. CARGA DE RUPTURA: 8000 DAN. CARACTERISTICAS ADICIONAIS:TRACOS DE REFERENCIA E ENGASTAMENTO EM BAIXO R | DIS-ETE-013 |  |  | Concreto | INDUSTRIA DE PRE-MOLDADOS DO NORDESTE LTDA | 04.833.994/0001-88 | 2024-06-26 | 2028-12-13 | HI_2023_06_30 | Ambos |  |  | AIF
|  | 0 | 3303333 | 21050054 | POSTE CONC CIRC 24/4000 SUBTR | POSTE CIRCULAR. MATERIAL: CONCRETO ARMADO. DIAMETRO DA BASE: 835 MM. DIAMETRO DO TOPO: 475 MM. COMPRIMENTO TOTAL: 24000 MM. RESISTENCIA NOMINAL: 4000 DAN. CARGA DE RUPTURA: 8000 DAN. CARACTERISTICAS ADICIONAIS: TRACOS DE REFERENCIA E ENGASTAMENTO EM BAIXO | DIS-ETE-013 |  |  | Concreto | INDUSTRIA DE PRE-MOLDADOS DO NORDESTE LTDA | 04.833.994/0001-88 | 2024-06-26 | 2028-12-13 | HI_2023_06_30 | Ambos |  |  | AIF
|  | 0 | 3300153 | 21055023 | POSTE CONCRETO DT 12/400 44F | POSTE DUPLO T. MATERIAL: CONCRETO ARMADO. DIMENSOES DA BASE: 350X476MM. DIMENSOES DO TOPO: 110X140MM. FURACAO DA FACE A: A 150MM DO TOPO (44X100MM).FURACAO DA FACE B: A 100 MM (44X100MM) .COMPRIMENTO TOTAL: 12000 MM. CARGA NOMINAL: 400 DAN. CARGA DE RUPTU | DIS-ETE-011 |  |  | Concreto | INDUSTRIA DE PRE-MOLDADOS DO NORDESTE LTDA | 04.833.994/0001-88 | 2024-06-26 | 2028-12-13 | HI_2023_06_30 | Ambos |  |  | AIF
|  | 0 | 3301624 | 21050075 | POSTE CONC DT 20/4000 SUBTR | POSTE DUPLO T. MATERIAL: CONCRETO ARMADO. DIMENSOES DA BASE: 690 X 952 MM. DIMENSOES DO TOPO: 290 X 392 MM. FURACAO FACE "A" E FACE "B" CONFORME NORMAS DAS DISTRIBUIDORAS. COMPRIMENTO TOTAL: 20000 MM. RESISTENCIA NOMINAL: 4000 DAN. CARGA RUPTURA: 8000 DAN | DIS-ETE-013 |  |  | Concreto | INDUSTRIA DE PRE-MOLDADOS DO NORDESTE LTDA | 04.833.994/0001-88 | 2024-06-26 | 2028-12-13 | HI_2023_06_30 | Ambos |  |  | AIF
|  | 0 | 3312260 | 64030026 | VIGA CONC VSH 5630MM J390MM 1200DAN | VIGA. TIPO: VSH. MATERIAL: CONCRETO ARMADO. COMPRIMENTO:5630MM. DIAMETRO DA JANELA: 390MM. RESISTENCIA NOMINAL: 1200DAN. CARGA DE RUPTURA: 2400 DAN. APLICACAO: LINHA DE SUBTRANSMISSAO 138KV. NORMA: DIS-ETE-094. | DIS-ETE-094 |  |  | Concreto | INDUSTRIA DE PRE-MOLDADOS DO NORDESTE LTDA | 04.833.994/0001-88 | 2024-06-26 | 2028-12-13 | HI_2023_06_30 | Ambos |  |  | AIF
|  | 0 | 3311047 | 64030051 | CRUZETA CONC CTH 6700MM J430MM 2500DAN | CRUZETA. TIPO: CTH. MATERIAL: CONCRETO ARMADO. COMPRIMENTO: 6700 MM. SECAO: 200X250 MM. DIAMETRO DA JANELA: 430 MM. RESISTENCIA NOMINAL: 2500 DAN. CARGA DE RUPTURA: 5000 DAN. NORMA: DIS-ETE-094. | DIS-ETE-094 |  |  | Concreto | INDUSTRIA DE PRE-MOLDADOS DO NORDESTE LTDA | 04.833.994/0001-88 | 2024-06-26 | 2028-12-13 | HI_2023_06_30 | Ambos |  |  | AIF
|  | 0 | 3311094 | 64030036 | CRUZETA CONC 4500MM F 405MM | CRUZETA. MATERIAL-CONCRETO ARMADO. COMPRIMENTO NOMINAL-4500MM. DIAMETRO DO FURO DE MONTAGEM- 405MM. FURAÇÃO PARA FIXAÇÃO DE FERRAGENS- 02 VERTICAIS E 04 HORIZONTAIS, DIÂMETRO- 25,0MM. PONTOS DE ATERRAMENTO- 03. APLICAÇÃO: LINHA DE TRANSMISSÃO. NORMA: | DIS-ETE-094 |  |  | Concreto | INDUSTRIA DE PRE-MOLDADOS DO NORDESTE LTDA | 04.833.994/0001-88 | 2024-06-26 | 2028-12-13 | HI_2023_06_30 | Ambos |  |  | AIF
|  | 0 | 3311097 | 64030047 | CRUZETA CONC 4500MM F 950MM | CRUZETA. MATERIAL-CONCRETO ARMADO. COMPRIMENTO NOMINAL-4500MM. DIAMETRO DO FURO DE MONTAGEM- 950MM. FURAÇÃO PARA FIXAÇÃO DE FERRAGENS- 02 VERTICAIS E 04 HORIZONTAIS, DIÂMETRO- 25,0MM. PONTOS DE ATERRAMENTO- 03.APLICAÇÃO: LINHA DE TRANSMISSÃO CLASSE 69KV. | DIS-ETE-094 |  |  | Concreto | INDUSTRIA DE PRE-MOLDADOS DO NORDESTE LTDA | 04.833.994/0001-88 | 2024-06-26 | 2028-12-13 | HI_2023_06_30 | Ambos |  |  | AIF
|  | 0 | 3311098 | 64030024 | CRUZETA CONC CTH 10500MM J880MM 1500DAN | CRUZETA. TIPO: CTH. MATERIAL: CONCRETO ARMADO. COMPRIMENTO: 10500MM. SECAO: 150X200MM. DIAMETRO DA JANELA: 880MM. RESISTENCIA NOMINAL: 1500DAN. CARGA DE RUPTURA: 3000DAN. NORMA: DIS-ETE-094. | DIS-ETE-094 |  |  | Concreto | INDUSTRIA DE PRE-MOLDADOS DO NORDESTE LTDA | 04.833.994/0001-88 | 2024-06-26 | 2028-12-13 | HI_2023_06_30 | Ambos |  |  | AIF
|  | 0 | 3312228 | 64030064 | VIGA CONC VSH 3740MM J340MM 1200DAN | VIGA. TIPO: VSH. MATERIAL: CONCRETO ARMADO. COMPRIMENTO:3740MM. DIAMETRO DA JANELA: 340MM. RESISTENCIA NOMINAL: 1200DAN. CARGA DE RUPTURA: 2400 DAN. APLICACAO : LINHA DE SUBTRANSMISSAO. NORMA: DIS-ETE-094. | DIS-ETE-094 |  |  | Concreto | INDUSTRIA DE PRE-MOLDADOS DO NORDESTE LTDA | 04.833.994/0001-88 | 2024-06-26 | 2028-12-13 | HI_2023_06_30 | Ambos |  |  | AIF
|  | 0 | 3312240 | 64030067 | VIGA CONC VSH 3740MM J480MM 1200DAN | VIGA. TIPO: VSH. MATERIAL: CONCRETO ARMADO. COMPRIMENTO:3740MM. DIAMETRO DA JANELA: 480MM. RESISTENCIA NOMINAL: 1200DAN. CARGA DE RUPTURA: 2400 DAN. APLICACAO: LINHA DE SUBTRANSMISSAO. NORMA: DIS-ETE-094. | DIS-ETE-094 |  |  | Concreto | INDUSTRIA DE PRE-MOLDADOS DO NORDESTE LTDA | 04.833.994/0001-88 | 2024-06-26 | 2028-12-13 | HI_2023_06_30 | Ambos |  |  | AIF
|  | 0 | 3312241 | 64030066 | VIGA CONC VSH 3740MM J430MM 1200DAN | VIGA. TIPO: VSH. MATERIAL: CONCRETO ARMADO. COMPRIMENTO:3740MM. DIAMETRO DA JANELA: 430MM. RESISTENCIA NOMINAL: 1200DAN. CARGA DE RUPTURA : 2400 DAN. APLICACAO: LINHA DE SUBTRANSMISSAO. NORMA: DIS-ETE-094. | DIS-ETE-094 |  |  | Concreto | INDUSTRIA DE PRE-MOLDADOS DO NORDESTE LTDA | 04.833.994/0001-88 | 2024-06-26 | 2028-12-13 | HI_2023_06_30 | Ambos |  |  | AIF
|  | 0 | 3311088 | 64030031 | CONJUNTO CRUZETA COSMOS 4180MM REF | CONJUNTO DE CRUZETAS REFORCADAS. TIPO: COSMOS. MATERIAL: CONCRETO ARMADO. COMPRIMENTO TOTAL: 4180MM. NUMERO DE ELEMENTOS POR CONJUNTO: 02. APLICACAO: ESTRUTURA TIPO C.PADRAO: 69KV. NORMA: DIS-ETE-094. | DIS-ETE-094 |  |  | Concreto | INDUSTRIA DE PRE-MOLDADOS DO NORDESTE LTDA | 04.833.994/0001-88 | 2024-06-26 | 2028-12-13 | HI_2023_06_30 | Ambos |  |  | AIF
|  | 0 | 3312259 | 64030025 | VIGA CONC VSH 5630MM J340MM 1200DAN | VIGA. TIPO: VSH. MATERIAL: CONCRETO ARMADO. COMPRIMENTO:5640MM. DIAMETRO DA JANELA: 340MM. RESISTENCIA NOMINAL: 1200DAN. CARGA DE RUPTURA: 2400DAN. APLICACAO: LINHA DE SUBTRANSMISSAO 138KV. NORMA: DIS-ETE-094. ,, | DIS-ETE-094 |  |  | Concreto | INDUSTRIA DE PRE-MOLDADOS DO NORDESTE LTDA | 04.833.994/0001-88 | 2024-06-26 | 2028-12-13 | HI_2023_06_30 | Ambos |  |  | AIF
|  | 0 | 3311087 | 64030004 | CRUZETA CONC CTT 5400MM JANELA 400MM | CRUZETA. TIPO: CTT. MATERIAL : CONCRETO ARMADO. COMPRIMENTO: 5400MM. SECAO: 170X250MM. DIAMETRO DA JANELA: 400MM. RESITENCIA NOMINAL:1500DAN. CARGA DE RUPTURA:3000DAN. APLICACAO: ESTRUTURA DE LINHA DE TRANSMISSAO. NORMA: DIS-ETE-094. | DIS-ETE-094 |  |  | Concreto | INDUSTRIA DE PRE-MOLDADOS DO NORDESTE LTDA | 04.833.994/0001-88 | 2024-06-26 | 2028-12-13 | HI_2023_06_30 | Ambos |  |  | AIF
|  | 0 | 3311025 | 64030033 | CRUZETA CONC 4500MM F 320MM | CRUZETA. MATERIAL-CONCRETO ARMADO. COMPRIMENTO NOMINAL-4500MM. DIAMETRO DO FURO DE MONTAGEM- 320MM. FURAÇÃO PARA FIXAÇÃO DE FERRAGENS- 02 VERTICAIS E 04 HORIZONTAIS, DIÂMETRO- 25,0MM. PONTOS DE ATERRAMENTO- 03. APLICAÇÃO: LINHA DE TRANSMISSÃO. NORMA: DIS- | DIS-ETE-094 |  |  | Concreto | INDUSTRIA DE PRE-MOLDADOS DO NORDESTE LTDA | 04.833.994/0001-88 | 2024-06-26 | 2028-12-13 | HI_2023_06_30 | Ambos |  |  | AIF
|  | 0 | 3311090 | 64030046 | CRUZETA CONC 4500MM F 820MM | CRUZETA. MATERIAL-CONCRETO ARMADO. COMPRIMENTO NOMINAL-4500MM. DIAMETRO DO FURO DE MONTAGEM- 820MM. FURAÇÃO PARA FIXAÇÃO DE FERRAGENS- 02 VERTICAIS E 04 HORIZONTAIS, DIÂMETRO- 25,0MM. PONTOS DE ATERRAMENTO - 03. APLICAÇÃO: LINHA DE TRANSMISSÃO. NORMA: DIS | DIS-ETE-094 |  |  | Concreto | INDUSTRIA DE PRE-MOLDADOS DO NORDESTE LTDA | 04.833.994/0001-88 | 2024-06-26 | 2028-12-13 | HI_2023_06_30 | Ambos |  |  | AIF
|  | 0 | 3311064 | 64030056 | CRUZETA CONC CTH 6700MM J630MM 1500DAN | CRUZETA. TIPO: CTH. MATERIAL: CONCRETO ARMADO. COMPRIMENTO: 6700 MM. SECAO: 110X140 MM. DIAMETRO DA JANELA: 630 MM. RESISTENCIA NOMINAL: 1500 DAN. CARGA DE RUPTURA: 3000 DAN. NORMA: DIS-ETE-094. | DIS-ETE-094 |  |  | Concreto | INDUSTRIA DE PRE-MOLDADOS DO NORDESTE LTDA | 04.833.994/0001-88 | 2024-06-26 | 2028-12-13 | HI_2023_06_30 | Ambos |  |  | AIF
|  | 0 | 3311033 | 64030048 | CRUZETA CONC CTH 6700MM J338MM 1500DAN | CRUZETA. TIPO: CTH. MATERIAL: CONCRETO ARMADO. COMPRIMENTO: 6700 MM. SECAO: 110X140 MM. DIAMETRO DA JANELA: 338 MM. RESISTENCIA NOMINAL: 1500 DAN. CARGA DE RUPTURA: 3000 DAN. NORMA: DIS-ETE-094. | DIS-ETE-094 |  |  | Concreto | INDUSTRIA DE PRE-MOLDADOS DO NORDESTE LTDA | 04.833.994/0001-88 | 2024-06-26 | 2028-12-13 | HI_2023_06_30 | Ambos |  |  | AIF
|  | 0 | 3311034 | 64030050 | CRUZETA CONC CTH 6700MM J430MM 1500DAN | CRUZETA. TIPO: CTH. MATERIAL: CONCRETO ARMADO. COMPRIMENTO: 6700 MM. SECAO: 110X140 MM. DIAMETRO DA JANELA: 430MM. RESISTENCIA NOMINAL: 1500 DAN .CARGA DE RUPTURA: 3000 DAN. NORMA: DIS-ETE-094. | DIS-ETE-094 |  |  | Concreto | INDUSTRIA DE PRE-MOLDADOS DO NORDESTE LTDA | 04.833.994/0001-88 | 2024-06-26 | 2028-12-13 | HI_2023_06_30 | Ambos |  |  | AIF
|  | 0 | 3311035 | 64030052 | CRUZETA CONC CTH 6700MM J510MM 1500DAN | CRUZETA. TIPO: CTH. MATERIAL: CONCRETO ARMADO. COMPRIMENTO: 6700 MM. SECAO: 110X140 MM. DIAMETRO DA JANELA: 510 MM. RESISTENCIA NOMINAL: 1500 DAN. CARGA DE RUPTURA: 3000 DAN. NORMA: DIS-ETE-094. | DIS-ETE-094 |  |  | Concreto | INDUSTRIA DE PRE-MOLDADOS DO NORDESTE LTDA | 04.833.994/0001-88 | 2024-06-26 | 2028-12-13 | HI_2023_06_30 | Ambos |  |  | AIF
|  | 0 | 3311046 | 64030049 | CRUZETA CONC CTH 6700MM J338MM 2500DAN | CRUZETA. TIPO: CTH. MATERIAL: CONCRETO ARMADO. COMPRIMENTO: 6700 MM. SECAO: 200X250 MM. DIAMETRO DA JANELA: 338 MM. RESISTENCIA NOMINAL: 2500 DAN. CARGA DE RUPTURA: 5000 DAN. NORMA: DIS-ETE-094. | DIS-ETE-094 |  |  | Concreto | INDUSTRIA DE PRE-MOLDADOS DO NORDESTE LTDA | 04.833.994/0001-88 | 2024-06-26 | 2028-12-13 | HI_2023_06_30 | Ambos |  |  | AIF
|  | 0 | 3312242 | 64030065 | VIGA CONC VSH 3740MM J390MM 1200DAN | VIGA. TIPO: VSH. MATERIAL: CONCRETO ARMADO. COMPRIMENTO:3740MM. DIAMETRO DA JANELA: 390MM. RESISTENCIA NOMINAL: 1200DAN. CARGA DE RUPTURA: 2400 DAN. APLICACAO: LINHA DE SUBTRANSMISSAO. NORMA: DIS-ETE-094. | DIS-ETE-094 |  |  | Concreto | INDUSTRIA DE PRE-MOLDADOS DO NORDESTE LTDA | 04.833.994/0001-88 | 2024-06-26 | 2028-12-13 | HI_2023_06_30 | Ambos |  |  | AIF
|  | 0 | 3311093 | 64030013 | CRUZETA CONC CTT 5400MM JANELA 950MM | CRUZETA. TIPO: CTT. MATERIAL : CONCRETO ARMADO. COMPRIMENTO: 5400MM. SECAO: 170X250MM. DIAMETRO DA JANELA: 950MM. RESISTENCIA NOMINAL:1500DAN. CARGA DE RUPTURA:3000DAN. APLICACAO: ESTRUTURA DE LINHA DE TRANSMISSAO. NORMA: DIS-ETE-094. | DIS-ETE-094 |  |  | Concreto | INDUSTRIA DE PRE-MOLDADOS DO NORDESTE LTDA | 04.833.994/0001-88 | 2024-06-26 | 2028-12-13 | HI_2023_06_30 | Ambos |  |  | AIF
|  | 0 | 3323011 | 64030003 | BRACO CONCR RETO 2180MM 600KGF | BRACO RETO. MATERIAL: CONCRETO ARMADO. COMPRIMENTO NOMINAL: 2.180MM. RESISTENCIA NOMINAL: 600DAN. CARGA DE RUPTURA:1200DAN. APLICACAO : ESTRUTURA DE LINHA DE TRANSMISSAO DE 138kV. NORMAS: DIS-ETE-094. | DIS-ETE-094 |  |  | Concreto | INDUSTRIA DE PRE-MOLDADOS DO NORDESTE LTDA | 04.833.994/0001-88 | 2024-06-26 | 2028-12-13 | HI_2023_06_30 | Ambos |  |  | AIF
|  | 0 | 3311062 | 64030060 | CRUZETA CONC CTH 6700MM J710MM 1500DAN | CRUZETA. TIPO: CTH. MATERIAL: CONCRETO ARMADO. COMPRIMENTO: 6700 MM. SECAO: 110X140 MM. DIAMETRO DA JANELA: 710 MM. RESISTENCIA NOMINAL: 1500 DAN. CARGA DE RUPTURA: 3000 DAN. NORMA: DIS-ETE-094. | DIS-ETE-094 |  |  | Concreto | INDUSTRIA DE PRE-MOLDADOS DO NORDESTE LTDA | 04.833.994/0001-88 | 2024-06-26 | 2028-12-13 | HI_2023_06_30 | Ambos |  |  | AIF
|  | 0 | 3300152 | 21055022 | POSTE CONCRETO DT 11/400 44F | POSTE DUPLO T. MATERIAL: CONCRETO ARMADO. DIMENSOES DA BASE: 330X448MM. DIMENSOES DO TOPO: 110X140MM. FURACAO DA FACE A: A 150MM DO TOPO (44X100MM).FURACAO DA FACE B: A 100MM (44X100MM). COMPRIMENTO TOTAL: 11000MM. CARGA NOMINAL: 400DAN. CARGA DE RUPTURA: | DIS-ETE-011 |  |  | Concreto | INDUSTRIA DE PRE-MOLDADOS DO NORDESTE LTDA | 04.833.994/0001-88 | 2024-06-26 | 2028-12-13 | HI_2023_06_30 | Ambos |  |  | AIF
|  | 0 | 3300109 | 0 | POSTE CONCRETO DT 14/600 44F | POSTE DUPLO T. MATERIAL: CONCRETO ARMADO. DIMENSOES DA BASE: 390X532MM. DIMENSOES DO TOPO: 110X140MM. FURACAO DA FACE A: A 150MM DO TOPO (44X100MM).FURACAO DA FACE B: A 100MM (44X100MM). COMPRIMENTO TOTAL: 14000MM. CARGA NOMINAL: 600DAN. CARGA DE RUPTURA: | DIS-ETE-011 |  |  | Concreto | INDUSTRIA DE PRE-MOLDADOS DO NORDESTE LTDA | 04.833.994/0001-88 | 2024-06-26 | 2028-12-13 | HI_2023_06_30 | Ambos |  |  | AIF
|  | 0 | 3300082 | 0 | POSTE CONCRETO DT 12/600 44F | POSTE DUPLO T. MATERIAL: CONCRETO ARMADO. DIMENSOES DA BASE: 350X476 MM. DIMENSOES DO TOPO: 110X140 MM. FURACAO DA FACE A: A 150MM DO TOPO (44X100MM). FURACAO DA FACE B: A 100MM (44X100MM) .COMPRIMENTO TOTAL: 12000 MM. CARGA NOMINAL: 600 DAN. CARGA DE RUP | DIS-ETE-011 |  |  | Concreto | INDUSTRIA DE PRE-MOLDADOS DO NORDESTE LTDA | 04.833.994/0001-88 | 2024-06-26 | 2028-12-13 | HI_2023_06_30 | Ambos |  |  | AIF
|  | 0 | 3300076 | 21055009 | POSTE CONCRETO DT 9/600 29F | POSTE DUPLO T. MATERIAL: CONCRETO ARMADO. DIMENSOES DA BASE: 290X392 MM. DIMENSOES DO TOPO: 110X140 MM. FURACAO DA FACE A: A 150MM DO TOPO (29F X 100 MM).FURACAO DA FACE B: A 100 MM (29F X100 MM). COMPRIMENTO TOTAL: 9000 MM. CARGA NOMINAL: 600 DAN. CARGA | DIS-ETE-011 |  |  | Concreto | INDUSTRIA DE PRE-MOLDADOS DO NORDESTE LTDA | 04.833.994/0001-88 | 2024-06-26 | 2028-12-13 | HI_2023_06_30 | Ambos |  |  | AIF
|  | 0 | 3300016 | 21055016 | POSTE CONCRETO DT 11/600 44F | POSTE DUPLO T. MATERIAL: CONCRETO ARMADO. DIMENSOES DA BASE: 330X448 MM. DIMENSOES DO TOPO: 110X140 MM. FURACAO DA FACE A: A 150MM DO TOPO (44X100MM).FURACAO DA FACE B: A 100MM (44X100MM). COMPRIMENTO TOTAL: 11000 MM. CARGA NOMINAL: 600 DAN. CARGA DE RUPT | DIS-ETE-011 |  |  | Concreto | INDUSTRIA DE PRE-MOLDADOS DO NORDESTE LTDA | 04.833.994/0001-88 | 2024-06-26 | 2028-12-13 | HI_2023_06_30 | Ambos |  |  | AIF
|  | 0 | 3311092 | 64030012 | CRUZETA CONC CTT 5400MM JANELA 780MM | CRUZETA. TIPO: CTT. MATERIAL : CONCRETO ARMADO. COMPRIMENTO: 5400MM. SECAO: 170X250MM. DIAMETRO DA JANELA: 780MM. RESISTENCIA NOMINAL:1500DAN. CARGA DE RUPTURA:3000DAN. APLICACAO: ESTRUTURA DE LINHA DE TRANSMISSAO. NORMA: DIS-ETE-094. | DIS-ETE-094 |  |  | Concreto | INDUSTRIA DE PRE-MOLDADOS DO NORDESTE LTDA | 04.833.994/0001-88 | 2024-06-26 | 2028-12-13 | HI_2023_06_30 | Ambos |  |  | AIF
|  | 0 | 3311052 | 64030057 | CRUZETA CONC CTH 6700MM J630MM 2500DAN | CRUZETA. TIPO: CTH. MATERIAL: CONCRETO ARMADO. COMPRIMENTO: 6700 MM. SECAO: 200X250 MM. DIAMETRO DA JANELA: 630 MM. RESISTENCIA NOMINAL: 2500 DAN. CARGA DE RUPTURA: 5000 DAN. NORMA: DIS-ETE-094. | DIS-ETE-094 |  |  | Concreto | INDUSTRIA DE PRE-MOLDADOS DO NORDESTE LTDA | 04.833.994/0001-88 | 2024-06-26 | 2028-12-13 | HI_2023_06_30 | Ambos |  |  | AIF
|  | 0 | 3311077 | 64030007 | CRUZETA CONC CTT 5400MM JANELA 550MM | CRUZETA. TIPO: CTT. MATERIAL : CONCRETO ARMADO. COMPRIMENTO: 5400MM. SECAO: 170X250MM. DIAMETRO DA JANELA: 550MM. RESITENCIA NOMINAL:1500DAN. CARGA DE RUPTURA:3000DAN. APLICACAO: ESTRUTURA DE LINHA DE TRANSMISSAO. NORMA: DIS-ETE-094. | DIS-ETE-094 |  |  | Concreto | INDUSTRIA DE PRE-MOLDADOS DO NORDESTE LTDA | 04.833.994/0001-88 | 2024-06-26 | 2028-12-13 | HI_2023_06_30 | Ambos |  |  | AIF
|  | 0 | 3311080 | 64030010 | CRUZETA CONC CTT 5400MM JANELA 650MM | CRUZETA. TIPO: CTT. MATERIAL : CONCRETO ARMADO. COMPRIMENTO: 5400MM. SECAO: 170X250MM. DIAMETRO DA JANELA: 650MM. RESITENCIA NOMINAL:1500DAN. CARGA DE RUPTURA:3000DAN. APLICACAO: ESTRUTURA DE LINHA DE TRANSMISSAO. NORMA: DIS-ETE-094. | DIS-ETE-094 |  |  | Concreto | INDUSTRIA DE PRE-MOLDADOS DO NORDESTE LTDA | 04.833.994/0001-88 | 2024-06-26 | 2028-12-13 | HI_2023_06_30 | Ambos |  |  | AIF
|  | 0 | 3311081 | 64030011 | CRUZETA CONC CTT 5400MM JANELA 700MM | CRUZETA. TIPO: CTT. MATERIAL : CONCRETO ARMADO. COMPRIMENTO: 5400MM. SECAO: 170X250MM. DIAMETRO DA JANELA: 700MM. RESITENCIA NOMINAL:1500DAN. CARGA DE RUPTURA:3000DAN. APLICACAO: ESTRUTURA DE LINHA DE TRANSMISSAO. NORMA: DIS-ETE-094. | DIS-ETE-094 |  |  | Concreto | INDUSTRIA DE PRE-MOLDADOS DO NORDESTE LTDA | 04.833.994/0001-88 | 2024-06-26 | 2028-12-13 | HI_2023_06_30 | Ambos |  |  | AIF
|  | 0 | 3311082 | 64030014 | CRUZETA CONC CTH 10500MM J338MM 1500DAN | CRUZETA. TIPO: CTH. MATERIAL: CONCRETO ARMADO. COMPRIMENTO: 10500MM. SECAO: 150X200MM. DIAMETRO DA JANELA: 338MM. RESITENCIA NOMINAL: 1500DAN. CARGA DE RUPTURA: 3000DAN. NORMA: DIS-ETE-094. | DIS-ETE-094 |  |  | Concreto | INDUSTRIA DE PRE-MOLDADOS DO NORDESTE LTDA | 04.833.994/0001-88 | 2024-06-26 | 2028-12-13 | HI_2023_06_30 | Ambos |  |  | AIF
|  | 0 | 3311083 | 64030015 | CRUZETA CONC CTH 10500MM J430MM 1500DAN | CRUZETA. TIPO: CTH. MATERIAL: CONCRETO ARMADO. COMPRIMENTO: 10500MM. SECAO: 150X200MM. DIAMETRO DA JANELA: 430MM. RESITENCIA NOMINAL: 1500DAN. CARGA DE RUPTURA: 3000DAN. NORMA: DIS-ETE-094. | DIS-ETE-094 |  |  | Concreto | INDUSTRIA DE PRE-MOLDADOS DO NORDESTE LTDA | 04.833.994/0001-88 | 2024-06-26 | 2028-12-13 | HI_2023_06_30 | Ambos |  |  | AIF
|  | 0 | 3311084 | 64030016 | CRUZETA CONC CTH 10500MM J510MM 1500DAN | CRUZETA. TIPO: CTH. MATERIAL: CONCRETO ARMADO. COMPRIMENTO: 10500MM. SECAO: 150X200MM. DIAMETRO DA JANELA: 510MM. RESITENCIA NOMINAL: 1500DAN. CARGA DE RUPTURA: 3000DAN. NORMA: DIS-ETE-094. | DIS-ETE-094 |  |  | Concreto | INDUSTRIA DE PRE-MOLDADOS DO NORDESTE LTDA | 04.833.994/0001-88 | 2024-06-26 | 2028-12-13 | HI_2023_06_30 | Ambos |  |  | AIF
|  | 0 | 3311085 | 64030022 | CRUZETA CONC CTH 10500MM J780MM 1500DAN | CRUZETA. TIPO: CTH. MATERIAL: CONCRETO ARMADO. COMPRIMENTO: 10500MM. SECAO: 150X200MM. DIAMETRO DA JANELA: 780MM. RESITENCIA NOMINAL: 1500DAN. CARGA DE RUPTURA: 3000DAN. NORMA: DIS-ETE-094. | DIS-ETE-094 |  |  | Concreto | INDUSTRIA DE PRE-MOLDADOS DO NORDESTE LTDA | 04.833.994/0001-88 | 2024-06-26 | 2028-12-13 | HI_2023_06_30 | Ambos |  |  | AIF
|  | 0 | 3311086 | 64030023 | CRUZETA CONC CTH 10500MM J820MM 1500DAN | CRUZETA. TIPO: CTH. MATERIAL: CONCRETO ARMADO. COMPRIMENTO: 10500MM. SECAO: 150X200MM. DIAMETRO DA JANELA: 820MM. RESITENCIA NOMINAL: 1500DAN. CARGA DE RUPTURA: 3000DAN. NORMA: DIS-ETE-094. | DIS-ETE-094 |  |  | Concreto | INDUSTRIA DE PRE-MOLDADOS DO NORDESTE LTDA | 04.833.994/0001-88 | 2024-06-26 | 2028-12-13 | HI_2023_06_30 | Ambos |  |  | AIF
|  | 0 | 3300012 | 21055021 | POSTE CONCRETO DT 9/400 29F | POSTE DUPLO T. MATERIAL: CONCRETO ARMADO. DIMENSOES DA BASE: 290X392 MM. DIMENSOES DO TOPO: 110X140 MM. FURACAO DA FACE A: A 150 MM DO TOPO (29F X 100 MM).FURACAO DA FACE B:A 100 MM (29F X100 MM). COMPRIMENTO TOTAL: 9000 MM. CARGA NOMINAL: 400 DAN. CARGA | DIS-ETE-011 |  |  | Concreto | INDUSTRIA DE PRE-MOLDADOS DO NORDESTE LTDA | 04.833.994/0001-88 | 2024-06-26 | 2028-12-13 | HI_2023_06_30 | Ambos |  |  | AIF
|  | 0 | 3320181 | 64095011 | ANEL CONC ACTC JANELA 600MM | ANEL. TIPO: ACTC. MATERIAL: CONCRETO ARMADO. DIAMETRO DA JANELA: 600,0MM. RESISTENCIA NOMINAL: 1500 DAN. CARGA DE RUPTURA: 3000DAN. APLICACAO: INSTALACAO DE CRUZETA DE CONCRETO CTT EM POSTE CIRCULAR. NORMA: DIS-ETE-094. | DIS-ETE-094 |  |  | Concreto | INDUSTRIA DE PRE-MOLDADOS DO NORDESTE LTDA | 04.833.994/0001-88 | 2024-06-26 | 2028-12-13 | HI_2023_06_30 | Ambos |  |  | AIF
|  | 0 | 3320222 | 64095026 | ANEL CONC ACT 570X750MM | ANEL. TIPO: ACT. MATERIAL: CONCRETO ARMADO. DIMENSOES DO FURO: 570X750MM. RESISTENCIA NOMINAL: 1500DAN. CARGA DE RUPTURA: 3000 DAN. APLICACAO: CRUZETA DE CONCRETO CT. NORMA: DIS-ETE-094. | DIS-ETE-094 |  |  | Concreto | INDUSTRIA DE PRE-MOLDADOS DO NORDESTE LTDA | 04.833.994/0001-88 | 2024-06-26 | 2028-12-13 | HI_2023_06_30 | Ambos |  |  | AIF
|  | 0 | 3311048 | 64030053 | CRUZETA CONC CTH 6700MM J510MM 2500DAN | CRUZETA. TIPO: CTH. MATERIAL: CONCRETO ARMADO. COMPRIMENTO: 6700 MM. SECAO: 200X250 MM. DIAMETRO DA JANELA: 510 MM. RESISTENCIA NOMINAL: 2500 DAN. CARGA DE RUPTURA: 5000 DAN. NORMA: DIS-ETE-094. | DIS-ETE-094 |  |  | Concreto | INDUSTRIA DE PRE-MOLDADOS DO NORDESTE LTDA | 04.833.994/0001-88 | 2024-06-26 | 2028-12-13 | HI_2023_06_30 | Ambos |  |  | AIF
|  | 0 | 3320255 | 64095038 | ANEL CONC ACH 550X690MM | ANEL. TIPO: ACH. MATERIAL: CONCRETO ARMADO. DIMENSOES DO FURO: 560X690MM. RESISTENCIA NOMINAL : 600DAN. CARGA DE RUPTURA: 1200DAN . APLICACAO : CRUZETA DE CONCRETO CTH . NORMA: DIS-ETE-094. | DIS-ETE-094 |  |  | Concreto | INDUSTRIA DE PRE-MOLDADOS DO NORDESTE LTDA | 04.833.994/0001-88 | 2024-06-26 | 2028-12-13 | HI_2023_06_30 | Ambos |  |  | AIF
|  | 0 | 3320161 | 64095042 | ANEL CONC ACC 375X480MM | ANEL. TIPO: ACC. MATERIAL: CONCRETO ARMADO. DIMENSOES DO FURO: 375X480MM. RESISTENCIA NOMINAL : 1000DAN. CARGA DE RUPTURA: 2000DAN. APLICACAO: CRUZETA DE CONCRETO TIPO COSMOS. NORMA:DIS-ETE-094. | DIS-ETE-094 |  |  | Concreto | INDUSTRIA DE PRE-MOLDADOS DO NORDESTE LTDA | 04.833.994/0001-88 | 2024-06-26 | 2028-12-13 | HI_2023_06_30 | Ambos |  |  | AIF
|  | 0 | 3320162 | 64095041 | ANEL CONC ACC 345X440MM | ANEL. TIPO: ACC. MATERIAL: CONCRETO ARMADO. DIMENSOES DO FURO: 345X440MM. RESISTENCIA NOMINAL : 1000DAN. CARGA DE RUPTURA: 2000DAN. APLICACAO: CRUZETA DE CONCRETO TIPO COSMOS. NORMA:DIS-ETE-094. | DIS-ETE-094 |  |  | Concreto | INDUSTRIA DE PRE-MOLDADOS DO NORDESTE LTDA | 04.833.994/0001-88 | 2024-06-26 | 2028-12-13 | HI_2023_06_30 | Ambos |  |  | AIF
|  | 0 | 3320163 | 64095017 | ANEL CONC ACT 410X510MM | ANEL. TIPO: ACT. MATERIAL: CONCRETO ARMADO. DIMENSOES DO FURO: 410X510 MM. RESISTENCIA NOMINAL: 1500 DAN. CARGA DE RUPTURA: 3000 DAN. APLICACAO : CRUZETA DE CONCRETO TIPO CTT. NORMA: DIS-ETE-094. | DIS-ETE-094 |  |  | Concreto | INDUSTRIA DE PRE-MOLDADOS DO NORDESTE LTDA | 04.833.994/0001-88 | 2024-06-26 | 2028-12-13 | HI_2023_06_30 | Ambos |  |  | AIF
|  | 0 | 3312318 | 64030029 | VIGA CONC VSH 5630MM J530MM 1200DAN | VIGA. TIPO: VSH. MATERIAL: CONCRETO ARMADO. COMPRIMENTO:5630MM. DIAMETRO DA JANELA: 530MM. RESISTENCIA NOMINAL: 1200DAN. CARGA DE RUPTURA: 2400DAN. APLICACAO: LINHA DE SUBTRANSMISSAO 138KV. NORMA: DIS-ETE-094. | DIS-ETE-094 |  |  | Concreto | INDUSTRIA DE PRE-MOLDADOS DO NORDESTE LTDA | 04.833.994/0001-88 | 2024-06-26 | 2028-12-13 | HI_2023_06_30 | Ambos |  |  | AIF
|  | 0 | 3320180 | 64095013 | ANEL CONC ACTC JANELA 650MM | ANEL. TIPO: ACTC. MATERIAL: CONCRETO ARMADO. DIAMETRO DA JANELA: 650,0MM. RESISTENCIA NOMINAL: 1500DAN. CARGA DE RUPTURA: 3000 DAN. APLICACAO: INSTALACAO DE CRUZETA DE CONCRETO CTT EM POSTE CIRCULAR. NORMA: DIS-ETE-094. | DIS-ETE-094 |  |  | Concreto | INDUSTRIA DE PRE-MOLDADOS DO NORDESTE LTDA | 04.833.994/0001-88 | 2024-06-26 | 2028-12-13 | HI_2023_06_30 | Ambos |  |  | AIF
|  | 0 | 3312262 | 64030028 | VIGA CONC VSH 5630MM J480MM 1200DAN | VIGA. TIPO: VSH. MATERIAL: CONCRETO ARMADO. COMPRIMENTO:5630MM. DIAMETRO DA JANELA: 480MM. RESISTENCIA NOMINAL: 1200DAN. CARGA DE RUPTURA: 2400DAN. APLICACAO: LINHA DE SUBTRANSMISSAO 138KV. NORMA: DIS-ETE-094. | DIS-ETE-094 |  |  | Concreto | INDUSTRIA DE PRE-MOLDADOS DO NORDESTE LTDA | 04.833.994/0001-88 | 2024-06-26 | 2028-12-13 | HI_2023_06_30 | Ambos |  |  | AIF
|  | 0 | 3320182 | 64095010 | ANEL CONC ACTC JANELA 550MM | ANEL. TIPO: ACTC. MATERIAL: CONCRETO ARMADO. DIAMETRO DA JANELA: 550,0MM. RESISTENCIA NOMINAL: 1500 DAN. CARGA DE RUPTURA: 3000DAN. APLICACAO: INSTALACAO DE CRUZETA DE CONCRETO CTT EM POSTE CIRCULAR. NORMA: DIS-ETE-094. | DIS-ETE-094 |  |  | Concreto | INDUSTRIA DE PRE-MOLDADOS DO NORDESTE LTDA | 04.833.994/0001-88 | 2024-06-26 | 2028-12-13 | HI_2023_06_30 | Ambos |  |  | AIF
|  | 0 | 3320183 | 64095012 | ANEL CONC ACTC JANELA 630MM | ANEL. TIPO: ACTC. MATERIAL: CONCRETO ARMADO. DIAMETRO DA JANELA: 630,0MM. RESISTENCIA NOMINAL: 1500DAN. CARGA DE RUPTURA: 3000 DAN. APLICACAO: INSTALACAO DE CRUZETA DE CONCRETO CTT EM POSTE CIRCULAR. NORMA: DIS-ETE-094. | DIS-ETE-094 |  |  | Concreto | INDUSTRIA DE PRE-MOLDADOS DO NORDESTE LTDA | 04.833.994/0001-88 | 2024-06-26 | 2028-12-13 | HI_2023_06_30 | Ambos |  |  | AIF
|  | 0 | 3320184 | 64095014 | ANEL CONC ACTC JANELA 700MM | ANEL. TIPO: ACTC. MATERIAL: CONCRETO ARMADO. DIAMETRO DA JANELA: 700,0MM. RESISTENCIA NOMINAL: 1500 DAN. CARGA DE RUPTURA: 3000DAN. APLICACAO: INSTALACAO DE CRUZETA DE CONCRETO CTT EM POSTE CIRCULAR. NORMA: DIS-ETE-094. | DIS-ETE-094 |  |  | Concreto | INDUSTRIA DE PRE-MOLDADOS DO NORDESTE LTDA | 04.833.994/0001-88 | 2024-06-26 | 2028-12-13 | HI_2023_06_30 | Ambos |  |  | AIF
|  | 0 | 3312261 | 64030027 | VIGA CONC VSH 5630MM J430MM 1200DAN | VIGA. TIPO: VSH. MATERIAL: CONCRETO ARMADO. COMPRIMENTO:5630MM. DIAMETRO DA JANELA: 430MM. RESISTENCIA NOMINAL: 1200DAN. CARGA DE RUPTURA: 2400DAN. APLICACAO: LINHA DE SUBTRANSMISSAO 138KV. NORMA: DIS-ETE-094. | DIS-ETE-094 |  |  | Concreto | INDUSTRIA DE PRE-MOLDADOS DO NORDESTE LTDA | 04.833.994/0001-88 | 2024-06-26 | 2028-12-13 | HI_2023_06_30 | Ambos |  |  | AIF
|  | 0 | 3320186 | 64095020 | ANEL CONC ACT 560X660MM | ANEL. TIPO: ACT. MATERIAL: CONCRETO ARMADO. DIMENSOES DO FURO: 560X660MM. RESISTENCIA NOMINAL: 1500DAN. CARGA DE RUPTURA: 3000 DAN. APLICACAO: CRUZETA DE CONCRETO CTT EM POSTE DT. NORMA: DIS-ETE-094. | DIS-ETE-094 |  |  | Concreto | INDUSTRIA DE PRE-MOLDADOS DO NORDESTE LTDA | 04.833.994/0001-88 | 2024-06-26 | 2028-12-13 | HI_2023_06_30 | Ambos |  |  | AIF
|  | 0 | 3320158 | 64095033 | ANEL CONC ACH 470X610MM | ANEL. TIPO: ACH. MATERIAL: CONCRETO ARMADO. DIMENSOES DO FURO: 470X610MM. RESISTENCIA NOMINAL : 600DAN. CARGA DE RUPTURA: 1200DAN. APLICACAO: BRACO CURVO DE CONCRETO , TIPO CTH. NORMA: DIS-ETE-094. | DIS-ETE-094 |  |  | Concreto | INDUSTRIA DE PRE-MOLDADOS DO NORDESTE LTDA | 04.833.994/0001-88 | 2024-06-26 | 2028-12-13 | HI_2023_06_30 | Ambos |  |  | AIF
|  | 0 | 3320190 | 64095037 | ANEL CONC ACH 510X650MM | ANEL. TIPO: ACH. MATERIAL: CONCRETO ARMADO. DIMENSOES DO FURO: 510X650MM. RESISTENCIA NOMINAL : 600DAN. CARGA DE RUPTURA: 1200DAN. APLICACAO : CRUZETA DE CONCRETO CTH . NORMA: DIS-ETE-094. | DIS-ETE-094 |  |  | Concreto | INDUSTRIA DE PRE-MOLDADOS DO NORDESTE LTDA | 04.833.994/0001-88 | 2024-06-26 | 2028-12-13 | HI_2023_06_30 | Ambos |  |  | AIF
|  | 0 | 3320164 | 64095016 | ANEL CONC ACT 375X470MM | ANEL. TIPO: ACT. MATERIAL: CONCRETO ARMADO. DIMENSOES DO FURO: 375X470 MM. RESISTENCIA NOMINAL: 1500 DAN. CARGA DE RUPTURA: 3000 DAN. APLICACAO : CRUZETA DE CONCRETO TIPO CTT. NORMA: DIS-ETE-094. | DIS-ETE-094 |  |  | Concreto | INDUSTRIA DE PRE-MOLDADOS DO NORDESTE LTDA | 04.833.994/0001-88 | 2024-06-26 | 2028-12-13 | HI_2023_06_30 | Ambos |  |  | AIF
|  | 0 | 3311067 | 64030002 | CONJUNTO CRUZETA COSMOS 4880MM 138KV | CONJUNTO DE CRUZETAS REFORCADAS. TIPO:COSMOS. MATERIAL:CONCRETO ARMADO. COMPRIMENTO TOTAL : 4880MM. NUMERO DE ELEMENTOS POR CONJUNTO: 02 . APLICACAO: ESTRUTURA TIPO C, PADRAO 138KV. NORMA: DIS-ETE-094. | DIS-ETE-094 |  |  | Concreto | INDUSTRIA DE PRE-MOLDADOS DO NORDESTE LTDA | 04.833.994/0001-88 | 2024-06-26 | 2028-12-13 | HI_2023_06_30 | Ambos |  |  | AIF
|  | 0 | 3311049 | 64030063 | CRUZETA CONC CTH 6700MM J740MM 2500DAN | CRUZETA. TIPO: CTH. MATERIAL: CONCRETO ARMADO. COMPRIMENTO: 6700 MM. SECAO: 200X250 MM. DIAMETRO DA JANELA: 740 MM. RESISTENCIA NOMINAL: 2500 DAN. CARGA DE RUPTURA: 5000 DAN. NORMA: DIS-ETE-094. | DIS-ETE-094 |  |  | Concreto | INDUSTRIA DE PRE-MOLDADOS DO NORDESTE LTDA | 04.833.994/0001-88 | 2024-06-26 | 2028-12-13 | HI_2023_06_30 | Ambos |  |  | AIF
|  | 0 | 3311051 | 64030059 | CRUZETA CONC CTH 6700MM J665MM 2500DAN | CRUZETA. TIPO: CTH. MATERIAL: CONCRETO ARMADO. COMPRIMENTO: 6700 MM. SECAO: 200X250 MM. DIAMETRO DA JANELA: 665 MM. RESISTENCIA NOMINAL: 2500 DAN. CARGA DE RUPTURA: 5000 DAN. NORMA: DIS-ETE-094. | DIS-ETE-094 |  |  | Concreto | INDUSTRIA DE PRE-MOLDADOS DO NORDESTE LTDA | 04.833.994/0001-88 | 2024-06-26 | 2028-12-13 | HI_2023_06_30 | Ambos |  |  | AIF
|  | 0 | 3311053 | 64030055 | CRUZETA CONC CTH 6700MM J570MM 2500DAN | CRUZETA. TIPO: CTH. MATERIAL: CONCRETO ARMADO. COMPRIMENTO: 6700 MM. SECAO: 200X250 MM. DIAMETRO DA JANELA: 570 MM. RESISTENCIA NOMINAL: 2500 DAN. CARGA DE RUPTURA: 5000 DAN. NORMA: DIS-ETE-094. | DIS-ETE-094 |  |  | Concreto | INDUSTRIA DE PRE-MOLDADOS DO NORDESTE LTDA | 04.833.994/0001-88 | 2024-06-26 | 2028-12-13 | HI_2023_06_30 | Ambos |  |  | AIF
|  | 0 | 3311061 | 64030062 | CRUZETA CONC CTH 6700MM J740MM 1500DAN | CRUZETA. TIPO: CTH. MATERIAL: CONCRETO ARMADO. COMPRIMENTO: 6700 MM. SECAO: 110X140 MM. DIAMETRO DA JANELA: 740 MM. RESISTENCIA NOMINAL: 1500 DAN. CARGA DE RUPTURA: 3000 DAN. NORMA: DIS-ETE-094. | DIS-ETE-094 |  |  | Concreto | INDUSTRIA DE PRE-MOLDADOS DO NORDESTE LTDA | 04.833.994/0001-88 | 2024-06-26 | 2028-12-13 | HI_2023_06_30 | Ambos |  |  | AIF
|  | 0 | 3311079 | 64030009 | CRUZETA CONC CTT 5400MM JANELA 630MM | CRUZETA. TIPO: CTT. MATERIAL : CONCRETO ARMADO. COMPRIMENTO: 5400MM. SECAO: 170X250MM. DIAMETRO DA JANELA: 630MM. RESITENCIA NOMINAL:1500DAN. CARGA DE RUPTURA:3000DAN. APLICACAO: ESTRUTURA DE LINHA DE TRANSMISSAO. NORMA: DIS-ETE-094. | DIS-ETE-094 |  |  | Concreto | INDUSTRIA DE PRE-MOLDADOS DO NORDESTE LTDA | 04.833.994/0001-88 | 2024-06-26 | 2028-12-13 | HI_2023_06_30 | Ambos |  |  | AIF
|  | 0 | 3311063 | 64030058 | CRUZETA CONC CTH 6700MM J665MM 1500DAN | CRUZETA. TIPO: CTH. MATERIAL: CONCRETO ARMADO. COMPRIMENTO: 6700 MM. SECAO: 110X140 MM. DIAMETRO DA JANELA: 665 MM. RESISTENCIA NOMINAL: 1500 DAN. CARGA DE RUPTURA: 3000 DAN. NORMA: DIS-ETE-094. | DIS-ETE-094 |  |  | Concreto | INDUSTRIA DE PRE-MOLDADOS DO NORDESTE LTDA | 04.833.994/0001-88 | 2024-06-26 | 2028-12-13 | HI_2023_06_30 | Ambos |  |  | AIF
|  | 0 | 3320250 | 64095043 | ANEL CONC ACC 385X550MM | ANEL. TIPO: ACC. MATERIAL: CONCRETO ARMADO. DIMENSOES DO FURO: 385X550MM. RESISTENCIA NOMINAL : 1000DAN. CARGA DE RUPTURA: 2000DAN. APLICACAO: CRUZETA DE CONCRETO TIPO COSMOS. NORMA:DIS-ETE-094. | DIS-ETE-094 |  |  | Concreto | INDUSTRIA DE PRE-MOLDADOS DO NORDESTE LTDA | 04.833.994/0001-88 | 2024-06-26 | 2028-12-13 | HI_2023_06_30 | Ambos |  |  | AIF
|  | 0 | 3311065 | 64030054 | CRUZETA CONC CTH 6700MM J570MM 1500DAN | CRUZETA. TIPO: CTH. MATERIAL: CONCRETO ARMADO. COMPRIMENTO: 6700MM. SECAO: 110X140 MM. DIAMETRO DA JANELA: 570 MM. RESISTENCIA NOMINAL: 1500 DAN. CARGA DE RUPTURA: 3000 DAN. NORMA: DIS-ETE-094. | DIS-ETE-094 |  |  | Concreto | INDUSTRIA DE PRE-MOLDADOS DO NORDESTE LTDA | 04.833.994/0001-88 | 2024-06-26 | 2028-12-13 | HI_2023_06_30 | Ambos |  |  | AIF
|  | 0 | 3320187 | 64095019 | ANEL CONC ACT 520X620MM | ANEL. TIPO: ACT. MATERIAL: CONCRETO ARMADO. DIMENSOES DO FURO: 520X620MM. RESISTENCIA NOMINAL: 1500DAN. CARGA DE RUPTURA: 3000 DAN. APLICACAO: CRUZETA DE CONCRETO CTT EM POSTE DT. NORMA: DIS-ETE-094. | DIS-ETE-094 |  |  | Concreto | INDUSTRIA DE PRE-MOLDADOS DO NORDESTE LTDA | 04.833.994/0001-88 | 2024-06-26 | 2028-12-13 | HI_2023_06_30 | Ambos |  |  | AIF
|  | 0 | 3311070 | 64030017 | CRUZETA CONC CTH 10500MM J570MM 1500DA | CRUZETA. TIPO: CTH. MATERIAL : CONCRETO ARMADO. COMPRIMENTO: 10500MM. SECAO: 150X200MM. DIAMETRO DA JANELA: 570MM. RESITENCIA NOMINAL: 1500DAN. CARGA DE RUPTURA: 3000DAN.,,,,,,,,,,. NORMA: DIS-ETE-094. | DIS-ETE-094 |  |  | Concreto | INDUSTRIA DE PRE-MOLDADOS DO NORDESTE LTDA | 04.833.994/0001-88 | 2024-06-26 | 2028-12-13 | HI_2023_06_30 | Ambos |  |  | AIF
|  | 0 | 3311071 | 64030018 | CRUZETA CONC CTH 10500MM J630MM 1500DA | CRUZETA. TIPO: CTH. MATERIAL : CONCRETO ARMADO. COMPRIMENTO: 10500MM. SECAO: 150X200MM. DIAMETRO DA JANELA: 630MM. RESITENCIA NOMINAL: 1500DAN. CARGA DE RUPTURA: 3000DAN.,,,,,,,,,,. NORMA: DIS-ETE-094. | DIS-ETE-094 |  |  | Concreto | INDUSTRIA DE PRE-MOLDADOS DO NORDESTE LTDA | 04.833.994/0001-88 | 2024-06-26 | 2028-12-13 | HI_2023_06_30 | Ambos |  |  | AIF
|  | 0 | 3311072 | 64030019 | CRUZETA CONC CTH 10500MM J665MM 1500DA | CRUZETA. TIPO: CTH. MATERIAL : CONCRETO ARMADO. COMPRIMENTO: 10500MM.SECAO: 150X200MM. DIAMETRO DA JANELA: 665MM. RESITENCIA NOMINAL: 1500DAN. CARGA DE RUPTURA: 3000DAN.,,,,,,,,,,. NORMA: DIS-ETE-094. | DIS-ETE-094 |  |  | Concreto | INDUSTRIA DE PRE-MOLDADOS DO NORDESTE LTDA | 04.833.994/0001-88 | 2024-06-26 | 2028-12-13 | HI_2023_06_30 | Ambos |  |  | AIF
|  | 0 | 3311073 | 64030020 | CRUZETA CONC CTH 10500MM J710MM 1500DA | CRUZETA. TIPO: CTH. MATERIAL : CONCRETO ARMADO. COMPRIMENTO: 10500MM. SECAO: 150X200MM. DIAMETRO DA JANELA: 710MM. RESITENCIA NOMINAL: 1500DAN. CARGA DE RUPTURA: 3000DAN. NORMA: DIS-ETE-094. | DIS-ETE-094 |  |  | Concreto | INDUSTRIA DE PRE-MOLDADOS DO NORDESTE LTDA | 04.833.994/0001-88 | 2024-06-26 | 2028-12-13 | HI_2023_06_30 | Ambos |  |  | AIF
|  | 0 | 3311074 | 64030021 | CRUZETA CONC CTH 10500MM J740MM 1500DAN | CRUZETA. TIPO: CTH. MATERIAL : CONCRETO ARMADO. COMPRIMENTO: 10500MM. SECAO: 150X200MM. DIAMETRO DA JANELA: 740MM. RESITENCIA NOMINAL: 1500DAN. CARGA DE RUPTURA: 3000DAN. NORMA: DIS-ETE-094. | DIS-ETE-094 |  |  | Concreto | INDUSTRIA DE PRE-MOLDADOS DO NORDESTE LTDA | 04.833.994/0001-88 | 2024-06-26 | 2028-12-13 | HI_2023_06_30 | Ambos |  |  | AIF
|  | 0 | 3311075 | 64030005 | CRUZETA CONC CTT 5400MM JANELA 450MM | CRUZETA. TIPO: CTT. MATERIAL : CONCRETO ARMADO. COMPRIMENTO: 5400MM. SECAO: 170X250MM. DIAMETRO DA JANELA: 450MM. RESITENCIA NOMINAL:1500DAN. CARGA DE RUPTURA:3000DAN. APLICACAO: ESTRUTURA DE LINHA DE TRANSMISSAO. NORMA: DIS-ETE-094. | DIS-ETE-094 |  |  | Concreto | INDUSTRIA DE PRE-MOLDADOS DO NORDESTE LTDA | 04.833.994/0001-88 | 2024-06-26 | 2028-12-13 | HI_2023_06_30 | Ambos |  |  | AIF
|  | 0 | 3323010 | 64030030 | BRACO CONC RETO 1500MM 600KGF | BRACO RETO. MATERIAL: CONCRETO ARMADO. COMPRIMENTO NOMINAL: 1500MM. RESISTENCIA NOMINAL: 600DAN. CARGA DE RUPTURA:1200DAN. APLICACAO : ESTRUTURA DE LINHA DE TRANSMISSAO . NORMA: DIS-ETE-094. | DIS-ETE-094 |  |  | Concreto | INDUSTRIA DE PRE-MOLDADOS DO NORDESTE LTDA | 04.833.994/0001-88 | 2024-06-26 | 2028-12-13 | HI_2023_06_30 | Ambos |  |  | AIF
|  | 0 | 3311078 | 64030008 | CRUZETA CONC CTT 5400MM JANELA 600MM | CRUZETA. TIPO: CTT. MATERIAL : CONCRETO ARMADO. COMPRIMENTO: 5400MM. SECAO: 170X250MM. DIAMETRO DA JANELA: 600MM. RESITENCIA NOMINAL:1500DAN. CARGA DE RUPTURA:3000DAN. APLICACAO: ESTRUTURA DE LINHA DE TRANSMISSAO. NORMA: DIS-ETE-094. | DIS-ETE-094 |  |  | Concreto | INDUSTRIA DE PRE-MOLDADOS DO NORDESTE LTDA | 04.833.994/0001-88 | 2024-06-26 | 2028-12-13 | HI_2023_06_30 | Ambos |  |  | AIF
|  | 0 | 3301621 | 21055027 | POSTE CONC DT 20/2000 SUBTR | POSTE DUPLO T. MATERIAL: CONCRETO ARMADO. DIMENSOES DA BASE: 630 X 868 MM. DIMENSOES DO TOPO: 230 X 308 MM. FURACAO FACE "A" E FACE "B" CONFORME NORMAS DAS DISTRIBUIDORAS. COMPRIMENTO TOTAL: 20000 MM. RESISTENCIA NOMINAL: 2000 DAN. CARGA RUPTURA: 4000 DAN | DIS-ETE-013 |  |  | Concreto | INDUSTRIA DE PRE-MOLDADOS DO NORDESTE LTDA | 04.833.994/0001-88 | 2024-06-26 | 2028-12-13 | HI_2023_06_30 | Ambos |  |  | AIF
|  | 0 | 3303337 | 21050056 | POSTE CONC CIRC 26/2500 SUBTR | POSTE CIRCULAR . MATERIAL: CONCRETO ARMADO. DIAMETRO DA BASE: 760 MM. DIAMETRO DO TOPO: 370 MM. COMPRIMENTO TOTAL: 26000 MM. RESISTENCIA NOMINAL : 2500 DAN. CARGA DE RUPTURA : 5000 DAN. CARACTERISTICAS ADICIONAIS: TRACOS DE REFERENCIA E ENGASTAMENTO EM BA | DIS-ETE-013 |  |  | Concreto | INDUSTRIA DE PRE-MOLDADOS DO NORDESTE LTDA | 04.833.994/0001-88 | 2024-06-26 | 2028-12-13 | HI_2023_06_30 | Ambos |  |  | AIF
|  | 0 | 3303335 | 21050055 | POSTE CONC CIRC 26/1500 SUBTR | POSTE CIRCULAR. MATERIAL: CONCRETO ARMADO. DIAMETRO DA BASE: 670 MM. DIAMETRO DO TOPO: 280 MM. COMPRIMENTO TOTAL: 26000 MM. RESISTENCIA NOMINAL: 1500 DAN. CARGA DE RUPTURA: 3000 DAN. CARACTERISTICAS ADICIONAIS: TRACOS DE REFERENCIA E ENGASTAMENTO EM BAIXO | DIS-ETE-013 |  |  | Concreto | INDUSTRIA DE PRE-MOLDADOS DO NORDESTE LTDA | 04.833.994/0001-88 | 2024-06-26 | 2028-12-13 | HI_2023_06_30 | Ambos |  |  | AIF
|  | 0 | 3303347 | 21050063 | POSTE CONC CIRC 30/4000 SUBTR | POSTE CIRCULAR. MATERIAL: CONCRETO ARMADO. DIAMETRO DA BASE: 925 MM. DIAMETRO DO TOPO: 475 MM. COMPRIMENTO TOTAL: 30000 MM. RESISTENCIA NOMINAL: 4000 DAN. CARGA DE RUPTURA: 8000 DAN. CARACTERISTICAS ADICIONAIS: TRACOS DE REFERENCIA E ENGASTAMENTO EM BAIXO | DIS-ETE-013 |  |  | Concreto | INDUSTRIA DE PRE-MOLDADOS DO NORDESTE LTDA | 04.833.994/0001-88 | 2024-06-26 | 2028-12-13 | HI_2023_06_30 | Ambos |  |  | AIF
|  | 0 | 3310021 | 0 | CRUZETA CONC T 1900 MM 350DAN | CRUZETA CONCRETO. TIPO: DISTRIBUICAO. FORMATO: T. DIMENSOES DA SECAO TRANSVERSAL: 90X90 MM. COMPRIMENTO NOMINAL: 1900 MM. RESISTENCIA NOMINAL: 350 DAN. NORMAS: NBR 8453-1,NBR 8453-2 (FIGURA C.2), NBR 8453- 3. | NBR 8453-2 |  |  | Concreto | INDUSTRIA DE PRE-MOLDADOS DO NORDESTE LTDA | 04.833.994/0001-88 | 2024-06-26 | 2028-12-13 | HI_2023_06_30 | Ambos |  |  | AIF
|  | 0 | 3303339 | 21050057 | POSTE CONC CIRC 26/4000 SUBTR | POSTE CIRCULAR. MATERIAL: CONCRETO ARMADO. DIAMETRO DA BASE: 865 MM. DIAMETRO DO TOPO: 475 MM. COMPRIMENTO TOTAL: 26000 MM. RESISTENCIA NOMINAL: 4000 DAN. CARGA DE RUPTURA: 8000 DAN. CARACTERISTICAS ADICIONAIS: TRACOS DE REFERENCIA E ENGASTAMENTO EM BAIXO | DIS-ETE-013 |  |  | Concreto | INDUSTRIA DE PRE-MOLDADOS DO NORDESTE LTDA | 04.833.994/0001-88 | 2024-06-26 | 2028-12-13 | HI_2023_06_30 | Ambos |  |  | AIF
|  | 0 | 3303340 | 21050058 | POSTE CONC CIRC 28/2000 SUBTR | POSTE CIRCULAR. MATERIAL: CONCRETO ARMADO. DIAMETRO DA BASE: 745 MM. DIAMETRO DO TOPO: 325 MM. COMPRIMENTO TOTAL: 28000 MM. RESISTENCIA NOMINAL: 2000 DAN. CARGA DE RUPTURA: 4000 DAN. CARACTERISTICAS ADICIONAIS: TRACOS DE REFERENCIA E ENGASTAMENTO EM BAIXO | DIS-ETE-013 |  |  | Concreto | INDUSTRIA DE PRE-MOLDADOS DO NORDESTE LTDA | 04.833.994/0001-88 | 2024-06-26 | 2028-12-13 | HI_2023_06_30 | Ambos |  |  | AIF
|  | 0 | 3303342 | 21050059 | POSTE CONC CIRC 28/3000 SUBTR | POSTE CIRCULAR. MATERIAL: CONCRETO ARMADO. DIAMETRO DA BASE: 820 MM. DIAMETRO DO TOPO: 400 MM. COMPRIMENTO TOTAL: 28000MM. RESISTENCIA NOMINAL: 3000 DAN. CARGA DE RUPTURA: 6000 DAN. CARACTERISTICAS ADICIONAIS:TRACOS DE REFERENCIA E ENGASTAMENTO EM BAIXO R | DIS-ETE-013 |  |  | Concreto | INDUSTRIA DE PRE-MOLDADOS DO NORDESTE LTDA | 04.833.994/0001-88 | 2024-06-26 | 2028-12-13 | HI_2023_06_30 | Ambos |  |  | AIF
|  | 0 | 3303343 | 21050060 | POSTE CONC CIRC 28/4000 SUBTR | POSTE CIRCULAR. MATERIAL: CONCRETO ARMADO. DIAMETRO DA BASE: 895 MM. DIAMETRO DO TOPO: 475 MM. COMPRIMENTO TOTAL: 28000MM. RESISTENCIA NOMINAL: 4000 DAN. CARGA DE RUPTURA: 8000 DAN. CARACTERISTICAS ADICIONAIS:TRACOS DE REFERENCIA E ENGASTAMENTO EM BAIXO R | DIS-ETE-013 |  |  | Concreto | INDUSTRIA DE PRE-MOLDADOS DO NORDESTE LTDA | 04.833.994/0001-88 | 2024-06-26 | 2028-12-13 | HI_2023_06_30 | Ambos |  |  | AIF
|  | 0 | 3303346 | 21050062 | POSTE CONC CIRC 30/3000 SUBTR | POSTE CIRCULAR. MATERIAL: CONCRETO ARMADO. DIAMETRO DA BASE: 850 MM. DIAMETRO DO TOPO: 400 MM. COMPRIMENTO TOTAL: 30000 MM. RESISTENCIA NOMINAL: 3000 DAN. CARGA DE RUPTURA: 6000 DAN. CARACTERISTICAS ADICIONAIS: TRACOS DE REFERENCIA E ENGASTAMENTO EM BAIXO | DIS-ETE-013 |  |  | Concreto | INDUSTRIA DE PRE-MOLDADOS DO NORDESTE LTDA | 04.833.994/0001-88 | 2024-06-26 | 2028-12-13 | HI_2023_06_30 | Ambos |  |  | AIF
|  | 0 | 3303344 | 21050061 | POSTE CONC CIRC 30/2000 SUBTR | POSTE CIRCULAR. MATERIAL: CONCRETO ARMADO. DIAMETRO DA BASE: 775 MM. DIAMETRO DO TOPO: 325 MM. COMPRIMENTO TOTAL: 30000 MM. RESISTENCIA NOMINAL: 2000 DAN. CARGA DE RUPTURA: 4000 DAN. CARACTERISTICAS ADICIONAIS: TRACOS DE REFERENCIA E ENGASTAMENTO EM BAIXO | DIS-ETE-013 |  |  | Concreto | INDUSTRIA DE PRE-MOLDADOS DO NORDESTE LTDA | 04.833.994/0001-88 | 2024-06-26 | 2028-12-13 | HI_2023_06_30 | Ambos |  |  | AIF
|  | 0 | 3300109 | 0 | POSTE CONCRETO DT 14/600 44F | POSTE DUPLO T. MATERIAL: CONCRETO ARMADO. DIMENSOES DA BASE: 390X532MM. DIMENSOES DO TOPO: 110X140MM. FURACAO DA FACE A: A 150MM DO TOPO (44X100MM).FURACAO DA FACE B: A 100MM (44X100MM). COMPRIMENTO TOTAL: 14000MM. CARGA NOMINAL: 600DAN. CARGA DE RUPTURA: | DIS-ETE-011 | 023337 | DESPOSTDT14/600 | Concreto | Concret Materiais de Construção LTDA | 12.746.673/0001-74 | 2024-01-10 | 2029-01-10 | HI_2024_03_01 | Indireto |  |  | AIF
|  | 0 | 3302058 | 0 | POSTE CONCRETO CIRCULAR 12/1000 | POSTE CIRCULAR.MATERIAL:CONCRETO ARMADO.DIAMETRO DA BASE:470MM. DIAMETRO DO TOPO:230MM.COMPRIMENTO TOTAL: 12000 MM. RESISTENCIA NOMINAL: 1000DAN. CARGA DE RUPTURA: 2000DAN. CARACTERISTICAS ADICIONAIS: TRACOS DE REFERENCIA E DE ENGASTAMENTO EM BAIXO RELEVO | DIS-ETE-011 | 985447 | DESPOSTC12/1000 | Concreto | Concret Materiais de Construção LTDA | 12.746.673/0001-74 | 2024-01-10 | 2029-01-10 | HI_2024_03_01 | Indireto |  |  | AIF
|  | 0 | 3302087 | 0 | POSTE CONCRETO CIRCULAR 14/1500 | POSTE CIRCULAR.MATERIAL:CONCRETO ARMADO.DIAMETRO DA BASE:570MM. DIAMETRO DO TOPO:290MM.COMPRIMENTO TOTAL: 14000 MM. RESISTENCIA NOMINAL: 1500DAN. CARGA DE RUPTURA: 3000DAN. CARACTERISTICAS ADICIONAIS: TRACOS DE REFERENCIA E DE ENGASTAMENTO EM BAIXO RELEVO | DIS-ETE-011 | 985446 | DESPOSTC14/1500 | Concreto | Concret Materiais de Construção LTDA | 12.746.673/0001-74 | 2024-01-10 | 2029-01-10 | HI_2024_03_01 | Indireto |  |  | AIF
|  | 0 | 3300153 | 21055023 | POSTE CONCRETO DT 12/400 44F | POSTE DUPLO T. MATERIAL: CONCRETO ARMADO. DIMENSOES DA BASE: 350X476MM. DIMENSOES DO TOPO: 110X140MM. FURACAO DA FACE A: A 150MM DO TOPO (44X100MM).FURACAO DA FACE B: A 100 MM (44X100MM) .COMPRIMENTO TOTAL: 12000 MM. CARGA NOMINAL: 400 DAN. CARGA DE RUPTU | DIS-ETE-011 | 029760 | DESPOSTDT12/400 | Concreto | Concret Materiais de Construção LTDA | 12.746.673/0001-74 | 2024-01-10 | 2029-01-10 | HI_2024_03_01 | Indireto |  |  | AIF
|  | 0 | 3300152 | 21055022 | POSTE CONCRETO DT 11/400 44F | POSTE DUPLO T. MATERIAL: CONCRETO ARMADO. DIMENSOES DA BASE: 330X448MM. DIMENSOES DO TOPO: 110X140MM. FURACAO DA FACE A: A 150MM DO TOPO (44X100MM).FURACAO DA FACE B: A 100MM (44X100MM). COMPRIMENTO TOTAL: 11000MM. CARGA NOMINAL: 400DAN. CARGA DE RUPTURA: | DIS-ETE-011 | 029771 | DESPOSTDT11/400 | Concreto | Concret Materiais de Construção LTDA | 12.746.673/0001-74 | 2024-01-10 | 2029-01-10 | HI_2024_03_01 | Indireto |  |  | AIF
|  | 0 | 3300082 | 0 | POSTE CONCRETO DT 12/600 44F | POSTE DUPLO T. MATERIAL: CONCRETO ARMADO. DIMENSOES DA BASE: 350X476 MM. DIMENSOES DO TOPO: 110X140 MM. FURACAO DA FACE A: A 150MM DO TOPO (44X100MM). FURACAO DA FACE B: A 100MM (44X100MM) .COMPRIMENTO TOTAL: 12000 MM. CARGA NOMINAL: 600 DAN. CARGA DE RUP | DIS-ETE-011 | 013049 | DESPOSTDT12/600 | Concreto | Concret Materiais de Construção LTDA | 12.746.673/0001-74 | 2024-01-10 | 2029-01-10 | HI_2024_03_01 | Indireto |  |  | AIF
|  | 0 | 3300012 | 21055021 | POSTE CONCRETO DT 9/400 29F | POSTE DUPLO T. MATERIAL: CONCRETO ARMADO. DIMENSOES DA BASE: 290X392 MM. DIMENSOES DO TOPO: 110X140 MM. FURACAO DA FACE A: A 150 MM DO TOPO (29F X 100 MM).FURACAO DA FACE B:A 100 MM (29F X100 MM). COMPRIMENTO TOTAL: 9000 MM. CARGA NOMINAL: 400 DAN. CARGA | DIS-ETE-011 | 035487 | DESPOSTDT9/400 | Concreto | Concret Materiais de Construção LTDA | 12.746.673/0001-74 | 2024-01-10 | 2029-01-10 | HI_2024_03_01 | Indireto |  |  | AIF
|  | 0 | 3300076 | 21055009 | POSTE CONCRETO DT 9/600 29F | POSTE DUPLO T. MATERIAL: CONCRETO ARMADO. DIMENSOES DA BASE: 290X392 MM. DIMENSOES DO TOPO: 110X140 MM. FURACAO DA FACE A: A 150MM DO TOPO (29F X 100 MM).FURACAO DA FACE B: A 100 MM (29F X100 MM). COMPRIMENTO TOTAL: 9000 MM. CARGA NOMINAL: 600 DAN. CARGA | DIS-ETE-011 | 016751 | DESPOSTDT9/600 | Concreto | Concret Materiais de Construção LTDA | 12.746.673/0001-74 | 2024-01-10 | 2029-01-10 | HI_2024_03_01 | Indireto |  |  | AIF
|  | 0 | 3300016 | 21055016 | POSTE CONCRETO DT 11/600 44F | POSTE DUPLO T. MATERIAL: CONCRETO ARMADO. DIMENSOES DA BASE: 330X448 MM. DIMENSOES DO TOPO: 110X140 MM. FURACAO DA FACE A: A 150MM DO TOPO (44X100MM).FURACAO DA FACE B: A 100MM (44X100MM). COMPRIMENTO TOTAL: 11000 MM. CARGA NOMINAL: 600 DAN. CARGA DE RUPT | DIS-ETE-011 | 016347 | DESPOSTDT11/600 | Concreto | Concret Materiais de Construção LTDA | 12.746.673/0001-74 | 2024-01-10 | 2029-01-10 | HI_2024_03_01 | Indireto |  |  | AIF
|  | 0 | 301016 | 301016 | DISJUNTOR CAIXA MOLDADA BT 3P 150A | DISJUNTOR, BAIXA TENSAO. TIPO:TERMOMAGNETICO. CARACTERISTICA DA CAIXA: MOLDADA. NUMERO DE POLOS : 3. CORRENTE NOMINAL : 150A . FREQUENCIA NOMINAL: 60HZ. TIPO DE ACIONAMENTO: ALAVANCA. NUMERO DE POSICOES: 2. FIXACAO: PELA BASE COM PARAFUSOS. ACESSORIOS: PARAFUSOS DE FIXACAO. NORMA: DIS-ETE-188 E NBR IEC 60947-2. | DIS-ETE-188 Rev05 / NBR IEC 60947-2 | 1SDA068779R1 | - | Disjuntores | ABB ELETRIFICAÇÃO LTDA | 33.449.988/0001-20 | 2025-01-16 | 2029-01-15 | HI_2025_01_15 | Ambos |  |  | BC
|  | 0 | 300145 | 300145 | MINIDISJUNTOR BT 3P 80A C/D | MINIDISJUNTOR BAIXA TENSAO. NUMERO DE POLOS: 3. CORRENTE NOMINAL: 80 A. FREQUENCIA NOMINAL: 60HZ. ATUACAO INSTANTANEA TIPO: D OU C. FIXACAO PELA BASE EM TRILHO DIN. DE 35x7,5 MM. NORMA: DIS-ETE-188 E NBR IEC 60947-2. | DIS-ETE-188 Rev05 / NBR IEC 60947-2 | 2TAZ190300R0804 | - | Disjuntores | ABB ELETRIFICAÇÃO LTDA | 33.449.988/0001-20 | 2025-01-16 | 2029-01-15 | HI_2025_01_15 | Ambos |  |  | BC
|  | 0 | 300234 | 300234 | MINIDISJUNTOR BT 3P 100A C/D | MINIDISJUNTOR BAIXA TENSAO. NUMERO DE POLOS: 3. CORRENTE NOMINAL: 100 A. FREQUENCIA NOMINAL: 60HZ. ATUACAO INSTANTANEA TIPO: D OU C. FIXACAO PELA BASE EM TRILHO DIN. DE 35x7,5 MM. NORMA: DIS-ETE-188 E NBR IEC 60947-2. | DIS-ETE-188 Rev05 / NBR IEC 60947-2 | 2TAZ190300R0824 | - | Disjuntores | ABB ELETRIFICAÇÃO LTDA | 33.449.988/0001-20 | 2025-01-16 | 2029-01-15 | HI_2025_01_15 | Ambos |  |  | BC
|  | 0 | 300135 | 300135 | MINIDISJUNTOR BT 3P 25A C/D | MINIDISJUNTOR BAIXA TENSAO. NUMERO DE POLOS: 3. CORRENTE NOMINAL: 25 A. FREQUENCIA NOMINAL: 60HZ. ATUACAO INSTANTANEA TIPO: D OU C. FIXACAO PELA BASE EM TRILHO DIN. DE 35x7,5 MM. NORMA: DIS-ETE-188 E NBR IEC 60947-2. | DIS-ETE-188 Rev05 / NBR IEC 60947-2 | 2TAZ144300R0254 | - | Disjuntores | ABB ELETRIFICAÇÃO LTDA | 33.449.988/0001-20 | 2025-01-16 | 2029-01-15 | HI_2025_01_15 | Ambos |  |  | BC
|  | 0 | 300117 | 300117 | MINIDISJUNTOR BT 2P 10A B COM CONT AUX B | MINIDISJUNTOR BAIXA TENSAO. NUMERO DE POLOS: 2. CORRENTE NOMINAL: 10 A. FREQUENCIA NOMINAL: 60HZ. ATUACAO INSTANTANEA TIPO: B. FIXACAO PELA BASE EM TRILHO DIN. DE 35x7,5 MM. CARACTERISTICA ADICIONAL: 01 CONTATO AUXILIAR TIPO B. NORMA: DIS-ETE-188 E NBR IEC 60947-2. | DIS-ETE-188 Rev05 / NBR IEC 60947-2 | 2TAZ110100R1105 + 2CDS200912R0001 | - | Disjuntores | ABB ELETRIFICAÇÃO LTDA | 33.449.988/0001-20 | 2025-01-16 | 2029-01-15 | HI_2025_01_15 | Ambos |  |  | BC
|  | 0 | 300111 | 300111 | MINIDISJUNTOR BT 2P 16A C COM CONT AUX B | MINIDISJUNTOR BAIXA TENSAO. NUMERO DE POLOS: 2. CORRENTE NOMINAL: 16 A. FREQUENCIA NOMINAL: 60HZ. ATUACAO INSTANTANEA TIPO: C. FIXACAO PELA BASE EM TRILHO DIN. DE 35x7,5 MM. CARACTERISTICA ADICIONAL: 01 CONTATO AUXILIAR TIPO B. NORMA: DIS-ETE-188 E NBR IEC 60947-2. | DIS-ETE-188 Rev05 / NBR IEC 60947-2 | 2TAZ110200R1164 + 2CDS200912R0001 | - | Disjuntores | ABB ELETRIFICAÇÃO LTDA | 33.449.988/0001-20 | 2025-01-16 | 2029-01-15 | HI_2025_01_15 | Ambos |  |  | BC
|  | 0 | 300135 | 300135 | MINIDISJUNTOR BT 3P 25A C/D | MINIDISJUNTOR BAIXA TENSAO. NUMERO DE POLOS: 3. CORRENTE NOMINAL: 25 A. FREQUENCIA NOMINAL: 60HZ. ATUACAO INSTANTANEA TIPO: D OU C. FIXACAO PELA BASE EM TRILHO DIN. DE 35x7,5 MM. NORMA: DIS-ETE-188 E NBR IEC 60947-2. | DIS-ETE-188 Rev05 / NBR IEC 60947-2 | FAZ-C25/3-SA (Y7-150912) | - | Disjuntores | COOPER POWER SYSTEMS DO BRASIL LTDA | 00.570.505/0001-91 | 2025-01-16 | 2029-01-15 | HI_2025_01_15_DisjBT | Ambos |  |  | BC
|  | 0 | 300117 | 300117 | MINIDISJUNTOR BT 2P 10A B COM CONT AUX B | MINIDISJUNTOR BAIXA TENSAO. NUMERO DE POLOS: 2. CORRENTE NOMINAL: 10 A. FREQUENCIA NOMINAL: 60HZ. ATUACAO INSTANTANEA TIPO: B. FIXACAO PELA BASE EM TRILHO DIN. DE 35x7,5 MM. CARACTERISTICA ADICIONAL: 01 CONTATO AUXILIAR TIPO B. NORMA: DIS-ETE-188 E NBR IEC 60947-2. | DIS-ETE-188 Rev05 / NBR IEC 60947-2 | FAZ-B10/2 (Y7-150811) + ZP-IHK (Y7-286052) | - | Disjuntores | COOPER POWER SYSTEMS DO BRASIL LTDA | 00.570.505/0001-91 | 2025-01-16 | 2029-01-15 | HI_2025_01_15_DisjBT | Ambos |  |  | BC
|  | 0 | 300111 | 300111 | MINIDISJUNTOR BT 2P 16A C COM CONT AUX B | MINIDISJUNTOR BAIXA TENSAO. NUMERO DE POLOS: 2. CORRENTE NOMINAL: 16 A. FREQUENCIA NOMINAL: 60HZ. ATUACAO INSTANTANEA TIPO: C. FIXACAO PELA BASE EM TRILHO DIN. DE 35x7,5 MM. CARACTERISTICA ADICIONAL: 01 CONTATO AUXILIAR TIPO B. NORMA: DIS-ETE-188 E NBR IEC 60947-2. | DIS-ETE-188 Rev05 / NBR IEC 60947-2 | FAZ-C16/2-SA (Y7-150827) + ZP-IHK (Y7-286052) | - | Disjuntores | COOPER POWER SYSTEMS DO BRASIL LTDA | 00.570.505/0001-91 | 2025-01-16 | 2029-01-15 | HI_2025_01_15_DisjBT | Ambos |  |  | BC
|  | 0 | 300135 | 300135 | MINIDISJUNTOR BT 3P 25A C/D | MINIDISJUNTOR BAIXA TENSAO. NUMERO DE POLOS: 3. CORRENTE NOMINAL: 25 A. FREQUENCIA NOMINAL: 60HZ. ATUACAO INSTANTANEA TIPO: D OU C. FIXACAO PELA BASE EM TRILHO DIN. DE 35x7,5 MM. NORMA: DIS-ETE-188 E NBR IEC 60947-2. | DIS-ETE-188 Rev05 / NBR IEC 60947-2 | MW325E ou JW325E | - | Disjuntores | MAJE DO NORDESTE IND. E COMÉRCIO DE MAT. ELÉTRICOS LTDA | 04.900.482/0001-97 | 2025-01-16 | 2029-01-15 | HI_2025_01_15 | Ambos |  |  | BC
|  | 0 | 300234 | 300234 | MINIDISJUNTOR BT 3P 100A C/D | MINIDISJUNTOR BAIXA TENSAO. NUMERO DE POLOS: 3. CORRENTE NOMINAL: 100 A. FREQUENCIA NOMINAL: 60HZ. ATUACAO INSTANTANEA TIPO: D OU C. FIXACAO PELA BASE EM TRILHO DIN. DE 35x7,5 MM. NORMA: DIS-ETE-188 E NBR IEC 60947-2. | DIS-ETE-188 Rev05 / NBR IEC 60947-2 | JTW3100E ou MUVW3100E | - | Disjuntores | MAJE DO NORDESTE IND. E COMÉRCIO DE MAT. ELÉTRICOS LTDA | 04.900.482/0001-97 | 2025-01-16 | 2029-01-15 | HI_2025_01_15 | Ambos |  |  | BC
|  | 0 | 300145 | 300145 | MINIDISJUNTOR BT 3P 80A C/D | MINIDISJUNTOR BAIXA TENSAO. NUMERO DE POLOS: 3. CORRENTE NOMINAL: 80 A. FREQUENCIA NOMINAL: 60HZ. ATUACAO INSTANTANEA TIPO: D OU C. FIXACAO PELA BASE EM TRILHO DIN. DE 35x7,5 MM. NORMA: DIS-ETE-188 E NBR IEC 60947-2. | DIS-ETE-188 Rev05 / NBR IEC 60947-2 | JTW308E ou MUVW380E | - | Disjuntores | MAJE DO NORDESTE IND. E COMÉRCIO DE MAT. ELÉTRICOS LTDA | 04.900.482/0001-97 | 2025-01-16 | 2029-01-15 | HI_2025_01_15 | Ambos |  |  | BC
|  | 0 | 301016 | 301016 | DISJUNTOR CAIXA MOLDADA BT 3P 150A | DISJUNTOR, BAIXA TENSAO. TIPO:TERMOMAGNETICO. CARACTERISTICA DA CAIXA: MOLDADA. NUMERO DE POLOS : 3. CORRENTE NOMINAL : 150A . FREQUENCIA NOMINAL: 60HZ. TIPO DE ACIONAMENTO: ALAVANCA. NUMERO DE POSICOES: 2. FIXACAO: PELA BASE COM PARAFUSOS. ACESSORIOS: PARAFUSOS DE FIXACAO. NORMA: DIS-ETE-188 E NBR IEC 60947-2. | DIS-ETE-188 Rev05 / NBR IEC 60947-2 | CA3150B OU CAH3150B | - | Disjuntores | MAJE DO NORDESTE IND. E COMÉRCIO DE MAT. ELÉTRICOS LTDA | 04.900.482/0001-97 | 2025-01-16 | 2029-01-15 | HI_2025_01_15 | Ambos |  |  | BC
|  | 0 | 301016 | 301016 | DISJUNTOR CAIXA MOLDADA BT 3P 150A | DISJUNTOR, BAIXA TENSAO. TIPO:TERMOMAGNETICO. CARACTERISTICA DA CAIXA: MOLDADA. NUMERO DE POLOS : 3. CORRENTE NOMINAL : 150A . FREQUENCIA NOMINAL: 60HZ. TIPO DE ACIONAMENTO: ALAVANCA. NUMERO DE POSICOES: 2. FIXACAO: PELA BASE COM PARAFUSOS. ACESSORIOS: PARAFUSOS DE FIXACAO. NORMA: DIS-ETE-188 E NBR IEC 60947-2. | DIS-ETE-188 Rev05 / NBR IEC 60947-2 | 3VJ1216-1DA32-0AA0 | - | Disjuntores | SIEMENS INFRAESTRUTURA E INDUSTRIA LTDA | 34.776.007/0003-83 | 2025-01-16 | 2029-01-15 | HI_2025_01_15_1076220 | Ambos |  |  | BC
|  | 0 | 300145 | 300145 | MINIDISJUNTOR BT 3P 80A C/D | MINIDISJUNTOR BAIXA TENSAO. NUMERO DE POLOS: 3. CORRENTE NOMINAL: 80 A. FREQUENCIA NOMINAL: 60HZ. ATUACAO INSTANTANEA TIPO: D OU C. FIXACAO PELA BASE EM TRILHO DIN. DE 35x7,5 MM. NORMA: DIS-ETE-188 E NBR IEC 60947-2. | DIS-ETE-188 Rev05 / NBR IEC 60947-2 | 5SL13807MB | - | Disjuntores | SIEMENS INFRAESTRUTURA E INDUSTRIA LTDA | 34.776.007/0003-83 | 2025-01-16 | 2029-01-15 | HI_2025_01_15_1076220 | Ambos |  |  | BC
|  | 0 | 300135 | 300135 | MINIDISJUNTOR BT 3P 25A C/D | MINIDISJUNTOR BAIXA TENSAO. NUMERO DE POLOS: 3. CORRENTE NOMINAL: 25 A. FREQUENCIA NOMINAL: 60HZ. ATUACAO INSTANTANEA TIPO: D OU C. FIXACAO PELA BASE EM TRILHO DIN. DE 35x7,5 MM. NORMA: DIS-ETE-188 E NBR IEC 60947-2. | DIS-ETE-188 Rev05 / NBR IEC 60947-2 | 5SJ1 325-7MB | - | Disjuntores | SIEMENS INFRAESTRUTURA E INDUSTRIA LTDA | 34.776.007/0003-83 | 2025-01-16 | 2029-01-15 | HI_2025_01_15_1076220 | Ambos |  |  | BC
|  | 0 | 300234 | 300234 | MINIDISJUNTOR BT 3P 100A C/D | MINIDISJUNTOR BAIXA TENSAO. NUMERO DE POLOS: 3. CORRENTE NOMINAL: 100 A. FREQUENCIA NOMINAL: 60HZ. ATUACAO INSTANTANEA TIPO: D OU C. FIXACAO PELA BASE EM TRILHO DIN. DE 35x7,5 MM. NORMA: DIS-ETE-188 E NBR IEC 60947-2. | DIS-ETE-188 Rev05 / NBR IEC 60947-2 | SDD3C100 | - | Disjuntores | STECK INDUSTRIA ELETRICA LTDA | 05.890.658/0001-30 | 2025-01-16 | 2029-01-15 | HI_2025_01_15_1027861 | Ambos |  |  | BC
|  | 0 | 300145 | 300145 | MINIDISJUNTOR BT 3P 80A C/D | MINIDISJUNTOR BAIXA TENSAO. NUMERO DE POLOS: 3. CORRENTE NOMINAL: 80 A. FREQUENCIA NOMINAL: 60HZ. ATUACAO INSTANTANEA TIPO: D OU C. FIXACAO PELA BASE EM TRILHO DIN. DE 35x7,5 MM. NORMA: DIS-ETE-188 E NBR IEC 60947-2. | DIS-ETE-188 Rev05 / NBR IEC 60947-2 | SDD3C80 | - | Disjuntores | STECK INDUSTRIA ELETRICA LTDA | 05.890.658/0001-30 | 2025-01-16 | 2029-01-15 | HI_2025_01_15_1027861 | Ambos |  |  | BC
|  | 0 | 300135 | 300135 | MINIDISJUNTOR BT 3P 25A C/D | MINIDISJUNTOR BAIXA TENSAO. NUMERO DE POLOS: 3. CORRENTE NOMINAL: 25 A. FREQUENCIA NOMINAL: 60HZ. ATUACAO INSTANTANEA TIPO: D OU C. FIXACAO PELA BASE EM TRILHO DIN. DE 35x7,5 MM. NORMA: DIS-ETE-188 E NBR IEC 60947-2. | DIS-ETE-188 Rev05 / NBR IEC 60947-2 | SDA63C25 | - | Disjuntores | STECK INDUSTRIA ELETRICA LTDA | 05.890.658/0001-30 | 2025-01-16 | 2029-01-15 | HI_2025_01_15_1027861 | Ambos |  |  | BC
|  | 0 | 300135 | 300135 | MINIDISJUNTOR BT 3P 25A C/D | MINIDISJUNTOR BAIXA TENSAO. NUMERO DE POLOS: 3. CORRENTE NOMINAL: 25 A. FREQUENCIA NOMINAL: 60HZ. ATUACAO INSTANTANEA TIPO: D OU C. FIXACAO PELA BASE EM TRILHO DIN. DE 35x7,5 MM. NORMA: DIS-ETE-188 E NBR IEC 60947-2. | DIS-ETE-188 Rev05 / NBR IEC 60947-2 | 1001270 | - | Disjuntores | TAF INDUSTRIA DE PLASTICO LTDA | 02.064.150/0005-18 | 2025-01-16 | 2029-01-15 | HI_2025_01_15_1001833 | Ambos |  |  | BC
|  | 0 | 300145 | 300145 | MINIDISJUNTOR BT 3P 80A C/D | MINIDISJUNTOR BAIXA TENSAO. NUMERO DE POLOS: 3. CORRENTE NOMINAL: 80 A. FREQUENCIA NOMINAL: 60HZ. ATUACAO INSTANTANEA TIPO: D OU C. FIXACAO PELA BASE EM TRILHO DIN. DE 35x7,5 MM. NORMA: DIS-ETE-188 E NBR IEC 60947-2. | DIS-ETE-188 Rev05 / NBR IEC 60947-2 | 14849025 (MDWH-C80-3) | - | Disjuntores | WEG DRIVES & CONTROLS - AUTOMAÇÃO L | 14.309.992/0001-48 | 2025-01-16 | 2029-01-15 | HI_2025_01_15_1044923 | Ambos |  |  | BC
|  | 0 | 300135 | 300135 | MINIDISJUNTOR BT 3P 25A C/D | MINIDISJUNTOR BAIXA TENSAO. NUMERO DE POLOS: 3. CORRENTE NOMINAL: 25 A. FREQUENCIA NOMINAL: 60HZ. ATUACAO INSTANTANEA TIPO: D OU C. FIXACAO PELA BASE EM TRILHO DIN. DE 35x7,5 MM. NORMA: DIS-ETE-188 E NBR IEC 60947-2. | DIS-ETE-188 Rev05 / NBR IEC 60947-2 | 11422710 (MDWH-C25-3) | - | Disjuntores | WEG DRIVES & CONTROLS - AUTOMAÇÃO L | 14.309.992/0001-48 | 2025-01-16 | 2029-01-15 | HI_2025_01_15_1044923 | Ambos |  |  | BC
|  | 0 | 300234 | 300234 | MINIDISJUNTOR BT 3P 100A C/D | MINIDISJUNTOR BAIXA TENSAO. NUMERO DE POLOS: 3. CORRENTE NOMINAL: 100 A. FREQUENCIA NOMINAL: 60HZ. ATUACAO INSTANTANEA TIPO: D OU C. FIXACAO PELA BASE EM TRILHO DIN. DE 35x7,5 MM. NORMA: DIS-ETE-188 E NBR IEC 60947-2. | DIS-ETE-188 Rev05 / NBR IEC 60947-2 | 14849026 (MDWH-C100-3) | - | Disjuntores | WEG DRIVES & CONTROLS - AUTOMAÇÃO L | 14.309.992/0001-48 | 2025-01-16 | 2029-01-15 | HI_2025_01_15_1044923 | Ambos |  |  | BC
|  | 0 | 301016 | 301016 | DISJUNTOR CAIXA MOLDADA BT 3P 150A | DISJUNTOR, BAIXA TENSAO. TIPO:TERMOMAGNETICO. CARACTERISTICA DA CAIXA: MOLDADA. NUMERO DE POLOS : 3. CORRENTE NOMINAL : 150A . FREQUENCIA NOMINAL: 60HZ. TIPO DE ACIONAMENTO: ALAVANCA. NUMERO DE POSICOES: 2. FIXACAO: PELA BASE COM PARAFUSOS. ACESSORIOS: PARAFUSOS DE FIXACAO. NORMA: DIS-ETE-188 E NBR IEC 60947-2. | DIS-ETE-188 Rev05 / NBR IEC 60947-2 | 14256834 (DWP250L-150-3) | - | Disjuntores | WEG DRIVES & CONTROLS - AUTOMAÇÃO L | 14.309.992/0001-48 | 2025-01-16 | 2029-01-15 | HI_2025_01_15_1044923 | Ambos |  |  | BC
|  | 0 | 300117 | 300117 | MINIDISJUNTOR BT 2P 10A B COM CONT AUX B | MINIDISJUNTOR BAIXA TENSAO. NUMERO DE POLOS: 2. CORRENTE NOMINAL: 10 A. FREQUENCIA NOMINAL: 60HZ. ATUACAO INSTANTANEA TIPO: B. FIXACAO PELA BASE EM TRILHO DIN. DE 35x7,5 MM. CARACTERISTICA ADICIONAL: 01 CONTATO AUXILIAR TIPO B. NORMA: DIS-ETE-188 E NBR IEC 60947-2. | DIS-ETE-188 Rev05 / NBR IEC 60947-2 | 11422580 (MDWH-B10-2) + 11882693(MDWH-BC1) | - | Disjuntores | WEG DRIVES & CONTROLS - AUTOMAÇÃO L | 14.309.992/0001-48 | 2025-01-16 | 2029-01-15 | HI_2025_01_15_1044923 | Ambos |  |  | BC
|  | 0 | 300111 | 300111 | MINIDISJUNTOR BT 2P 16A C COM CONT AUX B | MINIDISJUNTOR BAIXA TENSAO. NUMERO DE POLOS: 2. CORRENTE NOMINAL: 16 A. FREQUENCIA NOMINAL: 60HZ. ATUACAO INSTANTANEA TIPO: C. FIXACAO PELA BASE EM TRILHO DIN. DE 35x7,5 MM. CARACTERISTICA ADICIONAL: 01 CONTATO AUXILIAR TIPO B. NORMA: DIS-ETE-188 E NBR IEC 60947-2. | DIS-ETE-188 Rev05 / NBR IEC 60947-2 | 11422691 (MDWH-C16-2) + 11882693(MDWH-BC1) | - | Disjuntores | WEG DRIVES & CONTROLS - AUTOMAÇÃO L | 14.309.992/0001-48 | 2025-01-16 | 2029-01-15 | HI_2025_01_15_1044923 | Ambos |  |  | BC
|  | 0 | 3302085 | 0 | POSTE CONCRETO CIRCULAR 12/1500 | POSTE CIRCULAR.MATERIAL:CONCRETO ARMADO.DIAMETRO DA BASE:530MM. DIAMETRO DO TOPO:290MM. COMPRIMENTO TOTAL: 12000MM. RESISTENCIA NOMINAL: 1500DAN. CARGA DE RUPTURA: 3000DAN. CARACTERISTICAS ADICIONAIS: TRACOS DE REFERENCIA E DE ENGASTAMENTO EM BAIXO RELEVO, DE FORMA LEGIVEL E INDELEVEL, COM 15MM DE ESPESSURA. TUBULACAO INTERNA PARA DESCIDA DO CONDUTOR DE TERRA NORMAS: NBR 8451-2; NOR.DISTRIBU-ENGE-0001; ESP.DISTRIBU-ENGE-0010. | DIS-ETE-011 | 186 | REV012023 | Concreto | GOIAS INDUSTRIA DE POSTE LTDA | 32.769.625/0001-09 | 2024-03-13 | 2029-03-13 | HI_2024_03_13 | Ambos | N/A |  | AIF
|  | 0 | 0 | 21050031 | POSTE CONCRETO CIRCULAR 14/1000 | POSTE CIRCULAR.MATERIAL:CONCRETO ARMADO.DIAMETRO DA BASE:510MM. DIAMETRO DO TOPO:230MM.COMPRIMENTO TOTAL: 14000 MM. RESISTENCIA NOMINAL: 1000DAN. CARGA DE RUPTURA: 2000DAN. CARACTERISTICAS ADICIONAIS: TRACOS DE REFERENCIA E DE ENGASTAMENTO EM BAIXO RELEVO, DE FORMA LEGIVEL E INDELEVEL, COM 15MM DE ESPESSURA; FURACAO PARA DESCIDA DO CONDUTOR DE TERRA. NORMAS: NBR 8451-2; DIS-ETE-011. | DIS-ETE-011 | 122 | REV012023 | Concreto | GOIAS INDUSTRIA DE POSTE LTDA | 32.769.625/0001-09 | 2024-03-13 | 2029-03-13 | HI_2024_03_13 | Ambos | N/A |  | AIF
|  | 0 | 3300076 | 21055009 | POSTE CONCRETO DT 9/600 29F | POSTE DUPLO T. MATERIAL: CONCRETO ARMADO. DIMENSOES DA BASE: 290X392 MM. DIMENSOES DO TOPO: 110X140 MM. FURACAO DA FACE A: A 150MM DO TOPO (29F X 100 MM).FURACAO DA FACE B: A 100 MM (29F X100 MM). COMPRIMENTO TOTAL: 9000 MM. CARGA NOMINAL: 600 DAN. CARGA DE RUPTURA: 1200 DAN. CARACTERISTICAS ADICIONAIS: TRACOS DE REFERENCIA E DE ENGASTAMENTO EM BAIXO RELEVO, DE FORMA LEGIVEL E INDELEVEL, COM 15MM DE ESPESSURA; TUBULACAO INTERNA PARA DESCIDA DO CONDUTOR DE TERRA.NORMAS: NBR 8451-2; DIS-ETE-011. | DIS-ETE-011 | 88 | REV012023 | Concreto | GOIAS INDUSTRIA DE POSTE LTDA | 32.769.625/0001-09 | 2024-03-13 | 2029-03-13 | HI_2024_03_13 | Ambos | N/A |  | AIF
|  | 0 | 3300016 | 21055016 | POSTE CONCRETO DT 11/600 44F | POSTE DUPLO T. MATERIAL: CONCRETO ARMADO. DIMENSOES DA BASE: 330X448 MM. DIMENSOES DO TOPO: 110X140 MM. FURACAO DA FACE A: A 150MM DO TOPO (44X100MM).FURACAO DA FACE B: A 100MM (44X100MM). COMPRIMENTO TOTAL: 11000 MM. CARGA NOMINAL: 600 DAN. CARGA DE RUPTURA:1200DAN.CARACTERISTICAS ADICIONAIS:TRACOS DE REFERENCIA E DE ENGASTAMENTO EM BAIXO RELEVO,DE FORMA LEGIVEL E INDELEVEL, COM 15 MM DE ESPESSURA; TUBULACAO INTERNA PARA DESCIDA DO CONDUTOR DE TERRA. NORMAS: NBR 8451-2; DIS-ETE-011. | DIS-ETE-011 | 96 | REV012023 | Concreto | GOIAS INDUSTRIA DE POSTE LTDA | 32.769.625/0001-09 | 2024-03-13 | 2029-03-13 | HI_2024_03_13 | Ambos | N/A |  | AIF
|  | 0 | 3300012 | 21055021 | POSTE CONCRETO DT 9/400 29F | POSTE DUPLO T. MATERIAL: CONCRETO ARMADO. DIMENSOES DA BASE: 290X392 MM. DIMENSOES DO TOPO: 110X140 MM. FURACAO DA FACE A: A 150 MM DO TOPO (29F X 100 MM).FURACAO DA FACE B:A 100 MM (29F X100 MM). COMPRIMENTO TOTAL: 9000 MM. CARGA NOMINAL: 400 DAN. CARGA DE RUPTURA: 800DAN. CARACTERISTICAS ADICIONAIS: TRACOS DE REFERENCIA E DE ENGASTAMENTO EM BAIXO RELEVO, DE FORMA LEGIVEL E INDELEVEL, COM 15 MM DE ESPESSURA; TUBULACAO INTERNA PARA DESCIDA DO CONDUTOR DE TERRA. NORMAS: NBR 8451-2; DIE-ETE-011. | DIS-ETE-011 | 87 | REV012023 | Concreto | GOIAS INDUSTRIA DE POSTE LTDA | 32.769.625/0001-09 | 2024-03-13 | 2029-03-13 | HI_2024_03_13 | Ambos | N/A |  | AIF
|  | 0 | 3300152 | 21055022 | POSTE CONCRETO DT 11/400 44F | POSTE DUPLO T. MATERIAL: CONCRETO ARMADO. DIMENSOES DA BASE: 330X448MM. DIMENSOES DO TOPO: 110X140MM. FURACAO DA FACE A: A 150MM DO TOPO (44X100MM).FURACAO DA FACE B: A 100MM (44X100MM). COMPRIMENTO TOTAL: 11000MM. CARGA NOMINAL: 400DAN. CARGA DE RUPTURA: 800DAN.CARACTERISTICAS ADICIONAIS:TRACOS DE REFERENCIA E DE ENGASTAMENTO EM BAIXO RELEVO,DE FORMA LEGIVEL E INDELEVEL, COM 15 MM DE ESPESSURA; TUBULACAO INTERNA PARA DESCIDA DO CONDUTOR DE TERRA. NORMAS: NBR 8451-2; DIS-ETE-011. | DIS-ETE-011 | 94 | REV012023 | Concreto | GOIAS INDUSTRIA DE POSTE LTDA | 32.769.625/0001-09 | 2024-03-13 | 2029-03-13 | HI_2024_03_13 | Ambos | N/A |  | AIF
|  | 0 | 3300153 | 21055023 | POSTE CONCRETO DT 12/400 44F | POSTE DUPLO T. MATERIAL: CONCRETO ARMADO. DIMENSOES DA BASE: 350X476MM. DIMENSOES DO TOPO: 110X140MM. FURACAO DA FACE A: A 150MM DO TOPO (44X100MM).FURACAO DA FACE B: A 100 MM (44X100MM) .COMPRIMENTO TOTAL: 12000 MM. CARGA NOMINAL: 400 DAN. CARGA DE RUPTURA:800DAN.CARACTERISTICAS ADICIONAIS: TRACOS DE REFERENCIA E DE ENGASTAMENTO EM BAIXO RELEVO,DE FORMA LEGIVEL E INDELEVEL, COM 15MM DE ESPESSURA; TUBULACAO INTERNA PARA DESCIDA DO CONDUTOR DE TERRA. NORMAS: NBR 8451-2; DIS-ETE-011. | DIS-ETE-011 | 98 | REV012023 | Concreto | GOIAS INDUSTRIA DE POSTE LTDA | 32.769.625/0001-09 | 2024-03-13 | 2029-03-13 | HI_2024_03_13 | Ambos | N/A |  | AIF
|  | 0 | 3302058 | 0 | POSTE CONCRETO CIRCULAR 12/1000 | POSTE CIRCULAR.MATERIAL:CONCRETO ARMADO.DIAMETRO DA BASE:470MM. DIAMETRO DO TOPO:230MM.COMPRIMENTO TOTAL: 12000 MM. RESISTENCIA NOMINAL: 1000DAN. CARGA DE RUPTURA: 2000DAN. CARACTERISTICAS ADICIONAIS: TRACOS DE REFERENCIA E DE ENGASTAMENTO EM BAIXO RELEVO, DE FORMA LEGIVEL E INDELEVEL, COM 15MM DE ESPESSURA; FURACAO PARA DESCIDA DO CONDUTOR DE TERRA.NORMAS: NBR 8451-2; DIS-ETE-011. | DIS-ETE-011 | 69 | REV012023 | Concreto | GOIAS INDUSTRIA DE POSTE LTDA | 32.769.625/0001-09 | 2024-03-13 | 2029-03-13 | HI_2024_03_13 | Ambos | N/A |  | AIF
|  | 0 | 3302083 | 0 | POSTE CONCRETO CIRCULAR 11/1500 | POSTE CIRCULAR.MATERIAL:CONCRETO ARMADO.DIAMETRO DA BASE:510MM. DIAMETRO DO TOPO:290MM.COMPRIMENTO TOTAL: 11000 MM. RESISTENCIA NOMINAL: 1500DAN. CARGA DE RUPTURA: 3000DAN. CARACTERISTICAS ADICIONAIS: TRACOS DE REFERENCIA E DE ENGASTAMENTO EM BAIXO RELEVO, DE FORMA LEGIVEL E INDELEVEL, COM 15MM DE ESPESSURA; FURACAO PARA DESCIDA DO CONDUTOR DE TERRA.NORMAS: NBR 8451-2; DIS-ETE-011. | DIS-ETE-011 | 75 | REV012023 | Concreto | GOIAS INDUSTRIA DE POSTE LTDA | 32.769.625/0001-09 | 2024-03-13 | 2029-03-13 | HI_2024_03_13 | Ambos | N/A |  | AIF
|  | 0 | 3302082 | 21050011 | POSTE CONCRETO CIRCULAR 11/1000 | POSTE CIRCULAR.MATERIAL:CONCRETO ARMADO.DIAMETRO DA BASE:450MM. DIAMETRO DO TOPO:230MM.COMPRIMENTO TOTAL: 11000 MM. RESISTENCIA NOMINAL: 1000DAN. CARGA DE RUPTURA: 2000DAN. CARACTERISTICAS ADICIONAIS: TRACOS DE REFERENCIA E DE ENGASTAMENTO EM BAIXO RELEVO, DE FORMA LEGIVEL E INDELEVEL, COM 15MM DE ESPESSURA; FURACAO PARA DESCIDA DO CONDUTOR DE TERRA.NORMAS: NBR 8451-2; DIS-ETE-011. | DIS-ETE-011 | 68 | REV012023 | Concreto | GOIAS INDUSTRIA DE POSTE LTDA | 32.769.625/0001-09 | 2024-03-13 | 2029-03-13 | HI_2024_03_13 | Ambos | N/A |  | AIF
|  | 0 | 3302087 | 0 | POSTE CONCRETO CIRCULAR 14/1500 | POSTE CIRCULAR.MATERIAL:CONCRETO ARMADO.DIAMETRO DA BASE:570MM. DIAMETRO DO TOPO:290MM.COMPRIMENTO TOTAL: 14000 MM. RESISTENCIA NOMINAL: 1500DAN. CARGA DE RUPTURA: 3000DAN. CARACTERISTICAS ADICIONAIS: TRACOS DE REFERENCIA E DE ENGASTAMENTO EM BAIXO RELEVO, DE FORMA LEGIVEL E INDELEVEL, COM 15MM DE ESPESSURA; FURACAO PARA DESCIDA DO CONDUTOR DE TERRA.NORMAS: NBR 8451-2; DIS-ETE-011. | DIS-ETE-011 |  | REV012023 | Concreto | GOIAS INDUSTRIA DE POSTE LTDA | 32.769.625/0001-09 | 2024-03-13 | 2029-03-13 | HI_2024_03_13 | Ambos | N/A |  | AIF
|  | 0 | 3419192 | 3419192 | SUPORTE TRAFO POSTE CIRC 230MM | SUPORTE PARA TRANSFORMADOR EM POSTE CIRCULAR, EM ACO SAE 1010 A 1020, ZINCADO POR IMERSAO A QUENTE, COMPOSTA DE CINTA CIRCULAR COM ESPESSURA DE 8MM,DIAMETRO 230MM, COM PARAFUSOS TIPO FRANCES E SUPORTE 16X70MM E SUPORTE COM COMPRIMENTO 360MM. . NORMAS: NBR 8158, NBR 8159 (FIGURA 9.A-ITEM 3.GALVANIZACAO CONFORME DIS-ETE-153. | NBR 8158, NBR 8159 (FIGURA 9.A-ITEM 3) e DIS-ETE-153. | STC01/230/N | STC01/230/N | Ferragens | OLIVO SA PRODUTOS PARA ILUMINAÇÃO E ELETROFERRAGENS | 30.471.204/0001-71 | 2024-10-01 | 2029-03-20 | HI_2024_10_01 | Ambos | N/A | - | AIF
|  | 0 | 3419251 | 3419251 | SUPORTE TRAFO POSTE CIRC 285MM | SUPORTE TRANSFORMADOR. FORMATO- TIPO 1. MATERIAL-ACO CARBONO. PROTECAO SUPERFICIAL - ZINCADO POR IMERSAO A QUENTE. DIAMETRO INTERNO - 285MM. CARGA DE RUPTURA-3000DAN. ACESSORIOS-PARAFUSOS CABECA ABAULADA E PORCAS QUADRADA. APLICACAO: POSTE CIRCULAR. NORMAS: NBR 8158, NBR 8159 (FIGURA 9.A-ITEM 7.GALVANIZACAO CONFORME DIS-ETE-153. | NBR 8158, NBR 8159 (FIGURA 9.A-ITEM 7) e DIS-ETE-153. | STC01/285/N | STC01/285/N | Ferragens | OLIVO SA PRODUTOS PARA ILUMINAÇÃO E ELETROFERRAGENS | 30.471.204/0001-71 | 2024-10-01 | 2029-03-20 | HI_2024_10_01 | Ambos | N/A | - | AIF
|  | 0 | 3436030 | 3436030 | CHAPA ESTAI 45 GRAUS | CHAPA PARA ESTAI . ANGULO : 45° . MATERIAL : ACO CARBONO. REVESTIMENTO: GALVANIZACAO A FOGO. ESPESSURA: 9,5MM. LARGURA: 75MM. COMPRIMENTO: 130MM. NORMAS:MPC 360 REV.01. GALVANIZACAO CONFORME DIS-ETE-153. | MPC 360 REV.01. e DIS-ETE-153. | CE01/N | CE01/N | Ferragens | OLIVO SA PRODUTOS PARA ILUMINAÇÃO E ELETROFERRAGENS | 30.471.204/0001-71 | 2024-10-01 | 2029-03-20 | HI_2024_10_01 | Ambos | N/A | - | AIF
|  | 0 | 3436010 | 3436010 | CHAPA ESTAI 76MM | CHAPA ESTAI. MATERIAL:ACO CARBONO. REVESTIMENTO: GALVANIZADA A COMPRIMENTO DA ABA SUPERIOR: 60MM. COMPRIMENTO ABA INFERIOR: 70MM. LARGURA: 75MM. ESPESSURA: 8,0MM. DIAMETRO FURO SUPERIOR: 18MM.DIAMETRO FURO INFERIOR:36X26MM. CARGA DE RUPTURA: 3200DAN. NBR 8158, NBR 8159 (FIGURA 3). GALVANIZACAO CONFORME DIS-ETE-153. | NBR 8158, NBR 8159 (FIGURA 3) e DIS-ETE-153. | CE01/N | CE01/N | Ferragens | OLIVO SA PRODUTOS PARA ILUMINAÇÃO E ELETROFERRAGENS | 30.471.204/0001-71 | 2024-10-01 | 2029-03-20 | HI_2024_10_01 | Ambos | N/A | - | AIF
|  | 0 | 3436020 | 3436020 | CHAPA ESTAI 300MM | CHAPA ESTAI. MATERIAL - ACO CARBONO. PROTECAO SUPERFICIAL- ZINCAGEM POR IMERSAO A QUENTE. COMPRIMENTO DA ABA SUPERIOR- 60MM. COMPRIMENTO ABA INFERIOR-70MM. LARGURA-300MM.ESPESSURA- 8,0MM. NUMERO DE FUROS DA ABA SUPERIOR- 4. DIAMETRO DO FURO SUPERIOR- 18MM. DIAMETRO FURO INFERIOR - 36X26MM. NORMAS:MPC 361 REV.00. GALVANIZACAO CONFORME DIS- ETE-153. | MPC 361 REV.00. e DIS-ETE-153 | CE06/N | CE06/N | Ferragens | OLIVO SA PRODUTOS PARA ILUMINAÇÃO E ELETROFERRAGENS | 30.471.204/0001-71 | 2024-10-01 | 2029-03-20 | HI_2024_10_01 | Ambos | N/A | - | AIF
|  | 0 | 3475020 | 3475020 | CHAPA ATERRAMENTO 200MM | CHAPA PARA ATERRAMENTO, EM ACO CARBONO ABNT 1010 A 1020, ZINCADA POR IMERSAO A QUENTE, DIMENSOES 3,75X50X200MM, COM UM FURO DE DIAMETRO 22MM E UM DE 16MM EM EXTREMIDADES OPOSTAS. NORMAS:DTN 053. GALVANIZACAO CONFORME DIS-ETE-153. | DTN 053 e DIS-ETE-153 | CHAT01/001/N | CHAT01/001/N | Ferragens | OLIVO SA PRODUTOS PARA ILUMINAÇÃO E ELETROFERRAGENS | 30.471.204/0001-71 | 2024-10-01 | 2029-03-20 | HI_2024_10_01 | Ambos | N/A | - | AIF
|  | 0 | 3419168 | 3419168 | SUPORTE RETANG TRAFO 195X100MM | SUPORTE TRANSFORMADOR. APLICACAO: POSTE DUPLO T. MATERIAL: ACO CARBONO. REVESTIMENTO:GALNANIZACAO A FOGO. IMENSOES:195X100MM. CARGA DE RUPTURA: 3000DAN. CESSORIOS:PARAFUSOS CABECA ABAULADA E PORCAS QUADRADA. NORMAS:NBR 8158, NBR 8159 (FIGURA 10). GALVANIZACAO CONFORME DIS-ETE-153. | NBR 8158, NBR 8159 (FIGURA 10) e DIS-ETE-153. | STQ195/01/N | STQ195/01/N | Ferragens | OLIVO SA PRODUTOS PARA ILUMINAÇÃO E ELETROFERRAGENS | 30.471.204/0001-71 | 2024-10-01 | 2029-03-20 | HI_2024_10_01 | Ambos | N/A | - | AIF
|  | 0 | 3419180 | 3419180 | SUPORTE T 540MM MRT PARA-RAIOS | SUPORTE T. MATERIAL - ACO CARBONO. PROTECAO SUPERFICIAL- ZINCADO POR IMERSAO A QUENTE. ALTURA- 185MM. LARGURA- 540MM. ESPESSURA- 10MM. ACESSORIOS- PARAFUSOS CABECA ABAULADA, PORCA, ARRUELA DE ESTRIA, ARRUELA DE PRESSAO E PORCA QUADRADA. FURACAO- CONFORME DESENHO. APLICACAO: SUPORTE PARA PARA-RAIOS. NORMAS:MPC 374 REV.01.GALVANIZACAO CONFORME DIS-ETE-153. | MPC 374 REV.01 e DIS-ETE-153 | ST540/03/N | ST540/03/N | Ferragens | OLIVO SA PRODUTOS PARA ILUMINAÇÃO E ELETROFERRAGENS | 30.471.204/0001-71 | 2024-10-01 | 2029-03-20 | HI_2024_10_01 | Ambos | N/A | - | AIF
|  | 0 | 3416190 | 3416190 | CINTA POSTE CIRC ACO CARB 420,0MM | CINTA POSTE . FORMATO : CIRCULAR. MATERIAL : ACO CARBONO. REVESTIMENTO: GALVANIZADO A FOGO . DIAMETRO INTERNO : 420 MM. ELEMENTOS DE FIXACAO: PARAFUSOS DE CABECA ABAULADA COM PORCA QUADRADA. APLICACAO: POSTE CIRCULAR. NORMAS:NBR 8158, NBR 8159 (FIGURA 12). GALVANIZACAO CONFORME DIS-ETE-153. | NBR 8158, NBR 8159 (FIGURA 12) e DIS-ETE-153. | CC420/N | CC420/N | Ferragens | OLIVO SA PRODUTOS PARA ILUMINAÇÃO E ELETROFERRAGENS | 30.471.204/0001-71 | 2024-10-01 | 2029-03-20 | HI_2024_10_01 | Ambos | N/A | - | AIF
|  | 0 | 3414453 | 0 | CANTONEIRA 76X 76X 440MM | CANTONEIRA DE ABAS IGUAIS, EM ACO CARBONO ABNT, LAMINADA, RESISTENCIA A TRACAO MINIMA 8000DAN, ZINCADO POR IMERSAO A QUENTE, DIMENSOES 9,5X76X440MM, COM UM RASGO DE 22X30MM, DOIS FUROS DE DIAMETRO 22MM E UM DE 16MM. NORMAS: DTN 155. GALVANIZACAO CONFORME DIS-ETE-153. | DTN 155 e DIS-ETE-153 | CABI05/440 | CABI05/440 | Ferragens | OLIVO SA PRODUTOS PARA ILUMINAÇÃO E ELETROFERRAGENS | 30.471.204/0001-71 | 2024-10-01 | 2029-03-20 | HI_2024_10_01 | Ambos | N/A | - | AIF
|  | 0 | 3411057 | 0 | CHAPA 9X 50X 438MM W17- 37 | CHAPA. MATERIAL:ACO CARBONO. REVESTIMENTO: GALVANIZACAO A FOGO. COMPRIMENTO DA PECA: 438MM. LARGURA DA PECA: 50MM. ESPESSURA : 9,53MM. FURACAO:CONFORME DESENHO. APLICACAO:SUBESTACAO; FIXACAO DE CAIXA DE LIGACAO DE 'TC' E 'TP' . CONFORME DIS-ETE-016. SE/LT 002. | DIS-ETE-016 | MPS01/006/N | MPS01/006/N | Ferragens | OLIVO SA PRODUTOS PARA ILUMINAÇÃO E ELETROFERRAGENS | 30.471.204/0001-71 | 2024-10-01 | 2029-03-20 | HI_2024_10_01 | Ambos | N/A | - | AIF
|  | 0 | 3471043 | 3471043 | CAPTOR CANTONEIRA L ACO 38X38X2800MM | CAPTOR; TIPO: CANTONEIRA ""L""; MATERIAL: ACO CARBONO ABNT 1010/1020; PROTECAO SUPERFICIAL: ZINCAGEM POR IMERSAO A QUENTE;COMPRIMENTO: 2800 MM; DIMENSOES DA CANTONEIRA: 38 X 38 X 4,8 MM; ACESSORIOS: 01 PRENSA- FIOS COM 01 PARAFUSO CABECA SEXTAVADA, 01 PORCA SEXTAVADA E 01 ARRUELA DE PRESSAO. APLICACAO: BLINDAGEM ATMOSFERICA EM SUBESTACOES. NORMAS: DIS-ETE-016. | DIS-ETE-016 | HTCA7/003/N | HTCA7/003/N | Ferragens | OLIVO SA PRODUTOS PARA ILUMINAÇÃO E ELETROFERRAGENS | 30.471.204/0001-71 | 2024-10-01 | 2029-03-20 | HI_2024_10_01 | Ambos | N/A | - | AIF
|  | 0 | 3411760 | 0 | CHAPA 9 X 160 X 230 MM W17-429 | CHAPA; MATERIAL:ACO CARBONO; PROTECAO SUPERFICIAL: ZINCAGEM POR IMERSAO A QUENTE; COMPRIMENTO DA CHAPA:230MM; LARGURA DA CHAPA: 160MM; ESPESSURA DA CHAPA: 9,53MM; FURACAO: CONFORME DESENHO; APLICACAO: EM SUBESTACOES PARA FIXACAO DE CHAVE 69KV. CONFORME DIS-ETE-016. SE/LT 002. | DIS-ETE-016 | MPS01/036/N | MPS01/036/N | Ferragens | OLIVO SA PRODUTOS PARA ILUMINAÇÃO E ELETROFERRAGENS | 30.471.204/0001-71 | 2024-10-01 | 2029-03-20 | HI_2024_10_01 | Ambos | N/A | - | AIF
|  | 0 | 3419162 | 3419162 | SUPORTE RETANG TRAFO 185X 95MM | SUPORTE TRANSFORMADOR. APLICACAO: POSTE DUPLO T. MATERIAL: ACO CARBONO. REVESTIMENTO: GALNANIZACAO A FOGO. DIMENSOES-185X95MM. CARGA DE RUPTURA: 3000DAN. ACESSORIOS:PARAFUSOS CABECA ABAULADA E PORCAS QUADRADA. NORMAS:NBR 8158, NBR 8159 (FIGURA 10). GALVANIZACAO CONFORME DIS-ETE-153. | NBR 8158, NBR 8159 (FIGURA 10) e DIS-ETE-153. | STQ185/01/N | STQ185/01/N | Ferragens | OLIVO SA PRODUTOS PARA ILUMINAÇÃO E ELETROFERRAGENS | 30.471.204/0001-71 | 2024-10-01 | 2029-03-20 | HI_2024_10_01 | Ambos | N/A | - | AIF
|  | 0 | 3411043 | 0 | CHAPA 6X 190X 260MM W17-320 | CHAPA. MATERIAL: ACO CARBONO. ACABAMENTO: GALVANIZADA A FOGO. BORDAS: APARADAS. ESPESSURA: 6,30 MM. DIMENSOES: 190 X 260 MM; REQUISITOS ADICIONAIS : CONFORME DIS-ETE-016. SE/LT 002. | DIS-ETE-016 | MPS01/001/N | MPS01/001/N | Ferragens | OLIVO SA PRODUTOS PARA ILUMINAÇÃO E ELETROFERRAGENS | 30.471.204/0001-71 | 2024-10-01 | 2029-03-20 | HI_2024_10_01 | Ambos | N/A | - | AIF
|  | 0 | 3480325 | 3480325 | PARAFUSO CAB QUAD ACO 16X 400 | PARAFUSO CABECA QUADRADA. MATERIAL: ACO CARBONO. REVESTIMENTO: GALVANIZADO A FOGO. COMPRIMENTO DA ROSCA: 320MM. TIPO DE ROSCA: METRICA . DIAMETRO NOMINAL: M16. PASSO: 2,00MM. COMPRIMENTO: 400MM. CARGA DE RUPTURA: 5000DAN. ACESSORIOS: COM UMA PORCA QUADRADA. NORMAS: NBR 8158, NBR 8159 (FIGURA 26). GALVANIZACAO CONFORME DIS-ETE-153. | NBR 8158, NBR 8159 (FIGURA 26) e DIS-ETE-153. | PM03/024/N | PM03/024/N | Ferragens | OLIVO SA PRODUTOS PARA ILUMINAÇÃO E ELETROFERRAGENS | 30.471.204/0001-71 | 2024-10-01 | 2029-03-20 | HI_2024_10_01 | Ambos | N/A | - | AIF
|  | 0 | 3411345 | 0 | CHAPA 6X 70X 50MM W17- 20 | CHAPA DOBRADA. MATERIAL: ACO CARBONO. REVESTIMENTO: GALVANIZADO A FOGO. COMPRIMENTO DA PECA: 50MM. LARGURA DA PECA:70MM. ALTURA DA PECA : 50MM. ESPESSURA: 6,3MM. FURACAO: CONFORME DESENHO. APLICACAO:EM SUBESTACOES PARA ATERRAMENTO CADEIA ISOLADORES. CONFORME DIS-ETE-016. SE/LT 002. | DIS-ETE-016 | MPS01/028/N | MPS01/028/N | Ferragens | OLIVO SA PRODUTOS PARA ILUMINAÇÃO E ELETROFERRAGENS | 30.471.204/0001-71 | 2024-10-01 | 2029-03-20 | HI_2024_10_01 | Ambos | N/A | - | AIF
|  | 0 | 3411180 | 0 | CHAPA 9X 202X 935MM W17- 31 | CHAPA. MATERIAL- ACO CARBONO. PROTECAO SUPERFICIAL- ZINCAGEM POR IMERSAO A QUENTE. COMPRIMENTO DA PECA- 935MM. LARGURA DA PECA- 202MM. ESPESSURA- 9,53MM. FURACAO- CONFORME DESENHO. APLICACAO : EM SUBESTACOES, PARA FIXACAO DE ISOLADOR DE PEDESTAL DE 15KV. CONFORME DIS-ETE-016. SE/LT 002. | DIS-ETE-016 | MPS01/022/N | MPS01/022/N | Ferragens | OLIVO SA PRODUTOS PARA ILUMINAÇÃO E ELETROFERRAGENS | 30.471.204/0001-71 | 2024-10-01 | 2029-03-20 | HI_2024_10_01 | Ambos | N/A | - | AIF
|  | 0 | 3411222 | 0 | CHAPA 4X 316X 453MM W17- 36 | CHAPA DOBRADA. MATERIAL: ACO CARBONO. REVESTIMENTO: ZINCAGEM A FOGO. COMPRIMENTO DA PECA: 453MM. LARGURA DA PECA:316MM. ALTURA DA PECA: 80MM. ESPESSURA: 4,76MM. FURACAO: CONFORME DESENHO. APLICACAO: EM SUBESTACOES PARA FIXACAO DE PARA-RAIOS DE 15KV EM CRUZETA.CONFORME DIS-ETE-016. SE/LT 002. | DIS-ETE-016 | MPS01/054/N | MPS01/054/N | Ferragens | OLIVO SA PRODUTOS PARA ILUMINAÇÃO E ELETROFERRAGENS | 30.471.204/0001-71 | 2024-10-01 | 2029-03-20 | HI_2024_10_01 | Ambos | N/A | - | AIF
|  | 0 | 3411002 | 0 | CHAPA 3X 50X 760MM W17- 78 | CHAPA DOBRADA. MATERIAL: ACO CARBONO. REVESTIMENTO:GALVANIZACAO A FOGO. COMPRIMENTO DA PECA:760MM. LARGURA DA PECA:50MM. ALTURA DA PECA: 50MM. ESPESSURA: 3,2MM. FURACAO: CONFORME DESENHO. APLICACAO : SUBESTACAO ; FIXACAO DE CAIXA DE LIGACAO. CONFORME DIS-ETE-016. SE/LT 002. | DIS-ETE-016 | MPS01/004/N | MPS01/004/N | Ferragens | OLIVO SA PRODUTOS PARA ILUMINAÇÃO E ELETROFERRAGENS | 30.471.204/0001-71 | 2024-10-01 | 2029-03-20 | HI_2024_10_01 | Ambos | N/A | - | AIF
|  | 0 | 3411339 | 0 | CHAPA 3X 50X 438MM W17- 42 | CHAPA DOBRADA. MATERIAL- ACO CARBONO. PROTECAO SUPERFICIAL- ZINCADA POR IMERSAO A QUENTE. COMPRIMENTO DA PECA - 438MM. LARGURA DA PECA - 50MM. ALTURA DA PECA - 50MM. ESPESSURA- 3,2MM. FURACAO- CONFORME DESENHO. APLICACAO : EM SUBESTACOES PARA FIXACAO DE CAIXA DE LIGACAO A POSTE. CONFORME DIS-ETE-016. SE/LT 002. | DIS-ETE-016 | MPS01/027/N | MPS01/027/N | Ferragens | OLIVO SA PRODUTOS PARA ILUMINAÇÃO E ELETROFERRAGENS | 30.471.204/0001-71 | 2024-10-01 | 2029-03-20 | HI_2024_10_01 | Ambos | N/A | - | AIF
|  | 0 | 3471044 | 3471044 | CAPTOR CANTONEIRA L ACO 38X38X3200MM | CAPTOR; TIPO: CANTONEIRA ""L""; MATERIAL: ACO CARBONO ABNT 1010/1020; PROTECAO SUPERFICIAL: ZINCAGEM POR IMERSAO A QUENTE;COMPRIMENTO: 3200 MM; DIMENSOES DA CANTONEIRA: 38 X 38 X 4,8 MM; ACESSORIOS: 01 PRENSA- FIOS COM 01 PARAFUSO CABECA SEXTAVADA, 01 PORCA SEXTAVADA E 01 ARRUELA DE PRESSAO.APLICACAO: BLINDAGEM ATMOSFERICA EM SUBESTACOES. NORMAS: DIS-ETE-016. | DIS-ETE-016 | HTCA7/004/N | HTCA7/004/N | Ferragens | OLIVO SA PRODUTOS PARA ILUMINAÇÃO E ELETROFERRAGENS | 30.471.204/0001-71 | 2024-10-01 | 2029-03-20 | HI_2024_10_01 | Ambos | N/A | - | AIF
|  | 0 | 3471044 | 0 | CAPTOR CANTONEIRA L ACO 38X38X3200MM | CAPTOR; TIPO: CANTONEIRA ""L""; MATERIAL: ACO CARBONO ABNT 1010/1020; PROTECAO SUPERFICIAL: ZINCAGEM POR IMERSAO A QUENTE;COMPRIMENTO: 3200 MM; DIMENSOES DA CANTONEIRA: 38 X 38 X 4,8 MM; ACESSORIOS: 01 PRENSA- FIOS COM 01 PARAFUSO CABECA SEXTAVADA, 01 PORCA SEXTAVADA E 01 ARRUELA DE PRESSAO.APLICACAO: BLINDAGEM ATMOSFERICA EM SUBESTACOES. NORMAS: DIS-ETE-016. | DIS-ETE-016 | HTCA7/004/N | HTCA7/004/N | Ferragens | OLIVO SA PRODUTOS PARA ILUMINAÇÃO E ELETROFERRAGENS | 30.471.204/0001-71 | 2024-10-01 | 2029-03-20 | HI_2024_10_01 | Ambos | N/A | - | AIF
|  | 0 | 3414459 | 0 | CANTONEIRA 76X 76X 500MM | CANTONEIRA DE ABAS IGUAIS, EM ACO CARBONO ABNT, LAMINADA, RESISTENCIA A TRACAO MINIMA 8000DAN, ZINCADO POR IMERSAO A QUENTE, DIMENSOES 9,5X76X500MM, COM UM RASGO DE 22X30MM, DOIS FUROS DE DIAMETRO 22MM E UM DE 16MM. NORMAS: DTN 155. GALVANIZACAO CONFORME DIS-ETE-153. | DTN 155 e DIS-ETE-153 | CABI05/500 | CABI05/500 | Ferragens | OLIVO SA PRODUTOS PARA ILUMINAÇÃO E ELETROFERRAGENS | 30.471.204/0001-71 | 2024-10-01 | 2029-03-20 | HI_2024_10_01 | Ambos | N/A | - | AIF
|  | 0 | 3414357 | 0 | CANTONEIRA 101X101X 370MM W17- 98 | CANTONEIRA ABAS IGUAIS. MATERIAL: ACO CARBONO ABNT 1010/1020. REVESTIMENTO : GALVANIZADO A FOGO. LARGURA DA ABA: 101,6MM. ESPESSURA DA ALMA: 9,53MM. COMPRIMENTO: 370MM. FURACAO:CONFORME DESENHO. CONFORME DIS-ETE-016. SE/LT 002. | DIS-ETE-016 | MPS01/044/N | MPS01/044/N | Ferragens | OLIVO SA PRODUTOS PARA ILUMINAÇÃO E ELETROFERRAGENS | 30.471.204/0001-71 | 2024-10-01 | 2029-03-20 | HI_2024_10_01 | Ambos | N/A | - | AIF
|  | 0 | 3471042 | 3471042 | CAPTOR CANTONEIRA L ACO 32X32X2400MM | CAPTOR; TIPO: CANTONEIRA ""L""; MATERIAL: ACO CARBONO ABNT 1010/1020; PROTECAO SUPERFICIAL: ZINCAGEM POR IMERSAO A QUENTE;COMPRIMENTO: 2400 MM; DIMENSOES DA CANTONEIRA: 32 X 32 X 4,8 MM; ACESSORIOS: 01 PRENSA- FIOS COM 01 PARAFUSO CABECA SEXTAVADA, 01 PORCA SEXTAVADA E 01 ARRUELA DE PRESSAO.APLICACAO: BLINDAGEM ATMOSFERICA EM SUBESTACOES. NORMAS: DIS-ETE-016. | DIS-ETE-016 | HTCA7/002/N | HTCA7/002/N | Ferragens | OLIVO SA PRODUTOS PARA ILUMINAÇÃO E ELETROFERRAGENS | 30.471.204/0001-71 | 2024-10-01 | 2029-03-20 | HI_2024_10_01 | Ambos | N/A | - | AIF
|  | 0 | 3414087 | 0 | CANTONEIRA 76X 76X 170W17- 35 | CANTONEIRA ABAS IGUAIS. MATERIAL - ACO CARBONO. PROCESSO FABRICACAO DA CHAPA - LAMINADA QUENTE. ESPECIFICACAO -ABNT 1010/1020. LARGURA DA ABA- 76,2MM. ESPESSURA DA ALMA- 9,53MM. COMPRIMENTO - 170MM. PROTECAO SUPERFICIAL - ZINCAGEM POR IMERSAO A QUENTE. FURACAO- CONFORME DESENHO. APLICACAO : EM SUBESTACOES PARA FIXACAO CADEIA DE ISOLADORES CONFORME DIS-ETE-016. SE/LT 002. | DIS-ETE-016 | MPS01/041/N | MPS01/041/N | Ferragens | OLIVO SA PRODUTOS PARA ILUMINAÇÃO E ELETROFERRAGENS | 30.471.204/0001-71 | 2024-10-01 | 2029-03-20 | HI_2024_10_01 | Ambos | N/A | - | AIF
|  | 0 | 3411097 | 0 | CANTONEIRA 127X127X1200MM W17-838 | CANTONEIRA DE ABAS IGUAIS. MATERIAL: ACO CARBONO. PROCESSO DE FABRICACAO: CHAPA LAMINADA A QUENTE. ESPECIFICACAO: ABNT 1010 / 1020. LARGURA ABA:127MM. ESPESSURA DA ALMA: 9,5MM. COMPRIMENTO: 1200MM. REVESTIMENTO: GALVANIZACAO A QUENTE. FURACAO: CONFORME DESENHO. APLICACAO: P/ SUPORTE DE TRANSFORMADOR DE POTENCIA DE 1MVA EM POSTOS DE TRANSFORMACAO. CONFORME DIS-ETE-016. SE/LT 002. | DIS-ETE-016 | MPS01/015/N | MPS01/015/N | Ferragens | OLIVO SA PRODUTOS PARA ILUMINAÇÃO E ELETROFERRAGENS | 30.471.204/0001-71 | 2024-10-01 | 2029-03-20 | HI_2024_10_01 | Ambos | N/A | - | AIF
|  | 0 | 3414450 | 0 | CANTONEIRA 76X 76X 410MM | CANTONEIRA DE ABAS IGUAIS, EM ACO CARBONO ABNT, LAMINADA, RESISTENCIA A TRACAO MINIMA 8000DAN, ZINCADO POR IMERSAO A QUENTE, DIMENSOES 9,5X76X410MM, COM UM RASGO DE 22X30MM, DOIS FUROS DE DIAMETRO 22MM E UM DE 16MM. NORMAS: DTN 155. GALVANIZACAO CONFORME DIS-ETE-153. | DTN 155 e DIS-ETE-153 | CABI05/410 | CABI05/410 | Ferragens | OLIVO SA PRODUTOS PARA ILUMINAÇÃO E ELETROFERRAGENS | 30.471.204/0001-71 | 2024-10-01 | 2029-03-20 | HI_2024_10_01 | Ambos | N/A | - | AIF
|  | 0 | 3414096 | 0 | CANTONEIRA 76X 76X 455W17-263 | CANTONEIRA ABAS IGUAIS. MATERIAL - ACO CARBONO. PROCESSO FABRICACAO DA CHAPA - LAMINADA QUENTE. ESPECIFICACAO - ABNT 1010/1020. LARGURA DA ABA- 76,2MM. ESPESSURA DA ALMA- 9,53MM. COMPRIMENTO - 455MM. PROTECAO SUPERFICIAL - ZINCAGEM POR IMERSAO A QUENTE. FURACAO- CONFORME DESENHO APLICACAO : EM SUBESTACOES PARA FIXACAO BANCO CAPACITORES 34,5KV . CONFORME DIS-ETE-016. SE/LT 002. | DIS-ETE-016 | MPS01/042/N | MPS01/042/N | Ferragens | OLIVO SA PRODUTOS PARA ILUMINAÇÃO E ELETROFERRAGENS | 30.471.204/0001-71 | 2024-10-01 | 2029-03-20 | HI_2024_10_01 | Ambos | N/A | - | AIF
|  | 0 | 3414471 | 0 | CANTONEIRA 76X 76X 620MM | CANTONEIRA ABAS IGUAIS. MATERIAL - ACO CARBONO. PROCESSO FABRICACAO DA CHAPA - LAMINADA QUENTE. ESPECIFICACAO -ABNT 1010/1020. PROTECAO SUPERFICIAL - ZINCAGEM POR IMERSAO A QUENTE. LARGURA DA ABA- 76,0MM. ESPESSURA DA ALMA- 9,53MM. COMPRIMENTO- 620MM.. FURACAO- CONFORME DESENHO. NORMAS: DTN 155. GALVANIZACAO CONFORME DIS-ETE-153. | DTN 155 e DIS-ETE-153 | CABI05/620 | CABI05/620 | Ferragens | OLIVO SA PRODUTOS PARA ILUMINAÇÃO E ELETROFERRAGENS | 30.471.204/0001-71 | 2024-10-01 | 2029-03-20 | HI_2024_10_01 | Ambos | N/A | - | AIF
|  | 0 | 3414001 | 3414001 | CANTONEIRA 76X 76X 740MM | CANTONEIRA ABAS IGUAIS. MATERIAL: ACO CARBONO SAE 1010/1020. FABRICACAO: LAMINADA. REVESTIMENTO : GALVANIZACAO A FOGO. DIMENSOES: 740 X 76,2 X 76,2 MM. ESPESSURA: 9,53MM. REQUISITOS ADICIONAIS: FURACAO CONFORME DESENHO.NORMAS: DTN 155. GALVANIZACAO CONFORME DIS-ETE-153. | DTN 155 e DIS-ETE-153 | CABI05/740 | CABI05/740 | Ferragens | OLIVO SA PRODUTOS PARA ILUMINAÇÃO E ELETROFERRAGENS | 30.471.204/0001-71 | 2024-10-01 | 2029-03-20 | HI_2024_10_01 | Ambos | N/A | - | AIF
|  | 0 | 3414252 | 0 | CANTONEIRA "U" ACO GV 400X15 | CANTONEIRA, ""U""; APLICACAO: SUSTENTACAO DAS CANTONEIRAS FIGS. 0 DO MP DESCRITO ABAIXO; MATERIAL: ACO CARBONO ABNT 1010/1020; PR SUPERFICIAL: ZINCAGEM POR IMERSAO A QUENTE; DIMENSOES: 400X152 MM. CONFORME DIS-ETE-016. SE/LT 002. | DIS-ETE-016 | MPS01/043/N | MPS01/043/N | Ferragens | OLIVO SA PRODUTOS PARA ILUMINAÇÃO E ELETROFERRAGENS | 30.471.204/0001-71 | 2024-10-01 | 2029-03-20 | HI_2024_10_01 | Ambos | N/A | - | AIF
|  | 0 | 3480355 | 3480355 | PARAFUSO CAB QUAD ACO 20X 450 | PARAFUSO CABECA QUADRADA. MATERIAL: ACO CARBONO. REVESTIMENTO: GALVANIZADO A FOGO. COMPRIMENTO DA ROSCA: 370MM. TIPO DE ROSCA: METRICA . DIAMETRO NOMINAL: M20. PASSO: 2,50MM. COMPRIMENTO: 450MM. CARGA DE RUPTURA: 8000DAN. ACESSORIOS: COM 02 PORCAS QUADRADAS. NORMAS: DTN 003. GALVANIZACAO CONFORME DIS-ETE-153. | DTN 003 e DIS-ETE-153. | PM04/B/009/N | PM04/B/009/N | Ferragens | OLIVO SA PRODUTOS PARA ILUMINAÇÃO E ELETROFERRAGENS | 30.471.204/0001-71 | 2024-10-01 | 2029-03-20 | HI_2024_10_01 | Ambos | N/A | - | AIF
|  | 0 | 3480490 | 3480490 | PARAFUSO CAB QUAD ACO 16X 700 | PARAFUSO CABECA QUADRADA. FORMATO: STANDARD. MATERIAL: ACO CARBONO. REVESTIMENTO:GALVANIZADO A FOGO. ROSCA: PARCIAL 620MM. TIPO DE ROSCA: METRICA. DIAMETRO NOMINAL: M16. PASSO: 2,00MM. COMPRIMENTO NOMINAL: 700 MM. ACESSORIO: UMA PORCA QUADRADA. REQUISITOS ADICIONAIS: CARGA DE RUPTURA: 5000 DAN. NORMAS: NBR 8158, NBR 8159 (FIGURA 26). GALVANIZACAO CONFORME DIS-ETE-153. | NBR 8158, NBR 8159 (FIGURA 26) e DIS-ETE-153. | PM03/031/N | PM03/031/N | Ferragens | OLIVO SA PRODUTOS PARA ILUMINAÇÃO E ELETROFERRAGENS | 30.471.204/0001-71 | 2024-10-01 | 2029-03-20 | HI_2024_10_01 | Ambos | N/A | - | AIF
|  | 0 | 3480455 | 3480455 | PARAFUSO CAB QUAD ACO 20X 650 | PARAFUSO CABECA QUADRADA. MATERIAL: ACO CARBONO. REVESTIMENTO:GALVANIZADO A FOGO. COMPRIMENTO DA ROSCA: 570MM. TIPO DE ROSCA: METRICA . DIAMETRO NOMINAL: M20. PASSO: 2,50MM. COMPRIMENTO: 650MM. CARGA DE RUPTURA: 8000DAN. ACESSORIOS: COM 02 PORCAS QUADRADAS. NORMAS: DTN 003. GALVANIZACAO CONFORME DIS-ETE-153. | DTN 003 e DIS-ETE-153. | PM04/B/013/N | PM04/B/013/N | Ferragens | OLIVO SA PRODUTOS PARA ILUMINAÇÃO E ELETROFERRAGENS | 30.471.204/0001-71 | 2024-10-01 | 2029-03-20 | HI_2024_10_01 | Ambos | N/A | - | AIF
|  | 0 | 3480450 | 3480450 | PARAFUSO CAB QUAD ACO 20X 600 | PARAFUSO CABECA QUADRADA. MATERIAL: ACO CARBONO. REVESTIMENTO: GALVANIZADO A FOGO. COMPRIMENTO DA ROSCA: 520MM. TIPO DE ROSCA: METRICA . DIAMETRO NOMINAL: M20. PASSO: 2,50MM. COMPRIMENTO: 600MM. CARGA DE RUPTURA: 8000DAN. ACESSORIOS: COM 02 PORCAS QUADRADAS. NORMAS: DTN 003. GALVANIZACAO CONFORME DIS-ETE-153. | DTN 003 e DIS-ETE-153. | PM04/B/012/N | PM04/B/012/N | Ferragens | OLIVO SA PRODUTOS PARA ILUMINAÇÃO E ELETROFERRAGENS | 30.471.204/0001-71 | 2024-10-01 | 2029-03-20 | HI_2024_10_01 | Ambos | N/A | - | AIF
|  | 0 | 3480360 | 3480360 | PARAFUSO CAB QUAD ACO 20X 550 | PARAFUSO CABECA QUADRADA. MATERIAL: ACO CARBONO. REVESTIMENTO: GALVANIZADO A FOGO. COMPRIMENTO DA ROSCA: 470MM. TIPO DE ROSCA: METRICA . DIAMETRO NOMINAL: M20. PASSO: 2,50MM. COMPRIMENTO: 550MM. CARGA DE RUPTURA: 8000DAN. ACESSORIOS: COM 02 PORCAS QUADRADAS. NORMAS: DTN 003. GALVANIZACAO CONFORME DIS-ETE-153. | DTN 003 e DIS-ETE-153. | PM04/B/011/N | PM04/B/011/N | Ferragens | OLIVO SA PRODUTOS PARA ILUMINAÇÃO E ELETROFERRAGENS | 30.471.204/0001-71 | 2024-10-01 | 2029-03-20 | HI_2024_10_01 | Ambos | N/A | - | AIF
|  | 0 | 3480476 | 3480476 | PARAFUSO CAB QUAD ACO 20X 1150 | PARAFUSO CABECA QUADRADA. MATERIAL: ACO CARBONO. REVESTIMENTO: GALVANIZADO A FOGO. COMPRIMENTO DA ROSCA: 1070MM.TIPO DE ROSCA: METRICA . DIAMETRO NOMINAL: M20. PASSO: 2,50MM. COMPRIMENTO: 1150MM. CARGA DE RUPTURA: 8000DAN. ACESSORIOS: COM 02 PORCAS QUADRADAS.NORMAS: DTN 003. GALVANIZACAO CONFORME DIS-ETE-153. | DTN 003 | PM04/B/023/N | PM04/B/023/N | Ferragens | OLIVO SA PRODUTOS PARA ILUMINAÇÃO E ELETROFERRAGENS | 30.471.204/0001-71 | 2024-10-01 | 2029-03-20 | HI_2024_10_01 | Ambos | N/A | - | AIF
|  | 0 | 3425030 | 3425030 | AFASTADOR ARMACAO SECUNDARIA 250X300MM | AFASTADOR ARMACAO SECUNDARIA. MATERIAL - ACO CARBONO. PROTECAO SUPERFICIAL- ZINCADO POR IMERSAO A QUENTE. LARGURA 250MM. COMPRIMENTO- 300MM. QUANTIDADE DE FUROS- 4. NORMAS: MPC 136 REV.00. GALVANIZACAO CONFORME DIS-ETE-153. | MPC 136 REV.00 e DIS-ETE-153. | AAS01/N | AAS01/N | Ferragens | OLIVO SA PRODUTOS PARA ILUMINAÇÃO E ELETROFERRAGENS | 30.471.204/0001-71 | 2024-10-01 | 2029-03-20 | HI_2024_10_01 | Ambos | N/A | - | AIF
|  | 0 | 3480475 | 3480475 | PARAFUSO CAB QUAD ACO 20X 850 | PARAFUSO CABECA QUADRADA MATERIAL- ACO CARBONO ABNT 1010/1020 PROTECAO- SUPERFICIAL ZINCADA POR IMERSAO A QUENTE, DIAMETRO NOMINAL- 20MM, TIPO DE ROSCA- METRICA, PASSO NORMAS- 2,5MM , COMPRIMENTO DA ROSCA- 770MM, COMPRIMENTO NOMINAL- 850MM , CLASSE DE RESISTENCIA MECANICA- 800DAN, ACESSORIOS- 2 PORCAS. NORMAS: DTN 003. GALVANIZACAO CONFORME DIS-ETE-153. | DTN 003 e DIS-ETE-153. | PM04/B/017/N | PM04/B/017/N | Ferragens | OLIVO SA PRODUTOS PARA ILUMINAÇÃO E ELETROFERRAGENS | 30.471.204/0001-71 | 2024-10-01 | 2029-03-20 | HI_2024_10_01 | Ambos | N/A | - | AIF
|  | 0 | 3480440 | 3480440 | PARAFUSO CAB QUAD ACO 20X 400 | PARAFUSO CABECA QUADRADA. MATERIAL: ACO CARBONO. REVESTIMENTO: GALVANIZADO A FOGO. COMPRIMENTO DA ROSCA: 320MM. TIPO DE ROSCA: METRICA . DIAMETRO NOMINAL: M20. PASSO: 2,50MM. COMPRIMENTO: 400MM. CARGA DE RUPTURA: 8000DAN. ACESSORIOS: COM 02 PORCAS QUADRADAS. NORMAS: DTN 003. GALVANIZACAO CONFORME DIS-ETE-153. | DTN 003 e DIS-ETE-153. | PM04/B/008/N | PM04/B/008/N | Ferragens | OLIVO SA PRODUTOS PARA ILUMINAÇÃO E ELETROFERRAGENS | 30.471.204/0001-71 | 2024-10-01 | 2029-03-20 | HI_2024_10_01 | Ambos | N/A | - | AIF
|  | 0 | 3480350 | 3480350 | PARAFUSO CAB QUAD ACO 20X 350 | PARAFUSO CABECA QUADRADA. MATERIAL: ACO CARBONO. REVESTIMENTO: GALVANIZADO A FOGO. COMPRIMENTO DA ROSCA: 270MM. TIPO DE ROSCA: METRICA . DIAMETRO NOMINAL: M20. PASSO: 2,50MM. COMPRIMENTO: 350MM. CARGA DE RUPTURA: 8000DAN. ACESSORIOS: COM 02 PORCAS QUADRADAS. NORMAS: DTN 003. GALVANIZACAO CONFORME DIS-ETE-153. | DTN 003 e DIS-ETE-153. | PM04/B/021/N | PM04/B/021/N | Ferragens | OLIVO SA PRODUTOS PARA ILUMINAÇÃO E ELETROFERRAGENS | 30.471.204/0001-71 | 2024-10-01 | 2029-03-20 | HI_2024_10_01 | Ambos | N/A | - | AIF
|  | 0 | 3480435 | 3480435 | PARAFUSO CAB QUAD ACO 20X 300 | PARAFUSO CABECA QUADRADA. MATERIAL: ACO CARBONO. REVESTIMENTO: GALVANIZADO A FOGO. COMPRIMENTO DA ROSCA: 220MM. TIPO DE ROSCA: METRICA . DIAMETRO NOMINAL: M20. PASSO: 2,50MM. COMPRIMENTO: 300MM. CARGA DE RUPTURA: 8000DAN. ACESSORIOS: COM 02 PORCAS QUADRADAS. NORMAS: DTN 003. GALVANIZACAO CONFORME DIS-ETE-153. | DTN 003 e DIS-ETE-153. | PM04/B/006/N | PM04/B/006/N | Ferragens | OLIVO SA PRODUTOS PARA ILUMINAÇÃO E ELETROFERRAGENS | 30.471.204/0001-71 | 2024-10-01 | 2029-03-20 | HI_2024_10_01 | Ambos | N/A | - | AIF
|  | 0 | 3480430 | 3480430 | PARAFUSO CAB QUAD ACO 20X 250 | PARAFUSO CABECA QUADRADA. MATERIAL: ACO CARBONO. REVESTIMENTO: GALVANIZADO A FOGO. COMPRIMENTO DA ROSCA: 170MM. TIPO DE ROSCA: METRICA . DIAMETRO NOMINAL: M20. PASSO: 2,50MM. COMPRIMENTO: 250MM. CARGA DE RUPTURA: 8000DAN. ACESSORIOS: COM 02 PORCAS QUADRADAS. NORMAS: DTN 003. GALVANIZACAO CONFORME DIS-ETE-153. | DTN 003 e DIS-ETE-153. | PM04/B/005/N | PM04/B/005/N | Ferragens | OLIVO SA PRODUTOS PARA ILUMINAÇÃO E ELETROFERRAGENS | 30.471.204/0001-71 | 2024-10-01 | 2029-03-20 | HI_2024_10_01 | Ambos | N/A | - | AIF
|  | 0 | 3480330 | 3480330 | PARAFUSO CAB QUAD ACO 16X 450 | PARAFUSO CABECA QUADRADA. MATERIAL: ACO CARBONO. REVESTIMENTO: GALVANIZADO A FOGO. COMPRIMENTO DA ROSCA: 370MM. TIPO DE ROSCA: METRICA . DIAMETRO NOMINAL: M16. PASSO: 2,00MM. COMPRIMENTO: 450MM. CARGA DE RUPTURA: 5000DAN. ACESSORIOS: COM UMA PORCA QUADRADA. NORMAS: NBR 8158, NBR 8159 (FIGURA 26). GALVANIZACAO CONFORME DIS-ETE-153. | NBR 8158, NBR 8159 (FIGURA 26) e DIS-ETE-153. | PM03/026/N | PM03/026/N | Ferragens | OLIVO SA PRODUTOS PARA ILUMINAÇÃO E ELETROFERRAGENS | 30.471.204/0001-71 | 2024-10-01 | 2029-03-20 | HI_2024_10_01 | Ambos | N/A | - | AIF
|  | 0 | 3480445 | 3480445 | PARAFUSO CAB QUAD ACO 20X 500 | PARAFUSO CABECA QUADRADA. MATERIAL: ACO CARBONO. REVESTIMENTO: GALVANIZADO A FOGO. COMPRIMENTO DA ROSCA: 420MM. TIPO DE ROSCA: METRICA . DIAMETRO NOMINAL: M20. PASSO: 2,50MM. COMPRIMENTO: 500MM. CARGA DE RUPTURA: 8000DAN. ACESSORIOS: COM 02 PORCAS QUADRADAS. NORMAS: DTN 003. GALVANIZACAO CONFORME DIS-ETE-153. | DTN 003 e DIS-ETE-153. | PM04/B/010/N | PM04/B/010/N | Ferragens | OLIVO SA PRODUTOS PARA ILUMINAÇÃO E ELETROFERRAGENS | 30.471.204/0001-71 | 2024-10-01 | 2029-03-20 | HI_2024_10_01 | Ambos | N/A | - | AIF
|  | 0 | 3480460 | 3480460 | PARAFUSO CAB QUAD ACO 20X 700 | PARAFUSO CABECA QUADRADA. MATERIAL: ACO CARBONO. REVESTIMENTO: GALVANIZADO A FOGO. COMPRIMENTO DA ROSCA: 620MM. TIPO DE ROSCA: METRICA . DIAMETRO NOMINAL: M20. PASSO: 2,50MM. COMPRIMENTO: 700MM. CARGA DE RUPTURA: 8000DAN. ACESSORIOS: COM 02 PORCAS QUADRADAS. NORMAS: DTN 003. GALVANIZACAO CONFORME DIS-ETE-153. | DTN 003 e DIS-ETE-153. | PM04/B/014/N | PM04/B/014/N | Ferragens | OLIVO SA PRODUTOS PARA ILUMINAÇÃO E ELETROFERRAGENS | 30.471.204/0001-71 | 2024-10-01 | 2029-03-20 | HI_2024_10_01 | Ambos | N/A | - | AIF
|  | 0 | 3480930 | 0 | PARAFUSO CAB SEXT ACO 16X100 | PARAFUSO CABECA SEXTAVADA. MATERIAL: ACO CARBONO. REVESTIMENTO: GALVANIZADO A FOGO. COMPRIMENTO DA ROSCA : 80 MM. TIPO DE ROSCA:METRICA . DIAMETRO NOMINAL : M16. PASSO: 2,00 MM. COMPRIMENTO: 100MM. CARGA DE RUPTURA: 5000 DAN. ACESSORIOS: COM UMA PORCA SEXTAVADA E DUAS ARRUELAS. CONFORME DIS-ETE-016. SE/LT 002. | DIS-ETE-016 | PFSX03-002-N | PFSX03-002-N | Ferragens | OLIVO SA PRODUTOS PARA ILUMINAÇÃO E ELETROFERRAGENS | 30.471.204/0001-71 | 2024-10-01 | 2029-03-20 | HI_2024_10_01 | Ambos | N/A | - | AIF
|  | 0 | 3480931 | 0 | PARAFUSO CAB SEXT ACO 16X150 | PARAFUSO CABECA SEXTAVADA. MATERIAL: ACO CARBONO. REVESTIMENTO: GALVANIZADO A FOGO. COMPRIMENTO DA ROSCA: 80MM. TIPO DE ROSCA: METRICA. DIAMETRO NOMINAL: M16. PASSO: 2,00MM. COMPRIMENTO: 150MM. CARGA DE RUPTURA: 5000 DAN. ACESSORIOS: COM UMA PORCA SEXTAVADA E DUAS ARRUELAS.CONFORME DIS-ETE-016. SE/LT 002. | DIS-ETE-016 | PFSX03-003-N | PFSX03-003-N | Ferragens | OLIVO SA PRODUTOS PARA ILUMINAÇÃO E ELETROFERRAGENS | 30.471.204/0001-71 | 2024-10-01 | 2029-03-20 | HI_2024_10_01 | Ambos | N/A | - | AIF
|  | 0 | 3480933 | 0 | PARAFUSO CAB SEXT ACO 16X200 | PARAFUSO CABECA SEXTAVADA. MATERIAL: ACO CARBONO. REVESTIMENTO: GALVANIZADO A FOGO. COMPRIMENTO DA ROSCA: 120MM. TIPO DE ROSCA: METRICA. DIAMETRO NOMINAL: M16. PASSO: 2,00MM. COMPRIMENTO: 200MM. CARGA DE RUPTURA: 5000 DAN. ACESSORIOS: COM UMA PORCA SEXTAVADA E DUAS ARRUELAS. CONFORME DIS-ETE-016. SE/LT 002. | DIS-ETE-016 | PFSX03-004-N | PFSX03-004-N | Ferragens | OLIVO SA PRODUTOS PARA ILUMINAÇÃO E ELETROFERRAGENS | 30.471.204/0001-71 | 2024-10-01 | 2029-03-20 | HI_2024_10_01 | Ambos | N/A | - | AIF
|  | 0 | 3480934 | 0 | PARAFUSO CAB SEXT ACO 16X250 | PARAFUSO CABECA SEXTAVADA. MATERIAL: ACO CARBONO. REVESTIMENTO:GALVANIZADO A FOGO. COMPRIMENTO DA ROSCA: 170MM. TIPO DE ROSCA:METRICA . DIAMETRO NOMINAL: M16. PASSO: 2,00MM. COMPRIMENTO: 250MM. CARGA DE RUPTURA: 5000 DAN. ACESSORIOS: COM UMA PORCA SEXTAVADA E DUAS ARRUELAS. CONFORME DIS-ETE-016. SE/LT 002. | DIS-ETE-016 | PFSX03-005-N | PFSX03-005-N | Ferragens | OLIVO SA PRODUTOS PARA ILUMINAÇÃO E ELETROFERRAGENS | 30.471.204/0001-71 | 2024-10-01 | 2029-03-20 | HI_2024_10_01 | Ambos | N/A | - | AIF
|  | 0 | 3480935 | 0 | PARAFUSO CAB SEXT ACO 16X300 | PARAFUSO CABECA SEXTAVADA. MATERIAL: ACO CARBONO. REVESTIMENTO: GALVANIZADO A FOGO. COMPRIMENTO DA ROSCA: 220MM. TIPO DE ROSCA: METRICA. DIAMETRO NOMINAL: M16. PASSO: 2,00MM. COMPRIMENTO: 300MM. CARGA DE RUPTURA: 5000 DAN. ACESSORIOS: COM UMA PORCA SEXTAVADA E DUAS ARRUELAS.CONFORME DIS-ETE-016. SE/LT 002. | DIS-ETE-016 | PFSX03-006-N | PFSX03-006-N | Ferragens | OLIVO SA PRODUTOS PARA ILUMINAÇÃO E ELETROFERRAGENS | 30.471.204/0001-71 | 2024-10-01 | 2029-03-20 | HI_2024_10_01 | Ambos | N/A | - | AIF
|  | 0 | 3480477 | 0 | PARAFUSO CAB QUAD ACO 20X 950 | PARAFUSO CABECA QUADRADA. MATERIAL: ACO CARBONO. REVESTIMENTO: GALVANIZADO A FOGO. COMPRIMENTO DA ROSCA: 870MM. TIPO DE ROSCA: METRICA.DIAMETRO NOMINAL: M20. PASSO: 2,50MM. COMPRIMENTO: 950MM. CARGA DE RUPTURA: 8000DAN. ACESSORIOS: COM 02 PORCAS QUADRADAS. NORMAS: DIS-ETE-153 | DIS-ETE-153. | PM04/B/019/N | PM04/B/019/N | Ferragens | OLIVO SA PRODUTOS PARA ILUMINAÇÃO E ELETROFERRAGENS | 30.471.204/0001-71 | 2024-10-01 | 2029-03-20 | HI_2024_10_01 | Ambos | N/A | - | AIF
|  | 0 | 3480465 | 3480465 | PARAFUSO CAB QUAD ACO 20X 750 | PARAFUSO CABECA QUADRADA. MATERIAL: ACO CARBONO. REVESTIMENTO: GALVANIZADO A FOGO. COMPRIMENTO DA ROSCA: 670MM. TIPO DE ROSCA: METRICA . DIAMETRO NOMINAL: M20. PASSO: 2,50MM. COMPRIMENTO: 750MM. CARGA DE RUPTURA: 8000DAN. ACESSORIOS: COM 02 PORCAS QUADRADAS. NORMAS: DTN 003. GALVANIZACAO CONFORME DIS-ETE-153. | DTN 003 e DIS-ETE-153. | PM04/B/015/N | PM04/B/015/N | Ferragens | OLIVO SA PRODUTOS PARA ILUMINAÇÃO E ELETROFERRAGENS | 30.471.204/0001-71 | 2024-10-01 | 2029-03-20 | HI_2024_10_01 | Ambos | N/A | - | AIF
|  | 0 | 3480478 | 0 | PARAFUSO CAB QUAD ACO 20X 1000 | PARAFUSO CABECA QUADRADA. MATERIAL: ACO CARBONO. REVESTIMENTO: GALVANIZADO A FOGO. COMPRIMENTO DA ROSCA: 920MM. TIPO DE ROSCA: METRICA.DIAMETRO NOMINAL: M20. PASSO: 2,50MM. COMPRIMENTO: 1000MM. CARGA DE RUPTURA: 8000DAN. ACESSORIOS: COM 02 PORCAS QUADRADAS. NORMAS: DTN 003. GALVANIZACAO CONFORME DIS-ETE-153. | DTN 003 e DIS-ETE-153. | PM04/B/020/N | PM04/B/020/N | Ferragens | OLIVO SA PRODUTOS PARA ILUMINAÇÃO E ELETROFERRAGENS | 30.471.204/0001-71 | 2024-10-01 | 2029-03-20 | HI_2024_10_01 | Ambos | N/A | - | AIF
|  | 0 | 3480485 | 3480485 | PARAFUSO CAB QUAD ACO 16X 650 | PARAFUSO, CABECA QUADRADA. MATERIAL - ACO CARBONO. PROTECAO SUPERFICIAL- ZINCADO POR IMERSAO A QUENTE. DIAMETRO NOMINAL- 16MM. COMPRIMENTO NOMINAL - 650MM. TIPO DE ROSCA - METRICA. COMPRIMENTO DA ROSCA - 570MM. PASSO - 2,0MM.CARGA DE RUPTURA- 5000DAN. ACESSORIOS- COM UMA PORCA QUADRADA. NORMAS: NBR 8158, NBR 8159 (FIGURA 26). GALVANIZACAO CONFORME DIS-ETE-153. | NBR 8158, NBR 8159 (FIGURA 26) e DIS-ETE-153. | PM03/030/N | PM03/030/N | Ferragens | OLIVO SA PRODUTOS PARA ILUMINAÇÃO E ELETROFERRAGENS | 30.471.204/0001-71 | 2024-10-01 | 2029-03-20 | HI_2024_10_01 | Ambos | N/A | - | AIF
|  | 0 | 3480390 | 3480390 | PARAFUSO CAB QUAD ACO 12X 350 | PARAFUSO, CABECA QUADRADA. MATERIAL- ACO CARBONO. PROTECAO SUPERFICIAL- ZINCADO POR IMERSAO A QUENTE. DIAMETRO NOMINAL DA PARTE ROSCADA: 12 MM . COMPRIMENTO NOMINAL - 350MM. TIPO DE ROSCA - METRICA. COMPRIMENTO DA ROSCA- 270MM. PASSO- 1,75MM. CARGA DE RUPTURA- 3300DAN. ACESSORIOS:COM UMA PORCA QUADRADA. TIPO DE PONTA : COM CHANFRO OU ARREDONDADA. NORMAS: DTN 002. GALVANIZACAO CONFORME DIS-ETE-153. | DTN 002 e DIS-ETE-153. | PM02/021/N | PM02/021/N | Ferragens | OLIVO SA PRODUTOS PARA ILUMINAÇÃO E ELETROFERRAGENS | 30.471.204/0001-71 | 2024-10-01 | 2029-03-20 | HI_2024_10_01 | Ambos | N/A | - | AIF
|  | 0 | 3480936 | 0 | PARAFUSO CAB SEXT ACO 16X350 | PARAFUSO CABECA SEXTAVADA. MATERIAL: ACO CARBONO. REVESTIMENTO: GALVANIZADO A FOGO. COMPRIMENTO DA ROSCA: 270MM. TIPO DE ROSCA: METRICA. DIAMETRO NOMINAL: M16. PASSO: 2,00MM. COMPRIMENTO: 350MM. CARGA DE RUPTURA: 5000 DAN. ACESSORIOS: COM UMA PORCA SEXTAVADA E DUAS ARRUELAS.CONFORME DIS-ETE-016. SE/LT 002. | DIS-ETE-016 | PFSX03-007-N | PFSX03-007-N | Ferragens | OLIVO SA PRODUTOS PARA ILUMINAÇÃO E ELETROFERRAGENS | 30.471.204/0001-71 | 2024-10-01 | 2029-03-20 | HI_2024_10_01 | Ambos | N/A | - | AIF
|  | 0 | 3480590 | 3480590 | PARAFUSO CAB QUAD ACO 20X 900 | PARAFUSO CABECA QUADRADA. MATERIAL: ACO CARBONO. REVESTIMENTO: GALVANIZADO A FOGO. COMPRIMENTO DA ROSCA: 820MM. TIPO DE ROSCA: METRICA . DIAMETRO NOMINAL: M20. PASSO: 2,50MM. COMPRIMENTO: 900MM. CARGA DE RUPTURA: 8000DAN. ACESSORIOS: COM 02 PORCAS QUADRADAS. NORMAS: DTN 003. GALVANIZACAO CONFORME DIS-ETE-153. | DTN 003 e DIS-ETE-153. | PM04/B/018/N | PM04/B/018/N | Ferragens | OLIVO SA PRODUTOS PARA ILUMINAÇÃO E ELETROFERRAGENS | 30.471.204/0001-71 | 2024-10-01 | 2029-03-20 | HI_2024_10_01 | Ambos | N/A | - | AIF
|  | 0 | 3480479 | 0 | PARAFUSO CAB QUAD ACO 20X 1050 | PARAFUSO CABECA QUADRADA. MATERIAL: ACO CARBONO. REVESTIMENTO: GALVANIZADO A FOGO. COMPRIMENTO DA ROSCA: 970MM. TIPO DE ROSCA: METRICA.DIAMETRO NOMINAL: M20. PASSO: 2,50MM. COMPRIMENTO: 1050MM. CARGA DE RUPTURA: 8000DAN. ACESSORIOS: COM 02 PORCAS QUADRADAS. NORMAS: DTN 003. GALVANIZACAO CONFORME DIS-ETE-153. | DTN 003 e DIS-ETE-153. | PM04/B/021/N | PM04/B/021/N | Ferragens | OLIVO SA PRODUTOS PARA ILUMINAÇÃO E ELETROFERRAGENS | 30.471.204/0001-71 | 2024-10-01 | 2029-03-20 | HI_2024_10_01 | Ambos | N/A | - | AIF
|  | 0 | 3471043 | 0 | CAPTOR CANTONEIRA L ACO 38X38X2800MM | CAPTOR; TIPO: CANTONEIRA ""L""; MATERIAL: ACO CARBONO ABNT 1010/1020; PROTECAO SUPERFICIAL: ZINCAGEM POR IMERSAO A QUENTE;COMPRIMENTO: 2800 MM; DIMENSOES DA CANTONEIRA: 38 X 38 X 4,8 MM; ACESSORIOS: 01 PRENSA- FIOS COM 01 PARAFUSO CABECA SEXTAVADA, 01 PORCA SEXTAVADA E 01 ARRUELA DE PRESSAO. APLICACAO: BLINDAGEM ATMOSFERICA EM SUBESTACOES. NORMAS: DIS-ETE-016. | DIS-ETE-016 | HTCA7/003/N | HTCA7/003/N | Ferragens | OLIVO SA PRODUTOS PARA ILUMINAÇÃO E ELETROFERRAGENS | 30.471.204/0001-71 | 2024-10-01 | 2029-03-20 | HI_2024_10_01 | Ambos | N/A | - | AIF
|  | 0 | 3480400 | 3480400 | PARAFUSO CAB QUAD ACO 12X 450 | PARAFUSO, CABECA QUADRADA. MATERIAL - ACO CARBONO. PROTECAO SUPERFICIAL - ZINCADO POR IMERSAO A QUENTE. DIAMETRO NOMINAL DA PARTE ROSCADA: 12 MM .COMPRIMENTO NOMINAL - 450MM. TIPO DE ROSCA - METRICA. COMPRIMENTO DA ROSCA- 370MM. PASSO- 1,75MM. CARGA DE RUPTURA- 3300DAN. ACESSORIOS:COM UMA PORCA QUADRADA. TIPO DE PONTA : COM CHANFRO OU ARREDONDADA. NORMAS: DTN 002. GALVANIZACAO CONFORME DIS-ETE-153. | DTN 002 e DIS-ETE-153. | PM02/025/N | PM02/025/N | Ferragens | OLIVO SA PRODUTOS PARA ILUMINAÇÃO E ELETROFERRAGENS | 30.471.204/0001-71 | 2024-10-01 | 2029-03-20 | HI_2024_10_01 | Ambos | N/A | - | AIF
|  | 0 | 3480922 | 3480922 | PARAFUSO CAB QUAD ACO 16X 100 | PARAFUSO, CABEÇA QUADRADA; MATERIAL: AÇO GALVANIZADO; DIMENSÕES:16X100X89 MM; 01 PORCA. NORMAS: NBR 8158, NBR 8159 (FIGURA 26). GALVANIZACAO CONFORME DIS-ETE-153. | NBR 8158, NBR 8159 (FIGURA 26) e DIS-ETE-153. | PM03/007/N | PM03/007/N | Ferragens | OLIVO SA PRODUTOS PARA ILUMINAÇÃO E ELETROFERRAGENS | 30.471.204/0001-71 | 2024-10-01 | 2029-03-20 | HI_2024_10_01 | Ambos | N/A | - | AIF
|  | 0 | 3480305 | 3480305 | PARAFUSO CAB QUAD ACO 16X 200 | PARAFUSO CABECA QUADRADA. MATERIAL : ACO CARBONO. REVESTIMENTO:GALVANIZADO A FOGO. COMPRIMENTO DA ROSCA: 120 MM. TIPO DE ROSCA:METRICA . DIAMETRO NOMINAL: M16. PASSO: 2,00MM. COMPRIMENTO: 200 MM .CARGA DE RUPTURA: 5000DAN. ACESSORIOS: COM UMA PORCA QUADRADA. NORMAS: NBR 8158, NBR 8159 (FIGURA 26). GALVANIZACAO CONFORME DIS-ETE-153. | NBR 8158, NBR 8159 (FIGURA 26) e DIS-ETE-153. | PM03/012/N | PM03/012/N | Ferragens | OLIVO SA PRODUTOS PARA ILUMINAÇÃO E ELETROFERRAGENS | 30.471.204/0001-71 | 2024-10-01 | 2029-03-20 | HI_2024_10_01 | Ambos | N/A | - | AIF
|  | 0 | 3480310 | 3480310 | PARAFUSO CAB QUAD ACO 16X 250 | PARAFUSO CABECA QUADRADA. MATERIAL: ACO CARBONO. REVESTIMENTO: GALVANIZADO A FOGO. COMPRIMENTO DA ROSCA: 170MM. TIPO DE ROSCA: METRICA . DIAMETRO NOMINAL: M16. PASSO: 2,00MM. COMPRIMENTO: 250MM. CARGA DE RUPTURA: 5000DAN. ACESSORIOS: COM UMA PORCA QUADRADA. NORMAS: NBR 8158, NBR 8159 (FIGURA 26). GALVANIZACAO CONFORME DIS-ETE-153. | NBR 8158, NBR 8159 (FIGURA 26) e DIS-ETE-153. | PM03/077/N | PM03/077/N | Ferragens | OLIVO SA PRODUTOS PARA ILUMINAÇÃO E ELETROFERRAGENS | 30.471.204/0001-71 | 2024-10-01 | 2029-03-20 | HI_2024_10_01 | Ambos | N/A | - | AIF
|  | 0 | 3480315 | 3480315 | PARAFUSO CAB QUAD ACO 16X 300 | PARAFUSO CABECA QUADRADA. MATERIAL: ACO CARBONO. REVESTIMENTO: GALVANIZADO A FOGO. COMPRIMENTO DA ROSCA: 220MM. TIPO DE ROSCA: METRICA . DIAMETRO NOMINAL: M16. PASSO: 2,00MM. COMPRIMENTO: 300MM. CARGA DE RUPTURA: 5000DAN. ACESSORIOS: COM UMA PORCA QUADRADA. NORMAS: NBR 8158, NBR 8159 (FIGURA 26). GALVANIZACAO CONFORME DIS-ETE-153. | NBR 8158, NBR 8159 (FIGURA 26) e DIS-ETE-153. | PM03/018/N | PM03/018/N | Ferragens | OLIVO SA PRODUTOS PARA ILUMINAÇÃO E ELETROFERRAGENS | 30.471.204/0001-71 | 2024-10-01 | 2029-03-20 | HI_2024_10_01 | Ambos | N/A | - | AIF
|  | 0 | 3480425 | 3480425 | PARAFUSO CAB QUAD ACO 20X 200 | PARAFUSO CABECA QUADRADA. MATERIAL: ACO CARBONO. REVESTIMENTO: GALVANIZADO A FOGO. COMPRIMENTO DA ROSCA: 120MM. TIPO DE ROSCA: METRICA . DIAMETRO NOMINAL: M20. PASSO: 2,50MM. COMPRIMENTO: 200MM. CARGA DE RUPTURA: 8000DAN. ACESSORIOS: COM 02 PORCAS QUADRADAS.NORMAS: DTN 003. GALVANIZACAO CONFORME DIS-ETE-153. | DTN 003 e DIS-ETE-153. | PM04/B/004/N | PM04/B/004/N | Ferragens | OLIVO SA PRODUTOS PARA ILUMINAÇÃO E ELETROFERRAGENS | 30.471.204/0001-71 | 2024-10-01 | 2029-03-20 | HI_2024_10_01 | Ambos | N/A | - | AIF
|  | 0 | 3480520 | 0 | PARAFUSO CAB SEXT ACO 10X 25 | PARAFUSO, CABECA SEXTAVADA. MATERIAL- ACO CARBONO. PROTECAO SUPERFICIAL-ZINCADO POR IMERSAO A QUENTE. DIAMETRO NOMINAL- 10MM. COMPRIMENTO NOMINAL - 25MM. TIPO DE ROSCA - METRICA. COMPRIMENTO DA ROSCA-TOTAL. PASSO- 1,50MM. CARGA DE RUPTURA- 1910DAN. ACESSORIOS- COM UMA PORCA SEXTAVADA.CONFORME DIS-ETE-016. SE/LT 002. | DIS-ETE-016 | PFSX01-001-N | PFSX01-001-N | Ferragens | OLIVO SA PRODUTOS PARA ILUMINAÇÃO E ELETROFERRAGENS | 30.471.204/0001-71 | 2024-10-01 | 2029-03-20 | HI_2024_10_01 | Ambos | N/A | - | AIF
|  | 0 | 3480474 | 3480474 | PARAFUSO CAB QUAD ACO 20X 1100 | PARAFUSO CABECA QUADRADA. MATERIAL: ACO CARBONO. REVESTIMENTO: GALVANIZADO A FOGO. COMPRIMENTO DA ROSCA:1020MM. TIPO DE ROSCA: METRICA . DIAMETRO NOMINAL: M20. PASSO: 2,50MM. COMPRIMENTO: 1100MM. CARGA DE RUPTURA: 8000DAN. ACESSORIOS: COM 02 PORCAS QUADRADAS.NORMAS: DTN 003. GALVANIZACAO CONFORME DIS-ETE-153. | DTN 003 | PM04/B/022/N | PM04/B/022/N | Ferragens | OLIVO SA PRODUTOS PARA ILUMINAÇÃO E ELETROFERRAGENS | 30.471.204/0001-71 | 2024-10-01 | 2029-03-20 | HI_2024_10_01 | Ambos | N/A | - | AIF
|  | 0 | 3480335 | 3480335 | PARAFUSO CAB QUAD ACO 16X 500 | PARAFUSO CABECA QUADRADA. MATERIAL: ACO CARBONO. REVESTIMENTO: GALVANIZADO A FOGO. COMPRIMENTO DA ROSCA: 420MM. TIPO DE ROSCA: METRICA . DIAMETRO NOMINAL: M16. PASSO: 2,00MM. COMPRIMENTO: 500MM. CARGA DE RUPTURA: 5000DAN. ACESSORIOS: COM UMA PORCA QUADRADA.NORMAS: NBR 8158, NBR 8159 (FIGURA 26). GALVANIZACAO CONFORME DIS-ETE-153. | NBR 8158, NBR 8159 (FIGURA 26) e DIS-ETE-153. | PM03/027/N | PM03/027/N | Ferragens | OLIVO SA PRODUTOS PARA ILUMINAÇÃO E ELETROFERRAGENS | 30.471.204/0001-71 | 2024-10-01 | 2029-03-20 | HI_2024_10_01 | Ambos | N/A | - | AIF
|  | 0 | 3480340 | 3480340 | PARAFUSO CAB QUAD ACO 16X 550 | PARAFUSO CABECA QUADRADA. MATERIAL: ACO CARBONO. REVESTIMENTO: GALVANIZADO A FOGO. COMPRIMENTO DA ROSCA: 470MM. TIPO DE ROSCA: METRICA . DIAMETRO NOMINAL: M16. PASSO: 2,00MM. COMPRIMENTO: 550MM. CARGA DE RUPTURA: 5000DAN. ACESSORIOS: COM UMA PORCA QUADRADA.NORMAS: NBR 8158, NBR 8159 (FIGURA 26). GALVANIZACAO CONFORME DIS-ETE-153. | NBR 8158, NBR 8159 (FIGURA 26) e DIS-ETE-153. | PM03/028/N | PM03/028/N | Ferragens | OLIVO SA PRODUTOS PARA ILUMINAÇÃO E ELETROFERRAGENS | 30.471.204/0001-71 | 2024-10-01 | 2029-03-20 | HI_2024_10_01 | Ambos | N/A | - | AIF
|  | 0 | 3480345 | 3480345 | PARAFUSO CAB QUAD ACO 16X 600 | PARAFUSO CABECA QUADRADA. FORMATO: STANDARD. MATERIAL: ACO CARBONO. REVESTIMENTO:GALVANIZADO A FOGO. ROSCA: PARCIAL 520MM. TIPO DE ROSCA: METRICA. DIAMETRO NOMINAL: M16. PASSO: 2,00MM. COMPRIMENTO NOMINAL: 600 MM. ACESSORIO: UMA PORCA QUADRADA. REQUISITOS ADICIONAIS: CARGA DE RUPTURA: 5000 DAN. NORMAS: NBR 8158, NBR 8159 (FIGURA 26). GALVANIZACAO CONFORME DIS-ETE-153. | NBR 8158, NBR 8159 (FIGURA 26) e DIS-ETE-153. | PM03/029/N | PM03/029/N | Ferragens | OLIVO SA PRODUTOS PARA ILUMINAÇÃO E ELETROFERRAGENS | 30.471.204/0001-71 | 2024-10-01 | 2029-03-20 | HI_2024_10_01 | Ambos | N/A | - | AIF
|  | 0 | 3480480 | 3480480 | PARAFUSO CAB QUAD ACO 12X 250 | PARAFUSO CABECA QUADRADA. MATERIAL - ACO CARBONO. PROTECAO SUPERFICIAL- ZINCADO POR IMERSAO A QUENTE. DIAMETRO NOMINAL DA PARTE ROSCADA: 12 MM .. COMPRIMENTO NOMINAL- 250MM. TIPO DE ROSCA- M12X1,75. COMPRIMENTO DA ROSCA- 170,0MM. ACESSORIOS- COM UMA PORCA QUADRADA. TIPO DE PONTA : COM CHANFRO OU ARREDONDADA. NORMAS: DTN 002. GALVANIZACAO CONFORME DIS-ETE-153. | DTN 002 e DIS-ETE-153. | PM02/015/N | PM02/015/N | Ferragens | OLIVO SA PRODUTOS PARA ILUMINAÇÃO E ELETROFERRAGENS | 30.471.204/0001-71 | 2024-10-01 | 2029-03-20 | HI_2024_10_01 | Ambos | N/A | - | AIF
|  | 0 | 3480320 | 3480320 | PARAFUSO CAB QUAD ACO 16X 350 | PARAFUSO CABECA QUADRADA. MATERIAL: ACO CARBONO. REVESTIMENTO: GALVANIZADO A FOGO. COMPRIMENTO DA ROSCA: 270MM. TIPO DE ROSCA: METRICA . DIAMETRO NOMINAL: M16. PASSO: 2,00MM. COMPRIMENTO: 350MM. CARGA DE RUPTURA: 5000DAN. ACESSORIOS: COM UMA PORCA QUADRADA. NORMAS: NBR 8158, NBR 8159 (FIGURA 26). GALVANIZACAO CONFORME DIS-ETE-153. | NBR 8158, NBR 8159 (FIGURA 26) e DIS-ETE-153. | PM03/021/N | PM03/021/N | Ferragens | OLIVO SA PRODUTOS PARA ILUMINAÇÃO E ELETROFERRAGENS | 30.471.204/0001-71 | 2024-10-01 | 2029-03-20 | HI_2024_10_01 | Ambos | N/A | - | AIF
|  | 0 | 3480285 | 3480285 | PARAFUSO CAB QUAD ACO 12X 125 | PARAFUSO,CABECA QUADRADA. MATERIAL: ACO CARBONO. REVESTIMENTO: GALVANIZACAO A FOGO.DIAMETRO NOMINAL DA PARTE ROSCADA: 12 MM . COMPRIMENTO NOMINAL: 125MM. TIPO DE ROSCA:METRICA. COMPRIMENTO DA ROSCA:75MM. PASSO: 1,75MM. CARGA DE RUPTURA: 3200DAN. ACESSORIO: 1 PORCA QUADRADA. TIPO DE PONTA : COM CHANFRO OU ARREDONDADA. NORMAS: DTN 002. GALVANIZACAO CONFORME DIS-ETE-153. | DTN 002 e DIS-ETE-153. | PM02/029/N | PM02/029/N | Ferragens | OLIVO SA PRODUTOS PARA ILUMINAÇÃO E ELETROFERRAGENS | 30.471.204/0001-71 | 2024-10-01 | 2029-03-20 | HI_2024_10_01 | Ambos | N/A | - | AIF
|  | 0 | 3480470 | 3480470 | PARAFUSO CAB QUAD ACO 20X 800 | PARAFUSO CABECA QUADRADA. MATERIAL: ACO CARBONO. REVESTIMENTO: GALVANIZADO A FOGO. COMPRIMENTO DA ROSCA: 720MM. TIPO DE ROSCA: METRICA . DIAMETRO NOMINAL: M20. PASSO: 2,50MM. COMPRIMENTO: 800MM. CARGA DE RUPTURA: 8000DAN. ACESSORIOS: COM 02 PORCAS QUADRADAS.NORMAS: DTN 003. GALVANIZACAO CONFORME DIS-ETE-153. | DTN 003 e DIS-ETE-153. | PM04/B/016/N | PM04/B/016/N | Ferragens | OLIVO SA PRODUTOS PARA ILUMINAÇÃO E ELETROFERRAGENS | 30.471.204/0001-71 | 2024-10-01 | 2029-03-20 | HI_2024_10_01 | Ambos | N/A | - | AIF
|  | 0 | 0 | 3222014 | CRUZ CANT PER/L ACO CARB 6X100X100X2200 | CRUZETA,ACO CARBONO ZINCADO A QUENTE NBR 6323,ENSAIO ABNT- NBR 8158 E 8159,CANTONEIRA 6X100X100MM, COMPRIMENTO 2200MM, FUROS REDONDO SDE 18MM E FUROS QUADRADOS DE 13MM, EMD 02.050 OBS.NAO SERA ACEITO ALTERNATIVA AO PADRAO CEB(CHAPA DOBRADA) | EMD 02.050 CEB | CMPL09-003-N | CMPL09-003-N | Ferragens | OLIVO SA PRODUTOS PARA ILUMINAÇÃO E ELETROFERRAGENS | 30.471.204/0001-71 | 2024-10-01 | 2029-03-20 | HI_2024_10_01 | Ambos | N/A | - | AIF
|  | 0 | 3480380 | 3480380 | PARAFUSO CAB QUAD ACO 12X 75 | PARAFUSO CABECA QUADRADA. MATERIAL- ACO CARBONO. PROTECAO SUPERFICIAL- ZINCADO POR IMERSAO A QUENTE. DIAMETRO NOMINAL DA PARTE ROSCADA: 12 MM .PASSO- 1,75MM. COMPRIMENTO DA ROSCA- 70MM. COMPRIMENTO NOMINAL-75MM. ACESSORIOS- COM PORCA QUADRADA. TIPO DE PONTA : COM CHANFRO OU ARREDONDADA. NORMAS: DTN 002. GALVANIZACAO CONFORME DIS-ETE-153. | DTN 002 e DIS-ETE-153. | PM02/005/N | PM02/005/N | Ferragens | OLIVO SA PRODUTOS PARA ILUMINAÇÃO E ELETROFERRAGENS | 30.471.204/0001-71 | 2024-10-01 | 2029-03-20 | HI_2024_10_01 | Ambos | N/A | - | AIF
|  | 0 | 3480385 | 3480385 | PARAFUSO CAB QUAD ACO 12X 300 | PARAFUSO, CABECA QUADRADA. MATERIAL - ACO CARBONO. PROTECAO SUPERFICIAL- ZINCADO POR IMERSAO A QUENTE. . DIAMETRO NOMINAL DA PARTE ROSCADA: 12 MM . COMPRIMENTO NOMINAL - 300MM. TIPO DE ROSCA - METRICA. COMPRIMENTO DA ROSCA- 220MM. PASSO- 1,75MM. CARGA DE RUPTURA- 3300DAN. ACESSORIOS:COM UMA PORCA QUADRADA. TIPO DE PONTA : COM CHANFRO OU ARREDONDADA. NORMAS: DTN 002. GALVANIZACAO CONFORME DIS-ETE-153. | DTN 002 e DIS-ETE-153. | PM02/018/N | PM02/018/N | Ferragens | OLIVO SA PRODUTOS PARA ILUMINAÇÃO E ELETROFERRAGENS | 30.471.204/0001-71 | 2024-10-01 | 2029-03-20 | HI_2024_10_01 | Ambos | N/A | - | AIF
|  | 0 | 3480290 | 3480290 | PARAFUSO CAB QUAD ACO 12X 150 | PARAFUSO, CABECA QUADRADA. MATERIAL- ACO CARBONO. PROTECAO SUPERFICIAL- ZINCADO POR IMERSAO A QUENTE. DIAMETRO NOMINAL DA PARTE ROSCADA: 12 MM . COMPRIMENTO NOMINAL - 150MM. TIPO DA ROSCA - METRICA. COMPRIMENTO DA ROSCA- 80MM. PASSO-1,75MM. ACESSORIOS- 1 PORCA QUADRADA . TIPO DE PONTA : COM CHANFRO OU ARREDONDADA. NORMAS: DTN 002. GALVANIZACAO CONFORME DIS-ETE-153. | DTN 002 e DIS-ETE-153. | PM02/008/N | PM02/008/N | Ferragens | OLIVO SA PRODUTOS PARA ILUMINAÇÃO E ELETROFERRAGENS | 30.471.204/0001-71 | 2024-10-01 | 2029-03-20 | HI_2024_10_01 | Ambos | N/A | - | AIF
|  | 0 | 3480655 | 3480655 | PARAFUSO CAB QUAD ACO 12X 200 | PARAFUSO, CABEÇA QUADRADA. MATERIAL- AÇO CARBONO. PROTEÇAO SUPERFICIAL- ZINCADO POR IMERSÃO A QUENTE. DIAMETRO NOMINAL DA PARTE ROSCADA: 12 MM . COMPRIMENTO NOMINAL - 200MM. TIPO DA ROSCA - METRICA. COMPRIMENTO DA ROSCA- 100MM. PASSO- 1,75MM. CARGA DE RUPTURA- 3300DAN. ACESSORIOS- COM UMA PORCA QUADRADA. TIPO DE PONTA : COM CHANFRO OU ARREDONDADA. NORMAS: DTN 002. GALVANIZACAO CONFORME DIS-ETE-153. | DTN 002 e DIS-ETE-153. | PM02/038/N | PM02/038/N | Ferragens | OLIVO SA PRODUTOS PARA ILUMINAÇÃO E ELETROFERRAGENS | 30.471.204/0001-71 | 2024-10-01 | 2029-03-20 | HI_2024_10_01 | Ambos | N/A | - | AIF
|  | 0 | 3416200 | 3416200 | CINTA POSTE CIRC ACO CARB 440,0MM | CINTA POSTE . FORMATO : CIRCULAR. MATERIAL : ACO CARBONO. REVESTIMENTO: GALVANIZADO A FOGO . DIAMETRO INTERNO : 440MM. ELEMENTOS DE FIXACAO: PARAFUSOS DE CABECA ABAULADA COM PORCA QUADRADA. APLICACAO: POSTE CIRCULAR. NORMAS:NBR 8158, NBR 8159 (FIGURA 12). GALVANIZACAO CONFORME DIS-ETE-153. | NBR 8158, NBR 8159 (FIGURA 12) e DIS-ETE-153. | CC440/N | CC440/N | Ferragens | OLIVO SA PRODUTOS PARA ILUMINAÇÃO E ELETROFERRAGENS | 30.471.204/0001-71 | 2024-10-01 | 2029-03-20 | HI_2024_10_01 | Ambos | N/A | - | AIF
|  | 0 | 3480375 | 3480375 | PARAFUSO CAB QUAD ACO 12X 50 | PARAFUSO CABECA QUADRADA. MATERIAL: ACO CARBONO. REVESTIMENTO: GALVANIZADO A FOGO. ROSCA: PARCIAL. TIPO DE ROSCA : METRICA. DIAMETRO NOMINAL DA PARTE ROSCADA: 12 MM : M12. PASSO : 1,75MM. COMPRIMENTO : 50MM. COMPRIMENTO DA ROSCA : 45MM. CARGA DE RUPTURA : 3300DAN. ACESSORIOS : COM UMA PORCA QUADRADA . TIPO DE PONTA : COM CHANFRO OU ARREDONDADA, NORMAS: DTN 002. GALVANIZACAO CONFORME DIS-ETE-153. | DTN 002 e DIS-ETE-153. | PM02/004/N | PM02/004/N | Ferragens | OLIVO SA PRODUTOS PARA ILUMINAÇÃO E ELETROFERRAGENS | 30.471.204/0001-71 | 2024-10-01 | 2029-03-20 | HI_2024_10_01 | Ambos | N/A | - | AIF
|  | 0 | 3470080 | 0 | HASTE TERRA COBRE 19X3048MM | HASTE PARA ATERRAMENTO, COM NUCLEO DE ACO CARBONO ABNT 1010 A 1020, RESISTENCIA A TRACAO MINIMA DE 50DAN/MM2, COM REVESTIMENTO DE COBRE ELETROLITICO LIGADO AO ACO POR PROCESSO DE DEPOSICAO ELETROLITICA OU FUSAO, ESPESSURA MINIMA DA CAMADA DE COBRE 0,254MM, DIAMETRO NOMINAL 19MM(3/4POL), DIAMETRO REAL 17,3MM, COMPRIMENTO 3048MM, EXTREMIDADE: CHANFRADA SEM ROSCA. CONFORME DIS-ETE-016. SE/LT 002. | DIS-ETE-016 | HA3430 | HA3430 | Ferragens | OLIVO SA PRODUTOS PARA ILUMINAÇÃO E ELETROFERRAGENS | 30.471.204/0001-71 | 2024-10-01 | 2029-03-20 | HI_2024_10_01 | Ambos | N/A | - | AIF
|  | 0 | 3414558 | 0 | CANTONEIRA ACO 38X38X460MM | CANTONEIRA ABAS IGUAIS. MATERIAL: ACO CARBONO SAE 1010/1020. FABRICACAO:LAMINADO.REVESTIMENTO: GALVANIZADO A FOGO.DIMENSOES: 615MM X 38MM X 38MM. ESPESSURA: 6,4MM. REQUISITOS ADICIONAIS: FURACAO CONFORME DESENHO. APLICACAO: INSTALACAO DE CAIXA DE LIGACAO DE 555MMX350MM. CONFORME DIS-ETE-016. SE/LT 002. | DIS-ETE-016 | MPS01/045/1/N | MPS01/045/1/N | Ferragens | OLIVO SA PRODUTOS PARA ILUMINAÇÃO E ELETROFERRAGENS | 30.471.204/0001-71 | 2024-10-01 | 2029-03-20 | HI_2024_10_01 | Ambos | N/A | - | AIF
|  | 0 | 3414086 | 0 | CANTONEIRA ACO 1200X76X76X 7,9MM C16 | CANTONEIRA ABAS IGUAIS. MATERIAL: ACO CARBONO SAE 1010/1020. FABRICACAO:LAMINADO.REVESTIMENTO:GALVANIZADO A FOGO. DIMENSOES: 1200MM X 76,2MM X 76,2MM . ESPESSURA : 7,94MM. REQUISITOS ADICIONAIS: FURACAO CONFORME DESENHO. APLICACAO : SUBESTACAO. CONFORME DIS-ETE-016. SE/LT 002. | DIS-ETE-016 | MPS01/040/N | MPS01/040/N | Ferragens | OLIVO SA PRODUTOS PARA ILUMINAÇÃO E ELETROFERRAGENS | 30.471.204/0001-71 | 2024-10-01 | 2029-03-20 | HI_2024_10_01 | Ambos | N/A | - | AIF
|  | 0 | 3414052 | 0 | CANTONEIRA ACO 610X76X76X 7,9MM C15 | CANTONEIRA ABAS IGUAIS. MATERIAL: ACO CARBONO SAE 1010/1020. FABRICACAO:LAMINADO.REVESTIMENTO:GALVANIZADO A FOGO. DIMENSOES: 610MM X 76,2MM X 76,2MM . ESPESSURA : 7,94MM. REQUISITOS ADICIONAIS: FURACAO CONFORME DESENHO. APLICACAO : SUBESTACAO. CONFORME DIS-ETE-016. SE/LT 002. | DIS-ETE-016 | MPS01/039/N | MPS01/039/N | Ferragens | OLIVO SA PRODUTOS PARA ILUMINAÇÃO E ELETROFERRAGENS | 30.471.204/0001-71 | 2024-10-01 | 2029-03-20 | HI_2024_10_01 | Ambos | N/A | - | AIF
|  | 0 | 3414462 | 0 | CANTONEIRA AÇO 9-5 X 76 X 530 MM | CONTONEIRA DE ABAS IGUAIS. MATERIAL- ACO CARBONO. PROCESSO FABRICACAO DA CHAPA LAMINADA QUENTE. ESPECIFICACAO- 1010/1020 ABNT. LARGURA DA ABA- 76MM. ESPESSURA DA ALMA- 9,5MM. PROTECAO SUPERFICIAL - ZINCAGEM POR IMERSAO A QUENTE. COMPRIMENTO- 530MM. CARACT.ADICIONAL FURACAO CONFORME DESENHO. NORMAS: DTN 155. GALVANIZACAO CONFORME DIS-ETE-153. | DTN 155 e DIS-ETE-153 | CABI05/530 | CABI05/530 | Ferragens | OLIVO SA PRODUTOS PARA ILUMINAÇÃO E ELETROFERRAGENS | 30.471.204/0001-71 | 2024-10-01 | 2029-03-20 | HI_2024_10_01 | Ambos | N/A | - | AIF
|  | 0 | 3454000 | 3454000 | ARRUELA PRESILHA ATERRAMENTO FURO 21MM | ARRUELA PRESILHA PARA ATERRAMENTO. MATERIAL: ACO CARBONO 1010 A 1020 LAMINADO. REVESTIMENTO: GALVANIZADO A FOGO. DIAMETRO:21MM. APLICACAO : SISTEMA DE FERRAGENS DE CADEIAS DE ISOLADOR DE LINHAS DE TRANSMISSAO, E NO SISTEMA DE ATERRAMENTO DE FERRAGENS DAS ESTRUTURAS DE REDE COMPACTA DE 15KV. NORMAS: DTN 004. GALVANIZACAO CONFORME DIS-ETE-153. | DTN 004 e DIS-ETE-153. | APR02/N | APR02/N | Ferragens | OLIVO SA PRODUTOS PARA ILUMINAÇÃO E ELETROFERRAGENS | 30.471.204/0001-71 | 2024-10-01 | 2029-03-20 | HI_2024_10_01 | Ambos | N/A | - | AIF
|  | 0 | 3454001 | 3454001 | ARRUELA PRESILHA ATERRAMENTO FURO 18MM | ARRUELA PRESILHA PARA ATERRAMENTO. MATERIAL: ACO CARBONO 1010 A 1020 LAMINADO. REVESTIMENTO:GALVANIZACAO A FOGO. DIAMETRO: 18MM. APLICACAO : SISTEMA DE ATERRAMENTO DE FERRAGENS DAS ESTRUTURAS DE REDE COMPACTA CLASSE 15KV. NORMAS: DTN 004. GALVANIZACAO CONFORME DIS-ETE-153. | DTN 004 e DIS-ETE-153. | APR01/N | APR01/N | Ferragens | OLIVO SA PRODUTOS PARA ILUMINAÇÃO E ELETROFERRAGENS | 30.471.204/0001-71 | 2024-10-01 | 2029-03-20 | HI_2024_10_01 | Ambos | N/A | - | AIF
|  | 0 | 3493115 | 3493115 | ARRUELA PRES ACO PARAF 20,0MM | ARRUELA DE PRESSAO. MATERIAL- ACO CARBONO. PROTECAO SUPERFICIAL- ZINCADA POR IMERSAO A QUENTE . DIAMETRO NOMINAL- 20,00MM.APLICACAO : PARAFUSO M20. NORMAS: DTN 005. GALVANIZACAO CONFORME DIS-ETE-153. | DTN 005 e DIS-ETE-153. | ARP04/N | ARP04/N | Ferragens | OLIVO SA PRODUTOS PARA ILUMINAÇÃO E ELETROFERRAGENS | 30.471.204/0001-71 | 2024-10-01 | 2029-03-20 | HI_2024_10_01 | Ambos | N/A | - | AIF
|  | 0 | 3493085 | 3493085 | ARRUELA PRES ACO PARAF 12,0MM | ARRUELA DE PRESSAO. MATERIAL- ACO CARBONO . PROTECAO SUPERFICIAL-ZINCADA POR IMERSAO A QUENTE. DIAMETRO NOMINAL -12,00MM. APLICACAO :PARAFUSO M12. NORMAS: DTN 005. GALVANIZACAO CONFORME DIS-ETE-153. | DTN 005 e DIS-ETE-153. | ARP02/N | ARP02/N | Ferragens | OLIVO SA PRODUTOS PARA ILUMINAÇÃO E ELETROFERRAGENS | 30.471.204/0001-71 | 2024-10-01 | 2029-03-20 | HI_2024_10_01 | Ambos | N/A | - | AIF
|  | 0 | 3493285 | 3493285 | ARRUELA QUAD ACO 100 F22,00 | ARRUELA LISA . FORMATO : QUADRADA. MATERIAL : ACO CARBONO. REVESTIMENTO: GALVANIZADO A FOGO. DIMENSOES DO LADO: 100X100MM. DIAMETRO INTERNO: 21 A 22MM. ESPESSURA: 5,00 MM. APLICACAO: PARAFUSO OU HASTE COM DIAMETRO NOMINAL DE 20MM. NORMAS: DTN 006. GALVANIZACAO CONFORME DIS-ETE-153. | DTN 006 e DIS-ETE-153. | AQ100/22/5/N | AQ100/22/5/N | Ferragens | OLIVO SA PRODUTOS PARA ILUMINAÇÃO E ELETROFERRAGENS | 30.471.204/0001-71 | 2024-10-01 | 2029-03-20 | HI_2024_10_01 | Ambos | N/A | - | AIF
|  | 0 | 3414480 | 0 | CANTONEIRA 76X 76X 710MM | CANTONEIRA ABAS IGUAIS. MATERIAL - ACO CARBONO. PROCESSO FABRICACAO DA CHAPA - LAMINADA QUENTE. ESPECIFICACAO -ABNT 1010/1020. PROTECAO SUPERFICIAL - ZINCAGEM POR IMERSAO A QUENTE. LARGURA DA ABA- 76,0MM. ESPESSURA DA ALMA- 9,53MM. COMPRIMENTO- 710MM. FURACAO- CONFORME DESENHO. NORMAS: DTN 155. GALVANIZACAO CONFORME DIS-ETE-153. | DTN 155 e DIS-ETE-153 | CABI05/710 | CABI05/710 | Ferragens | OLIVO SA PRODUTOS PARA ILUMINAÇÃO E ELETROFERRAGENS | 30.471.204/0001-71 | 2024-10-01 | 2029-03-20 | HI_2024_10_01 | Ambos | N/A | - | AIF
|  | 0 | 3414465 | 0 | CANTONEIRA 76X 76X 560MM | CANTONEIRA DE ABAS IGUAIS, EM ACO CARBONO ABNT, LAMINADA, RESISTENCIA A TRACAO MINIMA 8000DAN, ZINCADA POR IMERSAO A QUENTE, DIMENSOES 9,5X76X560MM, COM UM RASGO DE 22X30MM, DOIS FUROS DE DIAMETRO 22MM E UM DE 16MM. NORMAS: DTN 155. GALVANIZACAO CONFORME DIS-ETE-153. | DTN 155 e DIS-ETE-153 | CABI05/560 | CABI05/560 | Ferragens | OLIVO SA PRODUTOS PARA ILUMINAÇÃO E ELETROFERRAGENS | 30.471.204/0001-71 | 2024-10-01 | 2029-03-20 | HI_2024_10_01 | Ambos | N/A | - | AIF
|  | 0 | 3414456 | 0 | CANTONEIRA 76X 76X 470MM | CANTONEIRA ABAS IGUAIS. MATERIAL- ACO CARBONO. PROCESSO FABRICACAO DA CHAPA- LAMINADA QUENTE. ESPECIFICACAO- ABNT 1010/ 1020. LARGURA DA ABA- 76MM. ESPESSURA DA ALMA- 9,5MM. PROTECAO SUPERFICIAL - ZINCAGEM POR IMERSAO A QUENTE. COMPRIMENTO-470MM. CARACT. ADICIONAL FURACAO CONFORME DESENHO DSENHO. NORMAS: DTN 155. GALVANIZACAO CONFORME DIS-ETE-153. | DTN 155 e DIS-ETE-153 | CABI05/470 | CABI05/470 | Ferragens | OLIVO SA PRODUTOS PARA ILUMINAÇÃO E ELETROFERRAGENS | 30.471.204/0001-71 | 2024-10-01 | 2029-03-20 | HI_2024_10_01 | Ambos | N/A | - | AIF
|  | 0 | 3441000 | 3441000 | BRACO ILUM PUBL ACO 1600MM | BRACO PARA LUMINARIA EXTERNA. MATERIAL: TUBO DE ACO CARBONO. PROTECAO SUPERFICIAL: ZINCAGEM POR IMERSAO A QUENTE. DIAMETRO DO TUBO: 25,4MM. EXPESSURA DA PAREDE: 2,65MM. COMPRIMENTO UTIL: 1600MM. NORMAS:VR01.01-0068. GALVANIZACAO CONFORME DIS-ETE-153. | VR01.01-0068 E DIS-ETE-153. | BIP05/04/N | BIP05/04/N | Ferragens | OLIVO SA PRODUTOS PARA ILUMINAÇÃO E ELETROFERRAGENS | 30.471.204/0001-71 | 2024-10-01 | 2029-03-20 | HI_2024_10_01 | Ambos | N/A | - | AIF
|  | 0 | 3414968 | 0 | CANTONEIRA PERF L 76X76X2000X6,35 PONTAL | CANTONEIRA PERFILADO TIPO L. MATERIAL ACO CARBONO SAE 1010/1020 OU GRAU MR 250. REVESTIMENTO: GALVANIZADO A FOGO. DIMENSOES: 76X76X 2000 MM ESPESSURA DA CHAPA:6,35 MM (1/4 POL) FURACAO: 4 FUROS DE 14 MM E 2 FUROS DE 18 MM. RESISTENCIA MECANICA A TRACAO: 300 DAN. APLICACAO: PONTALETE DE UNIDADE CONSUMIDORA. NORMA: DIS-ETE-153; NBR 7007,NBR 8158, NBR 8159. DESENHO: DTN-120. | DTN 120 e DIS-ETE-153 | MPS01/058/N | MPS01/058/N | Ferragens | OLIVO SA PRODUTOS PARA ILUMINAÇÃO E ELETROFERRAGENS | 30.471.204/0001-71 | 2024-10-01 | 2029-03-20 | HI_2024_10_01 | Ambos | N/A | - | AIF
|  | 0 | 3411094 | 0 | CANTONEIRA 76X76X700MM W17-811 | CANTONEIRA DE ABAS IGUAIS. MATERIAL: ACO CARBONO. PROCESSO DE FABRICACAO: CHAPA LAMINADA A QUENTE. ESPECIFICACAO: ABNT 1010 / 1020. LARGURA ABA: 76MM. ESPESSURA DA ALMA: 9,5MM. COMPRIMENTO: 700 MM. REVESTIMENTO: GALVANIZACAO A QUENTE. FURACAO: CONFORME DESENHO. APLICACAO: SUPORTE DE TRANSFORMADOR DE POTENCIA 1 MVA EM POSTOS DE TRANSFORMACAO. CONFORME DIS-ETE-016. SE/LT 002. | DIS-ETE-016 | MPS01/013/N | MPS01/013/N | Ferragens | OLIVO SA PRODUTOS PARA ILUMINAÇÃO E ELETROFERRAGENS | 30.471.204/0001-71 | 2024-10-01 | 2029-03-20 | HI_2024_10_01 | Ambos | N/A | - | AIF
|  | 0 | 3414048 | 0 | CANTONEIRA 63X 63X4000W17- 34 | CANTONEIRA ABAS IGUAIS . MATERIAL: ACO CARBONO ABNT 1010/1020. PROCESSO FABRICACAO DA CHAPA: LAMINADA QUENTE. LARGURA DA ABA: 63,5MM . ESPESSURA DA ALMA : 6,35MM. COMPRIMENTO : 4000MM. REVESTIMENTO: GALVANIZADO A FOGO. FURACAO : CONFORME DESENHO. APLICACAO : EM SUBESTACOES PARA FIXACAO DE HASTE PARA-RAIOS. CONFORME DIS-ETE-016. SE/LT 002. | DIS-ETE-016 | MPS01/038/N | MPS01/038/N | Ferragens | OLIVO SA PRODUTOS PARA ILUMINAÇÃO E ELETROFERRAGENS | 30.471.204/0001-71 | 2024-10-01 | 2029-03-20 | HI_2024_10_01 | Ambos | N/A | - | AIF
|  | 0 | 3470100 | 0 | HASTE TERRA PROLONG 19X3048MM | HASTE PARA ATERRAMENTO, COM NUCLEO DE ACO CARBONO ABNT 1010 A 1020, RESISTENCIA A TRACAO MINIMA DE 50DAN/MM2, COM REVESTIMM ENTO DE COBRE ELETROLITICO LIGADO AO ACO POR PROCESSO DE DEPO SICAO ELETROLITICA OU FUSAO ESPESSURA MINIMA DA CAMADA DE CO- BRE 0,254MM, DIAMETRO NOMINAL 19MM(3/4POL), DIAMETRO REAL 17 ,3MM, COMPRIMENTO 3048MM, ROSQUEADA EM AMBAS AS EXTREMIDADES, COM UMA LUVA PARA EMENDA.CONFORME DIS-ETE-016. SE/LT 002. | DIS-ETE-016 | OLAP3430/MT | OLAP3430/MT | Ferragens | OLIVO SA PRODUTOS PARA ILUMINAÇÃO E ELETROFERRAGENS | 30.471.204/0001-71 | 2024-10-01 | 2029-03-20 | HI_2024_10_01 | Ambos | N/A | - | AIF
|  | 0 | 3471045 | 3471045 | CAPTOR CANTONEIRA L ACO 32X32X1500MM | CAPTOR; TIPO: CANTONEIRA ""L""; MATERIAL: ACO CARBONO ABNT 1010/1020; PROTECAO SUPERFICIAL: ZINCAGEM POR IMERSAO A QUENTE;COMPRIMENTO: 1500 MM; DIMENSOES DA CANTONEIRA: 32 X 32 X 4,8 MM; ACESSORIOS: 01 PRENSA- FIOS COM 01 PARAFUSO CABECA SEXTAVADA, 01 PORCA SEXTAVADA E 01 ARRUELA DE PRESSAO.APLICACAO: BLINDAGEM ATMOSFERICA EM SUBESTACOES. NORMAS: DIS-ETE-016. | DIS-ETE-016 | HTCA7/001/N | HTCA7/001/N | Ferragens | OLIVO SA PRODUTOS PARA ILUMINAÇÃO E ELETROFERRAGENS | 30.471.204/0001-71 | 2024-10-01 | 2029-03-20 | HI_2024_10_01 | Ambos | N/A | - | AIF
|  | 0 | 3414441 | 0 | CANTONEIRA 76X 76X 320MM | CANTONEIRA DE ABAS IGUAIS, EM ACO CARBONO ABNT, LAMINADA, RESISTENCIA A TRACAO MINIMA 8000DAN, ZINCADO POR IMERSAO A QUENTE, DIMENSOES 9,5X76X320MM, COM UM RASGO DE 22X30MM, DOIS FUROS DE DIAMETRO 22MM E UM DE 16MM. NORMAS: DTN 155. GALVANIZACAO CONFORME DIS-ETE-153. | DTN 155 e DIS-ETE-153 | CABI05/320 | CABI05/320 | Ferragens | OLIVO SA PRODUTOS PARA ILUMINAÇÃO E ELETROFERRAGENS | 30.471.204/0001-71 | 2024-10-01 | 2029-03-20 | HI_2024_10_01 | Ambos | N/A | - | AIF
|  | 0 | 3414444 | 0 | CANTONEIRA AÇO 9-5 X 76 X 350 MM | CANTONEIRA DE ABAS IGUAIS, EM ACO CARBONO ABNT, LAMINADA, RESISTENCIA A TRACAO MINIMA 8000DAN, ZINCADO POR IMERSAO A QUENTE, DIMESOES 9,5X76X350MM , COM UM RASGO DE 22X30MM, DOIS FUROS DE DIAMETRO 22MM, E UM DE 16MM. NORMAS: DTN 155. GALVANIZACAO CONFORME DIS-ETE-153. | DTN 155 e DIS-ETE-153 | CABI05/350 | CABI05/350 | Ferragens | OLIVO SA PRODUTOS PARA ILUMINAÇÃO E ELETROFERRAGENS | 30.471.204/0001-71 | 2024-10-01 | 2029-03-20 | HI_2024_10_01 | Ambos | N/A | - | AIF
|  | 0 | 3441020 | 3441020 | BRACO ILUM PUBL ACO 2000MM | BRACO DE LUMINARIA EXTERNA,MATERIAL-ACO CARBONO,PROTECAO SUPERFICIAL- ZINCAGEM POR IMERSAO A QUENTE,FIXACAO-POR BRACADEIRAS OU CHUMBADORES,DIAMETRO EXTERNO DO TUBO-48MM +/-1MM, ALTURA-1160MM, COMPRIMENTO DO TUBO-2000MM,ANGULO NA EXTREMIDADE-15º.NORMAS:MPC-561 REV.00. GALVANIZACAO CONFORME DIS-ETE-153. DEMAIS CARACTERISTICAS CONFORME NBR 8158,NBR 8159 E 6323. | MPC-560 REV.0 e DIS-ETE-153. | BIP05/02/N | BIP05/02/N | Ferragens | OLIVO SA PRODUTOS PARA ILUMINAÇÃO E ELETROFERRAGENS | 30.471.204/0001-71 | 2024-10-01 | 2029-03-20 | HI_2024_10_01 | Ambos | N/A | - | AIF
|  | 0 | 3411095 | 0 | CANTONEIRA127X127X600MM W17-812 | CANTONEIRA DE ABAS IGUAIS. MATERIAL: ACO CARBONO. PROCESSO DE FABRICACAO: CHAPA LAMINADA A QUENTE. ESPECIFICACAO: ABNT 1010 / 1020. LARGURA ABA:127MM. ESPESSURA DA ALMA: 9,5MM. COMPRIMENTO: 600 MM. REVESTIMENTO: GALVANIZACAO A QUENTE. FURACAO: CONFORME DESENHO. APLICACAO: P/ SUPORTE DE TRANSFORMADOR DE POTENCIA DE 1MVA EM POSTOS DE TRANSFORMACAO. CONFORME DIS-ETE-016. SE/LT 002. | DIS-ETE-016 | MPS01/014/N | MPS01/014/N | Ferragens | OLIVO SA PRODUTOS PARA ILUMINAÇÃO E ELETROFERRAGENS | 30.471.204/0001-71 | 2024-10-01 | 2029-03-20 | HI_2024_10_01 | Ambos | N/A | - | AIF
|  | 0 | 3414557 | 0 | CANTONEIRA ACO 38X38X745MM | CANTONEIRA ABAS IGUAIS. MATERIAL: ACO CARBONO SAE 1010/1020. FABRICACAO: LAMINADO. REVESTIMENTO: GALVANIZADO A FOGO. DIMENSOES: 745MM X 38MM X 38MM. ESPESSURA: 6,4MM. REQUISITOS ADICIONAIS: FURACAO CONFORME DESENHO. APLICACAO: INSTALACAO DE CAIXA DE LIGACAO DE 685MM X 350MM. CONFORME DIS-ETE-016. SE/LT 002. | DIS-ETE-016 | MPS01/045/3/N | MPS01/045/3/N | Ferragens | OLIVO SA PRODUTOS PARA ILUMINAÇÃO E ELETROFERRAGENS | 30.471.204/0001-71 | 2024-10-01 | 2029-03-20 | HI_2024_10_01 | Ambos | N/A | - | AIF
|  | 0 | 3414047 | 3414047 | CANTONEIRA FE L 678X 76,2X 76,2X 7,94MM | CANTONEIRA PERFILADO. TIPO: SIMPLES. FURACAO: CONFORME DESENHO. MATERIAL: ACO CARBONO 1010 A 1020. REVESTIMENTO: GALVANIZADO A FOGO.ESPESSURA DA CHAPA:7,94MM. DIMENSOES: 678 X 76,2 X 76,2MM. NORMAS:DTN 019. GALVANIZACAO CONFORME DIS-ETE-153. | DTN 019 e DIS-ETE-153. | MPS01/049/N | MPS01/049/N | Ferragens | OLIVO SA PRODUTOS PARA ILUMINAÇÃO E ELETROFERRAGENS | 30.471.204/0001-71 | 2024-10-01 | 2029-03-20 | HI_2024_10_01 | Ambos | N/A | - | AIF
|  | 0 | 3414014 | 3414014 | CANTONEIRA FE L 456X76,2X76,2X7,94MM | CANTONEIRA FERRO L EM ACO CARBONO 1010 A 1020; GALVANIZACAO POR IMERSAO A QUENTE;DIMENSOES:456X76,2X 76,2X7,94MM. NORMAS:DTN 018. GALVANIZACAO CONFORME DIS-ETE-153. | DTN 018 e DIS-ETE-153. | MPS01/048/N | MPS01/048/N | Ferragens | OLIVO SA PRODUTOS PARA ILUMINAÇÃO E ELETROFERRAGENS | 30.471.204/0001-71 | 2024-10-01 | 2029-03-20 | HI_2024_10_01 | Ambos | N/A | - | AIF
|  | 0 | 3414477 | 0 | CANTONEIRA AÇO 9-5 X 76 X 680 MM | CANTONEIRA ABAS IGUAIS. MATERIAL: ACO CARBONO ABNT, LAMINADA. PROTECAO SUPERFICIAL: ZINCAGEM POR IMERSÃO A QUENTE. RESISTENCIA A TRACAO: 8000DAN (MINIMA). DIMENSOES: 9,5X76X680MM. CARACT. ADICIONAIS: COM UM RASGO DE 22X30MM, DOIS FUROS DIAMETRO: 22MM E UM FURO DIAMETRO 16MM. NORMAS: NORMAS: DTN 155. GALVANIZACAO CONFORME DIS-ETE-153. | DTN 155 e DIS-ETE-153 | CABI05/680 | CABI05/680 | Ferragens | OLIVO SA PRODUTOS PARA ILUMINAÇÃO E ELETROFERRAGENS | 30.471.204/0001-71 | 2024-10-01 | 2029-03-20 | HI_2024_10_01 | Ambos | N/A | - | AIF
|  | 0 | 3414474 | 0 | CANTONEIRA AÇO 9-5 X 76 X 650 MM | CANTONEIRA ABAS IGUAIS. MATERIAL - ACO CARBONO. PROCESSO FABRICACAO DA CHAPA - LAMINADA QUENTE. ESPECIFICACAO -ABNT 1010/1020. PROTECAO SUPERFICIAL - ZINCAGEM POR IMERSAO A QUENTE. LARGURA DA ABA- 76,2MM. ESPESSURA DA ALMA- 9,53MM. COMPRIMENTO - 650MM. FURACAO- CONFORME DESENHO. NORMAS: DTN 155. GALVANIZACAO CONFORME DIS-ETE- 153. | DTN 155 e DIS-ETE-153 | CABI05/650 | CABI05/650 | Ferragens | OLIVO SA PRODUTOS PARA ILUMINAÇÃO E ELETROFERRAGENS | 30.471.204/0001-71 | 2024-10-01 | 2029-03-20 | HI_2024_10_01 | Ambos | N/A | - | AIF
|  | 0 | 3414468 | 0 | CANTONEIRA AÇO 9-5 X 76 X 590 MM | CANTONEIRA. MATERIAL: ACO CARBONO SAE 1010/1020 . FABRICACAO: LAMINADA . REVESTIMENTO : GALVANIZADA A FOGO . ABAS: IGUAIS. DIMENSOES: 590,0 X 76,2 X 76,2 MM. ESPESSURA: 9,50 MM. FURACAO: CONFORME DESENHO. NORMAS: NORMAS: DTN 155. GALVANIZACAO CONFORME DIS-ETE-153. | DTN 155 e DIS-ETE-153 | CABI05/590 | CABI05/590 | Ferragens | OLIVO SA PRODUTOS PARA ILUMINAÇÃO E ELETROFERRAGENS | 30.471.204/0001-71 | 2024-10-01 | 2029-03-20 | HI_2024_10_01 | Ambos | N/A | - | AIF
|  | 0 | 3414034 | 0 | CANTONEIRA 101X101X370 W17-297 | CANTONEIRA ABAS IGUAIS. MATERIAL: ACO CARBONO. PROCESSO DE FABRICACAO DA CHAPA: LAMINADA A QUENTE. ESPECIFICACAO: ABNT 1010/1020. LARGURA DAS ABAS: 101,6MM. ESPESSURA DA ALMA:9,53MM. COMPRIMENTO:370MM. REVESTIMENTO: GALVANIZADO A FOGO. DETALHES E FURACAO CONFORME DESENHO.CONFORME DIS-ETE-016. SE/LT 002. | DIS-ETE-016 | MPS01/037/N | MPS01/037/N | Ferragens | OLIVO SA PRODUTOS PARA ILUMINAÇÃO E ELETROFERRAGENS | 30.471.204/0001-71 | 2024-10-01 | 2029-03-20 | HI_2024_10_01 | Ambos | N/A | - | AIF
|  | 0 | 3414447 | 0 | CANTONEIRA AÇO 9-5 X 76 X 380 MM | CANTONEIRA DE ABAS IGUAIS, EM ACO CARBONO ABNT, LAMINADA, RESISTENCIA A TRACAO MINIMA 8000DAN, ZINCADO POR IMERSAO A QUENTE, DIMENSOES 9,5X76X380MM, COM UM RASGO DE 22X30MM, DOIS FUROS DE DIAMETRO 22MM E UM DE 16MM. NORMAS: DTN 155. GALVANIZACAO CONFORME DIS-ETE-153. | DTN 155 e DIS-ETE-153 | CABI05/380 | CABI05/380 | Ferragens | OLIVO SA PRODUTOS PARA ILUMINAÇÃO E ELETROFERRAGENS | 30.471.204/0001-71 | 2024-10-01 | 2029-03-20 | HI_2024_10_01 | Ambos | N/A | - | AIF
|  | 0 | 3414438 | 0 | CANTONEIRA AÇO 9-5 X 76 X 290 MM | CANTONEIRA DE ABAS IGUAIS, EM ACO CARBONO ABNT, LAMINADA, RESISTENCIA A TRACAO MINIMA 8000DAN, ZINCADO POR IMERSAO A QUENTE, DIMENSOES 9,5X76X290MM, COM UM RASGO DE 22X30MM, 02 FUROS DIAMETRO 22MM E UM DE 16MM. NORMAS: DTN 155. GALVANIZACAO CONFORME DIS-ETE-153. | DTN 155 e DIS-ETE-153 | CABI05/290 | CABI05/290 | Ferragens | OLIVO SA PRODUTOS PARA ILUMINAÇÃO E ELETROFERRAGENS | 30.471.204/0001-71 | 2024-10-01 | 2029-03-20 | HI_2024_10_01 | Ambos | N/A | - | AIF
|  | 0 | 3414041 | 3414041 | CANTONEIRA AÇO 9,5 X 76 X 830 MM | CANTONEIRA PERFILADO . TIPO : L. FURACAO: CONFORME DESENHO. MATERIAL : ACO CARBONO. REVESTIMENTO : GALVANIZADO A FOGO. ESPESSURA DA CHAPA : 9,5MM(3/8"). DIMENSOES : 76,2MM(3") X 76,2MM(3") X 830MM. NORMAS: DTN 155. GALVANIZACAO CONFORME DIS-ETE-153. | DTN 155 e DIS-ETE-153 | CABI05/830 | CABI05/830 | Ferragens | OLIVO SA PRODUTOS PARA ILUMINAÇÃO E ELETROFERRAGENS | 30.471.204/0001-71 | 2024-10-01 | 2029-03-20 | HI_2024_10_01 | Ambos | N/A | - | AIF
|  | 0 | 3425040 | 3425040 | AFASTADOR ARMACAO SECUNDARIA 500X300MM | AFASTADOR ARMACAO SECUNDARIA . MATERIAL: ACO CARBONO SAE 1010/1020. REVESTIMENTO: GALVANIZADO A FOGO. NUMERO DE FUROS : 4.LARGURA : 500 MM.COMPRIMENTO : 300 MM. NORMAS: MPC 136 REV.00. GALVANIZACAO CONFORME DIS-ETE-153. | MPC 136 REV.00 e DIS-ETE-153. | AAS06/N | AAS06/N | Ferragens | OLIVO SA PRODUTOS PARA ILUMINAÇÃO E ELETROFERRAGENS | 30.471.204/0001-71 | 2024-10-01 | 2029-03-20 | HI_2024_10_01 | Ambos | N/A | - | AIF
|  | 0 | 3471045 | 0 | CAPTOR CANTONEIRA L ACO 32X32X1500MM | CAPTOR; TIPO: CANTONEIRA ""L""; MATERIAL: ACO CARBONO ABNT 1010/1020; PROTECAO SUPERFICIAL: ZINCAGEM POR IMERSAO A QUENTE;COMPRIMENTO: 1500 MM; DIMENSOES DA CANTONEIRA: 32 X 32 X 4,8 MM; ACESSORIOS: 01 PRENSA- FIOS COM 01 PARAFUSO CABECA SEXTAVADA, 01 PORCA SEXTAVADA E 01 ARRUELA DE PRESSAO.APLICACAO: BLINDAGEM ATMOSFERICA EM SUBESTACOES. NORMAS: DIS-ETE-016. | DIS-ETE-016 | HTCA7/001/N | HTCA7/001/N | Ferragens | OLIVO SA PRODUTOS PARA ILUMINAÇÃO E ELETROFERRAGENS | 30.471.204/0001-71 | 2024-10-01 | 2029-03-20 | HI_2024_10_01 | Ambos | N/A | - | AIF
|  | 0 | 3419230 | 3419230 | SUPORTE PARA CAIXA DO GARNET TIPO LP | SUPORTE LP; DIMENSOES: 520X815X9MM; APLICACAO: FIXAR A CAIXA DO GARNET NA CRUZETA; MATERIAL: BARRA CHATA EM AÇO A36/MR250 NAS DIMENSÕES DE 3X 3,8; TRATAMENTO SUPERFICIAL: ORGANOMETALICO DELTA PROTEKT KL100 + DELTA SEAL PRATA OU GALVANIZADO; RESISTENCIA NEVOA SALINA: SUPERIOR A 480HRS/SALT SPRAY. NORMAS:DTN 034. GALVANIZACAO CONFORME DIS-ETE-153. | DTN 034 | SCXG02 | SCXG02 | Ferragens | OLIVO SA PRODUTOS PARA ILUMINAÇÃO E ELETROFERRAGENS | 30.471.204/0001-71 | 2024-10-01 | 2029-03-20 | HI_2024_10_01 | Ambos | N/A | - | AIF
|  | 0 | 3419021 | 0 | SUPORTE PROJETOR ACO 210MM W17-389 | SUPORTE P/PROJETOR; TIPO CONFORME DESENHO; MATERIAL ACO CARBONO ABNT 1010/1020; GALVANIZADO A FOGO; DIAMETRO DA BASE 210 MM; CONFORME DIS-ETE-016. SE/LT 002. | DIS-ETE-016 | MPS01/046/N | MPS01/046/N | Ferragens | OLIVO SA PRODUTOS PARA ILUMINAÇÃO E ELETROFERRAGENS | 30.471.204/0001-71 | 2024-10-01 | 2029-03-20 | HI_2024_10_01 | Ambos | N/A | - | AIF
|  | 0 | 3419186 | 3419186 | SUPORTE TRAFO POSTE CIRC 210MM | SUPORTE TRANSFORMADOR. FORMATO- TIPO 1. MATERIAL-ACO CARBONO. PROTECAO SUPERFICIAL- ZINCADO POR IMERSAO A QUENTE. DIAMETRO INTERNO-210MM. CARGA DE RUPTURA-3000DAN. ACESSORIOS-PARAFUSOS CABECA ABAULADA E PORCAS QUADRADA. APLICACAO: POSTE CIRCULAR. NORMAS: NBR 8158, NBR 8159 (FIGURA 9.A-ITEM 2.GALVANIZACAO CONFORME DIS- ETE-153. | NBR 8158, NBR 8159 (FIGURA 9.A-ITEM 2) e DIS-ETE-153. | STC01/210/N | STC01/210/N | Ferragens | OLIVO SA PRODUTOS PARA ILUMINAÇÃO E ELETROFERRAGENS | 30.471.204/0001-71 | 2024-10-01 | 2029-03-20 | HI_2024_10_01 | Ambos | N/A | - | AIF
|  | 0 | 3475001 | 3475001 | CHAPA ATERRAMENTO 140MM | CHAPA PARA ATERRAMENTO, MATERIAL: ACO CARBONO ABNT 1010 A 1020. REVESTIMENTO: GALVANIZACAO A FOGO. DIMENSOES: 50,0 X 140,0MM. FURACAO: UM FURO DIAMETRO 22,0MM E UM FURO DIAMETRO 14,3MM EM ABAS OPOSTAS. ANGULO ENTRE AS ABAS: 30º. NORMAS:DTN 052. GALVANIZACAO CONFORME DIS-ETE-153. | DTN 052 e DIS-ETE-153 | CACI02/001/N | CACI02/001/N | Ferragens | OLIVO SA PRODUTOS PARA ILUMINAÇÃO E ELETROFERRAGENS | 30.471.204/0001-71 | 2024-10-01 | 2029-03-20 | HI_2024_10_01 | Ambos | N/A | - | AIF
|  | 0 | 3414559 | 0 | CANTONEIRA ACO 38X38X615MM | CANTONEIRA ABAS IGUAIS. MATERIAL: ACO CARBONO SAE 1010/ 1020.FABRICACAO:LAMINADO. REVESTIMENTO:GALVANIZADO A FOGO . DIMENSOES:615MM X 38MM X 38MM. ESPESSURA: 6,4MM. REQUISITOS ADICIONAIS:FURACAO DESENHO. APLICACAO:INSTALA- CAO DE CAIXA DE LIGACAO DE 555MMX350MM. CONFORME DIS-ETE- 016. SE/LT 002. | DIS-ETE-016 | MPS01/045/2/N | MPS01/045/2/N | Ferragens | OLIVO SA PRODUTOS PARA ILUMINAÇÃO E ELETROFERRAGENS | 30.471.204/0001-71 | 2024-10-01 | 2029-03-20 | HI_2024_10_01 | Ambos | N/A | - | AIF
|  | 0 | 3471042 | 0 | CAPTOR CANTONEIRA L ACO 32X32X2400MM | CAPTOR; TIPO: CANTONEIRA ""L""; MATERIAL: ACO CARBONO ABNT 1010/1020; PROTECAO SUPERFICIAL: ZINCAGEM POR IMERSAO A QUENTE;COMPRIMENTO: 2400 MM; DIMENSOES DA CANTONEIRA: 32 X 32 X 4,8 MM; ACESSORIOS: 01 PRENSA- FIOS COM 01 PARAFUSO CABECA SEXTAVADA, 01 PORCA SEXTAVADA E 01 ARRUELA DE PRESSAO.APLICACAO: BLINDAGEM ATMOSFERICA EM SUBESTACOES. NORMAS: DIS-ETE-016. | DIS-ETE-016 | HTCA7/002/N | HTCA7/002/N | Ferragens | OLIVO SA PRODUTOS PARA ILUMINAÇÃO E ELETROFERRAGENS | 30.471.204/0001-71 | 2024-10-01 | 2029-03-20 | HI_2024_10_01 | Ambos | N/A | - | AIF
|  | 0 | 3475030 | 3475030 | CHAPA ATERRAMENTO 300MM | CHAPA PARA ATERRAMENTO, EM ACO CARBONO ABNT 1010 A 1020, ZINCADA POR IMERSAO A QUENTE, DIMENSOES 3,75X50X300MM, COM 02 FUROS DE DIAMETRO 22MM, E UM DE 16MM. NORMAS:DTN 054. GALVANIZACAO CONFORME DIS-ETE-153. | DTN 054 e DIS-ETE-153 | CHAT01/002/N | CHAT01/002/N | Ferragens | OLIVO SA PRODUTOS PARA ILUMINAÇÃO E ELETROFERRAGENS | 30.471.204/0001-71 | 2024-10-01 | 2029-03-20 | HI_2024_10_01 | Ambos | N/A | - | AIF
|  | 0 | 3429001 | 3429001 | BALANCIM 559MM 18000DAN | BALANCIM. MATERIAL: FERRO FUNDIDO NODULAR. PROTECAO SUPERFICIAL: ZINCAGEM POR IMERSAO A QUENTE. DISTANCIA ENTRE FUROS: 559 MM. CARGA DE RUPTURA: 18.000 DAN. NORMAS: DTN 020. GALVANIZACAO CONFORME DIS-ETE-153. | DTN 020 e DIS-ETE-153. | BCI02/03/N | BCI02/03/N | Ferragens | OLIVO SA PRODUTOS PARA ILUMINAÇÃO E ELETROFERRAGENS | 30.471.204/0001-71 | 2024-10-01 | 2029-03-20 | HI_2024_10_01 | Ambos | N/A | - | AIF
|  | 0 | 3429200 | 3429200 | BRACO PROTECAO LT 69KV | BRACO DE PROTECAO. MATERIAL: ACO CARBONO, ABNT 1010 A 1020. PROTECAO SUPERFICIAL:ZINCAGEM POR IMERSAO A QUENTE . COMPRIMENTO UTIL: 1700MM. COMPRIMENTO TOTAL: 1757,4MM. NORMAS: DTN 013. GALVANIZACAO CONFORME DIS-ETE-153. | DTN 013 e DIS-ETE-153. | BPLT01/001/N | BPLT01/001/N | Ferragens | OLIVO SA PRODUTOS PARA ILUMINAÇÃO E ELETROFERRAGENS | 30.471.204/0001-71 | 2024-10-01 | 2029-03-20 | HI_2024_10_01 | Ambos | N/A | - | AIF
|  | 0 | 3429130 | 3429130 | BRACO MOVEL TENSAO | BRACO MOVEL DE TENSAO , EM ACO CARBONO , ZINCADO POR IMERSAO A QUENTE, DIAMETRO NOMINAL 19 MM, ROSCA NAS EXTREMIDADES, COMPRIMENTO DA ROSCA 42MM, COM DUAS PORCAS SEXTAVADA EM ACO CARBONO ZINCADA POR IMERSAO A QUENTE E CONTRA PINO EM LATAO. NORMAS: DTN 012. GALVANIZACAO CONFORME DIS-ETE-153. | DTN 012 e DIS-ETE-153. | BMT01/001/N | BMT01/001/N | Ferragens | OLIVO SA PRODUTOS PARA ILUMINAÇÃO E ELETROFERRAGENS | 30.471.204/0001-71 | 2024-10-01 | 2029-03-20 | HI_2024_10_01 | Ambos | N/A | - | AIF
|  | 0 | 3493325 | 3493325 | ARRUELA QUAD ACO 38 F14,00 | ARRUELA LISA QUADRADA. MATERIAL: ACO CARBONO. REVESTIMENTO: GALVANIZACAO A FOGO. DIAMETRO INTERNO: 14MM. DIMENSOES DO LADO EXTERNO: 38 X 38 MM. ESPESSURA : 3MM. NORMAS: DTN 006. GALVANIZACAO CONFORME DIS-ETE-153. | DTN 006 e DIS-ETE-153. | AQ038/14/3/N | AQ038/14/3/N | Ferragens | OLIVO SA PRODUTOS PARA ILUMINAÇÃO E ELETROFERRAGENS | 30.471.204/0001-71 | 2024-10-01 | 2029-03-20 | HI_2024_10_01 | Ambos | N/A | - | AIF
|  | 0 | 3440030 | 3440030 | BRACO ILUM PUBL ACO "P" 1000MM | BRACO LUMINARIA EXTERNA. MATERIAL - ACO CARBONO. PROTECAO SUPERFICIAL- ZINCAGEM POR IMERSAO A QUENTE. FIXACAO- ATRAVES DE BASE. DIAMETRO DO TUBO- 25MM. ALTURA- 259MM. COMPRIMENTO- 966MM. ANGULO- 15 GRAUS. FURACAO DA BASE: CONFORME DESENHO. NORMAS: MPC-560 REV.00. GALVANIZACAO CONFORME DIS-ETE-153. DEMAIS CARACTERISTICAS CONFORME NBR 8158,NBR 8159 E 6323. | MPC-560 REV.00 e DIS-ETE-153. | BIP05/03/N | BIP05/03/N | Ferragens | OLIVO SA PRODUTOS PARA ILUMINAÇÃO E ELETROFERRAGENS | 30.471.204/0001-71 | 2024-10-01 | 2029-03-20 | HI_2024_10_01 | Ambos | N/A | - | AIF
|  | 0 | 3493265 | 3493265 | ARRUELA QUAD ACO 100 F18,00 | ARRUELA LISA . FORMATO : QUADRADA. MATERIAL : ACO CARBONO. REVESTIMENTO: GALVANIZADO A FOGO. DIMENSOES DO LADO: 100X100MM. DIAMETRO INTERNO: 18MM. ESPESSURA: 5,00 MM. NORMAS: DTN 006. GALVANIZACAO CONFORME DIS-ETE-153. | DTN 006 e DIS-ETE-153. | AQ100/18/5/N | AQ100/18/5/N | Ferragens | OLIVO SA PRODUTOS PARA ILUMINAÇÃO E ELETROFERRAGENS | 30.471.204/0001-71 | 2024-10-01 | 2029-03-20 | HI_2024_10_01 | Ambos | N/A | - | AIF
|  | 0 | 3411135 | 0 | CHAPA 9X 200X 170MM W17- 33 | CHAPA DOBRADA. MATERIAL:ACO CARBONO. REVESTIMENTO:GALVANIZADO A FOGO. COMPRIMENTO DA PECA: 170MM. LARGURA DA PECA:200MM. ALTURA DA PECA: 76MM. ESPESSURA: 9,53MM . FURACAO CONFORME DESENHO. APLICACAO:EM SUBESTACOES PARA FIXACAO DE CABO PARA-RAIOS. CONFORME DIS-ETE-016. SE/LT 002. | DIS-ETE-016 | MPS01/020/N | MPS01/020/N | Ferragens | OLIVO SA PRODUTOS PARA ILUMINAÇÃO E ELETROFERRAGENS | 30.471.204/0001-71 | 2024-10-01 | 2029-03-20 | HI_2024_10_01 | Ambos | N/A | - | AIF
|  | 0 | 3411074 | 0 | CHAPA 3,2X60X453MM W17-419 | CHAPA. MATERIAL: ACO CARBONO. REVESTIMENTO: GALVANIZADO A FOGO. COMPRIMENTO DA PECA: 453MM . LARGURA: 60MM. ESPESSURA: 6,35MM. FURACAO:CONFORME DESENHO. APLICACAO:EM SUBESTACOES PARA FIXACAO DE PARA-RAIOS DE 15KV EM CRUZETA. CONFORME DIS-ETE-016. SE/LT 002. | DIS-ETE-016 | MPS01/009/N | MPS01/009/N | Ferragens | OLIVO SA PRODUTOS PARA ILUMINAÇÃO E ELETROFERRAGENS | 30.471.204/0001-71 | 2024-10-01 | 2029-03-20 | HI_2024_10_01 | Ambos | N/A | - | AIF
|  | 0 | 3411255 | 0 | CHAPA 9X 348X 160MM W17- 40 | CHAPA DOBRADA. MATERIAL- ACO CARBONO. PROTECAO SUPERFICIAL- ZINCADA POR IMERSAO A QUENTE. COMPRIMENTO DA PECA- 160MM. LARGURA DA PECA - 348MM. ALTURA DA PECA - 70MM. ESPESSURA- 9,53MM. FURACAO- CONFORME DESENHO.APLICACAO : EM SUBESTACOES PARA FIXACAO DA CHAVE SECIONADORA E ISOLADOR PEDESTAL DE 69KV . CONFORME DIS-ETE-016. SE/LT 002. | DIS-ETE-016 | MPS01/026/N | MPS01/026/N | Ferragens | OLIVO SA PRODUTOS PARA ILUMINAÇÃO E ELETROFERRAGENS | 30.471.204/0001-71 | 2024-10-01 | 2029-03-20 | HI_2024_10_01 | Ambos | N/A | - | AIF
|  | 0 | 3429050 | 3429050 | BALANCIM 457MM 18000DAN | BALANCIM. MATERIAL : FERRO FUNDIDO NODULAR. PROTECAO SUPERFICIAL:ZINCAGEM POR IMERSAO A QUENTE.DISTANCIA ENTRE FUROS: 457 MM. CARGA DE RUPTURA: 18.000 DAN. NORMAS: DTN 020. GALVANIZACAO CONFORME DIS-ETE-153. | DTN 020 e DIS-ETE-153. | BCI02/02/N | BCI02/02/N | Ferragens | OLIVO SA PRODUTOS PARA ILUMINAÇÃO E ELETROFERRAGENS | 30.471.204/0001-71 | 2024-10-01 | 2029-03-20 | HI_2024_10_01 | Ambos | N/A | - | AIF
|  | 0 | 3429040 | 3429040 | BALANCIM 330MM 16000DAN | BALANCIM, ACO ZINCADO POR IMERSAO A QUENTE , COM 02 FUROS DE 18MM E UM FURO DE 21 MM, COMPRIMENTO 330MM, CARGA DE RUPTURA 16.000DAN. NORMAS: DTN 020. GALVANIZACAO CONFORME DIS-ETE-153. | DTN 020 e DIS-ETE-153. | BCI02/04/N | BCI02/04/N | Ferragens | OLIVO SA PRODUTOS PARA ILUMINAÇÃO E ELETROFERRAGENS | 30.471.204/0001-71 | 2024-10-01 | 2029-03-20 | HI_2024_10_01 | Ambos | N/A | - | AIF
|  | 0 | 3429030 | 3429030 | BALANCIM 305MM 13500DAN | BALANCIM. MATERIAL: FERRO FUNDIDO NODULAR. PROTECAO SUPERFICIAL: ZINCAGEM POR IMERSAO A QUENTE. DISTANCIA ENTRE FUROS: 305 MM. CARGA DE RUPTURA: 13.500 DAN. NORMAS: DTN 020. GALVANIZACAO CONFORME DIS-ETE-153. | DTN 020 e DIS-ETE-153. | BCI02/01/N | BCI02/01/N | Ferragens | OLIVO SA PRODUTOS PARA ILUMINAÇÃO E ELETROFERRAGENS | 30.471.204/0001-71 | 2024-10-01 | 2029-03-20 | HI_2024_10_01 | Ambos | N/A | - | AIF
|  | 0 | 3493255 | 3493255 | ARRUELA QUAD ACO 57 F22,00 | ARRUELA QUADRADA EM ACO LAMINADO , ZINCADO POR IMERSAO A QUENTE , ESPESSURA 5 MM, LADO 57 MM, FURO COM 22 MM DE DIAMETRO. NORMAS: DTN 006. GALVANIZACAO CONFORME DIS-ETE-153. | DTN 006 e DIS-ETE-153. | AQ57/22/5/N | AQ57/22/5/N | Ferragens | OLIVO SA PRODUTOS PARA ILUMINAÇÃO E ELETROFERRAGENS | 30.471.204/0001-71 | 2024-10-01 | 2029-03-20 | HI_2024_10_01 | Ambos | N/A | - | AIF
|  | 0 | 3493235 | 3493235 | ARRUELA QUAD ACO 32 F12,00 | ARRUELA LISA . FORMATO : QUADRADA. MATERIAL : ACO CARBONO. REVESTIMENTO: GALVANIZADO A FOGO . DIMENSOES DO LADO: 32X32 MM. DIAMETRO INTERNO: 12MM. ESPESSURA: 3,00MM. NORMAS: DTN 006. GALVANIZACAO CONFORME DIS-ETE-153. | DTN 006 e DIS-ETE-153. | AQ032/12/3/N | AQ032/12/3/N | Ferragens | OLIVO SA PRODUTOS PARA ILUMINAÇÃO E ELETROFERRAGENS | 30.471.204/0001-71 | 2024-10-01 | 2029-03-20 | HI_2024_10_01 | Ambos | N/A | - | AIF
|  | 0 | 3414044 | 3414044 | CANTONEIRA AÇO 9,5 X 76 X 800 MM | CANTONEIRA PERFILADO . TIPO : L. FURACAO: CONFORME DESENHO. MATERIAL : ACO CARBONO. REVESTIMENTO : GALVANIZADO A FOGO. ESPESSURA DA CHAPA : 9,5MM(3/8"). DIMENSOES : 76,2MM(3") X 76,2MM(3") X 800MM. NORMAS: DTN 155. GALVANIZACAO CONFORME DIS-ETE-153. | DTN 155 e DIS-ETE-153 | CABI05/800 | CABI05/800 | Ferragens | OLIVO SA PRODUTOS PARA ILUMINAÇÃO E ELETROFERRAGENS | 30.471.204/0001-71 | 2024-10-01 | 2029-03-20 | HI_2024_10_01 | Ambos | N/A | - | AIF
|  | 0 | 3411050 | 0 | CHAPA 9X 320X 440MM W17-391 | CHAPA. MATERIAL : ACO CARBONO ABNT 1010/1020 . ACABAMENTO: GALVANIZADA A FOGO . BORDAS : APARADAS. ESPESSURA: 9,50 MM. DIMENSOES : 320 X 440 MM. CONFORME DIS-ETE-016. SE/LT 002. | DIS-ETE-016 | MPS01/003/N | MPS01/003/N | Ferragens | OLIVO SA PRODUTOS PARA ILUMINAÇÃO E ELETROFERRAGENS | 30.471.204/0001-71 | 2024-10-01 | 2029-03-20 | HI_2024_10_01 | Ambos | N/A | - | AIF
|  | 0 | 3411219 | 0 | CHAPA 9X 316X 310MM W17- 24 | CHAPA DOBRADA. MATERIAL- ACO CARBONO. PROTECAO SUPERFICIAL- ZINCAGEM POR IMERSAO A QUENTE. COMPRIMENTO DA PECA- 310MM. LARGURA DA PECA - 316MM. ALTURA DA PECA- 55MM. ESPESSURA- 9,53MM. FURACAO- CONFORME DESENHO. APLICACAO : EM SUBESTACOES PARA FIXACAO DE PARA-RAIOS DE 15KV E 34,5KV. CONFORME DIS-ETE-016. SE/LT 002. | DIS-ETE-016 | MPS01/053/N | MPS01/053/N | Ferragens | OLIVO SA PRODUTOS PARA ILUMINAÇÃO E ELETROFERRAGENS | 30.471.204/0001-71 | 2024-10-01 | 2029-03-20 | HI_2024_10_01 | Ambos | N/A | - | AIF
|  | 0 | 3411204 | 0 | CHAPA 9X 270X 160MM W17- 6 | CHAPA DOBRADA. MATERIAL- ACO CARBONO. PROTECAO SUPERFICIAL- ZINCAGEM POR IMERSAO A QUENTE. COMPRIMENTO DA PECA - 160MM. LARGURA DA PECA - 270MM. ALTURA DA PECA- 70MM. ESPESSURA- 9,53MM. FURACAO- CONFORME DESENHO. APLICACAO : EM SUBESTACOES PARA FIXACAO DE PARA-RAIOS 69KV. CONFORME DIS-ETE-016. SE/LT 002. | DIS-ETE-016 | MPS01/024/N | MPS01/024/N | Ferragens | OLIVO SA PRODUTOS PARA ILUMINAÇÃO E ELETROFERRAGENS | 30.471.204/0001-71 | 2024-10-01 | 2029-03-20 | HI_2024_10_01 | Ambos | N/A | - | AIF
|  | 0 | 3411199 | 0 | CHAPA 9X 254X 170MM W17-326 | CHAPA DOBRADA. MATERIAL- ACO CARBONO. PROTECAO SUPERFICIAL- ZINCAGEM POR IMERSAO A QUENTE. COMPRIMENTO DA PECA- 170MM. LARGURA DA PECA- 254MM. ALTURA DA PECA- 50MM. ESPESSURA- 9,53MM. FURACAO- CONFORME DESENHO.CONFORME DIS-ETE-016. SE/LT 002. | DIS-ETE-016 | MPS01/023/N | MPS01/023/N | Ferragens | OLIVO SA PRODUTOS PARA ILUMINAÇÃO E ELETROFERRAGENS | 30.471.204/0001-71 | 2024-10-01 | 2029-03-20 | HI_2024_10_01 | Ambos | N/A | - | AIF
|  | 0 | 3411186 | 0 | CHAPA 9X 202X 985MM W17- 16 | CHAPA. MATERIAL:ACO CARBONO. REVESTIMENTO:GALVANIZADO A FOGO. COMPRIMENTO DA PECA: 985MM. LARGURA DA PECA:202MM. ESPESSURA: 9,53MM. FURACAO: CONFORME DESENHO. APLICACAO: EM SUBESTACOES PARA FIXACAO DE CHAVE SECIONADORA UNIPOLAR DE 15KV. CONFORME DIS-ETE-016. SE/LT 002. | DIS-ETE-016 | MPS01/025/N | MPS01/025/N | Ferragens | OLIVO SA PRODUTOS PARA ILUMINAÇÃO E ELETROFERRAGENS | 30.471.204/0001-71 | 2024-10-01 | 2029-03-20 | HI_2024_10_01 | Ambos | N/A | - | AIF
|  | 0 | 3411231 | 0 | CHAPA 9X 332X 150MM W17- 5 | CHAPA DOBRADA. MATERIAL: ACO CARBONO. REVESTIMENTO: GALVANIZADO A FOGO. COMPRIMENTO DA PECA: 150MM. LARGURA DA PECA: 323MMM. ALTURA DA PECA: 50MM. ESPESSURA: 9,53MM. FURACAO: CONFORME DESNHO. APLICACAO: EM SUBESTACOES PARA FIXACAO DE ISOLADOR PEDESTAL. CONFORME DIS-ETE-016. SE/LT 002. | DIS-ETE-016 | MPS01/055/N | MPS01/055/N | Ferragens | OLIVO SA PRODUTOS PARA ILUMINAÇÃO E ELETROFERRAGENS | 30.471.204/0001-71 | 2024-10-01 | 2029-03-20 | HI_2024_10_01 | Ambos | N/A | - | AIF
|  | 0 | 3419042 | 3419042 | SELA ESP CRUZETA 110X302MM | SELA ESPECIAL . MATERIAL: CHAPA ACO CARBONO SAE 1010 A 1020, TREFILADO OU LAMINADO. ALTURA:30MM. LARGURA:110MM. COMPRIMENTO: 302MM. FURACAO: 3 FUROS, DIAMETRO: 18,0MM. APLICACAO : PARA CRUZETA DE CONCRETO.NORMAS:MPC 365, REV.00. GALVANIZACAO CONFORME DIS-ETE-153. | MPC 365, REV.00. e DIS-ETE-153 | SCM302/N | SCM302/N | Ferragens | OLIVO SA PRODUTOS PARA ILUMINAÇÃO E ELETROFERRAGENS | 30.471.204/0001-71 | 2024-10-01 | 2029-03-20 | HI_2024_10_01 | Ambos | N/A | - | AIF
|  | 0 | 3411062 | 3411062 | PERFIL U 51X152X 600 MM | PERFIL U. MATERIAL: ACO CARBONO ABNT 1010/1020. REVESTIMENTO: GALVANIZACAO A FOGO. DIMENSOES:152,4 X 51,66 X 600MM. ESPESSURA DA ALMA: 7,98 MM. FURACAO CONFORME DESENHO. NORMAS:DTN 059. GALVANIZACAO CONFORME DIS-ETE-153. | DTN 059 | MPS01/051/N | MPS01/051/N | Ferragens | OLIVO SA PRODUTOS PARA ILUMINAÇÃO E ELETROFERRAGENS | 30.471.204/0001-71 | 2024-10-01 | 2029-03-20 | HI_2024_10_01 | Ambos | N/A | - | AIF
|  | 0 | 3411582 | 0 | PERFIL U 48X152X 5450W17-260 | PERFIL ESTRUTURAL. TIPO- U . MATERIAL- ACO CARBONO. CHAPA- LAMINADA QUENTE. ESPECIFICACAO-ABNT1010/1020. ALTURA-152,4MM. LARGURA DA ABA-48,8MM. ESPESSURA DA ALMA-5,08MM. COMPRIMENTO- 5450MM. PROTECAO SUPERFICIAL- ZINCAGEM POR IMERSAO A QUENTE. FURACAO- CONFORME DESENHO .APLICACAO : EM SUBESTACOES PARA FIXACAO DE BANCO CAPACITORES DE 34,5KV CONFORME DIS-ETE-016. SE/LT 002. | DIS-ETE-016 | MPS01/034/N | MPS01/034/N | Ferragens | OLIVO SA PRODUTOS PARA ILUMINAÇÃO E ELETROFERRAGENS | 30.471.204/0001-71 | 2024-10-01 | 2029-03-20 | HI_2024_10_01 | Ambos | N/A | - | AIF
|  | 0 | 3454220 | 3454220 | PRESILHA BIFILAR QUADRADA | PRESILHA BIFILAR QUADRADA. MATERIAL:ACO CARBONO ABNT 1010/1020. REVESTIMENTO: GALVANIZADO A FOGO. DIMENSOES: (40,0 A 50 MM) X (50 A 51,5 MM). FIXACAO: PARAFUSO M12 X 1,75 , COMPRIMENTO: 60,0MM. APLICACAO: ATERRAMENTO. NORMAS: NORMAS:DTN 024. GALVANIZACAO CONFORME DIS-ETE-153. | DTN 024 e DIS-ETE-153. | CPF06/001/N | CPF06/001/N | Ferragens | OLIVO SA PRODUTOS PARA ILUMINAÇÃO E ELETROFERRAGENS | 30.471.204/0001-71 | 2024-10-01 | 2029-03-20 | HI_2024_10_01 | Ambos | N/A | - | AIF
|  | 0 | 3411555 | 0 | PERFIL U 48X152X 850W17- 22 | PERFIL ESTRUTURAL. TIPO- U. MATERIAL- ACO CARBONO. CHAPA- LAMINADA QUENTE. ESPECIFICACAO- ABNT 1010/1020.ALTURA-152,4MM LARGURA DA ABA- 48,8MM. ESPESSURA DA ALMA- 5,08MM.COMPRIMENTO 850MM. PROTECAO SUPERFICIAL- ZINCAGEM POR IMERSAO A QUENTE. FURACAO- CONFORME DESENHO .APLICACAO : EM SUBESTACOES PARA FIXACAO DE TOMADAS 127 E 220V EXTERNAS. CONFORME DIS-ETE-016. SE/LT 002. | DIS-ETE-016 | MPS01/032/N | MPS01/032/N | Ferragens | OLIVO SA PRODUTOS PARA ILUMINAÇÃO E ELETROFERRAGENS | 30.471.204/0001-71 | 2024-10-01 | 2029-03-20 | HI_2024_10_01 | Ambos | N/A | - | AIF
|  | 0 | 3411549 | 0 | PERFIL U 43X101X 4400W17-241 | PERFIL ESTRUTURAL. TIPO- U . MATERIAL- ACO CARBONO. CHAPA- LAMINADA QUENTE. ESPECIFICACAO-ABNT1010/1020. ALTURA-101,6MM. LARGURA DA ABA-43,7MM. ESPESSURA DA ALMA-8,13MM. COMPRIMENTO 4400MM. PROTECAO SUPERFICAL-ZINCAGEM POR IMERSAO A QUENTE. FURACAO- CONFORME DESENHO.CONFORME DIS-ETE-016. SE/LT 002. | DIS-ETE-016 | MPS01/031/N | MPS01/031/N | Ferragens | OLIVO SA PRODUTOS PARA ILUMINAÇÃO E ELETROFERRAGENS | 30.471.204/0001-71 | 2024-10-01 | 2029-03-20 | HI_2024_10_01 | Ambos | N/A | - | AIF
|  | 0 | 3428280 | 3428280 | PINO ISOLADOR TOPO ACO 36,2KV | PINO TOPO. MATERIAL: ACO CARBONO. PROTECAO SUPERFICIAL:ZINCAGEM POR IMERSAO A QUENTE. MATERIAL DA CABECA: CHUMBO. DIAMETRO DA CABECA: 34MM. COMPRIMENTO: 439MM. FURACAO: CONFORME DESENHO. NORMAS: NBR 8158, NBR 8159 (FIGURA 32 ITEM 3). GALVANIZACAO CONFORME DIS-ETE-153. | NBR 8158, NBR 8159 (FIGURA 32 ITEM 3) e DIS-ETE-153. | PT02/03/N | PT02/03/N | Ferragens | OLIVO SA PRODUTOS PARA ILUMINAÇÃO E ELETROFERRAGENS | 30.471.204/0001-71 | 2024-10-01 | 2029-03-20 | HI_2024_10_01 | Ambos | N/A | - | AIF
|  | 0 | 3411058 | 3411058 | PERFIL U 41X101X4000 MM | PERFIL U. MATERIAL: ACO CARBONO ABNT 1010/1020. REVESTIMENTO: GALVANIZACAO A FOGO. DIMENSOES:101,60X 41,8 X 4000MM. ESPESSURA DA ALMA: 6,27 MM. FURACAO CONFORME DESENHO. NORMAS:DTN 035. GALVANIZACAO CONFORME DIS-ETE-153. | DTN 035 | MPS01/007/N | MPS01/007/N | Ferragens | OLIVO SA PRODUTOS PARA ILUMINAÇÃO E ELETROFERRAGENS | 30.471.204/0001-71 | 2024-10-01 | 2029-03-20 | HI_2024_10_01 | Ambos | N/A | - | AIF
|  | 0 | 3411038 | 0 | PERFIL U BANCO REGULADOR TENSAO | PERFIL.U PARA BANCO DE REGULADOR DE TENSAO, EM ACO CARBONO 1010 A 1020, GALVANIZADO POR IMERSAO A QUENTE, DIMENSOES 500X102X42X6,27MM. NORMAS: VR01.01-00.129. GALVANIZACAO CONFORME DIS-ETE-153. | VR01.01-00.129 e DIS-ETE-153 | MPS01/005/N | MPS01/005/N | Ferragens | OLIVO SA PRODUTOS PARA ILUMINAÇÃO E ELETROFERRAGENS | 30.471.204/0001-71 | 2024-10-01 | 2029-03-20 | HI_2024_10_01 | Ambos | N/A | - | AIF
|  | 0 | 3411092 | 0 | PERFIL U 50X152X1200MM W17-810 | PERFIL ESTRUTURAL. TIPO: U. MATERIAL: ACO CARBONO. PROCESSO DE FABRICACAO: CHAPA LAMINADA A QUENTE. ESPECIFICACAO: ABNT 1010 / 1020. ALTURA: 152 MM. LARGURA DA ABA: 50 MM. ESPESSURA DA ALMA: 7,98MM. COMPRIMENTO: 1200MM. REVESTIMENTO:GALVANIZADO A QUENTE. FURACAO: CONFORME DESENHO. APLICACAO: SUPORTE DE TRANSFORMADOR DE POTENCIA DE 1 MVA EM POSTOS DE TRANSFORMACAO. CONFORME DIS-ETE- 016. SE/LT 002. | DIS-ETE-016 | MPS01/012/N | MPS01/012/N | Ferragens | OLIVO SA PRODUTOS PARA ILUMINAÇÃO E ELETROFERRAGENS | 30.471.204/0001-71 | 2024-10-01 | 2029-03-20 | HI_2024_10_01 | Ambos | N/A | - | AIF
|  | 0 | 3490030 | 3490030 | PORCA QUADRADA ACO M12 | PORCA QUADRADA. MATERIAL:ACO CARBONO. REVESTIMENTO:GALVANIZACAO A FOGO . CLASSE DE RESISTENCIA MECANICA: 3200DAN. DIAMETRO NOMINAL: 12MM. TIPO DE ROSCA: METRICA. PASSO:1,75MM; SOBREPASSO MINIMO : 0,4MM. ALTURA: 10 MM E COMPRIMENTO: 19 MM. REQUISITOS ADICIONAIS : CHANFRO EM UM LADO. APLICACAO: PARAFUSO M12. GALVANIZACAO CONFORME DIS-ETE-153. DEMAIS CARACTERISTICAS CONFORME NBR 8158 E NBR 8159 (FIGURA 2). | NBR 8158, NBR 8159 (FIGURA 2) e DIS-ETE-153. | PQ02/N | PQ02/N | Ferragens | OLIVO SA PRODUTOS PARA ILUMINAÇÃO E ELETROFERRAGENS | 30.471.204/0001-71 | 2024-10-01 | 2029-03-20 | HI_2024_10_01 | Ambos | N/A | - | AIF
|  | 0 | 3411059 | 3411059 | PERFIL U 66X203X4000 MM | PERFIL U. MATERIAL: ACO CARBONO ABNT 1010/1020. REVESTIMENTO: GALVANIZACAO A FOGO. DIMENSOES:203,2 X 66,5 X 4000MM. ESPESSURA DA ALMA: 9,5 MM. FURACAO CONFORME DESENHO. NORMAS:DTN 058. GALVANIZACAO CONFORME DIS-ETE-153. | DTN 058 | MPS01/059/N | MPS01/059/N | Ferragens | OLIVO SA PRODUTOS PARA ILUMINAÇÃO E ELETROFERRAGENS | 30.471.204/0001-71 | 2024-10-01 | 2029-03-20 | HI_2024_10_01 | Ambos | N/A | - | AIF
|  | 0 | 3411558 | 0 | PERFIL U 48X152X 1319W17- 45 | PERFIL ESTRUTURAL. TIPO- U. MATERIAL- ACO CARBONO. CHAPA- LAMINADA QUENTE. ESPECIFICACAO- ABNT 1010/1020.ALTURA-152,4MM LARGURA DA ABA- 48,8MM. ESPESSURA DA ALMA- 5,08MM.COMPRIMENTO 1319MM. PROTECAO SUPERFICIAL- ZINCAGEM POR IMERSAO A QUENTE. FURACAO- CONFORME DESENHO .APLICACAO : EM SUBESTACOES PARA FIXACAO DE ISOLADOR PEDESTAL DE 69KV CONFORME DIS-ETE-016. SE/LT 002. | DIS-ETE-016 | MPS01/033/N | MPS01/033/N | Ferragens | OLIVO SA PRODUTOS PARA ILUMINAÇÃO E ELETROFERRAGENS | 30.471.204/0001-71 | 2024-10-01 | 2029-03-20 | HI_2024_10_01 | Ambos | N/A | - | AIF
|  | 0 | 3485168 | 3485168 | PARAFUSO PRISIONEIRO ACO 234MM M20 | PARAFUSO PRISIONEIRO. MATERIAL: ACO CARBONO. REVESTIMENTO: GALVANIZACAO A FOGO. COMPRIMENTO ACIMA DO BATENTE: 29MM. COMPRIMENTO ABAIXO DO BATENTE:205MM. DIAMETRO NOMINAL ACIMA DO BATENTE: 20MM. TIPO DE ROSCA ACIMA DO BATENTE-M20. DIAMETRO NOMINAL ABAIXO DO BATENTE: 16MM. TIPO DE ROSCA ABAIXO DO BATENTE: M16. COMPRIMENTO DA ROSCA ABAIXO DO BATENTE: 117MM. CARGA MINIMA DE RUPTURA A FLEXAO: 800 DAN. ACESSORIOS:01 PORCA QUADRADA M16; 01 ARRUELA DE PRESSAO; 1 ARRUELA QUADRADA. APLICACAO: FIXACAO DE ISOLADOR PILAR EM POSTE. NORMAS:DTN 040. GALVANIZACAO CONFORME DIS-ETE-153. | DTN 040 | PIP02/016/N | PIP02/016/N | Ferragens | OLIVO SA PRODUTOS PARA ILUMINAÇÃO E ELETROFERRAGENS | 30.471.204/0001-71 | 2024-10-01 | 2029-03-20 | HI_2024_10_01 | Ambos | N/A | - | AIF
|  | 0 | 3485169 | 3485169 | PARAFUSO PRISIONEIRO ACO 284MM M20 | PARAFUSO PRISIONEIRO. MATERIAL: ACO CARBONO. REVESTIMENTO: GALVANIZACAO A FOGO. COMPRIMENTO ACIMA DO BATENTE: 29MM. COMPRIMENTO ABAIXO DO BATENTE: 255MM. DIAMETRO NOMINAL ACIMA DO BATENTE: 20MM. TIPO DE ROSCA ACIMA DO BATENTE-M20. DIAMETRO NOMINAL ABAIXO DO BATENTE: 16MM. TIPO DE ROSCA ABAIXO DO BATENTE: M16. COMPRIMENTO DA ROSCA ABAIXO DO BATENTE: 167MM. CARGA MINIMA DE RUPTURA A FLEXAO: 800 DAN. ACESSORIOS:01 PORCA QUADRADA M16; 01 ARRUELA DE PRESSAO; 01 ARRUELA QUADRADA. APLICACAO: FIXACAO DE ISOLADOR PILAR EM POSTE. NORMAS:DTN 040. GALVANIZACAO CONFORME DIS-ETE-153. | DTN 040 | PIP02/017/N | PIP02/017/N | Ferragens | OLIVO SA PRODUTOS PARA ILUMINAÇÃO E ELETROFERRAGENS | 30.471.204/0001-71 | 2024-10-01 | 2029-03-20 | HI_2024_10_01 | Ambos | N/A | - | AIF
|  | 0 | 3411065 | 3411065 | PERFIL U 51X152X1100 MM | PERFIL U. MATERIAL: ACO CARBONO ABNT 1010/1020. REVESTIMENTO: GALVANIZACAO A FOGO. DIMENSOES:152,4 X 51,66 X1100MM. ESPESSURA DA ALMA: 7,98 MM. FURACAO CONFORME DESENHO. NORMAS:DTN 040. GALVANIZACAO CONFORME DIS-ETE-153. | DTN 040 | MPS01/052/N | MPS01/052/N | Ferragens | OLIVO SA PRODUTOS PARA ILUMINAÇÃO E ELETROFERRAGENS | 30.471.204/0001-71 | 2024-10-01 | 2029-03-20 | HI_2024_10_01 | Ambos | N/A | - | AIF
|  | 0 | 3411423 | 0 | CHAPA FIXACAO ISOLADOR LINE POST 450MM | CHAPA , RETANGULAR . MATERIAL : ACO CARBONO ABNT 1010/1020. REVESTIMENTO: GALVANIZACAO A FOGO. DIMENSOES: 450 X 75 X 6 MM. APLICACAO : FIXACAO DE ISOLADOR LINE POST. NORMAS: DTN 154. GALVANIZACAO CONFORME DIS-ETE-153. | DTN 154 | CFIX03/001 | CFIX03/001 | Ferragens | OLIVO SA PRODUTOS PARA ILUMINAÇÃO E ELETROFERRAGENS | 30.471.204/0001-71 | 2024-10-01 | 2029-03-20 | HI_2024_10_01 | Ambos | N/A | - | AIF
|  | 0 | 3411056 | 3411056 | BARRA FE CHATA 700X140X9,5MM | BARRA FE CHATA. MATERIAL: ACO CARBONO. REVESTIMENTO: GALVANIZADO A FOGO.COMPRIMENTO: 700,0MM. ESPESSURA: 9,5MM. LARGURA:140,0MM. FURACAO: CONFORME DESENHIO. APLICACAO:LINHAS DE SUBTRANSMISSAO. NORMAS: DTN 010. GALVANIZACAO CONFORME DIS-ETE-153. | DTN 010 e DIS-ETE-153. | MPS01/047/N | MPS01/047/N | Ferragens | OLIVO SA PRODUTOS PARA ILUMINAÇÃO E ELETROFERRAGENS | 30.471.204/0001-71 | 2024-10-01 | 2029-03-20 | HI_2024_10_01 | Ambos | N/A | - | AIF
|  | 0 | 3411408 | 3411408 | CHAPA FIX CH OLEO ACO GV 450X50X10MM | CHAPA, RETANGULAR; APLICACAO: FIXACAO DE CHAVE A OLEO; MATERIAL: ACO CARBONO ABNT 1010/1020; PROTECAO SUPERFICIAL ZINCAGEM POR IMERSAO AQUENTE; DIMENSOES: 450X50X10 MM. NORMAS: DTN 021. GALVANIZACAO CONFORME DIS-ETE-153. | DTN 021 e DIS-ETE-153 | MPS01/030/N | MPS01/030/N | Ferragens | OLIVO SA PRODUTOS PARA ILUMINAÇÃO E ELETROFERRAGENS | 30.471.204/0001-71 | 2024-10-01 | 2029-03-20 | HI_2024_10_01 | Ambos | N/A | - | AIF
|  | 0 | 3411426 | 0 | CHAPA FIXACAO ISOLADOR LINE POST 576MM | CHAPA , RETANGULAR . MATERIAL : ACO CARBONO ABNT 1010/1020. REVESTIMENTO: GALVANIZACAO A FOGO. DIMENSOES: 576 X 75 X 6 MM. APLICACAO : FIXACAO DE ISOLADOR LINE POST. NORMAS: DTN 156. GALVANIZACAO CONFORME DIS-ETE-153. | DTN 156 | CFIX03/002 | CFIX03/002 | Ferragens | OLIVO SA PRODUTOS PARA ILUMINAÇÃO E ELETROFERRAGENS | 30.471.204/0001-71 | 2024-10-01 | 2029-03-20 | HI_2024_10_01 | Ambos | N/A | - | AIF
|  | 0 | 3411430 | 0 | CHAPA SUPORT P/ TP 10X380X380MM | CHAPA. MATERIAL: ACO CARBONO.PROTECAO SUPERFICIAL: GALVANIZACAO POR IMERSAO A QUENTE. COMPRIMENTO DA PECA: 380MM. LARGURA DA PECA: 380MM. ESPESSURA: 10MM. FURACAO CONFORME DESENHO. APLICACAO: EM SUBESTACOES PARA FIXACAO DE TP EM CRUZETA. CONFORME DIS-ETE-016. SE/LT 002. | DIS-ETE-016 | MPS01/056/N | MPS01/056/N | Ferragens | OLIVO SA PRODUTOS PARA ILUMINAÇÃO E ELETROFERRAGENS | 30.471.204/0001-71 | 2024-10-01 | 2029-03-20 | HI_2024_10_01 | Ambos | N/A | - | AIF
|  | 0 | 3480929 | 0 | PARAFUSO CAB SEXT ACO 16X60 | PARAFUSO CABECA SEXTAVADA. MATERIAL: ACO CARBONO. REVESTIMENTO: GALVANIZADO A FOGO. COMPRIMENTO DA ROSCA: 35MM. TIPO DE ROSCA:METRICA . DIAMETRO NOMINAL: M16. PASSO: 2,00MM. COMPRIMENTO: 60MM. CARGA DE RUPTURA: 5000 DAN. ACESSORIOS: COM UMA PORCA SEXTAVADA E DUAS ARRUELAS. CONFORME DIS-ETE-016. SE/LT 002. | DIS-ETE-016 | PFSX03-001-N | PFSX03-001-N | Ferragens | OLIVO SA PRODUTOS PARA ILUMINAÇÃO E ELETROFERRAGENS | 30.471.204/0001-71 | 2024-10-01 | 2029-03-20 | HI_2024_10_01 | Ambos | N/A | - | AIF
|  | 0 | 0 | 3222013 | CRUZETA ACO ZN CANT 6X100X100X4800MM | CRUZETA,ACO CARBONO ZINCADO A QUENTE<(>,<)> NBR’s 8158, 8159 e 6323 ,CANTONEIRA 6X100X100MM,COMPRIMENTO 4800MM,FUROS 18MM,CONFORME P ADRAO EMD 02.051 CEB. | EMD 02.051 CEB | CMPL09-004-N | CMPL09-004-N | Ferragens | OLIVO SA PRODUTOS PARA ILUMINAÇÃO E ELETROFERRAGENS | 30.471.204/0001-71 | 2024-10-01 | 2029-03-20 | HI_2024_10_01 | Ambos | N/A | - | AIF
|  | 0 | 3428265 | 3428265 | PINO ISOLADOR TOPO ACO 15,0KV | PINO TOPO. MATERIAL: ACO CARBONO. PROTECAO SUPERFICIAL:ZINCAGEM POR IMERSAO A QUENTE. MATERIAL DA CABECA: CHUMBO. DIAMETRO DA CABECA: 25MM. COMPRIMENTO: 389MM. FURACAO: CONFORME DESENHO. NORMAS: NBR 8158, NBR 8159 (FIGURA 32 ITEM 1). GALVANIZACAO CONFORME DIS-ETE-153. | NBR 8158, NBR 8159 (FIGURA 32 ITEM 1) e DIS-ETE-153. | PT01/02/N | PT01/02/N | Ferragens | OLIVO SA PRODUTOS PARA ILUMINAÇÃO E ELETROFERRAGENS | 30.471.204/0001-71 | 2024-10-01 | 2029-03-20 | HI_2024_10_01 | Ambos | N/A | - | AIF
|  | 0 | 3435030 | 3435030 | HASTE ANCORA 20X2400MM 8000DAN | HASTE ANCORA COM OLHAL SOLDADO OU FORJADO. MATERIAL: ACO CARBONO. PROTECAO SUPERFICIAL: ZINCADO POR IMERSAO A QUENTE. DIAMETRO NOMINAL DA HASTE: 3/4 POL OU 20 MM. COMPRIMENTO DA HASTE: 2400 MM. CARGA DE RUPTURA: 8000 DAN. ACESSORIOS: 02 PORCAS QUADRADA E 01 ARRUELA QUADRADA DEVIDAMENTE MONTADAS.NORMAS: DTN 016. GALVANIZACAO CONFORME DIS-ETE-153. | DTN 016 E DIS-ETE-153. | HAN03/D/001/N | HAN03/D/001/N | Ferragens | OLIVO SA PRODUTOS PARA ILUMINAÇÃO E ELETROFERRAGENS | 30.471.204/0001-71 | 2024-10-01 | 2029-03-20 | HI_2024_10_01 | Ambos | N/A | - | AIF
|  | 0 | 3423030 | 3423030 | GANCHO SUSP OLHAL 5000DAN | GANCHO OLHAL. MATERIAL- ACO CARBONO, FORJADO OU FERRO FUNDIDO NODULAR.. PROTECAO SUPERFICIAL - ZINCADO POR IMERSAO A QUENTE. COMPRIMENTO UTIL-80MM. ABERTURA DO GANCHO-21MM. ESPES.DA SEC. TRANSV. DO GANCHO - 22MM. DIAMETRO INTERNO DO OLHAL - 18MM. DIAMETRO EXTERNO DO OLHAL- 43MM.ESPESSURA DO OLHAL- 13MM. CARGA DE RUPTURA: 5000DAN. NORMAS: NBR 8158, NBR 8159 (FIGURA 7) .GALVANIZACAO CONFORME DIS-ETE-153. | NBR 8158, NBR 8159 (FIGURA 7) e DIS-ETE-153. | GO/01/FJ/N | GO/01/FJ/N | Ferragens | OLIVO SA PRODUTOS PARA ILUMINAÇÃO E ELETROFERRAGENS | 30.471.204/0001-71 | 2024-10-01 | 2029-03-20 | HI_2024_10_01 | Ambos | N/A | - | AIF
|  | 0 | 3411444 | 3411444 | ESCADA PARA POSTES LT 1700MM | ESCADA METALICA PARA POSTES DE LINHAS DE SUBTRANSMISSÃO. MATERIAL: CHAPAS EM AÇO ASTM A-36 E TUBOS CONFORME NORMA DIN 2440.ACABAMENTO:GALVANIZADO POR IMERSÃO A QUENTE CONFORME NORMA NBR 6323. COMPRIMENTO: 1700 MM. APLICAÇÃO: POSTE DT E CIRCULAR. NORMAS:DIS-ETE-040 FIGURAS 01 E 02,TABELA A.04. GALVANIZACAO CONFORME DIS-ETE-153. | DIS-ETE-040 | EPT01/1700/N | EPT01/1700/N | Ferragens | OLIVO SA PRODUTOS PARA ILUMINAÇÃO E ELETROFERRAGENS | 30.471.204/0001-71 | 2024-10-01 | 2029-03-20 | HI_2024_10_01 | Ambos | N/A | - | AIF
|  | 0 | 3428250 | 3428250 | PINO ISOLADOR RETO NORMAL ACO 36,2KV | PINO ISOLADOR. TIPO- RETO. MATERIAL- ACO CARBONO. PROTECAO SUPERFICIAL-ZINCADO POR IMERSAO A QUENTE. MATERIAL DA CABECA- CHUMBO. DIAMETRO NOMINAL DA CABECA- 35MM. DIAMETRO- 16MM. COMPRIMENTO ACIMA DO BATENTE - 200MM. COMPRIMENTO ABAIXO DO BATENTE-140MM. NORMAS: NBR 8158, NBR 8159 (FIGURA 30 ITEM 4). GALVANIZACAO CONFORME DIS-ETE-153. | NBR 8158, NBR 8159 (FIGURA 30 ITEM 4) e DIS-ETE-153. | PI02/C/001/N | PI02/C/001/N | Ferragens | OLIVO SA PRODUTOS PARA ILUMINAÇÃO E ELETROFERRAGENS | 30.471.204/0001-71 | 2024-10-01 | 2029-03-20 | HI_2024_10_01 | Ambos | N/A | - | AIF
|  | 0 | 3484112 | 3484112 | PARAFUSO OLHAL ACO 20X500 | PARAFUSO OLHAL. MATERIAL- ACO CARBONO. PROTECAO SUPERFICIAL- ZINCAGEM POR IMERSAO A QUENTE.CLASSE DE RESISTENCIA MECANICA- 8000DAN. DIAMETRO NOMINAL- 20MM. COMPRIMENTO NOMINAL- 500MM. COMPRIMENTO DA ROSCA- 420 A 500 MM. TIPO DA ROSCA- METRICA. PASSO- 2,50MM(NORMAL). ACESSORIOS: PORCAS QUADRADAS OU SEXTAVADAS. NORMAS: DTN 001. GALVANIZACAO CONFORME DIS-ETE-153. | DTN 001 e DIS-ETE-153. | PO04/007/N | PO04/007/N | Ferragens | OLIVO SA PRODUTOS PARA ILUMINAÇÃO E ELETROFERRAGENS | 30.471.204/0001-71 | 2024-10-01 | 2029-03-20 | HI_2024_10_01 | Ambos | N/A | - | AIF
|  | 0 | 3484104 | 3484104 | PARAFUSO OLHAL ACO 20X 300 | PARAFUSO OLHAL. MATERIAL- ACO CARBONO. PROTECAO SUPERFICIAL- ZINCAGEM POR IMERSAO A QUENTE.CLASSE DE RESISTENCIA MECANICA- 8000DAN. DIAMETRO NOMINAL- 20MM. COMPRIMENTO NOMINAL- 300MM. COMPRIMENTO DA ROSCA- 200 A 220MM. TIPO DE ROSCA- METRICA. PASSO- 2,50MM(NORMAL). ACESSORIOS- COM 2 PORCAS QUADRADAS OU SEXTAVADAS. NORMAS: DTN 001. GALVANIZACAO CONFORME DIS-ETE-153. | DTN 001 e DIS-ETE-153. | PO04/003/N | PO04/003/N | Ferragens | OLIVO SA PRODUTOS PARA ILUMINAÇÃO E ELETROFERRAGENS | 30.471.204/0001-71 | 2024-10-01 | 2029-03-20 | HI_2024_10_01 | Ambos | N/A | - | AIF
|  | 0 | 3484106 | 3484106 | PARAFUSO OLHAL ACO 20X 350 | PARAFUSO OLHAL. MATERIAL- ACO CARBONO. PROTECAO SUPERFICIAL- ZINCAGEM POR IMERSAO A QUENTE.CLASSE DE RESISTENCIA MECANICA- 8000DAN. DIAMETRO NOMINAL- 20MM. COMPRIMENTO NOMINAL- 350MM. COMPRIMENTO DA ROSCA- 250 A 270MM. TIPO DE ROSCA- METRICA. PASSO- 2,50MM. ACESSORIOS: 2 PORCAS QUADRADAS OU SEXTAVADAS. NORMAS: DTN 001. GALVANIZACAO CONFORME DIS-ETE-153. | DTN 001 e DIS-ETE-153. | PO04/004/N | PO04/004/N | Ferragens | OLIVO SA PRODUTOS PARA ILUMINAÇÃO E ELETROFERRAGENS | 30.471.204/0001-71 | 2024-10-01 | 2029-03-20 | HI_2024_10_01 | Ambos | N/A | - | AIF
|  | 0 | 3484108 | 3484108 | PARAFUSO OLHAL ACO 20X 400 | PARAFUSO OLHAL. MATERIAL- ACO CARBONO. PROTECAO SUPERFICIAL- ZINCAGEM POR IMERSAO A QUENTE.CLASSE DE RESISTENCIA MECANICA- 8000DAN. DIAMETRO NOMINAL- 20MM. COMPRIMENTO NOMINAL- 400MM. COMPRIMENTO DA ROSCA- 300 A 320MM. TIPO DA ROSCA- METRICA. PASSO- 2,50MM. . ACESSORIOS: 2 PORCAS QUADRADAS OU SEXTAVADAS. NORMAS: DTN 001. GALVANIZACAO CONFORME DIS-ETE-153. | DTN 001 e DIS-ETE-153. | PO04/005/N | PO04/005/N | Ferragens | OLIVO SA PRODUTOS PARA ILUMINAÇÃO E ELETROFERRAGENS | 30.471.204/0001-71 | 2024-10-01 | 2029-03-20 | HI_2024_10_01 | Ambos | N/A | - | AIF
|  | 0 | 3484114 | 3484114 | PARAFUSO OLHAL ACO 20X 600 | PARAFUSO OLHAL. MATERIAL - ACO CARBONO. PROTECAO SUPERFICIAL- ZINCAGEM POR IMERSAO A QUENTE. CLASSE DE RESISTENCIA MECANICA- 8000DAN. DIAMETRO NOMINAL- 20MM. COMPRIMENTO NOMINAL- 600MM. COMPRIMENTO DA ROSCA - 500 A 520MM. TIPO DA ROSCA- METRICA. PASSO- 2,50MM(NORMAL). ACESSORIOS: 2 PORCAS QUADRADAS OU SEXTAVADAS. NORMAS: DTN 001. GALVANIZACAO CONFORME DIS-ETE-153. | DTN 001 e DIS-ETE-153. | PO04/009/N | PO04/009/N | Ferragens | OLIVO SA PRODUTOS PARA ILUMINAÇÃO E ELETROFERRAGENS | 30.471.204/0001-71 | 2024-10-01 | 2029-03-20 | HI_2024_10_01 | Ambos | N/A | - | AIF
|  | 0 | 3484116 | 3484116 | PARAFUSO OLHAL ACO 20X 650 | PARAFUSO OLHAL. MATERIAL- ACO CARBONO. PROTECAO SUPERFICIAL- ZINCAGEM POR IMERSAO A QUENTE.CLASSE DE RESISTENCIA MECANICA- 8000DAN. DIAMETRO NOMINAL- 20MM. COMPRIMENTO NOMINAL- 650MM. COMPRIMENTO DA ROSCA- 550 A 570MM. TIPO DE ROSCA- METRICA. PASSO- 2,50MM(NORMAL). ACESSORIOS: 2 PORCAS QUADRADAS OU SEXTAVADAS. NORMAS: DTN 001. GALVANIZACAO CONFORME DIS-ETE-153. | DTN 001 e DIS-ETE-153. | PO04/010/N | PO04/010/N | Ferragens | OLIVO SA PRODUTOS PARA ILUMINAÇÃO E ELETROFERRAGENS | 30.471.204/0001-71 | 2024-10-01 | 2029-03-20 | HI_2024_10_01 | Ambos | N/A | - | AIF
|  | 0 | 3484119 | 3484119 | PARAFUSO OLHAL ACO 20X 700 | PARAFUSO OLHAL. MATERIAL- ACO CARBONO. PROTECAO SUPERFICIAL- ZINCAGEM POR IMERSAO A QUENTE.CLASSE DE RESISTENCIA MECANICA- 8000DAN. DIAMETRO NOMINAL- 20MM. COMPRIMENTO NOMINAL- 700MM. COMPRIMENTO DA ROSCA- 600 A 620MM. TIPO DE ROSCA- METRICA. PASSO- 2,50MM(NORMAL). ACESSORIOS- COM 2 PORCAS QUADRADAS OU SEXTAVADAS. NORMAS: DTN 001. GALVANIZACAO CONFORME DIS-ETE-153. | DTN 001 e DIS-ETE-153. | PO04/011/N | PO04/011/N | Ferragens | OLIVO SA PRODUTOS PARA ILUMINAÇÃO E ELETROFERRAGENS | 30.471.204/0001-71 | 2024-10-01 | 2029-03-20 | HI_2024_10_01 | Ambos | N/A | - | AIF
|  | 0 | 3484110 | 3484110 | PARAFUSO OLHAL ACO 20X450 | PARAFUSO OLHAL. MATERIAL- ACO CARBONO. PROTECAO SUPERFICIAL- ZINCAGEM POR IMERSAO A QUENTE.CLASSE DE RESISTENCIA MECANICA- 8000DAN. DIAMETRO NOMINAL- 20MM. COMPRIMENTO NOMINAL- 450MM. COMPRIMENTO DA ROSCA- 370 A 450 MM. TIPO DA ROSCA- METRICA. PASSO- 2,50MM. ACESSORIOS: PORCAS QUADRADAS OU SEXTAVADAS. NORMAS: DTN 001. GALVANIZACAO CONFORME DIS-ETE-153. | DTN 001 e DIS-ETE-153. | PO04/006/N | PO04/006/N | Ferragens | OLIVO SA PRODUTOS PARA ILUMINAÇÃO E ELETROFERRAGENS | 30.471.204/0001-71 | 2024-10-01 | 2029-03-20 | HI_2024_10_01 | Ambos | N/A | - | AIF
|  | 0 | 3484038 | 3484038 | PARAFUSO OLHAL ACO 16X 500 | PARAFUSO OLHAL. MATERIAL- ACO CARBONO. PROTECAO SUPERFICIAL- ZINCAGEM POR IMERSAO A QUENTE. DIAMETRO NOMINAL DA PARTE ROSCADA: 16 MM . COMPRIMENTO NOMINAL-500MM. TIPO DE ROSCA-METRICA. COMPRIMENTO DA ROSCA- TOTAL. PASSO- 2,00MM. CARGA DE RUPTURA - 5000DAN. ACESSORIOS- 2 PORCAS QUADRADAS OU SEXTAVADAS. TIPO DE PONTA : COM CHANFRO OU ARREDONDADA. NORMAS: DTN 001. GALVANIZACAO CONFORME DIS-ETE-153. | DTN 001 e DIS-ETE-153. | PO07/036/N | PO07/036/N | Ferragens | OLIVO SA PRODUTOS PARA ILUMINAÇÃO E ELETROFERRAGENS | 30.471.204/0001-71 | 2024-10-01 | 2029-03-20 | HI_2024_10_01 | Ambos | N/A | - | AIF
|  | 0 | 3484001 | 3484001 | PARAFUSO OLHAL ACO 20X550 | PARAFUSO OLHAL. MATERIAL- ACO CARBONO. PROTECAO SUPERFICIAL- ZINCAGEM POR IMERSAO A QUENTE.CLASSE DE RESISTENCIA MECANICA- 8000DAN. DIAMETRO NOMINAL- 20MM. COMPRIMENTO NOMINAL- 470 A 550MM. COMPRIMENTO DA ROSCA- 470MM. TIPO DE ROSCA- METRICA. ACESSORIOS: PORCAS QUADRADAS OU SEXTAVADAS. NORMAS: DTN 001. GALVANIZACAO CONFORME DIS-ETE-153. | DTN 001 e DIS-ETE-153. | PO04/008/N | PO04/008/N | Ferragens | OLIVO SA PRODUTOS PARA ILUMINAÇÃO E ELETROFERRAGENS | 30.471.204/0001-71 | 2024-10-01 | 2029-03-20 | HI_2024_10_01 | Ambos | N/A | - | AIF
|  | 0 | 3484054 | 3484054 | PARAFUSO OLHAL ACO 16X 200 | PARAFUSO OLHAL. MATERIAL: ACO CARBONO. PROTECAO SUPERFICIAL: ZINCAGEM POR IMERSAO A QUENTE. CARACT. DA CABECA: TIPO OLHAL. DIAMETRO NOMINAL DA PARTE ROSCADA: 16 MM . COMPRIMENTO NOMINAL: 200MM. TIPO DE ROSCA: M16 . COMPRIMENTO DA ROSCA: 200MM. CARGA DE RUPTURA: 5000DAN. ACESSORIOS: 2 PORCAS QUADRADAS OU SEXTAVADAS. TIPO DE PONTA : COM CHANFRO OU ARREDONDADA. .NORMAS: DTN 001. GALVANIZACAO CONFORME DIS-ETE-153. | DTN 001 e DIS-ETE-153. | PO07/030/N | PO07/030/N | Ferragens | OLIVO SA PRODUTOS PARA ILUMINAÇÃO E ELETROFERRAGENS | 30.471.204/0001-71 | 2024-10-01 | 2029-03-20 | HI_2024_10_01 | Ambos | N/A | - | AIF
|  | 0 | 3480938 | 0 | PARAFUSO CAB SEXT ACO 20X100 | PARAFUSO CABECA SEXTAVADA. MATERIAL: ACO CARBONO. REVESTIMENTO: GALVANIZADO A FOGO. COMPRIMENTO DA ROSCA: 80MM. TIPO DE ROSCA: METRICA. DIAMETRO NOMINAL: M20. PASSO: 2,50MM. COMPRIMENTO: 100MM. CARGA DE RUPTURA: 5000 DAN. ACESSORIOS: COM UMA PORCA SEXTAVADA E DUAS ARRUELAS.CONFORME DIS-ETE-016. SE/LT 002. | DIS-ETE-016 | PFSX04-002-N | PFSX04-002-N | Ferragens | OLIVO SA PRODUTOS PARA ILUMINAÇÃO E ELETROFERRAGENS | 30.471.204/0001-71 | 2024-10-01 | 2029-03-20 | HI_2024_10_01 | Ambos | N/A | - | AIF
|  | 0 | 3480939 | 0 | PARAFUSO CAB SEXT ACO 20X150 | PARAFUSO CABECA SEXTAVADA. MATERIAL: ACO CARBONO. REVESTIMENTO: GALVANIZADO A FOGO. COMPRIMENTO DA ROSCA: 80MM. TIPO DE ROSCA: METRICA. DIAMETRO NOMINAL: M20. PASSO: 2,50MM. COMPRIMENTO: 150MM. CARGA DE RUPTURA: 5000 DAN. ACESSORIOS: COM UMA PORCA SEXTAVADA E DUAS ARRUELAS.CONFORME DIS-ETE-016. SE/LT 002. | DIS-ETE-016 | PFSX04-003-N | PFSX04-003-N | Ferragens | OLIVO SA PRODUTOS PARA ILUMINAÇÃO E ELETROFERRAGENS | 30.471.204/0001-71 | 2024-10-01 | 2029-03-20 | HI_2024_10_01 | Ambos | N/A | - | AIF
|  | 0 | 3480940 | 0 | PARAFUSO CAB SEXT ACO 20X200 | PARAFUSO CABECA SEXTAVADA. MATERIAL: ACO CARBONO. REVESTIMENTO: GALVANIZADO A FOGO. COMPRIMENTO DA ROSCA: 120MM. TIPO DE ROSCA: METRICA. DIAMETRO NOMINAL: M20. PASSO: 2,50MM. COMPRIMENTO: 200MM. CARGA DE RUPTURA: 5000 DAN. ACESSORIOS: COM UMA PORCA SEXTAVADA E DUAS ARRUELAS.CONFORME DIS-ETE-016. SE/LT 002. | DIS-ETE-016 | PFSX04-004-N | PFSX04-004-N | Ferragens | OLIVO SA PRODUTOS PARA ILUMINAÇÃO E ELETROFERRAGENS | 30.471.204/0001-71 | 2024-10-01 | 2029-03-20 | HI_2024_10_01 | Ambos | N/A | - | AIF
|  | 0 | 3480923 | 0 | PARAFUSO CAB SEXT ACO 20X250 | PPARAFUSO CABECA SEXTAVADA. MATERIAL:ACO CARBONO. REVESTIMENTO: GALVANIZADO A FOGO. COMPRIMENTO DA ROSCA: 170MM. TIPO DE ROSCA: METRICA. DIAMETRO NOMINAL: M20. PASSO: 2,5MM. COMPRIMENTO: 250 MM. CARGA DE RUPTURA: 5000 DAN. ACESSORIOS: COM UMA PORCA SEXTAVADA E DUAS ARRUELAS. CONFORME DIS-ETE-016. SE/LT 002. | DIS-ETE-016 | PFSX04-005-N | PFSX04-005-N | Ferragens | OLIVO SA PRODUTOS PARA ILUMINAÇÃO E ELETROFERRAGENS | 30.471.204/0001-71 | 2024-10-01 | 2029-03-20 | HI_2024_10_01 | Ambos | N/A | - | AIF
|  | 0 | 3480925 | 0 | PARAFUSO CAB SEXT ACO 20X300 | PARAFUSO CABECA SEXTAVADA. MATERIAL: ACO CARBONO. REVESTIMENTO: GALVANIZADO A FOGO. COMPRIMENTO DA ROSCA : 220 MM. TIPO DE ROSCA: METRICA . DIAMETRO NOMINAL : M20. PASSO: 2,50 MM. COMPRIMENTO: 300MM. CARGA DE RUPTURA: 5000 DAN. ACESSORIOS : COM UMA PORCA SEXTAVADA E DUAS ARRUELAS.CONFORME DIS-ETE-016. SE/LT 002. | DIS-ETE-016 | PFSX04-006-N | PFSX04-006-N | Ferragens | OLIVO SA PRODUTOS PARA ILUMINAÇÃO E ELETROFERRAGENS | 30.471.204/0001-71 | 2024-10-01 | 2029-03-20 | HI_2024_10_01 | Ambos | N/A | - | AIF
|  | 0 | 3480926 | 0 | PARAFUSO CAB SEXT ACO 20X350 | PARAFUSO CABECA SEXTAVADA. MATERIAL: ACO CARBONO. REVESTIMENTO: GALVANIZADO A FOGO. COMPRIMENTO DA ROSCA: 270MM. TIPO DE ROSCA:METRICA . DIAMETRO NOMINAL: M20. PASSO: 2,50MM. COMPRIMENTO: 350MM. CARGA DE RUPTURA: 5000 DAN. ACESSORIOS: COM UMA PORCA SEXTAVADA E DUAS ARRUELAS. CONFORME DIS-ETE-016. SE/LT 002. | DIS-ETE-016 | PFSX04-007-N | PFSX04-007-N | Ferragens | OLIVO SA PRODUTOS PARA ILUMINAÇÃO E ELETROFERRAGENS | 30.471.204/0001-71 | 2024-10-01 | 2029-03-20 | HI_2024_10_01 | Ambos | N/A | - | AIF
|  | 0 | 3480927 | 0 | PARAFUSO CAB SEXT ACO 20X400 | PARAFUSO CABECA SEXTAVADA. MATERIAL: ACO CARBONO. REVESTIMENTO: GALVANIZADO A FOGO. COMPRIMENTO DA ROSCA: 320MM. TIPO DE ROSCA: METRICA. DIAMETRO NOMINAL: M20. PASSO: 2,50MM. COMPRIMENTO: 400MM. CARGA DE RUPTURA: 5000 DAN. ACESSORIOS: COM UMA PORCA SEXTAVADA E DUAS ARRUELAS.CONFORME DIS-ETE-016. SE/LT 002. | DIS-ETE-016 | PFSX04-008-N | PFSX04-008-N | Ferragens | OLIVO SA PRODUTOS PARA ILUMINAÇÃO E ELETROFERRAGENS | 30.471.204/0001-71 | 2024-10-01 | 2029-03-20 | HI_2024_10_01 | Ambos | N/A | - | AIF
|  | 0 | 3480928 | 0 | PARAFUSO CAB SEXT ACO 20X450 | PARAFUSO CABECA SEXTAVADA. MATERIAL: ACO CARBONO. REVESTIMENTO: GALVANIZADO A FOGO. COMPRIMENTO DA ROSCA: 370MM. TIPO DE ROSCA: METRICA. DIAMETRO NOMINAL: M20. PASSO: 2,50MM. COMPRIMENTO: 450MM. CARGA DE RUPTURA: 5000 DAN. ACESSORIOS: COM UMA PORCA SEXTAVADA E DUAS ARRUELAS.CONFORME DIS-ETE-016. SE/LT 002. | DIS-ETE-016 | PFSX04-009-N | PFSX04-009-N | Ferragens | OLIVO SA PRODUTOS PARA ILUMINAÇÃO E ELETROFERRAGENS | 30.471.204/0001-71 | 2024-10-01 | 2029-03-20 | HI_2024_10_01 | Ambos | N/A | - | AIF
|  | 0 | 3484102 | 3484102 | PARAFUSO OLHAL ACO 20X 250 | PARAFUSO OLHAL. MATERIAL- ACO CARBONO. PROTECAO SUPERFICIAL- ZINCAGEM POR IMERSAO A QUENTE.CLASSE DE RESISTENCIA MECANICA- 8000DAN. DIAMETRO NOMINAL- 20MM. COMPRIMENTO NOMINAL- 250MM. COMPRIMENTO DA ROSCA- 150 A 170MM. TIPO DE ROSCA- METRICA. PASSO- 2,50MM(NORMAL). ACESSORIOS: 2 PORCAS QUADRADAS OU SEXTAVADAS . NORMAS: DTN 001. GALVANIZACAO CONFORME DIS-ETE-153. | DTN 001 e DIS-ETE-153. | PO04/002/N | PO04/002/N | Ferragens | OLIVO SA PRODUTOS PARA ILUMINAÇÃO E ELETROFERRAGENS | 30.471.204/0001-71 | 2024-10-01 | 2029-03-20 | HI_2024_10_01 | Ambos | N/A | - | AIF
|  | 0 | 3480555 | 3480555 | PARAFUSO DUPLO ACO 16X450 | PARAFUSO ROSCA DUPLA. MATERIAL: ACO CARBONO. REVESTIMENTO: GALVANIZADO A FOGO. ROSCA:TOTAL.TIPO DE ROSCA:METRICA. DIAMETRO NOMINAL DA PARTE ROSCADA: 16 MM . PASSO: 2,00 MM. COMPRIMENTO: 450 MM. ACESSORIO: 4 PORCAS. TIPO DE PONTA : COM CHANFRO OU ARREDONDADA. NORMAS: NBR 8158, NBR 8159, ND.01.21.03/1, ND.01.22.01/1. GALVANIZACAO CONFORME DIS-ETE-153. | NBR 8158, NBR 8159, ND.01.21.03/1, ND.01.22.01/1 e DIS-ETE-153. | PRD03/007/N | PRD03/007/N | Ferragens | OLIVO SA PRODUTOS PARA ILUMINAÇÃO E ELETROFERRAGENS | 30.471.204/0001-71 | 2024-10-01 | 2029-03-20 | HI_2024_10_01 | Ambos | N/A | - | AIF
|  | 0 | 3484100 | 3484100 | PARAFUSO OLHAL ACO 20X 200 | PARAFUSO OLHAL. MATERIAL- ACO CARBONO. PROTECAO SUPERFICIAL- ZINCAGEM POR IMERSAO A QUENTE.CLASSE DE RESISTENCIA MECANICA- 8000DAN. DIAMETRO NOMINAL- 20MM. COMPRIMENTO NOMINAL- 200MM. COMPRIMENTO DA ROSCA- 100 A 120MM. TIPO DE ROSCA- METRICA. PASSO- 2,50MM(NORMAL). ACESSORIOS: 2 PORCAS QUADRADAS OU SEXTAVADAS. NORMAS: DTN 001. GALVANIZACAO CONFORME DIS-ETE-153. | DTN 001 e DIS-ETE-153. | PO04/001/N | PO04/001/N | Ferragens | OLIVO SA PRODUTOS PARA ILUMINAÇÃO E ELETROFERRAGENS | 30.471.204/0001-71 | 2024-10-01 | 2029-03-20 | HI_2024_10_01 | Ambos | N/A | - | AIF
|  | 0 | 3484032 | 3484032 | PARAFUSO OLHAL ACO 16X 300 | PARAFUSO OLHAL. MATERIAL- ACO CARBONO. PROTECAO SUPERFICIAL- ZINCAGEM POR IMERSAO A QUENTE. DIAMETRO NOMINAL DA PARTE ROSCADA: 16 MM . . COMPRIMENTO NOMINAL-300MM. TIPO DE ROSCA-METRICA. COMPRIMENTO DA ROSCA- TOTAL. PASSO- 2,00MM. CARGA DE RUPTURA - 5000DAN. ACESSORIOS: 2 PORCAS QUADRADAS OU SEXTAVADAS. TIPO DE PONTA : COM CHANFRO OU ARREDONDADA. NORMAS: DTN 001. GALVANIZACAO CONFORME DIS-ETE-153. | DTN 001 e DIS-ETE-153. | PO07/032/N | PO07/032/N | Ferragens | OLIVO SA PRODUTOS PARA ILUMINAÇÃO E ELETROFERRAGENS | 30.471.204/0001-71 | 2024-10-01 | 2029-03-20 | HI_2024_10_01 | Ambos | N/A | - | AIF
|  | 0 | 3484058 | 3484058 | PARAFUSO OLHAL ACO 16X 250 | PARAFUSO OLHAL. MATERIAL: ACO CARBONO. REVESTIMENTO: GALVANIZADO A FOGO. ROSCA: PARCIAL. COMPRIMENTO DA ROSCA: 250MM. TIPO DE ROSCA:METRICA. DIAMETRO NOMINAL DA PARTE ROSCADA: 16 MM . PASSO:2,00 MM.COMPRIMENTO: 250MM . TIPO DE PONTA : COM CHANFRO OU RETA . ACESSORIOS : 2 PORCAS QUADRADAS OU SEXTAVADAS. NORMAS: DTN 001. GALVANIZACAO CONFORME DIS- ETE-153. . | DTN 001 e DIS-ETE-153. | PO07/031/N | PO07/031/N | Ferragens | OLIVO SA PRODUTOS PARA ILUMINAÇÃO E ELETROFERRAGENS | 30.471.204/0001-71 | 2024-10-01 | 2029-03-20 | HI_2024_10_01 | Ambos | N/A | - | AIF
|  | 0 | 3484034 | 3484034 | PARAFUSO OLHAL ACO 16X 350 | PARAFUSO OLHAL. MATERIAL- AÇO CARBONO. PROTEÇÃO SUPERFICIAL- ZINCAGEM POR IMERSÃO A QUENTE. DIAMETRO NOMINAL DA PARTE ROSCADA: 16 MM . COMPRIMENTO NOMINAL-350MM. TIPO DE ROSCA-METRICA. COMPRIMENTO DA ROSCA- TOTAL. PASSO- 2,00MM. CARGA DE RUPTURA - 5000DAN. ACESSORIOS- 2 PORCAS QUADRADAS OU SEXTAVADAS. TIPO DE PONTA : COM CHANFRO OU ARREDONDADA. NORMAS: DTN 001. GALVANIZACAO CONFORME DIS-ETE-153. | DTN 001 e DIS-ETE-153. | PO07/033/N | PO07/033/N | Ferragens | OLIVO SA PRODUTOS PARA ILUMINAÇÃO E ELETROFERRAGENS | 30.471.204/0001-71 | 2024-10-01 | 2029-03-20 | HI_2024_10_01 | Ambos | N/A | - | AIF
|  | 0 | 3484036 | 3484036 | PARAFUSO OLHAL ACO 16X 450 | PARAFUSO OLHAL. MATERIAL- ACO CARBONO. PROTECAO SUPERFICIAL- ZINCAGEM POR IMERSAO A QUENTE. DIAMETRO NOMINAL - 16MM. COMPRIMENTO NOMINAL- 450MM. TIPO DE ROSCA-METRICA. COMPRIMENTO DA ROSCA: 440 A 450 MM. PASSO - 2,00MM. CARGA DE RUPTURA - 5000DAN. ACESSORIOS: 2 PORCAS QUADRADAS OU SEXTAVADA. NORMAS: DTN 001. GALVANIZACAO CONFORME DIS-ETE-153. | DTN 001 e DIS-ETE-153. | PO07/018/N | PO07/018/N | Ferragens | OLIVO SA PRODUTOS PARA ILUMINAÇÃO E ELETROFERRAGENS | 30.471.204/0001-71 | 2024-10-01 | 2029-03-20 | HI_2024_10_01 | Ambos | N/A | - | AIF
|  | 0 | 3480937 | 0 | PARAFUSO CAB SEXT ACO 20X60 | PARAFUSO CABECA SEXTAVADA. MATERIAL: ACO CARBONO. REVESTIMENTO: GALVANIZADO A FOGO. COMPRIMENTO DA ROSCA: 35MM. TIPO DE ROSCA: METRICA. DIAMETRO NOMINAL: M20. PASSO: 2,50MM. COMPRIMENTO: 60MM. CARGA DE RUPTURA: 5000 DAN. ACESSORIOS: COM UMA PORCA SEXTAVADA E DUAS ARRUELAS.CONFORME DIS-ETE-016. SE/LT 002. | DIS-ETE-016 | PFSX04-001-N | PFSX04-001-N | Ferragens | OLIVO SA PRODUTOS PARA ILUMINAÇÃO E ELETROFERRAGENS | 30.471.204/0001-71 | 2024-10-01 | 2029-03-20 | HI_2024_10_01 | Ambos | N/A | - | AIF
|  | 0 | 3411585 | 0 | PERFIL U 48X152X 5450W17-261 | PERFIL ESTRUTURAL. TIPO - U . MATERIAL- ACO CARBONO. CHAPA- LAMINADA QUENTE. ESPECIFICACAO-ABNT1010/1020. ALTURA-152,4MM. LARGURA DA ABA-48,8MM. ESPESSURA DA ALMA-5,08MM.COMPRIMENTO- 5450MM. PROTECAO SUPERFICIAL- ZINCAGEM POR IMERSAO A QUENTE. FURACAO- CONFORME DESENHO .APLICACAO : EM SUBESTACOES PARA FIXACAO DE BANCO CAPACITORES DE 34,5KV CONFORME DIS-ETE-016. SE/LT 002. | DIS-ETE-016 | MPS01/050/N | MPS01/050/N | Ferragens | OLIVO SA PRODUTOS PARA ILUMINAÇÃO E ELETROFERRAGENS | 30.471.204/0001-71 | 2024-10-01 | 2029-03-20 | HI_2024_10_01 | Ambos | N/A | - | AIF
|  | 0 | 3480565 | 3480565 | PARAFUSO DUPLO ACO 16X 400 | PARAFUSO, ROSCA DUPLA . MATERIAL : ACO CARBOMO. PROTECAO SUPERFICIAL: ZINCAGEM POR IMERSAO A QUENTE. COMPRIMENTO TOTAL: 400MM. DIAMETRO NOMINAL DA PARTE ROSCADA: 16 MM . TIPO DE ROSCA : METRICA. ACESSORIOS: 04 PORCAS. TIPO DE PONTA : COM CHANFRO OU ARREDONDADA. NORMAS: NBR 8158, NBR 8159, ND.01.21.03/1, ND.01.22.01/1. GALVANIZACAO CONFORME DIS-ETE-153. | NBR 8158, NBR 8159, ND.01.21.03/1, ND.01.22.01/1 e DIS-ETE-153. | PRD03/006/N | PRD03/006/N | Ferragens | OLIVO SA PRODUTOS PARA ILUMINAÇÃO E ELETROFERRAGENS | 30.471.204/0001-71 | 2024-10-01 | 2029-03-20 | HI_2024_10_01 | Ambos | N/A | - | AIF
|  | 0 | 3484064 | 3484064 | PARAFUSO OLHAL ACO 16X 400 | PARAFUSO OLHAL. MATERIAL- ACO CARBONO. PROTECAO SUPERFICIAL- ZINCAGEM POR IMERSAO A QUENTE. DIAMETRO NOMINAL DA PARTE ROSCADA: 16 MM . COMPRIMENTO NOMINAL- 400MM. TIPO DE ROSCA-METRICA. COMPRIMENTO DA ROSCA- TOTAL. PASSO- 2,00MM. CARGA DE RUPTURA - 5000DAN. ACESSORIOS- 2 PORCAS QUADRADAS OU SEXTAVADAS. TIPO DE PONTA : COM CHANFRO OU ARREDONDADA. NORMAS: DTN 001. GALVANIZACAO CONFORME DIS-ETE-153. | DTN 001 e DIS-ETE-153. | PO07/034/N | PO07/034/N | Ferragens | OLIVO SA PRODUTOS PARA ILUMINAÇÃO E ELETROFERRAGENS | 30.471.204/0001-71 | 2024-10-01 | 2029-03-20 | HI_2024_10_01 | Ambos | N/A | - | AIF
|  | 0 | 3484121 | 3484121 | PARAFUSO OLHAL ACO 20X 750 | PARAFUSO OLHAL. MATERIAL- ACO CARBONO. PROTECAO SUPERFICIAL- ZINCAGEM POR IMERSAO A QUENTE.CLASSE DE RESISTENCIA MECANICA- 8000DAN. DIAMETRO NOMINAL- 20MM. COMPRIMENTO NOMINAL- 750MM. COMPRIMENTO DA ROSCA- 650 A 670MM. TIPO DE ROSCA- METRICA. PASSO- 2,50MM(NORMAL).ACESSORIOS: 2 PORCAS QUADRADAS OU SEXTAVADAS. NORMAS: DTN 001. GALVANIZACAO CONFORME DIS-ETE-153. | DTN 001 e DIS-ETE-153. | PO04/012/N | PO04/012/N | Ferragens | OLIVO SA PRODUTOS PARA ILUMINAÇÃO E ELETROFERRAGENS | 30.471.204/0001-71 | 2024-10-01 | 2029-03-20 | HI_2024_10_01 | Ambos | N/A | - | AIF
|  | 0 | 3411060 | 0 | CHAPA 9X 70X 445MM W17-262 | CHAPA. MATERIAL- ACO CARBONO. PROTECAO SUPERFICIAL- ZINCADA POR IMERSAO A QUENTE. COMPRIMENTO DA PECA- 445MM. LARGURA DA PECA- 70MM. ESPESSURA - 9,53MM. FURACAO - CONFORME DESENHO. APLICACAO : EM SUBESTACOES PARA FIXACAO BANCO CAPACITOR DE 34,5KV. CONFORME DIS-ETE-016. SE/LT 002. | DIS-ETE-016 | MPS01/008/N | MPS01/008/N | Ferragens | OLIVO SA PRODUTOS PARA ILUMINAÇÃO E ELETROFERRAGENS | 30.471.204/0001-71 | 2024-10-01 | 2029-03-20 | HI_2024_10_01 | Ambos | N/A | - | AIF
|  | 0 | 3411044 | 0 | CHAPA 9X 160X2172MM W17-147 | CHAPA; ACO CARBONO; ACABAMENTO GALVANIZADO A FOGO; BORDAS APARADAS; ESPESSURA 9,53 MM; DIMENSOES 160 X 2172 MM; NORMA ETG.00.01E1. REQUISITOS ADICIONAIS FURACAO CONFORME DESENHO. CONFORME DIS-ETE-016. SE/LT 002. | DIS-ETE-016 | MPS01/002/N | MPS01/002/N | Ferragens | OLIVO SA PRODUTOS PARA ILUMINAÇÃO E ELETROFERRAGENS | 30.471.204/0001-71 | 2024-10-01 | 2029-03-20 | HI_2024_10_01 | Ambos | N/A | - | AIF
|  | 0 | 3411126 | 0 | CHAPA 9X 160X1511MM W17- 44 | CHAPA. MATERIAL: ACO CARBONO ABNT 1010/1020 . REVESTIMENTO: GALVANIZADO A FOGO . BORDAS : APARADAS. ESPESSURA: 9,53MM. DIMENSOES: 200 X 340 MM. CONFORME DIS-ETE-016. SE/LT 002. | DIS-ETE-016 | MPS01/019/N | MPS01/019/N | Ferragens | OLIVO SA PRODUTOS PARA ILUMINAÇÃO E ELETROFERRAGENS | 30.471.204/0001-71 | 2024-10-01 | 2029-03-20 | HI_2024_10_01 | Ambos | N/A | - | AIF
|  | 0 | 3411114 | 0 | CHAPA 9X 160X 450MM W17- 10 | CHAPA. MATERIAL- ACO CARBONO. PROTECAO SUPERFICIAL- ZINCADA POR IMERSAO A QUENTE. COMPRIMENTO DA PECA- 450MM. LARGURA DA PECA- 160MM. ESPESSURA- 9,53MM. FURACAO - CONFORME DESENHO. APLICACAO : EM SUBESTACOES PARA FIXACAO DE ISOLADOR PEDESTAL 69KV. CONFORME DIS-ETE-016. SE/LT 002. | DIS-ETE-016 | MPS01/018/N | MPS01/018/N | Ferragens | OLIVO SA PRODUTOS PARA ILUMINAÇÃO E ELETROFERRAGENS | 30.471.204/0001-71 | 2024-10-01 | 2029-03-20 | HI_2024_10_01 | Ambos | N/A | - | AIF
|  | 0 | 3411105 | 0 | CHAPA 9X 160X 310MM W17- 4 | CHAPA. MATERIAL- ACO CARBONO. PROTECAO SUPERFICIAL- ZINCAGEM POR IMERSAO A QUENTE. COMPRIMENTO DA PECA- 310MM. LARGURA DA PECA - 160MM. ESPESSURA- 9,53MM. FURACAO- CONFORME DESENHO. CARACT. ADICIONAIS - COM 02 PINOS ROSCADOS, DIAMETRO - 16MM, COMPRIMENTO - 100MM, TIPO DE ROSCA- METRICA, PASSO- 2,00MM, COMPRIMENTO DA ROSCA- 60MM.APLICACAO : EM SUBESTACOES PARA FIXACAO DE CHAVE 69KV E DE CADEIA DE ISOLADORES.CONFORME DIS-ETE-016. SE/LT 002. | DIS-ETE-016 | MPS01/017/N | MPS01/017/N | Ferragens | OLIVO SA PRODUTOS PARA ILUMINAÇÃO E ELETROFERRAGENS | 30.471.204/0001-71 | 2024-10-01 | 2029-03-20 | HI_2024_10_01 | Ambos | N/A | - | AIF
|  | 0 | 3411102 | 0 | CHAPA 9X 160X 310MM W17- 3 | CHAPA. MATERIAL- ACO CARBONO. PROTECAO SUPERFICIAL- ZINCAGEM POR IMERSAO A QUENTE. COMPRIMENTO DA PECA- 310MM. LARGURA DA PECA - 160MM . ESPESSURA- 9,53MM. FURACAO- CONFORME DESENHO. APLICACAO : EM SUBESTACOES PARA FIXACAO DE CHAVE 69KV E CADEIA DE ISOLADORES . CONFORME DIS-ETE-016. SE/LT 002. | DIS-ETE-016 | MPS01/016/N | MPS01/016/N | Ferragens | OLIVO SA PRODUTOS PARA ILUMINAÇÃO E ELETROFERRAGENS | 30.471.204/0001-71 | 2024-10-01 | 2029-03-20 | HI_2024_10_01 | Ambos | N/A | - | AIF
|  | 0 | 3411141 | 0 | CHAPA 9X 200X 340MM W17-177 | CHAPA. MATERIAL: ACO CARBONO ABNT 1010/1020 . REVESTIMENTO: GALVANIZADO A FOGO . BORDAS : APARADAS. ESPESSURA: 9,53MM. DIMENSOES: 200 X 340 MM; NORMA: NORMA: DIS-ETE-016. | DIS-ETE-016 | MPS01/021/N | MPS01/021/N | Ferragens | OLIVO SA PRODUTOS PARA ILUMINAÇÃO E ELETROFERRAGENS | 30.471.204/0001-71 | 2024-10-01 | 2029-03-20 | HI_2024_10_01 | Ambos | N/A | - | AIF
|  | 0 | 3411075 | 0 | CHAPA 9X 160X 230MM W17- 1 | CHAPA. MATERIAL- ACO CARBONO. PROTECAO SUPERFICIAL- ZINCAGEM POR IMERSAO A QUENTE. COMPRIMENTO DA PECA- 230MM. LARGURA DA PECA- 160MM. ESPESSURA - 9,53MM. FURACAO- CONFORME DESENHO. CARACT. ADICIONAIS - COM 02 PINOS ROSCADOS , DIAMETRO- 16MM, COMPRIMENTO - 100MM, TIPO DE ROSCA- METRICA, PASSO- 2,00MM, COMPRIMENTO DA ROSCA- 60MM. APLICACAO : EM SUBESTACOES PARA FIXACAO DE CHAVE 69KV A VIGA. CONFORME DIS-ETE-016. SE/LT 002. | DIS-ETE-016 | MPS01/010/N | MPS01/010/N | Ferragens | OLIVO SA PRODUTOS PARA ILUMINAÇÃO E ELETROFERRAGENS | 30.471.204/0001-71 | 2024-10-01 | 2029-03-20 | HI_2024_10_01 | Ambos | N/A | - | AIF
|  | 0 | 3411078 | 0 | CHAPA 9X 160X 230MM W17- 2 | CHAPA. MATERIAL- ACO CARBONO. PROTECAO SUPERFICIAL- ZINCAGEM POR IMERSAO A QUENTE. COMPRIMENTO DA PECA- 230MM. LARGURA DA PECA - 160MM . ESPESSURA- 9,53MM. FURACAO- CONFORME DESENHO. APLICACAO : EM SUBESTACOES PARA FIXACAO DE MANCAL DE CHAVE 69KV. CONFORME DIS-ETE-016. SE/LT 002. | DIS-ETE-016 | MPS01/011/N | MPS01/011/N | Ferragens | OLIVO SA PRODUTOS PARA ILUMINAÇÃO E ELETROFERRAGENS | 30.471.204/0001-71 | 2024-10-01 | 2029-03-20 | HI_2024_10_01 | Ambos | N/A | - | AIF
|  | 0 | 2202060 | 0 | CABO ALUM CAA NU 795,0MCM 1F TERN | CABO DE ALUMINIO NU. TEMPERA: H19. ALMA: CAA - COM ALMA DE ACO. REVESTIMENTO DA ALMA: GALVANIZADA. ENCORDOAMENTO: CLASSE AA. BITOLA: 795,0 MCM. CODIGO: TERN.FORMACAO DO CABO: 45 X 3,376 MM. FORMACAO DA ALMA: 7 X 2,250 MM. CLASSE DE GALVANIZACAO DA ALMA: A. NORMAS: NBR 7270, NBR 10841, INS 54.63.05. | INS 54.63.05 | CABO AL NU CAA TERN 795 MCM 45X3,38/7X2,25 CL A | SIM | Condutores | ALUBAR METAIS E CABOS S/A | 08.262.121/0001-13 | 2024-06-14 | 2029-03-27 | HI_2024_06_14 | Ambos |  |  | QA
|  | 0 | 2202088 | 0 | CABO 35kV ALUM CAA NU 266,8MCM UNIP | CABO DE ALUMINIO NU. TEMPERA: H19. ALMA: CAA - COM ALMA DE ACO.REVESTIMENTO DA ALMA: GALVANIZADA OU ALUMINIZADA. ENCORDOAMENTO: CLAS SEAA. BITOLA:266,8 MCM. CODIGO: PARTRIDGE. FORMACAO DO CABO: 26X2,57 MM. FORMACAO DA ALMA:7 X 2,00 MM. CLASSE DE GALVANIZACAO DA ALM A: A. NORMAS: NBR7270, NBR 10841. | NBR7270 e NBR 10841. | CABO AL NU CAA PARTRIDGE 266,8 MCM 26X2,57/7X2,0 CL A | SIM | Condutores | ALUBAR METAIS E CABOS S/A | 08.262.121/0001-13 | 2024-06-14 | 2029-03-27 | HI_2024_06_14 | Ambos |  |  | QA
|  | 0 | 2227024 | 0 | CABO POT ALUM CONC 1 KV 1X10 + 10 MM2 | CABO ELETRICO DE POTENCIA. TIPO: CONCENTRICO. MATERIAL DO CONDUTOR FASE : ALUMINIO LIGA 1350. MATERIAL DO CONDUTOR NEUTRO: ALUMINIO. FORMACAO DO CABO: 1 X 10 MM2 + 1 X 10 MM2. CLASSE DE ENCORDOAMENTO DA FASE: 2.. TENSAO DE ISOLACAO: 0,6/1 KV. MATERIAL DA ISOLACAO: XLPE. NORMA: DIS-ETE-010. | DIS-ETE-010 | CABO AL CONCENTRICO XLPE 1X10MM2 + 1X10MM2-ANTI FURTO | SIM | Condutores | ALUBAR METAIS E CABOS S/A | 08.262.121/0001-13 | 2024-06-14 | 2029-03-27 | HI_2024_06_14 | Ambos |  |  | QA
|  | 0 | 3411060 | 0 | CHAPA 9X 70X 445MM W17-262 | CHAPA. MATERIAL- ACO CARBONO. PROTECAO SUPERFICIAL- ZINCADA POR IMERSAO A QUENTE. COMPRIMENTO DA PECA- 445MM. LARGURA DA PECA- 70MM. ESPESSURA - 9,53MM. FURACAO - CONFORME DESENHO. APLICACAO : EM SUBESTACOES PARA FIXACAO BANCO CAPACITOR DE 34,5KV. CONFORME DIS-ETE-016. SE/LT 002. | DIS-ETE-016 | CODIGO/DESENHO: NEOENERGIA | DIS-ETE-016 | Ferragens | Usindi Metal | 29.688.229/0001-42 | 2024-10-01 | 2029-03-29 | HI_2024_10_01 | Ambos | N/A | - | AIF
|  | 0 | 3414048 | 0 | CANTONEIRA 63X 63X4000W17- 34 | CANTONEIRA ABAS IGUAIS . MATERIAL: ACO CARBONO ABNT 1010/1020. PROCESSO FABRICACAO DA CHAPA: LAMINADA QUENTE. LARGURA DA ABA: 63,5MM . ESPESSURA DA ALMA : 6,35MM. COMPRIMENTO : 4000MM. REVESTIMENTO: GALVANIZADO A FOGO. FURACAO : CONFORME DESENHO. APLICACAO : EM SUBESTACOES PARA FIXACAO DE HASTE PARA-RAIOS. CONFORME DIS-ETE-016. SE/LT 002. | DIS-ETE-016 | CODIGO/DESENHO: NEOENERGIA | DIS-ETE-016 | Ferragens | Usindi Metal | 29.688.229/0001-42 | 2024-10-01 | 2029-03-29 | HI_2024_10_01 | Ambos | N/A | - | AIF
|  | 0 | 3475030 | 3475030 | CHAPA ATERRAMENTO 300MM | CHAPA PARA ATERRAMENTO, EM ACO CARBONO ABNT 1010 A 1020, ZINCADA POR IMERSAO A QUENTE, DIMENSOES 3,75X50X300MM, COM 02 FUROS DE DIAMETRO 22MM, E UM DE 16MM. NORMAS:DTN 054. GALVANIZACAO CONFORME DIS-ETE-153. | DTN 054 e DIS-ETE-153 | CODIGO/DESENHO: NEOENERGIA | DTN 054 e DIS-ETE-153 | Ferragens | Usindi Metal | 29.688.229/0001-42 | 2024-10-01 | 2029-03-29 | HI_2024_10_01 | Ambos | N/A | - | AIF
|  | 0 | 3416190 | 3416190 | CINTA POSTE CIRC ACO CARB 420,0MM | CINTA POSTE . FORMATO : CIRCULAR. MATERIAL : ACO CARBONO. REVESTIMENTO: GALVANIZADO A FOGO . DIAMETRO INTERNO : 420 MM. ELEMENTOS DE FIXACAO: PARAFUSOS DE CABECA ABAULADA COM PORCA QUADRADA. APLICACAO: POSTE CIRCULAR. NORMAS:NBR 8158, NBR 8159 (FIGURA 12). GALVANIZACAO CONFORME DIS-ETE-153. | NBR 8158, NBR 8159 (FIGURA 12) e DIS-ETE-153. | CODIGO/DESENHO: NEOENERGIA | NBR 8158, NBR 8159 (FIGURA 12) e DIS-ETE-153. | Ferragens | Usindi Metal | 29.688.229/0001-42 | 2024-10-01 | 2029-03-29 | HI_2024_10_01 | Ambos | N/A | - | AIF
|  | 0 | 3414047 | 3414047 | CANTONEIRA FE L 678X 76,2X 76,2X 7,94MM | CANTONEIRA PERFILADO. TIPO: SIMPLES. FURACAO: CONFORME DESENHO. MATERIAL: ACO CARBONO 1010 A 1020. REVESTIMENTO: GALVANIZADO A FOGO.ESPESSURA DA CHAPA:7,94MM. DIMENSOES: 678 X 76,2 X 76,2MM. NORMAS:DTN 019. GALVANIZACAO CONFORME DIS-ETE-153. | DTN 019 e DIS-ETE-153. | CODIGO/DESENHO: NEOENERGIA | DTN 019 e DIS-ETE-153. | Ferragens | Usindi Metal | 29.688.229/0001-42 | 2024-10-01 | 2029-03-29 | HI_2024_10_01 | Ambos | N/A | - | AIF
|  | 0 | 3411180 | 0 | CHAPA 9X 202X 935MM W17- 31 | CHAPA. MATERIAL- ACO CARBONO. PROTECAO SUPERFICIAL- ZINCAGEM POR IMERSAO A QUENTE. COMPRIMENTO DA PECA- 935MM. LARGURA DA PECA- 202MM. ESPESSURA- 9,53MM. FURACAO- CONFORME DESENHO. APLICACAO : EM SUBESTACOES, PARA FIXACAO DE ISOLADOR DE PEDESTAL DE 15KV. CONFORME DIS-ETE-016. SE/LT 002. | DIS-ETE-016 | CODIGO/DESENHO: NEOENERGIA | DIS-ETE-016 | Ferragens | Usindi Metal | 29.688.229/0001-42 | 2024-10-01 | 2029-03-29 | HI_2024_10_01 | Ambos | N/A | - | AIF
|  | 0 | 3436030 | 3436030 | CHAPA ESTAI 45 GRAUS | CHAPA PARA ESTAI . ANGULO : 45° . MATERIAL : ACO CARBONO. REVESTIMENTO: GALVANIZACAO A FOGO. ESPESSURA: 9,5MM. LARGURA: 75MM. COMPRIMENTO: 130MM. NORMAS:MPC 360 REV.01. GALVANIZACAO CONFORME DIS-ETE-153. | MPC 360 REV.01. e DIS-ETE-153. | CODIGO/DESENHO: NEOENERGIA | MPC 360 REV.01. e DIS-ETE-153. | Ferragens | Usindi Metal | 29.688.229/0001-42 | 2024-10-01 | 2029-03-29 | HI_2024_10_01 | Ambos | N/A | - | AIF
|  | 0 | 3414096 | 0 | CANTONEIRA 76X 76X 455W17-263 | CANTONEIRA ABAS IGUAIS. MATERIAL - ACO CARBONO. PROCESSO FABRICACAO DA CHAPA - LAMINADA QUENTE. ESPECIFICACAO - ABNT 1010/1020. LARGURA DA ABA- 76,2MM. ESPESSURA DA ALMA- 9,53MM. COMPRIMENTO - 455MM. PROTECAO SUPERFICIAL - ZINCAGEM POR IMERSAO A QUENTE. FURACAO- CONFORME DESENHO APLICACAO : EM SUBESTACOES PARA FIXACAO BANCO CAPACITORES 34,5KV . CONFORME DIS-ETE-016. SE/LT 002. | DIS-ETE-016 | CODIGO/DESENHO: NEOENERGIA | DIS-ETE-016 | Ferragens | Usindi Metal | 29.688.229/0001-42 | 2024-10-01 | 2029-03-29 | HI_2024_10_01 | Ambos | N/A | - | AIF
|  | 0 | 3414456 | 0 | CANTONEIRA 76X 76X 470MM | CANTONEIRA ABAS IGUAIS. MATERIAL- ACO CARBONO. PROCESSO FABRICACAO DA CHAPA- LAMINADA QUENTE. ESPECIFICACAO- ABNT 1010/ 1020. LARGURA DA ABA- 76MM. ESPESSURA DA ALMA- 9,5MM. PROTECAO SUPERFICIAL - ZINCAGEM POR IMERSAO A QUENTE. COMPRIMENTO-470MM. CARACT. ADICIONAL FURACAO CONFORME DESENHO DSENHO. NORMAS: DTN 155. GALVANIZACAO CONFORME DIS-ETE-153. | DTN 155 e DIS-ETE-153 | CODIGO/DESENHO: NEOENERGIA | DTN 155 e DIS-ETE-153 | Ferragens | Usindi Metal | 29.688.229/0001-42 | 2024-10-01 | 2029-03-29 | HI_2024_10_01 | Ambos | N/A | - | AIF
|  | 0 | 3414014 | 3414014 | CANTONEIRA FE L 456X76,2X76,2X7,94MM | CANTONEIRA FERRO L EM ACO CARBONO 1010 A 1020; GALVANIZACAO POR IMERSAO A QUENTE;DIMENSOES:456X76,2X 76,2X7,94MM. NORMAS:DTN 018. GALVANIZACAO CONFORME DIS-ETE-153. | DTN 018 e DIS-ETE-153. | CODIGO/DESENHO: NEOENERGIA | DTN 018 e DIS-ETE-153. | Ferragens | Usindi Metal | 29.688.229/0001-42 | 2024-10-01 | 2029-03-29 | HI_2024_10_01 | Ambos | N/A | - | AIF
|  | 0 | 3414557 | 0 | CANTONEIRA ACO 38X38X745MM | CANTONEIRA ABAS IGUAIS. MATERIAL: ACO CARBONO SAE 1010/1020. FABRICACAO: LAMINADO. REVESTIMENTO: GALVANIZADO A FOGO. DIMENSOES: 745MM X 38MM X 38MM. ESPESSURA: 6,4MM. REQUISITOS ADICIONAIS: FURACAO CONFORME DESENHO. APLICACAO: INSTALACAO DE CAIXA DE LIGACAO DE 685MM X 350MM. CONFORME DIS-ETE-016. SE/LT 002. | DIS-ETE-016 | CODIGO/DESENHO: NEOENERGIA | DIS-ETE-016 | Ferragens | Usindi Metal | 29.688.229/0001-42 | 2024-10-01 | 2029-03-29 | HI_2024_10_01 | Ambos | N/A | - | AIF
|  | 0 | 3414559 | 0 | CANTONEIRA ACO 38X38X615MM | CANTONEIRA ABAS IGUAIS. MATERIAL: ACO CARBONO SAE 1010/ 1020.FABRICACAO:LAMINADO. REVESTIMENTO:GALVANIZADO A FOGO . DIMENSOES:615MM X 38MM X 38MM. ESPESSURA: 6,4MM. REQUISITOS ADICIONAIS:FURACAO DESENHO. APLICACAO:INSTALA- CAO DE CAIXA DE LIGACAO DE 555MMX350MM. CONFORME DIS-ETE- 016. SE/LT 002. | DIS-ETE-016 | CODIGO/DESENHO: NEOENERGIA | DIS-ETE-016 | Ferragens | Usindi Metal | 29.688.229/0001-42 | 2024-10-01 | 2029-03-29 | HI_2024_10_01 | Ambos | N/A | - | AIF
|  | 0 | 3493235 | 3493235 | ARRUELA QUAD ACO 32 F12,00 | ARRUELA LISA . FORMATO : QUADRADA. MATERIAL : ACO CARBONO. REVESTIMENTO: GALVANIZADO A FOGO . DIMENSOES DO LADO: 32X32 MM. DIAMETRO INTERNO: 12MM. ESPESSURA: 3,00MM. NORMAS: DTN 006. GALVANIZACAO CONFORME DIS-ETE-153. | DTN 006 e DIS-ETE-153. | CODIGO/DESENHO: NEOENERGIA | DTN 006 e DIS-ETE-153. | Ferragens | Usindi Metal | 29.688.229/0001-42 | 2024-10-01 | 2029-03-29 | HI_2024_10_01 | Ambos | N/A | - | AIF
|  | 0 | 3493255 | 3493255 | ARRUELA QUAD ACO 57 F22,00 | ARRUELA QUADRADA EM ACO LAMINADO , ZINCADO POR IMERSAO A QUENTE , ESPESSURA 5 MM, LADO 57 MM, FURO COM 22 MM DE DIAMETRO. NORMAS: DTN 006. GALVANIZACAO CONFORME DIS-ETE-153. | DTN 006 e DIS-ETE-153. | CODIGO/DESENHO: NEOENERGIA | DTN 006 e DIS-ETE-153. | Ferragens | Usindi Metal | 29.688.229/0001-42 | 2024-10-01 | 2029-03-29 | HI_2024_10_01 | Ambos | N/A | - | AIF
|  | 0 | 3411044 | 0 | CHAPA 9X 160X2172MM W17-147 | CHAPA; ACO CARBONO; ACABAMENTO GALVANIZADO A FOGO; BORDAS APARADAS; ESPESSURA 9,53 MM; DIMENSOES 160 X 2172 MM; NORMA ETG.00.01E1. REQUISITOS ADICIONAIS FURACAO CONFORME DESENHO. CONFORME DIS-ETE-016. SE/LT 002. | DIS-ETE-016 | CODIGO/DESENHO: NEOENERGIA | DIS-ETE-016 | Ferragens | Usindi Metal | 29.688.229/0001-42 | 2024-10-01 | 2029-03-29 | HI_2024_10_01 | Ambos | N/A | - | AIF
|  | 0 | 3411102 | 0 | CHAPA 9X 160X 310MM W17- 3 | CHAPA. MATERIAL- ACO CARBONO. PROTECAO SUPERFICIAL- ZINCAGEM POR IMERSAO A QUENTE. COMPRIMENTO DA PECA- 310MM. LARGURA DA PECA - 160MM . ESPESSURA- 9,53MM. FURACAO- CONFORME DESENHO. APLICACAO : EM SUBESTACOES PARA FIXACAO DE CHAVE 69KV E CADEIA DE ISOLADORES . CONFORME DIS-ETE-016. SE/LT 002. | DIS-ETE-016 | CODIGO/DESENHO: NEOENERGIA | DIS-ETE-016 | Ferragens | Usindi Metal | 29.688.229/0001-42 | 2024-10-01 | 2029-03-29 | HI_2024_10_01 | Ambos | N/A | - | AIF
|  | 0 | 3411105 | 0 | CHAPA 9X 160X 310MM W17- 4 | CHAPA. MATERIAL- ACO CARBONO. PROTECAO SUPERFICIAL- ZINCAGEM POR IMERSAO A QUENTE. COMPRIMENTO DA PECA- 310MM. LARGURA DA PECA - 160MM. ESPESSURA- 9,53MM. FURACAO- CONFORME DESENHO. CARACT. ADICIONAIS - COM 02 PINOS ROSCADOS, DIAMETRO - 16MM, COMPRIMENTO - 100MM, TIPO DE ROSCA- METRICA, PASSO- 2,00MM, COMPRIMENTO DA ROSCA- 60MM.APLICACAO : EM SUBESTACOES PARA FIXACAO DE CHAVE 69KV E DE CADEIA DE ISOLADORES.CONFORME DIS-ETE-016. SE/LT 002. | DIS-ETE-016 | CODIGO/DESENHO: NEOENERGIA | DIS-ETE-016 | Ferragens | Usindi Metal | 29.688.229/0001-42 | 2024-10-01 | 2029-03-29 | HI_2024_10_01 | Ambos | N/A | - | AIF
|  | 0 | 3411114 | 0 | CHAPA 9X 160X 450MM W17- 10 | CHAPA. MATERIAL- ACO CARBONO. PROTECAO SUPERFICIAL- ZINCADA POR IMERSAO A QUENTE. COMPRIMENTO DA PECA- 450MM. LARGURA DA PECA- 160MM. ESPESSURA- 9,53MM. FURACAO - CONFORME DESENHO. APLICACAO : EM SUBESTACOES PARA FIXACAO DE ISOLADOR PEDESTAL 69KV. CONFORME DIS-ETE-016. SE/LT 002. | DIS-ETE-016 | CODIGO/DESENHO: NEOENERGIA | DIS-ETE-016 | Ferragens | Usindi Metal | 29.688.229/0001-42 | 2024-10-01 | 2029-03-29 | HI_2024_10_01 | Ambos | N/A | - | AIF
|  | 0 | 3411126 | 0 | CHAPA 9X 160X1511MM W17- 44 | CHAPA. MATERIAL: ACO CARBONO ABNT 1010/1020 . REVESTIMENTO: GALVANIZADO A FOGO . BORDAS : APARADAS. ESPESSURA: 9,53MM. DIMENSOES: 200 X 340 MM. CONFORME DIS-ETE-016. SE/LT 002. | DIS-ETE-016 | CODIGO/DESENHO: NEOENERGIA | DIS-ETE-016 | Ferragens | Usindi Metal | 29.688.229/0001-42 | 2024-10-01 | 2029-03-29 | HI_2024_10_01 | Ambos | N/A | - | AIF
|  | 0 | 3411135 | 0 | CHAPA 9X 200X 170MM W17- 33 | CHAPA DOBRADA. MATERIAL:ACO CARBONO. REVESTIMENTO:GALVANIZADO A FOGO. COMPRIMENTO DA PECA: 170MM. LARGURA DA PECA:200MM. ALTURA DA PECA: 76MM. ESPESSURA: 9,53MM . FURACAO CONFORME DESENHO. APLICACAO:EM SUBESTACOES PARA FIXACAO DE CABO PARA-RAIOS. CONFORME DIS-ETE-016. SE/LT 002. | DIS-ETE-016 | CODIGO/DESENHO: NEOENERGIA | DIS-ETE-016 | Ferragens | Usindi Metal | 29.688.229/0001-42 | 2024-10-01 | 2029-03-29 | HI_2024_10_01 | Ambos | N/A | - | AIF
|  | 0 | 3411186 | 0 | CHAPA 9X 202X 985MM W17- 16 | CHAPA. MATERIAL:ACO CARBONO. REVESTIMENTO:GALVANIZADO A FOGO. COMPRIMENTO DA PECA: 985MM. LARGURA DA PECA:202MM. ESPESSURA: 9,53MM. FURACAO: CONFORME DESENHO. APLICACAO: EM SUBESTACOES PARA FIXACAO DE CHAVE SECIONADORA UNIPOLAR DE 15KV. CONFORME DIS-ETE-016. SE/LT 002. | DIS-ETE-016 | CODIGO/DESENHO: NEOENERGIA | DIS-ETE-016 | Ferragens | Usindi Metal | 29.688.229/0001-42 | 2024-10-01 | 2029-03-29 | HI_2024_10_01 | Ambos | N/A | - | AIF
|  | 0 | 3411199 | 0 | CHAPA 9X 254X 170MM W17-326 | CHAPA DOBRADA. MATERIAL- ACO CARBONO. PROTECAO SUPERFICIAL- ZINCAGEM POR IMERSAO A QUENTE. COMPRIMENTO DA PECA- 170MM. LARGURA DA PECA- 254MM. ALTURA DA PECA- 50MM. ESPESSURA- 9,53MM. FURACAO- CONFORME DESENHO.CONFORME DIS-ETE-016. SE/LT 002. | DIS-ETE-016 | CODIGO/DESENHO: NEOENERGIA | DIS-ETE-016 | Ferragens | Usindi Metal | 29.688.229/0001-42 | 2024-10-01 | 2029-03-29 | HI_2024_10_01 | Ambos | N/A | - | AIF
|  | 0 | 3436010 | 3436010 | CHAPA ESTAI 76MM | CHAPA ESTAI. MATERIAL:ACO CARBONO. REVESTIMENTO: GALVANIZADA A COMPRIMENTO DA ABA SUPERIOR: 60MM. COMPRIMENTO ABA INFERIOR: 70MM. LARGURA: 75MM. ESPESSURA: 8,0MM. DIAMETRO FURO SUPERIOR: 18MM.DIAMETRO FURO INFERIOR:36X26MM. CARGA DE RUPTURA: 3200DAN. NBR 8158, NBR 8159 (FIGURA 3). GALVANIZACAO CONFORME DIS-ETE-153. | NBR 8158, NBR 8159 (FIGURA 3) e DIS-ETE-153. | CODIGO/DESENHO: NEOENERGIA | NBR 8158, NBR 8159 (FIGURA 3) e DIS-ETE-153. | Ferragens | Usindi Metal | 29.688.229/0001-42 | 2024-10-01 | 2029-03-29 | HI_2024_10_01 | Ambos | N/A | - | AIF
|  | 0 | 3411074 | 0 | CHAPA 3,2X60X453MM W17-419 | CHAPA. MATERIAL: ACO CARBONO. REVESTIMENTO: GALVANIZADO A FOGO. COMPRIMENTO DA PECA: 453MM . LARGURA: 60MM. ESPESSURA: 6,35MM. FURACAO:CONFORME DESENHO. APLICACAO:EM SUBESTACOES PARA FIXACAO DE PARA-RAIOS DE 15KV EM CRUZETA. CONFORME DIS-ETE-016. SE/LT 002. | DIS-ETE-016 | CODIGO/DESENHO: NEOENERGIA | DIS-ETE-016 | Ferragens | Usindi Metal | 29.688.229/0001-42 | 2024-10-01 | 2029-03-29 | HI_2024_10_01 | Ambos | N/A | - | AIF
|  | 0 | 3411141 | 0 | CHAPA 9X 200X 340MM W17-177 | CHAPA. MATERIAL: ACO CARBONO ABNT 1010/1020 . REVESTIMENTO: GALVANIZADO A FOGO . BORDAS : APARADAS. ESPESSURA: 9,53MM. DIMENSOES: 200 X 340 MM; NORMA: NORMA: DIS-ETE-016. | DIS-ETE-016 | CODIGO/DESENHO: NEOENERGIA | DIS-ETE-016 | Ferragens | Usindi Metal | 29.688.229/0001-42 | 2024-10-01 | 2029-03-29 | HI_2024_10_01 | Ambos | N/A | - | AIF
|  | 0 | 3475001 | 3475001 | CHAPA ATERRAMENTO 140MM | CHAPA PARA ATERRAMENTO, MATERIAL: ACO CARBONO ABNT 1010 A 1020. REVESTIMENTO: GALVANIZACAO A FOGO. DIMENSOES: 50,0 X 140,0MM. FURACAO: UM FURO DIAMETRO 22,0MM E UM FURO DIAMETRO 14,3MM EM ABAS OPOSTAS. ANGULO ENTRE AS ABAS: 30º. NORMAS:DTN 052. GALVANIZACAO CONFORME DIS-ETE-153. | DTN 052 e DIS-ETE-153 | CODIGO/DESENHO: NEOENERGIA | DTN 052 e DIS-ETE-153 | Ferragens | Usindi Metal | 29.688.229/0001-42 | 2024-10-01 | 2029-03-29 | HI_2024_10_01 | Ambos | N/A | - | AIF
|  | 0 | 3411219 | 0 | CHAPA 9X 316X 310MM W17- 24 | CHAPA DOBRADA. MATERIAL- ACO CARBONO. PROTECAO SUPERFICIAL- ZINCAGEM POR IMERSAO A QUENTE. COMPRIMENTO DA PECA- 310MM. LARGURA DA PECA - 316MM. ALTURA DA PECA- 55MM. ESPESSURA- 9,53MM. FURACAO- CONFORME DESENHO. APLICACAO : EM SUBESTACOES PARA FIXACAO DE PARA-RAIOS DE 15KV E 34,5KV. CONFORME DIS-ETE-016. SE/LT 002. | DIS-ETE-016 | CODIGO/DESENHO: NEOENERGIA | DIS-ETE-016 | Ferragens | Usindi Metal | 29.688.229/0001-42 | 2024-10-01 | 2029-03-29 | HI_2024_10_01 | Ambos | N/A | - | AIF
|  | 0 | 3411050 | 0 | CHAPA 9X 320X 440MM W17-391 | CHAPA. MATERIAL : ACO CARBONO ABNT 1010/1020 . ACABAMENTO: GALVANIZADA A FOGO . BORDAS : APARADAS. ESPESSURA: 9,50 MM. DIMENSOES : 320 X 440 MM. CONFORME DIS-ETE-016. SE/LT 002. | DIS-ETE-016 | CODIGO/DESENHO: NEOENERGIA | DIS-ETE-016 | Ferragens | Usindi Metal | 29.688.229/0001-42 | 2024-10-01 | 2029-03-29 | HI_2024_10_01 | Ambos | N/A | - | AIF
|  | 0 | 3411255 | 0 | CHAPA 9X 348X 160MM W17- 40 | CHAPA DOBRADA. MATERIAL- ACO CARBONO. PROTECAO SUPERFICIAL- ZINCADA POR IMERSAO A QUENTE. COMPRIMENTO DA PECA- 160MM. LARGURA DA PECA - 348MM. ALTURA DA PECA - 70MM. ESPESSURA- 9,53MM. FURACAO- CONFORME DESENHO.APLICACAO : EM SUBESTACOES PARA FIXACAO DA CHAVE SECIONADORA E ISOLADOR PEDESTAL DE 69KV . CONFORME DIS-ETE-016. SE/LT 002. | DIS-ETE-016 | CODIGO/DESENHO: NEOENERGIA | DIS-ETE-016 | Ferragens | Usindi Metal | 29.688.229/0001-42 | 2024-10-01 | 2029-03-29 | HI_2024_10_01 | Ambos | N/A | - | AIF
|  | 0 | 3411231 | 0 | CHAPA 9X 332X 150MM W17- 5 | CHAPA DOBRADA. MATERIAL: ACO CARBONO. REVESTIMENTO: GALVANIZADO A FOGO. COMPRIMENTO DA PECA: 150MM. LARGURA DA PECA: 323MMM. ALTURA DA PECA: 50MM. ESPESSURA: 9,53MM. FURACAO: CONFORME DESNHO. APLICACAO: EM SUBESTACOES PARA FIXACAO DE ISOLADOR PEDESTAL. CONFORME DIS-ETE-016. SE/LT 002. | DIS-ETE-016 | CODIGO/DESENHO: NEOENERGIA | DIS-ETE-016 | Ferragens | Usindi Metal | 29.688.229/0001-42 | 2024-10-01 | 2029-03-29 | HI_2024_10_01 | Ambos | N/A | - | AIF
|  | 0 | 3425030 | 3425030 | AFASTADOR ARMACAO SECUNDARIA 250X300MM | AFASTADOR ARMACAO SECUNDARIA. MATERIAL - ACO CARBONO. PROTECAO SUPERFICIAL- ZINCADO POR IMERSAO A QUENTE. LARGURA 250MM. COMPRIMENTO- 300MM. QUANTIDADE DE FUROS- 4. NORMAS: MPC 136 REV.00. GALVANIZACAO CONFORME DIS-ETE-153. | MPC 136 REV.00 e DIS-ETE-153. | CODIGO/DESENHO: NEOENERGIA | MPC 136 REV.00 e DIS-ETE-153. | Ferragens | Usindi Metal | 29.688.229/0001-42 | 2024-10-01 | 2029-03-29 | HI_2024_10_01 | Ambos | N/A | - | AIF
|  | 0 | 3411204 | 0 | CHAPA 9X 270X 160MM W17- 6 | CHAPA DOBRADA. MATERIAL- ACO CARBONO. PROTECAO SUPERFICIAL- ZINCAGEM POR IMERSAO A QUENTE. COMPRIMENTO DA PECA - 160MM. LARGURA DA PECA - 270MM. ALTURA DA PECA- 70MM. ESPESSURA- 9,53MM. FURACAO- CONFORME DESENHO. APLICACAO : EM SUBESTACOES PARA FIXACAO DE PARA-RAIOS 69KV. CONFORME DIS-ETE-016. SE/LT 002. | DIS-ETE-016 | CODIGO/DESENHO: NEOENERGIA | DIS-ETE-016 | Ferragens | Usindi Metal | 29.688.229/0001-42 | 2024-10-01 | 2029-03-29 | HI_2024_10_01 | Ambos | N/A | - | AIF
|  | 0 | 0 | 3222013 | CRUZETA ACO ZN CANT 6X100X100X4800MM | CRUZETA,ACO CARBONO ZINCADO A QUENTE<(>,<)> NBR’s 8158, 8159 e 6323 ,CANTONEIRA 6X100X100MM,COMPRIMENTO 4800MM,FUROS 18MM,CONFORME P ADRAO EMD 02.051 CEB. | EMD 02.051 CEB | CODIGO/DESENHO: NEOENERGIA | EMD 02.051 CEB | Ferragens | Usindi Metal | 29.688.229/0001-42 | 2024-10-01 | 2029-03-29 | HI_2024_10_01 | Ambos | N/A | - | AIF
|  | 0 | 3411078 | 0 | CHAPA 9X 160X 230MM W17- 2 | CHAPA. MATERIAL- ACO CARBONO. PROTECAO SUPERFICIAL- ZINCAGEM POR IMERSAO A QUENTE. COMPRIMENTO DA PECA- 230MM. LARGURA DA PECA - 160MM . ESPESSURA- 9,53MM. FURACAO- CONFORME DESENHO. APLICACAO : EM SUBESTACOES PARA FIXACAO DE MANCAL DE CHAVE 69KV. CONFORME DIS-ETE-016. SE/LT 002. | DIS-ETE-016 | CODIGO/DESENHO: NEOENERGIA | DIS-ETE-016 | Ferragens | Usindi Metal | 29.688.229/0001-42 | 2024-10-01 | 2029-03-29 | HI_2024_10_01 | Ambos | N/A | - | AIF
|  | 0 | 3411075 | 0 | CHAPA 9X 160X 230MM W17- 1 | CHAPA. MATERIAL- ACO CARBONO. PROTECAO SUPERFICIAL- ZINCAGEM POR IMERSAO A QUENTE. COMPRIMENTO DA PECA- 230MM. LARGURA DA PECA- 160MM. ESPESSURA - 9,53MM. FURACAO- CONFORME DESENHO. CARACT. ADICIONAIS - COM 02 PINOS ROSCADOS , DIAMETRO- 16MM, COMPRIMENTO - 100MM, TIPO DE ROSCA- METRICA, PASSO- 2,00MM, COMPRIMENTO DA ROSCA- 60MM. APLICACAO : EM SUBESTACOES PARA FIXACAO DE CHAVE 69KV A VIGA. CONFORME DIS-ETE-016. SE/LT 002. | DIS-ETE-016 | CODIGO/DESENHO: NEOENERGIA | DIS-ETE-016 | Ferragens | Usindi Metal | 29.688.229/0001-42 | 2024-10-01 | 2029-03-29 | HI_2024_10_01 | Ambos | N/A | - | AIF
|  | 0 | 3475020 | 3475020 | CHAPA ATERRAMENTO 200MM | CHAPA PARA ATERRAMENTO, EM ACO CARBONO ABNT 1010 A 1020, ZINCADA POR IMERSAO A QUENTE, DIMENSOES 3,75X50X200MM, COM UM FURO DE DIAMETRO 22MM E UM DE 16MM EM EXTREMIDADES OPOSTAS. NORMAS:DTN 053. GALVANIZACAO CONFORME DIS-ETE-153. | DTN 053 e DIS-ETE-153 | CODIGO/DESENHO: NEOENERGIA | DTN 053 e DIS-ETE-153 | Ferragens | Usindi Metal | 29.688.229/0001-42 | 2024-10-01 | 2029-03-29 | HI_2024_10_01 | Ambos | N/A | - | AIF
|  | 0 | 3416200 | 3416200 | CINTA POSTE CIRC ACO CARB 440,0MM | CINTA POSTE . FORMATO : CIRCULAR. MATERIAL : ACO CARBONO. REVESTIMENTO: GALVANIZADO A FOGO . DIAMETRO INTERNO : 440MM. ELEMENTOS DE FIXACAO: PARAFUSOS DE CABECA ABAULADA COM PORCA QUADRADA. APLICACAO: POSTE CIRCULAR. NORMAS:NBR 8158, NBR 8159 (FIGURA 12). GALVANIZACAO CONFORME DIS-ETE-153. | NBR 8158, NBR 8159 (FIGURA 12) e DIS-ETE-153. | CODIGO/DESENHO: NEOENERGIA | NBR 8158, NBR 8159 (FIGURA 12) e DIS-ETE-153. | Ferragens | Usindi Metal | 29.688.229/0001-42 | 2024-10-01 | 2029-03-29 | HI_2024_10_01 | Ambos | N/A | - | AIF
|  | 0 | 3436020 | 3436020 | CHAPA ESTAI 300MM | CHAPA ESTAI. MATERIAL - ACO CARBONO. PROTECAO SUPERFICIAL- ZINCAGEM POR IMERSAO A QUENTE. COMPRIMENTO DA ABA SUPERIOR- 60MM. COMPRIMENTO ABA INFERIOR-70MM. LARGURA-300MM.ESPESSURA- 8,0MM. NUMERO DE FUROS DA ABA SUPERIOR- 4. DIAMETRO DO FURO SUPERIOR- 18MM. DIAMETRO FURO INFERIOR - 36X26MM. NORMAS:MPC 361 REV.00. GALVANIZACAO CONFORME DIS- ETE-153. | MPC 361 REV.00. e DIS-ETE-153 | CODIGO/DESENHO: NEOENERGIA | MPC 361 REV.00. e DIS-ETE-153 | Ferragens | Usindi Metal | 29.688.229/0001-42 | 2024-10-01 | 2029-03-29 | HI_2024_10_01 | Ambos | N/A | - | AIF
|  | 0 | 0 | 3222014 | CRUZ CANT PER/L ACO CARB 6X100X100X2200 | CRUZETA,ACO CARBONO ZINCADO A QUENTE NBR 6323,ENSAIO ABNT- NBR 8158 E 8159,CANTONEIRA 6X100X100MM, COMPRIMENTO 2200MM, FUROS REDONDO SDE 18MM E FUROS QUADRADOS DE 13MM, EMD 02.050 OBS.NAO SERA ACEITO ALTERNATIVA AO PADRAO CEB(CHAPA DOBRADA) | EMD 02.050 CEB | CODIGO/DESENHO: NEOENERGIA | EMD 02.050 CEB | Ferragens | Usindi Metal | 29.688.229/0001-42 | 2024-10-01 | 2029-03-29 | HI_2024_10_01 | Ambos | N/A | - | AIF
|  | 0 | 3480931 | 0 | PARAFUSO CAB SEXT ACO 16X150 | PARAFUSO CABECA SEXTAVADA. MATERIAL: ACO CARBONO. REVESTIMENTO: GALVANIZADO A FOGO. COMPRIMENTO DA ROSCA: 80MM. TIPO DE ROSCA: METRICA. DIAMETRO NOMINAL: M16. PASSO: 2,00MM. COMPRIMENTO: 150MM. CARGA DE RUPTURA: 5000 DAN. ACESSORIOS: COM UMA PORCA SEXTAVADA E DUAS ARRUELAS.CONFORME DIS-ETE-016. SE/LT 002. | DIS-ETE-016 | CODIGO/DESENHO: NEOENERGIA | DIS-ETE-016 | Ferragens | Usindi Metal | 29.688.229/0001-42 | 2024-10-01 | 2029-03-29 | HI_2024_10_01 | Ambos | N/A | - | AIF
|  | 0 | 3414087 | 0 | CANTONEIRA 76X 76X 170W17- 35 | CANTONEIRA ABAS IGUAIS. MATERIAL - ACO CARBONO. PROCESSO FABRICACAO DA CHAPA - LAMINADA QUENTE. ESPECIFICACAO -ABNT 1010/1020. LARGURA DA ABA- 76,2MM. ESPESSURA DA ALMA- 9,53MM. COMPRIMENTO - 170MM. PROTECAO SUPERFICIAL - ZINCAGEM POR IMERSAO A QUENTE. FURACAO- CONFORME DESENHO. APLICACAO : EM SUBESTACOES PARA FIXACAO CADEIA DE ISOLADORES CONFORME DIS-ETE-016. SE/LT 002. | DIS-ETE-016 | CODIGO/DESENHO: NEOENERGIA | DIS-ETE-016 | Ferragens | Usindi Metal | 29.688.229/0001-42 | 2024-10-01 | 2029-03-29 | HI_2024_10_01 | Ambos | N/A | - | AIF
|  | 0 | 3480445 | 3480445 | PARAFUSO CAB QUAD ACO 20X 500 | PARAFUSO CABECA QUADRADA. MATERIAL: ACO CARBONO. REVESTIMENTO: GALVANIZADO A FOGO. COMPRIMENTO DA ROSCA: 420MM. TIPO DE ROSCA: METRICA . DIAMETRO NOMINAL: M20. PASSO: 2,50MM. COMPRIMENTO: 500MM. CARGA DE RUPTURA: 8000DAN. ACESSORIOS: COM 02 PORCAS QUADRADAS. NORMAS: DTN 003. GALVANIZACAO CONFORME DIS-ETE-153. | DTN 003 e DIS-ETE-153. | CODIGO/DESENHO: NEOENERGIA | DTN 003 e DIS-ETE-153. | Ferragens | Usindi Metal | 29.688.229/0001-42 | 2024-10-01 | 2029-03-29 | HI_2024_10_01 | Ambos | N/A | - | AIF
|  | 0 | 3413050 | 3413050 | SUPORTE BANDEJA CABO 809MM | SUPORTE DE BANDEJA PARA CABOS, EM PERFIL "U" (3X1.1/2POL ALMA 0,170) ACO CARBONO ABNT 1010/1020, ZINCADA POR IMERSAO A QUENTE. NORMAS TECNICAS APLICAVEIS : NBR 6323 E 7397 A 7400 DESENHO: BX-A2-6061. | BX-A2-6061 e DIS-ETE-153. | - | - | Ferragens | Usindi Metal | 29.688.229/0001-42 | 2024-10-01 | 2029-03-29 | HI_2024_10_01 | Ambos | N/A | - | AIF
|  | 0 | 3480930 | 0 | PARAFUSO CAB SEXT ACO 16X100 | PARAFUSO CABECA SEXTAVADA. MATERIAL: ACO CARBONO. REVESTIMENTO: GALVANIZADO A FOGO. COMPRIMENTO DA ROSCA : 80 MM. TIPO DE ROSCA:METRICA . DIAMETRO NOMINAL : M16. PASSO: 2,00 MM. COMPRIMENTO: 100MM. CARGA DE RUPTURA: 5000 DAN. ACESSORIOS: COM UMA PORCA SEXTAVADA E DUAS ARRUELAS. CONFORME DIS-ETE-016. SE/LT 002. | DIS-ETE-016 | CODIGO/DESENHO: NEOENERGIA | DIS-ETE-016 | Ferragens | Usindi Metal | 29.688.229/0001-42 | 2024-10-01 | 2029-03-29 | HI_2024_10_01 | Ambos | N/A | - | AIF
|  | 0 | 3480934 | 0 | PARAFUSO CAB SEXT ACO 16X250 | PARAFUSO CABECA SEXTAVADA. MATERIAL: ACO CARBONO. REVESTIMENTO:GALVANIZADO A FOGO. COMPRIMENTO DA ROSCA: 170MM. TIPO DE ROSCA:METRICA . DIAMETRO NOMINAL: M16. PASSO: 2,00MM. COMPRIMENTO: 250MM. CARGA DE RUPTURA: 5000 DAN. ACESSORIOS: COM UMA PORCA SEXTAVADA E DUAS ARRUELAS. CONFORME DIS-ETE-016. SE/LT 002. | DIS-ETE-016 | CODIGO/DESENHO: NEOENERGIA | DIS-ETE-016 | Ferragens | Usindi Metal | 29.688.229/0001-42 | 2024-10-01 | 2029-03-29 | HI_2024_10_01 | Ambos | N/A | - | AIF
|  | 0 | 3480929 | 0 | PARAFUSO CAB SEXT ACO 16X60 | PARAFUSO CABECA SEXTAVADA. MATERIAL: ACO CARBONO. REVESTIMENTO: GALVANIZADO A FOGO. COMPRIMENTO DA ROSCA: 35MM. TIPO DE ROSCA:METRICA . DIAMETRO NOMINAL: M16. PASSO: 2,00MM. COMPRIMENTO: 60MM. CARGA DE RUPTURA: 5000 DAN. ACESSORIOS: COM UMA PORCA SEXTAVADA E DUAS ARRUELAS. CONFORME DIS-ETE-016. SE/LT 002. | DIS-ETE-016 | CODIGO/DESENHO: NEOENERGIA | DIS-ETE-016 | Ferragens | Usindi Metal | 29.688.229/0001-42 | 2024-10-01 | 2029-03-29 | HI_2024_10_01 | Ambos | N/A | - | AIF
|  | 0 | 3480485 | 3480485 | PARAFUSO CAB QUAD ACO 16X 650 | PARAFUSO, CABECA QUADRADA. MATERIAL - ACO CARBONO. PROTECAO SUPERFICIAL- ZINCADO POR IMERSAO A QUENTE. DIAMETRO NOMINAL- 16MM. COMPRIMENTO NOMINAL - 650MM. TIPO DE ROSCA - METRICA. COMPRIMENTO DA ROSCA - 570MM. PASSO - 2,0MM.CARGA DE RUPTURA- 5000DAN. ACESSORIOS- COM UMA PORCA QUADRADA. NORMAS: NBR 8158, NBR 8159 (FIGURA 26). GALVANIZACAO CONFORME DIS-ETE-153. | NBR 8158, NBR 8159 (FIGURA 26) e DIS-ETE-153. | CODIGO/DESENHO: NEOENERGIA | NBR 8158, NBR 8159 (FIGURA 26) e DIS-ETE-153. | Ferragens | Usindi Metal | 29.688.229/0001-42 | 2024-10-01 | 2029-03-29 | HI_2024_10_01 | Ambos | N/A | - | AIF
|  | 0 | 3480330 | 3480330 | PARAFUSO CAB QUAD ACO 16X 450 | PARAFUSO CABECA QUADRADA. MATERIAL: ACO CARBONO. REVESTIMENTO: GALVANIZADO A FOGO. COMPRIMENTO DA ROSCA: 370MM. TIPO DE ROSCA: METRICA . DIAMETRO NOMINAL: M16. PASSO: 2,00MM. COMPRIMENTO: 450MM. CARGA DE RUPTURA: 5000DAN. ACESSORIOS: COM UMA PORCA QUADRADA. NORMAS: NBR 8158, NBR 8159 (FIGURA 26). GALVANIZACAO CONFORME DIS-ETE-153. | NBR 8158, NBR 8159 (FIGURA 26) e DIS-ETE-153. | CODIGO/DESENHO: NEOENERGIA | NBR 8158, NBR 8159 (FIGURA 26) e DIS-ETE-153. | Ferragens | Usindi Metal | 29.688.229/0001-42 | 2024-10-01 | 2029-03-29 | HI_2024_10_01 | Ambos | N/A | - | AIF
|  | 0 | 3480335 | 3480335 | PARAFUSO CAB QUAD ACO 16X 500 | PARAFUSO CABECA QUADRADA. MATERIAL: ACO CARBONO. REVESTIMENTO: GALVANIZADO A FOGO. COMPRIMENTO DA ROSCA: 420MM. TIPO DE ROSCA: METRICA . DIAMETRO NOMINAL: M16. PASSO: 2,00MM. COMPRIMENTO: 500MM. CARGA DE RUPTURA: 5000DAN. ACESSORIOS: COM UMA PORCA QUADRADA.NORMAS: NBR 8158, NBR 8159 (FIGURA 26). GALVANIZACAO CONFORME DIS-ETE-153. | NBR 8158, NBR 8159 (FIGURA 26) e DIS-ETE-153. | CODIGO/DESENHO: NEOENERGIA | NBR 8158, NBR 8159 (FIGURA 26) e DIS-ETE-153. | Ferragens | Usindi Metal | 29.688.229/0001-42 | 2024-10-01 | 2029-03-29 | HI_2024_10_01 | Ambos | N/A | - | AIF
|  | 0 | 3480933 | 0 | PARAFUSO CAB SEXT ACO 16X200 | PARAFUSO CABECA SEXTAVADA. MATERIAL: ACO CARBONO. REVESTIMENTO: GALVANIZADO A FOGO. COMPRIMENTO DA ROSCA: 120MM. TIPO DE ROSCA: METRICA. DIAMETRO NOMINAL: M16. PASSO: 2,00MM. COMPRIMENTO: 200MM. CARGA DE RUPTURA: 5000 DAN. ACESSORIOS: COM UMA PORCA SEXTAVADA E DUAS ARRUELAS. CONFORME DIS-ETE-016. SE/LT 002. | DIS-ETE-016 | CODIGO/DESENHO: NEOENERGIA | DIS-ETE-016 | Ferragens | Usindi Metal | 29.688.229/0001-42 | 2024-10-01 | 2029-03-29 | HI_2024_10_01 | Ambos | N/A | - | AIF
|  | 0 | 3480435 | 3480435 | PARAFUSO CAB QUAD ACO 20X 300 | PARAFUSO CABECA QUADRADA. MATERIAL: ACO CARBONO. REVESTIMENTO: GALVANIZADO A FOGO. COMPRIMENTO DA ROSCA: 220MM. TIPO DE ROSCA: METRICA . DIAMETRO NOMINAL: M20. PASSO: 2,50MM. COMPRIMENTO: 300MM. CARGA DE RUPTURA: 8000DAN. ACESSORIOS: COM 02 PORCAS QUADRADAS. NORMAS: DTN 003. GALVANIZACAO CONFORME DIS-ETE-153. | DTN 003 e DIS-ETE-153. | CODIGO/DESENHO: NEOENERGIA | DTN 003 e DIS-ETE-153. | Ferragens | Usindi Metal | 29.688.229/0001-42 | 2024-10-01 | 2029-03-29 | HI_2024_10_01 | Ambos | N/A | - | AIF
|  | 0 | 3419192 | 3419192 | SUPORTE TRAFO POSTE CIRC 230MM | SUPORTE PARA TRANSFORMADOR EM POSTE CIRCULAR, EM ACO SAE 1010 A 1020, ZINCADO POR IMERSAO A QUENTE, COMPOSTA DE CINTA CIRCULAR COM ESPESSURA DE 8MM,DIAMETRO 230MM, COM PARAFUSOS TIPO FRANCES E SUPORTE 16X70MM E SUPORTE COM COMPRIMENTO 360MM. . NORMAS: NBR 8158, NBR 8159 (FIGURA 9.A-ITEM 3.GALVANIZACAO CONFORME DIS-ETE-153. | NBR 8158, NBR 8159 (FIGURA 9.A-ITEM 3) e DIS-ETE-153. | CODIGO/DESENHO: NEOENERGIA | NBR 8158, NBR 8159 (FIGURA 9.A-ITEM 3) e DIS-ETE-153. | Ferragens | Usindi Metal | 29.688.229/0001-42 | 2024-10-01 | 2029-03-29 | HI_2024_10_01 | Ambos | N/A | - | AIF
|  | 0 | 3480938 | 0 | PARAFUSO CAB SEXT ACO 20X100 | PARAFUSO CABECA SEXTAVADA. MATERIAL: ACO CARBONO. REVESTIMENTO: GALVANIZADO A FOGO. COMPRIMENTO DA ROSCA: 80MM. TIPO DE ROSCA: METRICA. DIAMETRO NOMINAL: M20. PASSO: 2,50MM. COMPRIMENTO: 100MM. CARGA DE RUPTURA: 5000 DAN. ACESSORIOS: COM UMA PORCA SEXTAVADA E DUAS ARRUELAS.CONFORME DIS-ETE-016. SE/LT 002. | DIS-ETE-016 | CODIGO/DESENHO: NEOENERGIA | DIS-ETE-016 | Ferragens | Usindi Metal | 29.688.229/0001-42 | 2024-10-01 | 2029-03-29 | HI_2024_10_01 | Ambos | N/A | - | AIF
|  | 0 | 3480922 | 3480922 | PARAFUSO CAB QUAD ACO 16X 100 | PARAFUSO, CABEÇA QUADRADA; MATERIAL: AÇO GALVANIZADO; DIMENSÕES:16X100X89 MM; 01 PORCA. NORMAS: NBR 8158, NBR 8159 (FIGURA 26). GALVANIZACAO CONFORME DIS-ETE-153. | NBR 8158, NBR 8159 (FIGURA 26) e DIS-ETE-153. | CODIGO/DESENHO: NEOENERGIA | NBR 8158, NBR 8159 (FIGURA 26) e DIS-ETE-153. | Ferragens | Usindi Metal | 29.688.229/0001-42 | 2024-10-01 | 2029-03-29 | HI_2024_10_01 | Ambos | N/A | - | AIF
|  | 0 | 3480935 | 0 | PARAFUSO CAB SEXT ACO 16X300 | PARAFUSO CABECA SEXTAVADA. MATERIAL: ACO CARBONO. REVESTIMENTO: GALVANIZADO A FOGO. COMPRIMENTO DA ROSCA: 220MM. TIPO DE ROSCA: METRICA. DIAMETRO NOMINAL: M16. PASSO: 2,00MM. COMPRIMENTO: 300MM. CARGA DE RUPTURA: 5000 DAN. ACESSORIOS: COM UMA PORCA SEXTAVADA E DUAS ARRUELAS.CONFORME DIS-ETE-016. SE/LT 002. | DIS-ETE-016 | CODIGO/DESENHO: NEOENERGIA | DIS-ETE-016 | Ferragens | Usindi Metal | 29.688.229/0001-42 | 2024-10-01 | 2029-03-29 | HI_2024_10_01 | Ambos | N/A | - | AIF
|  | 0 | 3480936 | 0 | PARAFUSO CAB SEXT ACO 16X350 | PARAFUSO CABECA SEXTAVADA. MATERIAL: ACO CARBONO. REVESTIMENTO: GALVANIZADO A FOGO. COMPRIMENTO DA ROSCA: 270MM. TIPO DE ROSCA: METRICA. DIAMETRO NOMINAL: M16. PASSO: 2,00MM. COMPRIMENTO: 350MM. CARGA DE RUPTURA: 5000 DAN. ACESSORIOS: COM UMA PORCA SEXTAVADA E DUAS ARRUELAS.CONFORME DIS-ETE-016. SE/LT 002. | DIS-ETE-016 | CODIGO/DESENHO: NEOENERGIA | DIS-ETE-016 | Ferragens | Usindi Metal | 29.688.229/0001-42 | 2024-10-01 | 2029-03-29 | HI_2024_10_01 | Ambos | N/A | - | AIF
|  | 0 | 3480937 | 0 | PARAFUSO CAB SEXT ACO 20X60 | PARAFUSO CABECA SEXTAVADA. MATERIAL: ACO CARBONO. REVESTIMENTO: GALVANIZADO A FOGO. COMPRIMENTO DA ROSCA: 35MM. TIPO DE ROSCA: METRICA. DIAMETRO NOMINAL: M20. PASSO: 2,50MM. COMPRIMENTO: 60MM. CARGA DE RUPTURA: 5000 DAN. ACESSORIOS: COM UMA PORCA SEXTAVADA E DUAS ARRUELAS.CONFORME DIS-ETE-016. SE/LT 002. | DIS-ETE-016 | CODIGO/DESENHO: NEOENERGIA | DIS-ETE-016 | Ferragens | Usindi Metal | 29.688.229/0001-42 | 2024-10-01 | 2029-03-29 | HI_2024_10_01 | Ambos | N/A | - | AIF
|  | 0 | 3480928 | 0 | PARAFUSO CAB SEXT ACO 20X450 | PARAFUSO CABECA SEXTAVADA. MATERIAL: ACO CARBONO. REVESTIMENTO: GALVANIZADO A FOGO. COMPRIMENTO DA ROSCA: 370MM. TIPO DE ROSCA: METRICA. DIAMETRO NOMINAL: M20. PASSO: 2,50MM. COMPRIMENTO: 450MM. CARGA DE RUPTURA: 5000 DAN. ACESSORIOS: COM UMA PORCA SEXTAVADA E DUAS ARRUELAS.CONFORME DIS-ETE-016. SE/LT 002. | DIS-ETE-016 | CODIGO/DESENHO: NEOENERGIA | DIS-ETE-016 | Ferragens | Usindi Metal | 29.688.229/0001-42 | 2024-10-01 | 2029-03-29 | HI_2024_10_01 | Ambos | N/A | - | AIF
|  | 0 | 3480939 | 0 | PARAFUSO CAB SEXT ACO 20X150 | PARAFUSO CABECA SEXTAVADA. MATERIAL: ACO CARBONO. REVESTIMENTO: GALVANIZADO A FOGO. COMPRIMENTO DA ROSCA: 80MM. TIPO DE ROSCA: METRICA. DIAMETRO NOMINAL: M20. PASSO: 2,50MM. COMPRIMENTO: 150MM. CARGA DE RUPTURA: 5000 DAN. ACESSORIOS: COM UMA PORCA SEXTAVADA E DUAS ARRUELAS.CONFORME DIS-ETE-016. SE/LT 002. | DIS-ETE-016 | CODIGO/DESENHO: NEOENERGIA | DIS-ETE-016 | Ferragens | Usindi Metal | 29.688.229/0001-42 | 2024-10-01 | 2029-03-29 | HI_2024_10_01 | Ambos | N/A | - | AIF
|  | 0 | 3480927 | 0 | PARAFUSO CAB SEXT ACO 20X400 | PARAFUSO CABECA SEXTAVADA. MATERIAL: ACO CARBONO. REVESTIMENTO: GALVANIZADO A FOGO. COMPRIMENTO DA ROSCA: 320MM. TIPO DE ROSCA: METRICA. DIAMETRO NOMINAL: M20. PASSO: 2,50MM. COMPRIMENTO: 400MM. CARGA DE RUPTURA: 5000 DAN. ACESSORIOS: COM UMA PORCA SEXTAVADA E DUAS ARRUELAS.CONFORME DIS-ETE-016. SE/LT 002. | DIS-ETE-016 | CODIGO/DESENHO: NEOENERGIA | DIS-ETE-016 | Ferragens | Usindi Metal | 29.688.229/0001-42 | 2024-10-01 | 2029-03-29 | HI_2024_10_01 | Ambos | N/A | - | AIF
|  | 0 | 3480520 | 0 | PARAFUSO CAB SEXT ACO 10X 25 | PARAFUSO, CABECA SEXTAVADA. MATERIAL- ACO CARBONO. PROTECAO SUPERFICIAL-ZINCADO POR IMERSAO A QUENTE. DIAMETRO NOMINAL- 10MM. COMPRIMENTO NOMINAL - 25MM. TIPO DE ROSCA - METRICA. COMPRIMENTO DA ROSCA-TOTAL. PASSO- 1,50MM. CARGA DE RUPTURA- 1910DAN. ACESSORIOS- COM UMA PORCA SEXTAVADA.CONFORME DIS-ETE-016. SE/LT 002. | DIS-ETE-016 | CODIGO/DESENHO: NEOENERGIA | DIS-ETE-016 | Ferragens | Usindi Metal | 29.688.229/0001-42 | 2024-10-01 | 2029-03-29 | HI_2024_10_01 | Ambos | N/A | - | AIF
|  | 0 | 3480923 | 0 | PARAFUSO CAB SEXT ACO 20X250 | PPARAFUSO CABECA SEXTAVADA. MATERIAL:ACO CARBONO. REVESTIMENTO: GALVANIZADO A FOGO. COMPRIMENTO DA ROSCA: 170MM. TIPO DE ROSCA: METRICA. DIAMETRO NOMINAL: M20. PASSO: 2,5MM. COMPRIMENTO: 250 MM. CARGA DE RUPTURA: 5000 DAN. ACESSORIOS: COM UMA PORCA SEXTAVADA E DUAS ARRUELAS. CONFORME DIS-ETE-016. SE/LT 002. | DIS-ETE-016 | CODIGO/DESENHO: NEOENERGIA | DIS-ETE-016 | Ferragens | Usindi Metal | 29.688.229/0001-42 | 2024-10-01 | 2029-03-29 | HI_2024_10_01 | Ambos | N/A | - | AIF
|  | 0 | 3480925 | 0 | PARAFUSO CAB SEXT ACO 20X300 | PARAFUSO CABECA SEXTAVADA. MATERIAL: ACO CARBONO. REVESTIMENTO: GALVANIZADO A FOGO. COMPRIMENTO DA ROSCA : 220 MM. TIPO DE ROSCA: METRICA . DIAMETRO NOMINAL : M20. PASSO: 2,50 MM. COMPRIMENTO: 300MM. CARGA DE RUPTURA: 5000 DAN. ACESSORIOS : COM UMA PORCA SEXTAVADA E DUAS ARRUELAS.CONFORME DIS-ETE-016. SE/LT 002. | DIS-ETE-016 | CODIGO/DESENHO: NEOENERGIA | DIS-ETE-016 | Ferragens | Usindi Metal | 29.688.229/0001-42 | 2024-10-01 | 2029-03-29 | HI_2024_10_01 | Ambos | N/A | - | AIF
|  | 0 | 3480926 | 0 | PARAFUSO CAB SEXT ACO 20X350 | PARAFUSO CABECA SEXTAVADA. MATERIAL: ACO CARBONO. REVESTIMENTO: GALVANIZADO A FOGO. COMPRIMENTO DA ROSCA: 270MM. TIPO DE ROSCA:METRICA . DIAMETRO NOMINAL: M20. PASSO: 2,50MM. COMPRIMENTO: 350MM. CARGA DE RUPTURA: 5000 DAN. ACESSORIOS: COM UMA PORCA SEXTAVADA E DUAS ARRUELAS. CONFORME DIS-ETE-016. SE/LT 002. | DIS-ETE-016 | CODIGO/DESENHO: NEOENERGIA | DIS-ETE-016 | Ferragens | Usindi Metal | 29.688.229/0001-42 | 2024-10-01 | 2029-03-29 | HI_2024_10_01 | Ambos | N/A | - | AIF
|  | 0 | 3480940 | 0 | PARAFUSO CAB SEXT ACO 20X200 | PARAFUSO CABECA SEXTAVADA. MATERIAL: ACO CARBONO. REVESTIMENTO: GALVANIZADO A FOGO. COMPRIMENTO DA ROSCA: 120MM. TIPO DE ROSCA: METRICA. DIAMETRO NOMINAL: M20. PASSO: 2,50MM. COMPRIMENTO: 200MM. CARGA DE RUPTURA: 5000 DAN. ACESSORIOS: COM UMA PORCA SEXTAVADA E DUAS ARRUELAS.CONFORME DIS-ETE-016. SE/LT 002. | DIS-ETE-016 | CODIGO/DESENHO: NEOENERGIA | DIS-ETE-016 | Ferragens | Usindi Metal | 29.688.229/0001-42 | 2024-10-01 | 2029-03-29 | HI_2024_10_01 | Ambos | N/A | - | AIF
|  | 0 | 3414558 | 0 | CANTONEIRA ACO 38X38X460MM | CANTONEIRA ABAS IGUAIS. MATERIAL: ACO CARBONO SAE 1010/1020. FABRICACAO:LAMINADO.REVESTIMENTO: GALVANIZADO A FOGO.DIMENSOES: 615MM X 38MM X 38MM. ESPESSURA: 6,4MM. REQUISITOS ADICIONAIS: FURACAO CONFORME DESENHO. APLICACAO: INSTALACAO DE CAIXA DE LIGACAO DE 555MMX350MM. CONFORME DIS-ETE-016. SE/LT 002. | DIS-ETE-016 | CODIGO/DESENHO: NEOENERGIA | DIS-ETE-016 | Ferragens | Usindi Metal | 29.688.229/0001-42 | 2024-10-01 | 2029-03-29 | HI_2024_10_01 | Ambos | N/A | - | AIF
|  | 0 | 3419162 | 3419162 | SUPORTE RETANG TRAFO 185X 95MM | SUPORTE TRANSFORMADOR. APLICACAO: POSTE DUPLO T. MATERIAL: ACO CARBONO. REVESTIMENTO: GALNANIZACAO A FOGO. DIMENSOES-185X95MM. CARGA DE RUPTURA: 3000DAN. ACESSORIOS:PARAFUSOS CABECA ABAULADA E PORCAS QUADRADA. NORMAS:NBR 8158, NBR 8159 (FIGURA 10). GALVANIZACAO CONFORME DIS-ETE-153. | NBR 8158, NBR 8159 (FIGURA 10) e DIS-ETE-153. | CODIGO/DESENHO: NEOENERGIA | NBR 8158, NBR 8159 (FIGURA 10) e DIS-ETE-153. | Ferragens | Usindi Metal | 29.688.229/0001-42 | 2024-10-01 | 2029-03-29 | HI_2024_10_01 | Ambos | N/A | - | AIF
|  | 0 | 3480340 | 3480340 | PARAFUSO CAB QUAD ACO 16X 550 | PARAFUSO CABECA QUADRADA. MATERIAL: ACO CARBONO. REVESTIMENTO: GALVANIZADO A FOGO. COMPRIMENTO DA ROSCA: 470MM. TIPO DE ROSCA: METRICA . DIAMETRO NOMINAL: M16. PASSO: 2,00MM. COMPRIMENTO: 550MM. CARGA DE RUPTURA: 5000DAN. ACESSORIOS: COM UMA PORCA QUADRADA.NORMAS: NBR 8158, NBR 8159 (FIGURA 26). GALVANIZACAO CONFORME DIS-ETE-153. | NBR 8158, NBR 8159 (FIGURA 26) e DIS-ETE-153. | CODIGO/DESENHO: NEOENERGIA | NBR 8158, NBR 8159 (FIGURA 26) e DIS-ETE-153. | Ferragens | Usindi Metal | 29.688.229/0001-42 | 2024-10-01 | 2029-03-29 | HI_2024_10_01 | Ambos | N/A | - | AIF
|  | 0 | 3419168 | 3419168 | SUPORTE RETANG TRAFO 195X100MM | SUPORTE TRANSFORMADOR. APLICACAO: POSTE DUPLO T. MATERIAL: ACO CARBONO. REVESTIMENTO:GALNANIZACAO A FOGO. IMENSOES:195X100MM. CARGA DE RUPTURA: 3000DAN. CESSORIOS:PARAFUSOS CABECA ABAULADA E PORCAS QUADRADA. NORMAS:NBR 8158, NBR 8159 (FIGURA 10). GALVANIZACAO CONFORME DIS-ETE-153. | NBR 8158, NBR 8159 (FIGURA 10) e DIS-ETE-153. | CODIGO/DESENHO: NEOENERGIA | NBR 8158, NBR 8159 (FIGURA 10) e DIS-ETE-153. | Ferragens | Usindi Metal | 29.688.229/0001-42 | 2024-10-01 | 2029-03-29 | HI_2024_10_01 | Ambos | N/A | - | AIF
|  | 0 | 3419180 | 3419180 | SUPORTE T 540MM MRT PARA-RAIOS | SUPORTE T. MATERIAL - ACO CARBONO. PROTECAO SUPERFICIAL- ZINCADO POR IMERSAO A QUENTE. ALTURA- 185MM. LARGURA- 540MM. ESPESSURA- 10MM. ACESSORIOS- PARAFUSOS CABECA ABAULADA, PORCA, ARRUELA DE ESTRIA, ARRUELA DE PRESSAO E PORCA QUADRADA. FURACAO- CONFORME DESENHO. APLICACAO: SUPORTE PARA PARA-RAIOS. NORMAS:MPC 374 REV.01.GALVANIZACAO CONFORME DIS-ETE-153. | MPC 374 REV.01 e DIS-ETE-153 | CODIGO/DESENHO: NEOENERGIA | MPC 374 REV.01 e DIS-ETE-153 | Ferragens | Usindi Metal | 29.688.229/0001-42 | 2024-10-01 | 2029-03-29 | HI_2024_10_01 | Ambos | N/A | - | AIF
|  | 0 | 3480290 | 3480290 | PARAFUSO CAB QUAD ACO 12X 150 | PARAFUSO, CABECA QUADRADA. MATERIAL- ACO CARBONO. PROTECAO SUPERFICIAL- ZINCADO POR IMERSAO A QUENTE. DIAMETRO NOMINAL DA PARTE ROSCADA: 12 MM . COMPRIMENTO NOMINAL - 150MM. TIPO DA ROSCA - METRICA. COMPRIMENTO DA ROSCA- 80MM. PASSO-1,75MM. ACESSORIOS- 1 PORCA QUADRADA . TIPO DE PONTA : COM CHANFRO OU ARREDONDADA. NORMAS: DTN 002. GALVANIZACAO CONFORME DIS-ETE-153. | DTN 002 e DIS-ETE-153. | CODIGO/DESENHO: NEOENERGIA | DTN 002 e DIS-ETE-153. | Ferragens | Usindi Metal | 29.688.229/0001-42 | 2024-10-01 | 2029-03-29 | HI_2024_10_01 | Ambos | N/A | - | AIF
|  | 0 | 3480325 | 3480325 | PARAFUSO CAB QUAD ACO 16X 400 | PARAFUSO CABECA QUADRADA. MATERIAL: ACO CARBONO. REVESTIMENTO: GALVANIZADO A FOGO. COMPRIMENTO DA ROSCA: 320MM. TIPO DE ROSCA: METRICA . DIAMETRO NOMINAL: M16. PASSO: 2,00MM. COMPRIMENTO: 400MM. CARGA DE RUPTURA: 5000DAN. ACESSORIOS: COM UMA PORCA QUADRADA. NORMAS: NBR 8158, NBR 8159 (FIGURA 26). GALVANIZACAO CONFORME DIS-ETE-153. | NBR 8158, NBR 8159 (FIGURA 26) e DIS-ETE-153. | CODIGO/DESENHO: NEOENERGIA | NBR 8158, NBR 8159 (FIGURA 26) e DIS-ETE-153. | Ferragens | Usindi Metal | 29.688.229/0001-42 | 2024-10-01 | 2029-03-29 | HI_2024_10_01 | Ambos | N/A | - | AIF
|  | 0 | 3480490 | 3480490 | PARAFUSO CAB QUAD ACO 16X 700 | PARAFUSO CABECA QUADRADA. FORMATO: STANDARD. MATERIAL: ACO CARBONO. REVESTIMENTO:GALVANIZADO A FOGO. ROSCA: PARCIAL 620MM. TIPO DE ROSCA: METRICA. DIAMETRO NOMINAL: M16. PASSO: 2,00MM. COMPRIMENTO NOMINAL: 700 MM. ACESSORIO: UMA PORCA QUADRADA. REQUISITOS ADICIONAIS: CARGA DE RUPTURA: 5000 DAN. NORMAS: NBR 8158, NBR 8159 (FIGURA 26). GALVANIZACAO CONFORME DIS-ETE-153. | NBR 8158, NBR 8159 (FIGURA 26) e DIS-ETE-153. | CODIGO/DESENHO: NEOENERGIA | NBR 8158, NBR 8159 (FIGURA 26) e DIS-ETE-153. | Ferragens | Usindi Metal | 29.688.229/0001-42 | 2024-10-01 | 2029-03-29 | HI_2024_10_01 | Ambos | N/A | - | AIF
|  | 0 | 3480425 | 3480425 | PARAFUSO CAB QUAD ACO 20X 200 | PARAFUSO CABECA QUADRADA. MATERIAL: ACO CARBONO. REVESTIMENTO: GALVANIZADO A FOGO. COMPRIMENTO DA ROSCA: 120MM. TIPO DE ROSCA: METRICA . DIAMETRO NOMINAL: M20. PASSO: 2,50MM. COMPRIMENTO: 200MM. CARGA DE RUPTURA: 8000DAN. ACESSORIOS: COM 02 PORCAS QUADRADAS.NORMAS: DTN 003. GALVANIZACAO CONFORME DIS-ETE-153. | DTN 003 e DIS-ETE-153. | CODIGO/DESENHO: NEOENERGIA | DTN 003 e DIS-ETE-153. | Ferragens | Usindi Metal | 29.688.229/0001-42 | 2024-10-01 | 2029-03-29 | HI_2024_10_01 | Ambos | N/A | - | AIF
|  | 0 | 3480430 | 3480430 | PARAFUSO CAB QUAD ACO 20X 250 | PARAFUSO CABECA QUADRADA. MATERIAL: ACO CARBONO. REVESTIMENTO: GALVANIZADO A FOGO. COMPRIMENTO DA ROSCA: 170MM. TIPO DE ROSCA: METRICA . DIAMETRO NOMINAL: M20. PASSO: 2,50MM. COMPRIMENTO: 250MM. CARGA DE RUPTURA: 8000DAN. ACESSORIOS: COM 02 PORCAS QUADRADAS. NORMAS: DTN 003. GALVANIZACAO CONFORME DIS-ETE-153. | DTN 003 e DIS-ETE-153. | CODIGO/DESENHO: NEOENERGIA | DTN 003 e DIS-ETE-153. | Ferragens | Usindi Metal | 29.688.229/0001-42 | 2024-10-01 | 2029-03-29 | HI_2024_10_01 | Ambos | N/A | - | AIF
|  | 0 | 3480350 | 3480350 | PARAFUSO CAB QUAD ACO 20X 350 | PARAFUSO CABECA QUADRADA. MATERIAL: ACO CARBONO. REVESTIMENTO: GALVANIZADO A FOGO. COMPRIMENTO DA ROSCA: 270MM. TIPO DE ROSCA: METRICA . DIAMETRO NOMINAL: M20. PASSO: 2,50MM. COMPRIMENTO: 350MM. CARGA DE RUPTURA: 8000DAN. ACESSORIOS: COM 02 PORCAS QUADRADAS. NORMAS: DTN 003. GALVANIZACAO CONFORME DIS-ETE-153. | DTN 003 e DIS-ETE-153. | CODIGO/DESENHO: NEOENERGIA | DTN 003 e DIS-ETE-153. | Ferragens | Usindi Metal | 29.688.229/0001-42 | 2024-10-01 | 2029-03-29 | HI_2024_10_01 | Ambos | N/A | - | AIF
|  | 0 | 3480355 | 3480355 | PARAFUSO CAB QUAD ACO 20X 450 | PARAFUSO CABECA QUADRADA. MATERIAL: ACO CARBONO. REVESTIMENTO: GALVANIZADO A FOGO. COMPRIMENTO DA ROSCA: 370MM. TIPO DE ROSCA: METRICA . DIAMETRO NOMINAL: M20. PASSO: 2,50MM. COMPRIMENTO: 450MM. CARGA DE RUPTURA: 8000DAN. ACESSORIOS: COM 02 PORCAS QUADRADAS. NORMAS: DTN 003. GALVANIZACAO CONFORME DIS-ETE-153. | DTN 003 e DIS-ETE-153. | CODIGO/DESENHO: NEOENERGIA | DTN 003 e DIS-ETE-153. | Ferragens | Usindi Metal | 29.688.229/0001-42 | 2024-10-01 | 2029-03-29 | HI_2024_10_01 | Ambos | N/A | - | AIF
|  | 0 | 3480360 | 3480360 | PARAFUSO CAB QUAD ACO 20X 550 | PARAFUSO CABECA QUADRADA. MATERIAL: ACO CARBONO. REVESTIMENTO: GALVANIZADO A FOGO. COMPRIMENTO DA ROSCA: 470MM. TIPO DE ROSCA: METRICA . DIAMETRO NOMINAL: M20. PASSO: 2,50MM. COMPRIMENTO: 550MM. CARGA DE RUPTURA: 8000DAN. ACESSORIOS: COM 02 PORCAS QUADRADAS. NORMAS: DTN 003. GALVANIZACAO CONFORME DIS-ETE-153. | DTN 003 e DIS-ETE-153. | CODIGO/DESENHO: NEOENERGIA | DTN 003 e DIS-ETE-153. | Ferragens | Usindi Metal | 29.688.229/0001-42 | 2024-10-01 | 2029-03-29 | HI_2024_10_01 | Ambos | N/A | - | AIF
|  | 0 | 3480345 | 3480345 | PARAFUSO CAB QUAD ACO 16X 600 | PARAFUSO CABECA QUADRADA. FORMATO: STANDARD. MATERIAL: ACO CARBONO. REVESTIMENTO:GALVANIZADO A FOGO. ROSCA: PARCIAL 520MM. TIPO DE ROSCA: METRICA. DIAMETRO NOMINAL: M16. PASSO: 2,00MM. COMPRIMENTO NOMINAL: 600 MM. ACESSORIO: UMA PORCA QUADRADA. REQUISITOS ADICIONAIS: CARGA DE RUPTURA: 5000 DAN. NORMAS: NBR 8158, NBR 8159 (FIGURA 26). GALVANIZACAO CONFORME DIS-ETE-153. | NBR 8158, NBR 8159 (FIGURA 26) e DIS-ETE-153. | CODIGO/DESENHO: NEOENERGIA | NBR 8158, NBR 8159 (FIGURA 26) e DIS-ETE-153. | Ferragens | Usindi Metal | 29.688.229/0001-42 | 2024-10-01 | 2029-03-29 | HI_2024_10_01 | Ambos | N/A | - | AIF
|  | 0 | 3480400 | 3480400 | PARAFUSO CAB QUAD ACO 12X 450 | PARAFUSO, CABECA QUADRADA. MATERIAL - ACO CARBONO. PROTECAO SUPERFICIAL - ZINCADO POR IMERSAO A QUENTE. DIAMETRO NOMINAL DA PARTE ROSCADA: 12 MM .COMPRIMENTO NOMINAL - 450MM. TIPO DE ROSCA - METRICA. COMPRIMENTO DA ROSCA- 370MM. PASSO- 1,75MM. CARGA DE RUPTURA- 3300DAN. ACESSORIOS:COM UMA PORCA QUADRADA. TIPO DE PONTA : COM CHANFRO OU ARREDONDADA. NORMAS: DTN 002. GALVANIZACAO CONFORME DIS-ETE-153. | DTN 002 e DIS-ETE-153. | CODIGO/DESENHO: NEOENERGIA | DTN 002 e DIS-ETE-153. | Ferragens | Usindi Metal | 29.688.229/0001-42 | 2024-10-01 | 2029-03-29 | HI_2024_10_01 | Ambos | N/A | - | AIF
|  | 0 | 3480285 | 3480285 | PARAFUSO CAB QUAD ACO 12X 125 | PARAFUSO,CABECA QUADRADA. MATERIAL: ACO CARBONO. REVESTIMENTO: GALVANIZACAO A FOGO.DIAMETRO NOMINAL DA PARTE ROSCADA: 12 MM . COMPRIMENTO NOMINAL: 125MM. TIPO DE ROSCA:METRICA. COMPRIMENTO DA ROSCA:75MM. PASSO: 1,75MM. CARGA DE RUPTURA: 3200DAN. ACESSORIO: 1 PORCA QUADRADA. TIPO DE PONTA : COM CHANFRO OU ARREDONDADA. NORMAS: DTN 002. GALVANIZACAO CONFORME DIS-ETE-153. | DTN 002 e DIS-ETE-153. | CODIGO/DESENHO: NEOENERGIA | DTN 002 e DIS-ETE-153. | Ferragens | Usindi Metal | 29.688.229/0001-42 | 2024-10-01 | 2029-03-29 | HI_2024_10_01 | Ambos | N/A | - | AIF
|  | 0 | 3419186 | 3419186 | SUPORTE TRAFO POSTE CIRC 210MM | SUPORTE TRANSFORMADOR. FORMATO- TIPO 1. MATERIAL-ACO CARBONO. PROTECAO SUPERFICIAL- ZINCADO POR IMERSAO A QUENTE. DIAMETRO INTERNO-210MM. CARGA DE RUPTURA-3000DAN. ACESSORIOS-PARAFUSOS CABECA ABAULADA E PORCAS QUADRADA. APLICACAO: POSTE CIRCULAR. NORMAS: NBR 8158, NBR 8159 (FIGURA 9.A-ITEM 2.GALVANIZACAO CONFORME DIS- ETE-153. | NBR 8158, NBR 8159 (FIGURA 9.A-ITEM 2) e DIS-ETE-153. | CODIGO/DESENHO: NEOENERGIA | NBR 8158, NBR 8159 (FIGURA 9.A-ITEM 2) e DIS-ETE-153. | Ferragens | Usindi Metal | 29.688.229/0001-42 | 2024-10-01 | 2029-03-29 | HI_2024_10_01 | Ambos | N/A | - | AIF
|  | 0 | 3480375 | 3480375 | PARAFUSO CAB QUAD ACO 12X 50 | PARAFUSO CABECA QUADRADA. MATERIAL: ACO CARBONO. REVESTIMENTO: GALVANIZADO A FOGO. ROSCA: PARCIAL. TIPO DE ROSCA : METRICA. DIAMETRO NOMINAL DA PARTE ROSCADA: 12 MM : M12. PASSO : 1,75MM. COMPRIMENTO : 50MM. COMPRIMENTO DA ROSCA : 45MM. CARGA DE RUPTURA : 3300DAN. ACESSORIOS : COM UMA PORCA QUADRADA . TIPO DE PONTA : COM CHANFRO OU ARREDONDADA, NORMAS: DTN 002. GALVANIZACAO CONFORME DIS-ETE-153. | DTN 002 e DIS-ETE-153. | CODIGO/DESENHO: NEOENERGIA | DTN 002 e DIS-ETE-153. | Ferragens | Usindi Metal | 29.688.229/0001-42 | 2024-10-01 | 2029-03-29 | HI_2024_10_01 | Ambos | N/A | - | AIF
|  | 0 | 3480380 | 3480380 | PARAFUSO CAB QUAD ACO 12X 75 | PARAFUSO CABECA QUADRADA. MATERIAL- ACO CARBONO. PROTECAO SUPERFICIAL- ZINCADO POR IMERSAO A QUENTE. DIAMETRO NOMINAL DA PARTE ROSCADA: 12 MM .PASSO- 1,75MM. COMPRIMENTO DA ROSCA- 70MM. COMPRIMENTO NOMINAL-75MM. ACESSORIOS- COM PORCA QUADRADA. TIPO DE PONTA : COM CHANFRO OU ARREDONDADA. NORMAS: DTN 002. GALVANIZACAO CONFORME DIS-ETE-153. | DTN 002 e DIS-ETE-153. | CODIGO/DESENHO: NEOENERGIA | DTN 002 e DIS-ETE-153. | Ferragens | Usindi Metal | 29.688.229/0001-42 | 2024-10-01 | 2029-03-29 | HI_2024_10_01 | Ambos | N/A | - | AIF
|  | 0 | 3480390 | 3480390 | PARAFUSO CAB QUAD ACO 12X 350 | PARAFUSO, CABECA QUADRADA. MATERIAL- ACO CARBONO. PROTECAO SUPERFICIAL- ZINCADO POR IMERSAO A QUENTE. DIAMETRO NOMINAL DA PARTE ROSCADA: 12 MM . COMPRIMENTO NOMINAL - 350MM. TIPO DE ROSCA - METRICA. COMPRIMENTO DA ROSCA- 270MM. PASSO- 1,75MM. CARGA DE RUPTURA- 3300DAN. ACESSORIOS:COM UMA PORCA QUADRADA. TIPO DE PONTA : COM CHANFRO OU ARREDONDADA. NORMAS: DTN 002. GALVANIZACAO CONFORME DIS-ETE-153. | DTN 002 e DIS-ETE-153. | CODIGO/DESENHO: NEOENERGIA | DTN 002 e DIS-ETE-153. | Ferragens | Usindi Metal | 29.688.229/0001-42 | 2024-10-01 | 2029-03-29 | HI_2024_10_01 | Ambos | N/A | - | AIF
|  | 0 | 3435030 | 3435030 | HASTE ANCORA 20X2400MM 8000DAN | HASTE ANCORA COM OLHAL SOLDADO OU FORJADO. MATERIAL: ACO CARBONO. PROTECAO SUPERFICIAL: ZINCADO POR IMERSAO A QUENTE. DIAMETRO NOMINAL DA HASTE: 3/4 POL OU 20 MM. COMPRIMENTO DA HASTE: 2400 MM. CARGA DE RUPTURA: 8000 DAN. ACESSORIOS: 02 PORCAS QUADRADA E 01 ARRUELA QUADRADA DEVIDAMENTE MONTADAS.NORMAS: DTN 016. GALVANIZACAO CONFORME DIS-ETE-153. | DTN 016 E DIS-ETE-153. | CODIGO/DESENHO: NEOENERGIA | DTN 016 E DIS-ETE-153. | Ferragens | Usindi Metal | 29.688.229/0001-42 | 2024-10-01 | 2029-03-29 | HI_2024_10_01 | Ambos | N/A | - | AIF
|  | 0 | 3411097 | 0 | CANTONEIRA 127X127X1200MM W17-838 | CANTONEIRA DE ABAS IGUAIS. MATERIAL: ACO CARBONO. PROCESSO DE FABRICACAO: CHAPA LAMINADA A QUENTE. ESPECIFICACAO: ABNT 1010 / 1020. LARGURA ABA:127MM. ESPESSURA DA ALMA: 9,5MM. COMPRIMENTO: 1200MM. REVESTIMENTO: GALVANIZACAO A QUENTE. FURACAO: CONFORME DESENHO. APLICACAO: P/ SUPORTE DE TRANSFORMADOR DE POTENCIA DE 1MVA EM POSTOS DE TRANSFORMACAO. CONFORME DIS-ETE-016. SE/LT 002. | DIS-ETE-016 | CODIGO/DESENHO: NEOENERGIA | DIS-ETE-016 | Ferragens | Usindi Metal | 29.688.229/0001-42 | 2024-10-01 | 2029-03-29 | HI_2024_10_01 | Ambos | N/A | - | AIF
|  | 0 | 3411057 | 0 | CHAPA 9X 50X 438MM W17- 37 | CHAPA. MATERIAL:ACO CARBONO. REVESTIMENTO: GALVANIZACAO A FOGO. COMPRIMENTO DA PECA: 438MM. LARGURA DA PECA: 50MM. ESPESSURA : 9,53MM. FURACAO:CONFORME DESENHO. APLICACAO:SUBESTACAO; FIXACAO DE CAIXA DE LIGACAO DE 'TC' E 'TP' . CONFORME DIS-ETE-016. SE/LT 002. | DIS-ETE-016 | CODIGO/DESENHO: NEOENERGIA | DIS-ETE-016 | Ferragens | Usindi Metal | 29.688.229/0001-42 | 2024-10-01 | 2029-03-29 | HI_2024_10_01 | Ambos | N/A | - | AIF
|  | 0 | 3411430 | 0 | CHAPA SUPORT P/ TP 10X380X380MM | CHAPA. MATERIAL: ACO CARBONO.PROTECAO SUPERFICIAL: GALVANIZACAO POR IMERSAO A QUENTE. COMPRIMENTO DA PECA: 380MM. LARGURA DA PECA: 380MM. ESPESSURA: 10MM. FURACAO CONFORME DESENHO. APLICACAO: EM SUBESTACOES PARA FIXACAO DE TP EM CRUZETA. CONFORME DIS-ETE-016. SE/LT 002. | DIS-ETE-016 | CODIGO/DESENHO: NEOENERGIA | DIS-ETE-016 | Ferragens | Usindi Metal | 29.688.229/0001-42 | 2024-10-01 | 2029-03-29 | HI_2024_10_01 | Ambos | N/A | - | AIF
|  | 0 | 3414453 | 0 | CANTONEIRA 76X 76X 440MM | CANTONEIRA DE ABAS IGUAIS, EM ACO CARBONO ABNT, LAMINADA, RESISTENCIA A TRACAO MINIMA 8000DAN, ZINCADO POR IMERSAO A QUENTE, DIMENSOES 9,5X76X440MM, COM UM RASGO DE 22X30MM, DOIS FUROS DE DIAMETRO 22MM E UM DE 16MM. NORMAS: DTN 155. GALVANIZACAO CONFORME DIS-ETE-153. | DTN 155 e DIS-ETE-153 | CODIGO/DESENHO: NEOENERGIA | DTN 155 e DIS-ETE-153 | Ferragens | Usindi Metal | 29.688.229/0001-42 | 2024-10-01 | 2029-03-29 | HI_2024_10_01 | Ambos | N/A | - | AIF
|  | 0 | 3414459 | 0 | CANTONEIRA 76X 76X 500MM | CANTONEIRA DE ABAS IGUAIS, EM ACO CARBONO ABNT, LAMINADA, RESISTENCIA A TRACAO MINIMA 8000DAN, ZINCADO POR IMERSAO A QUENTE, DIMENSOES 9,5X76X500MM, COM UM RASGO DE 22X30MM, DOIS FUROS DE DIAMETRO 22MM E UM DE 16MM. NORMAS: DTN 155. GALVANIZACAO CONFORME DIS-ETE-153. | DTN 155 e DIS-ETE-153 | CODIGO/DESENHO: NEOENERGIA | DTN 155 e DIS-ETE-153 | Ferragens | Usindi Metal | 29.688.229/0001-42 | 2024-10-01 | 2029-03-29 | HI_2024_10_01 | Ambos | N/A | - | AIF
|  | 0 | 3414001 | 3414001 | CANTONEIRA 76X 76X 740MM | CANTONEIRA ABAS IGUAIS. MATERIAL: ACO CARBONO SAE 1010/1020. FABRICACAO: LAMINADA. REVESTIMENTO : GALVANIZACAO A FOGO. DIMENSOES: 740 X 76,2 X 76,2 MM. ESPESSURA: 9,53MM. REQUISITOS ADICIONAIS: FURACAO CONFORME DESENHO.NORMAS: DTN 155. GALVANIZACAO CONFORME DIS-ETE-153. | DTN 155 e DIS-ETE-153 | CODIGO/DESENHO: NEOENERGIA | DTN 155 e DIS-ETE-153 | Ferragens | Usindi Metal | 29.688.229/0001-42 | 2024-10-01 | 2029-03-29 | HI_2024_10_01 | Ambos | N/A | - | AIF
|  | 0 | 3414041 | 3414041 | CANTONEIRA AÇO 9,5 X 76 X 830 MM | CANTONEIRA PERFILADO . TIPO : L. FURACAO: CONFORME DESENHO. MATERIAL : ACO CARBONO. REVESTIMENTO : GALVANIZADO A FOGO. ESPESSURA DA CHAPA : 9,5MM(3/8"). DIMENSOES : 76,2MM(3") X 76,2MM(3") X 830MM. NORMAS: DTN 155. GALVANIZACAO CONFORME DIS-ETE-153. | DTN 155 e DIS-ETE-153 | CODIGO/DESENHO: NEOENERGIA | DTN 155 e DIS-ETE-153 | Ferragens | Usindi Metal | 29.688.229/0001-42 | 2024-10-01 | 2029-03-29 | HI_2024_10_01 | Ambos | N/A | - | AIF
|  | 0 | 3414044 | 3414044 | CANTONEIRA AÇO 9,5 X 76 X 800 MM | CANTONEIRA PERFILADO . TIPO : L. FURACAO: CONFORME DESENHO. MATERIAL : ACO CARBONO. REVESTIMENTO : GALVANIZADO A FOGO. ESPESSURA DA CHAPA : 9,5MM(3/8"). DIMENSOES : 76,2MM(3") X 76,2MM(3") X 800MM. NORMAS: DTN 155. GALVANIZACAO CONFORME DIS-ETE-153. | DTN 155 e DIS-ETE-153 | CODIGO/DESENHO: NEOENERGIA | DTN 155 e DIS-ETE-153 | Ferragens | Usindi Metal | 29.688.229/0001-42 | 2024-10-01 | 2029-03-29 | HI_2024_10_01 | Ambos | N/A | - | AIF
|  | 0 | 3414438 | 0 | CANTONEIRA AÇO 9-5 X 76 X 290 MM | CANTONEIRA DE ABAS IGUAIS, EM ACO CARBONO ABNT, LAMINADA, RESISTENCIA A TRACAO MINIMA 8000DAN, ZINCADO POR IMERSAO A QUENTE, DIMENSOES 9,5X76X290MM, COM UM RASGO DE 22X30MM, 02 FUROS DIAMETRO 22MM E UM DE 16MM. NORMAS: DTN 155. GALVANIZACAO CONFORME DIS-ETE-153. | DTN 155 e DIS-ETE-153 | CODIGO/DESENHO: NEOENERGIA | DTN 155 e DIS-ETE-153 | Ferragens | Usindi Metal | 29.688.229/0001-42 | 2024-10-01 | 2029-03-29 | HI_2024_10_01 | Ambos | N/A | - | AIF
|  | 0 | 3419251 | 3419251 | SUPORTE TRAFO POSTE CIRC 285MM | SUPORTE TRANSFORMADOR. FORMATO- TIPO 1. MATERIAL-ACO CARBONO. PROTECAO SUPERFICIAL - ZINCADO POR IMERSAO A QUENTE. DIAMETRO INTERNO - 285MM. CARGA DE RUPTURA-3000DAN. ACESSORIOS-PARAFUSOS CABECA ABAULADA E PORCAS QUADRADA. APLICACAO: POSTE CIRCULAR. NORMAS: NBR 8158, NBR 8159 (FIGURA 9.A-ITEM 7.GALVANIZACAO CONFORME DIS-ETE-153. | NBR 8158, NBR 8159 (FIGURA 9.A-ITEM 7) e DIS-ETE-153. | CODIGO/DESENHO: NEOENERGIA | NBR 8158, NBR 8159 (FIGURA 9.A-ITEM 7) e DIS-ETE-153. | Ferragens | Usindi Metal | 29.688.229/0001-42 | 2024-10-01 | 2029-03-29 | HI_2024_10_01 | Ambos | N/A | - | AIF
|  | 0 | 3414447 | 0 | CANTONEIRA AÇO 9-5 X 76 X 380 MM | CANTONEIRA DE ABAS IGUAIS, EM ACO CARBONO ABNT, LAMINADA, RESISTENCIA A TRACAO MINIMA 8000DAN, ZINCADO POR IMERSAO A QUENTE, DIMENSOES 9,5X76X380MM, COM UM RASGO DE 22X30MM, DOIS FUROS DE DIAMETRO 22MM E UM DE 16MM. NORMAS: DTN 155. GALVANIZACAO CONFORME DIS-ETE-153. | DTN 155 e DIS-ETE-153 | CODIGO/DESENHO: NEOENERGIA | DTN 155 e DIS-ETE-153 | Ferragens | Usindi Metal | 29.688.229/0001-42 | 2024-10-01 | 2029-03-29 | HI_2024_10_01 | Ambos | N/A | - | AIF
|  | 0 | 3411222 | 0 | CHAPA 4X 316X 453MM W17- 36 | CHAPA DOBRADA. MATERIAL: ACO CARBONO. REVESTIMENTO: ZINCAGEM A FOGO. COMPRIMENTO DA PECA: 453MM. LARGURA DA PECA:316MM. ALTURA DA PECA: 80MM. ESPESSURA: 4,76MM. FURACAO: CONFORME DESENHO. APLICACAO: EM SUBESTACOES PARA FIXACAO DE PARA-RAIOS DE 15KV EM CRUZETA.CONFORME DIS-ETE-016. SE/LT 002. | DIS-ETE-016 | CODIGO/DESENHO: NEOENERGIA | DIS-ETE-016 | Ferragens | Usindi Metal | 29.688.229/0001-42 | 2024-10-01 | 2029-03-29 | HI_2024_10_01 | Ambos | N/A | - | AIF
|  | 0 | 3414462 | 0 | CANTONEIRA AÇO 9-5 X 76 X 530 MM | CONTONEIRA DE ABAS IGUAIS. MATERIAL- ACO CARBONO. PROCESSO FABRICACAO DA CHAPA LAMINADA QUENTE. ESPECIFICACAO- 1010/1020 ABNT. LARGURA DA ABA- 76MM. ESPESSURA DA ALMA- 9,5MM. PROTECAO SUPERFICIAL - ZINCAGEM POR IMERSAO A QUENTE. COMPRIMENTO- 530MM. CARACT.ADICIONAL FURACAO CONFORME DESENHO. NORMAS: DTN 155. GALVANIZACAO CONFORME DIS-ETE-153. | DTN 155 e DIS-ETE-153 | CODIGO/DESENHO: NEOENERGIA | DTN 155 e DIS-ETE-153 | Ferragens | Usindi Metal | 29.688.229/0001-42 | 2024-10-01 | 2029-03-29 | HI_2024_10_01 | Ambos | N/A | - | AIF
|  | 0 | 3414468 | 0 | CANTONEIRA AÇO 9-5 X 76 X 590 MM | CANTONEIRA. MATERIAL: ACO CARBONO SAE 1010/1020 . FABRICACAO: LAMINADA . REVESTIMENTO : GALVANIZADA A FOGO . ABAS: IGUAIS. DIMENSOES: 590,0 X 76,2 X 76,2 MM. ESPESSURA: 9,50 MM. FURACAO: CONFORME DESENHO. NORMAS: NORMAS: DTN 155. GALVANIZACAO CONFORME DIS-ETE-153. | DTN 155 e DIS-ETE-153 | CODIGO/DESENHO: NEOENERGIA | DTN 155 e DIS-ETE-153 | Ferragens | Usindi Metal | 29.688.229/0001-42 | 2024-10-01 | 2029-03-29 | HI_2024_10_01 | Ambos | N/A | - | AIF
|  | 0 | 3414471 | 0 | CANTONEIRA 76X 76X 620MM | CANTONEIRA ABAS IGUAIS. MATERIAL - ACO CARBONO. PROCESSO FABRICACAO DA CHAPA - LAMINADA QUENTE. ESPECIFICACAO -ABNT 1010/1020. PROTECAO SUPERFICIAL - ZINCAGEM POR IMERSAO A QUENTE. LARGURA DA ABA- 76,0MM. ESPESSURA DA ALMA- 9,53MM. COMPRIMENTO- 620MM.. FURACAO- CONFORME DESENHO. NORMAS: DTN 155. GALVANIZACAO CONFORME DIS-ETE-153. | DTN 155 e DIS-ETE-153 | CODIGO/DESENHO: NEOENERGIA | DTN 155 e DIS-ETE-153 | Ferragens | Usindi Metal | 29.688.229/0001-42 | 2024-10-01 | 2029-03-29 | HI_2024_10_01 | Ambos | N/A | - | AIF
|  | 0 | 3414474 | 0 | CANTONEIRA AÇO 9-5 X 76 X 650 MM | CANTONEIRA ABAS IGUAIS. MATERIAL - ACO CARBONO. PROCESSO FABRICACAO DA CHAPA - LAMINADA QUENTE. ESPECIFICACAO -ABNT 1010/1020. PROTECAO SUPERFICIAL - ZINCAGEM POR IMERSAO A QUENTE. LARGURA DA ABA- 76,2MM. ESPESSURA DA ALMA- 9,53MM. COMPRIMENTO - 650MM. FURACAO- CONFORME DESENHO. NORMAS: DTN 155. GALVANIZACAO CONFORME DIS-ETE- 153. | DTN 155 e DIS-ETE-153 | CODIGO/DESENHO: NEOENERGIA | DTN 155 e DIS-ETE-153 | Ferragens | Usindi Metal | 29.688.229/0001-42 | 2024-10-01 | 2029-03-29 | HI_2024_10_01 | Ambos | N/A | - | AIF
|  | 0 | 3414477 | 0 | CANTONEIRA AÇO 9-5 X 76 X 680 MM | CANTONEIRA ABAS IGUAIS. MATERIAL: ACO CARBONO ABNT, LAMINADA. PROTECAO SUPERFICIAL: ZINCAGEM POR IMERSÃO A QUENTE. RESISTENCIA A TRACAO: 8000DAN (MINIMA). DIMENSOES: 9,5X76X680MM. CARACT. ADICIONAIS: COM UM RASGO DE 22X30MM, DOIS FUROS DIAMETRO: 22MM E UM FURO DIAMETRO 16MM. NORMAS: NORMAS: DTN 155. GALVANIZACAO CONFORME DIS-ETE-153. | DTN 155 e DIS-ETE-153 | CODIGO/DESENHO: NEOENERGIA | DTN 155 e DIS-ETE-153 | Ferragens | Usindi Metal | 29.688.229/0001-42 | 2024-10-01 | 2029-03-29 | HI_2024_10_01 | Ambos | N/A | - | AIF
|  | 0 | 3414441 | 0 | CANTONEIRA 76X 76X 320MM | CANTONEIRA DE ABAS IGUAIS, EM ACO CARBONO ABNT, LAMINADA, RESISTENCIA A TRACAO MINIMA 8000DAN, ZINCADO POR IMERSAO A QUENTE, DIMENSOES 9,5X76X320MM, COM UM RASGO DE 22X30MM, DOIS FUROS DE DIAMETRO 22MM E UM DE 16MM. NORMAS: DTN 155. GALVANIZACAO CONFORME DIS-ETE-153. | DTN 155 e DIS-ETE-153 | CODIGO/DESENHO: NEOENERGIA | DTN 155 e DIS-ETE-153 | Ferragens | Usindi Metal | 29.688.229/0001-42 | 2024-10-01 | 2029-03-29 | HI_2024_10_01 | Ambos | N/A | - | AIF
|  | 0 | 3414480 | 0 | CANTONEIRA 76X 76X 710MM | CANTONEIRA ABAS IGUAIS. MATERIAL - ACO CARBONO. PROCESSO FABRICACAO DA CHAPA - LAMINADA QUENTE. ESPECIFICACAO -ABNT 1010/1020. PROTECAO SUPERFICIAL - ZINCAGEM POR IMERSAO A QUENTE. LARGURA DA ABA- 76,0MM. ESPESSURA DA ALMA- 9,53MM. COMPRIMENTO- 710MM. FURACAO- CONFORME DESENHO. NORMAS: DTN 155. GALVANIZACAO CONFORME DIS-ETE-153. | DTN 155 e DIS-ETE-153 | CODIGO/DESENHO: NEOENERGIA | DTN 155 e DIS-ETE-153 | Ferragens | Usindi Metal | 29.688.229/0001-42 | 2024-10-01 | 2029-03-29 | HI_2024_10_01 | Ambos | N/A | - | AIF
|  | 0 | 3414444 | 0 | CANTONEIRA AÇO 9-5 X 76 X 350 MM | CANTONEIRA DE ABAS IGUAIS, EM ACO CARBONO ABNT, LAMINADA, RESISTENCIA A TRACAO MINIMA 8000DAN, ZINCADO POR IMERSAO A QUENTE, DIMESOES 9,5X76X350MM , COM UM RASGO DE 22X30MM, DOIS FUROS DE DIAMETRO 22MM, E UM DE 16MM. NORMAS: DTN 155. GALVANIZACAO CONFORME DIS-ETE-153. | DTN 155 e DIS-ETE-153 | CODIGO/DESENHO: NEOENERGIA | DTN 155 e DIS-ETE-153 | Ferragens | Usindi Metal | 29.688.229/0001-42 | 2024-10-01 | 2029-03-29 | HI_2024_10_01 | Ambos | N/A | - | AIF
|  | 0 | 3480555 | 3480555 | PARAFUSO DUPLO ACO 16X450 | PARAFUSO ROSCA DUPLA. MATERIAL: ACO CARBONO. REVESTIMENTO: GALVANIZADO A FOGO. ROSCA:TOTAL.TIPO DE ROSCA:METRICA. DIAMETRO NOMINAL DA PARTE ROSCADA: 16 MM . PASSO: 2,00 MM. COMPRIMENTO: 450 MM. ACESSORIO: 4 PORCAS. TIPO DE PONTA : COM CHANFRO OU ARREDONDADA. NORMAS: NBR 8158, NBR 8159, ND.01.21.03/1, ND.01.22.01/1. GALVANIZACAO CONFORME DIS-ETE-153. | NBR 8158, NBR 8159, ND.01.21.03/1, ND.01.22.01/1 e DIS-ETE-153. | CODIGO/DESENHO: NEOENERGIA | NBR 8158, NBR 8159, ND.01.21.03/1, ND.01.22.01/1 e DIS-ETE-153. | Ferragens | Usindi Metal | 29.688.229/0001-42 | 2024-10-01 | 2029-03-29 | HI_2024_10_01 | Ambos | N/A | - | AIF
|  | 0 | 3411094 | 0 | CANTONEIRA 76X76X700MM W17-811 | CANTONEIRA DE ABAS IGUAIS. MATERIAL: ACO CARBONO. PROCESSO DE FABRICACAO: CHAPA LAMINADA A QUENTE. ESPECIFICACAO: ABNT 1010 / 1020. LARGURA ABA: 76MM. ESPESSURA DA ALMA: 9,5MM. COMPRIMENTO: 700 MM. REVESTIMENTO: GALVANIZACAO A QUENTE. FURACAO: CONFORME DESENHO. APLICACAO: SUPORTE DE TRANSFORMADOR DE POTENCIA 1 MVA EM POSTOS DE TRANSFORMACAO. CONFORME DIS-ETE-016. SE/LT 002. | DIS-ETE-016 | CODIGO/DESENHO: NEOENERGIA | DIS-ETE-016 | Ferragens | Usindi Metal | 29.688.229/0001-42 | 2024-10-01 | 2029-03-29 | HI_2024_10_01 | Ambos | N/A | - | AIF
|  | 0 | 3411339 | 0 | CHAPA 3X 50X 438MM W17- 42 | CHAPA DOBRADA. MATERIAL- ACO CARBONO. PROTECAO SUPERFICIAL- ZINCADA POR IMERSAO A QUENTE. COMPRIMENTO DA PECA - 438MM. LARGURA DA PECA - 50MM. ALTURA DA PECA - 50MM. ESPESSURA- 3,2MM. FURACAO- CONFORME DESENHO. APLICACAO : EM SUBESTACOES PARA FIXACAO DE CAIXA DE LIGACAO A POSTE. CONFORME DIS-ETE-016. SE/LT 002. | DIS-ETE-016 | CODIGO/DESENHO: NEOENERGIA | DIS-ETE-016 | Ferragens | Usindi Metal | 29.688.229/0001-42 | 2024-10-01 | 2029-03-29 | HI_2024_10_01 | Ambos | N/A | - | AIF
|  | 0 | 3411056 | 3411056 | BARRA FE CHATA 700X140X9,5MM | BARRA FE CHATA. MATERIAL: ACO CARBONO. REVESTIMENTO: GALVANIZADO A FOGO.COMPRIMENTO: 700,0MM. ESPESSURA: 9,5MM. LARGURA:140,0MM. FURACAO: CONFORME DESENHIO. APLICACAO:LINHAS DE SUBTRANSMISSAO. NORMAS: DTN 010. GALVANIZACAO CONFORME DIS-ETE-153. | DTN 010 e DIS-ETE-153. | CODIGO/DESENHO: NEOENERGIA | DTN 010 e DIS-ETE-153. | Ferragens | Usindi Metal | 29.688.229/0001-42 | 2024-10-01 | 2029-03-29 | HI_2024_10_01 | Ambos | N/A | - | AIF
|  | 0 | 3414450 | 0 | CANTONEIRA 76X 76X 410MM | CANTONEIRA DE ABAS IGUAIS, EM ACO CARBONO ABNT, LAMINADA, RESISTENCIA A TRACAO MINIMA 8000DAN, ZINCADO POR IMERSAO A QUENTE, DIMENSOES 9,5X76X410MM, COM UM RASGO DE 22X30MM, DOIS FUROS DE DIAMETRO 22MM E UM DE 16MM. NORMAS: DTN 155. GALVANIZACAO CONFORME DIS-ETE-153. | DTN 155 e DIS-ETE-153 | CODIGO/DESENHO: NEOENERGIA | DTN 155 e DIS-ETE-153 | Ferragens | Usindi Metal | 29.688.229/0001-42 | 2024-10-01 | 2029-03-29 | HI_2024_10_01 | Ambos | N/A | - | AIF
|  | 0 | 3493085 | 3493085 | ARRUELA PRES ACO PARAF 12,0MM | ARRUELA DE PRESSAO. MATERIAL- ACO CARBONO . PROTECAO SUPERFICIAL-ZINCADA POR IMERSAO A QUENTE. DIAMETRO NOMINAL -12,00MM. APLICACAO :PARAFUSO M12. NORMAS: DTN 005. GALVANIZACAO CONFORME DIS-ETE-153. | DTN 005 e DIS-ETE-153. | CODIGO/DESENHO: NEOENERGIA | DTN 005 e DIS-ETE-153. | Ferragens | Usindi Metal | 29.688.229/0001-42 | 2024-10-01 | 2029-03-29 | HI_2024_10_01 | Ambos | N/A | - | AIF
|  | 0 | 3493115 | 3493115 | ARRUELA PRES ACO PARAF 20,0MM | ARRUELA DE PRESSAO. MATERIAL- ACO CARBONO. PROTECAO SUPERFICIAL- ZINCADA POR IMERSAO A QUENTE . DIAMETRO NOMINAL- 20,00MM.APLICACAO : PARAFUSO M20. NORMAS: DTN 005. GALVANIZACAO CONFORME DIS-ETE-153. | DTN 005 e DIS-ETE-153. | CODIGO/DESENHO: NEOENERGIA | DTN 005 e DIS-ETE-153. | Ferragens | Usindi Metal | 29.688.229/0001-42 | 2024-10-01 | 2029-03-29 | HI_2024_10_01 | Ambos | N/A | - | AIF
|  | 0 | 3493325 | 3493325 | ARRUELA QUAD ACO 38 F14,00 | ARRUELA LISA QUADRADA. MATERIAL: ACO CARBONO. REVESTIMENTO: GALVANIZACAO A FOGO. DIAMETRO INTERNO: 14MM. DIMENSOES DO LADO EXTERNO: 38 X 38 MM. ESPESSURA : 3MM. NORMAS: DTN 006. GALVANIZACAO CONFORME DIS-ETE-153. | DTN 006 e DIS-ETE-153. | CODIGO/DESENHO: NEOENERGIA | DTN 006 e DIS-ETE-153. | Ferragens | Usindi Metal | 29.688.229/0001-42 | 2024-10-01 | 2029-03-29 | HI_2024_10_01 | Ambos | N/A | - | AIF
|  | 0 | 3493265 | 3493265 | ARRUELA QUAD ACO 100 F18,00 | ARRUELA LISA . FORMATO : QUADRADA. MATERIAL : ACO CARBONO. REVESTIMENTO: GALVANIZADO A FOGO. DIMENSOES DO LADO: 100X100MM. DIAMETRO INTERNO: 18MM. ESPESSURA: 5,00 MM. NORMAS: DTN 006. GALVANIZACAO CONFORME DIS-ETE-153. | DTN 006 e DIS-ETE-153. | CODIGO/DESENHO: NEOENERGIA | DTN 006 e DIS-ETE-153. | Ferragens | Usindi Metal | 29.688.229/0001-42 | 2024-10-01 | 2029-03-29 | HI_2024_10_01 | Ambos | N/A | - | AIF
|  | 0 | 3493285 | 3493285 | ARRUELA QUAD ACO 100 F22,00 | ARRUELA LISA . FORMATO : QUADRADA. MATERIAL : ACO CARBONO. REVESTIMENTO: GALVANIZADO A FOGO. DIMENSOES DO LADO: 100X100MM. DIAMETRO INTERNO: 21 A 22MM. ESPESSURA: 5,00 MM. APLICACAO: PARAFUSO OU HASTE COM DIAMETRO NOMINAL DE 20MM. NORMAS: DTN 006. GALVANIZACAO CONFORME DIS-ETE-153. | DTN 006 e DIS-ETE-153. | CODIGO/DESENHO: NEOENERGIA | DTN 006 e DIS-ETE-153. | Ferragens | Usindi Metal | 29.688.229/0001-42 | 2024-10-01 | 2029-03-29 | HI_2024_10_01 | Ambos | N/A | - | AIF
|  | 0 | 3411095 | 0 | CANTONEIRA127X127X600MM W17-812 | CANTONEIRA DE ABAS IGUAIS. MATERIAL: ACO CARBONO. PROCESSO DE FABRICACAO: CHAPA LAMINADA A QUENTE. ESPECIFICACAO: ABNT 1010 / 1020. LARGURA ABA:127MM. ESPESSURA DA ALMA: 9,5MM. COMPRIMENTO: 600 MM. REVESTIMENTO: GALVANIZACAO A QUENTE. FURACAO: CONFORME DESENHO. APLICACAO: P/ SUPORTE DE TRANSFORMADOR DE POTENCIA DE 1MVA EM POSTOS DE TRANSFORMACAO. CONFORME DIS-ETE-016. SE/LT 002. | DIS-ETE-016 | CODIGO/DESENHO: NEOENERGIA | DIS-ETE-016 | Ferragens | Usindi Metal | 29.688.229/0001-42 | 2024-10-01 | 2029-03-29 | HI_2024_10_01 | Ambos | N/A | - | AIF
|  | 0 | 3411043 | 0 | CHAPA 6X 190X 260MM W17-320 | CHAPA. MATERIAL: ACO CARBONO. ACABAMENTO: GALVANIZADA A FOGO. BORDAS: APARADAS. ESPESSURA: 6,30 MM. DIMENSOES: 190 X 260 MM; REQUISITOS ADICIONAIS : CONFORME DIS-ETE-016. SE/LT 002. | DIS-ETE-016 | CODIGO/DESENHO: NEOENERGIA | DIS-ETE-016 | Ferragens | Usindi Metal | 29.688.229/0001-42 | 2024-10-01 | 2029-03-29 | HI_2024_10_01 | Ambos | N/A | - | AIF
|  | 0 | 3411345 | 0 | CHAPA 6X 70X 50MM W17- 20 | CHAPA DOBRADA. MATERIAL: ACO CARBONO. REVESTIMENTO: GALVANIZADO A FOGO. COMPRIMENTO DA PECA: 50MM. LARGURA DA PECA:70MM. ALTURA DA PECA : 50MM. ESPESSURA: 6,3MM. FURACAO: CONFORME DESENHO. APLICACAO:EM SUBESTACOES PARA ATERRAMENTO CADEIA ISOLADORES. CONFORME DIS-ETE-016. SE/LT 002. | DIS-ETE-016 | CODIGO/DESENHO: NEOENERGIA | DIS-ETE-016 | Ferragens | Usindi Metal | 29.688.229/0001-42 | 2024-10-01 | 2029-03-29 | HI_2024_10_01 | Ambos | N/A | - | AIF
|  | 0 | 3411760 | 0 | CHAPA 9 X 160 X 230 MM W17-429 | CHAPA; MATERIAL:ACO CARBONO; PROTECAO SUPERFICIAL: ZINCAGEM POR IMERSAO A QUENTE; COMPRIMENTO DA CHAPA:230MM; LARGURA DA CHAPA: 160MM; ESPESSURA DA CHAPA: 9,53MM; FURACAO: CONFORME DESENHO; APLICACAO: EM SUBESTACOES PARA FIXACAO DE CHAVE 69KV. CONFORME DIS-ETE-016. SE/LT 002. | DIS-ETE-016 | CODIGO/DESENHO: NEOENERGIA | DIS-ETE-016 | Ferragens | Usindi Metal | 29.688.229/0001-42 | 2024-10-01 | 2029-03-29 | HI_2024_10_01 | Ambos | N/A | - | AIF
|  | 0 | 3414465 | 0 | CANTONEIRA 76X 76X 560MM | CANTONEIRA DE ABAS IGUAIS, EM ACO CARBONO ABNT, LAMINADA, RESISTENCIA A TRACAO MINIMA 8000DAN, ZINCADA POR IMERSAO A QUENTE, DIMENSOES 9,5X76X560MM, COM UM RASGO DE 22X30MM, DOIS FUROS DE DIAMETRO 22MM E UM DE 16MM. NORMAS: DTN 155. GALVANIZACAO CONFORME DIS-ETE-153. | DTN 155 e DIS-ETE-153 | CODIGO/DESENHO: NEOENERGIA | DTN 155 e DIS-ETE-153 | Ferragens | Usindi Metal | 29.688.229/0001-42 | 2024-10-01 | 2029-03-29 | HI_2024_10_01 | Ambos | N/A | - | AIF
|  | 0 | 3414968 | 0 | CANTONEIRA PERF L 76X76X2000X6,35 PONTAL | CANTONEIRA PERFILADO TIPO L. MATERIAL ACO CARBONO SAE 1010/1020 OU GRAU MR 250. REVESTIMENTO: GALVANIZADO A FOGO. DIMENSOES: 76X76X 2000 MM ESPESSURA DA CHAPA:6,35 MM (1/4 POL) FURACAO: 4 FUROS DE 14 MM E 2 FUROS DE 18 MM. RESISTENCIA MECANICA A TRACAO: 300 DAN. APLICACAO: PONTALETE DE UNIDADE CONSUMIDORA. NORMA: DIS-ETE-153; NBR 7007,NBR 8158, NBR 8159. DESENHO: DTN-120. | DTN 120 e DIS-ETE-153 | CODIGO/DESENHO: NEOENERGIA | DTN 120 e DIS-ETE-153 | Ferragens | Usindi Metal | 29.688.229/0001-42 | 2024-10-01 | 2029-03-29 | HI_2024_10_01 | Ambos | N/A | - | AIF
|  | 0 | 3411426 | 0 | CHAPA FIXACAO ISOLADOR LINE POST 576MM | CHAPA , RETANGULAR . MATERIAL : ACO CARBONO ABNT 1010/1020. REVESTIMENTO: GALVANIZACAO A FOGO. DIMENSOES: 576 X 75 X 6 MM. APLICACAO : FIXACAO DE ISOLADOR LINE POST. NORMAS: DTN 156. GALVANIZACAO CONFORME DIS-ETE-153. | DTN 156 | CODIGO/DESENHO: NEOENERGIA | DTN 156 | Ferragens | Usindi Metal | 29.688.229/0001-42 | 2024-10-01 | 2029-03-29 | HI_2024_10_01 | Ambos | N/A | - | AIF
|  | 0 | 3411002 | 0 | CHAPA 3X 50X 760MM W17- 78 | CHAPA DOBRADA. MATERIAL: ACO CARBONO. REVESTIMENTO:GALVANIZACAO A FOGO. COMPRIMENTO DA PECA:760MM. LARGURA DA PECA:50MM. ALTURA DA PECA: 50MM. ESPESSURA: 3,2MM. FURACAO: CONFORME DESENHO. APLICACAO : SUBESTACAO ; FIXACAO DE CAIXA DE LIGACAO. CONFORME DIS-ETE-016. SE/LT 002. | DIS-ETE-016 | CODIGO/DESENHO: NEOENERGIA | DIS-ETE-016 | Ferragens | Usindi Metal | 29.688.229/0001-42 | 2024-10-01 | 2029-03-29 | HI_2024_10_01 | Ambos | N/A | - | AIF
|  | 0 | 3411423 | 0 | CHAPA FIXACAO ISOLADOR LINE POST 450MM | CHAPA , RETANGULAR . MATERIAL : ACO CARBONO ABNT 1010/1020. REVESTIMENTO: GALVANIZACAO A FOGO. DIMENSOES: 450 X 75 X 6 MM. APLICACAO : FIXACAO DE ISOLADOR LINE POST. NORMAS: DTN 154. GALVANIZACAO CONFORME DIS-ETE-153. | DTN 154 | CODIGO/DESENHO: NEOENERGIA | DTN 154 | Ferragens | Usindi Metal | 29.688.229/0001-42 | 2024-10-01 | 2029-03-29 | HI_2024_10_01 | Ambos | N/A | - | AIF
|  | 0 | 3480470 | 3480470 | PARAFUSO CAB QUAD ACO 20X 800 | PARAFUSO CABECA QUADRADA. MATERIAL: ACO CARBONO. REVESTIMENTO: GALVANIZADO A FOGO. COMPRIMENTO DA ROSCA: 720MM. TIPO DE ROSCA: METRICA . DIAMETRO NOMINAL: M20. PASSO: 2,50MM. COMPRIMENTO: 800MM. CARGA DE RUPTURA: 8000DAN. ACESSORIOS: COM 02 PORCAS QUADRADAS.NORMAS: DTN 003. GALVANIZACAO CONFORME DIS-ETE-153. | DTN 003 e DIS-ETE-153. | CODIGO/DESENHO: NEOENERGIA | DTN 003 e DIS-ETE-153. | Ferragens | Usindi Metal | 29.688.229/0001-42 | 2024-10-01 | 2029-03-29 | HI_2024_10_01 | Ambos | N/A | - | AIF
|  | 0 | 3414258 | 0 | PERFIL U ACO 102 X 41 X 4400MM | PERFIL LAMINADO U. MATERIAL:ACO CARBONO 1010/1020.REVESTIMENTO: GALVANIZACAO A FOGO. DIMENSOES:101,6 X 41,8 X 4400MM. ESPESSURA DA ALMA: 6.27 MM.(SEGUNDA ALMA). APLICACAO: FIXACAO DE CHAVE SECCIONADORA UNIPOLAR , E ISOLADO PEDESTAL DE 15KV. CONFORME DIS-ETE-016. SE/LT 002. | DIS-ETE-016 | CODIGO/DESENHO: NEOENERGIA | DIS-ETE-016 | Ferragens | Usindi Metal | 29.688.229/0001-42 | 2024-10-01 | 2029-03-29 | HI_2024_10_01 | Ambos | N/A | - | AIF
|  | 0 | 3480478 | 0 | PARAFUSO CAB QUAD ACO 20X 1000 | PARAFUSO CABECA QUADRADA. MATERIAL: ACO CARBONO. REVESTIMENTO: GALVANIZADO A FOGO. COMPRIMENTO DA ROSCA: 920MM. TIPO DE ROSCA: METRICA.DIAMETRO NOMINAL: M20. PASSO: 2,50MM. COMPRIMENTO: 1000MM. CARGA DE RUPTURA: 8000DAN. ACESSORIOS: COM 02 PORCAS QUADRADAS. NORMAS: DTN 003. GALVANIZACAO CONFORME DIS-ETE-153. | DTN 003 e DIS-ETE-153. | CODIGO/DESENHO: NEOENERGIA | DTN 003 e DIS-ETE-153. | Ferragens | Usindi Metal | 29.688.229/0001-42 | 2024-10-01 | 2029-03-29 | HI_2024_10_01 | Ambos | N/A | - | AIF
|  | 0 | 3211000 | 3211000 | RACK BANCO CAPACITOR W17- 41 | RACK. MATERIAL: ACO CARBONO. PROTECAO SUPERFICIAL: ZINCAGEM POR IMERSAO A QUENTE. DETALHES E FURACAO: CONF. DESENHO. APLICACAO: INSTALACAO DE BANCO DE CAPACITORES DE 600 A 1200 KVAR. NORMA: NOR.DISTRIBU-ENGE-0001. DESENHO: D-29271-A3, REV.05 (W17-41). GALVANIZACAO CONFORME DIS-ETE-153. | D-29271-A3, REV.05 (W17-41). | Usindi | - | Ferragens | Usindi Metal | 29.688.229/0001-42 | 2024-10-01 | 2029-03-29 | HI_2024_10_01 | Ambos | N/A | - | AIF
|  | 0 | 3411092 | 0 | PERFIL U 50X152X1200MM W17-810 | PERFIL ESTRUTURAL. TIPO: U. MATERIAL: ACO CARBONO. PROCESSO DE FABRICACAO: CHAPA LAMINADA A QUENTE. ESPECIFICACAO: ABNT 1010 / 1020. ALTURA: 152 MM. LARGURA DA ABA: 50 MM. ESPESSURA DA ALMA: 7,98MM. COMPRIMENTO: 1200MM. REVESTIMENTO:GALVANIZADO A QUENTE. FURACAO: CONFORME DESENHO. APLICACAO: SUPORTE DE TRANSFORMADOR DE POTENCIA DE 1 MVA EM POSTOS DE TRANSFORMACAO. CONFORME DIS-ETE- 016. SE/LT 002. | DIS-ETE-016 | CODIGO/DESENHO: NEOENERGIA | DIS-ETE-016 | Ferragens | Usindi Metal | 29.688.229/0001-42 | 2024-10-01 | 2029-03-29 | HI_2024_10_01 | Ambos | N/A | - | AIF
|  | 0 | 3411062 | 3411062 | PERFIL U 51X152X 600 MM | PERFIL U. MATERIAL: ACO CARBONO ABNT 1010/1020. REVESTIMENTO: GALVANIZACAO A FOGO. DIMENSOES:152,4 X 51,66 X 600MM. ESPESSURA DA ALMA: 7,98 MM. FURACAO CONFORME DESENHO. NORMAS:DTN 059. GALVANIZACAO CONFORME DIS-ETE-153. | DTN 059 | CODIGO/DESENHO: NEOENERGIA | DTN 059 | Ferragens | Usindi Metal | 29.688.229/0001-42 | 2024-10-01 | 2029-03-29 | HI_2024_10_01 | Ambos | N/A | - | AIF
|  | 0 | 3411065 | 3411065 | PERFIL U 51X152X1100 MM | PERFIL U. MATERIAL: ACO CARBONO ABNT 1010/1020. REVESTIMENTO: GALVANIZACAO A FOGO. DIMENSOES:152,4 X 51,66 X1100MM. ESPESSURA DA ALMA: 7,98 MM. FURACAO CONFORME DESENHO. NORMAS:DTN 040. GALVANIZACAO CONFORME DIS-ETE-153. | DTN 040 | CODIGO/DESENHO: NEOENERGIA | DTN 040 | Ferragens | Usindi Metal | 29.688.229/0001-42 | 2024-10-01 | 2029-03-29 | HI_2024_10_01 | Ambos | N/A | - | AIF
|  | 0 | 3411059 | 3411059 | PERFIL U 66X203X4000 MM | PERFIL U. MATERIAL: ACO CARBONO ABNT 1010/1020. REVESTIMENTO: GALVANIZACAO A FOGO. DIMENSOES:203,2 X 66,5 X 4000MM. ESPESSURA DA ALMA: 9,5 MM. FURACAO CONFORME DESENHO. NORMAS:DTN 058. GALVANIZACAO CONFORME DIS-ETE-153. | DTN 058 | CODIGO/DESENHO: NEOENERGIA | DTN 058 | Ferragens | Usindi Metal | 29.688.229/0001-42 | 2024-10-01 | 2029-03-29 | HI_2024_10_01 | Ambos | N/A | - | AIF
|  | 0 | 3425040 | 3425040 | AFASTADOR ARMACAO SECUNDARIA 500X300MM | AFASTADOR ARMACAO SECUNDARIA . MATERIAL: ACO CARBONO SAE 1010/1020. REVESTIMENTO: GALVANIZADO A FOGO. NUMERO DE FUROS : 4.LARGURA : 500 MM.COMPRIMENTO : 300 MM. NORMAS: MPC 136 REV.00. GALVANIZACAO CONFORME DIS-ETE-153. | MPC 136 REV.00 e DIS-ETE-153. | CODIGO/DESENHO: NEOENERGIA | MPC 136 REV.00 e DIS-ETE-153. | Ferragens | Usindi Metal | 29.688.229/0001-42 | 2024-10-01 | 2029-03-29 | HI_2024_10_01 | Ambos | N/A | - | AIF
|  | 0 | 3480565 | 3480565 | PARAFUSO DUPLO ACO 16X 400 | PARAFUSO, ROSCA DUPLA . MATERIAL : ACO CARBOMO. PROTECAO SUPERFICIAL: ZINCAGEM POR IMERSAO A QUENTE. COMPRIMENTO TOTAL: 400MM. DIAMETRO NOMINAL DA PARTE ROSCADA: 16 MM . TIPO DE ROSCA : METRICA. ACESSORIOS: 04 PORCAS. TIPO DE PONTA : COM CHANFRO OU ARREDONDADA. NORMAS: NBR 8158, NBR 8159, ND.01.21.03/1, ND.01.22.01/1. GALVANIZACAO CONFORME DIS-ETE-153. | NBR 8158, NBR 8159, ND.01.21.03/1, ND.01.22.01/1 e DIS-ETE-153. | CODIGO/DESENHO: NEOENERGIA | NBR 8158, NBR 8159, ND.01.21.03/1, ND.01.22.01/1 e DIS-ETE-153. | Ferragens | Usindi Metal | 29.688.229/0001-42 | 2024-10-01 | 2029-03-29 | HI_2024_10_01 | Ambos | N/A | - | AIF
|  | 0 | 3411549 | 0 | PERFIL U 43X101X 4400W17-241 | PERFIL ESTRUTURAL. TIPO- U . MATERIAL- ACO CARBONO. CHAPA- LAMINADA QUENTE. ESPECIFICACAO-ABNT1010/1020. ALTURA-101,6MM. LARGURA DA ABA-43,7MM. ESPESSURA DA ALMA-8,13MM. COMPRIMENTO 4400MM. PROTECAO SUPERFICAL-ZINCAGEM POR IMERSAO A QUENTE. FURACAO- CONFORME DESENHO.CONFORME DIS-ETE-016. SE/LT 002. | DIS-ETE-016 | CODIGO/DESENHO: NEOENERGIA | DIS-ETE-016 | Ferragens | Usindi Metal | 29.688.229/0001-42 | 2024-10-01 | 2029-03-29 | HI_2024_10_01 | Ambos | N/A | - | AIF
|  | 0 | 3411555 | 0 | PERFIL U 48X152X 850W17- 22 | PERFIL ESTRUTURAL. TIPO- U. MATERIAL- ACO CARBONO. CHAPA- LAMINADA QUENTE. ESPECIFICACAO- ABNT 1010/1020.ALTURA-152,4MM LARGURA DA ABA- 48,8MM. ESPESSURA DA ALMA- 5,08MM.COMPRIMENTO 850MM. PROTECAO SUPERFICIAL- ZINCAGEM POR IMERSAO A QUENTE. FURACAO- CONFORME DESENHO .APLICACAO : EM SUBESTACOES PARA FIXACAO DE TOMADAS 127 E 220V EXTERNAS. CONFORME DIS-ETE-016. SE/LT 002. | DIS-ETE-016 | CODIGO/DESENHO: NEOENERGIA | DIS-ETE-016 | Ferragens | Usindi Metal | 29.688.229/0001-42 | 2024-10-01 | 2029-03-29 | HI_2024_10_01 | Ambos | N/A | - | AIF
|  | 0 | 3411558 | 0 | PERFIL U 48X152X 1319W17- 45 | PERFIL ESTRUTURAL. TIPO- U. MATERIAL- ACO CARBONO. CHAPA- LAMINADA QUENTE. ESPECIFICACAO- ABNT 1010/1020.ALTURA-152,4MM LARGURA DA ABA- 48,8MM. ESPESSURA DA ALMA- 5,08MM.COMPRIMENTO 1319MM. PROTECAO SUPERFICIAL- ZINCAGEM POR IMERSAO A QUENTE. FURACAO- CONFORME DESENHO .APLICACAO : EM SUBESTACOES PARA FIXACAO DE ISOLADOR PEDESTAL DE 69KV CONFORME DIS-ETE-016. SE/LT 002. | DIS-ETE-016 | CODIGO/DESENHO: NEOENERGIA | DIS-ETE-016 | Ferragens | Usindi Metal | 29.688.229/0001-42 | 2024-10-01 | 2029-03-29 | HI_2024_10_01 | Ambos | N/A | - | AIF
|  | 0 | 3411582 | 0 | PERFIL U 48X152X 5450W17-260 | PERFIL ESTRUTURAL. TIPO- U . MATERIAL- ACO CARBONO. CHAPA- LAMINADA QUENTE. ESPECIFICACAO-ABNT1010/1020. ALTURA-152,4MM. LARGURA DA ABA-48,8MM. ESPESSURA DA ALMA-5,08MM. COMPRIMENTO- 5450MM. PROTECAO SUPERFICIAL- ZINCAGEM POR IMERSAO A QUENTE. FURACAO- CONFORME DESENHO .APLICACAO : EM SUBESTACOES PARA FIXACAO DE BANCO CAPACITORES DE 34,5KV CONFORME DIS-ETE-016. SE/LT 002. | DIS-ETE-016 | CODIGO/DESENHO: NEOENERGIA | DIS-ETE-016 | Ferragens | Usindi Metal | 29.688.229/0001-42 | 2024-10-01 | 2029-03-29 | HI_2024_10_01 | Ambos | N/A | - | AIF
|  | 0 | 3480440 | 3480440 | PARAFUSO CAB QUAD ACO 20X 400 | PARAFUSO CABECA QUADRADA. MATERIAL: ACO CARBONO. REVESTIMENTO: GALVANIZADO A FOGO. COMPRIMENTO DA ROSCA: 320MM. TIPO DE ROSCA: METRICA . DIAMETRO NOMINAL: M20. PASSO: 2,50MM. COMPRIMENTO: 400MM. CARGA DE RUPTURA: 8000DAN. ACESSORIOS: COM 02 PORCAS QUADRADAS. NORMAS: DTN 003. GALVANIZACAO CONFORME DIS-ETE-153. | DTN 003 e DIS-ETE-153. | CODIGO/DESENHO: NEOENERGIA | DTN 003 e DIS-ETE-153. | Ferragens | Usindi Metal | 29.688.229/0001-42 | 2024-10-01 | 2029-03-29 | HI_2024_10_01 | Ambos | N/A | - | AIF
|  | 0 | 3480590 | 3480590 | PARAFUSO CAB QUAD ACO 20X 900 | PARAFUSO CABECA QUADRADA. MATERIAL: ACO CARBONO. REVESTIMENTO: GALVANIZADO A FOGO. COMPRIMENTO DA ROSCA: 820MM. TIPO DE ROSCA: METRICA . DIAMETRO NOMINAL: M20. PASSO: 2,50MM. COMPRIMENTO: 900MM. CARGA DE RUPTURA: 8000DAN. ACESSORIOS: COM 02 PORCAS QUADRADAS. NORMAS: DTN 003. GALVANIZACAO CONFORME DIS-ETE-153. | DTN 003 e DIS-ETE-153. | CODIGO/DESENHO: NEOENERGIA | DTN 003 e DIS-ETE-153. | Ferragens | Usindi Metal | 29.688.229/0001-42 | 2024-10-01 | 2029-03-29 | HI_2024_10_01 | Ambos | N/A | - | AIF
|  | 0 | 3480450 | 3480450 | PARAFUSO CAB QUAD ACO 20X 600 | PARAFUSO CABECA QUADRADA. MATERIAL: ACO CARBONO. REVESTIMENTO: GALVANIZADO A FOGO. COMPRIMENTO DA ROSCA: 520MM. TIPO DE ROSCA: METRICA . DIAMETRO NOMINAL: M20. PASSO: 2,50MM. COMPRIMENTO: 600MM. CARGA DE RUPTURA: 8000DAN. ACESSORIOS: COM 02 PORCAS QUADRADAS. NORMAS: DTN 003. GALVANIZACAO CONFORME DIS-ETE-153. | DTN 003 e DIS-ETE-153. | CODIGO/DESENHO: NEOENERGIA | DTN 003 e DIS-ETE-153. | Ferragens | Usindi Metal | 29.688.229/0001-42 | 2024-10-01 | 2029-03-29 | HI_2024_10_01 | Ambos | N/A | - | AIF
|  | 0 | 3480455 | 3480455 | PARAFUSO CAB QUAD ACO 20X 650 | PARAFUSO CABECA QUADRADA. MATERIAL: ACO CARBONO. REVESTIMENTO:GALVANIZADO A FOGO. COMPRIMENTO DA ROSCA: 570MM. TIPO DE ROSCA: METRICA . DIAMETRO NOMINAL: M20. PASSO: 2,50MM. COMPRIMENTO: 650MM. CARGA DE RUPTURA: 8000DAN. ACESSORIOS: COM 02 PORCAS QUADRADAS. NORMAS: DTN 003. GALVANIZACAO CONFORME DIS-ETE-153. | DTN 003 e DIS-ETE-153. | CODIGO/DESENHO: NEOENERGIA | DTN 003 e DIS-ETE-153. | Ferragens | Usindi Metal | 29.688.229/0001-42 | 2024-10-01 | 2029-03-29 | HI_2024_10_01 | Ambos | N/A | - | AIF
|  | 0 | 3480460 | 3480460 | PARAFUSO CAB QUAD ACO 20X 700 | PARAFUSO CABECA QUADRADA. MATERIAL: ACO CARBONO. REVESTIMENTO: GALVANIZADO A FOGO. COMPRIMENTO DA ROSCA: 620MM. TIPO DE ROSCA: METRICA . DIAMETRO NOMINAL: M20. PASSO: 2,50MM. COMPRIMENTO: 700MM. CARGA DE RUPTURA: 8000DAN. ACESSORIOS: COM 02 PORCAS QUADRADAS. NORMAS: DTN 003. GALVANIZACAO CONFORME DIS-ETE-153. | DTN 003 e DIS-ETE-153. | CODIGO/DESENHO: NEOENERGIA | DTN 003 e DIS-ETE-153. | Ferragens | Usindi Metal | 29.688.229/0001-42 | 2024-10-01 | 2029-03-29 | HI_2024_10_01 | Ambos | N/A | - | AIF
|  | 0 | 3480465 | 3480465 | PARAFUSO CAB QUAD ACO 20X 750 | PARAFUSO CABECA QUADRADA. MATERIAL: ACO CARBONO. REVESTIMENTO: GALVANIZADO A FOGO. COMPRIMENTO DA ROSCA: 670MM. TIPO DE ROSCA: METRICA . DIAMETRO NOMINAL: M20. PASSO: 2,50MM. COMPRIMENTO: 750MM. CARGA DE RUPTURA: 8000DAN. ACESSORIOS: COM 02 PORCAS QUADRADAS. NORMAS: DTN 003. GALVANIZACAO CONFORME DIS-ETE-153. | DTN 003 e DIS-ETE-153. | CODIGO/DESENHO: NEOENERGIA | DTN 003 e DIS-ETE-153. | Ferragens | Usindi Metal | 29.688.229/0001-42 | 2024-10-01 | 2029-03-29 | HI_2024_10_01 | Ambos | N/A | - | AIF
|  | 0 | 3480475 | 3480475 | PARAFUSO CAB QUAD ACO 20X 850 | PARAFUSO CABECA QUADRADA MATERIAL- ACO CARBONO ABNT 1010/1020 PROTECAO- SUPERFICIAL ZINCADA POR IMERSAO A QUENTE, DIAMETRO NOMINAL- 20MM, TIPO DE ROSCA- METRICA, PASSO NORMAS- 2,5MM , COMPRIMENTO DA ROSCA- 770MM, COMPRIMENTO NOMINAL- 850MM , CLASSE DE RESISTENCIA MECANICA- 800DAN, ACESSORIOS- 2 PORCAS. NORMAS: DTN 003. GALVANIZACAO CONFORME DIS-ETE-153. | DTN 003 e DIS-ETE-153. | CODIGO/DESENHO: NEOENERGIA | DTN 003 e DIS-ETE-153. | Ferragens | Usindi Metal | 29.688.229/0001-42 | 2024-10-01 | 2029-03-29 | HI_2024_10_01 | Ambos | N/A | - | AIF
|  | 0 | 3411058 | 3411058 | PERFIL U 41X101X4000 MM | PERFIL U. MATERIAL: ACO CARBONO ABNT 1010/1020. REVESTIMENTO: GALVANIZACAO A FOGO. DIMENSOES:101,60X 41,8 X 4000MM. ESPESSURA DA ALMA: 6,27 MM. FURACAO CONFORME DESENHO. NORMAS:DTN 035. GALVANIZACAO CONFORME DIS-ETE-153. | DTN 035 | CODIGO/DESENHO: NEOENERGIA | DTN 035 | Ferragens | Usindi Metal | 29.688.229/0001-42 | 2024-10-01 | 2029-03-29 | HI_2024_10_01 | Ambos | N/A | - | AIF
|  | 0 | 3480477 | 0 | PARAFUSO CAB QUAD ACO 20X 950 | PARAFUSO CABECA QUADRADA. MATERIAL: ACO CARBONO. REVESTIMENTO: GALVANIZADO A FOGO. COMPRIMENTO DA ROSCA: 870MM. TIPO DE ROSCA: METRICA.DIAMETRO NOMINAL: M20. PASSO: 2,50MM. COMPRIMENTO: 950MM. CARGA DE RUPTURA: 8000DAN. ACESSORIOS: COM 02 PORCAS QUADRADAS. NORMAS: DIS-ETE-153 | DIS-ETE-153. | CODIGO/DESENHO: NEOENERGIA | DIS-ETE-153. | Ferragens | Usindi Metal | 29.688.229/0001-42 | 2024-10-01 | 2029-03-29 | HI_2024_10_01 | Ambos | N/A | - | AIF
|  | 0 | 3411585 | 0 | PERFIL U 48X152X 5450W17-261 | PERFIL ESTRUTURAL. TIPO - U . MATERIAL- ACO CARBONO. CHAPA- LAMINADA QUENTE. ESPECIFICACAO-ABNT1010/1020. ALTURA-152,4MM. LARGURA DA ABA-48,8MM. ESPESSURA DA ALMA-5,08MM.COMPRIMENTO- 5450MM. PROTECAO SUPERFICIAL- ZINCAGEM POR IMERSAO A QUENTE. FURACAO- CONFORME DESENHO .APLICACAO : EM SUBESTACOES PARA FIXACAO DE BANCO CAPACITORES DE 34,5KV CONFORME DIS-ETE-016. SE/LT 002. | DIS-ETE-016 | CODIGO/DESENHO: NEOENERGIA | DIS-ETE-016 | Ferragens | Usindi Metal | 29.688.229/0001-42 | 2024-10-01 | 2029-03-29 | HI_2024_10_01 | Ambos | N/A | - | AIF
|  | 0 | 3480655 | 3480655 | PARAFUSO CAB QUAD ACO 12X 200 | PARAFUSO, CABEÇA QUADRADA. MATERIAL- AÇO CARBONO. PROTEÇAO SUPERFICIAL- ZINCADO POR IMERSÃO A QUENTE. DIAMETRO NOMINAL DA PARTE ROSCADA: 12 MM . COMPRIMENTO NOMINAL - 200MM. TIPO DA ROSCA - METRICA. COMPRIMENTO DA ROSCA- 100MM. PASSO- 1,75MM. CARGA DE RUPTURA- 3300DAN. ACESSORIOS- COM UMA PORCA QUADRADA. TIPO DE PONTA : COM CHANFRO OU ARREDONDADA. NORMAS: DTN 002. GALVANIZACAO CONFORME DIS-ETE-153. | DTN 002 e DIS-ETE-153. | CODIGO/DESENHO: NEOENERGIA | DTN 002 e DIS-ETE-153. | Ferragens | Usindi Metal | 29.688.229/0001-42 | 2024-10-01 | 2029-03-29 | HI_2024_10_01 | Ambos | N/A | - | AIF
|  | 0 | 3480480 | 3480480 | PARAFUSO CAB QUAD ACO 12X 250 | PARAFUSO CABECA QUADRADA. MATERIAL - ACO CARBONO. PROTECAO SUPERFICIAL- ZINCADO POR IMERSAO A QUENTE. DIAMETRO NOMINAL DA PARTE ROSCADA: 12 MM .. COMPRIMENTO NOMINAL- 250MM. TIPO DE ROSCA- M12X1,75. COMPRIMENTO DA ROSCA- 170,0MM. ACESSORIOS- COM UMA PORCA QUADRADA. TIPO DE PONTA : COM CHANFRO OU ARREDONDADA. NORMAS: DTN 002. GALVANIZACAO CONFORME DIS-ETE-153. | DTN 002 e DIS-ETE-153. | CODIGO/DESENHO: NEOENERGIA | DTN 002 e DIS-ETE-153. | Ferragens | Usindi Metal | 29.688.229/0001-42 | 2024-10-01 | 2029-03-29 | HI_2024_10_01 | Ambos | N/A | - | AIF
|  | 0 | 3480305 | 3480305 | PARAFUSO CAB QUAD ACO 16X 200 | PARAFUSO CABECA QUADRADA. MATERIAL : ACO CARBONO. REVESTIMENTO:GALVANIZADO A FOGO. COMPRIMENTO DA ROSCA: 120 MM. TIPO DE ROSCA:METRICA . DIAMETRO NOMINAL: M16. PASSO: 2,00MM. COMPRIMENTO: 200 MM .CARGA DE RUPTURA: 5000DAN. ACESSORIOS: COM UMA PORCA QUADRADA. NORMAS: NBR 8158, NBR 8159 (FIGURA 26). GALVANIZACAO CONFORME DIS-ETE-153. | NBR 8158, NBR 8159 (FIGURA 26) e DIS-ETE-153. | CODIGO/DESENHO: NEOENERGIA | NBR 8158, NBR 8159 (FIGURA 26) e DIS-ETE-153. | Ferragens | Usindi Metal | 29.688.229/0001-42 | 2024-10-01 | 2029-03-29 | HI_2024_10_01 | Ambos | N/A | - | AIF
|  | 0 | 3480385 | 3480385 | PARAFUSO CAB QUAD ACO 12X 300 | PARAFUSO, CABECA QUADRADA. MATERIAL - ACO CARBONO. PROTECAO SUPERFICIAL- ZINCADO POR IMERSAO A QUENTE. . DIAMETRO NOMINAL DA PARTE ROSCADA: 12 MM . COMPRIMENTO NOMINAL - 300MM. TIPO DE ROSCA - METRICA. COMPRIMENTO DA ROSCA- 220MM. PASSO- 1,75MM. CARGA DE RUPTURA- 3300DAN. ACESSORIOS:COM UMA PORCA QUADRADA. TIPO DE PONTA : COM CHANFRO OU ARREDONDADA. NORMAS: DTN 002. GALVANIZACAO CONFORME DIS-ETE-153. | DTN 002 e DIS-ETE-153. | CODIGO/DESENHO: NEOENERGIA | DTN 002 e DIS-ETE-153. | Ferragens | Usindi Metal | 29.688.229/0001-42 | 2024-10-01 | 2029-03-29 | HI_2024_10_01 | Ambos | N/A | - | AIF
|  | 0 | 3480315 | 3480315 | PARAFUSO CAB QUAD ACO 16X 300 | PARAFUSO CABECA QUADRADA. MATERIAL: ACO CARBONO. REVESTIMENTO: GALVANIZADO A FOGO. COMPRIMENTO DA ROSCA: 220MM. TIPO DE ROSCA: METRICA . DIAMETRO NOMINAL: M16. PASSO: 2,00MM. COMPRIMENTO: 300MM. CARGA DE RUPTURA: 5000DAN. ACESSORIOS: COM UMA PORCA QUADRADA. NORMAS: NBR 8158, NBR 8159 (FIGURA 26). GALVANIZACAO CONFORME DIS-ETE-153. | NBR 8158, NBR 8159 (FIGURA 26) e DIS-ETE-153. | CODIGO/DESENHO: NEOENERGIA | NBR 8158, NBR 8159 (FIGURA 26) e DIS-ETE-153. | Ferragens | Usindi Metal | 29.688.229/0001-42 | 2024-10-01 | 2029-03-29 | HI_2024_10_01 | Ambos | N/A | - | AIF
|  | 0 | 3480320 | 3480320 | PARAFUSO CAB QUAD ACO 16X 350 | PARAFUSO CABECA QUADRADA. MATERIAL: ACO CARBONO. REVESTIMENTO: GALVANIZADO A FOGO. COMPRIMENTO DA ROSCA: 270MM. TIPO DE ROSCA: METRICA . DIAMETRO NOMINAL: M16. PASSO: 2,00MM. COMPRIMENTO: 350MM. CARGA DE RUPTURA: 5000DAN. ACESSORIOS: COM UMA PORCA QUADRADA. NORMAS: NBR 8158, NBR 8159 (FIGURA 26). GALVANIZACAO CONFORME DIS-ETE-153. | NBR 8158, NBR 8159 (FIGURA 26) e DIS-ETE-153. | CODIGO/DESENHO: NEOENERGIA | NBR 8158, NBR 8159 (FIGURA 26) e DIS-ETE-153. | Ferragens | Usindi Metal | 29.688.229/0001-42 | 2024-10-01 | 2029-03-29 | HI_2024_10_01 | Ambos | N/A | - | AIF
|  | 0 | 3480310 | 3480310 | PARAFUSO CAB QUAD ACO 16X 250 | PARAFUSO CABECA QUADRADA. MATERIAL: ACO CARBONO. REVESTIMENTO: GALVANIZADO A FOGO. COMPRIMENTO DA ROSCA: 170MM. TIPO DE ROSCA: METRICA . DIAMETRO NOMINAL: M16. PASSO: 2,00MM. COMPRIMENTO: 250MM. CARGA DE RUPTURA: 5000DAN. ACESSORIOS: COM UMA PORCA QUADRADA. NORMAS: NBR 8158, NBR 8159 (FIGURA 26). GALVANIZACAO CONFORME DIS-ETE-153. | NBR 8158, NBR 8159 (FIGURA 26) e DIS-ETE-153. | CODIGO/DESENHO: NEOENERGIA | NBR 8158, NBR 8159 (FIGURA 26) e DIS-ETE-153. | Ferragens | Usindi Metal | 29.688.229/0001-42 | 2024-10-01 | 2029-03-29 | HI_2024_10_01 | Ambos | N/A | - | AIF
|  | 0 | 3414014 | 3414014 | CANTONEIRA FE L 456X76,2X76,2X7,94MM | CANTONEIRA FERRO L EM ACO CARBONO 1010 A 1020; GALVANIZACAO POR IMERSAO A QUENTE;DIMENSOES:456X76,2X 76,2X7,94MM. NORMAS:DTN 018. GALVANIZACAO CONFORME DIS-ETE-153. | DTN 018 e DIS-ETE-153. |  | - | Ferragens | FIXAR INDUSTRIALINDUSTRIA DE METAIS LTDA | 06.247.044/0001-05 | 2024-10-01 | 2029-04-03 | HI_2024_10_01 | Ambos | N/A | - | AIF
|  | 0 | 3480013 | 0 | PARAFUSO CAB LENTILHA 3/8"X3/4" | PARAFUSO CABEÇA LENTILHA. TIPO: AUTO TRAVANTE. MATERIAL: AÇO INOXIDAVEL. DIÂMETRO NOMINAL: 9,53MM(3/8"").COMPRIMENTO NOMINAL: 19,05MM(3/4""). TIPO DE ROSCA: MÉTRICA. PASSO: 1,50. COMPRIMENTO DA ROSCA: TOTAL. ACESSÓRIOS: UMA ARRUELA DE PRESSÃO E UMA PORCA SEXTAVADA.NORMAS TECNICAS: NBR 5426, 5427, 10107 .CONFORME DIS-ETE-016. SE/LT 002. | DIS-ETE-016 | 400285 | - | Ferragens | FIXAR INDUSTRIALINDUSTRIA DE METAIS LTDA | 06.247.044/0001-05 | 2024-10-01 | 2029-04-03 | HI_2024_10_01 | Ambos | N/A | - | AIF
|  | 0 | 3481058 | 0 | PARAFUSO CAB SEX T INOX/DURIUM 10X 30MM | PARAFUSO CABECA SEXTAVADA. MATERIAL: PARAFUSO E ARRUELAS EM ACO INOXIDAVEL/PORCA EM DURIUM ESTANHADA. PONTA:NORMAL.ROSCA:TOTAL. DIAMETRO NOMINAL: M10. PASSO: 1,75 MM. COMPRIMENTO: 30,0 MM. ACESSORIOS: UMA PORCA SEXTAVADA, UMA ARRUELA DE PRESSAO E UMA ARRUELA LISA. CONFORME DIS-ETE-016. SE/LT 002. | DIS-ETE-016 | 4881 | - | Ferragens | FIXAR INDUSTRIALINDUSTRIA DE METAIS LTDA | 06.247.044/0001-05 | 2024-10-01 | 2029-04-03 | HI_2024_10_01 | Ambos | N/A | - | AIF
|  | 0 | 3481046 | 0 | PARAFUSO CAB SEX T INOX/DURIUM 12X 50MM | PARAFUSO CABECA SEXTAVADA. MATERIAL: PARAFUSO E ARRUELAS EM ACO INOXIDAVEL/PORCA EM DURIUM ESTANHADA. PONTA:NORMAL.ROSCA:TOTAL. DIAMETRO NOMINAL: M12. PASSO: 1,75 MM. COMPRIMENTO: 50,0 MM. ACESSORIOS: UMA PORCA SEXTAVADA, UMA ARRUELA DE PRESSAO E UMA ARRUELA LISA. CONFORME DIS-ETE-016. SE/LT 002. | DIS-ETE-016 | 4880 | - | Ferragens | FIXAR INDUSTRIALINDUSTRIA DE METAIS LTDA | 06.247.044/0001-05 | 2024-10-01 | 2029-04-03 | HI_2024_10_01 | Ambos | N/A | - | AIF
|  | 0 | 3435030 | 3435030 | HASTE ANCORA 20X2400MM 8000DAN | HASTE ANCORA COM OLHAL SOLDADO OU FORJADO. MATERIAL: ACO CARBONO. PROTECAO SUPERFICIAL: ZINCADO POR IMERSAO A QUENTE. DIAMETRO NOMINAL DA HASTE: 3/4 POL OU 20 MM. COMPRIMENTO DA HASTE: 2400 MM. CARGA DE RUPTURA: 8000 DAN. ACESSORIOS: 02 PORCAS QUADRADA E 01 ARRUELA QUADRADA DEVIDAMENTE MONTADAS.NORMAS: DTN 016. GALVANIZACAO CONFORME DIS-ETE-153. | DTN 016 E DIS-ETE-153. | 400830 | - | Ferragens | FIXAR INDUSTRIALINDUSTRIA DE METAIS LTDA | 06.247.044/0001-05 | 2024-10-01 | 2029-04-03 | HI_2024_10_01 | Ambos | N/A | - | AIF
|  | 0 | 3471043 | 0 | CAPTOR CANTONEIRA L ACO 38X38X2800MM | CAPTOR; TIPO: CANTONEIRA ""L""; MATERIAL: ACO CARBONO ABNT 1010/1020; PROTECAO SUPERFICIAL: ZINCAGEM POR IMERSAO A QUENTE;COMPRIMENTO: 2800 MM; DIMENSOES DA CANTONEIRA: 38 X 38 X 4,8 MM; ACESSORIOS: 01 PRENSA- FIOS COM 01 PARAFUSO CABECA SEXTAVADA, 01 PORCA SEXTAVADA E 01 ARRUELA DE PRESSAO. APLICACAO: BLINDAGEM ATMOSFERICA EM SUBESTACOES. NORMAS: DIS-ETE-016. | DIS-ETE-016 |  | - | Ferragens | FIXAR INDUSTRIALINDUSTRIA DE METAIS LTDA | 06.247.044/0001-05 | 2024-10-01 | 2029-04-03 | HI_2024_10_01 | Ambos | N/A | - | AIF
|  | 0 | 3480934 | 0 | PARAFUSO CAB SEXT ACO 16X250 | PARAFUSO CABECA SEXTAVADA. MATERIAL: ACO CARBONO. REVESTIMENTO:GALVANIZADO A FOGO. COMPRIMENTO DA ROSCA: 170MM. TIPO DE ROSCA:METRICA . DIAMETRO NOMINAL: M16. PASSO: 2,00MM. COMPRIMENTO: 250MM. CARGA DE RUPTURA: 5000 DAN. ACESSORIOS: COM UMA PORCA SEXTAVADA E DUAS ARRUELAS. CONFORME DIS-ETE-016. SE/LT 002. | DIS-ETE-016 |  | - | Ferragens | FIXAR INDUSTRIALINDUSTRIA DE METAIS LTDA | 06.247.044/0001-05 | 2024-10-01 | 2029-04-03 | HI_2024_10_01 | Ambos | N/A | - | AIF
|  | 0 | 3411408 | 3411408 | CHAPA FIX CH OLEO ACO GV 450X50X10MM | CHAPA, RETANGULAR; APLICACAO: FIXACAO DE CHAVE A OLEO; MATERIAL: ACO CARBONO ABNT 1010/1020; PROTECAO SUPERFICIAL ZINCAGEM POR IMERSAO AQUENTE; DIMENSOES: 450X50X10 MM. NORMAS: DTN 021. GALVANIZACAO CONFORME DIS-ETE-153. | DTN 021 e DIS-ETE-153 |  | - | Ferragens | FIXAR INDUSTRIALINDUSTRIA DE METAIS LTDA | 06.247.044/0001-05 | 2024-10-01 | 2029-04-03 | HI_2024_10_01 | Ambos | N/A | - | AIF
|  | 0 | 3429040 | 3429040 | BALANCIM 330MM 16000DAN | BALANCIM, ACO ZINCADO POR IMERSAO A QUENTE , COM 02 FUROS DE 18MM E UM FURO DE 21 MM, COMPRIMENTO 330MM, CARGA DE RUPTURA 16.000DAN. NORMAS: DTN 020. GALVANIZACAO CONFORME DIS-ETE-153. | DTN 020 e DIS-ETE-153. |  | - | Ferragens | FIXAR INDUSTRIALINDUSTRIA DE METAIS LTDA | 06.247.044/0001-05 | 2024-10-01 | 2029-04-03 | HI_2024_10_01 | Ambos | N/A | - | AIF
|  | 0 | 3471043 | 3471043 | CAPTOR CANTONEIRA L ACO 38X38X2800MM | CAPTOR; TIPO: CANTONEIRA ""L""; MATERIAL: ACO CARBONO ABNT 1010/1020; PROTECAO SUPERFICIAL: ZINCAGEM POR IMERSAO A QUENTE;COMPRIMENTO: 2800 MM; DIMENSOES DA CANTONEIRA: 38 X 38 X 4,8 MM; ACESSORIOS: 01 PRENSA- FIOS COM 01 PARAFUSO CABECA SEXTAVADA, 01 PORCA SEXTAVADA E 01 ARRUELA DE PRESSAO. APLICACAO: BLINDAGEM ATMOSFERICA EM SUBESTACOES. NORMAS: DIS-ETE-016. | DIS-ETE-016 |  | - | Ferragens | FIXAR INDUSTRIALINDUSTRIA DE METAIS LTDA | 06.247.044/0001-05 | 2024-10-01 | 2029-04-03 | HI_2024_10_01 | Ambos | N/A | - | AIF
|  | 0 | 3429050 | 3429050 | BALANCIM 457MM 18000DAN | BALANCIM. MATERIAL : FERRO FUNDIDO NODULAR. PROTECAO SUPERFICIAL:ZINCAGEM POR IMERSAO A QUENTE.DISTANCIA ENTRE FUROS: 457 MM. CARGA DE RUPTURA: 18.000 DAN. NORMAS: DTN 020. GALVANIZACAO CONFORME DIS-ETE-153. | DTN 020 e DIS-ETE-153. | 400277 | - | Ferragens | FIXAR INDUSTRIALINDUSTRIA DE METAIS LTDA | 06.247.044/0001-05 | 2024-10-01 | 2029-04-03 | HI_2024_10_01 | Ambos | N/A | - | AIF
|  | 0 | 3411430 | 0 | CHAPA SUPORT P/ TP 10X380X380MM | CHAPA. MATERIAL: ACO CARBONO.PROTECAO SUPERFICIAL: GALVANIZACAO POR IMERSAO A QUENTE. COMPRIMENTO DA PECA: 380MM. LARGURA DA PECA: 380MM. ESPESSURA: 10MM. FURACAO CONFORME DESENHO. APLICACAO: EM SUBESTACOES PARA FIXACAO DE TP EM CRUZETA. CONFORME DIS-ETE-016. SE/LT 002. | DIS-ETE-016 | 400739 | - | Ferragens | FIXAR INDUSTRIALINDUSTRIA DE METAIS LTDA | 06.247.044/0001-05 | 2024-10-01 | 2029-04-03 | HI_2024_10_01 | Ambos | N/A | - | AIF
|  | 0 | 3495047 | 3495047 | ARRUELA REDONDA LATAO LISA PARAF 3/8" | ARRUELA, REDONDA: TIPO: LISA:MATERIAL: LATAO. APLICACAO: PARAFUSOS 3/8". NORMAS: DTN 007. GALVANIZACAO CONFORME DIS-ETE-153. | DTN 007 e DIS-ETE-153. | 3449 |  | Ferragens | FIXAR INDUSTRIALINDUSTRIA DE METAIS LTDA | 06.247.044/0001-05 | 2024-10-01 | 2029-04-03 | HI_2024_10_01 | Ambos | N/A | - | AIF
|  | 0 | 3411444 | 3411444 | ESCADA PARA POSTES LT 1700MM | ESCADA METALICA PARA POSTES DE LINHAS DE SUBTRANSMISSÃO. MATERIAL: CHAPAS EM AÇO ASTM A-36 E TUBOS CONFORME NORMA DIN 2440.ACABAMENTO:GALVANIZADO POR IMERSÃO A QUENTE CONFORME NORMA NBR 6323. COMPRIMENTO: 1700 MM. APLICAÇÃO: POSTE DT E CIRCULAR. NORMAS:DIS-ETE-040 FIGURAS 01 E 02,TABELA A.04. GALVANIZACAO CONFORME DIS-ETE-153. | DIS-ETE-040 |  | - | Ferragens | FIXAR INDUSTRIALINDUSTRIA DE METAIS LTDA | 06.247.044/0001-05 | 2024-10-01 | 2029-04-03 | HI_2024_10_01 | Ambos | N/A | - | AIF
|  | 0 | 3425425 | 3425425 | ENGATE GARFO OLHAL 12000DAN | GARFO-OLHAL. MATERIAL - ACO CARBONO OU FERRO FUNDIDO NODULAR. PROTECAO SUPERFICIAL-ZINCADO POR IMERSAO A QUENTE. COMPRIMENTO UTIL-90MM. COMPRIMENTO UTIL DO GARFO - 40MM. ABERTURA DO GARFO- 22MM. DIAMETRO DO PARAFUSO- M16X2. DIAMETRO DO OLHAL- 18 MM. ESPESSURA DO OLHAL- 16MM. ACESSORIOS - COM PORCA E CUPILHA. CARGA DE RUPTURA- 12000DAN. NORMAS:DTN 046. GALVANIZACAO CONFORME DIS-ETE-153. | DTN 046 e DIS-ETE-153 |  | - | Ferragens | FIXAR INDUSTRIALINDUSTRIA DE METAIS LTDA | 06.247.044/0001-05 | 2024-10-01 | 2029-04-03 | HI_2024_10_01 | Ambos | N/A | - | AIF
|  | 0 | 3481054 | 0 | PARAFUSO CAB SEX T INOX/DURIUM 12X 60MM | PARAFUSO CABECA SEXTAVADA. MATERIAL: PARAFUSO E ARRUELAS EM ACO INOXIDAVEL/PORCA EM DURIUM ESTANHADA. PONTA:NORMAL.ROSCA:TOTAL. DIAMETRO NOMINAL: M12. PASSO: 1,75 MM. COMPRIMENTO: 60,0 MM. ACESSORIOS: UMA PORCA SEXTAVADA, UMA ARRUELA DE PRESSAO E UMA ARRUELA LISA.CONFORME DIS-ETE-016. SE/LT 002. | DIS-ETE-016 | 400719 | - | Ferragens | FIXAR INDUSTRIALINDUSTRIA DE METAIS LTDA | 06.247.044/0001-05 | 2024-10-01 | 2029-04-03 | HI_2024_10_01 | Ambos | N/A | - | AIF
|  | 0 | 3416200 | 3416200 | CINTA POSTE CIRC ACO CARB 440,0MM | CINTA POSTE . FORMATO : CIRCULAR. MATERIAL : ACO CARBONO. REVESTIMENTO: GALVANIZADO A FOGO . DIAMETRO INTERNO : 440MM. ELEMENTOS DE FIXACAO: PARAFUSOS DE CABECA ABAULADA COM PORCA QUADRADA. APLICACAO: POSTE CIRCULAR. NORMAS:NBR 8158, NBR 8159 (FIGURA 12). GALVANIZACAO CONFORME DIS-ETE-153. | NBR 8158, NBR 8159 (FIGURA 12) e DIS-ETE-153. |  | - | Ferragens | FIXAR INDUSTRIALINDUSTRIA DE METAIS LTDA | 06.247.044/0001-05 | 2024-10-01 | 2029-04-03 | HI_2024_10_01 | Ambos | N/A | - | AIF
|  | 0 | 3480310 | 3480310 | PARAFUSO CAB QUAD ACO 16X 250 | PARAFUSO CABECA QUADRADA. MATERIAL: ACO CARBONO. REVESTIMENTO: GALVANIZADO A FOGO. COMPRIMENTO DA ROSCA: 170MM. TIPO DE ROSCA: METRICA . DIAMETRO NOMINAL: M16. PASSO: 2,00MM. COMPRIMENTO: 250MM. CARGA DE RUPTURA: 5000DAN. ACESSORIOS: COM UMA PORCA QUADRADA. NORMAS: NBR 8158, NBR 8159 (FIGURA 26). GALVANIZACAO CONFORME DIS-ETE-153. | NBR 8158, NBR 8159 (FIGURA 26) e DIS-ETE-153. | 3420 | - | Ferragens | FIXAR INDUSTRIALINDUSTRIA DE METAIS LTDA | 06.247.044/0001-05 | 2024-10-01 | 2029-04-03 | HI_2024_10_01 | Ambos | N/A | - | AIF
|  | 0 | 3480930 | 0 | PARAFUSO CAB SEXT ACO 16X100 | PARAFUSO CABECA SEXTAVADA. MATERIAL: ACO CARBONO. REVESTIMENTO: GALVANIZADO A FOGO. COMPRIMENTO DA ROSCA : 80 MM. TIPO DE ROSCA:METRICA . DIAMETRO NOMINAL : M16. PASSO: 2,00 MM. COMPRIMENTO: 100MM. CARGA DE RUPTURA: 5000 DAN. ACESSORIOS: COM UMA PORCA SEXTAVADA E DUAS ARRUELAS. CONFORME DIS-ETE-016. SE/LT 002. | DIS-ETE-016 | 400741 | - | Ferragens | FIXAR INDUSTRIALINDUSTRIA DE METAIS LTDA | 06.247.044/0001-05 | 2024-10-01 | 2029-04-03 | HI_2024_10_01 | Ambos | N/A | - | AIF
|  | 0 | 3481044 | 0 | PARAFUSO CAB SEX T INOX/DURIUM 12X 30MM | PARAFUSO CABECA SEXTAVADA. MATERIAL: PARAFUSO E ARRUELAS EM ACO INOXIDAVEL/PORCA EM DURIUM ESTANHADA. PONTA:NORMAL.ROSCA:TOTAL. DIAMETRO NOMINAL: M12. PASSO: 1,75 MM. COMPRIMENTO: 30,0 MM. ACESSORIOS: UMA PORCA SEXTAVADA, UMA ARRUELA DE PRESSAO E UMA ARRUELA LISA.CONFORME DIS-ETE-016. SE/LT 002. | DIS-ETE-016 |  | - | Ferragens | FIXAR INDUSTRIALINDUSTRIA DE METAIS LTDA | 06.247.044/0001-05 | 2024-10-01 | 2029-04-03 | HI_2024_10_01 | Ambos | N/A | - | AIF
|  | 0 | 3481078 | 0 | PARAFUSO CAB SEXT INOX/DURIUM 16X40MM | PARAFUSO CABECA SEXTAVADA. MATERIAL: PARAFUSO E ARRUELAS EM ACO INOXIDAVEL/PORCA EM DURIUM ESTANHADA. PONTA:NORMAL.ROSCA:TOTAL. DIAMETRO NOMINAL: M16. PASSO: 2,0 MM. COMPRIMENTO: 40,0 MM. ACESSORIOS: UMA PORCA SEXTAVADA, UMA ARRUELA DE PRESSAO E UMA ARRUELA LISA. CONFORME DIS-ETE-016. SE/LT 002. | DIS-ETE-016 | 4882 | - | Ferragens | FIXAR INDUSTRIALINDUSTRIA DE METAIS LTDA | 06.247.044/0001-05 | 2024-10-01 | 2029-04-03 | HI_2024_10_01 | Ambos | N/A | - | AIF
|  | 0 | 3481005 | 0 | PARAF CAB SEXT BRONZE 12X38X25MM 01 | PARAFUSO, CABECA SEXTAVADA; MATERIAL: BRONZE; DIAMETRO NOMINAL: 12 MM; COMPRIMENTO NOMINAL: 38 MM; TIPO DA ROSCA: METRICA; PASSO DA ROSCA: 1.75; COMPRIMENTO DA ROSCA: 25 MM; ACESSORIOS: 01 PORCA SEXTAVADA E 02 ARRUELAS DE PRESSAO. CONFORME DIS-ETE-016. SE/LT 002. | DIS-ETE-016 | 3442 | - | Ferragens | FIXAR INDUSTRIALINDUSTRIA DE METAIS LTDA | 06.247.044/0001-05 | 2024-10-01 | 2029-04-03 | HI_2024_10_01 | Ambos | N/A | - | AIF
|  | 0 | 3481013 | 0 | PARAFUSO CAB SEXT INOX 10X 30 | PARAFUSO CABECA SEXTAVADA. ENCAIXE: SEM ENCAIXE . CONSTRUCAO: NORMAL. FORMATO: STANDARD. MATERIAL: ACO INOX. REVESTIMENTO:SEM REVESTIMENTO. PONTA : NORMAL. ROSCA: TOTAL. TIPO DE ROSCA: METRICA. DIAMETRO NOMINAL: M10. PASSO: 1,50. COMPRIMENTO: 30MM. NORMAS: NBR 5426; 5427; 10107.REQUISITOS ADICIONAIS: COM UMA PORCA SEXTAVADA, UMA ARRUELA DE PRESSAO E UMA ARRUELA LISA. CONFORME DIS-ETE- 016. SE/LT 002. | DIS-ETE-016 | 3473 | - | Ferragens | FIXAR INDUSTRIALINDUSTRIA DE METAIS LTDA | 06.247.044/0001-05 | 2024-10-01 | 2029-04-03 | HI_2024_10_01 | Ambos | N/A | - | AIF
|  | 0 | 3481027 | 0 | PARAFUSO CAB SEXT BR 12X 50,0MM | PARAFUSO, CABECA SEXTAVADA. MATERIAL - BRONZE SILICIOSO. DIAMETRO NOMINAL - 12MM. COMPRIMENTO NOMINAL - 50MM. TIPO DE ROSCA- METRICA. COMPRIMENTO DA ROSCA - TOTAL. PASSO-1,75MM. ACESSORIOS- 01 PORCA SEXTAVADA, 02 ARRUELAS LISA REDONDA E 01 ARRUELA DE PRESSAO EM BRONZE SILICIOSO. CONFORME DIS-ETE-016. SE/LT 002. | DIS-ETE-016 | 4100 | - | Ferragens | FIXAR INDUSTRIALINDUSTRIA DE METAIS LTDA | 06.247.044/0001-05 | 2024-10-01 | 2029-04-03 | HI_2024_10_01 | Ambos | N/A | - | AIF
|  | 0 | 3481033 | 0 | PARAFUSO CAB SEXT INOX 18X 50 | PARAFUSO CABECA SEXTAVADA. ENCAIXE: SEM ENCAIXE . CONSTRUCAO: NORMAL. FORMATO: STANDARD. MATERIAL: ACO INOX. REVESTIMENTO:SEM REVESTIMENTO. PONTA : NORMAL. ROSCA: TOTAL. TIPO DE ROSCA: METRICA. DIAMETRO NOMINAL: M18. PASSO: 2,50. COMPRIMENTO: 50MM. REQUISITOS ADICIONAIS: COM UMA PORCA SEXTAVADA, UMA ARRUELA DE PRESSAO E UMA ARRUELA LISA. CONFORME DIS-ETE-016. SE/LT 002. | DIS-ETE-016 | 3476 | - | Ferragens | FIXAR INDUSTRIALINDUSTRIA DE METAIS LTDA | 06.247.044/0001-05 | 2024-10-01 | 2029-04-03 | HI_2024_10_01 | Ambos | N/A | - | AIF
|  | 0 | 3481043 | 0 | PARAFUSO CAB SEX T INOX/DURIUM 12X 75MM | PARAFUSO CABECA SEXTAVADA. MATERIAL: PARAFUSO E ARRUELAS EM ACO INOXIDAVEL/PORCA EM DURIUM ESTANHADA. PONTA:NORMAL.ROSCA:TOTAL. DIAMETRO NOMINAL: M12. PASSO: 1,75 MM. COMPRIMENTO: 75,0 MM. ACESSORIOS: UMA PORCA SEXTAVADA, UMA ARRUELA DE PRESSAO E UMA ARRUELA LISA. CONFORME DIS-ETE-016. SE/LT 002. | DIS-ETE-016 | 400800 | - | Ferragens | FIXAR INDUSTRIALINDUSTRIA DE METAIS LTDA | 06.247.044/0001-05 | 2024-10-01 | 2029-04-03 | HI_2024_10_01 | Ambos | N/A | - | AIF
|  | 0 | 3480929 | 0 | PARAFUSO CAB SEXT ACO 16X60 | PARAFUSO CABECA SEXTAVADA. MATERIAL: ACO CARBONO. REVESTIMENTO: GALVANIZADO A FOGO. COMPRIMENTO DA ROSCA: 35MM. TIPO DE ROSCA:METRICA . DIAMETRO NOMINAL: M16. PASSO: 2,00MM. COMPRIMENTO: 60MM. CARGA DE RUPTURA: 5000 DAN. ACESSORIOS: COM UMA PORCA SEXTAVADA E DUAS ARRUELAS. CONFORME DIS-ETE-016. SE/LT 002. | DIS-ETE-016 | 5058 | - | Ferragens | FIXAR INDUSTRIALINDUSTRIA DE METAIS LTDA | 06.247.044/0001-05 | 2024-10-01 | 2029-04-03 | HI_2024_10_01 | Ambos | N/A | - | AIF
|  | 0 | 3481036 | 0 | PARAFUSO CAB SEXT INOX 20X50 | PARAFUSO CABECA SEXTAVADA. MATERIAL: ACO INOXIDAVEL. DIAMETRO NOMINAL:20MM. COMPRIMENTO NOMINAL: 50MM. TIPO DE ROSCA:METRICA. COMPRIMENTO DA ROSCA: 50MM. PASSO: 2,50. ACESSORIOS: UMA PORCA SEXTAVADA, UMA ARRUELA DE PRESSAO E UMA ARRUELA LISA. CONFORME DIS-ETE-016. SE/LT 002. | DIS-ETE-016 | 4894 | - | Ferragens | FIXAR INDUSTRIALINDUSTRIA DE METAIS LTDA | 06.247.044/0001-05 | 2024-10-01 | 2029-04-03 | HI_2024_10_01 | Ambos | N/A | - | AIF
|  | 0 | 3480655 | 3480655 | PARAFUSO CAB QUAD ACO 12X 200 | PARAFUSO, CABEÇA QUADRADA. MATERIAL- AÇO CARBONO. PROTEÇAO SUPERFICIAL- ZINCADO POR IMERSÃO A QUENTE. DIAMETRO NOMINAL DA PARTE ROSCADA: 12 MM . COMPRIMENTO NOMINAL - 200MM. TIPO DA ROSCA - METRICA. COMPRIMENTO DA ROSCA- 100MM. PASSO- 1,75MM. CARGA DE RUPTURA- 3300DAN. ACESSORIOS- COM UMA PORCA QUADRADA. TIPO DE PONTA : COM CHANFRO OU ARREDONDADA. NORMAS: DTN 002. GALVANIZACAO CONFORME DIS-ETE-153. | DTN 002 e DIS-ETE-153. | 4464 | - | Ferragens | FIXAR INDUSTRIALINDUSTRIA DE METAIS LTDA | 06.247.044/0001-05 | 2024-10-01 | 2029-04-03 | HI_2024_10_01 | Ambos | N/A | - | AIF
|  | 0 | 3480380 | 3480380 | PARAFUSO CAB QUAD ACO 12X 75 | PARAFUSO CABECA QUADRADA. MATERIAL- ACO CARBONO. PROTECAO SUPERFICIAL- ZINCADO POR IMERSAO A QUENTE. DIAMETRO NOMINAL DA PARTE ROSCADA: 12 MM .PASSO- 1,75MM. COMPRIMENTO DA ROSCA- 70MM. COMPRIMENTO NOMINAL-75MM. ACESSORIOS- COM PORCA QUADRADA. TIPO DE PONTA : COM CHANFRO OU ARREDONDADA. NORMAS: DTN 002. GALVANIZACAO CONFORME DIS-ETE-153. | DTN 002 e DIS-ETE-153. | 3126 | - | Ferragens | FIXAR INDUSTRIALINDUSTRIA DE METAIS LTDA | 06.247.044/0001-05 | 2024-10-01 | 2029-04-03 | HI_2024_10_01 | Ambos | N/A | - | AIF
|  | 0 | 3480385 | 3480385 | PARAFUSO CAB QUAD ACO 12X 300 | PARAFUSO, CABECA QUADRADA. MATERIAL - ACO CARBONO. PROTECAO SUPERFICIAL- ZINCADO POR IMERSAO A QUENTE. . DIAMETRO NOMINAL DA PARTE ROSCADA: 12 MM . COMPRIMENTO NOMINAL - 300MM. TIPO DE ROSCA - METRICA. COMPRIMENTO DA ROSCA- 220MM. PASSO- 1,75MM. CARGA DE RUPTURA- 3300DAN. ACESSORIOS:COM UMA PORCA QUADRADA. TIPO DE PONTA : COM CHANFRO OU ARREDONDADA. NORMAS: DTN 002. GALVANIZACAO CONFORME DIS-ETE-153. | DTN 002 e DIS-ETE-153. | 3464 | - | Ferragens | FIXAR INDUSTRIALINDUSTRIA DE METAIS LTDA | 06.247.044/0001-05 | 2024-10-01 | 2029-04-03 | HI_2024_10_01 | Ambos | N/A | - | AIF
|  | 0 | 3480390 | 3480390 | PARAFUSO CAB QUAD ACO 12X 350 | PARAFUSO, CABECA QUADRADA. MATERIAL- ACO CARBONO. PROTECAO SUPERFICIAL- ZINCADO POR IMERSAO A QUENTE. DIAMETRO NOMINAL DA PARTE ROSCADA: 12 MM . COMPRIMENTO NOMINAL - 350MM. TIPO DE ROSCA - METRICA. COMPRIMENTO DA ROSCA- 270MM. PASSO- 1,75MM. CARGA DE RUPTURA- 3300DAN. ACESSORIOS:COM UMA PORCA QUADRADA. TIPO DE PONTA : COM CHANFRO OU ARREDONDADA. NORMAS: DTN 002. GALVANIZACAO CONFORME DIS-ETE-153. | DTN 002 e DIS-ETE-153. | 400226 | - | Ferragens | FIXAR INDUSTRIALINDUSTRIA DE METAIS LTDA | 06.247.044/0001-05 | 2024-10-01 | 2029-04-03 | HI_2024_10_01 | Ambos | N/A | - | AIF
|  | 0 | 3480400 | 3480400 | PARAFUSO CAB QUAD ACO 12X 450 | PARAFUSO, CABECA QUADRADA. MATERIAL - ACO CARBONO. PROTECAO SUPERFICIAL - ZINCADO POR IMERSAO A QUENTE. DIAMETRO NOMINAL DA PARTE ROSCADA: 12 MM .COMPRIMENTO NOMINAL - 450MM. TIPO DE ROSCA - METRICA. COMPRIMENTO DA ROSCA- 370MM. PASSO- 1,75MM. CARGA DE RUPTURA- 3300DAN. ACESSORIOS:COM UMA PORCA QUADRADA. TIPO DE PONTA : COM CHANFRO OU ARREDONDADA. NORMAS: DTN 002. GALVANIZACAO CONFORME DIS-ETE-153. | DTN 002 e DIS-ETE-153. | 3997 | - | Ferragens | FIXAR INDUSTRIALINDUSTRIA DE METAIS LTDA | 06.247.044/0001-05 | 2024-10-01 | 2029-04-03 | HI_2024_10_01 | Ambos | N/A | - | AIF
|  | 0 | 3480320 | 3480320 | PARAFUSO CAB QUAD ACO 16X 350 | PARAFUSO CABECA QUADRADA. MATERIAL: ACO CARBONO. REVESTIMENTO: GALVANIZADO A FOGO. COMPRIMENTO DA ROSCA: 270MM. TIPO DE ROSCA: METRICA . DIAMETRO NOMINAL: M16. PASSO: 2,00MM. COMPRIMENTO: 350MM. CARGA DE RUPTURA: 5000DAN. ACESSORIOS: COM UMA PORCA QUADRADA. NORMAS: NBR 8158, NBR 8159 (FIGURA 26). GALVANIZACAO CONFORME DIS-ETE-153. | NBR 8158, NBR 8159 (FIGURA 26) e DIS-ETE-153. | 3877 | - | Ferragens | FIXAR INDUSTRIALINDUSTRIA DE METAIS LTDA | 06.247.044/0001-05 | 2024-10-01 | 2029-04-03 | HI_2024_10_01 | Ambos | N/A | - | AIF
|  | 0 | 3480305 | 3480305 | PARAFUSO CAB QUAD ACO 16X 200 | PARAFUSO CABECA QUADRADA. MATERIAL : ACO CARBONO. REVESTIMENTO:GALVANIZADO A FOGO. COMPRIMENTO DA ROSCA: 120 MM. TIPO DE ROSCA:METRICA . DIAMETRO NOMINAL: M16. PASSO: 2,00MM. COMPRIMENTO: 200 MM .CARGA DE RUPTURA: 5000DAN. ACESSORIOS: COM UMA PORCA QUADRADA. NORMAS: NBR 8158, NBR 8159 (FIGURA 26). GALVANIZACAO CONFORME DIS-ETE-153. | NBR 8158, NBR 8159 (FIGURA 26) e DIS-ETE-153. |  | - | Ferragens | FIXAR INDUSTRIALINDUSTRIA DE METAIS LTDA | 06.247.044/0001-05 | 2024-10-01 | 2029-04-03 | HI_2024_10_01 | Ambos | N/A | - | AIF
|  | 0 | 3480285 | 3480285 | PARAFUSO CAB QUAD ACO 12X 125 | PARAFUSO,CABECA QUADRADA. MATERIAL: ACO CARBONO. REVESTIMENTO: GALVANIZACAO A FOGO.DIAMETRO NOMINAL DA PARTE ROSCADA: 12 MM . COMPRIMENTO NOMINAL: 125MM. TIPO DE ROSCA:METRICA. COMPRIMENTO DA ROSCA:75MM. PASSO: 1,75MM. CARGA DE RUPTURA: 3200DAN. ACESSORIO: 1 PORCA QUADRADA. TIPO DE PONTA : COM CHANFRO OU ARREDONDADA. NORMAS: DTN 002. GALVANIZACAO CONFORME DIS-ETE-153. | DTN 002 e DIS-ETE-153. | 3045 | - | Ferragens | FIXAR INDUSTRIALINDUSTRIA DE METAIS LTDA | 06.247.044/0001-05 | 2024-10-01 | 2029-04-03 | HI_2024_10_01 | Ambos | N/A | - | AIF
|  | 0 | 3480315 | 3480315 | PARAFUSO CAB QUAD ACO 16X 300 | PARAFUSO CABECA QUADRADA. MATERIAL: ACO CARBONO. REVESTIMENTO: GALVANIZADO A FOGO. COMPRIMENTO DA ROSCA: 220MM. TIPO DE ROSCA: METRICA . DIAMETRO NOMINAL: M16. PASSO: 2,00MM. COMPRIMENTO: 300MM. CARGA DE RUPTURA: 5000DAN. ACESSORIOS: COM UMA PORCA QUADRADA. NORMAS: NBR 8158, NBR 8159 (FIGURA 26). GALVANIZACAO CONFORME DIS-ETE-153. | NBR 8158, NBR 8159 (FIGURA 26) e DIS-ETE-153. | 3706 | - | Ferragens | FIXAR INDUSTRIALINDUSTRIA DE METAIS LTDA | 06.247.044/0001-05 | 2024-10-01 | 2029-04-03 | HI_2024_10_01 | Ambos | N/A | - | AIF
|  | 0 | 3416190 | 3416190 | CINTA POSTE CIRC ACO CARB 420,0MM | CINTA POSTE . FORMATO : CIRCULAR. MATERIAL : ACO CARBONO. REVESTIMENTO: GALVANIZADO A FOGO . DIAMETRO INTERNO : 420 MM. ELEMENTOS DE FIXACAO: PARAFUSOS DE CABECA ABAULADA COM PORCA QUADRADA. APLICACAO: POSTE CIRCULAR. NORMAS:NBR 8158, NBR 8159 (FIGURA 12). GALVANIZACAO CONFORME DIS-ETE-153. | NBR 8158, NBR 8159 (FIGURA 12) e DIS-ETE-153. |  | - | Ferragens | FIXAR INDUSTRIALINDUSTRIA DE METAIS LTDA | 06.247.044/0001-05 | 2024-10-01 | 2029-04-03 | HI_2024_10_01 | Ambos | N/A | - | AIF
|  | 0 | 3480325 | 3480325 | PARAFUSO CAB QUAD ACO 16X 400 | PARAFUSO CABECA QUADRADA. MATERIAL: ACO CARBONO. REVESTIMENTO: GALVANIZADO A FOGO. COMPRIMENTO DA ROSCA: 320MM. TIPO DE ROSCA: METRICA . DIAMETRO NOMINAL: M16. PASSO: 2,00MM. COMPRIMENTO: 400MM. CARGA DE RUPTURA: 5000DAN. ACESSORIOS: COM UMA PORCA QUADRADA. NORMAS: NBR 8158, NBR 8159 (FIGURA 26). GALVANIZACAO CONFORME DIS-ETE-153. | NBR 8158, NBR 8159 (FIGURA 26) e DIS-ETE-153. | 3878 | - | Ferragens | FIXAR INDUSTRIALINDUSTRIA DE METAIS LTDA | 06.247.044/0001-05 | 2024-10-01 | 2029-04-03 | HI_2024_10_01 | Ambos | N/A | - | AIF
|  | 0 | 3480510 | 0 | PARAFUSO CAB SEXT ACO 8X 20 | PARAFUSO, CABECA SEXTAVADA. MATERIAL- ACO CARBONO. PROTECAO SUPERFICIAL- ZINCADO POR IMERSAO A QUENTE. DIAMETRO NOMINAL- 8,0MM. COMPRIMENTO NOMINAL - 20MM. TIPO DE ROSCA - METRICA. COMPRIMENTO DA ROSCA- TOTAL. PASSO- 1,25MM. CARGA DE RUPTURA- 1210DAN. ACESSORIO- COM UMA PORCA SEXTAVADA. CONFORME DIS-ETE-016. SE/LT 002. | DIS-ETE-016 | 3267 | - | Ferragens | FIXAR INDUSTRIALINDUSTRIA DE METAIS LTDA | 06.247.044/0001-05 | 2024-10-01 | 2029-04-03 | HI_2024_10_01 | Ambos | N/A | - | AIF
|  | 0 | 3481059 | 0 | PARAFUSO CAB SEX T INOX/DURIUM 8X 45MM | PARAFUSO CABECA SEXTAVADA. MATERIAL: PARAFUSO E ARRUELAS EM ACO INOXIDAVEL/PORCA EM DURIUM ESTANHADA. PONTA:NORMAL. ROSCA:TOTAL. DIAMETRO NOMINAL: M 8. PASSO: 1,75 MM. COMPRIMENTO: 45,0 MM. ACESSORIOS: UMA PORCA SEXTAVADA, UMA ARRUELA DE PRESSAO E UMA ARRUELA LISA. CONFORME DIS-ETE-016. SE/LT 002. | DIS-ETE-016 |  | - | Ferragens | FIXAR INDUSTRIALINDUSTRIA DE METAIS LTDA | 06.247.044/0001-05 | 2024-10-01 | 2029-04-03 | HI_2024_10_01 | Ambos | N/A | - | AIF
|  | 0 | 3480480 | 3480480 | PARAFUSO CAB QUAD ACO 12X 250 | PARAFUSO CABECA QUADRADA. MATERIAL - ACO CARBONO. PROTECAO SUPERFICIAL- ZINCADO POR IMERSAO A QUENTE. DIAMETRO NOMINAL DA PARTE ROSCADA: 12 MM .. COMPRIMENTO NOMINAL- 250MM. TIPO DE ROSCA- M12X1,75. COMPRIMENTO DA ROSCA- 170,0MM. ACESSORIOS- COM UMA PORCA QUADRADA. TIPO DE PONTA : COM CHANFRO OU ARREDONDADA. NORMAS: DTN 002. GALVANIZACAO CONFORME DIS-ETE-153. | DTN 002 e DIS-ETE-153. | 3074 | - | Ferragens | FIXAR INDUSTRIALINDUSTRIA DE METAIS LTDA | 06.247.044/0001-05 | 2024-10-01 | 2029-04-03 | HI_2024_10_01 | Ambos | N/A | - | AIF
|  | 0 | 3480937 | 0 | PARAFUSO CAB SEXT ACO 20X60 | PARAFUSO CABECA SEXTAVADA. MATERIAL: ACO CARBONO. REVESTIMENTO: GALVANIZADO A FOGO. COMPRIMENTO DA ROSCA: 35MM. TIPO DE ROSCA: METRICA. DIAMETRO NOMINAL: M20. PASSO: 2,50MM. COMPRIMENTO: 60MM. CARGA DE RUPTURA: 5000 DAN. ACESSORIOS: COM UMA PORCA SEXTAVADA E DUAS ARRUELAS.CONFORME DIS-ETE-016. SE/LT 002. | DIS-ETE-016 |  | - | Ferragens | FIXAR INDUSTRIALINDUSTRIA DE METAIS LTDA | 06.247.044/0001-05 | 2024-10-01 | 2029-04-03 | HI_2024_10_01 | Ambos | N/A | - | AIF
|  | 0 | 3480938 | 0 | PARAFUSO CAB SEXT ACO 20X100 | PARAFUSO CABECA SEXTAVADA. MATERIAL: ACO CARBONO. REVESTIMENTO: GALVANIZADO A FOGO. COMPRIMENTO DA ROSCA: 80MM. TIPO DE ROSCA: METRICA. DIAMETRO NOMINAL: M20. PASSO: 2,50MM. COMPRIMENTO: 100MM. CARGA DE RUPTURA: 5000 DAN. ACESSORIOS: COM UMA PORCA SEXTAVADA E DUAS ARRUELAS.CONFORME DIS-ETE-016. SE/LT 002. | DIS-ETE-016 |  | - | Ferragens | FIXAR INDUSTRIALINDUSTRIA DE METAIS LTDA | 06.247.044/0001-05 | 2024-10-01 | 2029-04-03 | HI_2024_10_01 | Ambos | N/A | - | AIF
|  | 0 | 3480931 | 0 | PARAFUSO CAB SEXT ACO 16X150 | PARAFUSO CABECA SEXTAVADA. MATERIAL: ACO CARBONO. REVESTIMENTO: GALVANIZADO A FOGO. COMPRIMENTO DA ROSCA: 80MM. TIPO DE ROSCA: METRICA. DIAMETRO NOMINAL: M16. PASSO: 2,00MM. COMPRIMENTO: 150MM. CARGA DE RUPTURA: 5000 DAN. ACESSORIOS: COM UMA PORCA SEXTAVADA E DUAS ARRUELAS.CONFORME DIS-ETE-016. SE/LT 002. | DIS-ETE-016 |  | - | Ferragens | FIXAR INDUSTRIALINDUSTRIA DE METAIS LTDA | 06.247.044/0001-05 | 2024-10-01 | 2029-04-03 | HI_2024_10_01 | Ambos | N/A | - | AIF
|  | 0 | 3480928 | 0 | PARAFUSO CAB SEXT ACO 20X450 | PARAFUSO CABECA SEXTAVADA. MATERIAL: ACO CARBONO. REVESTIMENTO: GALVANIZADO A FOGO. COMPRIMENTO DA ROSCA: 370MM. TIPO DE ROSCA: METRICA. DIAMETRO NOMINAL: M20. PASSO: 2,50MM. COMPRIMENTO: 450MM. CARGA DE RUPTURA: 5000 DAN. ACESSORIOS: COM UMA PORCA SEXTAVADA E DUAS ARRUELAS.CONFORME DIS-ETE-016. SE/LT 002. | DIS-ETE-016 |  | - | Ferragens | FIXAR INDUSTRIALINDUSTRIA DE METAIS LTDA | 06.247.044/0001-05 | 2024-10-01 | 2029-04-03 | HI_2024_10_01 | Ambos | N/A | - | AIF
|  | 0 | 3481041 | 0 | PARAFUSO CAB SEX T INOX/DURIUM 5X 30MM | PARAFUSO CABECA SEXTAVADA. MATERIAL: PARAFUSO E ARRUELAS EM ACO INOXIDAVEL/PORCA EM DURIUM ESTANHADA. PONTA:NORMAL .ROSCA:TOTAL. DIAMETRO NOMINAL: M 5. PASSO: 1,75 MM. COMPRIMENTO: 30,0 MM. ACESSORIOS: UMA PORCA SEXTAVADA, UMA ARRUELA DE PRESSAO E UMA ARRUELA LISA. CONFORME DIS-ETE-016. SE/LT 002. | DIS-ETE-016 |  | - | Ferragens | FIXAR INDUSTRIALINDUSTRIA DE METAIS LTDA | 06.247.044/0001-05 | 2024-10-01 | 2029-04-03 | HI_2024_10_01 | Ambos | N/A | - | AIF
|  | 0 | 3480933 | 0 | PARAFUSO CAB SEXT ACO 16X200 | PARAFUSO CABECA SEXTAVADA. MATERIAL: ACO CARBONO. REVESTIMENTO: GALVANIZADO A FOGO. COMPRIMENTO DA ROSCA: 120MM. TIPO DE ROSCA: METRICA. DIAMETRO NOMINAL: M16. PASSO: 2,00MM. COMPRIMENTO: 200MM. CARGA DE RUPTURA: 5000 DAN. ACESSORIOS: COM UMA PORCA SEXTAVADA E DUAS ARRUELAS. CONFORME DIS-ETE-016. SE/LT 002. | DIS-ETE-016 |  | - | Ferragens | FIXAR INDUSTRIALINDUSTRIA DE METAIS LTDA | 06.247.044/0001-05 | 2024-10-01 | 2029-04-03 | HI_2024_10_01 | Ambos | N/A | - | AIF
|  | 0 | 3480375 | 3480375 | PARAFUSO CAB QUAD ACO 12X 50 | PARAFUSO CABECA QUADRADA. MATERIAL: ACO CARBONO. REVESTIMENTO: GALVANIZADO A FOGO. ROSCA: PARCIAL. TIPO DE ROSCA : METRICA. DIAMETRO NOMINAL DA PARTE ROSCADA: 12 MM : M12. PASSO : 1,75MM. COMPRIMENTO : 50MM. COMPRIMENTO DA ROSCA : 45MM. CARGA DE RUPTURA : 3300DAN. ACESSORIOS : COM UMA PORCA QUADRADA . TIPO DE PONTA : COM CHANFRO OU ARREDONDADA, NORMAS: DTN 002. GALVANIZACAO CONFORME DIS-ETE-153. | DTN 002 e DIS-ETE-153. | 3119 | - | Ferragens | FIXAR INDUSTRIALINDUSTRIA DE METAIS LTDA | 06.247.044/0001-05 | 2024-10-01 | 2029-04-03 | HI_2024_10_01 | Ambos | N/A | - | AIF
|  | 0 | 3480939 | 0 | PARAFUSO CAB SEXT ACO 20X150 | PARAFUSO CABECA SEXTAVADA. MATERIAL: ACO CARBONO. REVESTIMENTO: GALVANIZADO A FOGO. COMPRIMENTO DA ROSCA: 80MM. TIPO DE ROSCA: METRICA. DIAMETRO NOMINAL: M20. PASSO: 2,50MM. COMPRIMENTO: 150MM. CARGA DE RUPTURA: 5000 DAN. ACESSORIOS: COM UMA PORCA SEXTAVADA E DUAS ARRUELAS.CONFORME DIS-ETE-016. SE/LT 002. | DIS-ETE-016 |  | - | Ferragens | FIXAR INDUSTRIALINDUSTRIA DE METAIS LTDA | 06.247.044/0001-05 | 2024-10-01 | 2029-04-03 | HI_2024_10_01 | Ambos | N/A | - | AIF
|  | 0 | 3480290 | 3480290 | PARAFUSO CAB QUAD ACO 12X 150 | PARAFUSO, CABECA QUADRADA. MATERIAL- ACO CARBONO. PROTECAO SUPERFICIAL- ZINCADO POR IMERSAO A QUENTE. DIAMETRO NOMINAL DA PARTE ROSCADA: 12 MM . COMPRIMENTO NOMINAL - 150MM. TIPO DA ROSCA - METRICA. COMPRIMENTO DA ROSCA- 80MM. PASSO-1,75MM. ACESSORIOS- 1 PORCA QUADRADA . TIPO DE PONTA : COM CHANFRO OU ARREDONDADA. NORMAS: DTN 002. GALVANIZACAO CONFORME DIS-ETE-153. | DTN 002 e DIS-ETE-153. | 3773 | - | Ferragens | FIXAR INDUSTRIALINDUSTRIA DE METAIS LTDA | 06.247.044/0001-05 | 2024-10-01 | 2029-04-03 | HI_2024_10_01 | Ambos | N/A | - | AIF
|  | 0 | 3480935 | 0 | PARAFUSO CAB SEXT ACO 16X300 | PARAFUSO CABECA SEXTAVADA. MATERIAL: ACO CARBONO. REVESTIMENTO: GALVANIZADO A FOGO. COMPRIMENTO DA ROSCA: 220MM. TIPO DE ROSCA: METRICA. DIAMETRO NOMINAL: M16. PASSO: 2,00MM. COMPRIMENTO: 300MM. CARGA DE RUPTURA: 5000 DAN. ACESSORIOS: COM UMA PORCA SEXTAVADA E DUAS ARRUELAS.CONFORME DIS-ETE-016. SE/LT 002. | DIS-ETE-016 |  | - | Ferragens | FIXAR INDUSTRIALINDUSTRIA DE METAIS LTDA | 06.247.044/0001-05 | 2024-10-01 | 2029-04-03 | HI_2024_10_01 | Ambos | N/A | - | AIF
|  | 0 | 3480940 | 0 | PARAFUSO CAB SEXT ACO 20X200 | PARAFUSO CABECA SEXTAVADA. MATERIAL: ACO CARBONO. REVESTIMENTO: GALVANIZADO A FOGO. COMPRIMENTO DA ROSCA: 120MM. TIPO DE ROSCA: METRICA. DIAMETRO NOMINAL: M20. PASSO: 2,50MM. COMPRIMENTO: 200MM. CARGA DE RUPTURA: 5000 DAN. ACESSORIOS: COM UMA PORCA SEXTAVADA E DUAS ARRUELAS.CONFORME DIS-ETE-016. SE/LT 002. | DIS-ETE-016 |  | - | Ferragens | FIXAR INDUSTRIALINDUSTRIA DE METAIS LTDA | 06.247.044/0001-05 | 2024-10-01 | 2029-04-03 | HI_2024_10_01 | Ambos | N/A | - | AIF
|  | 0 | 3480520 | 0 | PARAFUSO CAB SEXT ACO 10X 25 | PARAFUSO, CABECA SEXTAVADA. MATERIAL- ACO CARBONO. PROTECAO SUPERFICIAL-ZINCADO POR IMERSAO A QUENTE. DIAMETRO NOMINAL- 10MM. COMPRIMENTO NOMINAL - 25MM. TIPO DE ROSCA - METRICA. COMPRIMENTO DA ROSCA-TOTAL. PASSO- 1,50MM. CARGA DE RUPTURA- 1910DAN. ACESSORIOS- COM UMA PORCA SEXTAVADA.CONFORME DIS-ETE-016. SE/LT 002. | DIS-ETE-016 | 3269 | - | Ferragens | FIXAR INDUSTRIALINDUSTRIA DE METAIS LTDA | 06.247.044/0001-05 | 2024-10-01 | 2029-04-03 | HI_2024_10_01 | Ambos | N/A | - | AIF
|  | 0 | 3480936 | 0 | PARAFUSO CAB SEXT ACO 16X350 | PARAFUSO CABECA SEXTAVADA. MATERIAL: ACO CARBONO. REVESTIMENTO: GALVANIZADO A FOGO. COMPRIMENTO DA ROSCA: 270MM. TIPO DE ROSCA: METRICA. DIAMETRO NOMINAL: M16. PASSO: 2,00MM. COMPRIMENTO: 350MM. CARGA DE RUPTURA: 5000 DAN. ACESSORIOS: COM UMA PORCA SEXTAVADA E DUAS ARRUELAS.CONFORME DIS-ETE-016. SE/LT 002. | DIS-ETE-016 |  | - | Ferragens | FIXAR INDUSTRIALINDUSTRIA DE METAIS LTDA | 06.247.044/0001-05 | 2024-10-01 | 2029-04-03 | HI_2024_10_01 | Ambos | N/A | - | AIF
|  | 0 | 3411180 | 0 | CHAPA 9X 202X 935MM W17- 31 | CHAPA. MATERIAL- ACO CARBONO. PROTECAO SUPERFICIAL- ZINCAGEM POR IMERSAO A QUENTE. COMPRIMENTO DA PECA- 935MM. LARGURA DA PECA- 202MM. ESPESSURA- 9,53MM. FURACAO- CONFORME DESENHO. APLICACAO : EM SUBESTACOES, PARA FIXACAO DE ISOLADOR DE PEDESTAL DE 15KV. CONFORME DIS-ETE-016. SE/LT 002. | DIS-ETE-016 |  | - | Ferragens | FIXAR INDUSTRIALINDUSTRIA DE METAIS LTDA | 06.247.044/0001-05 | 2024-10-01 | 2029-04-03 | HI_2024_10_01 | Ambos | N/A | - | AIF
|  | 0 | 3454000 | 3454000 | ARRUELA PRESILHA ATERRAMENTO FURO 21MM | ARRUELA PRESILHA PARA ATERRAMENTO. MATERIAL: ACO CARBONO 1010 A 1020 LAMINADO. REVESTIMENTO: GALVANIZADO A FOGO. DIAMETRO:21MM. APLICACAO : SISTEMA DE FERRAGENS DE CADEIAS DE ISOLADOR DE LINHAS DE TRANSMISSAO, E NO SISTEMA DE ATERRAMENTO DE FERRAGENS DAS ESTRUTURAS DE REDE COMPACTA DE 15KV. NORMAS: DTN 004. GALVANIZACAO CONFORME DIS-ETE-153. | DTN 004 e DIS-ETE-153. | 3282 |  | Ferragens | FIXAR INDUSTRIALINDUSTRIA DE METAIS LTDA | 06.247.044/0001-05 | 2024-10-01 | 2029-04-03 | HI_2024_10_01 | Ambos | N/A | - | AIF
|  | 0 | 3411423 | 0 | CHAPA FIXACAO ISOLADOR LINE POST 450MM | CHAPA , RETANGULAR . MATERIAL : ACO CARBONO ABNT 1010/1020. REVESTIMENTO: GALVANIZACAO A FOGO. DIMENSOES: 450 X 75 X 6 MM. APLICACAO : FIXACAO DE ISOLADOR LINE POST. NORMAS: DTN 154. GALVANIZACAO CONFORME DIS-ETE-153. | DTN 154 |  | - | Ferragens | FIXAR INDUSTRIALINDUSTRIA DE METAIS LTDA | 06.247.044/0001-05 | 2024-10-01 | 2029-04-03 | HI_2024_10_01 | Ambos | N/A | - | AIF
|  | 0 | 3411426 | 0 | CHAPA FIXACAO ISOLADOR LINE POST 576MM | CHAPA , RETANGULAR . MATERIAL : ACO CARBONO ABNT 1010/1020. REVESTIMENTO: GALVANIZACAO A FOGO. DIMENSOES: 576 X 75 X 6 MM. APLICACAO : FIXACAO DE ISOLADOR LINE POST. NORMAS: DTN 156. GALVANIZACAO CONFORME DIS-ETE-153. | DTN 156 |  | - | Ferragens | FIXAR INDUSTRIALINDUSTRIA DE METAIS LTDA | 06.247.044/0001-05 | 2024-10-01 | 2029-04-03 | HI_2024_10_01 | Ambos | N/A | - | AIF
|  | 0 | 3493265 | 3493265 | ARRUELA QUAD ACO 100 F18,00 | ARRUELA LISA . FORMATO : QUADRADA. MATERIAL : ACO CARBONO. REVESTIMENTO: GALVANIZADO A FOGO. DIMENSOES DO LADO: 100X100MM. DIAMETRO INTERNO: 18MM. ESPESSURA: 5,00 MM. NORMAS: DTN 006. GALVANIZACAO CONFORME DIS-ETE-153. | DTN 006 e DIS-ETE-153. | 4362 | - | Ferragens | FIXAR INDUSTRIALINDUSTRIA DE METAIS LTDA | 06.247.044/0001-05 | 2024-10-01 | 2029-04-03 | HI_2024_10_01 | Ambos | N/A | - | AIF
|  | 0 | 3493325 | 3493325 | ARRUELA QUAD ACO 38 F14,00 | ARRUELA LISA QUADRADA. MATERIAL: ACO CARBONO. REVESTIMENTO: GALVANIZACAO A FOGO. DIAMETRO INTERNO: 14MM. DIMENSOES DO LADO EXTERNO: 38 X 38 MM. ESPESSURA : 3MM. NORMAS: DTN 006. GALVANIZACAO CONFORME DIS-ETE-153. | DTN 006 e DIS-ETE-153. | 3028 | - | Ferragens | FIXAR INDUSTRIALINDUSTRIA DE METAIS LTDA | 06.247.044/0001-05 | 2024-10-01 | 2029-04-03 | HI_2024_10_01 | Ambos | N/A | - | AIF
|  | 0 | 3493235 | 3493235 | ARRUELA QUAD ACO 32 F12,00 | ARRUELA LISA . FORMATO : QUADRADA. MATERIAL : ACO CARBONO. REVESTIMENTO: GALVANIZADO A FOGO . DIMENSOES DO LADO: 32X32 MM. DIAMETRO INTERNO: 12MM. ESPESSURA: 3,00MM. NORMAS: DTN 006. GALVANIZACAO CONFORME DIS-ETE-153. | DTN 006 e DIS-ETE-153. | 400861 | - | Ferragens | FIXAR INDUSTRIALINDUSTRIA DE METAIS LTDA | 06.247.044/0001-05 | 2024-10-01 | 2029-04-03 | HI_2024_10_01 | Ambos | N/A | - | AIF
|  | 0 | 3493255 | 3493255 | ARRUELA QUAD ACO 57 F22,00 | ARRUELA QUADRADA EM ACO LAMINADO , ZINCADO POR IMERSAO A QUENTE , ESPESSURA 5 MM, LADO 57 MM, FURO COM 22 MM DE DIAMETRO. NORMAS: DTN 006. GALVANIZACAO CONFORME DIS-ETE-153. | DTN 006 e DIS-ETE-153. | 3266 | - | Ferragens | FIXAR INDUSTRIALINDUSTRIA DE METAIS LTDA | 06.247.044/0001-05 | 2024-10-01 | 2029-04-03 | HI_2024_10_01 | Ambos | N/A | - | AIF
|  | 0 | 3429030 | 3429030 | BALANCIM 305MM 13500DAN | BALANCIM. MATERIAL: FERRO FUNDIDO NODULAR. PROTECAO SUPERFICIAL: ZINCAGEM POR IMERSAO A QUENTE. DISTANCIA ENTRE FUROS: 305 MM. CARGA DE RUPTURA: 13.500 DAN. NORMAS: DTN 020. GALVANIZACAO CONFORME DIS-ETE-153. | DTN 020 e DIS-ETE-153. | 400276 | - | Ferragens | FIXAR INDUSTRIALINDUSTRIA DE METAIS LTDA | 06.247.044/0001-05 | 2024-10-01 | 2029-04-03 | HI_2024_10_01 | Ambos | N/A | - | AIF
|  | 0 | 3475020 | 3475020 | CHAPA ATERRAMENTO 200MM | CHAPA PARA ATERRAMENTO, EM ACO CARBONO ABNT 1010 A 1020, ZINCADA POR IMERSAO A QUENTE, DIMENSOES 3,75X50X200MM, COM UM FURO DE DIAMETRO 22MM E UM DE 16MM EM EXTREMIDADES OPOSTAS. NORMAS:DTN 053. GALVANIZACAO CONFORME DIS-ETE-153. | DTN 053 e DIS-ETE-153 |  | - | Ferragens | FIXAR INDUSTRIALINDUSTRIA DE METAIS LTDA | 06.247.044/0001-05 | 2024-10-01 | 2029-04-03 | HI_2024_10_01 | Ambos | N/A | - | AIF
|  | 0 | 3493065 | 3493065 | ARRUELA PRES ACO PARAF 8,0MM | ARRUELA DE PRESSAO. MATERIAL- ACO CARBONO . PROTECAO SUPERFICIAL - ZINCADA POR IMERSAO A QUENTE. DIAMETRO NOMINAL-8,00MM.APLICACAO :PARAFUSO M8. NORMAS: DTN 005. GALVANIZACAO CONFORME DIS-ETE-153. | DTN 005 e DIS-ETE-153. | 3272 |  | Ferragens | FIXAR INDUSTRIALINDUSTRIA DE METAIS LTDA | 06.247.044/0001-05 | 2024-10-01 | 2029-04-03 | HI_2024_10_01 | Ambos | N/A | - | AIF
|  | 0 | 3475030 | 3475030 | CHAPA ATERRAMENTO 300MM | CHAPA PARA ATERRAMENTO, EM ACO CARBONO ABNT 1010 A 1020, ZINCADA POR IMERSAO A QUENTE, DIMENSOES 3,75X50X300MM, COM 02 FUROS DE DIAMETRO 22MM, E UM DE 16MM. NORMAS:DTN 054. GALVANIZACAO CONFORME DIS-ETE-153. | DTN 054 e DIS-ETE-153 |  | - | Ferragens | FIXAR INDUSTRIALINDUSTRIA DE METAIS LTDA | 06.247.044/0001-05 | 2024-10-01 | 2029-04-03 | HI_2024_10_01 | Ambos | N/A | - | AIF
|  | 0 | 3436010 | 3436010 | CHAPA ESTAI 76MM | CHAPA ESTAI. MATERIAL:ACO CARBONO. REVESTIMENTO: GALVANIZADA A COMPRIMENTO DA ABA SUPERIOR: 60MM. COMPRIMENTO ABA INFERIOR: 70MM. LARGURA: 75MM. ESPESSURA: 8,0MM. DIAMETRO FURO SUPERIOR: 18MM.DIAMETRO FURO INFERIOR:36X26MM. CARGA DE RUPTURA: 3200DAN. NBR 8158, NBR 8159 (FIGURA 3). GALVANIZACAO CONFORME DIS-ETE-153. | NBR 8158, NBR 8159 (FIGURA 3) e DIS-ETE-153. |  | - | Ferragens | FIXAR INDUSTRIALINDUSTRIA DE METAIS LTDA | 06.247.044/0001-05 | 2024-10-01 | 2029-04-03 | HI_2024_10_01 | Ambos | N/A | - | AIF
|  | 0 | 3436020 | 3436020 | CHAPA ESTAI 300MM | CHAPA ESTAI. MATERIAL - ACO CARBONO. PROTECAO SUPERFICIAL- ZINCAGEM POR IMERSAO A QUENTE. COMPRIMENTO DA ABA SUPERIOR- 60MM. COMPRIMENTO ABA INFERIOR-70MM. LARGURA-300MM.ESPESSURA- 8,0MM. NUMERO DE FUROS DA ABA SUPERIOR- 4. DIAMETRO DO FURO SUPERIOR- 18MM. DIAMETRO FURO INFERIOR - 36X26MM. NORMAS:MPC 361 REV.00. GALVANIZACAO CONFORME DIS- ETE-153. | MPC 361 REV.00. e DIS-ETE-153 |  | - | Ferragens | FIXAR INDUSTRIALINDUSTRIA DE METAIS LTDA | 06.247.044/0001-05 | 2024-10-01 | 2029-04-03 | HI_2024_10_01 | Ambos | N/A | - | AIF
|  | 0 | 3436030 | 3436030 | CHAPA ESTAI 45 GRAUS | CHAPA PARA ESTAI . ANGULO : 45° . MATERIAL : ACO CARBONO. REVESTIMENTO: GALVANIZACAO A FOGO. ESPESSURA: 9,5MM. LARGURA: 75MM. COMPRIMENTO: 130MM. NORMAS:MPC 360 REV.01. GALVANIZACAO CONFORME DIS-ETE-153. | MPC 360 REV.01. e DIS-ETE-153. |  | - | Ferragens | FIXAR INDUSTRIALINDUSTRIA DE METAIS LTDA | 06.247.044/0001-05 | 2024-10-01 | 2029-04-03 | HI_2024_10_01 | Ambos | N/A | - | AIF
|  | 0 | 3493115 | 3493115 | ARRUELA PRES ACO PARAF 20,0MM | ARRUELA DE PRESSAO. MATERIAL- ACO CARBONO. PROTECAO SUPERFICIAL- ZINCADA POR IMERSAO A QUENTE . DIAMETRO NOMINAL- 20,00MM.APLICACAO : PARAFUSO M20. NORMAS: DTN 005. GALVANIZACAO CONFORME DIS-ETE-153. | DTN 005 e DIS-ETE-153. | 3276 |  | Ferragens | FIXAR INDUSTRIALINDUSTRIA DE METAIS LTDA | 06.247.044/0001-05 | 2024-10-01 | 2029-04-03 | HI_2024_10_01 | Ambos | N/A | - | AIF
|  | 0 | 3488006 | 3488006 | PARAFUSO AUTO-ATAR PANELA 4,2X19,0MM FN | PARAFUSO AUTO ATARRAXANTE CABECA PANELA 4,2 X 19 MM; MATERIAL: ACO CARBONO; REVESTIMENTO: GALVANIZADO A FOGO; COMPRIMENTO DA ROSCA: 19 MM; TIPO DE ROSCA: METRICA; DIAMETRO NOMINAL: 4,20 MM; PASSO:1,4 MM; COMPRIMENTO:19BMM. NORMAS: NBR 6669, NBR 5875 E NBR ISO 1478. GALVANIZACAO CONFORME DIS-ETE-153. | NBR 6669, NBR 5875 E NBR ISO 1478 e DIS-ETE-153. | 3292 | - | Ferragens | FIXAR INDUSTRIALINDUSTRIA DE METAIS LTDA | 06.247.044/0001-05 | 2024-10-01 | 2029-04-03 | HI_2024_10_01 | Ambos | N/A | - | AIF
|  | 0 | 3501003 | 0 | CHUMBADOR ROSCA INTERNA 14MM | CHUMBADOR. TIPO: UR COM BICO DE ROSCA INTERNA. MATERIAL: ACO CARBONO. DIAMETRO EXTERNO : 14 MM. DIAMETRO DA ROSCA : 3/8". COMPRIMENTO DA ROSCA: 16MM. ACESSORIOS: BUCHA E PARAFUSO DE CABECA SEXTAVADA. APLICACAO: FIXACAO DE EQUIPAMENTOS PESADOS EM CONCRETO. NORMAS TECNICAS: NBR 5426,6323,7397,7398,7399,7400 E ASTM A36, A-120. CONFORME DIS-ETE-016. SE/LT 002. | DIS-ETE-016 | 400162 | - | Ferragens | FIXAR INDUSTRIALINDUSTRIA DE METAIS LTDA | 06.247.044/0001-05 | 2024-10-01 | 2029-04-03 | HI_2024_10_01 | Ambos | N/A | - | AIF
|  | 0 | 3480923 | 0 | PARAFUSO CAB SEXT ACO 20X250 | PPARAFUSO CABECA SEXTAVADA. MATERIAL:ACO CARBONO. REVESTIMENTO: GALVANIZADO A FOGO. COMPRIMENTO DA ROSCA: 170MM. TIPO DE ROSCA: METRICA. DIAMETRO NOMINAL: M20. PASSO: 2,5MM. COMPRIMENTO: 250 MM. CARGA DE RUPTURA: 5000 DAN. ACESSORIOS: COM UMA PORCA SEXTAVADA E DUAS ARRUELAS. CONFORME DIS-ETE-016. SE/LT 002. | DIS-ETE-016 | 4827 | - | Ferragens | FIXAR INDUSTRIALINDUSTRIA DE METAIS LTDA | 06.247.044/0001-05 | 2024-10-01 | 2029-04-03 | HI_2024_10_01 | Ambos | N/A | - | AIF
|  | 0 | 3480925 | 0 | PARAFUSO CAB SEXT ACO 20X300 | PARAFUSO CABECA SEXTAVADA. MATERIAL: ACO CARBONO. REVESTIMENTO: GALVANIZADO A FOGO. COMPRIMENTO DA ROSCA : 220 MM. TIPO DE ROSCA: METRICA . DIAMETRO NOMINAL : M20. PASSO: 2,50 MM. COMPRIMENTO: 300MM. CARGA DE RUPTURA: 5000 DAN. ACESSORIOS : COM UMA PORCA SEXTAVADA E DUAS ARRUELAS.CONFORME DIS-ETE-016. SE/LT 002. | DIS-ETE-016 | 400735 | - | Ferragens | FIXAR INDUSTRIALINDUSTRIA DE METAIS LTDA | 06.247.044/0001-05 | 2024-10-01 | 2029-04-03 | HI_2024_10_01 | Ambos | N/A | - | AIF
|  | 0 | 3480926 | 0 | PARAFUSO CAB SEXT ACO 20X350 | PARAFUSO CABECA SEXTAVADA. MATERIAL: ACO CARBONO. REVESTIMENTO: GALVANIZADO A FOGO. COMPRIMENTO DA ROSCA: 270MM. TIPO DE ROSCA:METRICA . DIAMETRO NOMINAL: M20. PASSO: 2,50MM. COMPRIMENTO: 350MM. CARGA DE RUPTURA: 5000 DAN. ACESSORIOS: COM UMA PORCA SEXTAVADA E DUAS ARRUELAS. CONFORME DIS-ETE-016. SE/LT 002. | DIS-ETE-016 | 4828 | - | Ferragens | FIXAR INDUSTRIALINDUSTRIA DE METAIS LTDA | 06.247.044/0001-05 | 2024-10-01 | 2029-04-03 | HI_2024_10_01 | Ambos | N/A | - | AIF
|  | 0 | 3480505 | 0 | PARAFUSO CAB SEXT ACO 6X50 | PARAFUSO, CABECA SEXTAVADA. MATERIAL - ACO CARBONO. PROTECAO SUPERFICIAL - ZINCADO POR IMERSAO A QUENTE. DIAMETRO NOMINAL- 6,0MM. COMPRIMENTO NOMINAL - 50MM. TIPO DA ROSCA - METRICA. COMPRIMENTO DA ROSCA- TOTAL. PASSO- 1,00MM. CARGA DE RUPTURA- 663 DAN. ACESSORIO- COM UMA PORCA SEXTAVADA. CONFORME DIS-ETE-016. SE/LT 002. | DIS-ETE-016 | 3465 | - | Ferragens | FIXAR INDUSTRIALINDUSTRIA DE METAIS LTDA | 06.247.044/0001-05 | 2024-10-01 | 2029-04-03 | HI_2024_10_01 | Ambos | N/A | - | AIF
|  | 0 | 3481056 | 0 | PARAFUSO CAB SEX T INOX/DURIUM 10X 60MM | PARAFUSO CABECA SEXTAVADA. MATERIAL: PARAFUSO E ARRUELAS EM ACO INOXIDAVEL/PORCA EM DURIUM ESTANHADA. PONTA:NORMAL.ROSCA:TOTAL. DIAMETRO NOMINAL: M10. PASSO: 1,75 MM. COMPRIMENTO: 60,0 MM. ACESSORIOS: UMA PORCA SEXTAVADA, UMA ARRUELA DE PRESSAO E UMA ARRUELA LISA. CONFORME DIS-ETE-016. SE/LT 002. | DIS-ETE-016 |  | - | Ferragens | FIXAR INDUSTRIALINDUSTRIA DE METAIS LTDA | 06.247.044/0001-05 | 2024-10-01 | 2029-04-03 | HI_2024_10_01 | Ambos | N/A | - | AIF
|  | 0 | 3493285 | 3493285 | ARRUELA QUAD ACO 100 F22,00 | ARRUELA LISA . FORMATO : QUADRADA. MATERIAL : ACO CARBONO. REVESTIMENTO: GALVANIZADO A FOGO. DIMENSOES DO LADO: 100X100MM. DIAMETRO INTERNO: 21 A 22MM. ESPESSURA: 5,00 MM. APLICACAO: PARAFUSO OU HASTE COM DIAMETRO NOMINAL DE 20MM. NORMAS: DTN 006. GALVANIZACAO CONFORME DIS-ETE-153. | DTN 006 e DIS-ETE-153. | 3278 | - | Ferragens | FIXAR INDUSTRIALINDUSTRIA DE METAIS LTDA | 06.247.044/0001-05 | 2024-10-01 | 2029-04-03 | HI_2024_10_01 | Ambos | N/A | - | AIF
|  | 0 | 3488033 | 3488033 | PARAFUSO AUTO ATARR CAB PAN FENDA 2.9X13 | PAPARAFUSO AUTO ATARRAXANTE CABECA PANELA 2,9 X 13 MM; MATERIAL: ACO CARBONO; REVESTIMENTO: GALVANIZADO A FOGO; COMPRIMENTO DA ROSCA: 13 MM; TIPO DE ROSCA: METRICA; DIAMETRO NOMINAL: 2,90 MM; PASSO:1,1 MM; COMPRIMENTO:13MM. NORMAS: NBR 6669, NBR 5875 E NBR ISO 1478. GALVANIZACAO CONFORME DIS-ETE-153. | NBR 6669, NBR 5875 E NBR ISO 1478 e DIS-ETE-153. | 4252 | - | Ferragens | FIXAR INDUSTRIALINDUSTRIA DE METAIS LTDA | 06.247.044/0001-05 | 2024-10-01 | 2029-04-03 | HI_2024_10_01 | Ambos | N/A | - | AIF
|  | 0 | 3481071 | 0 | PARAFUSO CAB SEX T INOX/DURIUM 8X 60MM | PARAFUSO CABECA SEXTAVADA. MATERIAL: PARAFUSO E ARRUELAS EM ACO INOXIDAVEL / PORCA EM DURIUM ESTANHADA. PONTA: NORMAL. ROSCA: TOTAL.DIAMETRO NOMINAL: M 8. PASSO: 1,75 MM.COMPRIMENTO:60,0MM. ACESSORIOS: UMA PORCA SEXTAVADA, UMA ARRUELA DE PRESSAO E UMA ARRUELA LISA.CONFORME DIS-ETE-016. SE/LT 002. | DIS-ETE-016 |  | - | Ferragens | FIXAR INDUSTRIALINDUSTRIA DE METAIS LTDA | 06.247.044/0001-05 | 2024-10-01 | 2029-04-03 | HI_2024_10_01 | Ambos | N/A | - | AIF
|  | 0 | 3488003 | 3488003 | PARAFUSO AUTO-ATAR PANELA 4,8X32,0MM FN | PARAFUSO AUTO ATARRAXANTE CABECA PANELA 4,8 X 32 MM; MATERIAL: ACO CARBONO; REVESTIMENTO: GALVANIZADO A FOGO; COMPRIMENTO DA ROSCA: 32 MM; TIPO DE ROSCA: METRICA; DIAMETRO NOMINAL: 4,80 MM; PASSO:1,6 MM; COMPRIMENTO:32 MM. NORMAS: NBR 6669, NBR 5875 E NBR ISO 1478. GALVANIZACAO CONFORME DIS-ETE-153. | NBR 6669, NBR 5875 E NBR ISO 1478 e DIS-ETE-153. | 3289 | - | Ferragens | FIXAR INDUSTRIALINDUSTRIA DE METAIS LTDA | 06.247.044/0001-05 | 2024-10-01 | 2029-04-03 | HI_2024_10_01 | Ambos | N/A | - | AIF
|  | 0 | 3480927 | 0 | PARAFUSO CAB SEXT ACO 20X400 | PARAFUSO CABECA SEXTAVADA. MATERIAL: ACO CARBONO. REVESTIMENTO: GALVANIZADO A FOGO. COMPRIMENTO DA ROSCA: 320MM. TIPO DE ROSCA: METRICA. DIAMETRO NOMINAL: M20. PASSO: 2,50MM. COMPRIMENTO: 400MM. CARGA DE RUPTURA: 5000 DAN. ACESSORIOS: COM UMA PORCA SEXTAVADA E DUAS ARRUELAS.CONFORME DIS-ETE-016. SE/LT 002. | DIS-ETE-016 |  | - | Ferragens | FIXAR INDUSTRIALINDUSTRIA DE METAIS LTDA | 06.247.044/0001-05 | 2024-10-01 | 2029-04-03 | HI_2024_10_01 | Ambos | N/A | - | AIF
|  | 0 | 3480500 | 0 | PARAFUSO CAB SEXT ACO 6X 25 | PARAFUSO, CABECA SEXTAVADA. MATERIAL- ACO CARBONO. PROTECAO SUPERFICIAL- ZINCADO POR IMERSAO A QUENTE. DIAMETRO NOMINAL- 6,0MM. COMPRIMENTO NOMINAL - 25MM. TIPO DE ROSCA - METRICA. COMPRIMENTO DA ROSCA- TOTAL. PASSO- 1,00MM. CARGA DE RUPTURA- 663DAN. ACESSORIO- COM UMA PORCA SEXTAVADA. CONFORME DIS-ETE- 016. SE/LT 002. | DIS-ETE-016 | 3459 | - | Ferragens | FIXAR INDUSTRIALINDUSTRIA DE METAIS LTDA | 06.247.044/0001-05 | 2024-10-01 | 2029-04-03 | HI_2024_10_01 | Ambos | N/A | - | AIF
|  | 0 | 3475001 | 3475001 | CHAPA ATERRAMENTO 140MM | CHAPA PARA ATERRAMENTO, MATERIAL: ACO CARBONO ABNT 1010 A 1020. REVESTIMENTO: GALVANIZACAO A FOGO. DIMENSOES: 50,0 X 140,0MM. FURACAO: UM FURO DIAMETRO 22,0MM E UM FURO DIAMETRO 14,3MM EM ABAS OPOSTAS. ANGULO ENTRE AS ABAS: 30º. NORMAS:DTN 052. GALVANIZACAO CONFORME DIS-ETE-153. | DTN 052 e DIS-ETE-153 |  | - | Ferragens | FIXAR INDUSTRIALINDUSTRIA DE METAIS LTDA | 06.247.044/0001-05 | 2024-10-01 | 2029-04-03 | HI_2024_10_01 | Ambos | N/A | - | AIF
|  | 0 | 3480515 | 0 | PARAFUSO CAB SEXT ACO 8X 30 | PARAFUSO CABECA SEXTAVADA. MATERIAL: ACO CARBONO. PROTECAO SUPERFICIAL: ZINCAGEM POR IMERSAO A QUENTE. DIAMETRO NOMINAL: 8,0MM. COMPRIMENTO NOMINAL : 30,0MM. TIPO DE ROSCA: METRICA. PASSO : NORMAL (1,25MM). COMPRIMENTO DA ROSCA : INTEIRA. ACESSORIOS: 01 PORCA E DUAS ARRUELAS LISAS. CONFORME DIS-ETE-016. SE/LT 002. | DIS-ETE-016 | 3268 | - | Ferragens | FIXAR INDUSTRIALINDUSTRIA DE METAIS LTDA | 06.247.044/0001-05 | 2024-10-01 | 2029-04-03 | HI_2024_10_01 | Ambos | N/A | - | AIF
|  | 0 | 3411038 | 0 | PERFIL U BANCO REGULADOR TENSAO | PERFIL.U PARA BANCO DE REGULADOR DE TENSAO, EM ACO CARBONO 1010 A 1020, GALVANIZADO POR IMERSAO A QUENTE, DIMENSOES 500X102X42X6,27MM. NORMAS: VR01.01-00.129. GALVANIZACAO CONFORME DIS-ETE-153. | VR01.01-00.129 e DIS-ETE-153 |  | - | Ferragens | FIXAR INDUSTRIALINDUSTRIA DE METAIS LTDA | 06.247.044/0001-05 | 2024-10-01 | 2029-04-03 | HI_2024_10_01 | Ambos | N/A | - | AIF
|  | 0 | 3480565 | 3480565 | PARAFUSO DUPLO ACO 16X 400 | PARAFUSO, ROSCA DUPLA . MATERIAL : ACO CARBOMO. PROTECAO SUPERFICIAL: ZINCAGEM POR IMERSAO A QUENTE. COMPRIMENTO TOTAL: 400MM. DIAMETRO NOMINAL DA PARTE ROSCADA: 16 MM . TIPO DE ROSCA : METRICA. ACESSORIOS: 04 PORCAS. TIPO DE PONTA : COM CHANFRO OU ARREDONDADA. NORMAS: NBR 8158, NBR 8159, ND.01.21.03/1, ND.01.22.01/1. GALVANIZACAO CONFORME DIS-ETE-153. | NBR 8158, NBR 8159, ND.01.21.03/1, ND.01.22.01/1 e DIS-ETE-153. | 3797 | - | Ferragens | FIXAR INDUSTRIALINDUSTRIA DE METAIS LTDA | 06.247.044/0001-05 | 2024-10-01 | 2029-04-03 | HI_2024_10_01 | Ambos | N/A | - | AIF
|  | 0 | 3480555 | 3480555 | PARAFUSO DUPLO ACO 16X450 | PARAFUSO ROSCA DUPLA. MATERIAL: ACO CARBONO. REVESTIMENTO: GALVANIZADO A FOGO. ROSCA:TOTAL.TIPO DE ROSCA:METRICA. DIAMETRO NOMINAL DA PARTE ROSCADA: 16 MM . PASSO: 2,00 MM. COMPRIMENTO: 450 MM. ACESSORIO: 4 PORCAS. TIPO DE PONTA : COM CHANFRO OU ARREDONDADA. NORMAS: NBR 8158, NBR 8159, ND.01.21.03/1, ND.01.22.01/1. GALVANIZACAO CONFORME DIS-ETE-153. | NBR 8158, NBR 8159, ND.01.21.03/1, ND.01.22.01/1 e DIS-ETE-153. | 3798 | - | Ferragens | FIXAR INDUSTRIALINDUSTRIA DE METAIS LTDA | 06.247.044/0001-05 | 2024-10-01 | 2029-04-03 | HI_2024_10_01 | Ambos | N/A | - | AIF
|  | 0 | 3411058 | 3411058 | PERFIL U 41X101X4000 MM | PERFIL U. MATERIAL: ACO CARBONO ABNT 1010/1020. REVESTIMENTO: GALVANIZACAO A FOGO. DIMENSOES:101,60X 41,8 X 4000MM. ESPESSURA DA ALMA: 6,27 MM. FURACAO CONFORME DESENHO. NORMAS:DTN 035. GALVANIZACAO CONFORME DIS-ETE-153. | DTN 035 |  | - | Ferragens | FIXAR INDUSTRIALINDUSTRIA DE METAIS LTDA | 06.247.044/0001-05 | 2024-10-01 | 2029-04-03 | HI_2024_10_01 | Ambos | N/A | - | AIF
|  | 0 | 3485168 | 3485168 | PARAFUSO PRISIONEIRO ACO 234MM M20 | PARAFUSO PRISIONEIRO. MATERIAL: ACO CARBONO. REVESTIMENTO: GALVANIZACAO A FOGO. COMPRIMENTO ACIMA DO BATENTE: 29MM. COMPRIMENTO ABAIXO DO BATENTE:205MM. DIAMETRO NOMINAL ACIMA DO BATENTE: 20MM. TIPO DE ROSCA ACIMA DO BATENTE-M20. DIAMETRO NOMINAL ABAIXO DO BATENTE: 16MM. TIPO DE ROSCA ABAIXO DO BATENTE: M16. COMPRIMENTO DA ROSCA ABAIXO DO BATENTE: 117MM. CARGA MINIMA DE RUPTURA A FLEXAO: 800 DAN. ACESSORIOS:01 PORCA QUADRADA M16; 01 ARRUELA DE PRESSAO; 1 ARRUELA QUADRADA. APLICACAO: FIXACAO DE ISOLADOR PILAR EM POSTE. NORMAS:DTN 040. GALVANIZACAO CONFORME DIS-ETE-153. | DTN 040 |  | - | Ferragens | FIXAR INDUSTRIALINDUSTRIA DE METAIS LTDA | 06.247.044/0001-05 | 2024-10-01 | 2029-04-03 | HI_2024_10_01 | Ambos | N/A | - | AIF
|  | 0 | 3411065 | 3411065 | PERFIL U 51X152X1100 MM | PERFIL U. MATERIAL: ACO CARBONO ABNT 1010/1020. REVESTIMENTO: GALVANIZACAO A FOGO. DIMENSOES:152,4 X 51,66 X1100MM. ESPESSURA DA ALMA: 7,98 MM. FURACAO CONFORME DESENHO. NORMAS:DTN 040. GALVANIZACAO CONFORME DIS-ETE-153. | DTN 040 |  | - | Ferragens | FIXAR INDUSTRIALINDUSTRIA DE METAIS LTDA | 06.247.044/0001-05 | 2024-10-01 | 2029-04-03 | HI_2024_10_01 | Ambos | N/A | - | AIF
|  | 0 | 3411059 | 3411059 | PERFIL U 66X203X4000 MM | PERFIL U. MATERIAL: ACO CARBONO ABNT 1010/1020. REVESTIMENTO: GALVANIZACAO A FOGO. DIMENSOES:203,2 X 66,5 X 4000MM. ESPESSURA DA ALMA: 9,5 MM. FURACAO CONFORME DESENHO. NORMAS:DTN 058. GALVANIZACAO CONFORME DIS-ETE-153. | DTN 058 |  | - | Ferragens | FIXAR INDUSTRIALINDUSTRIA DE METAIS LTDA | 06.247.044/0001-05 | 2024-10-01 | 2029-04-03 | HI_2024_10_01 | Ambos | N/A | - | AIF
|  | 0 | 3428250 | 3428250 | PINO ISOLADOR RETO NORMAL ACO 36,2KV | PINO ISOLADOR. TIPO- RETO. MATERIAL- ACO CARBONO. PROTECAO SUPERFICIAL-ZINCADO POR IMERSAO A QUENTE. MATERIAL DA CABECA- CHUMBO. DIAMETRO NOMINAL DA CABECA- 35MM. DIAMETRO- 16MM. COMPRIMENTO ACIMA DO BATENTE - 200MM. COMPRIMENTO ABAIXO DO BATENTE-140MM. NORMAS: NBR 8158, NBR 8159 (FIGURA 30 ITEM 4). GALVANIZACAO CONFORME DIS-ETE-153. | NBR 8158, NBR 8159 (FIGURA 30 ITEM 4) e DIS-ETE-153. |  | - | Ferragens | FIXAR INDUSTRIALINDUSTRIA DE METAIS LTDA | 06.247.044/0001-05 | 2024-10-01 | 2029-04-03 | HI_2024_10_01 | Ambos | N/A | - | AIF
|  | 0 | 3428280 | 3428280 | PINO ISOLADOR TOPO ACO 36,2KV | PINO TOPO. MATERIAL: ACO CARBONO. PROTECAO SUPERFICIAL:ZINCAGEM POR IMERSAO A QUENTE. MATERIAL DA CABECA: CHUMBO. DIAMETRO DA CABECA: 34MM. COMPRIMENTO: 439MM. FURACAO: CONFORME DESENHO. NORMAS: NBR 8158, NBR 8159 (FIGURA 32 ITEM 3). GALVANIZACAO CONFORME DIS-ETE-153. | NBR 8158, NBR 8159 (FIGURA 32 ITEM 3) e DIS-ETE-153. |  | - | Ferragens | FIXAR INDUSTRIALINDUSTRIA DE METAIS LTDA | 06.247.044/0001-05 | 2024-10-01 | 2029-04-03 | HI_2024_10_01 | Ambos | N/A | - | AIF
|  | 0 | 3419192 | 3419192 | SUPORTE TRAFO POSTE CIRC 230MM | SUPORTE PARA TRANSFORMADOR EM POSTE CIRCULAR, EM ACO SAE 1010 A 1020, ZINCADO POR IMERSAO A QUENTE, COMPOSTA DE CINTA CIRCULAR COM ESPESSURA DE 8MM,DIAMETRO 230MM, COM PARAFUSOS TIPO FRANCES E SUPORTE 16X70MM E SUPORTE COM COMPRIMENTO 360MM. . NORMAS: NBR 8158, NBR 8159 (FIGURA 9.A-ITEM 3.GALVANIZACAO CONFORME DIS-ETE-153. | NBR 8158, NBR 8159 (FIGURA 9.A-ITEM 3) e DIS-ETE-153. |  | - | Ferragens | FIXAR INDUSTRIALINDUSTRIA DE METAIS LTDA | 06.247.044/0001-05 | 2024-10-01 | 2029-04-03 | HI_2024_10_01 | Ambos | N/A | - | AIF
|  | 0 | 3411062 | 3411062 | PERFIL U 51X152X 600 MM | PERFIL U. MATERIAL: ACO CARBONO ABNT 1010/1020. REVESTIMENTO: GALVANIZACAO A FOGO. DIMENSOES:152,4 X 51,66 X 600MM. ESPESSURA DA ALMA: 7,98 MM. FURACAO CONFORME DESENHO. NORMAS:DTN 059. GALVANIZACAO CONFORME DIS-ETE-153. | DTN 059 |  | - | Ferragens | FIXAR INDUSTRIALINDUSTRIA DE METAIS LTDA | 06.247.044/0001-05 | 2024-10-01 | 2029-04-03 | HI_2024_10_01 | Ambos | N/A | - | AIF
|  | 0 | 3480478 | 0 | PARAFUSO CAB QUAD ACO 20X 1000 | PARAFUSO CABECA QUADRADA. MATERIAL: ACO CARBONO. REVESTIMENTO: GALVANIZADO A FOGO. COMPRIMENTO DA ROSCA: 920MM. TIPO DE ROSCA: METRICA.DIAMETRO NOMINAL: M20. PASSO: 2,50MM. COMPRIMENTO: 1000MM. CARGA DE RUPTURA: 8000DAN. ACESSORIOS: COM 02 PORCAS QUADRADAS. NORMAS: DTN 003. GALVANIZACAO CONFORME DIS-ETE-153. | DTN 003 e DIS-ETE-153. |  | - | Ferragens | FIXAR INDUSTRIALINDUSTRIA DE METAIS LTDA | 06.247.044/0001-05 | 2024-10-01 | 2029-04-03 | HI_2024_10_01 | Ambos | N/A | - | AIF
|  | 0 | 3419251 | 3419251 | SUPORTE TRAFO POSTE CIRC 285MM | SUPORTE TRANSFORMADOR. FORMATO- TIPO 1. MATERIAL-ACO CARBONO. PROTECAO SUPERFICIAL - ZINCADO POR IMERSAO A QUENTE. DIAMETRO INTERNO - 285MM. CARGA DE RUPTURA-3000DAN. ACESSORIOS-PARAFUSOS CABECA ABAULADA E PORCAS QUADRADA. APLICACAO: POSTE CIRCULAR. NORMAS: NBR 8158, NBR 8159 (FIGURA 9.A-ITEM 7.GALVANIZACAO CONFORME DIS-ETE-153. | NBR 8158, NBR 8159 (FIGURA 9.A-ITEM 7) e DIS-ETE-153. |  | - | Ferragens | FIXAR INDUSTRIALINDUSTRIA DE METAIS LTDA | 06.247.044/0001-05 | 2024-10-01 | 2029-04-03 | HI_2024_10_01 | Ambos | N/A | - | AIF
|  | 0 | 3480450 | 3480450 | PARAFUSO CAB QUAD ACO 20X 600 | PARAFUSO CABECA QUADRADA. MATERIAL: ACO CARBONO. REVESTIMENTO: GALVANIZADO A FOGO. COMPRIMENTO DA ROSCA: 520MM. TIPO DE ROSCA: METRICA . DIAMETRO NOMINAL: M20. PASSO: 2,50MM. COMPRIMENTO: 600MM. CARGA DE RUPTURA: 8000DAN. ACESSORIOS: COM 02 PORCAS QUADRADAS. NORMAS: DTN 003. GALVANIZACAO CONFORME DIS-ETE-153. | DTN 003 e DIS-ETE-153. | 4053 | - | Ferragens | FIXAR INDUSTRIALINDUSTRIA DE METAIS LTDA | 06.247.044/0001-05 | 2024-10-01 | 2029-04-03 | HI_2024_10_01 | Ambos | N/A | - | AIF
|  | 0 | 3485169 | 3485169 | PARAFUSO PRISIONEIRO ACO 284MM M20 | PARAFUSO PRISIONEIRO. MATERIAL: ACO CARBONO. REVESTIMENTO: GALVANIZACAO A FOGO. COMPRIMENTO ACIMA DO BATENTE: 29MM. COMPRIMENTO ABAIXO DO BATENTE: 255MM. DIAMETRO NOMINAL ACIMA DO BATENTE: 20MM. TIPO DE ROSCA ACIMA DO BATENTE-M20. DIAMETRO NOMINAL ABAIXO DO BATENTE: 16MM. TIPO DE ROSCA ABAIXO DO BATENTE: M16. COMPRIMENTO DA ROSCA ABAIXO DO BATENTE: 167MM. CARGA MINIMA DE RUPTURA A FLEXAO: 800 DAN. ACESSORIOS:01 PORCA QUADRADA M16; 01 ARRUELA DE PRESSAO; 01 ARRUELA QUADRADA. APLICACAO: FIXACAO DE ISOLADOR PILAR EM POSTE. NORMAS:DTN 040. GALVANIZACAO CONFORME DIS-ETE-153. | DTN 040 | 4831 | - | Ferragens | FIXAR INDUSTRIALINDUSTRIA DE METAIS LTDA | 06.247.044/0001-05 | 2024-10-01 | 2029-04-03 | HI_2024_10_01 | Ambos | N/A | - | AIF
|  | 0 | 3480430 | 3480430 | PARAFUSO CAB QUAD ACO 20X 250 | PARAFUSO CABECA QUADRADA. MATERIAL: ACO CARBONO. REVESTIMENTO: GALVANIZADO A FOGO. COMPRIMENTO DA ROSCA: 170MM. TIPO DE ROSCA: METRICA . DIAMETRO NOMINAL: M20. PASSO: 2,50MM. COMPRIMENTO: 250MM. CARGA DE RUPTURA: 8000DAN. ACESSORIOS: COM 02 PORCAS QUADRADAS. NORMAS: DTN 003. GALVANIZACAO CONFORME DIS-ETE-153. | DTN 003 e DIS-ETE-153. | 4046 | - | Ferragens | FIXAR INDUSTRIALINDUSTRIA DE METAIS LTDA | 06.247.044/0001-05 | 2024-10-01 | 2029-04-03 | HI_2024_10_01 | Ambos | N/A | - | AIF
|  | 0 | 3481048 | 0 | PARAFUSO CAB SEX T INOX/DURIUM 12X 35MM | PARAFUSO CABECA SEXTAVADA. MATERIAL: PARAFUSO E ARRUELAS EM ACO INOXIDAVEL/PORCA EM DURIUM ESTANHADA. PONTA:NORMAL.ROSCA:TOTAL. DIAMETRO NOMINAL: M12. PASSO: 1,75 MM. COMPRIMENTO: 35,0 MM. ACESSORIOS: UMA PORCA SEXTAVADA, UMA ARRUELA DE PRESSAO E UMA ARRUELA LISA. CONFORME DIS-ETE-016. SE/LT 002. | DIS-ETE-016 |  | - | Ferragens | FIXAR INDUSTRIALINDUSTRIA DE METAIS LTDA | 06.247.044/0001-05 | 2024-10-01 | 2029-04-03 | HI_2024_10_01 | Ambos | N/A | - | AIF
|  | 0 | 3480360 | 3480360 | PARAFUSO CAB QUAD ACO 20X 550 | PARAFUSO CABECA QUADRADA. MATERIAL: ACO CARBONO. REVESTIMENTO: GALVANIZADO A FOGO. COMPRIMENTO DA ROSCA: 470MM. TIPO DE ROSCA: METRICA . DIAMETRO NOMINAL: M20. PASSO: 2,50MM. COMPRIMENTO: 550MM. CARGA DE RUPTURA: 8000DAN. ACESSORIOS: COM 02 PORCAS QUADRADAS. NORMAS: DTN 003. GALVANIZACAO CONFORME DIS-ETE-153. | DTN 003 e DIS-ETE-153. | 4052 | - | Ferragens | FIXAR INDUSTRIALINDUSTRIA DE METAIS LTDA | 06.247.044/0001-05 | 2024-10-01 | 2029-04-03 | HI_2024_10_01 | Ambos | N/A | - | AIF
|  | 0 | 3480490 | 3480490 | PARAFUSO CAB QUAD ACO 16X 700 | PARAFUSO CABECA QUADRADA. FORMATO: STANDARD. MATERIAL: ACO CARBONO. REVESTIMENTO:GALVANIZADO A FOGO. ROSCA: PARCIAL 620MM. TIPO DE ROSCA: METRICA. DIAMETRO NOMINAL: M16. PASSO: 2,00MM. COMPRIMENTO NOMINAL: 700 MM. ACESSORIO: UMA PORCA QUADRADA. REQUISITOS ADICIONAIS: CARGA DE RUPTURA: 5000 DAN. NORMAS: NBR 8158, NBR 8159 (FIGURA 26). GALVANIZACAO CONFORME DIS-ETE-153. | NBR 8158, NBR 8159 (FIGURA 26) e DIS-ETE-153. | 3884 | - | Ferragens | FIXAR INDUSTRIALINDUSTRIA DE METAIS LTDA | 06.247.044/0001-05 | 2024-10-01 | 2029-04-03 | HI_2024_10_01 | Ambos | N/A | - | AIF
|  | 0 | 3480435 | 3480435 | PARAFUSO CAB QUAD ACO 20X 300 | PARAFUSO CABECA QUADRADA. MATERIAL: ACO CARBONO. REVESTIMENTO: GALVANIZADO A FOGO. COMPRIMENTO DA ROSCA: 220MM. TIPO DE ROSCA: METRICA . DIAMETRO NOMINAL: M20. PASSO: 2,50MM. COMPRIMENTO: 300MM. CARGA DE RUPTURA: 8000DAN. ACESSORIOS: COM 02 PORCAS QUADRADAS. NORMAS: DTN 003. GALVANIZACAO CONFORME DIS-ETE-153. | DTN 003 e DIS-ETE-153. | 4047 | - | Ferragens | FIXAR INDUSTRIALINDUSTRIA DE METAIS LTDA | 06.247.044/0001-05 | 2024-10-01 | 2029-04-03 | HI_2024_10_01 | Ambos | N/A | - | AIF
|  | 0 | 3480350 | 3480350 | PARAFUSO CAB QUAD ACO 20X 350 | PARAFUSO CABECA QUADRADA. MATERIAL: ACO CARBONO. REVESTIMENTO: GALVANIZADO A FOGO. COMPRIMENTO DA ROSCA: 270MM. TIPO DE ROSCA: METRICA . DIAMETRO NOMINAL: M20. PASSO: 2,50MM. COMPRIMENTO: 350MM. CARGA DE RUPTURA: 8000DAN. ACESSORIOS: COM 02 PORCAS QUADRADAS. NORMAS: DTN 003. GALVANIZACAO CONFORME DIS-ETE-153. | DTN 003 e DIS-ETE-153. | 4048 | - | Ferragens | FIXAR INDUSTRIALINDUSTRIA DE METAIS LTDA | 06.247.044/0001-05 | 2024-10-01 | 2029-04-03 | HI_2024_10_01 | Ambos | N/A | - | AIF
|  | 0 | 3480355 | 3480355 | PARAFUSO CAB QUAD ACO 20X 450 | PARAFUSO CABECA QUADRADA. MATERIAL: ACO CARBONO. REVESTIMENTO: GALVANIZADO A FOGO. COMPRIMENTO DA ROSCA: 370MM. TIPO DE ROSCA: METRICA . DIAMETRO NOMINAL: M20. PASSO: 2,50MM. COMPRIMENTO: 450MM. CARGA DE RUPTURA: 8000DAN. ACESSORIOS: COM 02 PORCAS QUADRADAS. NORMAS: DTN 003. GALVANIZACAO CONFORME DIS-ETE-153. | DTN 003 e DIS-ETE-153. | 4050 | - | Ferragens | FIXAR INDUSTRIALINDUSTRIA DE METAIS LTDA | 06.247.044/0001-05 | 2024-10-01 | 2029-04-03 | HI_2024_10_01 | Ambos | N/A | - | AIF
|  | 0 | 3480460 | 3480460 | PARAFUSO CAB QUAD ACO 20X 700 | PARAFUSO CABECA QUADRADA. MATERIAL: ACO CARBONO. REVESTIMENTO: GALVANIZADO A FOGO. COMPRIMENTO DA ROSCA: 620MM. TIPO DE ROSCA: METRICA . DIAMETRO NOMINAL: M20. PASSO: 2,50MM. COMPRIMENTO: 700MM. CARGA DE RUPTURA: 8000DAN. ACESSORIOS: COM 02 PORCAS QUADRADAS. NORMAS: DTN 003. GALVANIZACAO CONFORME DIS-ETE-153. | DTN 003 e DIS-ETE-153. | 4177 | - | Ferragens | FIXAR INDUSTRIALINDUSTRIA DE METAIS LTDA | 06.247.044/0001-05 | 2024-10-01 | 2029-04-03 | HI_2024_10_01 | Ambos | N/A | - | AIF
|  | 0 | 3480445 | 3480445 | PARAFUSO CAB QUAD ACO 20X 500 | PARAFUSO CABECA QUADRADA. MATERIAL: ACO CARBONO. REVESTIMENTO: GALVANIZADO A FOGO. COMPRIMENTO DA ROSCA: 420MM. TIPO DE ROSCA: METRICA . DIAMETRO NOMINAL: M20. PASSO: 2,50MM. COMPRIMENTO: 500MM. CARGA DE RUPTURA: 8000DAN. ACESSORIOS: COM 02 PORCAS QUADRADAS. NORMAS: DTN 003. GALVANIZACAO CONFORME DIS-ETE-153. | DTN 003 e DIS-ETE-153. | 4051 | - | Ferragens | FIXAR INDUSTRIALINDUSTRIA DE METAIS LTDA | 06.247.044/0001-05 | 2024-10-01 | 2029-04-03 | HI_2024_10_01 | Ambos | N/A | - | AIF
|  | 0 | 3480455 | 3480455 | PARAFUSO CAB QUAD ACO 20X 650 | PARAFUSO CABECA QUADRADA. MATERIAL: ACO CARBONO. REVESTIMENTO:GALVANIZADO A FOGO. COMPRIMENTO DA ROSCA: 570MM. TIPO DE ROSCA: METRICA . DIAMETRO NOMINAL: M20. PASSO: 2,50MM. COMPRIMENTO: 650MM. CARGA DE RUPTURA: 8000DAN. ACESSORIOS: COM 02 PORCAS QUADRADAS. NORMAS: DTN 003. GALVANIZACAO CONFORME DIS-ETE-153. | DTN 003 e DIS-ETE-153. | 4054 | - | Ferragens | FIXAR INDUSTRIALINDUSTRIA DE METAIS LTDA | 06.247.044/0001-05 | 2024-10-01 | 2029-04-03 | HI_2024_10_01 | Ambos | N/A | - | AIF
|  | 0 | 3480477 | 0 | PARAFUSO CAB QUAD ACO 20X 950 | PARAFUSO CABECA QUADRADA. MATERIAL: ACO CARBONO. REVESTIMENTO: GALVANIZADO A FOGO. COMPRIMENTO DA ROSCA: 870MM. TIPO DE ROSCA: METRICA.DIAMETRO NOMINAL: M20. PASSO: 2,50MM. COMPRIMENTO: 950MM. CARGA DE RUPTURA: 8000DAN. ACESSORIOS: COM 02 PORCAS QUADRADAS. NORMAS: DIS-ETE-153 | DIS-ETE-153. |  | - | Ferragens | FIXAR INDUSTRIALINDUSTRIA DE METAIS LTDA | 06.247.044/0001-05 | 2024-10-01 | 2029-04-03 | HI_2024_10_01 | Ambos | N/A | - | AIF
|  | 0 | 3428265 | 3428265 | PINO ISOLADOR TOPO ACO 15,0KV | PINO TOPO. MATERIAL: ACO CARBONO. PROTECAO SUPERFICIAL:ZINCAGEM POR IMERSAO A QUENTE. MATERIAL DA CABECA: CHUMBO. DIAMETRO DA CABECA: 25MM. COMPRIMENTO: 389MM. FURACAO: CONFORME DESENHO. NORMAS: NBR 8158, NBR 8159 (FIGURA 32 ITEM 1). GALVANIZACAO CONFORME DIS-ETE-153. | NBR 8158, NBR 8159 (FIGURA 32 ITEM 1) e DIS-ETE-153. | 4210 | - | Ferragens | FIXAR INDUSTRIALINDUSTRIA DE METAIS LTDA | 06.247.044/0001-05 | 2024-10-01 | 2029-04-03 | HI_2024_10_01 | Ambos | N/A | - | AIF
|  | 0 | 7511022 | 7511022 | PLACA INDICATIVA LOCALIZACAO EQUIP AL | PLACA INDICATIVA PARA LOCALIZACAO DE EQUIPAMENTO. MATERIAL: FOLHA DE ALUMÍNIO, ESPESSURA: 1,00MM. LARGURA: 200MM. ALTURA: 80MM. REVESTIMENTO : PINTURA ANTICORROSIVA NA COR AMARELA. MARCACAO: GRAVACAO COMPOSTA DE 01 LETRA + 05 NUMEROS TODOS EM ALTO RELEVO. DIMENSOES DOS CARACTERES: 40,0 X 25,0 MM. COR DOS CARACTERES: PRETA. FURACAO: 01 FURO CENTRAL NA PARTE SUPERIOR, DIAMETRO:15,0MM; 02 RASGOS NAS LATERAIS, DIMENSOES: 25,0X7,0MM, COM EXTREMIDADES ARREDONDADAS, DISTANCIA ENTRE RASGOS: 18,3MM (CENTRO A CENTRO). REQUISITOS ADICIONAIS: SEQUENCIA DE MARCACAO INDICADA PELO USUARIO NO MOMENTO DA EMISSAO DA REQUISICAO. NORMA: VR02.05-00.001 | VR02.05-00.001 | 3893 | - | Ferragens | FIXAR INDUSTRIALINDUSTRIA DE METAIS LTDA | 06.247.044/0001-05 | 2024-10-01 | 2029-04-03 | HI_2024_10_01 | Ambos | N/A | - | AIF
|  | 0 | 3480465 | 3480465 | PARAFUSO CAB QUAD ACO 20X 750 | PARAFUSO CABECA QUADRADA. MATERIAL: ACO CARBONO. REVESTIMENTO: GALVANIZADO A FOGO. COMPRIMENTO DA ROSCA: 670MM. TIPO DE ROSCA: METRICA . DIAMETRO NOMINAL: M20. PASSO: 2,50MM. COMPRIMENTO: 750MM. CARGA DE RUPTURA: 8000DAN. ACESSORIOS: COM 02 PORCAS QUADRADAS. NORMAS: DTN 003. GALVANIZACAO CONFORME DIS-ETE-153. | DTN 003 e DIS-ETE-153. | 4745 | - | Ferragens | FIXAR INDUSTRIALINDUSTRIA DE METAIS LTDA | 06.247.044/0001-05 | 2024-10-01 | 2029-04-03 | HI_2024_10_01 | Ambos | N/A | - | AIF
|  | 0 | 3480340 | 3480340 | PARAFUSO CAB QUAD ACO 16X 550 | PARAFUSO CABECA QUADRADA. MATERIAL: ACO CARBONO. REVESTIMENTO: GALVANIZADO A FOGO. COMPRIMENTO DA ROSCA: 470MM. TIPO DE ROSCA: METRICA . DIAMETRO NOMINAL: M16. PASSO: 2,00MM. COMPRIMENTO: 550MM. CARGA DE RUPTURA: 5000DAN. ACESSORIOS: COM UMA PORCA QUADRADA.NORMAS: NBR 8158, NBR 8159 (FIGURA 26). GALVANIZACAO CONFORME DIS-ETE-153. | NBR 8158, NBR 8159 (FIGURA 26) e DIS-ETE-153. | 3881 | - | Ferragens | FIXAR INDUSTRIALINDUSTRIA DE METAIS LTDA | 06.247.044/0001-05 | 2024-10-01 | 2029-04-03 | HI_2024_10_01 | Ambos | N/A | - | AIF
|  | 0 | 3480425 | 3480425 | PARAFUSO CAB QUAD ACO 20X 200 | PARAFUSO CABECA QUADRADA. MATERIAL: ACO CARBONO. REVESTIMENTO: GALVANIZADO A FOGO. COMPRIMENTO DA ROSCA: 120MM. TIPO DE ROSCA: METRICA . DIAMETRO NOMINAL: M20. PASSO: 2,50MM. COMPRIMENTO: 200MM. CARGA DE RUPTURA: 8000DAN. ACESSORIOS: COM 02 PORCAS QUADRADAS.NORMAS: DTN 003. GALVANIZACAO CONFORME DIS-ETE-153. | DTN 003 e DIS-ETE-153. | 4487 | - | Ferragens | FIXAR INDUSTRIALINDUSTRIA DE METAIS LTDA | 06.247.044/0001-05 | 2024-10-01 | 2029-04-03 | HI_2024_10_01 | Ambos | N/A | - | AIF
|  | 0 | 3480345 | 3480345 | PARAFUSO CAB QUAD ACO 16X 600 | PARAFUSO CABECA QUADRADA. FORMATO: STANDARD. MATERIAL: ACO CARBONO. REVESTIMENTO:GALVANIZADO A FOGO. ROSCA: PARCIAL 520MM. TIPO DE ROSCA: METRICA. DIAMETRO NOMINAL: M16. PASSO: 2,00MM. COMPRIMENTO NOMINAL: 600 MM. ACESSORIO: UMA PORCA QUADRADA. REQUISITOS ADICIONAIS: CARGA DE RUPTURA: 5000 DAN. NORMAS: NBR 8158, NBR 8159 (FIGURA 26). GALVANIZACAO CONFORME DIS-ETE-153. | NBR 8158, NBR 8159 (FIGURA 26) e DIS-ETE-153. | 3882 | - | Ferragens | FIXAR INDUSTRIALINDUSTRIA DE METAIS LTDA | 06.247.044/0001-05 | 2024-10-01 | 2029-04-03 | HI_2024_10_01 | Ambos | N/A | - | AIF
|  | 0 | 3480922 | 3480922 | PARAFUSO CAB QUAD ACO 16X 100 | PARAFUSO, CABEÇA QUADRADA; MATERIAL: AÇO GALVANIZADO; DIMENSÕES:16X100X89 MM; 01 PORCA. NORMAS: NBR 8158, NBR 8159 (FIGURA 26). GALVANIZACAO CONFORME DIS-ETE-153. | NBR 8158, NBR 8159 (FIGURA 26) e DIS-ETE-153. | 3467 | - | Ferragens | FIXAR INDUSTRIALINDUSTRIA DE METAIS LTDA | 06.247.044/0001-05 | 2024-10-01 | 2029-04-03 | HI_2024_10_01 | Ambos | N/A | - | AIF
|  | 0 | 3480440 | 3480440 | PARAFUSO CAB QUAD ACO 20X 400 | PARAFUSO CABECA QUADRADA. MATERIAL: ACO CARBONO. REVESTIMENTO: GALVANIZADO A FOGO. COMPRIMENTO DA ROSCA: 320MM. TIPO DE ROSCA: METRICA . DIAMETRO NOMINAL: M20. PASSO: 2,50MM. COMPRIMENTO: 400MM. CARGA DE RUPTURA: 8000DAN. ACESSORIOS: COM 02 PORCAS QUADRADAS. NORMAS: DTN 003. GALVANIZACAO CONFORME DIS-ETE-153. | DTN 003 e DIS-ETE-153. | 4049 | - | Ferragens | FIXAR INDUSTRIALINDUSTRIA DE METAIS LTDA | 06.247.044/0001-05 | 2024-10-01 | 2029-04-03 | HI_2024_10_01 | Ambos | N/A | - | AIF
|  | 0 | 3480485 | 3480485 | PARAFUSO CAB QUAD ACO 16X 650 | PARAFUSO, CABECA QUADRADA. MATERIAL - ACO CARBONO. PROTECAO SUPERFICIAL- ZINCADO POR IMERSAO A QUENTE. DIAMETRO NOMINAL- 16MM. COMPRIMENTO NOMINAL - 650MM. TIPO DE ROSCA - METRICA. COMPRIMENTO DA ROSCA - 570MM. PASSO - 2,0MM.CARGA DE RUPTURA- 5000DAN. ACESSORIOS- COM UMA PORCA QUADRADA. NORMAS: NBR 8158, NBR 8159 (FIGURA 26). GALVANIZACAO CONFORME DIS-ETE-153. | NBR 8158, NBR 8159 (FIGURA 26) e DIS-ETE-153. | 3883 | - | Ferragens | FIXAR INDUSTRIALINDUSTRIA DE METAIS LTDA | 06.247.044/0001-05 | 2024-10-01 | 2029-04-03 | HI_2024_10_01 | Ambos | N/A | - | AIF
|  | 0 | 3480330 | 3480330 | PARAFUSO CAB QUAD ACO 16X 450 | PARAFUSO CABECA QUADRADA. MATERIAL: ACO CARBONO. REVESTIMENTO: GALVANIZADO A FOGO. COMPRIMENTO DA ROSCA: 370MM. TIPO DE ROSCA: METRICA . DIAMETRO NOMINAL: M16. PASSO: 2,00MM. COMPRIMENTO: 450MM. CARGA DE RUPTURA: 5000DAN. ACESSORIOS: COM UMA PORCA QUADRADA. NORMAS: NBR 8158, NBR 8159 (FIGURA 26). GALVANIZACAO CONFORME DIS-ETE-153. | NBR 8158, NBR 8159 (FIGURA 26) e DIS-ETE-153. | 3879 | - | Ferragens | FIXAR INDUSTRIALINDUSTRIA DE METAIS LTDA | 06.247.044/0001-05 | 2024-10-01 | 2029-04-03 | HI_2024_10_01 | Ambos | N/A | - | AIF
|  | 0 | 3490030 | 3490030 | PORCA QUADRADA ACO M12 | PORCA QUADRADA. MATERIAL:ACO CARBONO. REVESTIMENTO:GALVANIZACAO A FOGO . CLASSE DE RESISTENCIA MECANICA: 3200DAN. DIAMETRO NOMINAL: 12MM. TIPO DE ROSCA: METRICA. PASSO:1,75MM; SOBREPASSO MINIMO : 0,4MM. ALTURA: 10 MM E COMPRIMENTO: 19 MM. REQUISITOS ADICIONAIS : CHANFRO EM UM LADO. APLICACAO: PARAFUSO M12. GALVANIZACAO CONFORME DIS-ETE-153. DEMAIS CARACTERISTICAS CONFORME NBR 8158 E NBR 8159 (FIGURA 2). | NBR 8158, NBR 8159 (FIGURA 2) e DIS-ETE-153. | 3060 | - | Ferragens | FIXAR INDUSTRIALINDUSTRIA DE METAIS LTDA | 06.247.044/0001-05 | 2024-10-01 | 2029-04-03 | HI_2024_10_01 | Ambos | N/A | - | AIF
|  | 0 | 3480476 | 3480476 | PARAFUSO CAB QUAD ACO 20X 1150 | PARAFUSO CABECA QUADRADA. MATERIAL: ACO CARBONO. REVESTIMENTO: GALVANIZADO A FOGO. COMPRIMENTO DA ROSCA: 1070MM.TIPO DE ROSCA: METRICA . DIAMETRO NOMINAL: M20. PASSO: 2,50MM. COMPRIMENTO: 1150MM. CARGA DE RUPTURA: 8000DAN. ACESSORIOS: COM 02 PORCAS QUADRADAS.NORMAS: DTN 003. GALVANIZACAO CONFORME DIS-ETE-153. | DTN 003 |  | - | Ferragens | FIXAR INDUSTRIALINDUSTRIA DE METAIS LTDA | 06.247.044/0001-05 | 2024-10-01 | 2029-04-03 | HI_2024_10_01 | Ambos | N/A | - | AIF
|  | 0 | 3480474 | 3480474 | PARAFUSO CAB QUAD ACO 20X 1100 | PARAFUSO CABECA QUADRADA. MATERIAL: ACO CARBONO. REVESTIMENTO: GALVANIZADO A FOGO. COMPRIMENTO DA ROSCA:1020MM. TIPO DE ROSCA: METRICA . DIAMETRO NOMINAL: M20. PASSO: 2,50MM. COMPRIMENTO: 1100MM. CARGA DE RUPTURA: 8000DAN. ACESSORIOS: COM 02 PORCAS QUADRADAS.NORMAS: DTN 003. GALVANIZACAO CONFORME DIS-ETE-153. | DTN 003 |  | - | Ferragens | FIXAR INDUSTRIALINDUSTRIA DE METAIS LTDA | 06.247.044/0001-05 | 2024-10-01 | 2029-04-03 | HI_2024_10_01 | Ambos | N/A | - | AIF
|  | 0 | 3480590 | 3480590 | PARAFUSO CAB QUAD ACO 20X 900 | PARAFUSO CABECA QUADRADA. MATERIAL: ACO CARBONO. REVESTIMENTO: GALVANIZADO A FOGO. COMPRIMENTO DA ROSCA: 820MM. TIPO DE ROSCA: METRICA . DIAMETRO NOMINAL: M20. PASSO: 2,50MM. COMPRIMENTO: 900MM. CARGA DE RUPTURA: 8000DAN. ACESSORIOS: COM 02 PORCAS QUADRADAS. NORMAS: DTN 003. GALVANIZACAO CONFORME DIS-ETE-153. | DTN 003 e DIS-ETE-153. | 4824 | - | Ferragens | FIXAR INDUSTRIALINDUSTRIA DE METAIS LTDA | 06.247.044/0001-05 | 2024-10-01 | 2029-04-03 | HI_2024_10_01 | Ambos | N/A | - | AIF
|  | 0 | 3480475 | 3480475 | PARAFUSO CAB QUAD ACO 20X 850 | PARAFUSO CABECA QUADRADA MATERIAL- ACO CARBONO ABNT 1010/1020 PROTECAO- SUPERFICIAL ZINCADA POR IMERSAO A QUENTE, DIAMETRO NOMINAL- 20MM, TIPO DE ROSCA- METRICA, PASSO NORMAS- 2,5MM , COMPRIMENTO DA ROSCA- 770MM, COMPRIMENTO NOMINAL- 850MM , CLASSE DE RESISTENCIA MECANICA- 800DAN, ACESSORIOS- 2 PORCAS. NORMAS: DTN 003. GALVANIZACAO CONFORME DIS-ETE-153. | DTN 003 e DIS-ETE-153. | 4823 | - | Ferragens | FIXAR INDUSTRIALINDUSTRIA DE METAIS LTDA | 06.247.044/0001-05 | 2024-10-01 | 2029-04-03 | HI_2024_10_01 | Ambos | N/A | - | AIF
|  | 0 | 3484100 | 3484100 | PARAFUSO OLHAL ACO 20X 200 | PARAFUSO OLHAL. MATERIAL- ACO CARBONO. PROTECAO SUPERFICIAL- ZINCAGEM POR IMERSAO A QUENTE.CLASSE DE RESISTENCIA MECANICA- 8000DAN. DIAMETRO NOMINAL- 20MM. COMPRIMENTO NOMINAL- 200MM. COMPRIMENTO DA ROSCA- 100 A 120MM. TIPO DE ROSCA- METRICA. PASSO- 2,50MM(NORMAL). ACESSORIOS: 2 PORCAS QUADRADAS OU SEXTAVADAS. NORMAS: DTN 001. GALVANIZACAO CONFORME DIS-ETE-153. | DTN 001 e DIS-ETE-153. | 4038 | - | Ferragens | FIXAR INDUSTRIALINDUSTRIA DE METAIS LTDA | 06.247.044/0001-05 | 2024-10-01 | 2029-04-03 | HI_2024_10_01 | Ambos | N/A | - | AIF
|  | 0 | 3480470 | 3480470 | PARAFUSO CAB QUAD ACO 20X 800 | PARAFUSO CABECA QUADRADA. MATERIAL: ACO CARBONO. REVESTIMENTO: GALVANIZADO A FOGO. COMPRIMENTO DA ROSCA: 720MM. TIPO DE ROSCA: METRICA . DIAMETRO NOMINAL: M20. PASSO: 2,50MM. COMPRIMENTO: 800MM. CARGA DE RUPTURA: 8000DAN. ACESSORIOS: COM 02 PORCAS QUADRADAS.NORMAS: DTN 003. GALVANIZACAO CONFORME DIS-ETE-153. | DTN 003 e DIS-ETE-153. | 4746 | - | Ferragens | FIXAR INDUSTRIALINDUSTRIA DE METAIS LTDA | 06.247.044/0001-05 | 2024-10-01 | 2029-04-03 | HI_2024_10_01 | Ambos | N/A | - | AIF
|  | 0 | 3480479 | 0 | PARAFUSO CAB QUAD ACO 20X 1050 | PARAFUSO CABECA QUADRADA. MATERIAL: ACO CARBONO. REVESTIMENTO: GALVANIZADO A FOGO. COMPRIMENTO DA ROSCA: 970MM. TIPO DE ROSCA: METRICA.DIAMETRO NOMINAL: M20. PASSO: 2,50MM. COMPRIMENTO: 1050MM. CARGA DE RUPTURA: 8000DAN. ACESSORIOS: COM 02 PORCAS QUADRADAS. NORMAS: DTN 003. GALVANIZACAO CONFORME DIS-ETE-153. | DTN 003 e DIS-ETE-153. |  | - | Ferragens | FIXAR INDUSTRIALINDUSTRIA DE METAIS LTDA | 06.247.044/0001-05 | 2024-10-01 | 2029-04-03 | HI_2024_10_01 | Ambos | N/A | - | AIF
|  | 0 | 3484036 | 3484036 | PARAFUSO OLHAL ACO 16X 450 | PARAFUSO OLHAL. MATERIAL- ACO CARBONO. PROTECAO SUPERFICIAL- ZINCAGEM POR IMERSAO A QUENTE. DIAMETRO NOMINAL - 16MM. COMPRIMENTO NOMINAL- 450MM. TIPO DE ROSCA-METRICA. COMPRIMENTO DA ROSCA: 440 A 450 MM. PASSO - 2,00MM. CARGA DE RUPTURA - 5000DAN. ACESSORIOS: 2 PORCAS QUADRADAS OU SEXTAVADA. NORMAS: DTN 001. GALVANIZACAO CONFORME DIS-ETE-153. | DTN 001 e DIS-ETE-153. |  | - | Ferragens | FIXAR INDUSTRIALINDUSTRIA DE METAIS LTDA | 06.247.044/0001-05 | 2024-10-01 | 2029-04-03 | HI_2024_10_01 | Ambos | N/A | - | AIF
|  | 0 | 3484001 | 3484001 | PARAFUSO OLHAL ACO 20X550 | PARAFUSO OLHAL. MATERIAL- ACO CARBONO. PROTECAO SUPERFICIAL- ZINCAGEM POR IMERSAO A QUENTE.CLASSE DE RESISTENCIA MECANICA- 8000DAN. DIAMETRO NOMINAL- 20MM. COMPRIMENTO NOMINAL- 470 A 550MM. COMPRIMENTO DA ROSCA- 470MM. TIPO DE ROSCA- METRICA. ACESSORIOS: PORCAS QUADRADAS OU SEXTAVADAS. NORMAS: DTN 001. GALVANIZACAO CONFORME DIS-ETE-153. | DTN 001 e DIS-ETE-153. | 4043 | - | Ferragens | FIXAR INDUSTRIALINDUSTRIA DE METAIS LTDA | 06.247.044/0001-05 | 2024-10-01 | 2029-04-03 | HI_2024_10_01 | Ambos | N/A | - | AIF
|  | 0 | 3484119 | 3484119 | PARAFUSO OLHAL ACO 20X 700 | PARAFUSO OLHAL. MATERIAL- ACO CARBONO. PROTECAO SUPERFICIAL- ZINCAGEM POR IMERSAO A QUENTE.CLASSE DE RESISTENCIA MECANICA- 8000DAN. DIAMETRO NOMINAL- 20MM. COMPRIMENTO NOMINAL- 700MM. COMPRIMENTO DA ROSCA- 600 A 620MM. TIPO DE ROSCA- METRICA. PASSO- 2,50MM(NORMAL). ACESSORIOS- COM 2 PORCAS QUADRADAS OU SEXTAVADAS. NORMAS: DTN 001. GALVANIZACAO CONFORME DIS-ETE-153. | DTN 001 e DIS-ETE-153. | 400364 | - | Ferragens | FIXAR INDUSTRIALINDUSTRIA DE METAIS LTDA | 06.247.044/0001-05 | 2024-10-01 | 2029-04-03 | HI_2024_10_01 | Ambos | N/A | - | AIF
|  | 0 | 3419186 | 3419186 | SUPORTE TRAFO POSTE CIRC 210MM | SUPORTE TRANSFORMADOR. FORMATO- TIPO 1. MATERIAL-ACO CARBONO. PROTECAO SUPERFICIAL- ZINCADO POR IMERSAO A QUENTE. DIAMETRO INTERNO-210MM. CARGA DE RUPTURA-3000DAN. ACESSORIOS-PARAFUSOS CABECA ABAULADA E PORCAS QUADRADA. APLICACAO: POSTE CIRCULAR. NORMAS: NBR 8158, NBR 8159 (FIGURA 9.A-ITEM 2.GALVANIZACAO CONFORME DIS- ETE-153. | NBR 8158, NBR 8159 (FIGURA 9.A-ITEM 2) e DIS-ETE-153. |  | - | Ferragens | FIXAR INDUSTRIALINDUSTRIA DE METAIS LTDA | 06.247.044/0001-05 | 2024-10-01 | 2029-04-03 | HI_2024_10_01 | Ambos | N/A | - | AIF
|  | 0 | 3480335 | 3480335 | PARAFUSO CAB QUAD ACO 16X 500 | PARAFUSO CABECA QUADRADA. MATERIAL: ACO CARBONO. REVESTIMENTO: GALVANIZADO A FOGO. COMPRIMENTO DA ROSCA: 420MM. TIPO DE ROSCA: METRICA . DIAMETRO NOMINAL: M16. PASSO: 2,00MM. COMPRIMENTO: 500MM. CARGA DE RUPTURA: 5000DAN. ACESSORIOS: COM UMA PORCA QUADRADA.NORMAS: NBR 8158, NBR 8159 (FIGURA 26). GALVANIZACAO CONFORME DIS-ETE-153. | NBR 8158, NBR 8159 (FIGURA 26) e DIS-ETE-153. | 3880 | - | Ferragens | FIXAR INDUSTRIALINDUSTRIA DE METAIS LTDA | 06.247.044/0001-05 | 2024-10-01 | 2029-04-03 | HI_2024_10_01 | Ambos | N/A | - | AIF
|  | 0 | 3484121 | 3484121 | PARAFUSO OLHAL ACO 20X 750 | PARAFUSO OLHAL. MATERIAL- ACO CARBONO. PROTECAO SUPERFICIAL- ZINCAGEM POR IMERSAO A QUENTE.CLASSE DE RESISTENCIA MECANICA- 8000DAN. DIAMETRO NOMINAL- 20MM. COMPRIMENTO NOMINAL- 750MM. COMPRIMENTO DA ROSCA- 650 A 670MM. TIPO DE ROSCA- METRICA. PASSO- 2,50MM(NORMAL).ACESSORIOS: 2 PORCAS QUADRADAS OU SEXTAVADAS. NORMAS: DTN 001. GALVANIZACAO CONFORME DIS-ETE-153. | DTN 001 e DIS-ETE-153. | 400365 | - | Ferragens | FIXAR INDUSTRIALINDUSTRIA DE METAIS LTDA | 06.247.044/0001-05 | 2024-10-01 | 2029-04-03 | HI_2024_10_01 | Ambos | N/A | - | AIF
|  | 0 | 3419168 | 3419168 | SUPORTE RETANG TRAFO 195X100MM | SUPORTE TRANSFORMADOR. APLICACAO: POSTE DUPLO T. MATERIAL: ACO CARBONO. REVESTIMENTO:GALNANIZACAO A FOGO. IMENSOES:195X100MM. CARGA DE RUPTURA: 3000DAN. CESSORIOS:PARAFUSOS CABECA ABAULADA E PORCAS QUADRADA. NORMAS:NBR 8158, NBR 8159 (FIGURA 10). GALVANIZACAO CONFORME DIS-ETE-153. | NBR 8158, NBR 8159 (FIGURA 10) e DIS-ETE-153. |  | - | Ferragens | FIXAR INDUSTRIALINDUSTRIA DE METAIS LTDA | 06.247.044/0001-05 | 2024-10-01 | 2029-04-03 | HI_2024_10_01 | Ambos | N/A | - | AIF
|  | 0 | 3419230 | 3419230 | SUPORTE PARA CAIXA DO GARNET TIPO LP | SUPORTE LP; DIMENSOES: 520X815X9MM; APLICACAO: FIXAR A CAIXA DO GARNET NA CRUZETA; MATERIAL: BARRA CHATA EM AÇO A36/MR250 NAS DIMENSÕES DE 3X 3,8; TRATAMENTO SUPERFICIAL: ORGANOMETALICO DELTA PROTEKT KL100 + DELTA SEAL PRATA OU GALVANIZADO; RESISTENCIA NEVOA SALINA: SUPERIOR A 480HRS/SALT SPRAY. NORMAS:DTN 034. GALVANIZACAO CONFORME DIS-ETE-153. | DTN 034 | 3949 | - | Ferragens | FIXAR INDUSTRIALINDUSTRIA DE METAIS LTDA | 06.247.044/0001-05 | 2024-10-01 | 2029-04-03 | HI_2024_10_01 | Ambos | N/A | - | AIF
|  | 0 | 3413015 | 3413015 | BANDEJA CABO 500MM | BANDEJA DE ACO PARA CABOS. COMPRIMENTO-500 MM. LARGURA- 50,8MM. EM PERFIL T. PADRAO AMERICANO (2 X 1 3/4). ZINCADO POR IMERSAO A QUENTE. NORMAS: NBR 6323; 7397 A 7400. DESENHO: BX-A2-6061. GALVANIZACAO CONFORME DIS-ETE-153. | BX-A2-6061 e DIS-ETE-153. |  | - | Ferragens | FIXAR INDUSTRIALINDUSTRIA DE METAIS LTDA | 06.247.044/0001-05 | 2024-10-01 | 2029-04-03 | HI_2024_10_01 | Ambos | N/A | - | AIF
|  | 0 | 3419162 | 3419162 | SUPORTE RETANG TRAFO 185X 95MM | SUPORTE TRANSFORMADOR. APLICACAO: POSTE DUPLO T. MATERIAL: ACO CARBONO. REVESTIMENTO: GALNANIZACAO A FOGO. DIMENSOES-185X95MM. CARGA DE RUPTURA: 3000DAN. ACESSORIOS:PARAFUSOS CABECA ABAULADA E PORCAS QUADRADA. NORMAS:NBR 8158, NBR 8159 (FIGURA 10). GALVANIZACAO CONFORME DIS-ETE-153. | NBR 8158, NBR 8159 (FIGURA 10) e DIS-ETE-153. |  | - | Ferragens | FIXAR INDUSTRIALINDUSTRIA DE METAIS LTDA | 06.247.044/0001-05 | 2024-10-01 | 2029-04-03 | HI_2024_10_01 | Ambos | N/A | - | AIF
|  | 0 | 3484064 | 3484064 | PARAFUSO OLHAL ACO 16X 400 | PARAFUSO OLHAL. MATERIAL- ACO CARBONO. PROTECAO SUPERFICIAL- ZINCAGEM POR IMERSAO A QUENTE. DIAMETRO NOMINAL DA PARTE ROSCADA: 16 MM . COMPRIMENTO NOMINAL- 400MM. TIPO DE ROSCA-METRICA. COMPRIMENTO DA ROSCA- TOTAL. PASSO- 2,00MM. CARGA DE RUPTURA - 5000DAN. ACESSORIOS- 2 PORCAS QUADRADAS OU SEXTAVADAS. TIPO DE PONTA : COM CHANFRO OU ARREDONDADA. NORMAS: DTN 001. GALVANIZACAO CONFORME DIS-ETE-153. | DTN 001 e DIS-ETE-153. | 3837 | - | Ferragens | FIXAR INDUSTRIALINDUSTRIA DE METAIS LTDA | 06.247.044/0001-05 | 2024-10-01 | 2029-04-03 | HI_2024_10_01 | Ambos | N/A | - | AIF
|  | 0 | 3484034 | 3484034 | PARAFUSO OLHAL ACO 16X 350 | PARAFUSO OLHAL. MATERIAL- AÇO CARBONO. PROTEÇÃO SUPERFICIAL- ZINCAGEM POR IMERSÃO A QUENTE. DIAMETRO NOMINAL DA PARTE ROSCADA: 16 MM . COMPRIMENTO NOMINAL-350MM. TIPO DE ROSCA-METRICA. COMPRIMENTO DA ROSCA- TOTAL. PASSO- 2,00MM. CARGA DE RUPTURA - 5000DAN. ACESSORIOS- 2 PORCAS QUADRADAS OU SEXTAVADAS. TIPO DE PONTA : COM CHANFRO OU ARREDONDADA. NORMAS: DTN 001. GALVANIZACAO CONFORME DIS-ETE-153. | DTN 001 e DIS-ETE-153. | 3836 | - | Ferragens | FIXAR INDUSTRIALINDUSTRIA DE METAIS LTDA | 06.247.044/0001-05 | 2024-10-01 | 2029-04-03 | HI_2024_10_01 | Ambos | N/A | - | AIF
|  | 0 | 3484032 | 3484032 | PARAFUSO OLHAL ACO 16X 300 | PARAFUSO OLHAL. MATERIAL- ACO CARBONO. PROTECAO SUPERFICIAL- ZINCAGEM POR IMERSAO A QUENTE. DIAMETRO NOMINAL DA PARTE ROSCADA: 16 MM . . COMPRIMENTO NOMINAL-300MM. TIPO DE ROSCA-METRICA. COMPRIMENTO DA ROSCA- TOTAL. PASSO- 2,00MM. CARGA DE RUPTURA - 5000DAN. ACESSORIOS: 2 PORCAS QUADRADAS OU SEXTAVADAS. TIPO DE PONTA : COM CHANFRO OU ARREDONDADA. NORMAS: DTN 001. GALVANIZACAO CONFORME DIS-ETE-153. | DTN 001 e DIS-ETE-153. | 3835 | - | Ferragens | FIXAR INDUSTRIALINDUSTRIA DE METAIS LTDA | 06.247.044/0001-05 | 2024-10-01 | 2029-04-03 | HI_2024_10_01 | Ambos | N/A | - | AIF
|  | 0 | 3484058 | 3484058 | PARAFUSO OLHAL ACO 16X 250 | PARAFUSO OLHAL. MATERIAL: ACO CARBONO. REVESTIMENTO: GALVANIZADO A FOGO. ROSCA: PARCIAL. COMPRIMENTO DA ROSCA: 250MM. TIPO DE ROSCA:METRICA. DIAMETRO NOMINAL DA PARTE ROSCADA: 16 MM . PASSO:2,00 MM.COMPRIMENTO: 250MM . TIPO DE PONTA : COM CHANFRO OU RETA . ACESSORIOS : 2 PORCAS QUADRADAS OU SEXTAVADAS. NORMAS: DTN 001. GALVANIZACAO CONFORME DIS- ETE-153. . | DTN 001 e DIS-ETE-153. | 3834 | - | Ferragens | FIXAR INDUSTRIALINDUSTRIA DE METAIS LTDA | 06.247.044/0001-05 | 2024-10-01 | 2029-04-03 | HI_2024_10_01 | Ambos | N/A | - | AIF
|  | 0 | 3484102 | 3484102 | PARAFUSO OLHAL ACO 20X 250 | PARAFUSO OLHAL. MATERIAL- ACO CARBONO. PROTECAO SUPERFICIAL- ZINCAGEM POR IMERSAO A QUENTE.CLASSE DE RESISTENCIA MECANICA- 8000DAN. DIAMETRO NOMINAL- 20MM. COMPRIMENTO NOMINAL- 250MM. COMPRIMENTO DA ROSCA- 150 A 170MM. TIPO DE ROSCA- METRICA. PASSO- 2,50MM(NORMAL). ACESSORIOS: 2 PORCAS QUADRADAS OU SEXTAVADAS . NORMAS: DTN 001. GALVANIZACAO CONFORME DIS-ETE-153. | DTN 001 e DIS-ETE-153. | 4039 | - | Ferragens | FIXAR INDUSTRIALINDUSTRIA DE METAIS LTDA | 06.247.044/0001-05 | 2024-10-01 | 2029-04-03 | HI_2024_10_01 | Ambos | N/A | - | AIF
|  | 0 | 3484104 | 3484104 | PARAFUSO OLHAL ACO 20X 300 | PARAFUSO OLHAL. MATERIAL- ACO CARBONO. PROTECAO SUPERFICIAL- ZINCAGEM POR IMERSAO A QUENTE.CLASSE DE RESISTENCIA MECANICA- 8000DAN. DIAMETRO NOMINAL- 20MM. COMPRIMENTO NOMINAL- 300MM. COMPRIMENTO DA ROSCA- 200 A 220MM. TIPO DE ROSCA- METRICA. PASSO- 2,50MM(NORMAL). ACESSORIOS- COM 2 PORCAS QUADRADAS OU SEXTAVADAS. NORMAS: DTN 001. GALVANIZACAO CONFORME DIS-ETE-153. | DTN 001 e DIS-ETE-153. | 4040 | - | Ferragens | FIXAR INDUSTRIALINDUSTRIA DE METAIS LTDA | 06.247.044/0001-05 | 2024-10-01 | 2029-04-03 | HI_2024_10_01 | Ambos | N/A | - | AIF
|  | 0 | 3484054 | 3484054 | PARAFUSO OLHAL ACO 16X 200 | PARAFUSO OLHAL. MATERIAL: ACO CARBONO. PROTECAO SUPERFICIAL: ZINCAGEM POR IMERSAO A QUENTE. CARACT. DA CABECA: TIPO OLHAL. DIAMETRO NOMINAL DA PARTE ROSCADA: 16 MM . COMPRIMENTO NOMINAL: 200MM. TIPO DE ROSCA: M16 . COMPRIMENTO DA ROSCA: 200MM. CARGA DE RUPTURA: 5000DAN. ACESSORIOS: 2 PORCAS QUADRADAS OU SEXTAVADAS. TIPO DE PONTA : COM CHANFRO OU ARREDONDADA. .NORMAS: DTN 001. GALVANIZACAO CONFORME DIS-ETE-153. | DTN 001 e DIS-ETE-153. | 4215 | - | Ferragens | FIXAR INDUSTRIALINDUSTRIA DE METAIS LTDA | 06.247.044/0001-05 | 2024-10-01 | 2029-04-03 | HI_2024_10_01 | Ambos | N/A | - | AIF
|  | 0 | 3484108 | 3484108 | PARAFUSO OLHAL ACO 20X 400 | PARAFUSO OLHAL. MATERIAL- ACO CARBONO. PROTECAO SUPERFICIAL- ZINCAGEM POR IMERSAO A QUENTE.CLASSE DE RESISTENCIA MECANICA- 8000DAN. DIAMETRO NOMINAL- 20MM. COMPRIMENTO NOMINAL- 400MM. COMPRIMENTO DA ROSCA- 300 A 320MM. TIPO DA ROSCA- METRICA. PASSO- 2,50MM. . ACESSORIOS: 2 PORCAS QUADRADAS OU SEXTAVADAS. NORMAS: DTN 001. GALVANIZACAO CONFORME DIS-ETE-153. | DTN 001 e DIS-ETE-153. | 4178 | - | Ferragens | FIXAR INDUSTRIALINDUSTRIA DE METAIS LTDA | 06.247.044/0001-05 | 2024-10-01 | 2029-04-03 | HI_2024_10_01 | Ambos | N/A | - | AIF
|  | 0 | 3484112 | 3484112 | PARAFUSO OLHAL ACO 20X500 | PARAFUSO OLHAL. MATERIAL- ACO CARBONO. PROTECAO SUPERFICIAL- ZINCAGEM POR IMERSAO A QUENTE.CLASSE DE RESISTENCIA MECANICA- 8000DAN. DIAMETRO NOMINAL- 20MM. COMPRIMENTO NOMINAL- 500MM. COMPRIMENTO DA ROSCA- 420 A 500 MM. TIPO DA ROSCA- METRICA. PASSO- 2,50MM(NORMAL). ACESSORIOS: PORCAS QUADRADAS OU SEXTAVADAS. NORMAS: DTN 001. GALVANIZACAO CONFORME DIS-ETE-153. | DTN 001 e DIS-ETE-153. | 4042 | - | Ferragens | FIXAR INDUSTRIALINDUSTRIA DE METAIS LTDA | 06.247.044/0001-05 | 2024-10-01 | 2029-04-03 | HI_2024_10_01 | Ambos | N/A | - | AIF
|  | 0 | 3484110 | 3484110 | PARAFUSO OLHAL ACO 20X450 | PARAFUSO OLHAL. MATERIAL- ACO CARBONO. PROTECAO SUPERFICIAL- ZINCAGEM POR IMERSAO A QUENTE.CLASSE DE RESISTENCIA MECANICA- 8000DAN. DIAMETRO NOMINAL- 20MM. COMPRIMENTO NOMINAL- 450MM. COMPRIMENTO DA ROSCA- 370 A 450 MM. TIPO DA ROSCA- METRICA. PASSO- 2,50MM. ACESSORIOS: PORCAS QUADRADAS OU SEXTAVADAS. NORMAS: DTN 001. GALVANIZACAO CONFORME DIS-ETE-153. | DTN 001 e DIS-ETE-153. | 4455 | - | Ferragens | FIXAR INDUSTRIALINDUSTRIA DE METAIS LTDA | 06.247.044/0001-05 | 2024-10-01 | 2029-04-03 | HI_2024_10_01 | Ambos | N/A | - | AIF
|  | 0 | 3484114 | 3484114 | PARAFUSO OLHAL ACO 20X 600 | PARAFUSO OLHAL. MATERIAL - ACO CARBONO. PROTECAO SUPERFICIAL- ZINCAGEM POR IMERSAO A QUENTE. CLASSE DE RESISTENCIA MECANICA- 8000DAN. DIAMETRO NOMINAL- 20MM. COMPRIMENTO NOMINAL- 600MM. COMPRIMENTO DA ROSCA - 500 A 520MM. TIPO DA ROSCA- METRICA. PASSO- 2,50MM(NORMAL). ACESSORIOS: 2 PORCAS QUADRADAS OU SEXTAVADAS. NORMAS: DTN 001. GALVANIZACAO CONFORME DIS-ETE-153. | DTN 001 e DIS-ETE-153. | 4044 | - | Ferragens | FIXAR INDUSTRIALINDUSTRIA DE METAIS LTDA | 06.247.044/0001-05 | 2024-10-01 | 2029-04-03 | HI_2024_10_01 | Ambos | N/A | - | AIF
|  | 0 | 3484038 | 3484038 | PARAFUSO OLHAL ACO 16X 500 | PARAFUSO OLHAL. MATERIAL- ACO CARBONO. PROTECAO SUPERFICIAL- ZINCAGEM POR IMERSAO A QUENTE. DIAMETRO NOMINAL DA PARTE ROSCADA: 16 MM . COMPRIMENTO NOMINAL-500MM. TIPO DE ROSCA-METRICA. COMPRIMENTO DA ROSCA- TOTAL. PASSO- 2,00MM. CARGA DE RUPTURA - 5000DAN. ACESSORIOS- 2 PORCAS QUADRADAS OU SEXTAVADAS. TIPO DE PONTA : COM CHANFRO OU ARREDONDADA. NORMAS: DTN 001. GALVANIZACAO CONFORME DIS-ETE-153. | DTN 001 e DIS-ETE-153. |  | - | Ferragens | FIXAR INDUSTRIALINDUSTRIA DE METAIS LTDA | 06.247.044/0001-05 | 2024-10-01 | 2029-04-03 | HI_2024_10_01 | Ambos | N/A | - | AIF
|  | 0 | 3484116 | 3484116 | PARAFUSO OLHAL ACO 20X 650 | PARAFUSO OLHAL. MATERIAL- ACO CARBONO. PROTECAO SUPERFICIAL- ZINCAGEM POR IMERSAO A QUENTE.CLASSE DE RESISTENCIA MECANICA- 8000DAN. DIAMETRO NOMINAL- 20MM. COMPRIMENTO NOMINAL- 650MM. COMPRIMENTO DA ROSCA- 550 A 570MM. TIPO DE ROSCA- METRICA. PASSO- 2,50MM(NORMAL). ACESSORIOS: 2 PORCAS QUADRADAS OU SEXTAVADAS. NORMAS: DTN 001. GALVANIZACAO CONFORME DIS-ETE-153. | DTN 001 e DIS-ETE-153. | 400736 | - | Ferragens | FIXAR INDUSTRIALINDUSTRIA DE METAIS LTDA | 06.247.044/0001-05 | 2024-10-01 | 2029-04-03 | HI_2024_10_01 | Ambos | N/A | - | AIF
|  | 0 | 3484106 | 3484106 | PARAFUSO OLHAL ACO 20X 350 | PARAFUSO OLHAL. MATERIAL- ACO CARBONO. PROTECAO SUPERFICIAL- ZINCAGEM POR IMERSAO A QUENTE.CLASSE DE RESISTENCIA MECANICA- 8000DAN. DIAMETRO NOMINAL- 20MM. COMPRIMENTO NOMINAL- 350MM. COMPRIMENTO DA ROSCA- 250 A 270MM. TIPO DE ROSCA- METRICA. PASSO- 2,50MM. ACESSORIOS: 2 PORCAS QUADRADAS OU SEXTAVADAS. NORMAS: DTN 001. GALVANIZACAO CONFORME DIS-ETE-153. | DTN 001 e DIS-ETE-153. | 4041 | - | Ferragens | FIXAR INDUSTRIALINDUSTRIA DE METAIS LTDA | 06.247.044/0001-05 | 2024-10-01 | 2029-04-03 | HI_2024_10_01 | Ambos | N/A | - | AIF
|  | 0 | 3454001 | 3454001 | ARRUELA PRESILHA ATERRAMENTO FURO 18MM | ARRUELA PRESILHA PARA ATERRAMENTO. MATERIAL: ACO CARBONO 1010 A 1020 LAMINADO. REVESTIMENTO:GALVANIZACAO A FOGO. DIAMETRO: 18MM. APLICACAO : SISTEMA DE ATERRAMENTO DE FERRAGENS DAS ESTRUTURAS DE REDE COMPACTA CLASSE 15KV. NORMAS: DTN 004. GALVANIZACAO CONFORME DIS-ETE-153. | DTN 004 e DIS-ETE-153. | 3283 |  | Ferragens | FIXAR INDUSTRIALINDUSTRIA DE METAIS LTDA | 06.247.044/0001-05 | 2024-10-01 | 2029-04-03 | HI_2024_10_01 | Ambos | N/A | - | AIF
|  | 0 | 3425030 | 3425030 | AFASTADOR ARMACAO SECUNDARIA 250X300MM | AFASTADOR ARMACAO SECUNDARIA. MATERIAL - ACO CARBONO. PROTECAO SUPERFICIAL- ZINCADO POR IMERSAO A QUENTE. LARGURA 250MM. COMPRIMENTO- 300MM. QUANTIDADE DE FUROS- 4. NORMAS: MPC 136 REV.00. GALVANIZACAO CONFORME DIS-ETE-153. | MPC 136 REV.00 e DIS-ETE-153. |  |  | Ferragens | FIXAR INDUSTRIALINDUSTRIA DE METAIS LTDA | 06.247.044/0001-05 | 2024-10-01 | 2029-04-03 | HI_2024_10_01 | Ambos | N/A | - | AIF
|  | 0 | 3425040 | 3425040 | AFASTADOR ARMACAO SECUNDARIA 500X300MM | AFASTADOR ARMACAO SECUNDARIA . MATERIAL: ACO CARBONO SAE 1010/1020. REVESTIMENTO: GALVANIZADO A FOGO. NUMERO DE FUROS : 4.LARGURA : 500 MM.COMPRIMENTO : 300 MM. NORMAS: MPC 136 REV.00. GALVANIZACAO CONFORME DIS-ETE-153. | MPC 136 REV.00 e DIS-ETE-153. |  |  | Ferragens | FIXAR INDUSTRIALINDUSTRIA DE METAIS LTDA | 06.247.044/0001-05 | 2024-10-01 | 2029-04-03 | HI_2024_10_01 | Ambos | N/A | - | AIF
|  | 0 | 3493085 | 3493085 | ARRUELA PRES ACO PARAF 12,0MM | ARRUELA DE PRESSAO. MATERIAL- ACO CARBONO . PROTECAO SUPERFICIAL-ZINCADA POR IMERSAO A QUENTE. DIAMETRO NOMINAL -12,00MM. APLICACAO :PARAFUSO M12. NORMAS: DTN 005. GALVANIZACAO CONFORME DIS-ETE-153. | DTN 005 e DIS-ETE-153. | 3274 |  | Ferragens | FIXAR INDUSTRIALINDUSTRIA DE METAIS LTDA | 06.247.044/0001-05 | 2024-10-01 | 2029-04-03 | HI_2024_10_01 | Ambos | N/A | - | AIF
|  | 0 | 3411056 | 3411056 | BARRA FE CHATA 700X140X9,5MM | BARRA FE CHATA. MATERIAL: ACO CARBONO. REVESTIMENTO: GALVANIZADO A FOGO.COMPRIMENTO: 700,0MM. ESPESSURA: 9,5MM. LARGURA:140,0MM. FURACAO: CONFORME DESENHIO. APLICACAO:LINHAS DE SUBTRANSMISSAO. NORMAS: DTN 010. GALVANIZACAO CONFORME DIS-ETE-153. | DTN 010 e DIS-ETE-153. |  | - | Ferragens | FIXAR INDUSTRIALINDUSTRIA DE METAIS LTDA | 06.247.044/0001-05 | 2024-10-01 | 2029-04-03 | HI_2024_10_01 | Ambos | N/A | - | AIF
|  | 0 | 3429001 | 3429001 | BALANCIM 559MM 18000DAN | BALANCIM. MATERIAL: FERRO FUNDIDO NODULAR. PROTECAO SUPERFICIAL: ZINCAGEM POR IMERSAO A QUENTE. DISTANCIA ENTRE FUROS: 559 MM. CARGA DE RUPTURA: 18.000 DAN. NORMAS: DTN 020. GALVANIZACAO CONFORME DIS-ETE-153. | DTN 020 e DIS-ETE-153. | 400278 | - | Ferragens | FIXAR INDUSTRIALINDUSTRIA DE METAIS LTDA | 06.247.044/0001-05 | 2024-10-01 | 2029-04-03 | HI_2024_10_01 | Ambos | N/A | - | AIF
|  | 0 | 3414047 | 3414047 | CANTONEIRA FE L 678X 76,2X 76,2X 7,94MM | CANTONEIRA PERFILADO. TIPO: SIMPLES. FURACAO: CONFORME DESENHO. MATERIAL: ACO CARBONO 1010 A 1020. REVESTIMENTO: GALVANIZADO A FOGO.ESPESSURA DA CHAPA:7,94MM. DIMENSOES: 678 X 76,2 X 76,2MM. NORMAS:DTN 019. GALVANIZACAO CONFORME DIS-ETE-153. | DTN 019 e DIS-ETE-153. |  | - | Ferragens | FIXAR INDUSTRIALINDUSTRIA DE METAIS LTDA | 06.247.044/0001-05 | 2024-10-01 | 2029-04-03 | HI_2024_10_01 | Ambos | N/A | - | AIF
|  | 0 | 3493325 | 3493325 | ARRUELA QUAD ACO 38 F14,00 | ARRUELA LISA QUADRADA. MATERIAL: ACO CARBONO. REVESTIMENTO: GALVANIZACAO A FOGO. DIAMETRO INTERNO: 14MM. DIMENSOES DO LADO EXTERNO: 38 X 38 MM. ESPESSURA : 3MM. NORMAS: DTN 006. GALVANIZACAO CONFORME DIS-ETE-153. | DTN 006 e DIS-ETE-153. | 19 | Nº 19 Rev. 01 | Ferragens | KONESUL INDÚSTRIA E COMÉRCIO LTDA | 02.822.707/0001-09 | 2024-10-01 | 2029-04-03 | HI_2024_10_01 | Ambos | N/A | - | AIF
|  | 0 | 3493265 | 3493265 | ARRUELA QUAD ACO 100 F18,00 | ARRUELA LISA . FORMATO : QUADRADA. MATERIAL : ACO CARBONO. REVESTIMENTO: GALVANIZADO A FOGO. DIMENSOES DO LADO: 100X100MM. DIAMETRO INTERNO: 18MM. ESPESSURA: 5,00 MM. NORMAS: DTN 006. GALVANIZACAO CONFORME DIS-ETE-153. | DTN 006 e DIS-ETE-153. | 23 | Nº 19 Rev. 01 | Ferragens | KONESUL INDÚSTRIA E COMÉRCIO LTDA | 02.822.707/0001-09 | 2024-10-01 | 2029-04-03 | HI_2024_10_01 | Ambos | N/A | - | AIF
|  | 0 | 3436010 | 3436010 | CHAPA ESTAI 76MM | CHAPA ESTAI. MATERIAL:ACO CARBONO. REVESTIMENTO: GALVANIZADA A COMPRIMENTO DA ABA SUPERIOR: 60MM. COMPRIMENTO ABA INFERIOR: 70MM. LARGURA: 75MM. ESPESSURA: 8,0MM. DIAMETRO FURO SUPERIOR: 18MM.DIAMETRO FURO INFERIOR:36X26MM. CARGA DE RUPTURA: 3200DAN. NBR 8158, NBR 8159 (FIGURA 3). GALVANIZACAO CONFORME DIS-ETE-153. | NBR 8158, NBR 8159 (FIGURA 3) e DIS-ETE-153. | 24 | Nº 47 Rev. 03 | Ferragens | KONESUL INDÚSTRIA E COMÉRCIO LTDA | 02.822.707/0001-09 | 2024-10-01 | 2029-04-03 | HI_2024_10_01 | Ambos | N/A | - | AIF
|  | 0 | 3480380 | 3480380 | PARAFUSO CAB QUAD ACO 12X 75 | PARAFUSO CABECA QUADRADA. MATERIAL- ACO CARBONO. PROTECAO SUPERFICIAL- ZINCADO POR IMERSAO A QUENTE. DIAMETRO NOMINAL DA PARTE ROSCADA: 12 MM .PASSO- 1,75MM. COMPRIMENTO DA ROSCA- 70MM. COMPRIMENTO NOMINAL-75MM. ACESSORIOS- COM PORCA QUADRADA. TIPO DE PONTA : COM CHANFRO OU ARREDONDADA. NORMAS: DTN 002. GALVANIZACAO CONFORME DIS-ETE-153. | DTN 002 e DIS-ETE-153. | 545 | Nº 109 Rev. 02 | Ferragens | KONESUL INDÚSTRIA E COMÉRCIO LTDA | 02.822.707/0001-09 | 2024-10-01 | 2029-04-03 | HI_2024_10_01 | Ambos | N/A | - | AIF
|  | 0 | 3480390 | 3480390 | PARAFUSO CAB QUAD ACO 12X 350 | PARAFUSO, CABECA QUADRADA. MATERIAL- ACO CARBONO. PROTECAO SUPERFICIAL- ZINCADO POR IMERSAO A QUENTE. DIAMETRO NOMINAL DA PARTE ROSCADA: 12 MM . COMPRIMENTO NOMINAL - 350MM. TIPO DE ROSCA - METRICA. COMPRIMENTO DA ROSCA- 270MM. PASSO- 1,75MM. CARGA DE RUPTURA- 3300DAN. ACESSORIOS:COM UMA PORCA QUADRADA. TIPO DE PONTA : COM CHANFRO OU ARREDONDADA. NORMAS: DTN 002. GALVANIZACAO CONFORME DIS-ETE-153. | DTN 002 e DIS-ETE-153. | 116 | Nº 109 Rev. 02 | Ferragens | KONESUL INDÚSTRIA E COMÉRCIO LTDA | 02.822.707/0001-09 | 2024-10-01 | 2029-04-03 | HI_2024_10_01 | Ambos | N/A | - | AIF
|  | 0 | 3416190 | 3416190 | CINTA POSTE CIRC ACO CARB 420,0MM | CINTA POSTE . FORMATO : CIRCULAR. MATERIAL : ACO CARBONO. REVESTIMENTO: GALVANIZADO A FOGO . DIAMETRO INTERNO : 420 MM. ELEMENTOS DE FIXACAO: PARAFUSOS DE CABECA ABAULADA COM PORCA QUADRADA. APLICACAO: POSTE CIRCULAR. NORMAS:NBR 8158, NBR 8159 (FIGURA 12). GALVANIZACAO CONFORME DIS-ETE-153. | NBR 8158, NBR 8159 (FIGURA 12) e DIS-ETE-153. | 5794 | Nº 27 Rev. 03 | Ferragens | KONESUL INDÚSTRIA E COMÉRCIO LTDA | 02.822.707/0001-09 | 2024-10-01 | 2029-04-03 | HI_2024_10_01 | Ambos | N/A | - | AIF
|  | 0 | 3480290 | 3480290 | PARAFUSO CAB QUAD ACO 12X 150 | PARAFUSO, CABECA QUADRADA. MATERIAL- ACO CARBONO. PROTECAO SUPERFICIAL- ZINCADO POR IMERSAO A QUENTE. DIAMETRO NOMINAL DA PARTE ROSCADA: 12 MM . COMPRIMENTO NOMINAL - 150MM. TIPO DA ROSCA - METRICA. COMPRIMENTO DA ROSCA- 80MM. PASSO-1,75MM. ACESSORIOS- 1 PORCA QUADRADA . TIPO DE PONTA : COM CHANFRO OU ARREDONDADA. NORMAS: DTN 002. GALVANIZACAO CONFORME DIS-ETE-153. | DTN 002 e DIS-ETE-153. | 111 | Nº 109 Rev. 02 | Ferragens | KONESUL INDÚSTRIA E COMÉRCIO LTDA | 02.822.707/0001-09 | 2024-10-01 | 2029-04-03 | HI_2024_10_01 | Ambos | N/A | - | AIF
|  | 0 | 3480375 | 3480375 | PARAFUSO CAB QUAD ACO 12X 50 | PARAFUSO CABECA QUADRADA. MATERIAL: ACO CARBONO. REVESTIMENTO: GALVANIZADO A FOGO. ROSCA: PARCIAL. TIPO DE ROSCA : METRICA. DIAMETRO NOMINAL DA PARTE ROSCADA: 12 MM : M12. PASSO : 1,75MM. COMPRIMENTO : 50MM. COMPRIMENTO DA ROSCA : 45MM. CARGA DE RUPTURA : 3300DAN. ACESSORIOS : COM UMA PORCA QUADRADA . TIPO DE PONTA : COM CHANFRO OU ARREDONDADA, NORMAS: DTN 002. GALVANIZACAO CONFORME DIS-ETE-153. | DTN 002 e DIS-ETE-153. | 544 | Nº 109 Rev. 02 | Ferragens | KONESUL INDÚSTRIA E COMÉRCIO LTDA | 02.822.707/0001-09 | 2024-10-01 | 2029-04-03 | HI_2024_10_01 | Ambos | N/A | - | AIF
|  | 0 | 3480305 | 3480305 | PARAFUSO CAB QUAD ACO 16X 200 | PARAFUSO CABECA QUADRADA. MATERIAL : ACO CARBONO. REVESTIMENTO:GALVANIZADO A FOGO. COMPRIMENTO DA ROSCA: 120 MM. TIPO DE ROSCA:METRICA . DIAMETRO NOMINAL: M16. PASSO: 2,00MM. COMPRIMENTO: 200 MM .CARGA DE RUPTURA: 5000DAN. ACESSORIOS: COM UMA PORCA QUADRADA. NORMAS: NBR 8158, NBR 8159 (FIGURA 26). GALVANIZACAO CONFORME DIS-ETE-153. | NBR 8158, NBR 8159 (FIGURA 26) e DIS-ETE-153. | 123 | Nº 117 Rev. 04 | Ferragens | KONESUL INDÚSTRIA E COMÉRCIO LTDA | 02.822.707/0001-09 | 2024-10-01 | 2029-04-03 | HI_2024_10_01 | Ambos | N/A | - | AIF
|  | 0 | 3480325 | 3480325 | PARAFUSO CAB QUAD ACO 16X 400 | PARAFUSO CABECA QUADRADA. MATERIAL: ACO CARBONO. REVESTIMENTO: GALVANIZADO A FOGO. COMPRIMENTO DA ROSCA: 320MM. TIPO DE ROSCA: METRICA . DIAMETRO NOMINAL: M16. PASSO: 2,00MM. COMPRIMENTO: 400MM. CARGA DE RUPTURA: 5000DAN. ACESSORIOS: COM UMA PORCA QUADRADA. NORMAS: NBR 8158, NBR 8159 (FIGURA 26). GALVANIZACAO CONFORME DIS-ETE-153. | NBR 8158, NBR 8159 (FIGURA 26) e DIS-ETE-153. | 131 | Nº 117 Rev. 04 | Ferragens | KONESUL INDÚSTRIA E COMÉRCIO LTDA | 02.822.707/0001-09 | 2024-10-01 | 2029-04-03 | HI_2024_10_01 | Ambos | N/A | - | AIF
|  | 0 | 3480320 | 3480320 | PARAFUSO CAB QUAD ACO 16X 350 | PARAFUSO CABECA QUADRADA. MATERIAL: ACO CARBONO. REVESTIMENTO: GALVANIZADO A FOGO. COMPRIMENTO DA ROSCA: 270MM. TIPO DE ROSCA: METRICA . DIAMETRO NOMINAL: M16. PASSO: 2,00MM. COMPRIMENTO: 350MM. CARGA DE RUPTURA: 5000DAN. ACESSORIOS: COM UMA PORCA QUADRADA. NORMAS: NBR 8158, NBR 8159 (FIGURA 26). GALVANIZACAO CONFORME DIS-ETE-153. | NBR 8158, NBR 8159 (FIGURA 26) e DIS-ETE-153. | 129 | Nº 117 Rev. 04 | Ferragens | KONESUL INDÚSTRIA E COMÉRCIO LTDA | 02.822.707/0001-09 | 2024-10-01 | 2029-04-03 | HI_2024_10_01 | Ambos | N/A | - | AIF
|  | 0 | 3480285 | 3480285 | PARAFUSO CAB QUAD ACO 12X 125 | PARAFUSO,CABECA QUADRADA. MATERIAL: ACO CARBONO. REVESTIMENTO: GALVANIZACAO A FOGO.DIAMETRO NOMINAL DA PARTE ROSCADA: 12 MM . COMPRIMENTO NOMINAL: 125MM. TIPO DE ROSCA:METRICA. COMPRIMENTO DA ROSCA:75MM. PASSO: 1,75MM. CARGA DE RUPTURA: 3200DAN. ACESSORIO: 1 PORCA QUADRADA. TIPO DE PONTA : COM CHANFRO OU ARREDONDADA. NORMAS: DTN 002. GALVANIZACAO CONFORME DIS-ETE-153. | DTN 002 e DIS-ETE-153. | 110 | Nº 109 Rev. 02 | Ferragens | KONESUL INDÚSTRIA E COMÉRCIO LTDA | 02.822.707/0001-09 | 2024-10-01 | 2029-04-03 | HI_2024_10_01 | Ambos | N/A | - | AIF
|  | 0 | 3480310 | 3480310 | PARAFUSO CAB QUAD ACO 16X 250 | PARAFUSO CABECA QUADRADA. MATERIAL: ACO CARBONO. REVESTIMENTO: GALVANIZADO A FOGO. COMPRIMENTO DA ROSCA: 170MM. TIPO DE ROSCA: METRICA . DIAMETRO NOMINAL: M16. PASSO: 2,00MM. COMPRIMENTO: 250MM. CARGA DE RUPTURA: 5000DAN. ACESSORIOS: COM UMA PORCA QUADRADA. NORMAS: NBR 8158, NBR 8159 (FIGURA 26). GALVANIZACAO CONFORME DIS-ETE-153. | NBR 8158, NBR 8159 (FIGURA 26) e DIS-ETE-153. | 125 | Nº 117 Rev. 04 | Ferragens | KONESUL INDÚSTRIA E COMÉRCIO LTDA | 02.822.707/0001-09 | 2024-10-01 | 2029-04-03 | HI_2024_10_01 | Ambos | N/A | - | AIF
|  | 0 | 3480480 | 3480480 | PARAFUSO CAB QUAD ACO 12X 250 | PARAFUSO CABECA QUADRADA. MATERIAL - ACO CARBONO. PROTECAO SUPERFICIAL- ZINCADO POR IMERSAO A QUENTE. DIAMETRO NOMINAL DA PARTE ROSCADA: 12 MM .. COMPRIMENTO NOMINAL- 250MM. TIPO DE ROSCA- M12X1,75. COMPRIMENTO DA ROSCA- 170,0MM. ACESSORIOS- COM UMA PORCA QUADRADA. TIPO DE PONTA : COM CHANFRO OU ARREDONDADA. NORMAS: DTN 002. GALVANIZACAO CONFORME DIS-ETE-153. | DTN 002 e DIS-ETE-153. | 114 | Nº 109 Rev. 02 | Ferragens | KONESUL INDÚSTRIA E COMÉRCIO LTDA | 02.822.707/0001-09 | 2024-10-01 | 2029-04-03 | HI_2024_10_01 | Ambos | N/A | - | AIF
|  | 0 | 3480655 | 3480655 | PARAFUSO CAB QUAD ACO 12X 200 | PARAFUSO, CABEÇA QUADRADA. MATERIAL- AÇO CARBONO. PROTEÇAO SUPERFICIAL- ZINCADO POR IMERSÃO A QUENTE. DIAMETRO NOMINAL DA PARTE ROSCADA: 12 MM . COMPRIMENTO NOMINAL - 200MM. TIPO DA ROSCA - METRICA. COMPRIMENTO DA ROSCA- 100MM. PASSO- 1,75MM. CARGA DE RUPTURA- 3300DAN. ACESSORIOS- COM UMA PORCA QUADRADA. TIPO DE PONTA : COM CHANFRO OU ARREDONDADA. NORMAS: DTN 002. GALVANIZACAO CONFORME DIS-ETE-153. | DTN 002 e DIS-ETE-153. | 113 | Nº 109 Rev. 02 | Ferragens | KONESUL INDÚSTRIA E COMÉRCIO LTDA | 02.822.707/0001-09 | 2024-10-01 | 2029-04-03 | HI_2024_10_01 | Ambos | N/A | - | AIF
|  | 0 | 3480400 | 3480400 | PARAFUSO CAB QUAD ACO 12X 450 | PARAFUSO, CABECA QUADRADA. MATERIAL - ACO CARBONO. PROTECAO SUPERFICIAL - ZINCADO POR IMERSAO A QUENTE. DIAMETRO NOMINAL DA PARTE ROSCADA: 12 MM .COMPRIMENTO NOMINAL - 450MM. TIPO DE ROSCA - METRICA. COMPRIMENTO DA ROSCA- 370MM. PASSO- 1,75MM. CARGA DE RUPTURA- 3300DAN. ACESSORIOS:COM UMA PORCA QUADRADA. TIPO DE PONTA : COM CHANFRO OU ARREDONDADA. NORMAS: DTN 002. GALVANIZACAO CONFORME DIS-ETE-153. | DTN 002 e DIS-ETE-153. | 474 | Nº 109 Rev. 02 | Ferragens | KONESUL INDÚSTRIA E COMÉRCIO LTDA | 02.822.707/0001-09 | 2024-10-01 | 2029-04-03 | HI_2024_10_01 | Ambos | N/A | - | AIF
|  | 0 | 3423030 | 3423030 | GANCHO SUSP OLHAL 5000DAN | GANCHO OLHAL. MATERIAL- ACO CARBONO, FORJADO OU FERRO FUNDIDO NODULAR.. PROTECAO SUPERFICIAL - ZINCADO POR IMERSAO A QUENTE. COMPRIMENTO UTIL-80MM. ABERTURA DO GANCHO-21MM. ESPES.DA SEC. TRANSV. DO GANCHO - 22MM. DIAMETRO INTERNO DO OLHAL - 18MM. DIAMETRO EXTERNO DO OLHAL- 43MM.ESPESSURA DO OLHAL- 13MM. CARGA DE RUPTURA: 5000DAN. NORMAS: NBR 8158, NBR 8159 (FIGURA 7) .GALVANIZACAO CONFORME DIS-ETE-153. | NBR 8158, NBR 8159 (FIGURA 7) e DIS-ETE-153. | 913 | Nº 932 Rev. 01 | Ferragens | KONESUL INDÚSTRIA E COMÉRCIO LTDA | 02.822.707/0001-09 | 2024-10-01 | 2029-04-03 | HI_2024_10_01 | Ambos | N/A | - | AIF
|  | 0 | 3480385 | 3480385 | PARAFUSO CAB QUAD ACO 12X 300 | PARAFUSO, CABECA QUADRADA. MATERIAL - ACO CARBONO. PROTECAO SUPERFICIAL- ZINCADO POR IMERSAO A QUENTE. . DIAMETRO NOMINAL DA PARTE ROSCADA: 12 MM . COMPRIMENTO NOMINAL - 300MM. TIPO DE ROSCA - METRICA. COMPRIMENTO DA ROSCA- 220MM. PASSO- 1,75MM. CARGA DE RUPTURA- 3300DAN. ACESSORIOS:COM UMA PORCA QUADRADA. TIPO DE PONTA : COM CHANFRO OU ARREDONDADA. NORMAS: DTN 002. GALVANIZACAO CONFORME DIS-ETE-153. | DTN 002 e DIS-ETE-153. | 115 | Nº 109 Rev. 02 | Ferragens | KONESUL INDÚSTRIA E COMÉRCIO LTDA | 02.822.707/0001-09 | 2024-10-01 | 2029-04-03 | HI_2024_10_01 | Ambos | N/A | - | AIF
|  | 0 | 3480315 | 3480315 | PARAFUSO CAB QUAD ACO 16X 300 | PARAFUSO CABECA QUADRADA. MATERIAL: ACO CARBONO. REVESTIMENTO: GALVANIZADO A FOGO. COMPRIMENTO DA ROSCA: 220MM. TIPO DE ROSCA: METRICA . DIAMETRO NOMINAL: M16. PASSO: 2,00MM. COMPRIMENTO: 300MM. CARGA DE RUPTURA: 5000DAN. ACESSORIOS: COM UMA PORCA QUADRADA. NORMAS: NBR 8158, NBR 8159 (FIGURA 26). GALVANIZACAO CONFORME DIS-ETE-153. | NBR 8158, NBR 8159 (FIGURA 26) e DIS-ETE-153. | 127 | Nº 117 Rev. 04 | Ferragens | KONESUL INDÚSTRIA E COMÉRCIO LTDA | 02.822.707/0001-09 | 2024-10-01 | 2029-04-03 | HI_2024_10_01 | Ambos | N/A | - | AIF
|  | 0 | 3480340 | 3480340 | PARAFUSO CAB QUAD ACO 16X 550 | PARAFUSO CABECA QUADRADA. MATERIAL: ACO CARBONO. REVESTIMENTO: GALVANIZADO A FOGO. COMPRIMENTO DA ROSCA: 470MM. TIPO DE ROSCA: METRICA . DIAMETRO NOMINAL: M16. PASSO: 2,00MM. COMPRIMENTO: 550MM. CARGA DE RUPTURA: 5000DAN. ACESSORIOS: COM UMA PORCA QUADRADA.NORMAS: NBR 8158, NBR 8159 (FIGURA 26). GALVANIZACAO CONFORME DIS-ETE-153. | NBR 8158, NBR 8159 (FIGURA 26) e DIS-ETE-153. | 136 | Nº 117 Rev. 04 | Ferragens | KONESUL INDÚSTRIA E COMÉRCIO LTDA | 02.822.707/0001-09 | 2024-10-01 | 2029-04-03 | HI_2024_10_01 | Ambos | N/A | - | AIF
|  | 0 | 3484032 | 3484032 | PARAFUSO OLHAL ACO 16X 300 | PARAFUSO OLHAL. MATERIAL- ACO CARBONO. PROTECAO SUPERFICIAL- ZINCAGEM POR IMERSAO A QUENTE. DIAMETRO NOMINAL DA PARTE ROSCADA: 16 MM . . COMPRIMENTO NOMINAL-300MM. TIPO DE ROSCA-METRICA. COMPRIMENTO DA ROSCA- TOTAL. PASSO- 2,00MM. CARGA DE RUPTURA - 5000DAN. ACESSORIOS: 2 PORCAS QUADRADAS OU SEXTAVADAS. TIPO DE PONTA : COM CHANFRO OU ARREDONDADA. NORMAS: DTN 001. GALVANIZACAO CONFORME DIS-ETE-153. | DTN 001 e DIS-ETE-153. | 143 | Nº 140 Rev. 02 | Ferragens | KONESUL INDÚSTRIA E COMÉRCIO LTDA | 02.822.707/0001-09 | 2024-10-01 | 2029-04-03 | HI_2024_10_01 | Ambos | N/A | - | AIF
|  | 0 | 3484058 | 3484058 | PARAFUSO OLHAL ACO 16X 250 | PARAFUSO OLHAL. MATERIAL: ACO CARBONO. REVESTIMENTO: GALVANIZADO A FOGO. ROSCA: PARCIAL. COMPRIMENTO DA ROSCA: 250MM. TIPO DE ROSCA:METRICA. DIAMETRO NOMINAL DA PARTE ROSCADA: 16 MM . PASSO:2,00 MM.COMPRIMENTO: 250MM . TIPO DE PONTA : COM CHANFRO OU RETA . ACESSORIOS : 2 PORCAS QUADRADAS OU SEXTAVADAS. NORMAS: DTN 001. GALVANIZACAO CONFORME DIS- ETE-153. . | DTN 001 e DIS-ETE-153. | 142 | Nº 140 Rev. 02 | Ferragens | KONESUL INDÚSTRIA E COMÉRCIO LTDA | 02.822.707/0001-09 | 2024-10-01 | 2029-04-03 | HI_2024_10_01 | Ambos | N/A | - | AIF
|  | 0 | 3484054 | 3484054 | PARAFUSO OLHAL ACO 16X 200 | PARAFUSO OLHAL. MATERIAL: ACO CARBONO. PROTECAO SUPERFICIAL: ZINCAGEM POR IMERSAO A QUENTE. CARACT. DA CABECA: TIPO OLHAL. DIAMETRO NOMINAL DA PARTE ROSCADA: 16 MM . COMPRIMENTO NOMINAL: 200MM. TIPO DE ROSCA: M16 . COMPRIMENTO DA ROSCA: 200MM. CARGA DE RUPTURA: 5000DAN. ACESSORIOS: 2 PORCAS QUADRADAS OU SEXTAVADAS. TIPO DE PONTA : COM CHANFRO OU ARREDONDADA. .NORMAS: DTN 001. GALVANIZACAO CONFORME DIS-ETE-153. | DTN 001 e DIS-ETE-153. | 140 | Nº 140 Rev. 02 | Ferragens | KONESUL INDÚSTRIA E COMÉRCIO LTDA | 02.822.707/0001-09 | 2024-10-01 | 2029-04-03 | HI_2024_10_01 | Ambos | N/A | - | AIF
|  | 0 | 3480490 | 3480490 | PARAFUSO CAB QUAD ACO 16X 700 | PARAFUSO CABECA QUADRADA. FORMATO: STANDARD. MATERIAL: ACO CARBONO. REVESTIMENTO:GALVANIZADO A FOGO. ROSCA: PARCIAL 620MM. TIPO DE ROSCA: METRICA. DIAMETRO NOMINAL: M16. PASSO: 2,00MM. COMPRIMENTO NOMINAL: 700 MM. ACESSORIO: UMA PORCA QUADRADA. REQUISITOS ADICIONAIS: CARGA DE RUPTURA: 5000 DAN. NORMAS: NBR 8158, NBR 8159 (FIGURA 26). GALVANIZACAO CONFORME DIS-ETE-153. | NBR 8158, NBR 8159 (FIGURA 26) e DIS-ETE-153. | 139 | Nº 117 Rev. 04 | Ferragens | KONESUL INDÚSTRIA E COMÉRCIO LTDA | 02.822.707/0001-09 | 2024-10-01 | 2029-04-03 | HI_2024_10_01 | Ambos | N/A | - | AIF
|  | 0 | 3480485 | 3480485 | PARAFUSO CAB QUAD ACO 16X 650 | PARAFUSO, CABECA QUADRADA. MATERIAL - ACO CARBONO. PROTECAO SUPERFICIAL- ZINCADO POR IMERSAO A QUENTE. DIAMETRO NOMINAL- 16MM. COMPRIMENTO NOMINAL - 650MM. TIPO DE ROSCA - METRICA. COMPRIMENTO DA ROSCA - 570MM. PASSO - 2,0MM.CARGA DE RUPTURA- 5000DAN. ACESSORIOS- COM UMA PORCA QUADRADA. NORMAS: NBR 8158, NBR 8159 (FIGURA 26). GALVANIZACAO CONFORME DIS-ETE-153. | NBR 8158, NBR 8159 (FIGURA 26) e DIS-ETE-153. | 138 | Nº 117 Rev. 04 | Ferragens | KONESUL INDÚSTRIA E COMÉRCIO LTDA | 02.822.707/0001-09 | 2024-10-01 | 2029-04-03 | HI_2024_10_01 | Ambos | N/A | - | AIF
|  | 0 | 3484064 | 3484064 | PARAFUSO OLHAL ACO 16X 400 | PARAFUSO OLHAL. MATERIAL- ACO CARBONO. PROTECAO SUPERFICIAL- ZINCAGEM POR IMERSAO A QUENTE. DIAMETRO NOMINAL DA PARTE ROSCADA: 16 MM . COMPRIMENTO NOMINAL- 400MM. TIPO DE ROSCA-METRICA. COMPRIMENTO DA ROSCA- TOTAL. PASSO- 2,00MM. CARGA DE RUPTURA - 5000DAN. ACESSORIOS- 2 PORCAS QUADRADAS OU SEXTAVADAS. TIPO DE PONTA : COM CHANFRO OU ARREDONDADA. NORMAS: DTN 001. GALVANIZACAO CONFORME DIS-ETE-153. | DTN 001 e DIS-ETE-153. | 145 | Nº 140 Rev. 02 | Ferragens | KONESUL INDÚSTRIA E COMÉRCIO LTDA | 02.822.707/0001-09 | 2024-10-01 | 2029-04-03 | HI_2024_10_01 | Ambos | N/A | - | AIF
|  | 0 | 3480345 | 3480345 | PARAFUSO CAB QUAD ACO 16X 600 | PARAFUSO CABECA QUADRADA. FORMATO: STANDARD. MATERIAL: ACO CARBONO. REVESTIMENTO:GALVANIZADO A FOGO. ROSCA: PARCIAL 520MM. TIPO DE ROSCA: METRICA. DIAMETRO NOMINAL: M16. PASSO: 2,00MM. COMPRIMENTO NOMINAL: 600 MM. ACESSORIO: UMA PORCA QUADRADA. REQUISITOS ADICIONAIS: CARGA DE RUPTURA: 5000 DAN. NORMAS: NBR 8158, NBR 8159 (FIGURA 26). GALVANIZACAO CONFORME DIS-ETE-153. | NBR 8158, NBR 8159 (FIGURA 26) e DIS-ETE-153. | 137 | Nº 117 Rev. 04 | Ferragens | KONESUL INDÚSTRIA E COMÉRCIO LTDA | 02.822.707/0001-09 | 2024-10-01 | 2029-04-03 | HI_2024_10_01 | Ambos | N/A | - | AIF
|  | 0 | 3428265 | 3428265 | PINO ISOLADOR TOPO ACO 15,0KV | PINO TOPO. MATERIAL: ACO CARBONO. PROTECAO SUPERFICIAL:ZINCAGEM POR IMERSAO A QUENTE. MATERIAL DA CABECA: CHUMBO. DIAMETRO DA CABECA: 25MM. COMPRIMENTO: 389MM. FURACAO: CONFORME DESENHO. NORMAS: NBR 8158, NBR 8159 (FIGURA 32 ITEM 1). GALVANIZACAO CONFORME DIS-ETE-153. | NBR 8158, NBR 8159 (FIGURA 32 ITEM 1) e DIS-ETE-153. | 101 | Nº 980 Rev. 02 | Ferragens | KONESUL INDÚSTRIA E COMÉRCIO LTDA | 02.822.707/0001-09 | 2024-10-01 | 2029-04-03 | HI_2024_10_01 | Ambos | N/A | - | AIF
|  | 0 | 3480330 | 3480330 | PARAFUSO CAB QUAD ACO 16X 450 | PARAFUSO CABECA QUADRADA. MATERIAL: ACO CARBONO. REVESTIMENTO: GALVANIZADO A FOGO. COMPRIMENTO DA ROSCA: 370MM. TIPO DE ROSCA: METRICA . DIAMETRO NOMINAL: M16. PASSO: 2,00MM. COMPRIMENTO: 450MM. CARGA DE RUPTURA: 5000DAN. ACESSORIOS: COM UMA PORCA QUADRADA. NORMAS: NBR 8158, NBR 8159 (FIGURA 26). GALVANIZACAO CONFORME DIS-ETE-153. | NBR 8158, NBR 8159 (FIGURA 26) e DIS-ETE-153. | 132 | Nº 117 Rev. 04 | Ferragens | KONESUL INDÚSTRIA E COMÉRCIO LTDA | 02.822.707/0001-09 | 2024-10-01 | 2029-04-03 | HI_2024_10_01 | Ambos | N/A | - | AIF
|  | 0 | 3419162 | 3419162 | SUPORTE RETANG TRAFO 185X 95MM | SUPORTE TRANSFORMADOR. APLICACAO: POSTE DUPLO T. MATERIAL: ACO CARBONO. REVESTIMENTO: GALNANIZACAO A FOGO. DIMENSOES-185X95MM. CARGA DE RUPTURA: 3000DAN. ACESSORIOS:PARAFUSOS CABECA ABAULADA E PORCAS QUADRADA. NORMAS:NBR 8158, NBR 8159 (FIGURA 10). GALVANIZACAO CONFORME DIS-ETE-153. | NBR 8158, NBR 8159 (FIGURA 10) e DIS-ETE-153. | 79 | 448 Rev. 02 | Ferragens | KONESUL INDÚSTRIA E COMÉRCIO LTDA | 02.822.707/0001-09 | 2024-10-01 | 2029-04-03 | HI_2024_10_01 | Ambos | N/A | - | AIF
|  | 0 | 3480922 | 3480922 | PARAFUSO CAB QUAD ACO 16X 100 | PARAFUSO, CABEÇA QUADRADA; MATERIAL: AÇO GALVANIZADO; DIMENSÕES:16X100X89 MM; 01 PORCA. NORMAS: NBR 8158, NBR 8159 (FIGURA 26). GALVANIZACAO CONFORME DIS-ETE-153. | NBR 8158, NBR 8159 (FIGURA 26) e DIS-ETE-153. | 119 | Nº 117 Rev. 04 | Ferragens | KONESUL INDÚSTRIA E COMÉRCIO LTDA | 02.822.707/0001-09 | 2024-10-01 | 2029-04-03 | HI_2024_10_01 | Ambos | N/A | - | AIF
|  | 0 | 3484036 | 3484036 | PARAFUSO OLHAL ACO 16X 450 | PARAFUSO OLHAL. MATERIAL- ACO CARBONO. PROTECAO SUPERFICIAL- ZINCAGEM POR IMERSAO A QUENTE. DIAMETRO NOMINAL - 16MM. COMPRIMENTO NOMINAL- 450MM. TIPO DE ROSCA-METRICA. COMPRIMENTO DA ROSCA: 440 A 450 MM. PASSO - 2,00MM. CARGA DE RUPTURA - 5000DAN. ACESSORIOS: 2 PORCAS QUADRADAS OU SEXTAVADA. NORMAS: DTN 001. GALVANIZACAO CONFORME DIS-ETE-153. | DTN 001 e DIS-ETE-153. | 473 | Nº 140 Rev. 02 | Ferragens | KONESUL INDÚSTRIA E COMÉRCIO LTDA | 02.822.707/0001-09 | 2024-10-01 | 2029-04-03 | HI_2024_10_01 | Ambos | N/A | - | AIF
|  | 0 | 3484034 | 3484034 | PARAFUSO OLHAL ACO 16X 350 | PARAFUSO OLHAL. MATERIAL- AÇO CARBONO. PROTEÇÃO SUPERFICIAL- ZINCAGEM POR IMERSÃO A QUENTE. DIAMETRO NOMINAL DA PARTE ROSCADA: 16 MM . COMPRIMENTO NOMINAL-350MM. TIPO DE ROSCA-METRICA. COMPRIMENTO DA ROSCA- TOTAL. PASSO- 2,00MM. CARGA DE RUPTURA - 5000DAN. ACESSORIOS- 2 PORCAS QUADRADAS OU SEXTAVADAS. TIPO DE PONTA : COM CHANFRO OU ARREDONDADA. NORMAS: DTN 001. GALVANIZACAO CONFORME DIS-ETE-153. | DTN 001 e DIS-ETE-153. | 144 | Nº 140 Rev. 02 | Ferragens | KONESUL INDÚSTRIA E COMÉRCIO LTDA | 02.822.707/0001-09 | 2024-10-01 | 2029-04-03 | HI_2024_10_01 | Ambos | N/A | - | AIF
|  | 0 | 3480555 | 3480555 | PARAFUSO DUPLO ACO 16X450 | PARAFUSO ROSCA DUPLA. MATERIAL: ACO CARBONO. REVESTIMENTO: GALVANIZADO A FOGO. ROSCA:TOTAL.TIPO DE ROSCA:METRICA. DIAMETRO NOMINAL DA PARTE ROSCADA: 16 MM . PASSO: 2,00 MM. COMPRIMENTO: 450 MM. ACESSORIO: 4 PORCAS. TIPO DE PONTA : COM CHANFRO OU ARREDONDADA. NORMAS: NBR 8158, NBR 8159, ND.01.21.03/1, ND.01.22.01/1. GALVANIZACAO CONFORME DIS-ETE-153. | NBR 8158, NBR 8159, ND.01.21.03/1, ND.01.22.01/1 e DIS-ETE-153. | 100 | Nº 98 Rev. 02 | Ferragens | KONESUL INDÚSTRIA E COMÉRCIO LTDA | 02.822.707/0001-09 | 2024-10-01 | 2029-04-03 | HI_2024_10_01 | Ambos | N/A | - | AIF
|  | 0 | 3484038 | 3484038 | PARAFUSO OLHAL ACO 16X 500 | PARAFUSO OLHAL. MATERIAL- ACO CARBONO. PROTECAO SUPERFICIAL- ZINCAGEM POR IMERSAO A QUENTE. DIAMETRO NOMINAL DA PARTE ROSCADA: 16 MM . COMPRIMENTO NOMINAL-500MM. TIPO DE ROSCA-METRICA. COMPRIMENTO DA ROSCA- TOTAL. PASSO- 2,00MM. CARGA DE RUPTURA - 5000DAN. ACESSORIOS- 2 PORCAS QUADRADAS OU SEXTAVADAS. TIPO DE PONTA : COM CHANFRO OU ARREDONDADA. NORMAS: DTN 001. GALVANIZACAO CONFORME DIS-ETE-153. | DTN 001 e DIS-ETE-153. | 147 | Nº 140 Rev. 02 | Ferragens | KONESUL INDÚSTRIA E COMÉRCIO LTDA | 02.822.707/0001-09 | 2024-10-01 | 2029-04-03 | HI_2024_10_01 | Ambos | N/A | - | AIF
|  | 0 | 3480335 | 3480335 | PARAFUSO CAB QUAD ACO 16X 500 | PARAFUSO CABECA QUADRADA. MATERIAL: ACO CARBONO. REVESTIMENTO: GALVANIZADO A FOGO. COMPRIMENTO DA ROSCA: 420MM. TIPO DE ROSCA: METRICA . DIAMETRO NOMINAL: M16. PASSO: 2,00MM. COMPRIMENTO: 500MM. CARGA DE RUPTURA: 5000DAN. ACESSORIOS: COM UMA PORCA QUADRADA.NORMAS: NBR 8158, NBR 8159 (FIGURA 26). GALVANIZACAO CONFORME DIS-ETE-153. | NBR 8158, NBR 8159 (FIGURA 26) e DIS-ETE-153. | 134 | Nº 117 Rev. 04 | Ferragens | KONESUL INDÚSTRIA E COMÉRCIO LTDA | 02.822.707/0001-09 | 2024-10-01 | 2029-04-03 | HI_2024_10_01 | Ambos | N/A | - | AIF
|  | 0 | 3485168 | 3485168 | PARAFUSO PRISIONEIRO ACO 234MM M20 | PARAFUSO PRISIONEIRO. MATERIAL: ACO CARBONO. REVESTIMENTO: GALVANIZACAO A FOGO. COMPRIMENTO ACIMA DO BATENTE: 29MM. COMPRIMENTO ABAIXO DO BATENTE:205MM. DIAMETRO NOMINAL ACIMA DO BATENTE: 20MM. TIPO DE ROSCA ACIMA DO BATENTE-M20. DIAMETRO NOMINAL ABAIXO DO BATENTE: 16MM. TIPO DE ROSCA ABAIXO DO BATENTE: M16. COMPRIMENTO DA ROSCA ABAIXO DO BATENTE: 117MM. CARGA MINIMA DE RUPTURA A FLEXAO: 800 DAN. ACESSORIOS:01 PORCA QUADRADA M16; 01 ARRUELA DE PRESSAO; 1 ARRUELA QUADRADA. APLICACAO: FIXACAO DE ISOLADOR PILAR EM POSTE. NORMAS:DTN 040. GALVANIZACAO CONFORME DIS-ETE-153. | DTN 040 | 776 | Nº 978 Rev. 04 | Ferragens | KONESUL INDÚSTRIA E COMÉRCIO LTDA | 02.822.707/0001-09 | 2024-10-01 | 2029-04-03 | HI_2024_10_01 | Ambos | N/A | - | AIF
|  | 0 | 3428280 | 3428280 | PINO ISOLADOR TOPO ACO 36,2KV | PINO TOPO. MATERIAL: ACO CARBONO. PROTECAO SUPERFICIAL:ZINCAGEM POR IMERSAO A QUENTE. MATERIAL DA CABECA: CHUMBO. DIAMETRO DA CABECA: 34MM. COMPRIMENTO: 439MM. FURACAO: CONFORME DESENHO. NORMAS: NBR 8158, NBR 8159 (FIGURA 32 ITEM 3). GALVANIZACAO CONFORME DIS-ETE-153. | NBR 8158, NBR 8159 (FIGURA 32 ITEM 3) e DIS-ETE-153. | 66 | Nº 980 Rev. 02 | Ferragens | KONESUL INDÚSTRIA E COMÉRCIO LTDA | 02.822.707/0001-09 | 2024-10-01 | 2029-04-03 | HI_2024_10_01 | Ambos | N/A | - | AIF
|  | 0 | 3419180 | 3419180 | SUPORTE T 540MM MRT PARA-RAIOS | SUPORTE T. MATERIAL - ACO CARBONO. PROTECAO SUPERFICIAL- ZINCADO POR IMERSAO A QUENTE. ALTURA- 185MM. LARGURA- 540MM. ESPESSURA- 10MM. ACESSORIOS- PARAFUSOS CABECA ABAULADA, PORCA, ARRUELA DE ESTRIA, ARRUELA DE PRESSAO E PORCA QUADRADA. FURACAO- CONFORME DESENHO. APLICACAO: SUPORTE PARA PARA-RAIOS. NORMAS:MPC 374 REV.01.GALVANIZACAO CONFORME DIS-ETE-153. | MPC 374 REV.01 e DIS-ETE-153 | 780 | 562 Rev. 02 | Ferragens | KONESUL INDÚSTRIA E COMÉRCIO LTDA | 02.822.707/0001-09 | 2024-10-01 | 2029-04-03 | HI_2024_10_01 | Ambos | N/A | - | AIF
|  | 0 | 3480565 | 3480565 | PARAFUSO DUPLO ACO 16X 400 | PARAFUSO, ROSCA DUPLA . MATERIAL : ACO CARBOMO. PROTECAO SUPERFICIAL: ZINCAGEM POR IMERSAO A QUENTE. COMPRIMENTO TOTAL: 400MM. DIAMETRO NOMINAL DA PARTE ROSCADA: 16 MM . TIPO DE ROSCA : METRICA. ACESSORIOS: 04 PORCAS. TIPO DE PONTA : COM CHANFRO OU ARREDONDADA. NORMAS: NBR 8158, NBR 8159, ND.01.21.03/1, ND.01.22.01/1. GALVANIZACAO CONFORME DIS-ETE-153. | NBR 8158, NBR 8159, ND.01.21.03/1, ND.01.22.01/1 e DIS-ETE-153. | 1103 | Nº 98 Rev. 02 | Ferragens | KONESUL INDÚSTRIA E COMÉRCIO LTDA | 02.822.707/0001-09 | 2024-10-01 | 2029-04-03 | HI_2024_10_01 | Ambos | N/A | - | AIF
|  | 0 | 3485169 | 3485169 | PARAFUSO PRISIONEIRO ACO 284MM M20 | PARAFUSO PRISIONEIRO. MATERIAL: ACO CARBONO. REVESTIMENTO: GALVANIZACAO A FOGO. COMPRIMENTO ACIMA DO BATENTE: 29MM. COMPRIMENTO ABAIXO DO BATENTE: 255MM. DIAMETRO NOMINAL ACIMA DO BATENTE: 20MM. TIPO DE ROSCA ACIMA DO BATENTE-M20. DIAMETRO NOMINAL ABAIXO DO BATENTE: 16MM. TIPO DE ROSCA ABAIXO DO BATENTE: M16. COMPRIMENTO DA ROSCA ABAIXO DO BATENTE: 167MM. CARGA MINIMA DE RUPTURA A FLEXAO: 800 DAN. ACESSORIOS:01 PORCA QUADRADA M16; 01 ARRUELA DE PRESSAO; 01 ARRUELA QUADRADA. APLICACAO: FIXACAO DE ISOLADOR PILAR EM POSTE. NORMAS:DTN 040. GALVANIZACAO CONFORME DIS-ETE-153. | DTN 040 | 5769 | Nº 978 Rev. 04 | Ferragens | KONESUL INDÚSTRIA E COMÉRCIO LTDA | 02.822.707/0001-09 | 2024-10-01 | 2029-04-03 | HI_2024_10_01 | Ambos | N/A | - | AIF
|  | 0 | 3419186 | 3419186 | SUPORTE TRAFO POSTE CIRC 210MM | SUPORTE TRANSFORMADOR. FORMATO- TIPO 1. MATERIAL-ACO CARBONO. PROTECAO SUPERFICIAL- ZINCADO POR IMERSAO A QUENTE. DIAMETRO INTERNO-210MM. CARGA DE RUPTURA-3000DAN. ACESSORIOS-PARAFUSOS CABECA ABAULADA E PORCAS QUADRADA. APLICACAO: POSTE CIRCULAR. NORMAS: NBR 8158, NBR 8159 (FIGURA 9.A-ITEM 2.GALVANIZACAO CONFORME DIS- ETE-153. | NBR 8158, NBR 8159 (FIGURA 9.A-ITEM 2) e DIS-ETE-153. | 84 | 83 Rev. 03 | Ferragens | KONESUL INDÚSTRIA E COMÉRCIO LTDA | 02.822.707/0001-09 | 2024-10-01 | 2029-04-03 | HI_2024_10_01 | Ambos | N/A | - | AIF
|  | 0 | 3419168 | 3419168 | SUPORTE RETANG TRAFO 195X100MM | SUPORTE TRANSFORMADOR. APLICACAO: POSTE DUPLO T. MATERIAL: ACO CARBONO. REVESTIMENTO:GALNANIZACAO A FOGO. IMENSOES:195X100MM. CARGA DE RUPTURA: 3000DAN. CESSORIOS:PARAFUSOS CABECA ABAULADA E PORCAS QUADRADA. NORMAS:NBR 8158, NBR 8159 (FIGURA 10). GALVANIZACAO CONFORME DIS-ETE-153. | NBR 8158, NBR 8159 (FIGURA 10) e DIS-ETE-153. | 447 | 448 Rev. 02 | Ferragens | KONESUL INDÚSTRIA E COMÉRCIO LTDA | 02.822.707/0001-09 | 2024-10-01 | 2029-04-03 | HI_2024_10_01 | Ambos | N/A | - | AIF
|  | 0 | 3419192 | 3419192 | SUPORTE TRAFO POSTE CIRC 230MM | SUPORTE PARA TRANSFORMADOR EM POSTE CIRCULAR, EM ACO SAE 1010 A 1020, ZINCADO POR IMERSAO A QUENTE, COMPOSTA DE CINTA CIRCULAR COM ESPESSURA DE 8MM,DIAMETRO 230MM, COM PARAFUSOS TIPO FRANCES E SUPORTE 16X70MM E SUPORTE COM COMPRIMENTO 360MM. . NORMAS: NBR 8158, NBR 8159 (FIGURA 9.A-ITEM 3.GALVANIZACAO CONFORME DIS-ETE-153. | NBR 8158, NBR 8159 (FIGURA 9.A-ITEM 3) e DIS-ETE-153. | 86 | 83 Rev. 03 | Ferragens | KONESUL INDÚSTRIA E COMÉRCIO LTDA | 02.822.707/0001-09 | 2024-10-01 | 2029-04-03 | HI_2024_10_01 | Ambos | N/A | - | AIF
|  | 0 | 3490030 | 3490030 | PORCA QUADRADA ACO M12 | PORCA QUADRADA. MATERIAL:ACO CARBONO. REVESTIMENTO:GALVANIZACAO A FOGO . CLASSE DE RESISTENCIA MECANICA: 3200DAN. DIAMETRO NOMINAL: 12MM. TIPO DE ROSCA: METRICA. PASSO:1,75MM; SOBREPASSO MINIMO : 0,4MM. ALTURA: 10 MM E COMPRIMENTO: 19 MM. REQUISITOS ADICIONAIS : CHANFRO EM UM LADO. APLICACAO: PARAFUSO M12. GALVANIZACAO CONFORME DIS-ETE-153. DEMAIS CARACTERISTICAS CONFORME NBR 8158 E NBR 8159 (FIGURA 2). | NBR 8158, NBR 8159 (FIGURA 2) e DIS-ETE-153. | 71 | NBR 8159 FIGURA 2 | Ferragens | KONESUL INDÚSTRIA E COMÉRCIO LTDA | 02.822.707/0001-09 | 2024-10-01 | 2029-04-03 | HI_2024_10_01 | Ambos | N/A | - | AIF
|  | 0 | 3424000 | 3424000 | PROLONGADOR GARFO-GARFO 8000DAN | PROLONGADOR, GARFO-GARFO. CORPO EM ACO FORJADO OU FERRO FUNDIDO NODULAR; PINO EM ACO LAMINADO, DIAMETRO: 16MM; CUPILHA EM ACO INOXIDAVEL OU LATAO; COMPRIMENTO TOTAL 200MM;ABERTURA DO GARFO: 22MM; CARGA DE RUPTURA 8000DAN.. NORMAS:DTN 036. GALVANIZACAO CONFORME DIS-ETE-153. | DTN 036 | 7,463135103e+11 | 74631351 | Ferragens | FISCHER INDUSTRIA MECANICA LTDA | 56.380.132/0001-40 | 2024-10-01 | 2029-04-12 | HI_2024_10_01 | Ambos | N/A | - | QA
|  | 0 | 3424040 | 3424040 | TENSOR GARFO-GARFO 8000DAN | TENSOR GARFO-GARFO. MATERIAL:ACO CARBONO. PROTECAO SUPERFICIAL: ZINCAGEM POR IMERSAO A QUENTE. COMPRIMENTO UTIL:650MM(MAXIMO) : 450MM(MINIMO). ABERTURA DO GARFO: 22MM. DIAMETRO PARAFUSO 5/8 POL OU M16. ACESSORIOS: PORCA SEXTAVADA E CUPILHA. CARGA DE RUPTURA: 8000 DAN. NORMAS:NORMAS: DTN 009. GALVANIZACAO CONFORME DIS-ETE-153. | DTN 009 e DIS-ETE-153. | 746111820300 | 74611182 | Ferragens | FISCHER INDUSTRIA MECANICA LTDA | 56.380.132/0001-40 | 2024-10-01 | 2029-04-12 | HI_2024_10_01 | Ambos | N/A | - | QA
|  | 0 | 3486020 | 3486020 | OLHAL PARAF 6800DAN | OLHAL PARAFUSO, MATERIAL: ACO FORJADO, PROTECAO SUPERFICIAL: ZINCAGEM POR IMERSAO A QUENTE, COMPRIMENTO: 104MM. DIMENSOES DO FURO: 30X21MM, CARGA RUPTURA - 6800DAN. NORMAS:DTN 023. GALVANIZACAO CONFORME DIS-ETE-153. | DTN 023 E DIS-ETE-153. | 740370020300 | 74037002 | Ferragens | FISCHER INDUSTRIA MECANICA LTDA | 56.380.132/0001-40 | 2024-10-01 | 2029-04-12 | HI_2024_10_01 | Ambos | N/A | - | QA
|  | 0 | 3424001 | 3424001 | PROLONGADOR GARFO-BOLA 200MM 1200DAN | PROLONGADOR GARFO-OLHAL. MATERIAL: ACO CARBONO OU FERRO FUNDIDO NODULAR. PROTECAO SUPERFICIAL: ZINCAGEM POR IMERSAO A QUENTE. COMPRIMENTO UTIL: 200MM. CARACTERISTICA DA BOLA: . COMPRIMENTO UTIL DO GARFO:40MM. ABERTURA DO GARFO:22MM. CARACT. DO PARAFUSO: M16X2, CABECA SEXTAVADA,COM PORCA E CUPILHA. CARGA DE RUPTURA: 12000DAN. NORMAS:DTN 057. GALVANIZACAO CONFORME DIS-ETE-153. | DTN 057 e DIS-ETE-153. | 7,463335103e+11 | 74633351 | Ferragens | FISCHER INDUSTRIA MECANICA LTDA | 56.380.132/0001-40 | 2024-10-01 | 2029-04-12 | HI_2024_10_01 | Ambos | N/A | - | QA
|  | 0 | 3429050 | 3429050 | BALANCIM 457MM 18000DAN | BALANCIM. MATERIAL : FERRO FUNDIDO NODULAR. PROTECAO SUPERFICIAL:ZINCAGEM POR IMERSAO A QUENTE.DISTANCIA ENTRE FUROS: 457 MM. CARGA DE RUPTURA: 18.000 DAN. NORMAS: DTN 020. GALVANIZACAO CONFORME DIS-ETE-153. | DTN 020 e DIS-ETE-153. | 746010010300 | 74601001 | Ferragens | FISCHER INDUSTRIA MECANICA LTDA | 56.380.132/0001-40 | 2024-10-01 | 2029-04-12 | HI_2024_10_01 | Ambos | N/A | - | QA
|  | 0 | 3454220 | 3454220 | PRESILHA BIFILAR QUADRADA | PRESILHA BIFILAR QUADRADA. MATERIAL:ACO CARBONO ABNT 1010/1020. REVESTIMENTO: GALVANIZADO A FOGO. DIMENSOES: (40,0 A 50 MM) X (50 A 51,5 MM). FIXACAO: PARAFUSO M12 X 1,75 , COMPRIMENTO: 60,0MM. APLICACAO: ATERRAMENTO. NORMAS: NORMAS:DTN 024. GALVANIZACAO CONFORME DIS-ETE-153. | DTN 024 e DIS-ETE-153. | 7,407520103e+11 | 74075201 | Ferragens | FISCHER INDUSTRIA MECANICA LTDA | 56.380.132/0001-40 | 2024-10-01 | 2029-04-12 | HI_2024_10_01 | Ambos | N/A | - | QA
|  | 0 | 3424030 | 3424030 | PROLONG GARFO OLHAL 200MM 12000DAN | PROLONGADOR GARFO OLHAL. MATERIAL: ACO CARBONO ABNT FORJADO OU FERRO FUNDIDO NODULAR . REVESTIMENTO : GALVANIZADO A FOGO. COMPRIMENTO UTIL : 200MM . COMPRIMENTO UTIL DO GARFO : 40MM. ABERTURA: 22MM. ENGATE: PARAFUSO CABECA SEXTAVADA M16X2,0 COM PORCA E CUPILHA. DIAMETRO DO OLHAL: 18MM. ESPESSURA DO OLHAL: 16MM. CARGA DE RUPTURA:12000 DAN. NORMAS:DTN 056. GALVANIZACAO CONFORME DIS-ETE-153. | DTN 056 e DIS-ETE-153. | 7,463535103e+11 | 74635351 | Ferragens | FISCHER INDUSTRIA MECANICA LTDA | 56.380.132/0001-40 | 2024-10-01 | 2029-04-12 | HI_2024_10_01 | Ambos | N/A | - | QA
|  | 0 | 3425100 | 3425100 | CONCHILHA 8000DAN | CONCHILHA. MATERIAL: ACO OU FERRO FUNDIDO NODULAR. PROTECAO SUPERFICIAL: ZINCAGEM POR IMERSAO A QUENTE. CARGA DE RUPTURA MINIMA: 8000DAN. ACESSORIOS: 01 CUPILHA DE LATAO COM 05MM DE DIAMETRO E 65 MM DE COMPRIMENTO. NORMAS: DTN 014. GALVANIZACAO CONFORME DIS-ETE-153. | DTN 014 e DIS-ETE-153. | 744610010300 | 74461001 | Ferragens | FISCHER INDUSTRIA MECANICA LTDA | 56.380.132/0001-40 | 2024-10-01 | 2029-04-12 | HI_2024_10_01 | Ambos | N/A | - | QA
|  | 0 | 3420110 | 0 | MANILHA 90 GRAUS 9500DAN | MANILHA. POSIÇÃO: 90 GRAUS. MATERIAL: ACO CARBONO. PROTECAO SUPERFICIAL:GALVANIZACAO POR IMERSAO A QUENTE.DIAMETRO DA SEÇÃO TRANSVERSAL: 16MM. COMPRIMENTO UTIL: 74 - 90MM. DIAMETRO DO PARAFUSO: 5/8 POL OU M16. ACESSÓRIOS:PORCA E CUPILHA. CARGA DE RUPTURA: 120000DAN. NORMAS: DTN 21. GALVANIZACAO CONFORME DIS-ETE-153. | DTN 021 E DIS-ETE-153. | 742390530300 | 74239053 | Ferragens | FISCHER INDUSTRIA MECANICA LTDA | 56.380.132/0001-40 | 2024-10-01 | 2029-04-12 | HI_2024_10_01 | Ambos | N/A | - | QA
|  | 0 | 3425270 | 3425270 | ENGATE CONCHA OLHAL 8000DAN | ENGATE CONCHA-OLHAL. MATERIAL:ACO CARBONO.PROTECAO SUPERFICIAL: ZINCAGEM POR IMERSAO A QUENTE. ACESSORIO: CUPILHA EM LATAO OU ACO INOXIDAVEL. CARGA DE RUPTURA: 8000 DAN. NORMAS:DTN 044. GALVANIZACAO CONFORME DIS-ETE-153. | DTN 044 e DIS-ETE-153. | 733260010300 | 73326001 | Ferragens | FISCHER INDUSTRIA MECANICA LTDA | 56.380.132/0001-40 | 2024-10-01 | 2029-04-12 | HI_2024_10_01 | Ambos | N/A | - | QA
|  | 0 | 3423030 | 3423030 | GANCHO SUSP OLHAL 5000DAN | GANCHO OLHAL. MATERIAL- ACO CARBONO, FORJADO OU FERRO FUNDIDO NODULAR.. PROTECAO SUPERFICIAL - ZINCADO POR IMERSAO A QUENTE. COMPRIMENTO UTIL-80MM. ABERTURA DO GANCHO-21MM. ESPES.DA SEC. TRANSV. DO GANCHO - 22MM. DIAMETRO INTERNO DO OLHAL - 18MM. DIAMETRO EXTERNO DO OLHAL- 43MM.ESPESSURA DO OLHAL- 13MM. CARGA DE RUPTURA: 5000DAN. NORMAS: NBR 8158, NBR 8159 (FIGURA 7) .GALVANIZACAO CONFORME DIS-ETE-153. | NBR 8158, NBR 8159 (FIGURA 7) e DIS-ETE-153. | 733080010300 | 73308001 | Ferragens | FISCHER INDUSTRIA MECANICA LTDA | 56.380.132/0001-40 | 2024-10-01 | 2029-04-12 | HI_2024_10_01 | Ambos | N/A | - | QA
|  | 0 | 3425200 | 3425200 | ENGATE CONCHA ELO 12000 DAN | CONCHA-ELO. MATERIAL - ACO CARBONO OU FERRO FUNDIDO NODULAR. PROTECAO SUPERFICIAL-ZINCADO POR IMERSAO A QUENTE.COMPRIMENTO UTIL- 92MM. CARACTERISTICAS DA CONCHA- NBR7108/81 TAMANHO 16. ABERTURA MENOR DO ELO- 22MM. ABERTURA MAIOR DO ELO - 50MM. DIAMETRO DA SEC. TRANSVERSAL DO ELO- 16MM. CARGA DE RUPTURA- 12000DAN. NORMAS:DTN 042. GALVANIZACAO CONFORME DIS-ETE-153. | DTN 042 e DIS-ETE-153 | 744510020300 | 74451002 | Ferragens | FISCHER INDUSTRIA MECANICA LTDA | 56.380.132/0001-40 | 2024-10-01 | 2029-04-12 | HI_2024_10_01 | Ambos | N/A | - | QA
|  | 0 | 3425235 | 3425235 | ENGATE CONCHA GARFO 12000 DAN | CONCHA-GARFO. MATERIAL-ACO CARBONO OU FERRO FUNDIDO NODULAR PROTECAO SUPERFICIAL-ZINCADO POR IMERSAO A QUENTE.COMPRIMENTO UTIL-64 A 65 MM. CARACTERISTICAS DA CONCHA- NBR 7108/81 TAMANHO 16. COMPRIMENTO UTIL DO GARFO - 40MM. ABERTURA DO GARFO - 22MM. DIAMETRO DO PARAFUSO-M16X2. ACESSORIOS- COM PORCA E CUPILHA. CARGA DE RUPTURA- 12000DAN. NORMAS:DTN 043. GALVANIZACAO CONFORME DIS-ETE-153. | DTN 043 e DIS-ETE-153 | 744410010300 | 74441001 | Ferragens | FISCHER INDUSTRIA MECANICA LTDA | 56.380.132/0001-40 | 2024-10-01 | 2029-04-12 | HI_2024_10_01 | Ambos | N/A | - | QA
|  | 0 | 3423010 | 3423010 | GANCHO SUSP BOLA 12000DAN | GANCHO DE SUSPENSAO-BOLA, EM ACO CARBONO ABNT FORJADO, ZINCADO POR IMERSAO A QUENTE, COMPRIMENTO UTIL 90MM, GANCHO ABERTURA 25MM E ESPESSURA DA SECAO 22MM, DIMENSOES DO PINO BOLA DE ACORDO COM A NBR 7108, TAMANHO NOMINAL 16, CARGA DE RUPTURA 12000DAN. NORMAS: DTN 049 . GALVANIZACAO CONFORME DIS-ETE-153. | DTN 049 e DIS-ETE-153 | 741460010300 | 74146001 | Ferragens | FISCHER INDUSTRIA MECANICA LTDA | 56.380.132/0001-40 | 2024-10-01 | 2029-04-12 | HI_2024_10_01 | Ambos | N/A | - | QA
|  | 0 | 3425265 | 3425265 | ENGATE CONCHA OLHAL 12000 DAN | CONCHA-OLHAL. MATERIAL- ACO CARBONO. PROTECAO SUPERFICIAL- ZINCADO POR IMERSAO A QUENTE. COMPRIMENTO UTIL - 60MM. CARACTERISTICAS DA CONCHA-NBR7108/81 TAMANHO 16. DIAMETRO DO OLHAL- 18MM. ESPESSURA DO OLHAL - 16MM. CARGA DE RUPTURA- 12000DAN. NORMAS:DTN 047. GALVANIZACAO CONFORME DIS-ETE-153. | DTN 047 e DIS-ETE-153 | 744010020300 | 74401002 | Ferragens | FISCHER INDUSTRIA MECANICA LTDA | 56.380.132/0001-40 | 2024-10-01 | 2029-04-12 | HI_2024_10_01 | Ambos | N/A | - | QA
|  | 0 | 3425350 | 3425350 | ENGATE ELO BOLA 12000DAN | ELO BOLA. TIPO: STANDARD. MATERIAL: ACO CARBONO. REVESTIMENTO: GALVANIZADO A FOGO. ABERTURA MENOR DO ELO: 25,0 MM. ABERTURA MAIOR DO ELO : 60,0 MM. ESPESSURA: 16,0 MM. COMPRIMENTO UTIL: 105MM. CARGA DE RUPTURA: 12000DAN. REQUISITOS ADICIONAIS: BOLA TAMANHO 16. NORMAS:DTN 048. GALVANIZACAO CONFORME DIS-ETE-153. | DTN 048 e DIS-ETE-153 | 741010010300 | 74101001 | Ferragens | FISCHER INDUSTRIA MECANICA LTDA | 56.380.132/0001-40 | 2024-10-01 | 2029-04-12 | HI_2024_10_01 | Ambos | N/A | - | QA
|  | 0 | 3425405 | 3425405 | ENGATE GARFO BOLA 12000DAN | GARFO-BOLA. MATERIAL:ACO CARBONO. REVESTIMENTO: GALVANIZADO A FOGO. BOLA: TAMANHO 16(NBR7108). ABERTURA DO GARFO : 22MM. DIAMETRO DO PARAFUSO: M16 X 2. ACESSORIOS: COM PORCA E CUPILHA. COMPRIMENTO UTIL:75MM. COMPRIMENTO UTIL DO GARFO:40MM. CARGA DE RUPTURA: 12000DAN. NORMAS:DTN 045. GALVANIZACAO CONFORME DIS-ETE-153. | DTN 045 e DIS-ETE-153 | 741310020300 | 74131002 | Ferragens | FISCHER INDUSTRIA MECANICA LTDA | 56.380.132/0001-40 | 2024-10-01 | 2029-04-12 | HI_2024_10_01 | Ambos | N/A | - | QA
|  | 0 | 3425425 | 3425425 | ENGATE GARFO OLHAL 12000DAN | GARFO-OLHAL. MATERIAL - ACO CARBONO OU FERRO FUNDIDO NODULAR. PROTECAO SUPERFICIAL-ZINCADO POR IMERSAO A QUENTE. COMPRIMENTO UTIL-90MM. COMPRIMENTO UTIL DO GARFO - 40MM. ABERTURA DO GARFO- 22MM. DIAMETRO DO PARAFUSO- M16X2. DIAMETRO DO OLHAL- 18 MM. ESPESSURA DO OLHAL- 16MM. ACESSORIOS - COM PORCA E CUPILHA. CARGA DE RUPTURA- 12000DAN. NORMAS:DTN 046. GALVANIZACAO CONFORME DIS-ETE-153. | DTN 046 e DIS-ETE-153 | 741340010300 | 74134001 | Ferragens | FISCHER INDUSTRIA MECANICA LTDA | 56.380.132/0001-40 | 2024-10-01 | 2029-04-12 | HI_2024_10_01 | Ambos | N/A | - | QA
|  | 0 | 3424060 | 0 | PROLONG GARFO GARFO 200MM 120kN | PROLONGADOR, GARFO-GARFO. MATERIAL - ACO CARBONO. PROTECAO SUPERFICIAL- ZINCADO POR IMERSAO A QUENTE. COMPRIMENTO UTIL- 200MM. COMPRIMENTO UTIL DO GARFO-40MM. ABERTURA DO GARFO- 22MM. DIAMETRO DO PARAFUSO - M16. ACESSORIOS - COM PORCA E CUPILHA. CARGA DE RUPTURA- 12000 DAN. NORMAS:DTN 029. GALVANIZACAO CONFORME DIS-ETE-153. | DTN 029 | 7,463135103e+11 | 74631351 | Ferragens | FISCHER INDUSTRIA MECANICA LTDA | 56.380.132/0001-40 | 2024-10-01 | 2029-04-12 | HI_2024_10_01 | Ambos | N/A | - | QA
|  | 0 | 3420010 | 3420010 | MANILHA ACO 12000 DAN | MANILHA. MATERIAL: ACO CARBONO ABNT FORJADO OU FERRO FUNDIDO NODULAR. PROTECAO SUPERFICIAL: ZINCAGEM POR IMERSAO A QUENTE. RAIO DA SECAO TRANSVERSAL: 16 A 20 MM. COMPRIMENTO UTIL 73 A 75 MM. ABERTURA: 22 MM. RAIO: 18 MM. PARAFUSO CABECA SEXTAVADA: M16 X 2. ACESSORIO: PORCA SEXTAVADA E CUPILHA CARGA DE RUPTURA: 12000 DAN. NORMAS:DTN 037. GALVANIZACAO CONFORME DIS-ETE-153. | DTN 037 e DIS-ETE-153. | 742632030300 | 74263203 | Ferragens | FISCHER INDUSTRIA MECANICA LTDA | 56.380.132/0001-40 | 2024-10-01 | 2029-04-12 | HI_2024_10_01 | Ambos | N/A | - | QA
|  | 0 | 3423070 | 3423070 | GARFO-OLHAL 90 GRAUS ACO FORJ 100MM FURO | GARFO-OLHAL, 90 GRAUS; APLICACAO: LINHA DE TRANSMISSAO; MATERIAL:ACO FORJADO.PROTECAO SUPERFICIAL: ZINCAGEM POR IMERSAO A QUENTE; COMPRIMENTO: 90 A 100 MM; DIAMETRO DO FURO: 18 MM; CARGA DE RUPTURA: 120 KN; ESPESSURA: 16 A 19 MM. CARACTERISTICAS ADICIONAIS: COM PARAFUSO ,PORCA, ARRUELA E CONTRAPINO EM ACO CARBONO ZINCADO A QUENTE. NORMAS: DTN 017. GALVANIZACAO CONFORME DIS-ETE-153. | DTN 017 E DIS-ETE-153. | 740595060300 | 74059506 | Ferragens | FISCHER INDUSTRIA MECANICA LTDA | 56.380.132/0001-40 | 2024-10-01 | 2029-04-12 | HI_2024_10_01 | Ambos | N/A | - | QA
|  | 0 | 3419251 | 3419251 | SUPORTE TRAFO POSTE CIRC 285MM | SUPORTE TRANSFORMADOR. FORMATO- TIPO 1. MATERIAL-ACO CARBONO. PROTECAO SUPERFICIAL - ZINCADO POR IMERSAO A QUENTE. DIAMETRO INTERNO - 285MM. CARGA DE RUPTURA-3000DAN. ACESSORIOS-PARAFUSOS CABECA ABAULADA E PORCAS QUADRADA. APLICACAO: POSTE CIRCULAR. NORMAS: NBR 8158, NBR 8159 (FIGURA 9.A-ITEM 7.GALVANIZACAO CONFORME DIS-ETE-153. | NBR 8158, NBR 8159 (FIGURA 9.A-ITEM 7) e DIS-ETE-153. | ROMAGNOLE-R-1704 | 18 | Ferragens | ROMAGNOLE PRODUTOS ELETRICOS S.A. | 78.958.717/0013-71 | 2024-10-01 | 2029-04-12 | HI_2024_10_01 | Ambos | N/A | - | QA
|  | 0 | 3425040 | 3425040 | AFASTADOR ARMACAO SECUNDARIA 500X300MM | AFASTADOR ARMACAO SECUNDARIA . MATERIAL: ACO CARBONO SAE 1010/1020. REVESTIMENTO: GALVANIZADO A FOGO. NUMERO DE FUROS : 4.LARGURA : 500 MM.COMPRIMENTO : 300 MM. NORMAS: MPC 136 REV.00. GALVANIZACAO CONFORME DIS-ETE-153. | MPC 136 REV.00 e DIS-ETE-153. | ROMAGNOLE-R-0100 | 13 | Ferragens | ROMAGNOLE PRODUTOS ELETRICOS S.A. | 78.958.717/0013-71 | 2024-10-01 | 2029-04-12 | HI_2024_10_01 | Ambos | N/A | - | QA
|  | 0 | 3423030 | 3423030 | GANCHO SUSP OLHAL 5000DAN | GANCHO OLHAL. MATERIAL- ACO CARBONO, FORJADO OU FERRO FUNDIDO NODULAR.. PROTECAO SUPERFICIAL - ZINCADO POR IMERSAO A QUENTE. COMPRIMENTO UTIL-80MM. ABERTURA DO GANCHO-21MM. ESPES.DA SEC. TRANSV. DO GANCHO - 22MM. DIAMETRO INTERNO DO OLHAL - 18MM. DIAMETRO EXTERNO DO OLHAL- 43MM.ESPESSURA DO OLHAL- 13MM. CARGA DE RUPTURA: 5000DAN. NORMAS: NBR 8158, NBR 8159 (FIGURA 7) .GALVANIZACAO CONFORME DIS-ETE-153. | NBR 8158, NBR 8159 (FIGURA 7) e DIS-ETE-153. | ROMAGNOLE-R-2800 | 12 | Ferragens | ROMAGNOLE PRODUTOS ELETRICOS S.A. | 78.958.717/0013-71 | 2024-10-01 | 2029-04-12 | HI_2024_10_01 | Ambos | N/A | - | QA
|  | 0 | 3480565 | 3480565 | PARAFUSO DUPLO ACO 16X 400 | PARAFUSO, ROSCA DUPLA . MATERIAL : ACO CARBOMO. PROTECAO SUPERFICIAL: ZINCAGEM POR IMERSAO A QUENTE. COMPRIMENTO TOTAL: 400MM. DIAMETRO NOMINAL DA PARTE ROSCADA: 16 MM . TIPO DE ROSCA : METRICA. ACESSORIOS: 04 PORCAS. TIPO DE PONTA : COM CHANFRO OU ARREDONDADA. NORMAS: NBR 8158, NBR 8159, ND.01.21.03/1, ND.01.22.01/1. GALVANIZACAO CONFORME DIS-ETE-153. | NBR 8158, NBR 8159, ND.01.21.03/1, ND.01.22.01/1 e DIS-ETE-153. | ROMAGNOLE-R-1456 | 0 | Ferragens | ROMAGNOLE PRODUTOS ELETRICOS S.A. | 78.958.717/0013-71 | 2024-10-01 | 2029-04-12 | HI_2024_10_01 | Ambos | N/A | - | QA
|  | 0 | 0 | 3222014 | CRUZ CANT PER/L ACO CARB 6X100X100X2200 | CRUZETA,ACO CARBONO ZINCADO A QUENTE NBR 6323,ENSAIO ABNT- NBR 8158 E 8159,CANTONEIRA 6X100X100MM, COMPRIMENTO 2200MM, FUROS REDONDO SDE 18MM E FUROS QUADRADOS DE 13MM, EMD 02.050 OBS.NAO SERA ACEITO ALTERNATIVA AO PADRAO CEB(CHAPA DOBRADA) | EMD 02.050 CEB | ROMAGNOLE-R-0626 | 1 | Ferragens | ROMAGNOLE PRODUTOS ELETRICOS S.A. | 78.958.717/0013-71 | 2024-10-01 | 2029-04-12 | HI_2024_10_01 | Ambos | N/A | - | QA
|  | 0 | 0 | 3222013 | CRUZETA ACO ZN CANT 6X100X100X4800MM | CRUZETA,ACO CARBONO ZINCADO A QUENTE<(>,<)> NBR’s 8158, 8159 e 6323 ,CANTONEIRA 6X100X100MM,COMPRIMENTO 4800MM,FUROS 18MM,CONFORME P ADRAO EMD 02.051 CEB. | EMD 02.051 CEB | EMD 02.051 CEB | - | Ferragens | ROMAGNOLE PRODUTOS ELETRICOS S.A. | 78.958.717/0013-71 | 2024-10-01 | 2029-04-12 | HI_2024_10_01 | Ambos | N/A | - | QA
|  | 0 | 3436030 | 3436030 | CHAPA ESTAI 45 GRAUS | CHAPA PARA ESTAI . ANGULO : 45° . MATERIAL : ACO CARBONO. REVESTIMENTO: GALVANIZACAO A FOGO. ESPESSURA: 9,5MM. LARGURA: 75MM. COMPRIMENTO: 130MM. NORMAS:MPC 360 REV.01. GALVANIZACAO CONFORME DIS-ETE-153. | MPC 360 REV.01. e DIS-ETE-153. | COELBA-MPC-360 | 2 | Ferragens | ROMAGNOLE PRODUTOS ELETRICOS S.A. | 78.958.717/0013-71 | 2024-10-01 | 2029-04-12 | HI_2024_10_01 | Ambos | N/A | - | QA
|  | 0 | 3484064 | 3484064 | PARAFUSO OLHAL ACO 16X 400 | PARAFUSO OLHAL. MATERIAL- ACO CARBONO. PROTECAO SUPERFICIAL- ZINCAGEM POR IMERSAO A QUENTE. DIAMETRO NOMINAL DA PARTE ROSCADA: 16 MM . COMPRIMENTO NOMINAL- 400MM. TIPO DE ROSCA-METRICA. COMPRIMENTO DA ROSCA- TOTAL. PASSO- 2,00MM. CARGA DE RUPTURA - 5000DAN. ACESSORIOS- 2 PORCAS QUADRADAS OU SEXTAVADAS. TIPO DE PONTA : COM CHANFRO OU ARREDONDADA. NORMAS: DTN 001. GALVANIZACAO CONFORME DIS-ETE-153. | DTN 001 e DIS-ETE-153. | ROMAGNOLE-R-1419 | 10 | Ferragens | ROMAGNOLE PRODUTOS ELETRICOS S.A. | 78.958.717/0013-71 | 2024-10-01 | 2029-04-12 | HI_2024_10_01 | Ambos | N/A | - | QA
|  | 0 | 3485169 | 3485169 | PARAFUSO PRISIONEIRO ACO 284MM M20 | PARAFUSO PRISIONEIRO. MATERIAL: ACO CARBONO. REVESTIMENTO: GALVANIZACAO A FOGO. COMPRIMENTO ACIMA DO BATENTE: 29MM. COMPRIMENTO ABAIXO DO BATENTE: 255MM. DIAMETRO NOMINAL ACIMA DO BATENTE: 20MM. TIPO DE ROSCA ACIMA DO BATENTE-M20. DIAMETRO NOMINAL ABAIXO DO BATENTE: 16MM. TIPO DE ROSCA ABAIXO DO BATENTE: M16. COMPRIMENTO DA ROSCA ABAIXO DO BATENTE: 167MM. CARGA MINIMA DE RUPTURA A FLEXAO: 800 DAN. ACESSORIOS:01 PORCA QUADRADA M16; 01 ARRUELA DE PRESSAO; 01 ARRUELA QUADRADA. APLICACAO: FIXACAO DE ISOLADOR PILAR EM POSTE. NORMAS:DTN 040. GALVANIZACAO CONFORME DIS-ETE-153. | DTN 040 | DTN 040 | 0 | Ferragens | ROMAGNOLE PRODUTOS ELETRICOS S.A. | 78.958.717/0013-71 | 2024-10-01 | 2029-04-12 | HI_2024_10_01 | Ambos | N/A | - | QA
|  | 0 | 3211000 | 3211000 | RACK BANCO CAPACITOR W17- 41 | RACK. MATERIAL: ACO CARBONO. PROTECAO SUPERFICIAL: ZINCAGEM POR IMERSAO A QUENTE. DETALHES E FURACAO: CONF. DESENHO. APLICACAO: INSTALACAO DE BANCO DE CAPACITORES DE 600 A 1200 KVAR. NORMA: NOR.DISTRIBU-ENGE-0001. DESENHO: D-29271-A3, REV.05 (W17-41). GALVANIZACAO CONFORME DIS-ETE-153. | D-29271-A3, REV.05 (W17-41). | ROMAGNOLE-R-1301 | 0 | Ferragens | ROMAGNOLE PRODUTOS ELETRICOS S.A. | 78.958.717/0013-71 | 2024-10-01 | 2029-04-12 | HI_2024_10_01 | Ambos | N/A | - | QA
|  | 0 | 3419192 | 3419192 | SUPORTE TRAFO POSTE CIRC 230MM | SUPORTE PARA TRANSFORMADOR EM POSTE CIRCULAR, EM ACO SAE 1010 A 1020, ZINCADO POR IMERSAO A QUENTE, COMPOSTA DE CINTA CIRCULAR COM ESPESSURA DE 8MM,DIAMETRO 230MM, COM PARAFUSOS TIPO FRANCES E SUPORTE 16X70MM E SUPORTE COM COMPRIMENTO 360MM. . NORMAS: NBR 8158, NBR 8159 (FIGURA 9.A-ITEM 3.GALVANIZACAO CONFORME DIS-ETE-153. | NBR 8158, NBR 8159 (FIGURA 9.A-ITEM 3) e DIS-ETE-153. | ROMAGNOLE-R-1704 | 18 | Ferragens | ROMAGNOLE PRODUTOS ELETRICOS S.A. | 78.958.717/0013-71 | 2024-10-01 | 2029-04-12 | HI_2024_10_01 | Ambos | N/A | - | QA
|  | 0 | 3441020 | 3441020 | BRACO ILUM PUBL ACO 2000MM | BRACO DE LUMINARIA EXTERNA,MATERIAL-ACO CARBONO,PROTECAO SUPERFICIAL- ZINCAGEM POR IMERSAO A QUENTE,FIXACAO-POR BRACADEIRAS OU CHUMBADORES,DIAMETRO EXTERNO DO TUBO-48MM +/-1MM, ALTURA-1160MM, COMPRIMENTO DO TUBO-2000MM,ANGULO NA EXTREMIDADE-15º.NORMAS:MPC-561 REV.00. GALVANIZACAO CONFORME DIS-ETE-153. DEMAIS CARACTERISTICAS CONFORME NBR 8158,NBR 8159 E 6323. | MPC-560 REV.0 e DIS-ETE-153. | MPC-561-1 | 0 | Ferragens | ROMAGNOLE PRODUTOS ELETRICOS S.A. | 78.958.717/0013-71 | 2024-10-01 | 2029-04-12 | HI_2024_10_01 | Ambos | N/A | - | QA
|  | 0 | 3419162 | 3419162 | SUPORTE RETANG TRAFO 185X 95MM | SUPORTE TRANSFORMADOR. APLICACAO: POSTE DUPLO T. MATERIAL: ACO CARBONO. REVESTIMENTO: GALNANIZACAO A FOGO. DIMENSOES-185X95MM. CARGA DE RUPTURA: 3000DAN. ACESSORIOS:PARAFUSOS CABECA ABAULADA E PORCAS QUADRADA. NORMAS:NBR 8158, NBR 8159 (FIGURA 10). GALVANIZACAO CONFORME DIS-ETE-153. | NBR 8158, NBR 8159 (FIGURA 10) e DIS-ETE-153. | ROMAGNOLE-R-1710 | 17 | Ferragens | ROMAGNOLE PRODUTOS ELETRICOS S.A. | 78.958.717/0013-71 | 2024-10-01 | 2029-04-12 | HI_2024_10_01 | Ambos | N/A | - | QA
|  | 0 | 3441000 | 3441000 | BRACO ILUM PUBL ACO 1600MM | BRACO PARA LUMINARIA EXTERNA. MATERIAL: TUBO DE ACO CARBONO. PROTECAO SUPERFICIAL: ZINCAGEM POR IMERSAO A QUENTE. DIAMETRO DO TUBO: 25,4MM. EXPESSURA DA PAREDE: 2,65MM. COMPRIMENTO UTIL: 1600MM. NORMAS:VR01.01-0068. GALVANIZACAO CONFORME DIS-ETE-153. | VR01.01-0068 E DIS-ETE-153. | CELPE-VR01.01-00.068 | 2 | Ferragens | ROMAGNOLE PRODUTOS ELETRICOS S.A. | 78.958.717/0013-71 | 2024-10-01 | 2029-04-12 | HI_2024_10_01 | Ambos | N/A | - | QA
|  | 0 | 3419180 | 3419180 | SUPORTE T 540MM MRT PARA-RAIOS | SUPORTE T. MATERIAL - ACO CARBONO. PROTECAO SUPERFICIAL- ZINCADO POR IMERSAO A QUENTE. ALTURA- 185MM. LARGURA- 540MM. ESPESSURA- 10MM. ACESSORIOS- PARAFUSOS CABECA ABAULADA, PORCA, ARRUELA DE ESTRIA, ARRUELA DE PRESSAO E PORCA QUADRADA. FURACAO- CONFORME DESENHO. APLICACAO: SUPORTE PARA PARA-RAIOS. NORMAS:MPC 374 REV.01.GALVANIZACAO CONFORME DIS-ETE-153. | MPC 374 REV.01 e DIS-ETE-153 | ROMAGNOLE-R-1724 | 7 | Ferragens | ROMAGNOLE PRODUTOS ELETRICOS S.A. | 78.958.717/0013-71 | 2024-10-01 | 2029-04-12 | HI_2024_10_01 | Ambos | N/A | - | QA
|  | 0 | 3419186 | 3419186 | SUPORTE TRAFO POSTE CIRC 210MM | SUPORTE TRANSFORMADOR. FORMATO- TIPO 1. MATERIAL-ACO CARBONO. PROTECAO SUPERFICIAL- ZINCADO POR IMERSAO A QUENTE. DIAMETRO INTERNO-210MM. CARGA DE RUPTURA-3000DAN. ACESSORIOS-PARAFUSOS CABECA ABAULADA E PORCAS QUADRADA. APLICACAO: POSTE CIRCULAR. NORMAS: NBR 8158, NBR 8159 (FIGURA 9.A-ITEM 2.GALVANIZACAO CONFORME DIS- ETE-153. | NBR 8158, NBR 8159 (FIGURA 9.A-ITEM 2) e DIS-ETE-153. | ROMAGNOLE-R-1704 | 18 | Ferragens | ROMAGNOLE PRODUTOS ELETRICOS S.A. | 78.958.717/0013-71 | 2024-10-01 | 2029-04-12 | HI_2024_10_01 | Ambos | N/A | - | QA
|  | 0 | 3484036 | 3484036 | PARAFUSO OLHAL ACO 16X 450 | PARAFUSO OLHAL. MATERIAL- ACO CARBONO. PROTECAO SUPERFICIAL- ZINCAGEM POR IMERSAO A QUENTE. DIAMETRO NOMINAL - 16MM. COMPRIMENTO NOMINAL- 450MM. TIPO DE ROSCA-METRICA. COMPRIMENTO DA ROSCA: 440 A 450 MM. PASSO - 2,00MM. CARGA DE RUPTURA - 5000DAN. ACESSORIOS: 2 PORCAS QUADRADAS OU SEXTAVADA. NORMAS: DTN 001. GALVANIZACAO CONFORME DIS-ETE-153. | DTN 001 e DIS-ETE-153. | ROMAGNOLE-R-1419 | 10 | Ferragens | ROMAGNOLE PRODUTOS ELETRICOS S.A. | 78.958.717/0013-71 | 2024-10-01 | 2029-04-12 | HI_2024_10_01 | Ambos | N/A | - | QA
|  | 0 | 3411408 | 3411408 | CHAPA FIX CH OLEO ACO GV 450X50X10MM | CHAPA, RETANGULAR; APLICACAO: FIXACAO DE CHAVE A OLEO; MATERIAL: ACO CARBONO ABNT 1010/1020; PROTECAO SUPERFICIAL ZINCAGEM POR IMERSAO AQUENTE; DIMENSOES: 450X50X10 MM. NORMAS: DTN 021. GALVANIZACAO CONFORME DIS-ETE-153. | DTN 021 e DIS-ETE-153 | DTN-021 | 0 | Ferragens | ROMAGNOLE PRODUTOS ELETRICOS S.A. | 78.958.717/0013-71 | 2024-10-01 | 2029-04-12 | HI_2024_10_01 | Ambos | N/A | - | QA
|  | 0 | 3436010 | 3436010 | CHAPA ESTAI 76MM | CHAPA ESTAI. MATERIAL:ACO CARBONO. REVESTIMENTO: GALVANIZADA A COMPRIMENTO DA ABA SUPERIOR: 60MM. COMPRIMENTO ABA INFERIOR: 70MM. LARGURA: 75MM. ESPESSURA: 8,0MM. DIAMETRO FURO SUPERIOR: 18MM.DIAMETRO FURO INFERIOR:36X26MM. CARGA DE RUPTURA: 3200DAN. NBR 8158, NBR 8159 (FIGURA 3). GALVANIZACAO CONFORME DIS-ETE-153. | NBR 8158, NBR 8159 (FIGURA 3) e DIS-ETE-153. | ROMAGNOLE-R-0705 | 4 | Ferragens | ROMAGNOLE PRODUTOS ELETRICOS S.A. | 78.958.717/0013-71 | 2024-10-01 | 2029-04-12 | HI_2024_10_01 | Ambos | N/A | - | QA
|  | 0 | 3484038 | 3484038 | PARAFUSO OLHAL ACO 16X 500 | PARAFUSO OLHAL. MATERIAL- ACO CARBONO. PROTECAO SUPERFICIAL- ZINCAGEM POR IMERSAO A QUENTE. DIAMETRO NOMINAL DA PARTE ROSCADA: 16 MM . COMPRIMENTO NOMINAL-500MM. TIPO DE ROSCA-METRICA. COMPRIMENTO DA ROSCA- TOTAL. PASSO- 2,00MM. CARGA DE RUPTURA - 5000DAN. ACESSORIOS- 2 PORCAS QUADRADAS OU SEXTAVADAS. TIPO DE PONTA : COM CHANFRO OU ARREDONDADA. NORMAS: DTN 001. GALVANIZACAO CONFORME DIS-ETE-153. | DTN 001 e DIS-ETE-153. | ROMAGNOLE-R-1419 | 10 | Ferragens | ROMAGNOLE PRODUTOS ELETRICOS S.A. | 78.958.717/0013-71 | 2024-10-01 | 2029-04-12 | HI_2024_10_01 | Ambos | N/A | - | QA
|  | 0 | 3435030 | 3435030 | HASTE ANCORA 20X2400MM 8000DAN | HASTE ANCORA COM OLHAL SOLDADO OU FORJADO. MATERIAL: ACO CARBONO. PROTECAO SUPERFICIAL: ZINCADO POR IMERSAO A QUENTE. DIAMETRO NOMINAL DA HASTE: 3/4 POL OU 20 MM. COMPRIMENTO DA HASTE: 2400 MM. CARGA DE RUPTURA: 8000 DAN. ACESSORIOS: 02 PORCAS QUADRADA E 01 ARRUELA QUADRADA DEVIDAMENTE MONTADAS.NORMAS: DTN 016. GALVANIZACAO CONFORME DIS-ETE-153. | DTN 016 E DIS-ETE-153. | ROMAGNOLE-R-1113 | 9 | Ferragens | ROMAGNOLE PRODUTOS ELETRICOS S.A. | 78.958.717/0013-71 | 2024-10-01 | 2029-04-12 | HI_2024_10_01 | Ambos | N/A | - | QA
|  | 0 | 3480285 | 3480285 | PARAFUSO CAB QUAD ACO 12X 125 | PARAFUSO,CABECA QUADRADA. MATERIAL: ACO CARBONO. REVESTIMENTO: GALVANIZACAO A FOGO.DIAMETRO NOMINAL DA PARTE ROSCADA: 12 MM . COMPRIMENTO NOMINAL: 125MM. TIPO DE ROSCA:METRICA. COMPRIMENTO DA ROSCA:75MM. PASSO: 1,75MM. CARGA DE RUPTURA: 3200DAN. ACESSORIO: 1 PORCA QUADRADA. TIPO DE PONTA : COM CHANFRO OU ARREDONDADA. NORMAS: DTN 002. GALVANIZACAO CONFORME DIS-ETE-153. | DTN 002 e DIS-ETE-153. | ROMAGNOLE-R-1410 | 8 | Ferragens | ROMAGNOLE PRODUTOS ELETRICOS S.A. | 78.958.717/0013-71 | 2024-10-01 | 2029-04-12 | HI_2024_10_01 | Ambos | N/A | - | QA
|  | 0 | 3480305 | 3480305 | PARAFUSO CAB QUAD ACO 16X 200 | PARAFUSO CABECA QUADRADA. MATERIAL : ACO CARBONO. REVESTIMENTO:GALVANIZADO A FOGO. COMPRIMENTO DA ROSCA: 120 MM. TIPO DE ROSCA:METRICA . DIAMETRO NOMINAL: M16. PASSO: 2,00MM. COMPRIMENTO: 200 MM .CARGA DE RUPTURA: 5000DAN. ACESSORIOS: COM UMA PORCA QUADRADA. NORMAS: NBR 8158, NBR 8159 (FIGURA 26). GALVANIZACAO CONFORME DIS-ETE-153. | NBR 8158, NBR 8159 (FIGURA 26) e DIS-ETE-153. | ROMAGNOLE-R-1409 | 22 | Ferragens | ROMAGNOLE PRODUTOS ELETRICOS S.A. | 78.958.717/0013-71 | 2024-10-01 | 2029-04-12 | HI_2024_10_01 | Ambos | N/A | - | QA
|  | 0 | 3480335 | 3480335 | PARAFUSO CAB QUAD ACO 16X 500 | PARAFUSO CABECA QUADRADA. MATERIAL: ACO CARBONO. REVESTIMENTO: GALVANIZADO A FOGO. COMPRIMENTO DA ROSCA: 420MM. TIPO DE ROSCA: METRICA . DIAMETRO NOMINAL: M16. PASSO: 2,00MM. COMPRIMENTO: 500MM. CARGA DE RUPTURA: 5000DAN. ACESSORIOS: COM UMA PORCA QUADRADA.NORMAS: NBR 8158, NBR 8159 (FIGURA 26). GALVANIZACAO CONFORME DIS-ETE-153. | NBR 8158, NBR 8159 (FIGURA 26) e DIS-ETE-153. | ROMAGNOLE-R-1409 | 22 | Ferragens | ROMAGNOLE PRODUTOS ELETRICOS S.A. | 78.958.717/0013-71 | 2024-10-01 | 2029-04-12 | HI_2024_10_01 | Ambos | N/A | - | QA
|  | 0 | 3411058 | 3411058 | PERFIL U 41X101X4000 MM | PERFIL U. MATERIAL: ACO CARBONO ABNT 1010/1020. REVESTIMENTO: GALVANIZACAO A FOGO. DIMENSOES:101,60X 41,8 X 4000MM. ESPESSURA DA ALMA: 6,27 MM. FURACAO CONFORME DESENHO. NORMAS:DTN 035. GALVANIZACAO CONFORME DIS-ETE-153. | DTN 035 | DTN 035 | - | Ferragens | ROMAGNOLE PRODUTOS ELETRICOS S.A. | 78.958.717/0013-71 | 2024-10-01 | 2029-04-12 | HI_2024_10_01 | Ambos | N/A | - | QA
|  | 0 | 3484054 | 3484054 | PARAFUSO OLHAL ACO 16X 200 | PARAFUSO OLHAL. MATERIAL: ACO CARBONO. PROTECAO SUPERFICIAL: ZINCAGEM POR IMERSAO A QUENTE. CARACT. DA CABECA: TIPO OLHAL. DIAMETRO NOMINAL DA PARTE ROSCADA: 16 MM . COMPRIMENTO NOMINAL: 200MM. TIPO DE ROSCA: M16 . COMPRIMENTO DA ROSCA: 200MM. CARGA DE RUPTURA: 5000DAN. ACESSORIOS: 2 PORCAS QUADRADAS OU SEXTAVADAS. TIPO DE PONTA : COM CHANFRO OU ARREDONDADA. .NORMAS: DTN 001. GALVANIZACAO CONFORME DIS-ETE-153. | DTN 001 e DIS-ETE-153. | ROMAGNOLE-R-1419 | 10 | Ferragens | ROMAGNOLE PRODUTOS ELETRICOS S.A. | 78.958.717/0013-71 | 2024-10-01 | 2029-04-12 | HI_2024_10_01 | Ambos | N/A | - | QA
|  | 0 | 3480385 | 3480385 | PARAFUSO CAB QUAD ACO 12X 300 | PARAFUSO, CABECA QUADRADA. MATERIAL - ACO CARBONO. PROTECAO SUPERFICIAL- ZINCADO POR IMERSAO A QUENTE. . DIAMETRO NOMINAL DA PARTE ROSCADA: 12 MM . COMPRIMENTO NOMINAL - 300MM. TIPO DE ROSCA - METRICA. COMPRIMENTO DA ROSCA- 220MM. PASSO- 1,75MM. CARGA DE RUPTURA- 3300DAN. ACESSORIOS:COM UMA PORCA QUADRADA. TIPO DE PONTA : COM CHANFRO OU ARREDONDADA. NORMAS: DTN 002. GALVANIZACAO CONFORME DIS-ETE-153. | DTN 002 e DIS-ETE-153. | ROMAGNOLE-R-1410 | 8 | Ferragens | ROMAGNOLE PRODUTOS ELETRICOS S.A. | 78.958.717/0013-71 | 2024-10-01 | 2029-04-12 | HI_2024_10_01 | Ambos | N/A | - | QA
|  | 0 | 3480380 | 3480380 | PARAFUSO CAB QUAD ACO 12X 75 | PARAFUSO CABECA QUADRADA. MATERIAL- ACO CARBONO. PROTECAO SUPERFICIAL- ZINCADO POR IMERSAO A QUENTE. DIAMETRO NOMINAL DA PARTE ROSCADA: 12 MM .PASSO- 1,75MM. COMPRIMENTO DA ROSCA- 70MM. COMPRIMENTO NOMINAL-75MM. ACESSORIOS- COM PORCA QUADRADA. TIPO DE PONTA : COM CHANFRO OU ARREDONDADA. NORMAS: DTN 002. GALVANIZACAO CONFORME DIS-ETE-153. | DTN 002 e DIS-ETE-153. | ROMAGNOLE-R-1410 | 8 | Ferragens | ROMAGNOLE PRODUTOS ELETRICOS S.A. | 78.958.717/0013-71 | 2024-10-01 | 2029-04-12 | HI_2024_10_01 | Ambos | N/A | - | QA
|  | 0 | 3480375 | 3480375 | PARAFUSO CAB QUAD ACO 12X 50 | PARAFUSO CABECA QUADRADA. MATERIAL: ACO CARBONO. REVESTIMENTO: GALVANIZADO A FOGO. ROSCA: PARCIAL. TIPO DE ROSCA : METRICA. DIAMETRO NOMINAL DA PARTE ROSCADA: 12 MM : M12. PASSO : 1,75MM. COMPRIMENTO : 50MM. COMPRIMENTO DA ROSCA : 45MM. CARGA DE RUPTURA : 3300DAN. ACESSORIOS : COM UMA PORCA QUADRADA . TIPO DE PONTA : COM CHANFRO OU ARREDONDADA, NORMAS: DTN 002. GALVANIZACAO CONFORME DIS-ETE-153. | DTN 002 e DIS-ETE-153. | ROMAGNOLE-R-1410 | 8 | Ferragens | ROMAGNOLE PRODUTOS ELETRICOS S.A. | 78.958.717/0013-71 | 2024-10-01 | 2029-04-12 | HI_2024_10_01 | Ambos | N/A | - | QA
|  | 0 | 3480290 | 3480290 | PARAFUSO CAB QUAD ACO 12X 150 | PARAFUSO, CABECA QUADRADA. MATERIAL- ACO CARBONO. PROTECAO SUPERFICIAL- ZINCADO POR IMERSAO A QUENTE. DIAMETRO NOMINAL DA PARTE ROSCADA: 12 MM . COMPRIMENTO NOMINAL - 150MM. TIPO DA ROSCA - METRICA. COMPRIMENTO DA ROSCA- 80MM. PASSO-1,75MM. ACESSORIOS- 1 PORCA QUADRADA . TIPO DE PONTA : COM CHANFRO OU ARREDONDADA. NORMAS: DTN 002. GALVANIZACAO CONFORME DIS-ETE-153. | DTN 002 e DIS-ETE-153. | ROMAGNOLE-R-1410 | 8 | Ferragens | ROMAGNOLE PRODUTOS ELETRICOS S.A. | 78.958.717/0013-71 | 2024-10-01 | 2029-04-12 | HI_2024_10_01 | Ambos | N/A | - | QA
|  | 0 | 3480390 | 3480390 | PARAFUSO CAB QUAD ACO 12X 350 | PARAFUSO, CABECA QUADRADA. MATERIAL- ACO CARBONO. PROTECAO SUPERFICIAL- ZINCADO POR IMERSAO A QUENTE. DIAMETRO NOMINAL DA PARTE ROSCADA: 12 MM . COMPRIMENTO NOMINAL - 350MM. TIPO DE ROSCA - METRICA. COMPRIMENTO DA ROSCA- 270MM. PASSO- 1,75MM. CARGA DE RUPTURA- 3300DAN. ACESSORIOS:COM UMA PORCA QUADRADA. TIPO DE PONTA : COM CHANFRO OU ARREDONDADA. NORMAS: DTN 002. GALVANIZACAO CONFORME DIS-ETE-153. | DTN 002 e DIS-ETE-153. | ROMAGNOLE-R-1410 | 8 | Ferragens | ROMAGNOLE PRODUTOS ELETRICOS S.A. | 78.958.717/0013-71 | 2024-10-01 | 2029-04-12 | HI_2024_10_01 | Ambos | N/A | - | QA
|  | 0 | 3480655 | 3480655 | PARAFUSO CAB QUAD ACO 12X 200 | PARAFUSO, CABEÇA QUADRADA. MATERIAL- AÇO CARBONO. PROTEÇAO SUPERFICIAL- ZINCADO POR IMERSÃO A QUENTE. DIAMETRO NOMINAL DA PARTE ROSCADA: 12 MM . COMPRIMENTO NOMINAL - 200MM. TIPO DA ROSCA - METRICA. COMPRIMENTO DA ROSCA- 100MM. PASSO- 1,75MM. CARGA DE RUPTURA- 3300DAN. ACESSORIOS- COM UMA PORCA QUADRADA. TIPO DE PONTA : COM CHANFRO OU ARREDONDADA. NORMAS: DTN 002. GALVANIZACAO CONFORME DIS-ETE-153. | DTN 002 e DIS-ETE-153. | ROMAGNOLE-R-1410 | 8 | Ferragens | ROMAGNOLE PRODUTOS ELETRICOS S.A. | 78.958.717/0013-71 | 2024-10-01 | 2029-04-12 | HI_2024_10_01 | Ambos | N/A | - | QA
|  | 0 | 3480480 | 3480480 | PARAFUSO CAB QUAD ACO 12X 250 | PARAFUSO CABECA QUADRADA. MATERIAL - ACO CARBONO. PROTECAO SUPERFICIAL- ZINCADO POR IMERSAO A QUENTE. DIAMETRO NOMINAL DA PARTE ROSCADA: 12 MM .. COMPRIMENTO NOMINAL- 250MM. TIPO DE ROSCA- M12X1,75. COMPRIMENTO DA ROSCA- 170,0MM. ACESSORIOS- COM UMA PORCA QUADRADA. TIPO DE PONTA : COM CHANFRO OU ARREDONDADA. NORMAS: DTN 002. GALVANIZACAO CONFORME DIS-ETE-153. | DTN 002 e DIS-ETE-153. | ROMAGNOLE-R-1410 | 8 | Ferragens | ROMAGNOLE PRODUTOS ELETRICOS S.A. | 78.958.717/0013-71 | 2024-10-01 | 2029-04-12 | HI_2024_10_01 | Ambos | N/A | - | QA
|  | 0 | 3480325 | 3480325 | PARAFUSO CAB QUAD ACO 16X 400 | PARAFUSO CABECA QUADRADA. MATERIAL: ACO CARBONO. REVESTIMENTO: GALVANIZADO A FOGO. COMPRIMENTO DA ROSCA: 320MM. TIPO DE ROSCA: METRICA . DIAMETRO NOMINAL: M16. PASSO: 2,00MM. COMPRIMENTO: 400MM. CARGA DE RUPTURA: 5000DAN. ACESSORIOS: COM UMA PORCA QUADRADA. NORMAS: NBR 8158, NBR 8159 (FIGURA 26). GALVANIZACAO CONFORME DIS-ETE-153. | NBR 8158, NBR 8159 (FIGURA 26) e DIS-ETE-153. | ROMAGNOLE-R-1409 | 22 | Ferragens | ROMAGNOLE PRODUTOS ELETRICOS S.A. | 78.958.717/0013-71 | 2024-10-01 | 2029-04-12 | HI_2024_10_01 | Ambos | N/A | - | QA
|  | 0 | 3428250 | 3428250 | PINO ISOLADOR RETO NORMAL ACO 36,2KV | PINO ISOLADOR. TIPO- RETO. MATERIAL- ACO CARBONO. PROTECAO SUPERFICIAL-ZINCADO POR IMERSAO A QUENTE. MATERIAL DA CABECA- CHUMBO. DIAMETRO NOMINAL DA CABECA- 35MM. DIAMETRO- 16MM. COMPRIMENTO ACIMA DO BATENTE - 200MM. COMPRIMENTO ABAIXO DO BATENTE-140MM. NORMAS: NBR 8158, NBR 8159 (FIGURA 30 ITEM 4). GALVANIZACAO CONFORME DIS-ETE-153. | NBR 8158, NBR 8159 (FIGURA 30 ITEM 4) e DIS-ETE-153. | ROMAGNOLE-R-1300 | 42 | Ferragens | ROMAGNOLE PRODUTOS ELETRICOS S.A. | 78.958.717/0013-71 | 2024-10-01 | 2029-04-12 | HI_2024_10_01 | Ambos | N/A | - | QA
|  | 0 | 3490030 | 3490030 | PORCA QUADRADA ACO M12 | PORCA QUADRADA. MATERIAL:ACO CARBONO. REVESTIMENTO:GALVANIZACAO A FOGO . CLASSE DE RESISTENCIA MECANICA: 3200DAN. DIAMETRO NOMINAL: 12MM. TIPO DE ROSCA: METRICA. PASSO:1,75MM; SOBREPASSO MINIMO : 0,4MM. ALTURA: 10 MM E COMPRIMENTO: 19 MM. REQUISITOS ADICIONAIS : CHANFRO EM UM LADO. APLICACAO: PARAFUSO M12. GALVANIZACAO CONFORME DIS-ETE-153. DEMAIS CARACTERISTICAS CONFORME NBR 8158 E NBR 8159 (FIGURA 2). | NBR 8158, NBR 8159 (FIGURA 2) e DIS-ETE-153. | ROMAGNOLE-R-2200 | 10 | Ferragens | ROMAGNOLE PRODUTOS ELETRICOS S.A. | 78.958.717/0013-71 | 2024-10-01 | 2029-04-12 | HI_2024_10_01 | Ambos | N/A | - | QA
|  | 0 | 3428280 | 3428280 | PINO ISOLADOR TOPO ACO 36,2KV | PINO TOPO. MATERIAL: ACO CARBONO. PROTECAO SUPERFICIAL:ZINCAGEM POR IMERSAO A QUENTE. MATERIAL DA CABECA: CHUMBO. DIAMETRO DA CABECA: 34MM. COMPRIMENTO: 439MM. FURACAO: CONFORME DESENHO. NORMAS: NBR 8158, NBR 8159 (FIGURA 32 ITEM 3). GALVANIZACAO CONFORME DIS-ETE-153. | NBR 8158, NBR 8159 (FIGURA 32 ITEM 3) e DIS-ETE-153. | ROMAGNOLE-R-1302 | 21 | Ferragens | ROMAGNOLE PRODUTOS ELETRICOS S.A. | 78.958.717/0013-71 | 2024-10-01 | 2029-04-12 | HI_2024_10_01 | Ambos | N/A | - | QA
|  | 0 | 3480922 | 3480922 | PARAFUSO CAB QUAD ACO 16X 100 | PARAFUSO, CABEÇA QUADRADA; MATERIAL: AÇO GALVANIZADO; DIMENSÕES:16X100X89 MM; 01 PORCA. NORMAS: NBR 8158, NBR 8159 (FIGURA 26). GALVANIZACAO CONFORME DIS-ETE-153. | NBR 8158, NBR 8159 (FIGURA 26) e DIS-ETE-153. | ROMAGNOLE-R-1409 | 22 | Ferragens | ROMAGNOLE PRODUTOS ELETRICOS S.A. | 78.958.717/0013-71 | 2024-10-01 | 2029-04-12 | HI_2024_10_01 | Ambos | N/A | - | QA
|  | 0 | 3428265 | 3428265 | PINO ISOLADOR TOPO ACO 15,0KV | PINO TOPO. MATERIAL: ACO CARBONO. PROTECAO SUPERFICIAL:ZINCAGEM POR IMERSAO A QUENTE. MATERIAL DA CABECA: CHUMBO. DIAMETRO DA CABECA: 25MM. COMPRIMENTO: 389MM. FURACAO: CONFORME DESENHO. NORMAS: NBR 8158, NBR 8159 (FIGURA 32 ITEM 1). GALVANIZACAO CONFORME DIS-ETE-153. | NBR 8158, NBR 8159 (FIGURA 32 ITEM 1) e DIS-ETE-153. | ROMAGNOLE-R-1302 | 21 | Ferragens | ROMAGNOLE PRODUTOS ELETRICOS S.A. | 78.958.717/0013-71 | 2024-10-01 | 2029-04-12 | HI_2024_10_01 | Ambos | N/A | - | QA
|  | 0 | 3480345 | 3480345 | PARAFUSO CAB QUAD ACO 16X 600 | PARAFUSO CABECA QUADRADA. FORMATO: STANDARD. MATERIAL: ACO CARBONO. REVESTIMENTO:GALVANIZADO A FOGO. ROSCA: PARCIAL 520MM. TIPO DE ROSCA: METRICA. DIAMETRO NOMINAL: M16. PASSO: 2,00MM. COMPRIMENTO NOMINAL: 600 MM. ACESSORIO: UMA PORCA QUADRADA. REQUISITOS ADICIONAIS: CARGA DE RUPTURA: 5000 DAN. NORMAS: NBR 8158, NBR 8159 (FIGURA 26). GALVANIZACAO CONFORME DIS-ETE-153. | NBR 8158, NBR 8159 (FIGURA 26) e DIS-ETE-153. | ROMAGNOLE-R-1409 | 22 | Ferragens | ROMAGNOLE PRODUTOS ELETRICOS S.A. | 78.958.717/0013-71 | 2024-10-01 | 2029-04-12 | HI_2024_10_01 | Ambos | N/A | - | QA
|  | 0 | 3480400 | 3480400 | PARAFUSO CAB QUAD ACO 12X 450 | PARAFUSO, CABECA QUADRADA. MATERIAL - ACO CARBONO. PROTECAO SUPERFICIAL - ZINCADO POR IMERSAO A QUENTE. DIAMETRO NOMINAL DA PARTE ROSCADA: 12 MM .COMPRIMENTO NOMINAL - 450MM. TIPO DE ROSCA - METRICA. COMPRIMENTO DA ROSCA- 370MM. PASSO- 1,75MM. CARGA DE RUPTURA- 3300DAN. ACESSORIOS:COM UMA PORCA QUADRADA. TIPO DE PONTA : COM CHANFRO OU ARREDONDADA. NORMAS: DTN 002. GALVANIZACAO CONFORME DIS-ETE-153. | DTN 002 e DIS-ETE-153. | ROMAGNOLE-R-1410 | 8 | Ferragens | ROMAGNOLE PRODUTOS ELETRICOS S.A. | 78.958.717/0013-71 | 2024-10-01 | 2029-04-12 | HI_2024_10_01 | Ambos | N/A | - | QA
|  | 0 | 3484034 | 3484034 | PARAFUSO OLHAL ACO 16X 350 | PARAFUSO OLHAL. MATERIAL- AÇO CARBONO. PROTEÇÃO SUPERFICIAL- ZINCAGEM POR IMERSÃO A QUENTE. DIAMETRO NOMINAL DA PARTE ROSCADA: 16 MM . COMPRIMENTO NOMINAL-350MM. TIPO DE ROSCA-METRICA. COMPRIMENTO DA ROSCA- TOTAL. PASSO- 2,00MM. CARGA DE RUPTURA - 5000DAN. ACESSORIOS- 2 PORCAS QUADRADAS OU SEXTAVADAS. TIPO DE PONTA : COM CHANFRO OU ARREDONDADA. NORMAS: DTN 001. GALVANIZACAO CONFORME DIS-ETE-153. | DTN 001 e DIS-ETE-153. | ROMAGNOLE-R-1419 | 10 | Ferragens | ROMAGNOLE PRODUTOS ELETRICOS S.A. | 78.958.717/0013-71 | 2024-10-01 | 2029-04-12 | HI_2024_10_01 | Ambos | N/A | - | QA
|  | 0 | 3480330 | 3480330 | PARAFUSO CAB QUAD ACO 16X 450 | PARAFUSO CABECA QUADRADA. MATERIAL: ACO CARBONO. REVESTIMENTO: GALVANIZADO A FOGO. COMPRIMENTO DA ROSCA: 370MM. TIPO DE ROSCA: METRICA . DIAMETRO NOMINAL: M16. PASSO: 2,00MM. COMPRIMENTO: 450MM. CARGA DE RUPTURA: 5000DAN. ACESSORIOS: COM UMA PORCA QUADRADA. NORMAS: NBR 8158, NBR 8159 (FIGURA 26). GALVANIZACAO CONFORME DIS-ETE-153. | NBR 8158, NBR 8159 (FIGURA 26) e DIS-ETE-153. | ROMAGNOLE-R-1409 | 22 | Ferragens | ROMAGNOLE PRODUTOS ELETRICOS S.A. | 78.958.717/0013-71 | 2024-10-01 | 2029-04-12 | HI_2024_10_01 | Ambos | N/A | - | QA
|  | 0 | 3480315 | 3480315 | PARAFUSO CAB QUAD ACO 16X 300 | PARAFUSO CABECA QUADRADA. MATERIAL: ACO CARBONO. REVESTIMENTO: GALVANIZADO A FOGO. COMPRIMENTO DA ROSCA: 220MM. TIPO DE ROSCA: METRICA . DIAMETRO NOMINAL: M16. PASSO: 2,00MM. COMPRIMENTO: 300MM. CARGA DE RUPTURA: 5000DAN. ACESSORIOS: COM UMA PORCA QUADRADA. NORMAS: NBR 8158, NBR 8159 (FIGURA 26). GALVANIZACAO CONFORME DIS-ETE-153. | NBR 8158, NBR 8159 (FIGURA 26) e DIS-ETE-153. | ROMAGNOLE-R-1409 | 22 | Ferragens | ROMAGNOLE PRODUTOS ELETRICOS S.A. | 78.958.717/0013-71 | 2024-10-01 | 2029-04-12 | HI_2024_10_01 | Ambos | N/A | - | QA
|  | 0 | 3480320 | 3480320 | PARAFUSO CAB QUAD ACO 16X 350 | PARAFUSO CABECA QUADRADA. MATERIAL: ACO CARBONO. REVESTIMENTO: GALVANIZADO A FOGO. COMPRIMENTO DA ROSCA: 270MM. TIPO DE ROSCA: METRICA . DIAMETRO NOMINAL: M16. PASSO: 2,00MM. COMPRIMENTO: 350MM. CARGA DE RUPTURA: 5000DAN. ACESSORIOS: COM UMA PORCA QUADRADA. NORMAS: NBR 8158, NBR 8159 (FIGURA 26). GALVANIZACAO CONFORME DIS-ETE-153. | NBR 8158, NBR 8159 (FIGURA 26) e DIS-ETE-153. | ROMAGNOLE-R-1409 | 22 | Ferragens | ROMAGNOLE PRODUTOS ELETRICOS S.A. | 78.958.717/0013-71 | 2024-10-01 | 2029-04-12 | HI_2024_10_01 | Ambos | N/A | - | QA
|  | 0 | 3480340 | 3480340 | PARAFUSO CAB QUAD ACO 16X 550 | PARAFUSO CABECA QUADRADA. MATERIAL: ACO CARBONO. REVESTIMENTO: GALVANIZADO A FOGO. COMPRIMENTO DA ROSCA: 470MM. TIPO DE ROSCA: METRICA . DIAMETRO NOMINAL: M16. PASSO: 2,00MM. COMPRIMENTO: 550MM. CARGA DE RUPTURA: 5000DAN. ACESSORIOS: COM UMA PORCA QUADRADA.NORMAS: NBR 8158, NBR 8159 (FIGURA 26). GALVANIZACAO CONFORME DIS-ETE-153. | NBR 8158, NBR 8159 (FIGURA 26) e DIS-ETE-153. | ROMAGNOLE-R-1409 | 22 | Ferragens | ROMAGNOLE PRODUTOS ELETRICOS S.A. | 78.958.717/0013-71 | 2024-10-01 | 2029-04-12 | HI_2024_10_01 | Ambos | N/A | - | QA
|  | 0 | 3493265 | 3493265 | ARRUELA QUAD ACO 100 F18,00 | ARRUELA LISA . FORMATO : QUADRADA. MATERIAL : ACO CARBONO. REVESTIMENTO: GALVANIZADO A FOGO. DIMENSOES DO LADO: 100X100MM. DIAMETRO INTERNO: 18MM. ESPESSURA: 5,00 MM. NORMAS: DTN 006. GALVANIZACAO CONFORME DIS-ETE-153. | DTN 006 e DIS-ETE-153. | ROMAGNOLE-R-0200 | 14 | Ferragens | ROMAGNOLE PRODUTOS ELETRICOS S.A. | 78.958.717/0013-71 | 2024-10-01 | 2029-04-12 | HI_2024_10_01 | Ambos | N/A | - | QA
|  | 0 | 3493285 | 3493285 | ARRUELA QUAD ACO 100 F22,00 | ARRUELA LISA . FORMATO : QUADRADA. MATERIAL : ACO CARBONO. REVESTIMENTO: GALVANIZADO A FOGO. DIMENSOES DO LADO: 100X100MM. DIAMETRO INTERNO: 21 A 22MM. ESPESSURA: 5,00 MM. APLICACAO: PARAFUSO OU HASTE COM DIAMETRO NOMINAL DE 20MM. NORMAS: DTN 006. GALVANIZACAO CONFORME DIS-ETE-153. | DTN 006 e DIS-ETE-153. | ROMAGNOLE-R-0200 | 14 | Ferragens | ROMAGNOLE PRODUTOS ELETRICOS S.A. | 78.958.717/0013-71 | 2024-10-01 | 2029-04-12 | HI_2024_10_01 | Ambos | N/A | - | QA
|  | 0 | 3480310 | 3480310 | PARAFUSO CAB QUAD ACO 16X 250 | PARAFUSO CABECA QUADRADA. MATERIAL: ACO CARBONO. REVESTIMENTO: GALVANIZADO A FOGO. COMPRIMENTO DA ROSCA: 170MM. TIPO DE ROSCA: METRICA . DIAMETRO NOMINAL: M16. PASSO: 2,00MM. COMPRIMENTO: 250MM. CARGA DE RUPTURA: 5000DAN. ACESSORIOS: COM UMA PORCA QUADRADA. NORMAS: NBR 8158, NBR 8159 (FIGURA 26). GALVANIZACAO CONFORME DIS-ETE-153. | NBR 8158, NBR 8159 (FIGURA 26) e DIS-ETE-153. | ROMAGNOLE-R-1409 | 22 | Ferragens | ROMAGNOLE PRODUTOS ELETRICOS S.A. | 78.958.717/0013-71 | 2024-10-01 | 2029-04-12 | HI_2024_10_01 | Ambos | N/A | - | QA
|  | 0 | 3440030 | 3440030 | BRACO ILUM PUBL ACO "P" 1000MM | BRACO LUMINARIA EXTERNA. MATERIAL - ACO CARBONO. PROTECAO SUPERFICIAL- ZINCAGEM POR IMERSAO A QUENTE. FIXACAO- ATRAVES DE BASE. DIAMETRO DO TUBO- 25MM. ALTURA- 259MM. COMPRIMENTO- 966MM. ANGULO- 15 GRAUS. FURACAO DA BASE: CONFORME DESENHO. NORMAS: MPC-560 REV.00. GALVANIZACAO CONFORME DIS-ETE-153. DEMAIS CARACTERISTICAS CONFORME NBR 8158,NBR 8159 E 6323. | MPC-560 REV.00 e DIS-ETE-153. | COELBA-MPC-560 | 1 | Ferragens | ROMAGNOLE PRODUTOS ELETRICOS S.A. | 78.958.717/0013-71 | 2024-10-01 | 2029-04-12 | HI_2024_10_01 | Ambos | N/A | - | QA
|  | 0 | 3493325 | 3493325 | ARRUELA QUAD ACO 38 F14,00 | ARRUELA LISA QUADRADA. MATERIAL: ACO CARBONO. REVESTIMENTO: GALVANIZACAO A FOGO. DIAMETRO INTERNO: 14MM. DIMENSOES DO LADO EXTERNO: 38 X 38 MM. ESPESSURA : 3MM. NORMAS: DTN 006. GALVANIZACAO CONFORME DIS-ETE-153. | DTN 006 e DIS-ETE-153. | ROMAGNOLE-R-0200 | 14 | Ferragens | ROMAGNOLE PRODUTOS ELETRICOS S.A. | 78.958.717/0013-71 | 2024-10-01 | 2029-04-12 | HI_2024_10_01 | Ambos | N/A | - | QA
|  | 0 | 3429200 | 3429200 | BRACO PROTECAO LT 69KV | BRACO DE PROTECAO. MATERIAL: ACO CARBONO, ABNT 1010 A 1020. PROTECAO SUPERFICIAL:ZINCAGEM POR IMERSAO A QUENTE . COMPRIMENTO UTIL: 1700MM. COMPRIMENTO TOTAL: 1757,4MM. NORMAS: DTN 013. GALVANIZACAO CONFORME DIS-ETE-153. | DTN 013 e DIS-ETE-153. | DNT 013 | 1 | Ferragens | ROMAGNOLE PRODUTOS ELETRICOS S.A. | 78.958.717/0013-71 | 2024-10-01 | 2029-04-12 | HI_2024_10_01 | Ambos | N/A | - | QA
|  | 0 | 3493255 | 3493255 | ARRUELA QUAD ACO 57 F22,00 | ARRUELA QUADRADA EM ACO LAMINADO , ZINCADO POR IMERSAO A QUENTE , ESPESSURA 5 MM, LADO 57 MM, FURO COM 22 MM DE DIAMETRO. NORMAS: DTN 006. GALVANIZACAO CONFORME DIS-ETE-153. | DTN 006 e DIS-ETE-153. | ROMAGNOLE-R-0200 | 14 | Ferragens | ROMAGNOLE PRODUTOS ELETRICOS S.A. | 78.958.717/0013-71 | 2024-10-01 | 2029-04-12 | HI_2024_10_01 | Ambos | N/A | - | QA
|  | 0 | 3425030 | 3425030 | AFASTADOR ARMACAO SECUNDARIA 250X300MM | AFASTADOR ARMACAO SECUNDARIA. MATERIAL - ACO CARBONO. PROTECAO SUPERFICIAL- ZINCADO POR IMERSAO A QUENTE. LARGURA 250MM. COMPRIMENTO- 300MM. QUANTIDADE DE FUROS- 4. NORMAS: MPC 136 REV.00. GALVANIZACAO CONFORME DIS-ETE-153. | MPC 136 REV.00 e DIS-ETE-153. | ROMAGNOLE-R-0100 | 13 | Ferragens | ROMAGNOLE PRODUTOS ELETRICOS S.A. | 78.958.717/0013-71 | 2024-10-01 | 2029-04-12 | HI_2024_10_01 | Ambos | N/A | - | QA
|  | 0 | 3419168 | 3419168 | SUPORTE RETANG TRAFO 195X100MM | SUPORTE TRANSFORMADOR. APLICACAO: POSTE DUPLO T. MATERIAL: ACO CARBONO. REVESTIMENTO:GALNANIZACAO A FOGO. IMENSOES:195X100MM. CARGA DE RUPTURA: 3000DAN. CESSORIOS:PARAFUSOS CABECA ABAULADA E PORCAS QUADRADA. NORMAS:NBR 8158, NBR 8159 (FIGURA 10). GALVANIZACAO CONFORME DIS-ETE-153. | NBR 8158, NBR 8159 (FIGURA 10) e DIS-ETE-153. | ROMAGNOLE-R-1710 | 17 | Ferragens | ROMAGNOLE PRODUTOS ELETRICOS S.A. | 78.958.717/0013-71 | 2024-10-01 | 2029-04-12 | HI_2024_10_01 | Ambos | N/A | - | QA
|  | 0 | 3484058 | 3484058 | PARAFUSO OLHAL ACO 16X 250 | PARAFUSO OLHAL. MATERIAL: ACO CARBONO. REVESTIMENTO: GALVANIZADO A FOGO. ROSCA: PARCIAL. COMPRIMENTO DA ROSCA: 250MM. TIPO DE ROSCA:METRICA. DIAMETRO NOMINAL DA PARTE ROSCADA: 16 MM . PASSO:2,00 MM.COMPRIMENTO: 250MM . TIPO DE PONTA : COM CHANFRO OU RETA . ACESSORIOS : 2 PORCAS QUADRADAS OU SEXTAVADAS. NORMAS: DTN 001. GALVANIZACAO CONFORME DIS- ETE-153. . | DTN 001 e DIS-ETE-153. | ROMAGNOLE-R-1419 | 10 | Ferragens | ROMAGNOLE PRODUTOS ELETRICOS S.A. | 78.958.717/0013-71 | 2024-10-01 | 2029-04-12 | HI_2024_10_01 | Ambos | N/A | - | QA
|  | 0 | 3480485 | 3480485 | PARAFUSO CAB QUAD ACO 16X 650 | PARAFUSO, CABECA QUADRADA. MATERIAL - ACO CARBONO. PROTECAO SUPERFICIAL- ZINCADO POR IMERSAO A QUENTE. DIAMETRO NOMINAL- 16MM. COMPRIMENTO NOMINAL - 650MM. TIPO DE ROSCA - METRICA. COMPRIMENTO DA ROSCA - 570MM. PASSO - 2,0MM.CARGA DE RUPTURA- 5000DAN. ACESSORIOS- COM UMA PORCA QUADRADA. NORMAS: NBR 8158, NBR 8159 (FIGURA 26). GALVANIZACAO CONFORME DIS-ETE-153. | NBR 8158, NBR 8159 (FIGURA 26) e DIS-ETE-153. | ROMAGNOLE-R-1409 | 22 | Ferragens | ROMAGNOLE PRODUTOS ELETRICOS S.A. | 78.958.717/0013-71 | 2024-10-01 | 2029-04-12 | HI_2024_10_01 | Ambos | N/A | - | QA
|  | 0 | 3484032 | 3484032 | PARAFUSO OLHAL ACO 16X 300 | PARAFUSO OLHAL. MATERIAL- ACO CARBONO. PROTECAO SUPERFICIAL- ZINCAGEM POR IMERSAO A QUENTE. DIAMETRO NOMINAL DA PARTE ROSCADA: 16 MM . . COMPRIMENTO NOMINAL-300MM. TIPO DE ROSCA-METRICA. COMPRIMENTO DA ROSCA- TOTAL. PASSO- 2,00MM. CARGA DE RUPTURA - 5000DAN. ACESSORIOS: 2 PORCAS QUADRADAS OU SEXTAVADAS. TIPO DE PONTA : COM CHANFRO OU ARREDONDADA. NORMAS: DTN 001. GALVANIZACAO CONFORME DIS-ETE-153. | DTN 001 e DIS-ETE-153. | ROMAGNOLE-R-1419 | 10 | Ferragens | ROMAGNOLE PRODUTOS ELETRICOS S.A. | 78.958.717/0013-71 | 2024-10-01 | 2029-04-12 | HI_2024_10_01 | Ambos | N/A | - | QA
|  | 0 | 3480555 | 3480555 | PARAFUSO DUPLO ACO 16X450 | PARAFUSO ROSCA DUPLA. MATERIAL: ACO CARBONO. REVESTIMENTO: GALVANIZADO A FOGO. ROSCA:TOTAL.TIPO DE ROSCA:METRICA. DIAMETRO NOMINAL DA PARTE ROSCADA: 16 MM . PASSO: 2,00 MM. COMPRIMENTO: 450 MM. ACESSORIO: 4 PORCAS. TIPO DE PONTA : COM CHANFRO OU ARREDONDADA. NORMAS: NBR 8158, NBR 8159, ND.01.21.03/1, ND.01.22.01/1. GALVANIZACAO CONFORME DIS-ETE-153. | NBR 8158, NBR 8159, ND.01.21.03/1, ND.01.22.01/1 e DIS-ETE-153. | ROMAGNOLE-R-1456 | 0 | Ferragens | ROMAGNOLE PRODUTOS ELETRICOS S.A. | 78.958.717/0013-71 | 2024-10-01 | 2029-04-12 | HI_2024_10_01 | Ambos | N/A | - | QA
|  | 0 | 3493115 | 3493115 | ARRUELA PRES ACO PARAF 20,0MM | ARRUELA DE PRESSAO. MATERIAL- ACO CARBONO. PROTECAO SUPERFICIAL- ZINCADA POR IMERSAO A QUENTE . DIAMETRO NOMINAL- 20,00MM.APLICACAO : PARAFUSO M20. NORMAS: DTN 005. GALVANIZACAO CONFORME DIS-ETE-153. | DTN 005 e DIS-ETE-153. | ROMAGNOLE-R-0214 | 3 | Ferragens | ROMAGNOLE PRODUTOS ELETRICOS S.A. | 78.958.717/0013-71 | 2024-10-01 | 2029-04-12 | HI_2024_10_01 | Ambos | N/A | - | QA
|  | 0 | 3493085 | 3493085 | ARRUELA PRES ACO PARAF 12,0MM | ARRUELA DE PRESSAO. MATERIAL- ACO CARBONO . PROTECAO SUPERFICIAL-ZINCADA POR IMERSAO A QUENTE. DIAMETRO NOMINAL -12,00MM. APLICACAO :PARAFUSO M12. NORMAS: DTN 005. GALVANIZACAO CONFORME DIS-ETE-153. | DTN 005 e DIS-ETE-153. | ROMAGNOLE-R-0214 | 3 | Ferragens | ROMAGNOLE PRODUTOS ELETRICOS S.A. | 78.958.717/0013-71 | 2024-10-01 | 2029-04-12 | HI_2024_10_01 | Ambos | N/A | - | QA
|  | 0 | 3480490 | 3480490 | PARAFUSO CAB QUAD ACO 16X 700 | PARAFUSO CABECA QUADRADA. FORMATO: STANDARD. MATERIAL: ACO CARBONO. REVESTIMENTO:GALVANIZADO A FOGO. ROSCA: PARCIAL 620MM. TIPO DE ROSCA: METRICA. DIAMETRO NOMINAL: M16. PASSO: 2,00MM. COMPRIMENTO NOMINAL: 700 MM. ACESSORIO: UMA PORCA QUADRADA. REQUISITOS ADICIONAIS: CARGA DE RUPTURA: 5000 DAN. NORMAS: NBR 8158, NBR 8159 (FIGURA 26). GALVANIZACAO CONFORME DIS-ETE-153. | NBR 8158, NBR 8159 (FIGURA 26) e DIS-ETE-153. | ROMAGNOLE-R-1409 | 22 | Ferragens | ROMAGNOLE PRODUTOS ELETRICOS S.A. | 78.958.717/0013-71 | 2024-10-01 | 2029-04-12 | HI_2024_10_01 | Ambos | N/A | - | QA
|  | 0 | 3420110 | 0 | MANILHA 90 GRAUS 9500DAN | MANILHA. POSIÇÃO: 90 GRAUS. MATERIAL: ACO CARBONO. PROTECAO SUPERFICIAL:GALVANIZACAO POR IMERSAO A QUENTE.DIAMETRO DA SEÇÃO TRANSVERSAL: 16MM. COMPRIMENTO UTIL: 74 - 90MM. DIAMETRO DO PARAFUSO: 5/8 POL OU M16. ACESSÓRIOS:PORCA E CUPILHA. CARGA DE RUPTURA: 120000DAN. NORMAS: DTN 21. GALVANIZACAO CONFORME DIS-ETE-153. | DTN 021 E DIS-ETE-153. | 3420110 | NA | Ferragens | FERGEL FERRAGENS ZINCADAS | 35.439.348/0001-64 | 2024-10-01 | 2029-04-17 | HI_2024_10_01 | Ambos | N/A | - | AIF
|  | 0 | 3414044 | 3414044 | CANTONEIRA AÇO 9,5 X 76 X 800 MM | CANTONEIRA PERFILADO . TIPO : L. FURACAO: CONFORME DESENHO. MATERIAL : ACO CARBONO. REVESTIMENTO : GALVANIZADO A FOGO. ESPESSURA DA CHAPA : 9,5MM(3/8"). DIMENSOES : 76,2MM(3") X 76,2MM(3") X 800MM. NORMAS: DTN 155. GALVANIZACAO CONFORME DIS-ETE-153. | DTN 155 e DIS-ETE-153 | 3414044 | NA | Ferragens | FERGEL FERRAGENS ZINCADAS | 35.439.348/0001-64 | 2024-10-01 | 2029-04-17 | HI_2024_10_01 | Ambos | N/A | - | AIF
|  | 0 | 3480927 | 0 | PARAFUSO CAB SEXT ACO 20X400 | PARAFUSO CABECA SEXTAVADA. MATERIAL: ACO CARBONO. REVESTIMENTO: GALVANIZADO A FOGO. COMPRIMENTO DA ROSCA: 320MM. TIPO DE ROSCA: METRICA. DIAMETRO NOMINAL: M20. PASSO: 2,50MM. COMPRIMENTO: 400MM. CARGA DE RUPTURA: 5000 DAN. ACESSORIOS: COM UMA PORCA SEXTAVADA E DUAS ARRUELAS.CONFORME DIS-ETE-016. SE/LT 002. | DIS-ETE-016 | 3480927 | NA | Ferragens | FERGEL FERRAGENS ZINCADAS | 35.439.348/0001-64 | 2024-10-01 | 2029-04-17 | HI_2024_10_01 | Ambos | N/A | - | AIF
|  | 0 | 3414052 | 0 | CANTONEIRA ACO 610X76X76X 7,9MM C15 | CANTONEIRA ABAS IGUAIS. MATERIAL: ACO CARBONO SAE 1010/1020. FABRICACAO:LAMINADO.REVESTIMENTO:GALVANIZADO A FOGO. DIMENSOES: 610MM X 76,2MM X 76,2MM . ESPESSURA : 7,94MM. REQUISITOS ADICIONAIS: FURACAO CONFORME DESENHO. APLICACAO : SUBESTACAO. CONFORME DIS-ETE-016. SE/LT 002. | DIS-ETE-016 | 3414052 | NA | Ferragens | FERGEL FERRAGENS ZINCADAS | 35.439.348/0001-64 | 2024-10-01 | 2029-04-17 | HI_2024_10_01 | Ambos | N/A | - | AIF
|  | 0 | 3480931 | 0 | PARAFUSO CAB SEXT ACO 16X150 | PARAFUSO CABECA SEXTAVADA. MATERIAL: ACO CARBONO. REVESTIMENTO: GALVANIZADO A FOGO. COMPRIMENTO DA ROSCA: 80MM. TIPO DE ROSCA: METRICA. DIAMETRO NOMINAL: M16. PASSO: 2,00MM. COMPRIMENTO: 150MM. CARGA DE RUPTURA: 5000 DAN. ACESSORIOS: COM UMA PORCA SEXTAVADA E DUAS ARRUELAS.CONFORME DIS-ETE-016. SE/LT 002. | DIS-ETE-016 | 3480931 | NA | Ferragens | FERGEL FERRAGENS ZINCADAS | 35.439.348/0001-64 | 2024-10-01 | 2029-04-17 | HI_2024_10_01 | Ambos | N/A | - | AIF
|  | 0 | 3480933 | 0 | PARAFUSO CAB SEXT ACO 16X200 | PARAFUSO CABECA SEXTAVADA. MATERIAL: ACO CARBONO. REVESTIMENTO: GALVANIZADO A FOGO. COMPRIMENTO DA ROSCA: 120MM. TIPO DE ROSCA: METRICA. DIAMETRO NOMINAL: M16. PASSO: 2,00MM. COMPRIMENTO: 200MM. CARGA DE RUPTURA: 5000 DAN. ACESSORIOS: COM UMA PORCA SEXTAVADA E DUAS ARRUELAS. CONFORME DIS-ETE-016. SE/LT 002. | DIS-ETE-016 | 3480933 | NA | Ferragens | FERGEL FERRAGENS ZINCADAS | 35.439.348/0001-64 | 2024-10-01 | 2029-04-17 | HI_2024_10_01 | Ambos | N/A | - | AIF
|  | 0 | 3414086 | 0 | CANTONEIRA ACO 1200X76X76X 7,9MM C16 | CANTONEIRA ABAS IGUAIS. MATERIAL: ACO CARBONO SAE 1010/1020. FABRICACAO:LAMINADO.REVESTIMENTO:GALVANIZADO A FOGO. DIMENSOES: 1200MM X 76,2MM X 76,2MM . ESPESSURA : 7,94MM. REQUISITOS ADICIONAIS: FURACAO CONFORME DESENHO. APLICACAO : SUBESTACAO. CONFORME DIS-ETE-016. SE/LT 002. | DIS-ETE-016 | 3414086 | NA | Ferragens | FERGEL FERRAGENS ZINCADAS | 35.439.348/0001-64 | 2024-10-01 | 2029-04-17 | HI_2024_10_01 | Ambos | N/A | - | AIF
|  | 0 | 3480928 | 0 | PARAFUSO CAB SEXT ACO 20X450 | PARAFUSO CABECA SEXTAVADA. MATERIAL: ACO CARBONO. REVESTIMENTO: GALVANIZADO A FOGO. COMPRIMENTO DA ROSCA: 370MM. TIPO DE ROSCA: METRICA. DIAMETRO NOMINAL: M20. PASSO: 2,50MM. COMPRIMENTO: 450MM. CARGA DE RUPTURA: 5000 DAN. ACESSORIOS: COM UMA PORCA SEXTAVADA E DUAS ARRUELAS.CONFORME DIS-ETE-016. SE/LT 002. | DIS-ETE-016 | 3480928 | NA | Ferragens | FERGEL FERRAGENS ZINCADAS | 35.439.348/0001-64 | 2024-10-01 | 2029-04-17 | HI_2024_10_01 | Ambos | N/A | - | AIF
|  | 0 | 3414034 | 0 | CANTONEIRA 101X101X370 W17-297 | CANTONEIRA ABAS IGUAIS. MATERIAL: ACO CARBONO. PROCESSO DE FABRICACAO DA CHAPA: LAMINADA A QUENTE. ESPECIFICACAO: ABNT 1010/1020. LARGURA DAS ABAS: 101,6MM. ESPESSURA DA ALMA:9,53MM. COMPRIMENTO:370MM. REVESTIMENTO: GALVANIZADO A FOGO. DETALHES E FURACAO CONFORME DESENHO.CONFORME DIS-ETE-016. SE/LT 002. | DIS-ETE-016 | 3414034 | NA | Ferragens | FERGEL FERRAGENS ZINCADAS | 35.439.348/0001-64 | 2024-10-01 | 2029-04-17 | HI_2024_10_01 | Ambos | N/A | - | AIF
|  | 0 | 3414357 | 0 | CANTONEIRA 101X101X 370MM W17- 98 | CANTONEIRA ABAS IGUAIS. MATERIAL: ACO CARBONO ABNT 1010/1020. REVESTIMENTO : GALVANIZADO A FOGO. LARGURA DA ABA: 101,6MM. ESPESSURA DA ALMA: 9,53MM. COMPRIMENTO: 370MM. FURACAO:CONFORME DESENHO. CONFORME DIS-ETE-016. SE/LT 002. | DIS-ETE-016 | 3414357 | NA | Ferragens | FERGEL FERRAGENS ZINCADAS | 35.439.348/0001-64 | 2024-10-01 | 2029-04-17 | HI_2024_10_01 | Ambos | N/A | - | AIF
|  | 0 | 3414267 | 0 | CANTONEIRA "U" ACO GV 4700X15 | CANTONEIRA, ""U""; APLICACAO: FIXACAO DE CHAVE FUSIVEL E ISOLADOR DESTAL; MATERIAL: ACO CARBONO ABNT 1010/1020; PROTECAO SUPERF ZINCAGEM POR IMERSAO A QUENTE; DIMENSOES: 4700X152X50X05 MM. CONFORME DIS-ETE-016. SE/LT 002. | DIS-ETE-016 | 3414267 | NA | Ferragens | FERGEL FERRAGENS ZINCADAS | 35.439.348/0001-64 | 2024-10-01 | 2029-04-17 | HI_2024_10_01 | Ambos | N/A | - | AIF
|  | 0 | 3480929 | 0 | PARAFUSO CAB SEXT ACO 16X60 | PARAFUSO CABECA SEXTAVADA. MATERIAL: ACO CARBONO. REVESTIMENTO: GALVANIZADO A FOGO. COMPRIMENTO DA ROSCA: 35MM. TIPO DE ROSCA:METRICA . DIAMETRO NOMINAL: M16. PASSO: 2,00MM. COMPRIMENTO: 60MM. CARGA DE RUPTURA: 5000 DAN. ACESSORIOS: COM UMA PORCA SEXTAVADA E DUAS ARRUELAS. CONFORME DIS-ETE-016. SE/LT 002. | DIS-ETE-016 | 3480929 | NA | Ferragens | FERGEL FERRAGENS ZINCADAS | 35.439.348/0001-64 | 2024-10-01 | 2029-04-17 | HI_2024_10_01 | Ambos | N/A | - | AIF
|  | 0 | 3414252 | 0 | CANTONEIRA "U" ACO GV 400X15 | CANTONEIRA, ""U""; APLICACAO: SUSTENTACAO DAS CANTONEIRAS FIGS. 0 DO MP DESCRITO ABAIXO; MATERIAL: ACO CARBONO ABNT 1010/1020; PR SUPERFICIAL: ZINCAGEM POR IMERSAO A QUENTE; DIMENSOES: 400X152 MM. CONFORME DIS-ETE-016. SE/LT 002. | DIS-ETE-016 | 3414252 | NA | Ferragens | FERGEL FERRAGENS ZINCADAS | 35.439.348/0001-64 | 2024-10-01 | 2029-04-17 | HI_2024_10_01 | Ambos | N/A | - | AIF
|  | 0 | 3480935 | 0 | PARAFUSO CAB SEXT ACO 16X300 | PARAFUSO CABECA SEXTAVADA. MATERIAL: ACO CARBONO. REVESTIMENTO: GALVANIZADO A FOGO. COMPRIMENTO DA ROSCA: 220MM. TIPO DE ROSCA: METRICA. DIAMETRO NOMINAL: M16. PASSO: 2,00MM. COMPRIMENTO: 300MM. CARGA DE RUPTURA: 5000 DAN. ACESSORIOS: COM UMA PORCA SEXTAVADA E DUAS ARRUELAS.CONFORME DIS-ETE-016. SE/LT 002. | DIS-ETE-016 | 3480935 | NA | Ferragens | FERGEL FERRAGENS ZINCADAS | 35.439.348/0001-64 | 2024-10-01 | 2029-04-17 | HI_2024_10_01 | Ambos | N/A | - | AIF
|  | 0 | 3480936 | 0 | PARAFUSO CAB SEXT ACO 16X350 | PARAFUSO CABECA SEXTAVADA. MATERIAL: ACO CARBONO. REVESTIMENTO: GALVANIZADO A FOGO. COMPRIMENTO DA ROSCA: 270MM. TIPO DE ROSCA: METRICA. DIAMETRO NOMINAL: M16. PASSO: 2,00MM. COMPRIMENTO: 350MM. CARGA DE RUPTURA: 5000 DAN. ACESSORIOS: COM UMA PORCA SEXTAVADA E DUAS ARRUELAS.CONFORME DIS-ETE-016. SE/LT 002. | DIS-ETE-016 | 3480936 | NA | Ferragens | FERGEL FERRAGENS ZINCADAS | 35.439.348/0001-64 | 2024-10-01 | 2029-04-17 | HI_2024_10_01 | Ambos | N/A | - | AIF
|  | 0 | 3414264 | 0 | CANTONEIRA "U" ACO GV 4400X10 | CANTONEIRA; TIPO:""U""; MATERIAL: ACO GALVANIZADO; DIMENSOES: 440 41X08 MM. CONFORME DIS-ETE-016. SE/LT 002. | DIS-ETE-016 | 3414264 | NA | Ferragens | FERGEL FERRAGENS ZINCADAS | 35.439.348/0001-64 | 2024-10-01 | 2029-04-17 | HI_2024_10_01 | Ambos | N/A | - | AIF
|  | 0 | 3411074 | 0 | CHAPA 3,2X60X453MM W17-419 | CHAPA. MATERIAL: ACO CARBONO. REVESTIMENTO: GALVANIZADO A FOGO. COMPRIMENTO DA PECA: 453MM . LARGURA: 60MM. ESPESSURA: 6,35MM. FURACAO:CONFORME DESENHO. APLICACAO:EM SUBESTACOES PARA FIXACAO DE PARA-RAIOS DE 15KV EM CRUZETA. CONFORME DIS-ETE-016. SE/LT 002. | DIS-ETE-016 | 3411074 | NA | Ferragens | FERGEL FERRAGENS ZINCADAS | 35.439.348/0001-64 | 2024-10-01 | 2029-04-17 | HI_2024_10_01 | Ambos | N/A | - | AIF
|  | 0 | 3475001 | 3475001 | CHAPA ATERRAMENTO 140MM | CHAPA PARA ATERRAMENTO, MATERIAL: ACO CARBONO ABNT 1010 A 1020. REVESTIMENTO: GALVANIZACAO A FOGO. DIMENSOES: 50,0 X 140,0MM. FURACAO: UM FURO DIAMETRO 22,0MM E UM FURO DIAMETRO 14,3MM EM ABAS OPOSTAS. ANGULO ENTRE AS ABAS: 30º. NORMAS:DTN 052. GALVANIZACAO CONFORME DIS-ETE-153. | DTN 052 e DIS-ETE-153 | 3475001 | NA | Ferragens | FERGEL FERRAGENS ZINCADAS | 35.439.348/0001-64 | 2024-10-01 | 2029-04-17 | HI_2024_10_01 | Ambos | N/A | - | AIF
|  | 0 | 3436010 | 3436010 | CHAPA ESTAI 76MM | CHAPA ESTAI. MATERIAL:ACO CARBONO. REVESTIMENTO: GALVANIZADA A COMPRIMENTO DA ABA SUPERIOR: 60MM. COMPRIMENTO ABA INFERIOR: 70MM. LARGURA: 75MM. ESPESSURA: 8,0MM. DIAMETRO FURO SUPERIOR: 18MM.DIAMETRO FURO INFERIOR:36X26MM. CARGA DE RUPTURA: 3200DAN. NBR 8158, NBR 8159 (FIGURA 3). GALVANIZACAO CONFORME DIS-ETE-153. | NBR 8158, NBR 8159 (FIGURA 3) e DIS-ETE-153. | 3436010 | NA | Ferragens | FERGEL FERRAGENS ZINCADAS | 35.439.348/0001-64 | 2024-10-01 | 2029-04-17 | HI_2024_10_01 | Ambos | N/A | - | AIF
|  | 0 | 3436020 | 3436020 | CHAPA ESTAI 300MM | CHAPA ESTAI. MATERIAL - ACO CARBONO. PROTECAO SUPERFICIAL- ZINCAGEM POR IMERSAO A QUENTE. COMPRIMENTO DA ABA SUPERIOR- 60MM. COMPRIMENTO ABA INFERIOR-70MM. LARGURA-300MM.ESPESSURA- 8,0MM. NUMERO DE FUROS DA ABA SUPERIOR- 4. DIAMETRO DO FURO SUPERIOR- 18MM. DIAMETRO FURO INFERIOR - 36X26MM. NORMAS:MPC 361 REV.00. GALVANIZACAO CONFORME DIS- ETE-153. | MPC 361 REV.00. e DIS-ETE-153 | 3436020 | NA | Ferragens | FERGEL FERRAGENS ZINCADAS | 35.439.348/0001-64 | 2024-10-01 | 2029-04-17 | HI_2024_10_01 | Ambos | N/A | - | AIF
|  | 0 | 3436030 | 3436030 | CHAPA ESTAI 45 GRAUS | CHAPA PARA ESTAI . ANGULO : 45° . MATERIAL : ACO CARBONO. REVESTIMENTO: GALVANIZACAO A FOGO. ESPESSURA: 9,5MM. LARGURA: 75MM. COMPRIMENTO: 130MM. NORMAS:MPC 360 REV.01. GALVANIZACAO CONFORME DIS-ETE-153. | MPC 360 REV.01. e DIS-ETE-153. | 3436030 | NA | Ferragens | FERGEL FERRAGENS ZINCADAS | 35.439.348/0001-64 | 2024-10-01 | 2029-04-17 | HI_2024_10_01 | Ambos | N/A | - | AIF
|  | 0 | 3411199 | 0 | CHAPA 9X 254X 170MM W17-326 | CHAPA DOBRADA. MATERIAL- ACO CARBONO. PROTECAO SUPERFICIAL- ZINCAGEM POR IMERSAO A QUENTE. COMPRIMENTO DA PECA- 170MM. LARGURA DA PECA- 254MM. ALTURA DA PECA- 50MM. ESPESSURA- 9,53MM. FURACAO- CONFORME DESENHO.CONFORME DIS-ETE-016. SE/LT 002. | DIS-ETE-016 | 3411199 | NA | Ferragens | FERGEL FERRAGENS ZINCADAS | 35.439.348/0001-64 | 2024-10-01 | 2029-04-17 | HI_2024_10_01 | Ambos | N/A | - | AIF
|  | 0 | 3480934 | 0 | PARAFUSO CAB SEXT ACO 16X250 | PARAFUSO CABECA SEXTAVADA. MATERIAL: ACO CARBONO. REVESTIMENTO:GALVANIZADO A FOGO. COMPRIMENTO DA ROSCA: 170MM. TIPO DE ROSCA:METRICA . DIAMETRO NOMINAL: M16. PASSO: 2,00MM. COMPRIMENTO: 250MM. CARGA DE RUPTURA: 5000 DAN. ACESSORIOS: COM UMA PORCA SEXTAVADA E DUAS ARRUELAS. CONFORME DIS-ETE-016. SE/LT 002. | DIS-ETE-016 | 3480934 | NA | Ferragens | FERGEL FERRAGENS ZINCADAS | 35.439.348/0001-64 | 2024-10-01 | 2029-04-17 | HI_2024_10_01 | Ambos | N/A | - | AIF
|  | 0 | 3480930 | 0 | PARAFUSO CAB SEXT ACO 16X100 | PARAFUSO CABECA SEXTAVADA. MATERIAL: ACO CARBONO. REVESTIMENTO: GALVANIZADO A FOGO. COMPRIMENTO DA ROSCA : 80 MM. TIPO DE ROSCA:METRICA . DIAMETRO NOMINAL : M16. PASSO: 2,00 MM. COMPRIMENTO: 100MM. CARGA DE RUPTURA: 5000 DAN. ACESSORIOS: COM UMA PORCA SEXTAVADA E DUAS ARRUELAS. CONFORME DIS-ETE-016. SE/LT 002. | DIS-ETE-016 | 3480930 | NA | Ferragens | FERGEL FERRAGENS ZINCADAS | 35.439.348/0001-64 | 2024-10-01 | 2029-04-17 | HI_2024_10_01 | Ambos | N/A | - | AIF
|  | 0 | 3440030 | 3440030 | BRACO ILUM PUBL ACO "P" 1000MM | BRACO LUMINARIA EXTERNA. MATERIAL - ACO CARBONO. PROTECAO SUPERFICIAL- ZINCAGEM POR IMERSAO A QUENTE. FIXACAO- ATRAVES DE BASE. DIAMETRO DO TUBO- 25MM. ALTURA- 259MM. COMPRIMENTO- 966MM. ANGULO- 15 GRAUS. FURACAO DA BASE: CONFORME DESENHO. NORMAS: MPC-560 REV.00. GALVANIZACAO CONFORME DIS-ETE-153. DEMAIS CARACTERISTICAS CONFORME NBR 8158,NBR 8159 E 6323. | MPC-560 REV.00 e DIS-ETE-153. | 3440030 | NA | Ferragens | FERGEL FERRAGENS ZINCADAS | 35.439.348/0001-64 | 2024-10-01 | 2029-04-17 | HI_2024_10_01 | Ambos | N/A | - | AIF
|  | 0 | 3429200 | 3429200 | BRACO PROTECAO LT 69KV | BRACO DE PROTECAO. MATERIAL: ACO CARBONO, ABNT 1010 A 1020. PROTECAO SUPERFICIAL:ZINCAGEM POR IMERSAO A QUENTE . COMPRIMENTO UTIL: 1700MM. COMPRIMENTO TOTAL: 1757,4MM. NORMAS: DTN 013. GALVANIZACAO CONFORME DIS-ETE-153. | DTN 013 e DIS-ETE-153. | 3429200 | NA | Ferragens | FERGEL FERRAGENS ZINCADAS | 35.439.348/0001-64 | 2024-10-01 | 2029-04-17 | HI_2024_10_01 | Ambos | N/A | - | AIF
|  | 0 | 3480937 | 0 | PARAFUSO CAB SEXT ACO 20X60 | PARAFUSO CABECA SEXTAVADA. MATERIAL: ACO CARBONO. REVESTIMENTO: GALVANIZADO A FOGO. COMPRIMENTO DA ROSCA: 35MM. TIPO DE ROSCA: METRICA. DIAMETRO NOMINAL: M20. PASSO: 2,50MM. COMPRIMENTO: 60MM. CARGA DE RUPTURA: 5000 DAN. ACESSORIOS: COM UMA PORCA SEXTAVADA E DUAS ARRUELAS.CONFORME DIS-ETE-016. SE/LT 002. | DIS-ETE-016 | 3480937 | NA | Ferragens | FERGEL FERRAGENS ZINCADAS | 35.439.348/0001-64 | 2024-10-01 | 2029-04-17 | HI_2024_10_01 | Ambos | N/A | - | AIF
|  | 0 | 3414048 | 0 | CANTONEIRA 63X 63X4000W17- 34 | CANTONEIRA ABAS IGUAIS . MATERIAL: ACO CARBONO ABNT 1010/1020. PROCESSO FABRICACAO DA CHAPA: LAMINADA QUENTE. LARGURA DA ABA: 63,5MM . ESPESSURA DA ALMA : 6,35MM. COMPRIMENTO : 4000MM. REVESTIMENTO: GALVANIZADO A FOGO. FURACAO : CONFORME DESENHO. APLICACAO : EM SUBESTACOES PARA FIXACAO DE HASTE PARA-RAIOS. CONFORME DIS-ETE-016. SE/LT 002. | DIS-ETE-016 | 3414048 | NA | Ferragens | FERGEL FERRAGENS ZINCADAS | 35.439.348/0001-64 | 2024-10-01 | 2029-04-17 | HI_2024_10_01 | Ambos | N/A | - | AIF
|  | 0 | 3411444 | 3411444 | ESCADA PARA POSTES LT 1700MM | ESCADA METALICA PARA POSTES DE LINHAS DE SUBTRANSMISSÃO. MATERIAL: CHAPAS EM AÇO ASTM A-36 E TUBOS CONFORME NORMA DIN 2440.ACABAMENTO:GALVANIZADO POR IMERSÃO A QUENTE CONFORME NORMA NBR 6323. COMPRIMENTO: 1700 MM. APLICAÇÃO: POSTE DT E CIRCULAR. NORMAS:DIS-ETE-040 FIGURAS 01 E 02,TABELA A.04. GALVANIZACAO CONFORME DIS-ETE-153. | DIS-ETE-040 | 3411444 | NA | Ferragens | FERGEL FERRAGENS ZINCADAS | 35.439.348/0001-64 | 2024-10-01 | 2029-04-17 | HI_2024_10_01 | Ambos | N/A | - | AIF
|  | 0 | 3411078 | 0 | CHAPA 9X 160X 230MM W17- 2 | CHAPA. MATERIAL- ACO CARBONO. PROTECAO SUPERFICIAL- ZINCAGEM POR IMERSAO A QUENTE. COMPRIMENTO DA PECA- 230MM. LARGURA DA PECA - 160MM . ESPESSURA- 9,53MM. FURACAO- CONFORME DESENHO. APLICACAO : EM SUBESTACOES PARA FIXACAO DE MANCAL DE CHAVE 69KV. CONFORME DIS-ETE-016. SE/LT 002. | DIS-ETE-016 | 3411078 | NA | Ferragens | FERGEL FERRAGENS ZINCADAS | 35.439.348/0001-64 | 2024-10-01 | 2029-04-17 | HI_2024_10_01 | Ambos | N/A | - | AIF
|  | 0 | 3441020 | 3441020 | BRACO ILUM PUBL ACO 2000MM | BRACO DE LUMINARIA EXTERNA,MATERIAL-ACO CARBONO,PROTECAO SUPERFICIAL- ZINCAGEM POR IMERSAO A QUENTE,FIXACAO-POR BRACADEIRAS OU CHUMBADORES,DIAMETRO EXTERNO DO TUBO-48MM +/-1MM, ALTURA-1160MM, COMPRIMENTO DO TUBO-2000MM,ANGULO NA EXTREMIDADE-15º.NORMAS:MPC-561 REV.00. GALVANIZACAO CONFORME DIS-ETE-153. DEMAIS CARACTERISTICAS CONFORME NBR 8158,NBR 8159 E 6323. | MPC-560 REV.0 e DIS-ETE-153. | 3441020 | NA | Ferragens | FERGEL FERRAGENS ZINCADAS | 35.439.348/0001-64 | 2024-10-01 | 2029-04-17 | HI_2024_10_01 | Ambos | N/A | - | AIF
|  | 0 | 3441000 | 3441000 | BRACO ILUM PUBL ACO 1600MM | BRACO PARA LUMINARIA EXTERNA. MATERIAL: TUBO DE ACO CARBONO. PROTECAO SUPERFICIAL: ZINCAGEM POR IMERSAO A QUENTE. DIAMETRO DO TUBO: 25,4MM. EXPESSURA DA PAREDE: 2,65MM. COMPRIMENTO UTIL: 1600MM. NORMAS:VR01.01-0068. GALVANIZACAO CONFORME DIS-ETE-153. | VR01.01-0068 E DIS-ETE-153. | 3441000 | NA | Ferragens | FERGEL FERRAGENS ZINCADAS | 35.439.348/0001-64 | 2024-10-01 | 2029-04-17 | HI_2024_10_01 | Ambos | N/A | - | AIF
|  | 0 | 3411798 | 3411798 | ESCADA PARA POSTES LT 2500MM | ESCADA METALICA PARA POSTES DE LINHAS DE SUBTRANSMISSÃO. MATERIAL: CHAPAS EM AÇO ASTM A-36 E TUBOS CONFORME NORMA DIN 2440.ACABAMENTO:GALVANIZADO POR IMERSÃO A QUENTE CONFORME NORMA NBR 6323. COMPRIMENTO: 2500 MM. APLICAÇÃO: POSTE DT. NORMAS:DIS-ETE-040 FIGURAS 03 E 04, TABELA A.05.GALVANIZACAO CONFORME DIS-ETE-153. | DIS-ETE-040 | 3411798 | NA | Ferragens | FERGEL FERRAGENS ZINCADAS | 35.439.348/0001-64 | 2024-10-01 | 2029-04-17 | HI_2024_10_01 | Ambos | N/A | - | AIF
|  | 0 | 3435030 | 3435030 | HASTE ANCORA 20X2400MM 8000DAN | HASTE ANCORA COM OLHAL SOLDADO OU FORJADO. MATERIAL: ACO CARBONO. PROTECAO SUPERFICIAL: ZINCADO POR IMERSAO A QUENTE. DIAMETRO NOMINAL DA HASTE: 3/4 POL OU 20 MM. COMPRIMENTO DA HASTE: 2400 MM. CARGA DE RUPTURA: 8000 DAN. ACESSORIOS: 02 PORCAS QUADRADA E 01 ARRUELA QUADRADA DEVIDAMENTE MONTADAS.NORMAS: DTN 016. GALVANIZACAO CONFORME DIS-ETE-153. | DTN 016 E DIS-ETE-153. | 3435030 | NA | Ferragens | FERGEL FERRAGENS ZINCADAS | 35.439.348/0001-64 | 2024-10-01 | 2029-04-17 | HI_2024_10_01 | Ambos | N/A | - | AIF
|  | 0 | 3420010 | 3420010 | MANILHA ACO 12000 DAN | MANILHA. MATERIAL: ACO CARBONO ABNT FORJADO OU FERRO FUNDIDO NODULAR. PROTECAO SUPERFICIAL: ZINCAGEM POR IMERSAO A QUENTE. RAIO DA SECAO TRANSVERSAL: 16 A 20 MM. COMPRIMENTO UTIL 73 A 75 MM. ABERTURA: 22 MM. RAIO: 18 MM. PARAFUSO CABECA SEXTAVADA: M16 X 2. ACESSORIO: PORCA SEXTAVADA E CUPILHA CARGA DE RUPTURA: 12000 DAN. NORMAS:DTN 037. GALVANIZACAO CONFORME DIS-ETE-153. | DTN 037 e DIS-ETE-153. | 3420010 | NA | Ferragens | FERGEL FERRAGENS ZINCADAS | 35.439.348/0001-64 | 2024-10-01 | 2029-04-17 | HI_2024_10_01 | Ambos | N/A | - | AIF
|  | 0 | 3411255 | 0 | CHAPA 9X 348X 160MM W17- 40 | CHAPA DOBRADA. MATERIAL- ACO CARBONO. PROTECAO SUPERFICIAL- ZINCADA POR IMERSAO A QUENTE. COMPRIMENTO DA PECA- 160MM. LARGURA DA PECA - 348MM. ALTURA DA PECA - 70MM. ESPESSURA- 9,53MM. FURACAO- CONFORME DESENHO.APLICACAO : EM SUBESTACOES PARA FIXACAO DA CHAVE SECIONADORA E ISOLADOR PEDESTAL DE 69KV . CONFORME DIS-ETE-016. SE/LT 002. | DIS-ETE-016 | 3411255 | NA | Ferragens | FERGEL FERRAGENS ZINCADAS | 35.439.348/0001-64 | 2024-10-01 | 2029-04-17 | HI_2024_10_01 | Ambos | N/A | - | AIF
|  | 0 | 3493325 | 3493325 | ARRUELA QUAD ACO 38 F14,00 | ARRUELA LISA QUADRADA. MATERIAL: ACO CARBONO. REVESTIMENTO: GALVANIZACAO A FOGO. DIAMETRO INTERNO: 14MM. DIMENSOES DO LADO EXTERNO: 38 X 38 MM. ESPESSURA : 3MM. NORMAS: DTN 006. GALVANIZACAO CONFORME DIS-ETE-153. | DTN 006 e DIS-ETE-153. | 3493325 | NA | Ferragens | FERGEL FERRAGENS ZINCADAS | 35.439.348/0001-64 | 2024-10-01 | 2029-04-17 | HI_2024_10_01 | Ambos | N/A | - | AIF
|  | 0 | 3411105 | 0 | CHAPA 9X 160X 310MM W17- 4 | CHAPA. MATERIAL- ACO CARBONO. PROTECAO SUPERFICIAL- ZINCAGEM POR IMERSAO A QUENTE. COMPRIMENTO DA PECA- 310MM. LARGURA DA PECA - 160MM. ESPESSURA- 9,53MM. FURACAO- CONFORME DESENHO. CARACT. ADICIONAIS - COM 02 PINOS ROSCADOS, DIAMETRO - 16MM, COMPRIMENTO - 100MM, TIPO DE ROSCA- METRICA, PASSO- 2,00MM, COMPRIMENTO DA ROSCA- 60MM.APLICACAO : EM SUBESTACOES PARA FIXACAO DE CHAVE 69KV E DE CADEIA DE ISOLADORES.CONFORME DIS-ETE-016. SE/LT 002. | DIS-ETE-016 | 3411105 | NA | Ferragens | FERGEL FERRAGENS ZINCADAS | 35.439.348/0001-64 | 2024-10-01 | 2029-04-17 | HI_2024_10_01 | Ambos | N/A | - | AIF
|  | 0 | 3411056 | 3411056 | BARRA FE CHATA 700X140X9,5MM | BARRA FE CHATA. MATERIAL: ACO CARBONO. REVESTIMENTO: GALVANIZADO A FOGO.COMPRIMENTO: 700,0MM. ESPESSURA: 9,5MM. LARGURA:140,0MM. FURACAO: CONFORME DESENHIO. APLICACAO:LINHAS DE SUBTRANSMISSAO. NORMAS: DTN 010. GALVANIZACAO CONFORME DIS-ETE-153. | DTN 010 e DIS-ETE-153. | 3411056 | NA | Ferragens | FERGEL FERRAGENS ZINCADAS | 35.439.348/0001-64 | 2024-10-01 | 2029-04-17 | HI_2024_10_01 | Ambos | N/A | - | AIF
|  | 0 | 3429040 | 3429040 | BALANCIM 330MM 16000DAN | BALANCIM, ACO ZINCADO POR IMERSAO A QUENTE , COM 02 FUROS DE 18MM E UM FURO DE 21 MM, COMPRIMENTO 330MM, CARGA DE RUPTURA 16.000DAN. NORMAS: DTN 020. GALVANIZACAO CONFORME DIS-ETE-153. | DTN 020 e DIS-ETE-153. | 3429040 |  | Ferragens | FERGEL FERRAGENS ZINCADAS | 35.439.348/0001-64 | 2024-10-01 | 2029-04-17 | HI_2024_10_01 | Ambos | N/A | - | AIF
|  | 0 | 3493285 | 3493285 | ARRUELA QUAD ACO 100 F22,00 | ARRUELA LISA . FORMATO : QUADRADA. MATERIAL : ACO CARBONO. REVESTIMENTO: GALVANIZADO A FOGO. DIMENSOES DO LADO: 100X100MM. DIAMETRO INTERNO: 21 A 22MM. ESPESSURA: 5,00 MM. APLICACAO: PARAFUSO OU HASTE COM DIAMETRO NOMINAL DE 20MM. NORMAS: DTN 006. GALVANIZACAO CONFORME DIS-ETE-153. | DTN 006 e DIS-ETE-153. | 3493285 | NA | Ferragens | FERGEL FERRAGENS ZINCADAS | 35.439.348/0001-64 | 2024-10-01 | 2029-04-17 | HI_2024_10_01 | Ambos | N/A | - | AIF
|  | 0 | 3414096 | 0 | CANTONEIRA 76X 76X 455W17-263 | CANTONEIRA ABAS IGUAIS. MATERIAL - ACO CARBONO. PROCESSO FABRICACAO DA CHAPA - LAMINADA QUENTE. ESPECIFICACAO - ABNT 1010/1020. LARGURA DA ABA- 76,2MM. ESPESSURA DA ALMA- 9,53MM. COMPRIMENTO - 455MM. PROTECAO SUPERFICIAL - ZINCAGEM POR IMERSAO A QUENTE. FURACAO- CONFORME DESENHO APLICACAO : EM SUBESTACOES PARA FIXACAO BANCO CAPACITORES 34,5KV . CONFORME DIS-ETE-016. SE/LT 002. | DIS-ETE-016 | 3414096 | NA | Ferragens | FERGEL FERRAGENS ZINCADAS | 35.439.348/0001-64 | 2024-10-01 | 2029-04-17 | HI_2024_10_01 | Ambos | N/A | - | AIF
|  | 0 | 0 | 3222013 | CRUZETA ACO ZN CANT 6X100X100X4800MM | CRUZETA,ACO CARBONO ZINCADO A QUENTE<(>,<)> NBR’s 8158, 8159 e 6323 ,CANTONEIRA 6X100X100MM,COMPRIMENTO 4800MM,FUROS 18MM,CONFORME P ADRAO EMD 02.051 CEB. | EMD 02.051 CEB | 3222013 | NA | Ferragens | FERGEL FERRAGENS ZINCADAS | 35.439.348/0001-64 | 2024-10-01 | 2029-04-17 | HI_2024_10_01 | Ambos | N/A | - | AIF
|  | 0 | 3424090 | 0 | DISTANCIADOR COL ISOL C/REDUC 5-3" ACO G | DISTANCIADOR, COLUNA DE ISOLADORES; TIPO: COM REDUCAO DE 5 PARA MATERIAL: ACO CARBONO; PROTECAO SUPERFICIAL: ZINCAGEM POR IMER QUENTE; ALTURA: 90MM; DIAMETRO DA BASE MAIOR: 160MM; DIAMETRO D MENOR:110MM; DIAMETRO DOS FUROS DA BASE MAIOR: 17,5MM; DIAMETRO FUROS DA BASE MENOR: 14.5 MM; ESPESSURA DE CADA BASE: 9,5MM. CONFORME NOR. DISTRIBU-ENGE-0001, ESP.DISTRIBU-ENGE-0076 E DIS-ETE-016. SE/LT 002. | DIS-ETE-016 | 3424090 | NA | Ferragens | FERGEL FERRAGENS ZINCADAS | 35.439.348/0001-64 | 2024-10-01 | 2029-04-17 | HI_2024_10_01 | Ambos | N/A | - | AIF
|  | 0 | 3424100 | 3424100 | DUPLICADOR ACO FORJ RUP 16000DAN | DUPLICADOR, CHAPA DE ACO FORJADO GALVANIZADO A QUENTE; ESPESSURA 16 MM ; DISTANCIA ENTRE OS FUROS DA BASE 200 MM; TENSAO DE RUPTURA 16000 DAN. NORMAS: DTN 015.GALVANIZACAO CONFORME DIS-ETE-153. | DTN 015 e DIS-ETE-153. | 3424100 | NA | Ferragens | FERGEL FERRAGENS ZINCADAS | 35.439.348/0001-64 | 2024-10-01 | 2029-04-17 | HI_2024_10_01 | Ambos | N/A | - | AIF
|  | 0 | 3414087 | 0 | CANTONEIRA 76X 76X 170W17- 35 | CANTONEIRA ABAS IGUAIS. MATERIAL - ACO CARBONO. PROCESSO FABRICACAO DA CHAPA - LAMINADA QUENTE. ESPECIFICACAO -ABNT 1010/1020. LARGURA DA ABA- 76,2MM. ESPESSURA DA ALMA- 9,53MM. COMPRIMENTO - 170MM. PROTECAO SUPERFICIAL - ZINCAGEM POR IMERSAO A QUENTE. FURACAO- CONFORME DESENHO. APLICACAO : EM SUBESTACOES PARA FIXACAO CADEIA DE ISOLADORES CONFORME DIS-ETE-016. SE/LT 002. | DIS-ETE-016 | 3414087 | NA | Ferragens | FERGEL FERRAGENS ZINCADAS | 35.439.348/0001-64 | 2024-10-01 | 2029-04-17 | HI_2024_10_01 | Ambos | N/A | - | AIF
|  | 0 | 3493255 | 3493255 | ARRUELA QUAD ACO 57 F22,00 | ARRUELA QUADRADA EM ACO LAMINADO , ZINCADO POR IMERSAO A QUENTE , ESPESSURA 5 MM, LADO 57 MM, FURO COM 22 MM DE DIAMETRO. NORMAS: DTN 006. GALVANIZACAO CONFORME DIS-ETE-153. | DTN 006 e DIS-ETE-153. | 3493255 | NA | Ferragens | FERGEL FERRAGENS ZINCADAS | 35.439.348/0001-64 | 2024-10-01 | 2029-04-17 | HI_2024_10_01 | Ambos | N/A | - | AIF
|  | 0 | 3484100 | 3484100 | PARAFUSO OLHAL ACO 20X 200 | PARAFUSO OLHAL. MATERIAL- ACO CARBONO. PROTECAO SUPERFICIAL- ZINCAGEM POR IMERSAO A QUENTE.CLASSE DE RESISTENCIA MECANICA- 8000DAN. DIAMETRO NOMINAL- 20MM. COMPRIMENTO NOMINAL- 200MM. COMPRIMENTO DA ROSCA- 100 A 120MM. TIPO DE ROSCA- METRICA. PASSO- 2,50MM(NORMAL). ACESSORIOS: 2 PORCAS QUADRADAS OU SEXTAVADAS. NORMAS: DTN 001. GALVANIZACAO CONFORME DIS-ETE-153. | DTN 001 e DIS-ETE-153. | 3484100 | NA | Ferragens | FERGEL FERRAGENS ZINCADAS | 35.439.348/0001-64 | 2024-10-01 | 2029-04-17 | HI_2024_10_01 | Ambos | N/A | - | AIF
|  | 0 | 3484110 | 3484110 | PARAFUSO OLHAL ACO 20X450 | PARAFUSO OLHAL. MATERIAL- ACO CARBONO. PROTECAO SUPERFICIAL- ZINCAGEM POR IMERSAO A QUENTE.CLASSE DE RESISTENCIA MECANICA- 8000DAN. DIAMETRO NOMINAL- 20MM. COMPRIMENTO NOMINAL- 450MM. COMPRIMENTO DA ROSCA- 370 A 450 MM. TIPO DA ROSCA- METRICA. PASSO- 2,50MM. ACESSORIOS: PORCAS QUADRADAS OU SEXTAVADAS. NORMAS: DTN 001. GALVANIZACAO CONFORME DIS-ETE-153. | DTN 001 e DIS-ETE-153. | 3484110 | NA | Ferragens | FERGEL FERRAGENS ZINCADAS | 35.439.348/0001-64 | 2024-10-01 | 2029-04-17 | HI_2024_10_01 | Ambos | N/A | - | AIF
|  | 0 | 3484119 | 3484119 | PARAFUSO OLHAL ACO 20X 700 | PARAFUSO OLHAL. MATERIAL- ACO CARBONO. PROTECAO SUPERFICIAL- ZINCAGEM POR IMERSAO A QUENTE.CLASSE DE RESISTENCIA MECANICA- 8000DAN. DIAMETRO NOMINAL- 20MM. COMPRIMENTO NOMINAL- 700MM. COMPRIMENTO DA ROSCA- 600 A 620MM. TIPO DE ROSCA- METRICA. PASSO- 2,50MM(NORMAL). ACESSORIOS- COM 2 PORCAS QUADRADAS OU SEXTAVADAS. NORMAS: DTN 001. GALVANIZACAO CONFORME DIS-ETE-153. | DTN 001 e DIS-ETE-153. | 3484119 | NA | Ferragens | FERGEL FERRAGENS ZINCADAS | 35.439.348/0001-64 | 2024-10-01 | 2029-04-17 | HI_2024_10_01 | Ambos | N/A | - | AIF
|  | 0 | 3484036 | 3484036 | PARAFUSO OLHAL ACO 16X 450 | PARAFUSO OLHAL. MATERIAL- ACO CARBONO. PROTECAO SUPERFICIAL- ZINCAGEM POR IMERSAO A QUENTE. DIAMETRO NOMINAL - 16MM. COMPRIMENTO NOMINAL- 450MM. TIPO DE ROSCA-METRICA. COMPRIMENTO DA ROSCA: 440 A 450 MM. PASSO - 2,00MM. CARGA DE RUPTURA - 5000DAN. ACESSORIOS: 2 PORCAS QUADRADAS OU SEXTAVADA. NORMAS: DTN 001. GALVANIZACAO CONFORME DIS-ETE-153. | DTN 001 e DIS-ETE-153. | 3484036 | NA | Ferragens | FERGEL FERRAGENS ZINCADAS | 35.439.348/0001-64 | 2024-10-01 | 2029-04-17 | HI_2024_10_01 | Ambos | N/A | - | AIF
|  | 0 | 3484112 | 3484112 | PARAFUSO OLHAL ACO 20X500 | PARAFUSO OLHAL. MATERIAL- ACO CARBONO. PROTECAO SUPERFICIAL- ZINCAGEM POR IMERSAO A QUENTE.CLASSE DE RESISTENCIA MECANICA- 8000DAN. DIAMETRO NOMINAL- 20MM. COMPRIMENTO NOMINAL- 500MM. COMPRIMENTO DA ROSCA- 420 A 500 MM. TIPO DA ROSCA- METRICA. PASSO- 2,50MM(NORMAL). ACESSORIOS: PORCAS QUADRADAS OU SEXTAVADAS. NORMAS: DTN 001. GALVANIZACAO CONFORME DIS-ETE-153. | DTN 001 e DIS-ETE-153. | 3484112 | NA | Ferragens | FERGEL FERRAGENS ZINCADAS | 35.439.348/0001-64 | 2024-10-01 | 2029-04-17 | HI_2024_10_01 | Ambos | N/A | - | AIF
|  | 0 | 3484108 | 3484108 | PARAFUSO OLHAL ACO 20X 400 | PARAFUSO OLHAL. MATERIAL- ACO CARBONO. PROTECAO SUPERFICIAL- ZINCAGEM POR IMERSAO A QUENTE.CLASSE DE RESISTENCIA MECANICA- 8000DAN. DIAMETRO NOMINAL- 20MM. COMPRIMENTO NOMINAL- 400MM. COMPRIMENTO DA ROSCA- 300 A 320MM. TIPO DA ROSCA- METRICA. PASSO- 2,50MM. . ACESSORIOS: 2 PORCAS QUADRADAS OU SEXTAVADAS. NORMAS: DTN 001. GALVANIZACAO CONFORME DIS-ETE-153. | DTN 001 e DIS-ETE-153. | 3484108 | NA | Ferragens | FERGEL FERRAGENS ZINCADAS | 35.439.348/0001-64 | 2024-10-01 | 2029-04-17 | HI_2024_10_01 | Ambos | N/A | - | AIF
|  | 0 | 3484106 | 3484106 | PARAFUSO OLHAL ACO 20X 350 | PARAFUSO OLHAL. MATERIAL- ACO CARBONO. PROTECAO SUPERFICIAL- ZINCAGEM POR IMERSAO A QUENTE.CLASSE DE RESISTENCIA MECANICA- 8000DAN. DIAMETRO NOMINAL- 20MM. COMPRIMENTO NOMINAL- 350MM. COMPRIMENTO DA ROSCA- 250 A 270MM. TIPO DE ROSCA- METRICA. PASSO- 2,50MM. ACESSORIOS: 2 PORCAS QUADRADAS OU SEXTAVADAS. NORMAS: DTN 001. GALVANIZACAO CONFORME DIS-ETE-153. | DTN 001 e DIS-ETE-153. | 3484106 | NA | Ferragens | FERGEL FERRAGENS ZINCADAS | 35.439.348/0001-64 | 2024-10-01 | 2029-04-17 | HI_2024_10_01 | Ambos | N/A | - | AIF
|  | 0 | 3480390 | 3480390 | PARAFUSO CAB QUAD ACO 12X 350 | PARAFUSO, CABECA QUADRADA. MATERIAL- ACO CARBONO. PROTECAO SUPERFICIAL- ZINCADO POR IMERSAO A QUENTE. DIAMETRO NOMINAL DA PARTE ROSCADA: 12 MM . COMPRIMENTO NOMINAL - 350MM. TIPO DE ROSCA - METRICA. COMPRIMENTO DA ROSCA- 270MM. PASSO- 1,75MM. CARGA DE RUPTURA- 3300DAN. ACESSORIOS:COM UMA PORCA QUADRADA. TIPO DE PONTA : COM CHANFRO OU ARREDONDADA. NORMAS: DTN 002. GALVANIZACAO CONFORME DIS-ETE-153. | DTN 002 e DIS-ETE-153. | 3480390 | NA | Ferragens | FERGEL FERRAGENS ZINCADAS | 35.439.348/0001-64 | 2024-10-01 | 2029-04-17 | HI_2024_10_01 | Ambos | N/A | - | AIF
|  | 0 | 3484102 | 3484102 | PARAFUSO OLHAL ACO 20X 250 | PARAFUSO OLHAL. MATERIAL- ACO CARBONO. PROTECAO SUPERFICIAL- ZINCAGEM POR IMERSAO A QUENTE.CLASSE DE RESISTENCIA MECANICA- 8000DAN. DIAMETRO NOMINAL- 20MM. COMPRIMENTO NOMINAL- 250MM. COMPRIMENTO DA ROSCA- 150 A 170MM. TIPO DE ROSCA- METRICA. PASSO- 2,50MM(NORMAL). ACESSORIOS: 2 PORCAS QUADRADAS OU SEXTAVADAS . NORMAS: DTN 001. GALVANIZACAO CONFORME DIS-ETE-153. | DTN 001 e DIS-ETE-153. | 3484102 | NA | Ferragens | FERGEL FERRAGENS ZINCADAS | 35.439.348/0001-64 | 2024-10-01 | 2029-04-17 | HI_2024_10_01 | Ambos | N/A | - | AIF
|  | 0 | 3480478 | 0 | PARAFUSO CAB QUAD ACO 20X 1000 | PARAFUSO CABECA QUADRADA. MATERIAL: ACO CARBONO. REVESTIMENTO: GALVANIZADO A FOGO. COMPRIMENTO DA ROSCA: 920MM. TIPO DE ROSCA: METRICA.DIAMETRO NOMINAL: M20. PASSO: 2,50MM. COMPRIMENTO: 1000MM. CARGA DE RUPTURA: 8000DAN. ACESSORIOS: COM 02 PORCAS QUADRADAS. NORMAS: DTN 003. GALVANIZACAO CONFORME DIS-ETE-153. | DTN 003 e DIS-ETE-153. | 3480478 | NA | Ferragens | FERGEL FERRAGENS ZINCADAS | 35.439.348/0001-64 | 2024-10-01 | 2029-04-17 | HI_2024_10_01 | Ambos | N/A | - | AIF
|  | 0 | 3484038 | 3484038 | PARAFUSO OLHAL ACO 16X 500 | PARAFUSO OLHAL. MATERIAL- ACO CARBONO. PROTECAO SUPERFICIAL- ZINCAGEM POR IMERSAO A QUENTE. DIAMETRO NOMINAL DA PARTE ROSCADA: 16 MM . COMPRIMENTO NOMINAL-500MM. TIPO DE ROSCA-METRICA. COMPRIMENTO DA ROSCA- TOTAL. PASSO- 2,00MM. CARGA DE RUPTURA - 5000DAN. ACESSORIOS- 2 PORCAS QUADRADAS OU SEXTAVADAS. TIPO DE PONTA : COM CHANFRO OU ARREDONDADA. NORMAS: DTN 001. GALVANIZACAO CONFORME DIS-ETE-153. | DTN 001 e DIS-ETE-153. | 3484038 | NA | Ferragens | FERGEL FERRAGENS ZINCADAS | 35.439.348/0001-64 | 2024-10-01 | 2029-04-17 | HI_2024_10_01 | Ambos | N/A | - | AIF
|  | 0 | 3484121 | 3484121 | PARAFUSO OLHAL ACO 20X 750 | PARAFUSO OLHAL. MATERIAL- ACO CARBONO. PROTECAO SUPERFICIAL- ZINCAGEM POR IMERSAO A QUENTE.CLASSE DE RESISTENCIA MECANICA- 8000DAN. DIAMETRO NOMINAL- 20MM. COMPRIMENTO NOMINAL- 750MM. COMPRIMENTO DA ROSCA- 650 A 670MM. TIPO DE ROSCA- METRICA. PASSO- 2,50MM(NORMAL).ACESSORIOS: 2 PORCAS QUADRADAS OU SEXTAVADAS. NORMAS: DTN 001. GALVANIZACAO CONFORME DIS-ETE-153. | DTN 001 e DIS-ETE-153. | 3484121 | NA | Ferragens | FERGEL FERRAGENS ZINCADAS | 35.439.348/0001-64 | 2024-10-01 | 2029-04-17 | HI_2024_10_01 | Ambos | N/A | - | AIF
|  | 0 | 3480285 | 3480285 | PARAFUSO CAB QUAD ACO 12X 125 | PARAFUSO,CABECA QUADRADA. MATERIAL: ACO CARBONO. REVESTIMENTO: GALVANIZACAO A FOGO.DIAMETRO NOMINAL DA PARTE ROSCADA: 12 MM . COMPRIMENTO NOMINAL: 125MM. TIPO DE ROSCA:METRICA. COMPRIMENTO DA ROSCA:75MM. PASSO: 1,75MM. CARGA DE RUPTURA: 3200DAN. ACESSORIO: 1 PORCA QUADRADA. TIPO DE PONTA : COM CHANFRO OU ARREDONDADA. NORMAS: DTN 002. GALVANIZACAO CONFORME DIS-ETE-153. | DTN 002 e DIS-ETE-153. | 3480285 | NA | Ferragens | FERGEL FERRAGENS ZINCADAS | 35.439.348/0001-64 | 2024-10-01 | 2029-04-17 | HI_2024_10_01 | Ambos | N/A | - | AIF
|  | 0 | 3485168 | 3485168 | PARAFUSO PRISIONEIRO ACO 234MM M20 | PARAFUSO PRISIONEIRO. MATERIAL: ACO CARBONO. REVESTIMENTO: GALVANIZACAO A FOGO. COMPRIMENTO ACIMA DO BATENTE: 29MM. COMPRIMENTO ABAIXO DO BATENTE:205MM. DIAMETRO NOMINAL ACIMA DO BATENTE: 20MM. TIPO DE ROSCA ACIMA DO BATENTE-M20. DIAMETRO NOMINAL ABAIXO DO BATENTE: 16MM. TIPO DE ROSCA ABAIXO DO BATENTE: M16. COMPRIMENTO DA ROSCA ABAIXO DO BATENTE: 117MM. CARGA MINIMA DE RUPTURA A FLEXAO: 800 DAN. ACESSORIOS:01 PORCA QUADRADA M16; 01 ARRUELA DE PRESSAO; 1 ARRUELA QUADRADA. APLICACAO: FIXACAO DE ISOLADOR PILAR EM POSTE. NORMAS:DTN 040. GALVANIZACAO CONFORME DIS-ETE-153. | DTN 040 | 3485168 | NA | Ferragens | FERGEL FERRAGENS ZINCADAS | 35.439.348/0001-64 | 2024-10-01 | 2029-04-17 | HI_2024_10_01 | Ambos | N/A | - | AIF
|  | 0 | 3480480 | 3480480 | PARAFUSO CAB QUAD ACO 12X 250 | PARAFUSO CABECA QUADRADA. MATERIAL - ACO CARBONO. PROTECAO SUPERFICIAL- ZINCADO POR IMERSAO A QUENTE. DIAMETRO NOMINAL DA PARTE ROSCADA: 12 MM .. COMPRIMENTO NOMINAL- 250MM. TIPO DE ROSCA- M12X1,75. COMPRIMENTO DA ROSCA- 170,0MM. ACESSORIOS- COM UMA PORCA QUADRADA. TIPO DE PONTA : COM CHANFRO OU ARREDONDADA. NORMAS: DTN 002. GALVANIZACAO CONFORME DIS-ETE-153. | DTN 002 e DIS-ETE-153. | 3480480 | NA | Ferragens | FERGEL FERRAGENS ZINCADAS | 35.439.348/0001-64 | 2024-10-01 | 2029-04-17 | HI_2024_10_01 | Ambos | N/A | - | AIF
|  | 0 | 3480655 | 3480655 | PARAFUSO CAB QUAD ACO 12X 200 | PARAFUSO, CABEÇA QUADRADA. MATERIAL- AÇO CARBONO. PROTEÇAO SUPERFICIAL- ZINCADO POR IMERSÃO A QUENTE. DIAMETRO NOMINAL DA PARTE ROSCADA: 12 MM . COMPRIMENTO NOMINAL - 200MM. TIPO DA ROSCA - METRICA. COMPRIMENTO DA ROSCA- 100MM. PASSO- 1,75MM. CARGA DE RUPTURA- 3300DAN. ACESSORIOS- COM UMA PORCA QUADRADA. TIPO DE PONTA : COM CHANFRO OU ARREDONDADA. NORMAS: DTN 002. GALVANIZACAO CONFORME DIS-ETE-153. | DTN 002 e DIS-ETE-153. | 3480655 | NA | Ferragens | FERGEL FERRAGENS ZINCADAS | 35.439.348/0001-64 | 2024-10-01 | 2029-04-17 | HI_2024_10_01 | Ambos | N/A | - | AIF
|  | 0 | 3480310 | 3480310 | PARAFUSO CAB QUAD ACO 16X 250 | PARAFUSO CABECA QUADRADA. MATERIAL: ACO CARBONO. REVESTIMENTO: GALVANIZADO A FOGO. COMPRIMENTO DA ROSCA: 170MM. TIPO DE ROSCA: METRICA . DIAMETRO NOMINAL: M16. PASSO: 2,00MM. COMPRIMENTO: 250MM. CARGA DE RUPTURA: 5000DAN. ACESSORIOS: COM UMA PORCA QUADRADA. NORMAS: NBR 8158, NBR 8159 (FIGURA 26). GALVANIZACAO CONFORME DIS-ETE-153. | NBR 8158, NBR 8159 (FIGURA 26) e DIS-ETE-153. | 3480310 | NA | Ferragens | FERGEL FERRAGENS ZINCADAS | 35.439.348/0001-64 | 2024-10-01 | 2029-04-17 | HI_2024_10_01 | Ambos | N/A | - | AIF
|  | 0 | 3484104 | 3484104 | PARAFUSO OLHAL ACO 20X 300 | PARAFUSO OLHAL. MATERIAL- ACO CARBONO. PROTECAO SUPERFICIAL- ZINCAGEM POR IMERSAO A QUENTE.CLASSE DE RESISTENCIA MECANICA- 8000DAN. DIAMETRO NOMINAL- 20MM. COMPRIMENTO NOMINAL- 300MM. COMPRIMENTO DA ROSCA- 200 A 220MM. TIPO DE ROSCA- METRICA. PASSO- 2,50MM(NORMAL). ACESSORIOS- COM 2 PORCAS QUADRADAS OU SEXTAVADAS. NORMAS: DTN 001. GALVANIZACAO CONFORME DIS-ETE-153. | DTN 001 e DIS-ETE-153. | 3484104 | NA | Ferragens | FERGEL FERRAGENS ZINCADAS | 35.439.348/0001-64 | 2024-10-01 | 2029-04-17 | HI_2024_10_01 | Ambos | N/A | - | AIF
|  | 0 | 3480445 | 3480445 | PARAFUSO CAB QUAD ACO 20X 500 | PARAFUSO CABECA QUADRADA. MATERIAL: ACO CARBONO. REVESTIMENTO: GALVANIZADO A FOGO. COMPRIMENTO DA ROSCA: 420MM. TIPO DE ROSCA: METRICA . DIAMETRO NOMINAL: M20. PASSO: 2,50MM. COMPRIMENTO: 500MM. CARGA DE RUPTURA: 8000DAN. ACESSORIOS: COM 02 PORCAS QUADRADAS. NORMAS: DTN 003. GALVANIZACAO CONFORME DIS-ETE-153. | DTN 003 e DIS-ETE-153. | 3480445 | NA | Ferragens | FERGEL FERRAGENS ZINCADAS | 35.439.348/0001-64 | 2024-10-01 | 2029-04-17 | HI_2024_10_01 | Ambos | N/A | - | AIF
|  | 0 | 3480470 | 3480470 | PARAFUSO CAB QUAD ACO 20X 800 | PARAFUSO CABECA QUADRADA. MATERIAL: ACO CARBONO. REVESTIMENTO: GALVANIZADO A FOGO. COMPRIMENTO DA ROSCA: 720MM. TIPO DE ROSCA: METRICA . DIAMETRO NOMINAL: M20. PASSO: 2,50MM. COMPRIMENTO: 800MM. CARGA DE RUPTURA: 8000DAN. ACESSORIOS: COM 02 PORCAS QUADRADAS.NORMAS: DTN 003. GALVANIZACAO CONFORME DIS-ETE-153. | DTN 003 e DIS-ETE-153. | 3480470 | NA | Ferragens | FERGEL FERRAGENS ZINCADAS | 35.439.348/0001-64 | 2024-10-01 | 2029-04-17 | HI_2024_10_01 | Ambos | N/A | - | AIF
|  | 0 | 3480465 | 3480465 | PARAFUSO CAB QUAD ACO 20X 750 | PARAFUSO CABECA QUADRADA. MATERIAL: ACO CARBONO. REVESTIMENTO: GALVANIZADO A FOGO. COMPRIMENTO DA ROSCA: 670MM. TIPO DE ROSCA: METRICA . DIAMETRO NOMINAL: M20. PASSO: 2,50MM. COMPRIMENTO: 750MM. CARGA DE RUPTURA: 8000DAN. ACESSORIOS: COM 02 PORCAS QUADRADAS. NORMAS: DTN 003. GALVANIZACAO CONFORME DIS-ETE-153. | DTN 003 e DIS-ETE-153. | 3480465 | NA | Ferragens | FERGEL FERRAGENS ZINCADAS | 35.439.348/0001-64 | 2024-10-01 | 2029-04-17 | HI_2024_10_01 | Ambos | N/A | - | AIF
|  | 0 | 3480460 | 3480460 | PARAFUSO CAB QUAD ACO 20X 700 | PARAFUSO CABECA QUADRADA. MATERIAL: ACO CARBONO. REVESTIMENTO: GALVANIZADO A FOGO. COMPRIMENTO DA ROSCA: 620MM. TIPO DE ROSCA: METRICA . DIAMETRO NOMINAL: M20. PASSO: 2,50MM. COMPRIMENTO: 700MM. CARGA DE RUPTURA: 8000DAN. ACESSORIOS: COM 02 PORCAS QUADRADAS. NORMAS: DTN 003. GALVANIZACAO CONFORME DIS-ETE-153. | DTN 003 e DIS-ETE-153. | 3480460 | NA | Ferragens | FERGEL FERRAGENS ZINCADAS | 35.439.348/0001-64 | 2024-10-01 | 2029-04-17 | HI_2024_10_01 | Ambos | N/A | - | AIF
|  | 0 | 3484001 | 3484001 | PARAFUSO OLHAL ACO 20X550 | PARAFUSO OLHAL. MATERIAL- ACO CARBONO. PROTECAO SUPERFICIAL- ZINCAGEM POR IMERSAO A QUENTE.CLASSE DE RESISTENCIA MECANICA- 8000DAN. DIAMETRO NOMINAL- 20MM. COMPRIMENTO NOMINAL- 470 A 550MM. COMPRIMENTO DA ROSCA- 470MM. TIPO DE ROSCA- METRICA. ACESSORIOS: PORCAS QUADRADAS OU SEXTAVADAS. NORMAS: DTN 001. GALVANIZACAO CONFORME DIS-ETE-153. | DTN 001 e DIS-ETE-153. | 3484001 | NA | Ferragens | FERGEL FERRAGENS ZINCADAS | 35.439.348/0001-64 | 2024-10-01 | 2029-04-17 | HI_2024_10_01 | Ambos | N/A | - | AIF
|  | 0 | 3480450 | 3480450 | PARAFUSO CAB QUAD ACO 20X 600 | PARAFUSO CABECA QUADRADA. MATERIAL: ACO CARBONO. REVESTIMENTO: GALVANIZADO A FOGO. COMPRIMENTO DA ROSCA: 520MM. TIPO DE ROSCA: METRICA . DIAMETRO NOMINAL: M20. PASSO: 2,50MM. COMPRIMENTO: 600MM. CARGA DE RUPTURA: 8000DAN. ACESSORIOS: COM 02 PORCAS QUADRADAS. NORMAS: DTN 003. GALVANIZACAO CONFORME DIS-ETE-153. | DTN 003 e DIS-ETE-153. | 3480450 | NA | Ferragens | FERGEL FERRAGENS ZINCADAS | 35.439.348/0001-64 | 2024-10-01 | 2029-04-17 | HI_2024_10_01 | Ambos | N/A | - | AIF
|  | 0 | 3480477 | 0 | PARAFUSO CAB QUAD ACO 20X 950 | PARAFUSO CABECA QUADRADA. MATERIAL: ACO CARBONO. REVESTIMENTO: GALVANIZADO A FOGO. COMPRIMENTO DA ROSCA: 870MM. TIPO DE ROSCA: METRICA.DIAMETRO NOMINAL: M20. PASSO: 2,50MM. COMPRIMENTO: 950MM. CARGA DE RUPTURA: 8000DAN. ACESSORIOS: COM 02 PORCAS QUADRADAS. NORMAS: DIS-ETE-153 | DIS-ETE-153. | 3480477 | NA | Ferragens | FERGEL FERRAGENS ZINCADAS | 35.439.348/0001-64 | 2024-10-01 | 2029-04-17 | HI_2024_10_01 | Ambos | N/A | - | AIF
|  | 0 | 3480475 | 3480475 | PARAFUSO CAB QUAD ACO 20X 850 | PARAFUSO CABECA QUADRADA MATERIAL- ACO CARBONO ABNT 1010/1020 PROTECAO- SUPERFICIAL ZINCADA POR IMERSAO A QUENTE, DIAMETRO NOMINAL- 20MM, TIPO DE ROSCA- METRICA, PASSO NORMAS- 2,5MM , COMPRIMENTO DA ROSCA- 770MM, COMPRIMENTO NOMINAL- 850MM , CLASSE DE RESISTENCIA MECANICA- 800DAN, ACESSORIOS- 2 PORCAS. NORMAS: DTN 003. GALVANIZACAO CONFORME DIS-ETE-153. | DTN 003 e DIS-ETE-153. | 3480475 | NA | Ferragens | FERGEL FERRAGENS ZINCADAS | 35.439.348/0001-64 | 2024-10-01 | 2029-04-17 | HI_2024_10_01 | Ambos | N/A | - | AIF
|  | 0 | 3484114 | 3484114 | PARAFUSO OLHAL ACO 20X 600 | PARAFUSO OLHAL. MATERIAL - ACO CARBONO. PROTECAO SUPERFICIAL- ZINCAGEM POR IMERSAO A QUENTE. CLASSE DE RESISTENCIA MECANICA- 8000DAN. DIAMETRO NOMINAL- 20MM. COMPRIMENTO NOMINAL- 600MM. COMPRIMENTO DA ROSCA - 500 A 520MM. TIPO DA ROSCA- METRICA. PASSO- 2,50MM(NORMAL). ACESSORIOS: 2 PORCAS QUADRADAS OU SEXTAVADAS. NORMAS: DTN 001. GALVANIZACAO CONFORME DIS-ETE-153. | DTN 001 e DIS-ETE-153. | 3484114 | NA | Ferragens | FERGEL FERRAGENS ZINCADAS | 35.439.348/0001-64 | 2024-10-01 | 2029-04-17 | HI_2024_10_01 | Ambos | N/A | - | AIF
|  | 0 | 3480440 | 3480440 | PARAFUSO CAB QUAD ACO 20X 400 | PARAFUSO CABECA QUADRADA. MATERIAL: ACO CARBONO. REVESTIMENTO: GALVANIZADO A FOGO. COMPRIMENTO DA ROSCA: 320MM. TIPO DE ROSCA: METRICA . DIAMETRO NOMINAL: M20. PASSO: 2,50MM. COMPRIMENTO: 400MM. CARGA DE RUPTURA: 8000DAN. ACESSORIOS: COM 02 PORCAS QUADRADAS. NORMAS: DTN 003. GALVANIZACAO CONFORME DIS-ETE-153. | DTN 003 e DIS-ETE-153. | 3480440 | NA | Ferragens | FERGEL FERRAGENS ZINCADAS | 35.439.348/0001-64 | 2024-10-01 | 2029-04-17 | HI_2024_10_01 | Ambos | N/A | - | AIF
|  | 0 | 3480479 | 0 | PARAFUSO CAB QUAD ACO 20X 1050 | PARAFUSO CABECA QUADRADA. MATERIAL: ACO CARBONO. REVESTIMENTO: GALVANIZADO A FOGO. COMPRIMENTO DA ROSCA: 970MM. TIPO DE ROSCA: METRICA.DIAMETRO NOMINAL: M20. PASSO: 2,50MM. COMPRIMENTO: 1050MM. CARGA DE RUPTURA: 8000DAN. ACESSORIOS: COM 02 PORCAS QUADRADAS. NORMAS: DTN 003. GALVANIZACAO CONFORME DIS-ETE-153. | DTN 003 e DIS-ETE-153. | 3480479 | NA | Ferragens | FERGEL FERRAGENS ZINCADAS | 35.439.348/0001-64 | 2024-10-01 | 2029-04-17 | HI_2024_10_01 | Ambos | N/A | - | AIF
|  | 0 | 3484116 | 3484116 | PARAFUSO OLHAL ACO 20X 650 | PARAFUSO OLHAL. MATERIAL- ACO CARBONO. PROTECAO SUPERFICIAL- ZINCAGEM POR IMERSAO A QUENTE.CLASSE DE RESISTENCIA MECANICA- 8000DAN. DIAMETRO NOMINAL- 20MM. COMPRIMENTO NOMINAL- 650MM. COMPRIMENTO DA ROSCA- 550 A 570MM. TIPO DE ROSCA- METRICA. PASSO- 2,50MM(NORMAL). ACESSORIOS: 2 PORCAS QUADRADAS OU SEXTAVADAS. NORMAS: DTN 001. GALVANIZACAO CONFORME DIS-ETE-153. | DTN 001 e DIS-ETE-153. | 3484116 | NA | Ferragens | FERGEL FERRAGENS ZINCADAS | 35.439.348/0001-64 | 2024-10-01 | 2029-04-17 | HI_2024_10_01 | Ambos | N/A | - | AIF
|  | 0 | 3411135 | 0 | CHAPA 9X 200X 170MM W17- 33 | CHAPA DOBRADA. MATERIAL:ACO CARBONO. REVESTIMENTO:GALVANIZADO A FOGO. COMPRIMENTO DA PECA: 170MM. LARGURA DA PECA:200MM. ALTURA DA PECA: 76MM. ESPESSURA: 9,53MM . FURACAO CONFORME DESENHO. APLICACAO:EM SUBESTACOES PARA FIXACAO DE CABO PARA-RAIOS. CONFORME DIS-ETE-016. SE/LT 002. | DIS-ETE-016 | 3411135 | NA | Ferragens | FERGEL FERRAGENS ZINCADAS | 35.439.348/0001-64 | 2024-10-01 | 2029-04-17 | HI_2024_10_01 | Ambos | N/A | - | AIF
|  | 0 | 3411102 | 0 | CHAPA 9X 160X 310MM W17- 3 | CHAPA. MATERIAL- ACO CARBONO. PROTECAO SUPERFICIAL- ZINCAGEM POR IMERSAO A QUENTE. COMPRIMENTO DA PECA- 310MM. LARGURA DA PECA - 160MM . ESPESSURA- 9,53MM. FURACAO- CONFORME DESENHO. APLICACAO : EM SUBESTACOES PARA FIXACAO DE CHAVE 69KV E CADEIA DE ISOLADORES . CONFORME DIS-ETE-016. SE/LT 002. | DIS-ETE-016 | 3411102 | NA | Ferragens | FERGEL FERRAGENS ZINCADAS | 35.439.348/0001-64 | 2024-10-01 | 2029-04-17 | HI_2024_10_01 | Ambos | N/A | - | AIF
|  | 0 | 3411219 | 0 | CHAPA 9X 316X 310MM W17- 24 | CHAPA DOBRADA. MATERIAL- ACO CARBONO. PROTECAO SUPERFICIAL- ZINCAGEM POR IMERSAO A QUENTE. COMPRIMENTO DA PECA- 310MM. LARGURA DA PECA - 316MM. ALTURA DA PECA- 55MM. ESPESSURA- 9,53MM. FURACAO- CONFORME DESENHO. APLICACAO : EM SUBESTACOES PARA FIXACAO DE PARA-RAIOS DE 15KV E 34,5KV. CONFORME DIS-ETE-016. SE/LT 002. | DIS-ETE-016 | 3411219 | NA | Ferragens | FERGEL FERRAGENS ZINCADAS | 35.439.348/0001-64 | 2024-10-01 | 2029-04-17 | HI_2024_10_01 | Ambos | N/A | - | AIF
|  | 0 | 3480938 | 0 | PARAFUSO CAB SEXT ACO 20X100 | PARAFUSO CABECA SEXTAVADA. MATERIAL: ACO CARBONO. REVESTIMENTO: GALVANIZADO A FOGO. COMPRIMENTO DA ROSCA: 80MM. TIPO DE ROSCA: METRICA. DIAMETRO NOMINAL: M20. PASSO: 2,50MM. COMPRIMENTO: 100MM. CARGA DE RUPTURA: 5000 DAN. ACESSORIOS: COM UMA PORCA SEXTAVADA E DUAS ARRUELAS.CONFORME DIS-ETE-016. SE/LT 002. | DIS-ETE-016 | 3480938 | NA | Ferragens | FERGEL FERRAGENS ZINCADAS | 35.439.348/0001-64 | 2024-10-01 | 2029-04-17 | HI_2024_10_01 | Ambos | N/A | - | AIF
|  | 0 | 3411114 | 0 | CHAPA 9X 160X 450MM W17- 10 | CHAPA. MATERIAL- ACO CARBONO. PROTECAO SUPERFICIAL- ZINCADA POR IMERSAO A QUENTE. COMPRIMENTO DA PECA- 450MM. LARGURA DA PECA- 160MM. ESPESSURA- 9,53MM. FURACAO - CONFORME DESENHO. APLICACAO : EM SUBESTACOES PARA FIXACAO DE ISOLADOR PEDESTAL 69KV. CONFORME DIS-ETE-016. SE/LT 002. | DIS-ETE-016 | 3411114 | NA | Ferragens | FERGEL FERRAGENS ZINCADAS | 35.439.348/0001-64 | 2024-10-01 | 2029-04-17 | HI_2024_10_01 | Ambos | N/A | - | AIF
|  | 0 | 3480400 | 3480400 | PARAFUSO CAB QUAD ACO 12X 450 | PARAFUSO, CABECA QUADRADA. MATERIAL - ACO CARBONO. PROTECAO SUPERFICIAL - ZINCADO POR IMERSAO A QUENTE. DIAMETRO NOMINAL DA PARTE ROSCADA: 12 MM .COMPRIMENTO NOMINAL - 450MM. TIPO DE ROSCA - METRICA. COMPRIMENTO DA ROSCA- 370MM. PASSO- 1,75MM. CARGA DE RUPTURA- 3300DAN. ACESSORIOS:COM UMA PORCA QUADRADA. TIPO DE PONTA : COM CHANFRO OU ARREDONDADA. NORMAS: DTN 002. GALVANIZACAO CONFORME DIS-ETE-153. | DTN 002 e DIS-ETE-153. | 3480400 | NA | Ferragens | FERGEL FERRAGENS ZINCADAS | 35.439.348/0001-64 | 2024-10-01 | 2029-04-17 | HI_2024_10_01 | Ambos | N/A | - | AIF
|  | 0 | 3411044 | 0 | CHAPA 9X 160X2172MM W17-147 | CHAPA; ACO CARBONO; ACABAMENTO GALVANIZADO A FOGO; BORDAS APARADAS; ESPESSURA 9,53 MM; DIMENSOES 160 X 2172 MM; NORMA ETG.00.01E1. REQUISITOS ADICIONAIS FURACAO CONFORME DESENHO. CONFORME DIS-ETE-016. SE/LT 002. | DIS-ETE-016 | 3411044 | NA | Ferragens | FERGEL FERRAGENS ZINCADAS | 35.439.348/0001-64 | 2024-10-01 | 2029-04-17 | HI_2024_10_01 | Ambos | N/A | - | AIF
|  | 0 | 3411141 | 0 | CHAPA 9X 200X 340MM W17-177 | CHAPA. MATERIAL: ACO CARBONO ABNT 1010/1020 . REVESTIMENTO: GALVANIZADO A FOGO . BORDAS : APARADAS. ESPESSURA: 9,53MM. DIMENSOES: 200 X 340 MM; NORMA: NORMA: DIS-ETE-016. | DIS-ETE-016 | 3411141 | NA | Ferragens | FERGEL FERRAGENS ZINCADAS | 35.439.348/0001-64 | 2024-10-01 | 2029-04-17 | HI_2024_10_01 | Ambos | N/A | - | AIF
|  | 0 | 3411180 | 0 | CHAPA 9X 202X 935MM W17- 31 | CHAPA. MATERIAL- ACO CARBONO. PROTECAO SUPERFICIAL- ZINCAGEM POR IMERSAO A QUENTE. COMPRIMENTO DA PECA- 935MM. LARGURA DA PECA- 202MM. ESPESSURA- 9,53MM. FURACAO- CONFORME DESENHO. APLICACAO : EM SUBESTACOES, PARA FIXACAO DE ISOLADOR DE PEDESTAL DE 15KV. CONFORME DIS-ETE-016. SE/LT 002. | DIS-ETE-016 | 3411180 | NA | Ferragens | FERGEL FERRAGENS ZINCADAS | 35.439.348/0001-64 | 2024-10-01 | 2029-04-17 | HI_2024_10_01 | Ambos | N/A | - | AIF
|  | 0 | 3411186 | 0 | CHAPA 9X 202X 985MM W17- 16 | CHAPA. MATERIAL:ACO CARBONO. REVESTIMENTO:GALVANIZADO A FOGO. COMPRIMENTO DA PECA: 985MM. LARGURA DA PECA:202MM. ESPESSURA: 9,53MM. FURACAO: CONFORME DESENHO. APLICACAO: EM SUBESTACOES PARA FIXACAO DE CHAVE SECIONADORA UNIPOLAR DE 15KV. CONFORME DIS-ETE-016. SE/LT 002. | DIS-ETE-016 | 3411186 | NA | Ferragens | FERGEL FERRAGENS ZINCADAS | 35.439.348/0001-64 | 2024-10-01 | 2029-04-17 | HI_2024_10_01 | Ambos | N/A | - | AIF
|  | 0 | 3411204 | 0 | CHAPA 9X 270X 160MM W17- 6 | CHAPA DOBRADA. MATERIAL- ACO CARBONO. PROTECAO SUPERFICIAL- ZINCAGEM POR IMERSAO A QUENTE. COMPRIMENTO DA PECA - 160MM. LARGURA DA PECA - 270MM. ALTURA DA PECA- 70MM. ESPESSURA- 9,53MM. FURACAO- CONFORME DESENHO. APLICACAO : EM SUBESTACOES PARA FIXACAO DE PARA-RAIOS 69KV. CONFORME DIS-ETE-016. SE/LT 002. | DIS-ETE-016 | 3411204 | NA | Ferragens | FERGEL FERRAGENS ZINCADAS | 35.439.348/0001-64 | 2024-10-01 | 2029-04-17 | HI_2024_10_01 | Ambos | N/A | - | AIF
|  | 0 | 0 | 3222014 | CRUZ CANT PER/L ACO CARB 6X100X100X2200 | CRUZETA,ACO CARBONO ZINCADO A QUENTE NBR 6323,ENSAIO ABNT- NBR 8158 E 8159,CANTONEIRA 6X100X100MM, COMPRIMENTO 2200MM, FUROS REDONDO SDE 18MM E FUROS QUADRADOS DE 13MM, EMD 02.050 OBS.NAO SERA ACEITO ALTERNATIVA AO PADRAO CEB(CHAPA DOBRADA) | EMD 02.050 CEB | 3222014 | NA | Ferragens | FERGEL FERRAGENS ZINCADAS | 35.439.348/0001-64 | 2024-10-01 | 2029-04-17 | HI_2024_10_01 | Ambos | N/A | - | AIF
|  | 0 | 3411050 | 0 | CHAPA 9X 320X 440MM W17-391 | CHAPA. MATERIAL : ACO CARBONO ABNT 1010/1020 . ACABAMENTO: GALVANIZADA A FOGO . BORDAS : APARADAS. ESPESSURA: 9,50 MM. DIMENSOES : 320 X 440 MM. CONFORME DIS-ETE-016. SE/LT 002. | DIS-ETE-016 | 3411050 | NA | Ferragens | FERGEL FERRAGENS ZINCADAS | 35.439.348/0001-64 | 2024-10-01 | 2029-04-17 | HI_2024_10_01 | Ambos | N/A | - | AIF
|  | 0 | 3411126 | 0 | CHAPA 9X 160X1511MM W17- 44 | CHAPA. MATERIAL: ACO CARBONO ABNT 1010/1020 . REVESTIMENTO: GALVANIZADO A FOGO . BORDAS : APARADAS. ESPESSURA: 9,53MM. DIMENSOES: 200 X 340 MM. CONFORME DIS-ETE-016. SE/LT 002. | DIS-ETE-016 | 3411126 | NA | Ferragens | FERGEL FERRAGENS ZINCADAS | 35.439.348/0001-64 | 2024-10-01 | 2029-04-17 | HI_2024_10_01 | Ambos | N/A | - | AIF
|  | 0 | 3480385 | 3480385 | PARAFUSO CAB QUAD ACO 12X 300 | PARAFUSO, CABECA QUADRADA. MATERIAL - ACO CARBONO. PROTECAO SUPERFICIAL- ZINCADO POR IMERSAO A QUENTE. . DIAMETRO NOMINAL DA PARTE ROSCADA: 12 MM . COMPRIMENTO NOMINAL - 300MM. TIPO DE ROSCA - METRICA. COMPRIMENTO DA ROSCA- 220MM. PASSO- 1,75MM. CARGA DE RUPTURA- 3300DAN. ACESSORIOS:COM UMA PORCA QUADRADA. TIPO DE PONTA : COM CHANFRO OU ARREDONDADA. NORMAS: DTN 002. GALVANIZACAO CONFORME DIS-ETE-153. | DTN 002 e DIS-ETE-153. | 3480385 | NA | Ferragens | FERGEL FERRAGENS ZINCADAS | 35.439.348/0001-64 | 2024-10-01 | 2029-04-17 | HI_2024_10_01 | Ambos | N/A | - | AIF
|  | 0 | 3480380 | 3480380 | PARAFUSO CAB QUAD ACO 12X 75 | PARAFUSO CABECA QUADRADA. MATERIAL- ACO CARBONO. PROTECAO SUPERFICIAL- ZINCADO POR IMERSAO A QUENTE. DIAMETRO NOMINAL DA PARTE ROSCADA: 12 MM .PASSO- 1,75MM. COMPRIMENTO DA ROSCA- 70MM. COMPRIMENTO NOMINAL-75MM. ACESSORIOS- COM PORCA QUADRADA. TIPO DE PONTA : COM CHANFRO OU ARREDONDADA. NORMAS: DTN 002. GALVANIZACAO CONFORME DIS-ETE-153. | DTN 002 e DIS-ETE-153. | 3480380 | NA | Ferragens | FERGEL FERRAGENS ZINCADAS | 35.439.348/0001-64 | 2024-10-01 | 2029-04-17 | HI_2024_10_01 | Ambos | N/A | - | AIF
|  | 0 | 3414438 | 0 | CANTONEIRA AÇO 9-5 X 76 X 290 MM | CANTONEIRA DE ABAS IGUAIS, EM ACO CARBONO ABNT, LAMINADA, RESISTENCIA A TRACAO MINIMA 8000DAN, ZINCADO POR IMERSAO A QUENTE, DIMENSOES 9,5X76X290MM, COM UM RASGO DE 22X30MM, 02 FUROS DIAMETRO 22MM E UM DE 16MM. NORMAS: DTN 155. GALVANIZACAO CONFORME DIS-ETE-153. | DTN 155 e DIS-ETE-153 | 3414438 | NA | Ferragens | FERGEL FERRAGENS ZINCADAS | 35.439.348/0001-64 | 2024-10-01 | 2029-04-17 | HI_2024_10_01 | Ambos | N/A | - | AIF
|  | 0 | 3471043 | 3471043 | CAPTOR CANTONEIRA L ACO 38X38X2800MM | CAPTOR; TIPO: CANTONEIRA ""L""; MATERIAL: ACO CARBONO ABNT 1010/1020; PROTECAO SUPERFICIAL: ZINCAGEM POR IMERSAO A QUENTE;COMPRIMENTO: 2800 MM; DIMENSOES DA CANTONEIRA: 38 X 38 X 4,8 MM; ACESSORIOS: 01 PRENSA- FIOS COM 01 PARAFUSO CABECA SEXTAVADA, 01 PORCA SEXTAVADA E 01 ARRUELA DE PRESSAO. APLICACAO: BLINDAGEM ATMOSFERICA EM SUBESTACOES. NORMAS: DIS-ETE-016. | DIS-ETE-016 | 3471043 | NA | Ferragens | FERGEL FERRAGENS ZINCADAS | 35.439.348/0001-64 | 2024-10-01 | 2029-04-17 | HI_2024_10_01 | Ambos | N/A | - | AIF
|  | 0 | 3480315 | 3480315 | PARAFUSO CAB QUAD ACO 16X 300 | PARAFUSO CABECA QUADRADA. MATERIAL: ACO CARBONO. REVESTIMENTO: GALVANIZADO A FOGO. COMPRIMENTO DA ROSCA: 220MM. TIPO DE ROSCA: METRICA . DIAMETRO NOMINAL: M16. PASSO: 2,00MM. COMPRIMENTO: 300MM. CARGA DE RUPTURA: 5000DAN. ACESSORIOS: COM UMA PORCA QUADRADA. NORMAS: NBR 8158, NBR 8159 (FIGURA 26). GALVANIZACAO CONFORME DIS-ETE-153. | NBR 8158, NBR 8159 (FIGURA 26) e DIS-ETE-153. | 3480315 | NA | Ferragens | FERGEL FERRAGENS ZINCADAS | 35.439.348/0001-64 | 2024-10-01 | 2029-04-17 | HI_2024_10_01 | Ambos | N/A | - | AIF
|  | 0 | 3416190 | 3416190 | CINTA POSTE CIRC ACO CARB 420,0MM | CINTA POSTE . FORMATO : CIRCULAR. MATERIAL : ACO CARBONO. REVESTIMENTO: GALVANIZADO A FOGO . DIAMETRO INTERNO : 420 MM. ELEMENTOS DE FIXACAO: PARAFUSOS DE CABECA ABAULADA COM PORCA QUADRADA. APLICACAO: POSTE CIRCULAR. NORMAS:NBR 8158, NBR 8159 (FIGURA 12). GALVANIZACAO CONFORME DIS-ETE-153. | NBR 8158, NBR 8159 (FIGURA 12) e DIS-ETE-153. | 3416190 | NA | Ferragens | FERGEL FERRAGENS ZINCADAS | 35.439.348/0001-64 | 2024-10-01 | 2029-04-17 | HI_2024_10_01 | Ambos | N/A | - | AIF
|  | 0 | 3416200 | 3416200 | CINTA POSTE CIRC ACO CARB 440,0MM | CINTA POSTE . FORMATO : CIRCULAR. MATERIAL : ACO CARBONO. REVESTIMENTO: GALVANIZADO A FOGO . DIAMETRO INTERNO : 440MM. ELEMENTOS DE FIXACAO: PARAFUSOS DE CABECA ABAULADA COM PORCA QUADRADA. APLICACAO: POSTE CIRCULAR. NORMAS:NBR 8158, NBR 8159 (FIGURA 12). GALVANIZACAO CONFORME DIS-ETE-153. | NBR 8158, NBR 8159 (FIGURA 12) e DIS-ETE-153. | 3416200 | NA | Ferragens | FERGEL FERRAGENS ZINCADAS | 35.439.348/0001-64 | 2024-10-01 | 2029-04-17 | HI_2024_10_01 | Ambos | N/A | - | AIF
|  | 0 | 3411231 | 0 | CHAPA 9X 332X 150MM W17- 5 | CHAPA DOBRADA. MATERIAL: ACO CARBONO. REVESTIMENTO: GALVANIZADO A FOGO. COMPRIMENTO DA PECA: 150MM. LARGURA DA PECA: 323MMM. ALTURA DA PECA: 50MM. ESPESSURA: 9,53MM. FURACAO: CONFORME DESNHO. APLICACAO: EM SUBESTACOES PARA FIXACAO DE ISOLADOR PEDESTAL. CONFORME DIS-ETE-016. SE/LT 002. | DIS-ETE-016 | 3411231 | NA | Ferragens | FERGEL FERRAGENS ZINCADAS | 35.439.348/0001-64 | 2024-10-01 | 2029-04-17 | HI_2024_10_01 | Ambos | N/A | - | AIF
|  | 0 | 3480290 | 3480290 | PARAFUSO CAB QUAD ACO 12X 150 | PARAFUSO, CABECA QUADRADA. MATERIAL- ACO CARBONO. PROTECAO SUPERFICIAL- ZINCADO POR IMERSAO A QUENTE. DIAMETRO NOMINAL DA PARTE ROSCADA: 12 MM . COMPRIMENTO NOMINAL - 150MM. TIPO DA ROSCA - METRICA. COMPRIMENTO DA ROSCA- 80MM. PASSO-1,75MM. ACESSORIOS- 1 PORCA QUADRADA . TIPO DE PONTA : COM CHANFRO OU ARREDONDADA. NORMAS: DTN 002. GALVANIZACAO CONFORME DIS-ETE-153. | DTN 002 e DIS-ETE-153. | 3480290 | NA | Ferragens | FERGEL FERRAGENS ZINCADAS | 35.439.348/0001-64 | 2024-10-01 | 2029-04-17 | HI_2024_10_01 | Ambos | N/A | - | AIF
|  | 0 | 3480345 | 3480345 | PARAFUSO CAB QUAD ACO 16X 600 | PARAFUSO CABECA QUADRADA. FORMATO: STANDARD. MATERIAL: ACO CARBONO. REVESTIMENTO:GALVANIZADO A FOGO. ROSCA: PARCIAL 520MM. TIPO DE ROSCA: METRICA. DIAMETRO NOMINAL: M16. PASSO: 2,00MM. COMPRIMENTO NOMINAL: 600 MM. ACESSORIO: UMA PORCA QUADRADA. REQUISITOS ADICIONAIS: CARGA DE RUPTURA: 5000 DAN. NORMAS: NBR 8158, NBR 8159 (FIGURA 26). GALVANIZACAO CONFORME DIS-ETE-153. | NBR 8158, NBR 8159 (FIGURA 26) e DIS-ETE-153. | 3480345 | NA | Ferragens | FERGEL FERRAGENS ZINCADAS | 35.439.348/0001-64 | 2024-10-01 | 2029-04-17 | HI_2024_10_01 | Ambos | N/A | - | AIF
|  | 0 | 3480435 | 3480435 | PARAFUSO CAB QUAD ACO 20X 300 | PARAFUSO CABECA QUADRADA. MATERIAL: ACO CARBONO. REVESTIMENTO: GALVANIZADO A FOGO. COMPRIMENTO DA ROSCA: 220MM. TIPO DE ROSCA: METRICA . DIAMETRO NOMINAL: M20. PASSO: 2,50MM. COMPRIMENTO: 300MM. CARGA DE RUPTURA: 8000DAN. ACESSORIOS: COM 02 PORCAS QUADRADAS. NORMAS: DTN 003. GALVANIZACAO CONFORME DIS-ETE-153. | DTN 003 e DIS-ETE-153. | 3480435 | NA | Ferragens | FERGEL FERRAGENS ZINCADAS | 35.439.348/0001-64 | 2024-10-01 | 2029-04-17 | HI_2024_10_01 | Ambos | N/A | - | AIF
|  | 0 | 3480340 | 3480340 | PARAFUSO CAB QUAD ACO 16X 550 | PARAFUSO CABECA QUADRADA. MATERIAL: ACO CARBONO. REVESTIMENTO: GALVANIZADO A FOGO. COMPRIMENTO DA ROSCA: 470MM. TIPO DE ROSCA: METRICA . DIAMETRO NOMINAL: M16. PASSO: 2,00MM. COMPRIMENTO: 550MM. CARGA DE RUPTURA: 5000DAN. ACESSORIOS: COM UMA PORCA QUADRADA.NORMAS: NBR 8158, NBR 8159 (FIGURA 26). GALVANIZACAO CONFORME DIS-ETE-153. | NBR 8158, NBR 8159 (FIGURA 26) e DIS-ETE-153. | 3480340 | NA | Ferragens | FERGEL FERRAGENS ZINCADAS | 35.439.348/0001-64 | 2024-10-01 | 2029-04-17 | HI_2024_10_01 | Ambos | N/A | - | AIF
|  | 0 | 3480360 | 3480360 | PARAFUSO CAB QUAD ACO 20X 550 | PARAFUSO CABECA QUADRADA. MATERIAL: ACO CARBONO. REVESTIMENTO: GALVANIZADO A FOGO. COMPRIMENTO DA ROSCA: 470MM. TIPO DE ROSCA: METRICA . DIAMETRO NOMINAL: M20. PASSO: 2,50MM. COMPRIMENTO: 550MM. CARGA DE RUPTURA: 8000DAN. ACESSORIOS: COM 02 PORCAS QUADRADAS. NORMAS: DTN 003. GALVANIZACAO CONFORME DIS-ETE-153. | DTN 003 e DIS-ETE-153. | 3480360 | NA | Ferragens | FERGEL FERRAGENS ZINCADAS | 35.439.348/0001-64 | 2024-10-01 | 2029-04-17 | HI_2024_10_01 | Ambos | N/A | - | AIF
|  | 0 | 3480355 | 3480355 | PARAFUSO CAB QUAD ACO 20X 450 | PARAFUSO CABECA QUADRADA. MATERIAL: ACO CARBONO. REVESTIMENTO: GALVANIZADO A FOGO. COMPRIMENTO DA ROSCA: 370MM. TIPO DE ROSCA: METRICA . DIAMETRO NOMINAL: M20. PASSO: 2,50MM. COMPRIMENTO: 450MM. CARGA DE RUPTURA: 8000DAN. ACESSORIOS: COM 02 PORCAS QUADRADAS. NORMAS: DTN 003. GALVANIZACAO CONFORME DIS-ETE-153. | DTN 003 e DIS-ETE-153. | 3480355 | NA | Ferragens | FERGEL FERRAGENS ZINCADAS | 35.439.348/0001-64 | 2024-10-01 | 2029-04-17 | HI_2024_10_01 | Ambos | N/A | - | AIF
|  | 0 | 3480350 | 3480350 | PARAFUSO CAB QUAD ACO 20X 350 | PARAFUSO CABECA QUADRADA. MATERIAL: ACO CARBONO. REVESTIMENTO: GALVANIZADO A FOGO. COMPRIMENTO DA ROSCA: 270MM. TIPO DE ROSCA: METRICA . DIAMETRO NOMINAL: M20. PASSO: 2,50MM. COMPRIMENTO: 350MM. CARGA DE RUPTURA: 8000DAN. ACESSORIOS: COM 02 PORCAS QUADRADAS. NORMAS: DTN 003. GALVANIZACAO CONFORME DIS-ETE-153. | DTN 003 e DIS-ETE-153. | 3480350 | NA | Ferragens | FERGEL FERRAGENS ZINCADAS | 35.439.348/0001-64 | 2024-10-01 | 2029-04-17 | HI_2024_10_01 | Ambos | N/A | - | AIF
|  | 0 | 3480430 | 3480430 | PARAFUSO CAB QUAD ACO 20X 250 | PARAFUSO CABECA QUADRADA. MATERIAL: ACO CARBONO. REVESTIMENTO: GALVANIZADO A FOGO. COMPRIMENTO DA ROSCA: 170MM. TIPO DE ROSCA: METRICA . DIAMETRO NOMINAL: M20. PASSO: 2,50MM. COMPRIMENTO: 250MM. CARGA DE RUPTURA: 8000DAN. ACESSORIOS: COM 02 PORCAS QUADRADAS. NORMAS: DTN 003. GALVANIZACAO CONFORME DIS-ETE-153. | DTN 003 e DIS-ETE-153. | 3480430 | NA | Ferragens | FERGEL FERRAGENS ZINCADAS | 35.439.348/0001-64 | 2024-10-01 | 2029-04-17 | HI_2024_10_01 | Ambos | N/A | - | AIF
|  | 0 | 3480425 | 3480425 | PARAFUSO CAB QUAD ACO 20X 200 | PARAFUSO CABECA QUADRADA. MATERIAL: ACO CARBONO. REVESTIMENTO: GALVANIZADO A FOGO. COMPRIMENTO DA ROSCA: 120MM. TIPO DE ROSCA: METRICA . DIAMETRO NOMINAL: M20. PASSO: 2,50MM. COMPRIMENTO: 200MM. CARGA DE RUPTURA: 8000DAN. ACESSORIOS: COM 02 PORCAS QUADRADAS.NORMAS: DTN 003. GALVANIZACAO CONFORME DIS-ETE-153. | DTN 003 e DIS-ETE-153. | 3480425 | NA | Ferragens | FERGEL FERRAGENS ZINCADAS | 35.439.348/0001-64 | 2024-10-01 | 2029-04-17 | HI_2024_10_01 | Ambos | N/A | - | AIF
|  | 0 | 3480490 | 3480490 | PARAFUSO CAB QUAD ACO 16X 700 | PARAFUSO CABECA QUADRADA. FORMATO: STANDARD. MATERIAL: ACO CARBONO. REVESTIMENTO:GALVANIZADO A FOGO. ROSCA: PARCIAL 620MM. TIPO DE ROSCA: METRICA. DIAMETRO NOMINAL: M16. PASSO: 2,00MM. COMPRIMENTO NOMINAL: 700 MM. ACESSORIO: UMA PORCA QUADRADA. REQUISITOS ADICIONAIS: CARGA DE RUPTURA: 5000 DAN. NORMAS: NBR 8158, NBR 8159 (FIGURA 26). GALVANIZACAO CONFORME DIS-ETE-153. | NBR 8158, NBR 8159 (FIGURA 26) e DIS-ETE-153. | 3480490 | NA | Ferragens | FERGEL FERRAGENS ZINCADAS | 35.439.348/0001-64 | 2024-10-01 | 2029-04-17 | HI_2024_10_01 | Ambos | N/A | - | AIF
|  | 0 | 3480940 | 0 | PARAFUSO CAB SEXT ACO 20X200 | PARAFUSO CABECA SEXTAVADA. MATERIAL: ACO CARBONO. REVESTIMENTO: GALVANIZADO A FOGO. COMPRIMENTO DA ROSCA: 120MM. TIPO DE ROSCA: METRICA. DIAMETRO NOMINAL: M20. PASSO: 2,50MM. COMPRIMENTO: 200MM. CARGA DE RUPTURA: 5000 DAN. ACESSORIOS: COM UMA PORCA SEXTAVADA E DUAS ARRUELAS.CONFORME DIS-ETE-016. SE/LT 002. | DIS-ETE-016 | 3480940 | NA | Ferragens | FERGEL FERRAGENS ZINCADAS | 35.439.348/0001-64 | 2024-10-01 | 2029-04-17 | HI_2024_10_01 | Ambos | N/A | - | AIF
|  | 0 | 3480305 | 3480305 | PARAFUSO CAB QUAD ACO 16X 200 | PARAFUSO CABECA QUADRADA. MATERIAL : ACO CARBONO. REVESTIMENTO:GALVANIZADO A FOGO. COMPRIMENTO DA ROSCA: 120 MM. TIPO DE ROSCA:METRICA . DIAMETRO NOMINAL: M16. PASSO: 2,00MM. COMPRIMENTO: 200 MM .CARGA DE RUPTURA: 5000DAN. ACESSORIOS: COM UMA PORCA QUADRADA. NORMAS: NBR 8158, NBR 8159 (FIGURA 26). GALVANIZACAO CONFORME DIS-ETE-153. | NBR 8158, NBR 8159 (FIGURA 26) e DIS-ETE-153. | 3480305 | NA | Ferragens | FERGEL FERRAGENS ZINCADAS | 35.439.348/0001-64 | 2024-10-01 | 2029-04-17 | HI_2024_10_01 | Ambos | N/A | - | AIF
|  | 0 | 3480923 | 0 | PARAFUSO CAB SEXT ACO 20X250 | PPARAFUSO CABECA SEXTAVADA. MATERIAL:ACO CARBONO. REVESTIMENTO: GALVANIZADO A FOGO. COMPRIMENTO DA ROSCA: 170MM. TIPO DE ROSCA: METRICA. DIAMETRO NOMINAL: M20. PASSO: 2,5MM. COMPRIMENTO: 250 MM. CARGA DE RUPTURA: 5000 DAN. ACESSORIOS: COM UMA PORCA SEXTAVADA E DUAS ARRUELAS. CONFORME DIS-ETE-016. SE/LT 002. | DIS-ETE-016 | 3480923 | NA | Ferragens | FERGEL FERRAGENS ZINCADAS | 35.439.348/0001-64 | 2024-10-01 | 2029-04-17 | HI_2024_10_01 | Ambos | N/A | - | AIF
|  | 0 | 3480335 | 3480335 | PARAFUSO CAB QUAD ACO 16X 500 | PARAFUSO CABECA QUADRADA. MATERIAL: ACO CARBONO. REVESTIMENTO: GALVANIZADO A FOGO. COMPRIMENTO DA ROSCA: 420MM. TIPO DE ROSCA: METRICA . DIAMETRO NOMINAL: M16. PASSO: 2,00MM. COMPRIMENTO: 500MM. CARGA DE RUPTURA: 5000DAN. ACESSORIOS: COM UMA PORCA QUADRADA.NORMAS: NBR 8158, NBR 8159 (FIGURA 26). GALVANIZACAO CONFORME DIS-ETE-153. | NBR 8158, NBR 8159 (FIGURA 26) e DIS-ETE-153. | 3480335 | NA | Ferragens | FERGEL FERRAGENS ZINCADAS | 35.439.348/0001-64 | 2024-10-01 | 2029-04-17 | HI_2024_10_01 | Ambos | N/A | - | AIF
|  | 0 | 3480330 | 3480330 | PARAFUSO CAB QUAD ACO 16X 450 | PARAFUSO CABECA QUADRADA. MATERIAL: ACO CARBONO. REVESTIMENTO: GALVANIZADO A FOGO. COMPRIMENTO DA ROSCA: 370MM. TIPO DE ROSCA: METRICA . DIAMETRO NOMINAL: M16. PASSO: 2,00MM. COMPRIMENTO: 450MM. CARGA DE RUPTURA: 5000DAN. ACESSORIOS: COM UMA PORCA QUADRADA. NORMAS: NBR 8158, NBR 8159 (FIGURA 26). GALVANIZACAO CONFORME DIS-ETE-153. | NBR 8158, NBR 8159 (FIGURA 26) e DIS-ETE-153. | 3480330 | NA | Ferragens | FERGEL FERRAGENS ZINCADAS | 35.439.348/0001-64 | 2024-10-01 | 2029-04-17 | HI_2024_10_01 | Ambos | N/A | - | AIF
|  | 0 | 3480325 | 3480325 | PARAFUSO CAB QUAD ACO 16X 400 | PARAFUSO CABECA QUADRADA. MATERIAL: ACO CARBONO. REVESTIMENTO: GALVANIZADO A FOGO. COMPRIMENTO DA ROSCA: 320MM. TIPO DE ROSCA: METRICA . DIAMETRO NOMINAL: M16. PASSO: 2,00MM. COMPRIMENTO: 400MM. CARGA DE RUPTURA: 5000DAN. ACESSORIOS: COM UMA PORCA QUADRADA. NORMAS: NBR 8158, NBR 8159 (FIGURA 26). GALVANIZACAO CONFORME DIS-ETE-153. | NBR 8158, NBR 8159 (FIGURA 26) e DIS-ETE-153. | 3480325 | NA | Ferragens | FERGEL FERRAGENS ZINCADAS | 35.439.348/0001-64 | 2024-10-01 | 2029-04-17 | HI_2024_10_01 | Ambos | N/A | - | AIF
|  | 0 | 3411075 | 0 | CHAPA 9X 160X 230MM W17- 1 | CHAPA. MATERIAL- ACO CARBONO. PROTECAO SUPERFICIAL- ZINCAGEM POR IMERSAO A QUENTE. COMPRIMENTO DA PECA- 230MM. LARGURA DA PECA- 160MM. ESPESSURA - 9,53MM. FURACAO- CONFORME DESENHO. CARACT. ADICIONAIS - COM 02 PINOS ROSCADOS , DIAMETRO- 16MM, COMPRIMENTO - 100MM, TIPO DE ROSCA- METRICA, PASSO- 2,00MM, COMPRIMENTO DA ROSCA- 60MM. APLICACAO : EM SUBESTACOES PARA FIXACAO DE CHAVE 69KV A VIGA. CONFORME DIS-ETE-016. SE/LT 002. | DIS-ETE-016 | 3411075 | NA | Ferragens | FERGEL FERRAGENS ZINCADAS | 35.439.348/0001-64 | 2024-10-01 | 2029-04-17 | HI_2024_10_01 | Ambos | N/A | - | AIF
|  | 0 | 3480485 | 3480485 | PARAFUSO CAB QUAD ACO 16X 650 | PARAFUSO, CABECA QUADRADA. MATERIAL - ACO CARBONO. PROTECAO SUPERFICIAL- ZINCADO POR IMERSAO A QUENTE. DIAMETRO NOMINAL- 16MM. COMPRIMENTO NOMINAL - 650MM. TIPO DE ROSCA - METRICA. COMPRIMENTO DA ROSCA - 570MM. PASSO - 2,0MM.CARGA DE RUPTURA- 5000DAN. ACESSORIOS- COM UMA PORCA QUADRADA. NORMAS: NBR 8158, NBR 8159 (FIGURA 26). GALVANIZACAO CONFORME DIS-ETE-153. | NBR 8158, NBR 8159 (FIGURA 26) e DIS-ETE-153. | 3480485 | NA | Ferragens | FERGEL FERRAGENS ZINCADAS | 35.439.348/0001-64 | 2024-10-01 | 2029-04-17 | HI_2024_10_01 | Ambos | N/A | - | AIF
|  | 0 | 3411585 | 0 | PERFIL U 48X152X 5450W17-261 | PERFIL ESTRUTURAL. TIPO - U . MATERIAL- ACO CARBONO. CHAPA- LAMINADA QUENTE. ESPECIFICACAO-ABNT1010/1020. ALTURA-152,4MM. LARGURA DA ABA-48,8MM. ESPESSURA DA ALMA-5,08MM.COMPRIMENTO- 5450MM. PROTECAO SUPERFICIAL- ZINCAGEM POR IMERSAO A QUENTE. FURACAO- CONFORME DESENHO .APLICACAO : EM SUBESTACOES PARA FIXACAO DE BANCO CAPACITORES DE 34,5KV CONFORME DIS-ETE-016. SE/LT 002. | DIS-ETE-016 | 3411585 | NA | Ferragens | FERGEL FERRAGENS ZINCADAS | 35.439.348/0001-64 | 2024-10-01 | 2029-04-17 | HI_2024_10_01 | Ambos | N/A | - | AIF
|  | 0 | 3411092 | 0 | PERFIL U 50X152X1200MM W17-810 | PERFIL ESTRUTURAL. TIPO: U. MATERIAL: ACO CARBONO. PROCESSO DE FABRICACAO: CHAPA LAMINADA A QUENTE. ESPECIFICACAO: ABNT 1010 / 1020. ALTURA: 152 MM. LARGURA DA ABA: 50 MM. ESPESSURA DA ALMA: 7,98MM. COMPRIMENTO: 1200MM. REVESTIMENTO:GALVANIZADO A QUENTE. FURACAO: CONFORME DESENHO. APLICACAO: SUPORTE DE TRANSFORMADOR DE POTENCIA DE 1 MVA EM POSTOS DE TRANSFORMACAO. CONFORME DIS-ETE- 016. SE/LT 002. | DIS-ETE-016 | 3411092 | NA | Ferragens | FERGEL FERRAGENS ZINCADAS | 35.439.348/0001-64 | 2024-10-01 | 2029-04-17 | HI_2024_10_01 | Ambos | N/A | - | AIF
|  | 0 | 3480555 | 3480555 | PARAFUSO DUPLO ACO 16X450 | PARAFUSO ROSCA DUPLA. MATERIAL: ACO CARBONO. REVESTIMENTO: GALVANIZADO A FOGO. ROSCA:TOTAL.TIPO DE ROSCA:METRICA. DIAMETRO NOMINAL DA PARTE ROSCADA: 16 MM . PASSO: 2,00 MM. COMPRIMENTO: 450 MM. ACESSORIO: 4 PORCAS. TIPO DE PONTA : COM CHANFRO OU ARREDONDADA. NORMAS: NBR 8158, NBR 8159, ND.01.21.03/1, ND.01.22.01/1. GALVANIZACAO CONFORME DIS-ETE-153. | NBR 8158, NBR 8159, ND.01.21.03/1, ND.01.22.01/1 e DIS-ETE-153. | 3480555 | NA | Ferragens | FERGEL FERRAGENS ZINCADAS | 35.439.348/0001-64 | 2024-10-01 | 2029-04-17 | HI_2024_10_01 | Ambos | N/A | - | AIF
|  | 0 | 3411058 | 3411058 | PERFIL U 41X101X4000 MM | PERFIL U. MATERIAL: ACO CARBONO ABNT 1010/1020. REVESTIMENTO: GALVANIZACAO A FOGO. DIMENSOES:101,60X 41,8 X 4000MM. ESPESSURA DA ALMA: 6,27 MM. FURACAO CONFORME DESENHO. NORMAS:DTN 035. GALVANIZACAO CONFORME DIS-ETE-153. | DTN 035 | 3411058 | NA | Ferragens | FERGEL FERRAGENS ZINCADAS | 35.439.348/0001-64 | 2024-10-01 | 2029-04-17 | HI_2024_10_01 | Ambos | N/A | - | AIF
|  | 0 | 3411549 | 0 | PERFIL U 43X101X 4400W17-241 | PERFIL ESTRUTURAL. TIPO- U . MATERIAL- ACO CARBONO. CHAPA- LAMINADA QUENTE. ESPECIFICACAO-ABNT1010/1020. ALTURA-101,6MM. LARGURA DA ABA-43,7MM. ESPESSURA DA ALMA-8,13MM. COMPRIMENTO 4400MM. PROTECAO SUPERFICAL-ZINCAGEM POR IMERSAO A QUENTE. FURACAO- CONFORME DESENHO.CONFORME DIS-ETE-016. SE/LT 002. | DIS-ETE-016 | 3411549 | NA | Ferragens | FERGEL FERRAGENS ZINCADAS | 35.439.348/0001-64 | 2024-10-01 | 2029-04-17 | HI_2024_10_01 | Ambos | N/A | - | AIF
|  | 0 | 3411555 | 0 | PERFIL U 48X152X 850W17- 22 | PERFIL ESTRUTURAL. TIPO- U. MATERIAL- ACO CARBONO. CHAPA- LAMINADA QUENTE. ESPECIFICACAO- ABNT 1010/1020.ALTURA-152,4MM LARGURA DA ABA- 48,8MM. ESPESSURA DA ALMA- 5,08MM.COMPRIMENTO 850MM. PROTECAO SUPERFICIAL- ZINCAGEM POR IMERSAO A QUENTE. FURACAO- CONFORME DESENHO .APLICACAO : EM SUBESTACOES PARA FIXACAO DE TOMADAS 127 E 220V EXTERNAS. CONFORME DIS-ETE-016. SE/LT 002. | DIS-ETE-016 | 3411555 | NA | Ferragens | FERGEL FERRAGENS ZINCADAS | 35.439.348/0001-64 | 2024-10-01 | 2029-04-17 | HI_2024_10_01 | Ambos | N/A | - | AIF
|  | 0 | 3480375 | 3480375 | PARAFUSO CAB QUAD ACO 12X 50 | PARAFUSO CABECA QUADRADA. MATERIAL: ACO CARBONO. REVESTIMENTO: GALVANIZADO A FOGO. ROSCA: PARCIAL. TIPO DE ROSCA : METRICA. DIAMETRO NOMINAL DA PARTE ROSCADA: 12 MM : M12. PASSO : 1,75MM. COMPRIMENTO : 50MM. COMPRIMENTO DA ROSCA : 45MM. CARGA DE RUPTURA : 3300DAN. ACESSORIOS : COM UMA PORCA QUADRADA . TIPO DE PONTA : COM CHANFRO OU ARREDONDADA, NORMAS: DTN 002. GALVANIZACAO CONFORME DIS-ETE-153. | DTN 002 e DIS-ETE-153. | 3480375 | NA | Ferragens | FERGEL FERRAGENS ZINCADAS | 35.439.348/0001-64 | 2024-10-01 | 2029-04-17 | HI_2024_10_01 | Ambos | N/A | - | AIF
|  | 0 | 3411582 | 0 | PERFIL U 48X152X 5450W17-260 | PERFIL ESTRUTURAL. TIPO- U . MATERIAL- ACO CARBONO. CHAPA- LAMINADA QUENTE. ESPECIFICACAO-ABNT1010/1020. ALTURA-152,4MM. LARGURA DA ABA-48,8MM. ESPESSURA DA ALMA-5,08MM. COMPRIMENTO- 5450MM. PROTECAO SUPERFICIAL- ZINCAGEM POR IMERSAO A QUENTE. FURACAO- CONFORME DESENHO .APLICACAO : EM SUBESTACOES PARA FIXACAO DE BANCO CAPACITORES DE 34,5KV CONFORME DIS-ETE-016. SE/LT 002. | DIS-ETE-016 | 3411582 | NA | Ferragens | FERGEL FERRAGENS ZINCADAS | 35.439.348/0001-64 | 2024-10-01 | 2029-04-17 | HI_2024_10_01 | Ambos | N/A | - | AIF
|  | 0 | 3480922 | 3480922 | PARAFUSO CAB QUAD ACO 16X 100 | PARAFUSO, CABEÇA QUADRADA; MATERIAL: AÇO GALVANIZADO; DIMENSÕES:16X100X89 MM; 01 PORCA. NORMAS: NBR 8158, NBR 8159 (FIGURA 26). GALVANIZACAO CONFORME DIS-ETE-153. | NBR 8158, NBR 8159 (FIGURA 26) e DIS-ETE-153. | 3480922 | NA | Ferragens | FERGEL FERRAGENS ZINCADAS | 35.439.348/0001-64 | 2024-10-01 | 2029-04-17 | HI_2024_10_01 | Ambos | N/A | - | AIF
|  | 0 | 3414258 | 0 | PERFIL U ACO 102 X 41 X 4400MM | PERFIL LAMINADO U. MATERIAL:ACO CARBONO 1010/1020.REVESTIMENTO: GALVANIZACAO A FOGO. DIMENSOES:101,6 X 41,8 X 4400MM. ESPESSURA DA ALMA: 6.27 MM.(SEGUNDA ALMA). APLICACAO: FIXACAO DE CHAVE SECCIONADORA UNIPOLAR , E ISOLADO PEDESTAL DE 15KV. CONFORME DIS-ETE-016. SE/LT 002. | DIS-ETE-016 | 3414258 | NA | Ferragens | FERGEL FERRAGENS ZINCADAS | 35.439.348/0001-64 | 2024-10-01 | 2029-04-17 | HI_2024_10_01 | Ambos | N/A | - | AIF
|  | 0 | 3419186 | 3419186 | SUPORTE TRAFO POSTE CIRC 210MM | SUPORTE TRANSFORMADOR. FORMATO- TIPO 1. MATERIAL-ACO CARBONO. PROTECAO SUPERFICIAL- ZINCADO POR IMERSAO A QUENTE. DIAMETRO INTERNO-210MM. CARGA DE RUPTURA-3000DAN. ACESSORIOS-PARAFUSOS CABECA ABAULADA E PORCAS QUADRADA. APLICACAO: POSTE CIRCULAR. NORMAS: NBR 8158, NBR 8159 (FIGURA 9.A-ITEM 2.GALVANIZACAO CONFORME DIS- ETE-153. | NBR 8158, NBR 8159 (FIGURA 9.A-ITEM 2) e DIS-ETE-153. | 3419186 | NA | Ferragens | FERGEL FERRAGENS ZINCADAS | 35.439.348/0001-64 | 2024-10-01 | 2029-04-17 | HI_2024_10_01 | Ambos | N/A | - | AIF
|  | 0 | 3480565 | 3480565 | PARAFUSO DUPLO ACO 16X 400 | PARAFUSO, ROSCA DUPLA . MATERIAL : ACO CARBOMO. PROTECAO SUPERFICIAL: ZINCAGEM POR IMERSAO A QUENTE. COMPRIMENTO TOTAL: 400MM. DIAMETRO NOMINAL DA PARTE ROSCADA: 16 MM . TIPO DE ROSCA : METRICA. ACESSORIOS: 04 PORCAS. TIPO DE PONTA : COM CHANFRO OU ARREDONDADA. NORMAS: NBR 8158, NBR 8159, ND.01.21.03/1, ND.01.22.01/1. GALVANIZACAO CONFORME DIS-ETE-153. | NBR 8158, NBR 8159, ND.01.21.03/1, ND.01.22.01/1 e DIS-ETE-153. | 3480565 | NA | Ferragens | FERGEL FERRAGENS ZINCADAS | 35.439.348/0001-64 | 2024-10-01 | 2029-04-17 | HI_2024_10_01 | Ambos | N/A | - | AIF
|  | 0 | 3480926 | 0 | PARAFUSO CAB SEXT ACO 20X350 | PARAFUSO CABECA SEXTAVADA. MATERIAL: ACO CARBONO. REVESTIMENTO: GALVANIZADO A FOGO. COMPRIMENTO DA ROSCA: 270MM. TIPO DE ROSCA:METRICA . DIAMETRO NOMINAL: M20. PASSO: 2,50MM. COMPRIMENTO: 350MM. CARGA DE RUPTURA: 5000 DAN. ACESSORIOS: COM UMA PORCA SEXTAVADA E DUAS ARRUELAS. CONFORME DIS-ETE-016. SE/LT 002. | DIS-ETE-016 | 3480926 | NA | Ferragens | FERGEL FERRAGENS ZINCADAS | 35.439.348/0001-64 | 2024-10-01 | 2029-04-17 | HI_2024_10_01 | Ambos | N/A | - | AIF
|  | 0 | 3480925 | 0 | PARAFUSO CAB SEXT ACO 20X300 | PARAFUSO CABECA SEXTAVADA. MATERIAL: ACO CARBONO. REVESTIMENTO: GALVANIZADO A FOGO. COMPRIMENTO DA ROSCA : 220 MM. TIPO DE ROSCA: METRICA . DIAMETRO NOMINAL : M20. PASSO: 2,50 MM. COMPRIMENTO: 300MM. CARGA DE RUPTURA: 5000 DAN. ACESSORIOS : COM UMA PORCA SEXTAVADA E DUAS ARRUELAS.CONFORME DIS-ETE-016. SE/LT 002. | DIS-ETE-016 | 3480925 | NA | Ferragens | FERGEL FERRAGENS ZINCADAS | 35.439.348/0001-64 | 2024-10-01 | 2029-04-17 | HI_2024_10_01 | Ambos | N/A | - | AIF
|  | 0 | 3411558 | 0 | PERFIL U 48X152X 1319W17- 45 | PERFIL ESTRUTURAL. TIPO- U. MATERIAL- ACO CARBONO. CHAPA- LAMINADA QUENTE. ESPECIFICACAO- ABNT 1010/1020.ALTURA-152,4MM LARGURA DA ABA- 48,8MM. ESPESSURA DA ALMA- 5,08MM.COMPRIMENTO 1319MM. PROTECAO SUPERFICIAL- ZINCAGEM POR IMERSAO A QUENTE. FURACAO- CONFORME DESENHO .APLICACAO : EM SUBESTACOES PARA FIXACAO DE ISOLADOR PEDESTAL DE 69KV CONFORME DIS-ETE-016. SE/LT 002. | DIS-ETE-016 | 3411558 | NA | Ferragens | FERGEL FERRAGENS ZINCADAS | 35.439.348/0001-64 | 2024-10-01 | 2029-04-17 | HI_2024_10_01 | Ambos | N/A | - | AIF
|  | 0 | 3480320 | 3480320 | PARAFUSO CAB QUAD ACO 16X 350 | PARAFUSO CABECA QUADRADA. MATERIAL: ACO CARBONO. REVESTIMENTO: GALVANIZADO A FOGO. COMPRIMENTO DA ROSCA: 270MM. TIPO DE ROSCA: METRICA . DIAMETRO NOMINAL: M16. PASSO: 2,00MM. COMPRIMENTO: 350MM. CARGA DE RUPTURA: 5000DAN. ACESSORIOS: COM UMA PORCA QUADRADA. NORMAS: NBR 8158, NBR 8159 (FIGURA 26). GALVANIZACAO CONFORME DIS-ETE-153. | NBR 8158, NBR 8159 (FIGURA 26) e DIS-ETE-153. | 3480320 | NA | Ferragens | FERGEL FERRAGENS ZINCADAS | 35.439.348/0001-64 | 2024-10-01 | 2029-04-17 | HI_2024_10_01 | Ambos | N/A | - | AIF
|  | 0 | 3411038 | 0 | PERFIL U BANCO REGULADOR TENSAO | PERFIL.U PARA BANCO DE REGULADOR DE TENSAO, EM ACO CARBONO 1010 A 1020, GALVANIZADO POR IMERSAO A QUENTE, DIMENSOES 500X102X42X6,27MM. NORMAS: VR01.01-00.129. GALVANIZACAO CONFORME DIS-ETE-153. | VR01.01-00.129 e DIS-ETE-153 | 3411038 | NA | Ferragens | FERGEL FERRAGENS ZINCADAS | 35.439.348/0001-64 | 2024-10-01 | 2029-04-17 | HI_2024_10_01 | Ambos | N/A | - | AIF
|  | 0 | 3419192 | 3419192 | SUPORTE TRAFO POSTE CIRC 230MM | SUPORTE PARA TRANSFORMADOR EM POSTE CIRCULAR, EM ACO SAE 1010 A 1020, ZINCADO POR IMERSAO A QUENTE, COMPOSTA DE CINTA CIRCULAR COM ESPESSURA DE 8MM,DIAMETRO 230MM, COM PARAFUSOS TIPO FRANCES E SUPORTE 16X70MM E SUPORTE COM COMPRIMENTO 360MM. . NORMAS: NBR 8158, NBR 8159 (FIGURA 9.A-ITEM 3.GALVANIZACAO CONFORME DIS-ETE-153. | NBR 8158, NBR 8159 (FIGURA 9.A-ITEM 3) e DIS-ETE-153. | 3419192 | NA | Ferragens | FERGEL FERRAGENS ZINCADAS | 35.439.348/0001-64 | 2024-10-01 | 2029-04-17 | HI_2024_10_01 | Ambos | N/A | - | AIF
|  | 0 | 3419251 | 3419251 | SUPORTE TRAFO POSTE CIRC 285MM | SUPORTE TRANSFORMADOR. FORMATO- TIPO 1. MATERIAL-ACO CARBONO. PROTECAO SUPERFICIAL - ZINCADO POR IMERSAO A QUENTE. DIAMETRO INTERNO - 285MM. CARGA DE RUPTURA-3000DAN. ACESSORIOS-PARAFUSOS CABECA ABAULADA E PORCAS QUADRADA. APLICACAO: POSTE CIRCULAR. NORMAS: NBR 8158, NBR 8159 (FIGURA 9.A-ITEM 7.GALVANIZACAO CONFORME DIS-ETE-153. | NBR 8158, NBR 8159 (FIGURA 9.A-ITEM 7) e DIS-ETE-153. | 3419251 | NA | Ferragens | FERGEL FERRAGENS ZINCADAS | 35.439.348/0001-64 | 2024-10-01 | 2029-04-17 | HI_2024_10_01 | Ambos | N/A | - | AIF
|  | 0 | 3480939 | 0 | PARAFUSO CAB SEXT ACO 20X150 | PARAFUSO CABECA SEXTAVADA. MATERIAL: ACO CARBONO. REVESTIMENTO: GALVANIZADO A FOGO. COMPRIMENTO DA ROSCA: 80MM. TIPO DE ROSCA: METRICA. DIAMETRO NOMINAL: M20. PASSO: 2,50MM. COMPRIMENTO: 150MM. CARGA DE RUPTURA: 5000 DAN. ACESSORIOS: COM UMA PORCA SEXTAVADA E DUAS ARRUELAS.CONFORME DIS-ETE-016. SE/LT 002. | DIS-ETE-016 | 3480939 | NA | Ferragens | FERGEL FERRAGENS ZINCADAS | 35.439.348/0001-64 | 2024-10-01 | 2029-04-17 | HI_2024_10_01 | Ambos | N/A | - | AIF
|  | 0 | 3484064 | 3484064 | PARAFUSO OLHAL ACO 16X 400 | PARAFUSO OLHAL. MATERIAL- ACO CARBONO. PROTECAO SUPERFICIAL- ZINCAGEM POR IMERSAO A QUENTE. DIAMETRO NOMINAL DA PARTE ROSCADA: 16 MM . COMPRIMENTO NOMINAL- 400MM. TIPO DE ROSCA-METRICA. COMPRIMENTO DA ROSCA- TOTAL. PASSO- 2,00MM. CARGA DE RUPTURA - 5000DAN. ACESSORIOS- 2 PORCAS QUADRADAS OU SEXTAVADAS. TIPO DE PONTA : COM CHANFRO OU ARREDONDADA. NORMAS: DTN 001. GALVANIZACAO CONFORME DIS-ETE-153. | DTN 001 e DIS-ETE-153. | 3484064 | NA | Ferragens | FERGEL FERRAGENS ZINCADAS | 35.439.348/0001-64 | 2024-10-01 | 2029-04-17 | HI_2024_10_01 | Ambos | N/A | - | AIF
|  | 0 | 3480455 | 3480455 | PARAFUSO CAB QUAD ACO 20X 650 | PARAFUSO CABECA QUADRADA. MATERIAL: ACO CARBONO. REVESTIMENTO:GALVANIZADO A FOGO. COMPRIMENTO DA ROSCA: 570MM. TIPO DE ROSCA: METRICA . DIAMETRO NOMINAL: M20. PASSO: 2,50MM. COMPRIMENTO: 650MM. CARGA DE RUPTURA: 8000DAN. ACESSORIOS: COM 02 PORCAS QUADRADAS. NORMAS: DTN 003. GALVANIZACAO CONFORME DIS-ETE-153. | DTN 003 e DIS-ETE-153. | 3480455 | NA | Ferragens | FERGEL FERRAGENS ZINCADAS | 35.439.348/0001-64 | 2024-10-01 | 2029-04-17 | HI_2024_10_01 | Ambos | N/A | - | AIF
|  | 0 | 3419180 | 3419180 | SUPORTE T 540MM MRT PARA-RAIOS | SUPORTE T. MATERIAL - ACO CARBONO. PROTECAO SUPERFICIAL- ZINCADO POR IMERSAO A QUENTE. ALTURA- 185MM. LARGURA- 540MM. ESPESSURA- 10MM. ACESSORIOS- PARAFUSOS CABECA ABAULADA, PORCA, ARRUELA DE ESTRIA, ARRUELA DE PRESSAO E PORCA QUADRADA. FURACAO- CONFORME DESENHO. APLICACAO: SUPORTE PARA PARA-RAIOS. NORMAS:MPC 374 REV.01.GALVANIZACAO CONFORME DIS-ETE-153. | MPC 374 REV.01 e DIS-ETE-153 | 3419168 | NA | Ferragens | FERGEL FERRAGENS ZINCADAS | 35.439.348/0001-64 | 2024-10-01 | 2029-04-17 | HI_2024_10_01 | Ambos | N/A | - | AIF
|  | 0 | 3419168 | 3419168 | SUPORTE RETANG TRAFO 195X100MM | SUPORTE TRANSFORMADOR. APLICACAO: POSTE DUPLO T. MATERIAL: ACO CARBONO. REVESTIMENTO:GALNANIZACAO A FOGO. IMENSOES:195X100MM. CARGA DE RUPTURA: 3000DAN. CESSORIOS:PARAFUSOS CABECA ABAULADA E PORCAS QUADRADA. NORMAS:NBR 8158, NBR 8159 (FIGURA 10). GALVANIZACAO CONFORME DIS-ETE-153. | NBR 8158, NBR 8159 (FIGURA 10) e DIS-ETE-153. | 3419168 | NA | Ferragens | FERGEL FERRAGENS ZINCADAS | 35.439.348/0001-64 | 2024-10-01 | 2029-04-17 | HI_2024_10_01 | Ambos | N/A | - | AIF
|  | 0 | 3411423 | 0 | CHAPA FIXACAO ISOLADOR LINE POST 450MM | CHAPA , RETANGULAR . MATERIAL : ACO CARBONO ABNT 1010/1020. REVESTIMENTO: GALVANIZACAO A FOGO. DIMENSOES: 450 X 75 X 6 MM. APLICACAO : FIXACAO DE ISOLADOR LINE POST. NORMAS: DTN 154. GALVANIZACAO CONFORME DIS-ETE-153. | DTN 154 | 3411423 | NA | Ferragens | FERGEL FERRAGENS ZINCADAS | 35.439.348/0001-64 | 2024-10-01 | 2029-04-17 | HI_2024_10_01 | Ambos | N/A | - | AIF
|  | 0 | 3471044 | 0 | CAPTOR CANTONEIRA L ACO 38X38X3200MM | CAPTOR; TIPO: CANTONEIRA ""L""; MATERIAL: ACO CARBONO ABNT 1010/1020; PROTECAO SUPERFICIAL: ZINCAGEM POR IMERSAO A QUENTE;COMPRIMENTO: 3200 MM; DIMENSOES DA CANTONEIRA: 38 X 38 X 4,8 MM; ACESSORIOS: 01 PRENSA- FIOS COM 01 PARAFUSO CABECA SEXTAVADA, 01 PORCA SEXTAVADA E 01 ARRUELA DE PRESSAO.APLICACAO: BLINDAGEM ATMOSFERICA EM SUBESTACOES. NORMAS: DIS-ETE-016. | DIS-ETE-016 | 3471044 | NA | Ferragens | FERGEL FERRAGENS ZINCADAS | 35.439.348/0001-64 | 2024-10-01 | 2029-04-17 | HI_2024_10_01 | Ambos | N/A | - | AIF
|  | 0 | 3471042 | 0 | CAPTOR CANTONEIRA L ACO 32X32X2400MM | CAPTOR; TIPO: CANTONEIRA ""L""; MATERIAL: ACO CARBONO ABNT 1010/1020; PROTECAO SUPERFICIAL: ZINCAGEM POR IMERSAO A QUENTE;COMPRIMENTO: 2400 MM; DIMENSOES DA CANTONEIRA: 32 X 32 X 4,8 MM; ACESSORIOS: 01 PRENSA- FIOS COM 01 PARAFUSO CABECA SEXTAVADA, 01 PORCA SEXTAVADA E 01 ARRUELA DE PRESSAO.APLICACAO: BLINDAGEM ATMOSFERICA EM SUBESTACOES. NORMAS: DIS-ETE-016. | DIS-ETE-016 | 3471042 | NA | Ferragens | FERGEL FERRAGENS ZINCADAS | 35.439.348/0001-64 | 2024-10-01 | 2029-04-17 | HI_2024_10_01 | Ambos | N/A | - | AIF
|  | 0 | 3411339 | 0 | CHAPA 3X 50X 438MM W17- 42 | CHAPA DOBRADA. MATERIAL- ACO CARBONO. PROTECAO SUPERFICIAL- ZINCADA POR IMERSAO A QUENTE. COMPRIMENTO DA PECA - 438MM. LARGURA DA PECA - 50MM. ALTURA DA PECA - 50MM. ESPESSURA- 3,2MM. FURACAO- CONFORME DESENHO. APLICACAO : EM SUBESTACOES PARA FIXACAO DE CAIXA DE LIGACAO A POSTE. CONFORME DIS-ETE-016. SE/LT 002. | DIS-ETE-016 | 3411339 | NA | Ferragens | FERGEL FERRAGENS ZINCADAS | 35.439.348/0001-64 | 2024-10-01 | 2029-04-17 | HI_2024_10_01 | Ambos | N/A | - | AIF
|  | 0 | 3411345 | 0 | CHAPA 6X 70X 50MM W17- 20 | CHAPA DOBRADA. MATERIAL: ACO CARBONO. REVESTIMENTO: GALVANIZADO A FOGO. COMPRIMENTO DA PECA: 50MM. LARGURA DA PECA:70MM. ALTURA DA PECA : 50MM. ESPESSURA: 6,3MM. FURACAO: CONFORME DESENHO. APLICACAO:EM SUBESTACOES PARA ATERRAMENTO CADEIA ISOLADORES. CONFORME DIS-ETE-016. SE/LT 002. | DIS-ETE-016 | 3411345 | NA | Ferragens | FERGEL FERRAGENS ZINCADAS | 35.439.348/0001-64 | 2024-10-01 | 2029-04-17 | HI_2024_10_01 | Ambos | N/A | - | AIF
|  | 0 | 3411760 | 0 | CHAPA 9 X 160 X 230 MM W17-429 | CHAPA; MATERIAL:ACO CARBONO; PROTECAO SUPERFICIAL: ZINCAGEM POR IMERSAO A QUENTE; COMPRIMENTO DA CHAPA:230MM; LARGURA DA CHAPA: 160MM; ESPESSURA DA CHAPA: 9,53MM; FURACAO: CONFORME DESENHO; APLICACAO: EM SUBESTACOES PARA FIXACAO DE CHAVE 69KV. CONFORME DIS-ETE-016. SE/LT 002. | DIS-ETE-016 | 3411760 | NA | Ferragens | FERGEL FERRAGENS ZINCADAS | 35.439.348/0001-64 | 2024-10-01 | 2029-04-17 | HI_2024_10_01 | Ambos | N/A | - | AIF
|  | 0 | 3414558 | 0 | CANTONEIRA ACO 38X38X460MM | CANTONEIRA ABAS IGUAIS. MATERIAL: ACO CARBONO SAE 1010/1020. FABRICACAO:LAMINADO.REVESTIMENTO: GALVANIZADO A FOGO.DIMENSOES: 615MM X 38MM X 38MM. ESPESSURA: 6,4MM. REQUISITOS ADICIONAIS: FURACAO CONFORME DESENHO. APLICACAO: INSTALACAO DE CAIXA DE LIGACAO DE 555MMX350MM. CONFORME DIS-ETE-016. SE/LT 002. | DIS-ETE-016 | 3414558 | NA | Ferragens | FERGEL FERRAGENS ZINCADAS | 35.439.348/0001-64 | 2024-10-01 | 2029-04-17 | HI_2024_10_01 | Ambos | N/A | - | AIF
|  | 0 | 3411094 | 0 | CANTONEIRA 76X76X700MM W17-811 | CANTONEIRA DE ABAS IGUAIS. MATERIAL: ACO CARBONO. PROCESSO DE FABRICACAO: CHAPA LAMINADA A QUENTE. ESPECIFICACAO: ABNT 1010 / 1020. LARGURA ABA: 76MM. ESPESSURA DA ALMA: 9,5MM. COMPRIMENTO: 700 MM. REVESTIMENTO: GALVANIZACAO A QUENTE. FURACAO: CONFORME DESENHO. APLICACAO: SUPORTE DE TRANSFORMADOR DE POTENCIA 1 MVA EM POSTOS DE TRANSFORMACAO. CONFORME DIS-ETE-016. SE/LT 002. | DIS-ETE-016 | 3411094 | NA | Ferragens | FERGEL FERRAGENS ZINCADAS | 35.439.348/0001-64 | 2024-10-01 | 2029-04-17 | HI_2024_10_01 | Ambos | N/A | - | AIF
|  | 0 | 3414441 | 0 | CANTONEIRA 76X 76X 320MM | CANTONEIRA DE ABAS IGUAIS, EM ACO CARBONO ABNT, LAMINADA, RESISTENCIA A TRACAO MINIMA 8000DAN, ZINCADO POR IMERSAO A QUENTE, DIMENSOES 9,5X76X320MM, COM UM RASGO DE 22X30MM, DOIS FUROS DE DIAMETRO 22MM E UM DE 16MM. NORMAS: DTN 155. GALVANIZACAO CONFORME DIS-ETE-153. | DTN 155 e DIS-ETE-153 | 3414441 | NA | Ferragens | FERGEL FERRAGENS ZINCADAS | 35.439.348/0001-64 | 2024-10-01 | 2029-04-17 | HI_2024_10_01 | Ambos | N/A | - | AIF
|  | 0 | 3411408 | 3411408 | CHAPA FIX CH OLEO ACO GV 450X50X10MM | CHAPA, RETANGULAR; APLICACAO: FIXACAO DE CHAVE A OLEO; MATERIAL: ACO CARBONO ABNT 1010/1020; PROTECAO SUPERFICIAL ZINCAGEM POR IMERSAO AQUENTE; DIMENSOES: 450X50X10 MM. NORMAS: DTN 021. GALVANIZACAO CONFORME DIS-ETE-153. | DTN 021 e DIS-ETE-153 | 3411408 | NA | Ferragens | FERGEL FERRAGENS ZINCADAS | 35.439.348/0001-64 | 2024-10-01 | 2029-04-17 | HI_2024_10_01 | Ambos | N/A | - | AIF
|  | 0 | 3411426 | 0 | CHAPA FIXACAO ISOLADOR LINE POST 576MM | CHAPA , RETANGULAR . MATERIAL : ACO CARBONO ABNT 1010/1020. REVESTIMENTO: GALVANIZACAO A FOGO. DIMENSOES: 576 X 75 X 6 MM. APLICACAO : FIXACAO DE ISOLADOR LINE POST. NORMAS: DTN 156. GALVANIZACAO CONFORME DIS-ETE-153. | DTN 156 | 3411426 | NA | Ferragens | FERGEL FERRAGENS ZINCADAS | 35.439.348/0001-64 | 2024-10-01 | 2029-04-17 | HI_2024_10_01 | Ambos | N/A | - | AIF
|  | 0 | 3411002 | 0 | CHAPA 3X 50X 760MM W17- 78 | CHAPA DOBRADA. MATERIAL: ACO CARBONO. REVESTIMENTO:GALVANIZACAO A FOGO. COMPRIMENTO DA PECA:760MM. LARGURA DA PECA:50MM. ALTURA DA PECA: 50MM. ESPESSURA: 3,2MM. FURACAO: CONFORME DESENHO. APLICACAO : SUBESTACAO ; FIXACAO DE CAIXA DE LIGACAO. CONFORME DIS-ETE-016. SE/LT 002. | DIS-ETE-016 | 3411002 | NA | Ferragens | FERGEL FERRAGENS ZINCADAS | 35.439.348/0001-64 | 2024-10-01 | 2029-04-17 | HI_2024_10_01 | Ambos | N/A | - | AIF
|  | 0 | 3411222 | 0 | CHAPA 4X 316X 453MM W17- 36 | CHAPA DOBRADA. MATERIAL: ACO CARBONO. REVESTIMENTO: ZINCAGEM A FOGO. COMPRIMENTO DA PECA: 453MM. LARGURA DA PECA:316MM. ALTURA DA PECA: 80MM. ESPESSURA: 4,76MM. FURACAO: CONFORME DESENHO. APLICACAO: EM SUBESTACOES PARA FIXACAO DE PARA-RAIOS DE 15KV EM CRUZETA.CONFORME DIS-ETE-016. SE/LT 002. | DIS-ETE-016 | 3411222 | NA | Ferragens | FERGEL FERRAGENS ZINCADAS | 35.439.348/0001-64 | 2024-10-01 | 2029-04-17 | HI_2024_10_01 | Ambos | N/A | - | AIF
|  | 0 | 3411043 | 0 | CHAPA 6X 190X 260MM W17-320 | CHAPA. MATERIAL: ACO CARBONO. ACABAMENTO: GALVANIZADA A FOGO. BORDAS: APARADAS. ESPESSURA: 6,30 MM. DIMENSOES: 190 X 260 MM; REQUISITOS ADICIONAIS : CONFORME DIS-ETE-016. SE/LT 002. | DIS-ETE-016 | 3411043 | NA | Ferragens | FERGEL FERRAGENS ZINCADAS | 35.439.348/0001-64 | 2024-10-01 | 2029-04-17 | HI_2024_10_01 | Ambos | N/A | - | AIF
|  | 0 | 3411057 | 0 | CHAPA 9X 50X 438MM W17- 37 | CHAPA. MATERIAL:ACO CARBONO. REVESTIMENTO: GALVANIZACAO A FOGO. COMPRIMENTO DA PECA: 438MM. LARGURA DA PECA: 50MM. ESPESSURA : 9,53MM. FURACAO:CONFORME DESENHO. APLICACAO:SUBESTACAO; FIXACAO DE CAIXA DE LIGACAO DE 'TC' E 'TP' . CONFORME DIS-ETE-016. SE/LT 002. | DIS-ETE-016 | 3411057 | NA | Ferragens | FERGEL FERRAGENS ZINCADAS | 35.439.348/0001-64 | 2024-10-01 | 2029-04-17 | HI_2024_10_01 | Ambos | N/A | - | AIF
|  | 0 | 3411060 | 0 | CHAPA 9X 70X 445MM W17-262 | CHAPA. MATERIAL- ACO CARBONO. PROTECAO SUPERFICIAL- ZINCADA POR IMERSAO A QUENTE. COMPRIMENTO DA PECA- 445MM. LARGURA DA PECA- 70MM. ESPESSURA - 9,53MM. FURACAO - CONFORME DESENHO. APLICACAO : EM SUBESTACOES PARA FIXACAO BANCO CAPACITOR DE 34,5KV. CONFORME DIS-ETE-016. SE/LT 002. | DIS-ETE-016 | 3411060 | NA | Ferragens | FERGEL FERRAGENS ZINCADAS | 35.439.348/0001-64 | 2024-10-01 | 2029-04-17 | HI_2024_10_01 | Ambos | N/A | - | AIF
|  | 0 | 3493265 | 3493265 | ARRUELA QUAD ACO 100 F18,00 | ARRUELA LISA . FORMATO : QUADRADA. MATERIAL : ACO CARBONO. REVESTIMENTO: GALVANIZADO A FOGO. DIMENSOES DO LADO: 100X100MM. DIAMETRO INTERNO: 18MM. ESPESSURA: 5,00 MM. NORMAS: DTN 006. GALVANIZACAO CONFORME DIS-ETE-153. | DTN 006 e DIS-ETE-153. | 3493265 | NA | Ferragens | FERGEL FERRAGENS ZINCADAS | 35.439.348/0001-64 | 2024-10-01 | 2029-04-17 | HI_2024_10_01 | Ambos | N/A | - | AIF
|  | 0 | 3411430 | 0 | CHAPA SUPORT P/ TP 10X380X380MM | CHAPA. MATERIAL: ACO CARBONO.PROTECAO SUPERFICIAL: GALVANIZACAO POR IMERSAO A QUENTE. COMPRIMENTO DA PECA: 380MM. LARGURA DA PECA: 380MM. ESPESSURA: 10MM. FURACAO CONFORME DESENHO. APLICACAO: EM SUBESTACOES PARA FIXACAO DE TP EM CRUZETA. CONFORME DIS-ETE-016. SE/LT 002. | DIS-ETE-016 | 3411430 | NA | Ferragens | FERGEL FERRAGENS ZINCADAS | 35.439.348/0001-64 | 2024-10-01 | 2029-04-17 | HI_2024_10_01 | Ambos | N/A | - | AIF
|  | 0 | 3471045 | 0 | CAPTOR CANTONEIRA L ACO 32X32X1500MM | CAPTOR; TIPO: CANTONEIRA ""L""; MATERIAL: ACO CARBONO ABNT 1010/1020; PROTECAO SUPERFICIAL: ZINCAGEM POR IMERSAO A QUENTE;COMPRIMENTO: 1500 MM; DIMENSOES DA CANTONEIRA: 32 X 32 X 4,8 MM; ACESSORIOS: 01 PRENSA- FIOS COM 01 PARAFUSO CABECA SEXTAVADA, 01 PORCA SEXTAVADA E 01 ARRUELA DE PRESSAO.APLICACAO: BLINDAGEM ATMOSFERICA EM SUBESTACOES. NORMAS: DIS-ETE-016. | DIS-ETE-016 | 3471045 | NA | Ferragens | FERGEL FERRAGENS ZINCADAS | 35.439.348/0001-64 | 2024-10-01 | 2029-04-17 | HI_2024_10_01 | Ambos | N/A | - | AIF
|  | 0 | 3211000 | 3211000 | RACK BANCO CAPACITOR W17- 41 | RACK. MATERIAL: ACO CARBONO. PROTECAO SUPERFICIAL: ZINCAGEM POR IMERSAO A QUENTE. DETALHES E FURACAO: CONF. DESENHO. APLICACAO: INSTALACAO DE BANCO DE CAPACITORES DE 600 A 1200 KVAR. NORMA: NOR.DISTRIBU-ENGE-0001. DESENHO: D-29271-A3, REV.05 (W17-41). GALVANIZACAO CONFORME DIS-ETE-153. | D-29271-A3, REV.05 (W17-41). | Fergel | - | Ferragens | FERGEL FERRAGENS ZINCADAS | 35.439.348/0001-64 | 2024-10-01 | 2029-04-17 | HI_2024_10_01 | Ambos | N/A | - | AIF
|  | 0 | 3471044 | 3471044 | CAPTOR CANTONEIRA L ACO 38X38X3200MM | CAPTOR; TIPO: CANTONEIRA ""L""; MATERIAL: ACO CARBONO ABNT 1010/1020; PROTECAO SUPERFICIAL: ZINCAGEM POR IMERSAO A QUENTE;COMPRIMENTO: 3200 MM; DIMENSOES DA CANTONEIRA: 38 X 38 X 4,8 MM; ACESSORIOS: 01 PRENSA- FIOS COM 01 PARAFUSO CABECA SEXTAVADA, 01 PORCA SEXTAVADA E 01 ARRUELA DE PRESSAO.APLICACAO: BLINDAGEM ATMOSFERICA EM SUBESTACOES. NORMAS: DIS-ETE-016. | DIS-ETE-016 | 3471044 | NA | Ferragens | FERGEL FERRAGENS ZINCADAS | 35.439.348/0001-64 | 2024-10-01 | 2029-04-17 | HI_2024_10_01 | Ambos | N/A | - | AIF
|  | 0 | 3454000 | 3454000 | ARRUELA PRESILHA ATERRAMENTO FURO 21MM | ARRUELA PRESILHA PARA ATERRAMENTO. MATERIAL: ACO CARBONO 1010 A 1020 LAMINADO. REVESTIMENTO: GALVANIZADO A FOGO. DIAMETRO:21MM. APLICACAO : SISTEMA DE FERRAGENS DE CADEIAS DE ISOLADOR DE LINHAS DE TRANSMISSAO, E NO SISTEMA DE ATERRAMENTO DE FERRAGENS DAS ESTRUTURAS DE REDE COMPACTA DE 15KV. NORMAS: DTN 004. GALVANIZACAO CONFORME DIS-ETE-153. | DTN 004 e DIS-ETE-153. | 3454000 | NA | Ferragens | FERGEL FERRAGENS ZINCADAS | 35.439.348/0001-64 | 2024-10-01 | 2029-04-17 | HI_2024_10_01 | Ambos | N/A | - | AIF
|  | 0 | 3411095 | 0 | CANTONEIRA127X127X600MM W17-812 | CANTONEIRA DE ABAS IGUAIS. MATERIAL: ACO CARBONO. PROCESSO DE FABRICACAO: CHAPA LAMINADA A QUENTE. ESPECIFICACAO: ABNT 1010 / 1020. LARGURA ABA:127MM. ESPESSURA DA ALMA: 9,5MM. COMPRIMENTO: 600 MM. REVESTIMENTO: GALVANIZACAO A QUENTE. FURACAO: CONFORME DESENHO. APLICACAO: P/ SUPORTE DE TRANSFORMADOR DE POTENCIA DE 1MVA EM POSTOS DE TRANSFORMACAO. CONFORME DIS-ETE-016. SE/LT 002. | DIS-ETE-016 | 3411095 | NA | Ferragens | FERGEL FERRAGENS ZINCADAS | 35.439.348/0001-64 | 2024-10-01 | 2029-04-17 | HI_2024_10_01 | Ambos | N/A | - | AIF
|  | 0 | 3454001 | 3454001 | ARRUELA PRESILHA ATERRAMENTO FURO 18MM | ARRUELA PRESILHA PARA ATERRAMENTO. MATERIAL: ACO CARBONO 1010 A 1020 LAMINADO. REVESTIMENTO:GALVANIZACAO A FOGO. DIAMETRO: 18MM. APLICACAO : SISTEMA DE ATERRAMENTO DE FERRAGENS DAS ESTRUTURAS DE REDE COMPACTA CLASSE 15KV. NORMAS: DTN 004. GALVANIZACAO CONFORME DIS-ETE-153. | DTN 004 e DIS-ETE-153. | 3454001 | NA | Ferragens | FERGEL FERRAGENS ZINCADAS | 35.439.348/0001-64 | 2024-10-01 | 2029-04-17 | HI_2024_10_01 | Ambos | N/A | - | AIF
|  | 0 | 3414456 | 0 | CANTONEIRA 76X 76X 470MM | CANTONEIRA ABAS IGUAIS. MATERIAL- ACO CARBONO. PROCESSO FABRICACAO DA CHAPA- LAMINADA QUENTE. ESPECIFICACAO- ABNT 1010/ 1020. LARGURA DA ABA- 76MM. ESPESSURA DA ALMA- 9,5MM. PROTECAO SUPERFICIAL - ZINCAGEM POR IMERSAO A QUENTE. COMPRIMENTO-470MM. CARACT. ADICIONAL FURACAO CONFORME DESENHO DSENHO. NORMAS: DTN 155. GALVANIZACAO CONFORME DIS-ETE-153. | DTN 155 e DIS-ETE-153 | 3414456 | NA | Ferragens | FERGEL FERRAGENS ZINCADAS | 35.439.348/0001-64 | 2024-10-01 | 2029-04-17 | HI_2024_10_01 | Ambos | N/A | - | AIF
|  | 0 | 3471043 | 0 | CAPTOR CANTONEIRA L ACO 38X38X2800MM | CAPTOR; TIPO: CANTONEIRA ""L""; MATERIAL: ACO CARBONO ABNT 1010/1020; PROTECAO SUPERFICIAL: ZINCAGEM POR IMERSAO A QUENTE;COMPRIMENTO: 2800 MM; DIMENSOES DA CANTONEIRA: 38 X 38 X 4,8 MM; ACESSORIOS: 01 PRENSA- FIOS COM 01 PARAFUSO CABECA SEXTAVADA, 01 PORCA SEXTAVADA E 01 ARRUELA DE PRESSAO. APLICACAO: BLINDAGEM ATMOSFERICA EM SUBESTACOES. NORMAS: DIS-ETE-016. | DIS-ETE-016 | 3471043 | NA | Ferragens | FERGEL FERRAGENS ZINCADAS | 35.439.348/0001-64 | 2024-10-01 | 2029-04-17 | HI_2024_10_01 | Ambos | N/A | - | AIF
|  | 0 | 3425040 | 3425040 | AFASTADOR ARMACAO SECUNDARIA 500X300MM | AFASTADOR ARMACAO SECUNDARIA . MATERIAL: ACO CARBONO SAE 1010/1020. REVESTIMENTO: GALVANIZADO A FOGO. NUMERO DE FUROS : 4.LARGURA : 500 MM.COMPRIMENTO : 300 MM. NORMAS: MPC 136 REV.00. GALVANIZACAO CONFORME DIS-ETE-153. | MPC 136 REV.00 e DIS-ETE-153. | 3425040 | NA | Ferragens | FERGEL FERRAGENS ZINCADAS | 35.439.348/0001-64 | 2024-10-01 | 2029-04-17 | HI_2024_10_01 | Ambos | N/A | - | AIF
|  | 0 | 3414557 | 0 | CANTONEIRA ACO 38X38X745MM | CANTONEIRA ABAS IGUAIS. MATERIAL: ACO CARBONO SAE 1010/1020. FABRICACAO: LAMINADO. REVESTIMENTO: GALVANIZADO A FOGO. DIMENSOES: 745MM X 38MM X 38MM. ESPESSURA: 6,4MM. REQUISITOS ADICIONAIS: FURACAO CONFORME DESENHO. APLICACAO: INSTALACAO DE CAIXA DE LIGACAO DE 685MM X 350MM. CONFORME DIS-ETE-016. SE/LT 002. | DIS-ETE-016 | 3414557 | NA | Ferragens | FERGEL FERRAGENS ZINCADAS | 35.439.348/0001-64 | 2024-10-01 | 2029-04-17 | HI_2024_10_01 | Ambos | N/A | - | AIF
|  | 0 | 3471042 | 3471042 | CAPTOR CANTONEIRA L ACO 32X32X2400MM | CAPTOR; TIPO: CANTONEIRA ""L""; MATERIAL: ACO CARBONO ABNT 1010/1020; PROTECAO SUPERFICIAL: ZINCAGEM POR IMERSAO A QUENTE;COMPRIMENTO: 2400 MM; DIMENSOES DA CANTONEIRA: 32 X 32 X 4,8 MM; ACESSORIOS: 01 PRENSA- FIOS COM 01 PARAFUSO CABECA SEXTAVADA, 01 PORCA SEXTAVADA E 01 ARRUELA DE PRESSAO.APLICACAO: BLINDAGEM ATMOSFERICA EM SUBESTACOES. NORMAS: DIS-ETE-016. | DIS-ETE-016 | 3471042 | NA | Ferragens | FERGEL FERRAGENS ZINCADAS | 35.439.348/0001-64 | 2024-10-01 | 2029-04-17 | HI_2024_10_01 | Ambos | N/A | - | AIF
|  | 0 | 3471045 | 3471045 | CAPTOR CANTONEIRA L ACO 32X32X1500MM | CAPTOR; TIPO: CANTONEIRA ""L""; MATERIAL: ACO CARBONO ABNT 1010/1020; PROTECAO SUPERFICIAL: ZINCAGEM POR IMERSAO A QUENTE;COMPRIMENTO: 1500 MM; DIMENSOES DA CANTONEIRA: 32 X 32 X 4,8 MM; ACESSORIOS: 01 PRENSA- FIOS COM 01 PARAFUSO CABECA SEXTAVADA, 01 PORCA SEXTAVADA E 01 ARRUELA DE PRESSAO.APLICACAO: BLINDAGEM ATMOSFERICA EM SUBESTACOES. NORMAS: DIS-ETE-016. | DIS-ETE-016 | 3471045 | NA | Ferragens | FERGEL FERRAGENS ZINCADAS | 35.439.348/0001-64 | 2024-10-01 | 2029-04-17 | HI_2024_10_01 | Ambos | N/A | - | AIF
|  | 0 | 3419042 | 3419042 | SELA ESP CRUZETA 110X302MM | SELA ESPECIAL . MATERIAL: CHAPA ACO CARBONO SAE 1010 A 1020, TREFILADO OU LAMINADO. ALTURA:30MM. LARGURA:110MM. COMPRIMENTO: 302MM. FURACAO: 3 FUROS, DIAMETRO: 18,0MM. APLICACAO : PARA CRUZETA DE CONCRETO.NORMAS:MPC 365, REV.00. GALVANIZACAO CONFORME DIS-ETE-153. | MPC 365, REV.00. e DIS-ETE-153 | 3419042 | NA | Ferragens | FERGEL FERRAGENS ZINCADAS | 35.439.348/0001-64 | 2024-10-01 | 2029-04-17 | HI_2024_10_01 | Ambos | N/A | - | AIF
|  | 0 | 3414014 | 3414014 | CANTONEIRA FE L 456X76,2X76,2X7,94MM | CANTONEIRA FERRO L EM ACO CARBONO 1010 A 1020; GALVANIZACAO POR IMERSAO A QUENTE;DIMENSOES:456X76,2X 76,2X7,94MM. NORMAS:DTN 018. GALVANIZACAO CONFORME DIS-ETE-153. | DTN 018 e DIS-ETE-153. | 3414014 | NA | Ferragens | FERGEL FERRAGENS ZINCADAS | 35.439.348/0001-64 | 2024-10-01 | 2029-04-17 | HI_2024_10_01 | Ambos | N/A | - | AIF
|  | 0 | 3411065 | 3411065 | PERFIL U 51X152X1100 MM | PERFIL U. MATERIAL: ACO CARBONO ABNT 1010/1020. REVESTIMENTO: GALVANIZACAO A FOGO. DIMENSOES:152,4 X 51,66 X1100MM. ESPESSURA DA ALMA: 7,98 MM. FURACAO CONFORME DESENHO. NORMAS:DTN 040. GALVANIZACAO CONFORME DIS-ETE-153. | DTN 040 | 3411065 | NA | Ferragens | FERGEL FERRAGENS ZINCADAS | 35.439.348/0001-64 | 2024-10-01 | 2029-04-17 | HI_2024_10_01 | Ambos | N/A | - | AIF
|  | 0 | 3419021 | 0 | SUPORTE PROJETOR ACO 210MM W17-389 | SUPORTE P/PROJETOR; TIPO CONFORME DESENHO; MATERIAL ACO CARBONO ABNT 1010/1020; GALVANIZADO A FOGO; DIAMETRO DA BASE 210 MM; CONFORME DIS-ETE-016. SE/LT 002. | DIS-ETE-016 | 3419021 | NA | Ferragens | FERGEL FERRAGENS ZINCADAS | 35.439.348/0001-64 | 2024-10-01 | 2029-04-17 | HI_2024_10_01 | Ambos | N/A | - | AIF
|  | 0 | 3419162 | 3419162 | SUPORTE RETANG TRAFO 185X 95MM | SUPORTE TRANSFORMADOR. APLICACAO: POSTE DUPLO T. MATERIAL: ACO CARBONO. REVESTIMENTO: GALNANIZACAO A FOGO. DIMENSOES-185X95MM. CARGA DE RUPTURA: 3000DAN. ACESSORIOS:PARAFUSOS CABECA ABAULADA E PORCAS QUADRADA. NORMAS:NBR 8158, NBR 8159 (FIGURA 10). GALVANIZACAO CONFORME DIS-ETE-153. | NBR 8158, NBR 8159 (FIGURA 10) e DIS-ETE-153. | 3419162 | NA | Ferragens | FERGEL FERRAGENS ZINCADAS | 35.439.348/0001-64 | 2024-10-01 | 2029-04-17 | HI_2024_10_01 | Ambos | N/A | - | AIF
|  | 0 | 3411098 | 0 | PERFIL I 102X254X4800MM W17-839 | PERFIL ESTRUTURAL. TIPO: I. MATERIAL: ACO CARBONO. PROCESSO DE FABRICACAO: CHAPA LAMINADA A QUENTE. ESPECIFICACAO: ABNT 1010 / 1020. ALTURA: 254MM. LARGURA DA ABA: 102MM. ESPESSURA DA ALMA: 6,9MM. COMPRIMENTO: 4800MM. REVESTIMENTO:GALVANIZACAO A QUENTE. FURACAO: CONFORME DESENHO. APLICACAO: SUPORTE DE TRANSFORMADOR DE POTENCIA DE 1 MVA EM POSTOS DE TRANSFORMACAO. CONFORME DIS-ETE-016. SE/LT 002. | DIS-ETE-016 | 3411098 | NA | Ferragens | FERGEL FERRAGENS ZINCADAS | 35.439.348/0001-64 | 2024-10-01 | 2029-04-17 | HI_2024_10_01 | Ambos | N/A | - | AIF
|  | 0 | 3414444 | 0 | CANTONEIRA AÇO 9-5 X 76 X 350 MM | CANTONEIRA DE ABAS IGUAIS, EM ACO CARBONO ABNT, LAMINADA, RESISTENCIA A TRACAO MINIMA 8000DAN, ZINCADO POR IMERSAO A QUENTE, DIMESOES 9,5X76X350MM , COM UM RASGO DE 22X30MM, DOIS FUROS DE DIAMETRO 22MM, E UM DE 16MM. NORMAS: DTN 155. GALVANIZACAO CONFORME DIS-ETE-153. | DTN 155 e DIS-ETE-153 | 3414444 | NA | Ferragens | FERGEL FERRAGENS ZINCADAS | 35.439.348/0001-64 | 2024-10-01 | 2029-04-17 | HI_2024_10_01 | Ambos | N/A | - | AIF
|  | 0 | 3454220 | 3454220 | PRESILHA BIFILAR QUADRADA | PRESILHA BIFILAR QUADRADA. MATERIAL:ACO CARBONO ABNT 1010/1020. REVESTIMENTO: GALVANIZADO A FOGO. DIMENSOES: (40,0 A 50 MM) X (50 A 51,5 MM). FIXACAO: PARAFUSO M12 X 1,75 , COMPRIMENTO: 60,0MM. APLICACAO: ATERRAMENTO. NORMAS: NORMAS:DTN 024. GALVANIZACAO CONFORME DIS-ETE-153. | DTN 024 e DIS-ETE-153. | 3454220 | NA | Ferragens | FERGEL FERRAGENS ZINCADAS | 35.439.348/0001-64 | 2024-10-01 | 2029-04-17 | HI_2024_10_01 | Ambos | N/A | - | AIF
|  | 0 | 3414462 | 0 | CANTONEIRA AÇO 9-5 X 76 X 530 MM | CONTONEIRA DE ABAS IGUAIS. MATERIAL- ACO CARBONO. PROCESSO FABRICACAO DA CHAPA LAMINADA QUENTE. ESPECIFICACAO- 1010/1020 ABNT. LARGURA DA ABA- 76MM. ESPESSURA DA ALMA- 9,5MM. PROTECAO SUPERFICIAL - ZINCAGEM POR IMERSAO A QUENTE. COMPRIMENTO- 530MM. CARACT.ADICIONAL FURACAO CONFORME DESENHO. NORMAS: DTN 155. GALVANIZACAO CONFORME DIS-ETE-153. | DTN 155 e DIS-ETE-153 | 3414462 | NA | Ferragens | FERGEL FERRAGENS ZINCADAS | 35.439.348/0001-64 | 2024-10-01 | 2029-04-17 | HI_2024_10_01 | Ambos | N/A | - | AIF
|  | 0 | 3414465 | 0 | CANTONEIRA 76X 76X 560MM | CANTONEIRA DE ABAS IGUAIS, EM ACO CARBONO ABNT, LAMINADA, RESISTENCIA A TRACAO MINIMA 8000DAN, ZINCADA POR IMERSAO A QUENTE, DIMENSOES 9,5X76X560MM, COM UM RASGO DE 22X30MM, DOIS FUROS DE DIAMETRO 22MM E UM DE 16MM. NORMAS: DTN 155. GALVANIZACAO CONFORME DIS-ETE-153. | DTN 155 e DIS-ETE-153 | 3414465 | NA | Ferragens | FERGEL FERRAGENS ZINCADAS | 35.439.348/0001-64 | 2024-10-01 | 2029-04-17 | HI_2024_10_01 | Ambos | N/A | - | AIF
|  | 0 | 3414480 | 0 | CANTONEIRA 76X 76X 710MM | CANTONEIRA ABAS IGUAIS. MATERIAL - ACO CARBONO. PROCESSO FABRICACAO DA CHAPA - LAMINADA QUENTE. ESPECIFICACAO -ABNT 1010/1020. PROTECAO SUPERFICIAL - ZINCAGEM POR IMERSAO A QUENTE. LARGURA DA ABA- 76,0MM. ESPESSURA DA ALMA- 9,53MM. COMPRIMENTO- 710MM. FURACAO- CONFORME DESENHO. NORMAS: DTN 155. GALVANIZACAO CONFORME DIS-ETE-153. | DTN 155 e DIS-ETE-153 | 3414480 | NA | Ferragens | FERGEL FERRAGENS ZINCADAS | 35.439.348/0001-64 | 2024-10-01 | 2029-04-17 | HI_2024_10_01 | Ambos | N/A | - | AIF
|  | 0 | 3414450 | 0 | CANTONEIRA 76X 76X 410MM | CANTONEIRA DE ABAS IGUAIS, EM ACO CARBONO ABNT, LAMINADA, RESISTENCIA A TRACAO MINIMA 8000DAN, ZINCADO POR IMERSAO A QUENTE, DIMENSOES 9,5X76X410MM, COM UM RASGO DE 22X30MM, DOIS FUROS DE DIAMETRO 22MM E UM DE 16MM. NORMAS: DTN 155. GALVANIZACAO CONFORME DIS-ETE-153. | DTN 155 e DIS-ETE-153 | 3414450 | NA | Ferragens | FERGEL FERRAGENS ZINCADAS | 35.439.348/0001-64 | 2024-10-01 | 2029-04-17 | HI_2024_10_01 | Ambos | N/A | - | AIF
|  | 0 | 3414459 | 0 | CANTONEIRA 76X 76X 500MM | CANTONEIRA DE ABAS IGUAIS, EM ACO CARBONO ABNT, LAMINADA, RESISTENCIA A TRACAO MINIMA 8000DAN, ZINCADO POR IMERSAO A QUENTE, DIMENSOES 9,5X76X500MM, COM UM RASGO DE 22X30MM, DOIS FUROS DE DIAMETRO 22MM E UM DE 16MM. NORMAS: DTN 155. GALVANIZACAO CONFORME DIS-ETE-153. | DTN 155 e DIS-ETE-153 | 3414459 | NA | Ferragens | FERGEL FERRAGENS ZINCADAS | 35.439.348/0001-64 | 2024-10-01 | 2029-04-17 | HI_2024_10_01 | Ambos | N/A | - | AIF
|  | 0 | 3411097 | 0 | CANTONEIRA 127X127X1200MM W17-838 | CANTONEIRA DE ABAS IGUAIS. MATERIAL: ACO CARBONO. PROCESSO DE FABRICACAO: CHAPA LAMINADA A QUENTE. ESPECIFICACAO: ABNT 1010 / 1020. LARGURA ABA:127MM. ESPESSURA DA ALMA: 9,5MM. COMPRIMENTO: 1200MM. REVESTIMENTO: GALVANIZACAO A QUENTE. FURACAO: CONFORME DESENHO. APLICACAO: P/ SUPORTE DE TRANSFORMADOR DE POTENCIA DE 1MVA EM POSTOS DE TRANSFORMACAO. CONFORME DIS-ETE-016. SE/LT 002. | DIS-ETE-016 | 3411097 | NA | Ferragens | FERGEL FERRAGENS ZINCADAS | 35.439.348/0001-64 | 2024-10-01 | 2029-04-17 | HI_2024_10_01 | Ambos | N/A | - | AIF
|  | 0 | 3414041 | 3414041 | CANTONEIRA AÇO 9,5 X 76 X 830 MM | CANTONEIRA PERFILADO . TIPO : L. FURACAO: CONFORME DESENHO. MATERIAL : ACO CARBONO. REVESTIMENTO : GALVANIZADO A FOGO. ESPESSURA DA CHAPA : 9,5MM(3/8"). DIMENSOES : 76,2MM(3") X 76,2MM(3") X 830MM. NORMAS: DTN 155. GALVANIZACAO CONFORME DIS-ETE-153. | DTN 155 e DIS-ETE-153 | 3414041 | NA | Ferragens | FERGEL FERRAGENS ZINCADAS | 35.439.348/0001-64 | 2024-10-01 | 2029-04-17 | HI_2024_10_01 | Ambos | N/A | - | AIF
|  | 0 | 3414968 | 0 | CANTONEIRA PERF L 76X76X2000X6,35 PONTAL | CANTONEIRA PERFILADO TIPO L. MATERIAL ACO CARBONO SAE 1010/1020 OU GRAU MR 250. REVESTIMENTO: GALVANIZADO A FOGO. DIMENSOES: 76X76X 2000 MM ESPESSURA DA CHAPA:6,35 MM (1/4 POL) FURACAO: 4 FUROS DE 14 MM E 2 FUROS DE 18 MM. RESISTENCIA MECANICA A TRACAO: 300 DAN. APLICACAO: PONTALETE DE UNIDADE CONSUMIDORA. NORMA: DIS-ETE-153; NBR 7007,NBR 8158, NBR 8159. DESENHO: DTN-120. | DTN 120 e DIS-ETE-153 | 3414968 | NA | Ferragens | FERGEL FERRAGENS ZINCADAS | 35.439.348/0001-64 | 2024-10-01 | 2029-04-17 | HI_2024_10_01 | Ambos | N/A | - | AIF
|  | 0 | 3485169 | 3485169 | PARAFUSO PRISIONEIRO ACO 284MM M20 | PARAFUSO PRISIONEIRO. MATERIAL: ACO CARBONO. REVESTIMENTO: GALVANIZACAO A FOGO. COMPRIMENTO ACIMA DO BATENTE: 29MM. COMPRIMENTO ABAIXO DO BATENTE: 255MM. DIAMETRO NOMINAL ACIMA DO BATENTE: 20MM. TIPO DE ROSCA ACIMA DO BATENTE-M20. DIAMETRO NOMINAL ABAIXO DO BATENTE: 16MM. TIPO DE ROSCA ABAIXO DO BATENTE: M16. COMPRIMENTO DA ROSCA ABAIXO DO BATENTE: 167MM. CARGA MINIMA DE RUPTURA A FLEXAO: 800 DAN. ACESSORIOS:01 PORCA QUADRADA M16; 01 ARRUELA DE PRESSAO; 01 ARRUELA QUADRADA. APLICACAO: FIXACAO DE ISOLADOR PILAR EM POSTE. NORMAS:DTN 040. GALVANIZACAO CONFORME DIS-ETE-153. | DTN 040 | 3485169 | NA | Ferragens | FERGEL FERRAGENS ZINCADAS | 35.439.348/0001-64 | 2024-10-01 | 2029-04-17 | HI_2024_10_01 | Ambos | N/A | - | AIF
|  | 0 | 3414453 | 0 | CANTONEIRA 76X 76X 440MM | CANTONEIRA DE ABAS IGUAIS, EM ACO CARBONO ABNT, LAMINADA, RESISTENCIA A TRACAO MINIMA 8000DAN, ZINCADO POR IMERSAO A QUENTE, DIMENSOES 9,5X76X440MM, COM UM RASGO DE 22X30MM, DOIS FUROS DE DIAMETRO 22MM E UM DE 16MM. NORMAS: DTN 155. GALVANIZACAO CONFORME DIS-ETE-153. | DTN 155 e DIS-ETE-153 | 3414453 | NA | Ferragens | FERGEL FERRAGENS ZINCADAS | 35.439.348/0001-64 | 2024-10-01 | 2029-04-17 | HI_2024_10_01 | Ambos | N/A | - | AIF
|  | 0 | 3428250 | 3428250 | PINO ISOLADOR RETO NORMAL ACO 36,2KV | PINO ISOLADOR. TIPO- RETO. MATERIAL- ACO CARBONO. PROTECAO SUPERFICIAL-ZINCADO POR IMERSAO A QUENTE. MATERIAL DA CABECA- CHUMBO. DIAMETRO NOMINAL DA CABECA- 35MM. DIAMETRO- 16MM. COMPRIMENTO ACIMA DO BATENTE - 200MM. COMPRIMENTO ABAIXO DO BATENTE-140MM. NORMAS: NBR 8158, NBR 8159 (FIGURA 30 ITEM 4). GALVANIZACAO CONFORME DIS-ETE-153. | NBR 8158, NBR 8159 (FIGURA 30 ITEM 4) e DIS-ETE-153. | 3428250 | NA | Ferragens | FERGEL FERRAGENS ZINCADAS | 35.439.348/0001-64 | 2024-10-01 | 2029-04-17 | HI_2024_10_01 | Ambos | N/A | - | AIF
|  | 0 | 3414468 | 0 | CANTONEIRA AÇO 9-5 X 76 X 590 MM | CANTONEIRA. MATERIAL: ACO CARBONO SAE 1010/1020 . FABRICACAO: LAMINADA . REVESTIMENTO : GALVANIZADA A FOGO . ABAS: IGUAIS. DIMENSOES: 590,0 X 76,2 X 76,2 MM. ESPESSURA: 9,50 MM. FURACAO: CONFORME DESENHO. NORMAS: NORMAS: DTN 155. GALVANIZACAO CONFORME DIS-ETE-153. | DTN 155 e DIS-ETE-153 | 3414468 | NA | Ferragens | FERGEL FERRAGENS ZINCADAS | 35.439.348/0001-64 | 2024-10-01 | 2029-04-17 | HI_2024_10_01 | Ambos | N/A | - | AIF
|  | 0 | 3414471 | 0 | CANTONEIRA 76X 76X 620MM | CANTONEIRA ABAS IGUAIS. MATERIAL - ACO CARBONO. PROCESSO FABRICACAO DA CHAPA - LAMINADA QUENTE. ESPECIFICACAO -ABNT 1010/1020. PROTECAO SUPERFICIAL - ZINCAGEM POR IMERSAO A QUENTE. LARGURA DA ABA- 76,0MM. ESPESSURA DA ALMA- 9,53MM. COMPRIMENTO- 620MM.. FURACAO- CONFORME DESENHO. NORMAS: DTN 155. GALVANIZACAO CONFORME DIS-ETE-153. | DTN 155 e DIS-ETE-153 | 3414471 | NA | Ferragens | FERGEL FERRAGENS ZINCADAS | 35.439.348/0001-64 | 2024-10-01 | 2029-04-17 | HI_2024_10_01 | Ambos | N/A | - | AIF
|  | 0 | 3414474 | 0 | CANTONEIRA AÇO 9-5 X 76 X 650 MM | CANTONEIRA ABAS IGUAIS. MATERIAL - ACO CARBONO. PROCESSO FABRICACAO DA CHAPA - LAMINADA QUENTE. ESPECIFICACAO -ABNT 1010/1020. PROTECAO SUPERFICIAL - ZINCAGEM POR IMERSAO A QUENTE. LARGURA DA ABA- 76,2MM. ESPESSURA DA ALMA- 9,53MM. COMPRIMENTO - 650MM. FURACAO- CONFORME DESENHO. NORMAS: DTN 155. GALVANIZACAO CONFORME DIS-ETE- 153. | DTN 155 e DIS-ETE-153 | 3414474 | NA | Ferragens | FERGEL FERRAGENS ZINCADAS | 35.439.348/0001-64 | 2024-10-01 | 2029-04-17 | HI_2024_10_01 | Ambos | N/A | - | AIF
|  | 0 | 3414477 | 0 | CANTONEIRA AÇO 9-5 X 76 X 680 MM | CANTONEIRA ABAS IGUAIS. MATERIAL: ACO CARBONO ABNT, LAMINADA. PROTECAO SUPERFICIAL: ZINCAGEM POR IMERSÃO A QUENTE. RESISTENCIA A TRACAO: 8000DAN (MINIMA). DIMENSOES: 9,5X76X680MM. CARACT. ADICIONAIS: COM UM RASGO DE 22X30MM, DOIS FUROS DIAMETRO: 22MM E UM FURO DIAMETRO 16MM. NORMAS: NORMAS: DTN 155. GALVANIZACAO CONFORME DIS-ETE-153. | DTN 155 e DIS-ETE-153 | 3414477 | NA | Ferragens | FERGEL FERRAGENS ZINCADAS | 35.439.348/0001-64 | 2024-10-01 | 2029-04-17 | HI_2024_10_01 | Ambos | N/A | - | AIF
|  | 0 | 3414559 | 0 | CANTONEIRA ACO 38X38X615MM | CANTONEIRA ABAS IGUAIS. MATERIAL: ACO CARBONO SAE 1010/ 1020.FABRICACAO:LAMINADO. REVESTIMENTO:GALVANIZADO A FOGO . DIMENSOES:615MM X 38MM X 38MM. ESPESSURA: 6,4MM. REQUISITOS ADICIONAIS:FURACAO DESENHO. APLICACAO:INSTALA- CAO DE CAIXA DE LIGACAO DE 555MMX350MM. CONFORME DIS-ETE- 016. SE/LT 002. | DIS-ETE-016 | 3414559 | NA | Ferragens | FERGEL FERRAGENS ZINCADAS | 35.439.348/0001-64 | 2024-10-01 | 2029-04-17 | HI_2024_10_01 | Ambos | N/A | - | AIF
|  | 0 | 3414001 | 3414001 | CANTONEIRA 76X 76X 740MM | CANTONEIRA ABAS IGUAIS. MATERIAL: ACO CARBONO SAE 1010/1020. FABRICACAO: LAMINADA. REVESTIMENTO : GALVANIZACAO A FOGO. DIMENSOES: 740 X 76,2 X 76,2 MM. ESPESSURA: 9,53MM. REQUISITOS ADICIONAIS: FURACAO CONFORME DESENHO.NORMAS: DTN 155. GALVANIZACAO CONFORME DIS-ETE-153. | DTN 155 e DIS-ETE-153 | 3414001 | NA | Ferragens | FERGEL FERRAGENS ZINCADAS | 35.439.348/0001-64 | 2024-10-01 | 2029-04-17 | HI_2024_10_01 | Ambos | N/A | - | AIF
|  | 0 | 3490030 | 3490030 | PORCA QUADRADA ACO M12 | PORCA QUADRADA. MATERIAL:ACO CARBONO. REVESTIMENTO:GALVANIZACAO A FOGO . CLASSE DE RESISTENCIA MECANICA: 3200DAN. DIAMETRO NOMINAL: 12MM. TIPO DE ROSCA: METRICA. PASSO:1,75MM; SOBREPASSO MINIMO : 0,4MM. ALTURA: 10 MM E COMPRIMENTO: 19 MM. REQUISITOS ADICIONAIS : CHANFRO EM UM LADO. APLICACAO: PARAFUSO M12. GALVANIZACAO CONFORME DIS-ETE-153. DEMAIS CARACTERISTICAS CONFORME NBR 8158 E NBR 8159 (FIGURA 2). | NBR 8158, NBR 8159 (FIGURA 2) e DIS-ETE-153. | 3490030 | NA | Ferragens | FERGEL FERRAGENS ZINCADAS | 35.439.348/0001-64 | 2024-10-01 | 2029-04-17 | HI_2024_10_01 | Ambos | N/A | - | AIF
|  | 0 | 3411062 | 3411062 | PERFIL U 51X152X 600 MM | PERFIL U. MATERIAL: ACO CARBONO ABNT 1010/1020. REVESTIMENTO: GALVANIZACAO A FOGO. DIMENSOES:152,4 X 51,66 X 600MM. ESPESSURA DA ALMA: 7,98 MM. FURACAO CONFORME DESENHO. NORMAS:DTN 059. GALVANIZACAO CONFORME DIS-ETE-153. | DTN 059 | 3411062 | NA | Ferragens | FERGEL FERRAGENS ZINCADAS | 35.439.348/0001-64 | 2024-10-01 | 2029-04-17 | HI_2024_10_01 | Ambos | N/A | - | AIF
|  | 0 | 3414047 | 3414047 | CANTONEIRA FE L 678X 76,2X 76,2X 7,94MM | CANTONEIRA PERFILADO. TIPO: SIMPLES. FURACAO: CONFORME DESENHO. MATERIAL: ACO CARBONO 1010 A 1020. REVESTIMENTO: GALVANIZADO A FOGO.ESPESSURA DA CHAPA:7,94MM. DIMENSOES: 678 X 76,2 X 76,2MM. NORMAS:DTN 019. GALVANIZACAO CONFORME DIS-ETE-153. | DTN 019 e DIS-ETE-153. | 3414047 | NA | Ferragens | FERGEL FERRAGENS ZINCADAS | 35.439.348/0001-64 | 2024-10-01 | 2029-04-17 | HI_2024_10_01 | Ambos | N/A | - | AIF
|  | 0 | 3414447 | 0 | CANTONEIRA AÇO 9-5 X 76 X 380 MM | CANTONEIRA DE ABAS IGUAIS, EM ACO CARBONO ABNT, LAMINADA, RESISTENCIA A TRACAO MINIMA 8000DAN, ZINCADO POR IMERSAO A QUENTE, DIMENSOES 9,5X76X380MM, COM UM RASGO DE 22X30MM, DOIS FUROS DE DIAMETRO 22MM E UM DE 16MM. NORMAS: DTN 155. GALVANIZACAO CONFORME DIS-ETE-153. | DTN 155 e DIS-ETE-153 | 3414447 | NA | Ferragens | FERGEL FERRAGENS ZINCADAS | 35.439.348/0001-64 | 2024-10-01 | 2029-04-17 | HI_2024_10_01 | Ambos | N/A | - | AIF
|  | 0 | 3480590 | 3480590 | PARAFUSO CAB QUAD ACO 20X 900 | PARAFUSO CABECA QUADRADA. MATERIAL: ACO CARBONO. REVESTIMENTO: GALVANIZADO A FOGO. COMPRIMENTO DA ROSCA: 820MM. TIPO DE ROSCA: METRICA . DIAMETRO NOMINAL: M20. PASSO: 2,50MM. COMPRIMENTO: 900MM. CARGA DE RUPTURA: 8000DAN. ACESSORIOS: COM 02 PORCAS QUADRADAS. NORMAS: DTN 003. GALVANIZACAO CONFORME DIS-ETE-153. | DTN 003 e DIS-ETE-153. | 3480590 | NA | Ferragens | FERGEL FERRAGENS ZINCADAS | 35.439.348/0001-64 | 2024-10-01 | 2029-04-17 | HI_2024_10_01 | Ambos | N/A | - | AIF
|  | 0 | 3484034 | 3484034 | PARAFUSO OLHAL ACO 16X 350 | PARAFUSO OLHAL. MATERIAL- AÇO CARBONO. PROTEÇÃO SUPERFICIAL- ZINCAGEM POR IMERSÃO A QUENTE. DIAMETRO NOMINAL DA PARTE ROSCADA: 16 MM . COMPRIMENTO NOMINAL-350MM. TIPO DE ROSCA-METRICA. COMPRIMENTO DA ROSCA- TOTAL. PASSO- 2,00MM. CARGA DE RUPTURA - 5000DAN. ACESSORIOS- 2 PORCAS QUADRADAS OU SEXTAVADAS. TIPO DE PONTA : COM CHANFRO OU ARREDONDADA. NORMAS: DTN 001. GALVANIZACAO CONFORME DIS-ETE-153. | DTN 001 e DIS-ETE-153. | 3484034 | NA | Ferragens | FERGEL FERRAGENS ZINCADAS | 35.439.348/0001-64 | 2024-10-01 | 2029-04-17 | HI_2024_10_01 | Ambos | N/A | - | AIF
|  | 0 | 3484058 | 3484058 | PARAFUSO OLHAL ACO 16X 250 | PARAFUSO OLHAL. MATERIAL: ACO CARBONO. REVESTIMENTO: GALVANIZADO A FOGO. ROSCA: PARCIAL. COMPRIMENTO DA ROSCA: 250MM. TIPO DE ROSCA:METRICA. DIAMETRO NOMINAL DA PARTE ROSCADA: 16 MM . PASSO:2,00 MM.COMPRIMENTO: 250MM . TIPO DE PONTA : COM CHANFRO OU RETA . ACESSORIOS : 2 PORCAS QUADRADAS OU SEXTAVADAS. NORMAS: DTN 001. GALVANIZACAO CONFORME DIS- ETE-153. . | DTN 001 e DIS-ETE-153. | 3484058 | NA | Ferragens | FERGEL FERRAGENS ZINCADAS | 35.439.348/0001-64 | 2024-10-01 | 2029-04-17 | HI_2024_10_01 | Ambos | N/A | - | AIF
|  | 0 | 3484054 | 3484054 | PARAFUSO OLHAL ACO 16X 200 | PARAFUSO OLHAL. MATERIAL: ACO CARBONO. PROTECAO SUPERFICIAL: ZINCAGEM POR IMERSAO A QUENTE. CARACT. DA CABECA: TIPO OLHAL. DIAMETRO NOMINAL DA PARTE ROSCADA: 16 MM . COMPRIMENTO NOMINAL: 200MM. TIPO DE ROSCA: M16 . COMPRIMENTO DA ROSCA: 200MM. CARGA DE RUPTURA: 5000DAN. ACESSORIOS: 2 PORCAS QUADRADAS OU SEXTAVADAS. TIPO DE PONTA : COM CHANFRO OU ARREDONDADA. .NORMAS: DTN 001. GALVANIZACAO CONFORME DIS-ETE-153. | DTN 001 e DIS-ETE-153. | 3484054 | NA | Ferragens | FERGEL FERRAGENS ZINCADAS | 35.439.348/0001-64 | 2024-10-01 | 2029-04-17 | HI_2024_10_01 | Ambos | N/A | - | AIF
|  | 0 | 3480474 | 3480474 | PARAFUSO CAB QUAD ACO 20X 1100 | PARAFUSO CABECA QUADRADA. MATERIAL: ACO CARBONO. REVESTIMENTO: GALVANIZADO A FOGO. COMPRIMENTO DA ROSCA:1020MM. TIPO DE ROSCA: METRICA . DIAMETRO NOMINAL: M20. PASSO: 2,50MM. COMPRIMENTO: 1100MM. CARGA DE RUPTURA: 8000DAN. ACESSORIOS: COM 02 PORCAS QUADRADAS.NORMAS: DTN 003. GALVANIZACAO CONFORME DIS-ETE-153. | DTN 003 | 3480474 | NA | Ferragens | FERGEL FERRAGENS ZINCADAS | 35.439.348/0001-64 | 2024-10-01 | 2029-04-17 | HI_2024_10_01 | Ambos | N/A | - | AIF
|  | 0 | 3484032 | 3484032 | PARAFUSO OLHAL ACO 16X 300 | PARAFUSO OLHAL. MATERIAL- ACO CARBONO. PROTECAO SUPERFICIAL- ZINCAGEM POR IMERSAO A QUENTE. DIAMETRO NOMINAL DA PARTE ROSCADA: 16 MM . . COMPRIMENTO NOMINAL-300MM. TIPO DE ROSCA-METRICA. COMPRIMENTO DA ROSCA- TOTAL. PASSO- 2,00MM. CARGA DE RUPTURA - 5000DAN. ACESSORIOS: 2 PORCAS QUADRADAS OU SEXTAVADAS. TIPO DE PONTA : COM CHANFRO OU ARREDONDADA. NORMAS: DTN 001. GALVANIZACAO CONFORME DIS-ETE-153. | DTN 001 e DIS-ETE-153. | 3484032 | NA | Ferragens | FERGEL FERRAGENS ZINCADAS | 35.439.348/0001-64 | 2024-10-01 | 2029-04-17 | HI_2024_10_01 | Ambos | N/A | - | AIF
|  | 0 | 3480476 | 3480476 | PARAFUSO CAB QUAD ACO 20X 1150 | PARAFUSO CABECA QUADRADA. MATERIAL: ACO CARBONO. REVESTIMENTO: GALVANIZADO A FOGO. COMPRIMENTO DA ROSCA: 1070MM.TIPO DE ROSCA: METRICA . DIAMETRO NOMINAL: M20. PASSO: 2,50MM. COMPRIMENTO: 1150MM. CARGA DE RUPTURA: 8000DAN. ACESSORIOS: COM 02 PORCAS QUADRADAS.NORMAS: DTN 003. GALVANIZACAO CONFORME DIS-ETE-153. | DTN 003 | 3480476 | NA | Ferragens | FERGEL FERRAGENS ZINCADAS | 35.439.348/0001-64 | 2024-10-01 | 2029-04-17 | HI_2024_10_01 | Ambos | N/A | - | AIF
|  | 0 | 3424000 | 3424000 | PROLONGADOR GARFO-GARFO 8000DAN | PROLONGADOR, GARFO-GARFO. CORPO EM ACO FORJADO OU FERRO FUNDIDO NODULAR; PINO EM ACO LAMINADO, DIAMETRO: 16MM; CUPILHA EM ACO INOXIDAVEL OU LATAO; COMPRIMENTO TOTAL 200MM;ABERTURA DO GARFO: 22MM; CARGA DE RUPTURA 8000DAN.. NORMAS:DTN 036. GALVANIZACAO CONFORME DIS-ETE-153. | DTN 036 | F1380 | 33138000 | Ferragens | Forjasul Canoas S.A. Indústria Metalúrgica | 88.313.853/0001-24 | 2024-10-01 | 2029-04-18 | HI_2024_10_01 | Ambos | N/A | - | AIF
|  | 0 | 3423050 | 3423050 | GANCHO-BOLA ACO FORJ GV RUPT | GANCHO-BOLA; MATERIAL: ACO FORJADO; PROTECAO SUPERFICIAL: ZINCAGEM POR IMERSAO A QUENTE; ABERTURA DO GANCHO: 25 MM; CARGA DE RUPTURA (MINI MA): 50 KN. . NORMAS:DTN 050.GALVANIZACAO CONFORME DIS-ETE-153. | DTN 050 e DIS-ETE-153 | F1100 | 33110000 | Ferragens | Forjasul Canoas S.A. Indústria Metalúrgica | 88.313.853/0001-24 | 2024-10-01 | 2029-04-18 | HI_2024_10_01 | Ambos | N/A | - | AIF
|  | 0 | 3424060 | 0 | PROLONG GARFO GARFO 200MM 120kN | PROLONGADOR, GARFO-GARFO. MATERIAL - ACO CARBONO. PROTECAO SUPERFICIAL- ZINCADO POR IMERSAO A QUENTE. COMPRIMENTO UTIL- 200MM. COMPRIMENTO UTIL DO GARFO-40MM. ABERTURA DO GARFO- 22MM. DIAMETRO DO PARAFUSO - M16. ACESSORIOS - COM PORCA E CUPILHA. CARGA DE RUPTURA- 12000 DAN. NORMAS:DTN 029. GALVANIZACAO CONFORME DIS-ETE-153. | DTN 029 | F1380 | 33138000 | Ferragens | Forjasul Canoas S.A. Indústria Metalúrgica | 88.313.853/0001-24 | 2024-10-01 | 2029-04-18 | HI_2024_10_01 | Ambos | N/A | - | AIF
|  | 0 | 3424030 | 3424030 | PROLONG GARFO OLHAL 200MM 12000DAN | PROLONGADOR GARFO OLHAL. MATERIAL: ACO CARBONO ABNT FORJADO OU FERRO FUNDIDO NODULAR . REVESTIMENTO : GALVANIZADO A FOGO. COMPRIMENTO UTIL : 200MM . COMPRIMENTO UTIL DO GARFO : 40MM. ABERTURA: 22MM. ENGATE: PARAFUSO CABECA SEXTAVADA M16X2,0 COM PORCA E CUPILHA. DIAMETRO DO OLHAL: 18MM. ESPESSURA DO OLHAL: 16MM. CARGA DE RUPTURA:12000 DAN. NORMAS:DTN 056. GALVANIZACAO CONFORME DIS-ETE-153. | DTN 056 e DIS-ETE-153. | F1370 | 33137000 | Ferragens | Forjasul Canoas S.A. Indústria Metalúrgica | 88.313.853/0001-24 | 2024-10-01 | 2029-04-18 | HI_2024_10_01 | Ambos | N/A | - | AIF
|  | 0 | 3420010 | 3420010 | MANILHA ACO 12000 DAN | MANILHA. MATERIAL: ACO CARBONO ABNT FORJADO OU FERRO FUNDIDO NODULAR. PROTECAO SUPERFICIAL: ZINCAGEM POR IMERSAO A QUENTE. RAIO DA SECAO TRANSVERSAL: 16 A 20 MM. COMPRIMENTO UTIL 73 A 75 MM. ABERTURA: 22 MM. RAIO: 18 MM. PARAFUSO CABECA SEXTAVADA: M16 X 2. ACESSORIO: PORCA SEXTAVADA E CUPILHA CARGA DE RUPTURA: 12000 DAN. NORMAS:DTN 037. GALVANIZACAO CONFORME DIS-ETE-153. | DTN 037 e DIS-ETE-153. | F1201 | 33120100 | Ferragens | Forjasul Canoas S.A. Indústria Metalúrgica | 88.313.853/0001-24 | 2024-10-01 | 2029-04-18 | HI_2024_10_01 | Ambos | N/A | - | AIF
|  | 0 | 3420110 | 0 | MANILHA 90 GRAUS 9500DAN | MANILHA. POSIÇÃO: 90 GRAUS. MATERIAL: ACO CARBONO. PROTECAO SUPERFICIAL:GALVANIZACAO POR IMERSAO A QUENTE.DIAMETRO DA SEÇÃO TRANSVERSAL: 16MM. COMPRIMENTO UTIL: 74 - 90MM. DIAMETRO DO PARAFUSO: 5/8 POL OU M16. ACESSÓRIOS:PORCA E CUPILHA. CARGA DE RUPTURA: 120000DAN. NORMAS: DTN 21. GALVANIZACAO CONFORME DIS-ETE-153. | DTN 021 E DIS-ETE-153. | F1207-03 | 33120703 | Ferragens | Forjasul Canoas S.A. Indústria Metalúrgica | 88.313.853/0001-24 | 2024-10-01 | 2029-04-18 | HI_2024_10_01 | Ambos | N/A | - | AIF
|  | 0 | 3423070 | 3423070 | GARFO-OLHAL 90 GRAUS ACO FORJ 100MM FURO | GARFO-OLHAL, 90 GRAUS; APLICACAO: LINHA DE TRANSMISSAO; MATERIAL:ACO FORJADO.PROTECAO SUPERFICIAL: ZINCAGEM POR IMERSAO A QUENTE; COMPRIMENTO: 90 A 100 MM; DIAMETRO DO FURO: 18 MM; CARGA DE RUPTURA: 120 KN; ESPESSURA: 16 A 19 MM. CARACTERISTICAS ADICIONAIS: COM PARAFUSO ,PORCA, ARRUELA E CONTRAPINO EM ACO CARBONO ZINCADO A QUENTE. NORMAS: DTN 017. GALVANIZACAO CONFORME DIS-ETE-153. | DTN 017 E DIS-ETE-153. | F1324 | 33132400 | Ferragens | Forjasul Canoas S.A. Indústria Metalúrgica | 88.313.853/0001-24 | 2024-10-01 | 2029-04-18 | HI_2024_10_01 | Ambos | N/A | - | AIF
|  | 0 | 3424001 | 3424001 | PROLONGADOR GARFO-BOLA 200MM 1200DAN | PROLONGADOR GARFO-OLHAL. MATERIAL: ACO CARBONO OU FERRO FUNDIDO NODULAR. PROTECAO SUPERFICIAL: ZINCAGEM POR IMERSAO A QUENTE. COMPRIMENTO UTIL: 200MM. CARACTERISTICA DA BOLA: . COMPRIMENTO UTIL DO GARFO:40MM. ABERTURA DO GARFO:22MM. CARACT. DO PARAFUSO: M16X2, CABECA SEXTAVADA,COM PORCA E CUPILHA. CARGA DE RUPTURA: 12000DAN. NORMAS:DTN 057. GALVANIZACAO CONFORME DIS-ETE-153. | DTN 057 e DIS-ETE-153. | F1347 | 33134700 | Ferragens | Forjasul Canoas S.A. Indústria Metalúrgica | 88.313.853/0001-24 | 2024-10-01 | 2029-04-18 | HI_2024_10_01 | Ambos | N/A | - | AIF
|  | 0 | 3486020 | 3486020 | OLHAL PARAF 6800DAN | OLHAL PARAFUSO, MATERIAL: ACO FORJADO, PROTECAO SUPERFICIAL: ZINCAGEM POR IMERSAO A QUENTE, COMPRIMENTO: 104MM. DIMENSOES DO FURO: 30X21MM, CARGA RUPTURA - 6800DAN. NORMAS:DTN 023. GALVANIZACAO CONFORME DIS-ETE-153. | DTN 023 E DIS-ETE-153. | F1400-34 | 33140034 | Ferragens | Forjasul Canoas S.A. Indústria Metalúrgica | 88.313.853/0001-24 | 2024-10-01 | 2029-04-18 | HI_2024_10_01 | Ambos | N/A | - | AIF
|  | 0 | 3423030 | 3423030 | GANCHO SUSP OLHAL 5000DAN | GANCHO OLHAL. MATERIAL- ACO CARBONO, FORJADO OU FERRO FUNDIDO NODULAR.. PROTECAO SUPERFICIAL - ZINCADO POR IMERSAO A QUENTE. COMPRIMENTO UTIL-80MM. ABERTURA DO GANCHO-21MM. ESPES.DA SEC. TRANSV. DO GANCHO - 22MM. DIAMETRO INTERNO DO OLHAL - 18MM. DIAMETRO EXTERNO DO OLHAL- 43MM.ESPESSURA DO OLHAL- 13MM. CARGA DE RUPTURA: 5000DAN. NORMAS: NBR 8158, NBR 8159 (FIGURA 7) .GALVANIZACAO CONFORME DIS-ETE-153. | NBR 8158, NBR 8159 (FIGURA 7) e DIS-ETE-153. | F1103 | 33110300 | Ferragens | Forjasul Canoas S.A. Indústria Metalúrgica | 88.313.853/0001-24 | 2024-10-01 | 2029-04-18 | HI_2024_10_01 | Ambos | N/A | - | AIF
|  | 0 | 3425200 | 3425200 | ENGATE CONCHA ELO 12000 DAN | CONCHA-ELO. MATERIAL - ACO CARBONO OU FERRO FUNDIDO NODULAR. PROTECAO SUPERFICIAL-ZINCADO POR IMERSAO A QUENTE.COMPRIMENTO UTIL- 92MM. CARACTERISTICAS DA CONCHA- NBR7108/81 TAMANHO 16. ABERTURA MENOR DO ELO- 22MM. ABERTURA MAIOR DO ELO - 50MM. DIAMETRO DA SEC. TRANSVERSAL DO ELO- 16MM. CARGA DE RUPTURA- 12000DAN. NORMAS:DTN 042. GALVANIZACAO CONFORME DIS-ETE-153. | DTN 042 e DIS-ETE-153 | F1314 | 33131400 | Ferragens | Forjasul Canoas S.A. Indústria Metalúrgica | 88.313.853/0001-24 | 2024-10-01 | 2029-04-18 | HI_2024_10_01 | Ambos | N/A | - | AIF
|  | 0 | 3425235 | 3425235 | ENGATE CONCHA GARFO 12000 DAN | CONCHA-GARFO. MATERIAL-ACO CARBONO OU FERRO FUNDIDO NODULAR PROTECAO SUPERFICIAL-ZINCADO POR IMERSAO A QUENTE.COMPRIMENTO UTIL-64 A 65 MM. CARACTERISTICAS DA CONCHA- NBR 7108/81 TAMANHO 16. COMPRIMENTO UTIL DO GARFO - 40MM. ABERTURA DO GARFO - 22MM. DIAMETRO DO PARAFUSO-M16X2. ACESSORIOS- COM PORCA E CUPILHA. CARGA DE RUPTURA- 12000DAN. NORMAS:DTN 043. GALVANIZACAO CONFORME DIS-ETE-153. | DTN 043 e DIS-ETE-153 | F1306 | 33130600 | Ferragens | Forjasul Canoas S.A. Indústria Metalúrgica | 88.313.853/0001-24 | 2024-10-01 | 2029-04-18 | HI_2024_10_01 | Ambos | N/A | - | AIF
|  | 0 | 3425265 | 3425265 | ENGATE CONCHA OLHAL 12000 DAN | CONCHA-OLHAL. MATERIAL- ACO CARBONO. PROTECAO SUPERFICIAL- ZINCADO POR IMERSAO A QUENTE. COMPRIMENTO UTIL - 60MM. CARACTERISTICAS DA CONCHA-NBR7108/81 TAMANHO 16. DIAMETRO DO OLHAL- 18MM. ESPESSURA DO OLHAL - 16MM. CARGA DE RUPTURA- 12000DAN. NORMAS:DTN 047. GALVANIZACAO CONFORME DIS-ETE-153. | DTN 047 e DIS-ETE-153 | F1305 | 33130500 | Ferragens | Forjasul Canoas S.A. Indústria Metalúrgica | 88.313.853/0001-24 | 2024-10-01 | 2029-04-18 | HI_2024_10_01 | Ambos | N/A | - | AIF
|  | 0 | 3425350 | 3425350 | ENGATE ELO BOLA 12000DAN | ELO BOLA. TIPO: STANDARD. MATERIAL: ACO CARBONO. REVESTIMENTO: GALVANIZADO A FOGO. ABERTURA MENOR DO ELO: 25,0 MM. ABERTURA MAIOR DO ELO : 60,0 MM. ESPESSURA: 16,0 MM. COMPRIMENTO UTIL: 105MM. CARGA DE RUPTURA: 12000DAN. REQUISITOS ADICIONAIS: BOLA TAMANHO 16. NORMAS:DTN 048. GALVANIZACAO CONFORME DIS-ETE-153. | DTN 048 e DIS-ETE-153 | F1353 | 33135300 | Ferragens | Forjasul Canoas S.A. Indústria Metalúrgica | 88.313.853/0001-24 | 2024-10-01 | 2029-04-18 | HI_2024_10_01 | Ambos | N/A | - | AIF
|  | 0 | 3425405 | 3425405 | ENGATE GARFO BOLA 12000DAN | GARFO-BOLA. MATERIAL:ACO CARBONO. REVESTIMENTO: GALVANIZADO A FOGO. BOLA: TAMANHO 16(NBR7108). ABERTURA DO GARFO : 22MM. DIAMETRO DO PARAFUSO: M16 X 2. ACESSORIOS: COM PORCA E CUPILHA. COMPRIMENTO UTIL:75MM. COMPRIMENTO UTIL DO GARFO:40MM. CARGA DE RUPTURA: 12000DAN. NORMAS:DTN 045. GALVANIZACAO CONFORME DIS-ETE-153. | DTN 045 e DIS-ETE-153 | F1340 | 33134000 | Ferragens | Forjasul Canoas S.A. Indústria Metalúrgica | 88.313.853/0001-24 | 2024-10-01 | 2029-04-18 | HI_2024_10_01 | Ambos | N/A | - | AIF
|  | 0 | 3423010 | 3423010 | GANCHO SUSP BOLA 12000DAN | GANCHO DE SUSPENSAO-BOLA, EM ACO CARBONO ABNT FORJADO, ZINCADO POR IMERSAO A QUENTE, COMPRIMENTO UTIL 90MM, GANCHO ABERTURA 25MM E ESPESSURA DA SECAO 22MM, DIMENSOES DO PINO BOLA DE ACORDO COM A NBR 7108, TAMANHO NOMINAL 16, CARGA DE RUPTURA 12000DAN. NORMAS: DTN 049 . GALVANIZACAO CONFORME DIS-ETE-153. | DTN 049 e DIS-ETE-153 | F1100 | 33110000 | Ferragens | Forjasul Canoas S.A. Indústria Metalúrgica | 88.313.853/0001-24 | 2024-10-01 | 2029-04-18 | HI_2024_10_01 | Ambos | N/A | - | AIF
|  | 0 | 3424100 | 3424100 | DUPLICADOR ACO FORJ RUP 16000DAN | DUPLICADOR, CHAPA DE ACO FORJADO GALVANIZADO A QUENTE; ESPESSURA 16 MM ; DISTANCIA ENTRE OS FUROS DA BASE 200 MM; TENSAO DE RUPTURA 16000 DAN. NORMAS: DTN 015.GALVANIZACAO CONFORME DIS-ETE-153. | DTN 015 e DIS-ETE-153. | F1590-08 | 33159008 | Ferragens | Forjasul Canoas S.A. Indústria Metalúrgica | 88.313.853/0001-24 | 2024-10-01 | 2029-04-18 | HI_2024_10_01 | Ambos | N/A | - | AIF
|  | 0 | 3429001 | 3429001 | BALANCIM 559MM 18000DAN | BALANCIM. MATERIAL: FERRO FUNDIDO NODULAR. PROTECAO SUPERFICIAL: ZINCAGEM POR IMERSAO A QUENTE. DISTANCIA ENTRE FUROS: 559 MM. CARGA DE RUPTURA: 18.000 DAN. NORMAS: DTN 020. GALVANIZACAO CONFORME DIS-ETE-153. | DTN 020 e DIS-ETE-153. | F1526-14 | 33152614* | Ferragens | Forjasul Canoas S.A. Indústria Metalúrgica | 88.313.853/0001-24 | 2024-10-01 | 2029-04-18 | HI_2024_10_01 | Ambos | N/A | - | AIF
|  | 0 | 3429050 | 3429050 | BALANCIM 457MM 18000DAN | BALANCIM. MATERIAL : FERRO FUNDIDO NODULAR. PROTECAO SUPERFICIAL:ZINCAGEM POR IMERSAO A QUENTE.DISTANCIA ENTRE FUROS: 457 MM. CARGA DE RUPTURA: 18.000 DAN. NORMAS: DTN 020. GALVANIZACAO CONFORME DIS-ETE-153. | DTN 020 e DIS-ETE-153. | F1526-04 | 33152604 | Ferragens | Forjasul Canoas S.A. Indústria Metalúrgica | 88.313.853/0001-24 | 2024-10-01 | 2029-04-18 | HI_2024_10_01 | Ambos | N/A | - | AIF
|  | 0 | 3425425 | 3425425 | ENGATE GARFO OLHAL 12000DAN | GARFO-OLHAL. MATERIAL - ACO CARBONO OU FERRO FUNDIDO NODULAR. PROTECAO SUPERFICIAL-ZINCADO POR IMERSAO A QUENTE. COMPRIMENTO UTIL-90MM. COMPRIMENTO UTIL DO GARFO - 40MM. ABERTURA DO GARFO- 22MM. DIAMETRO DO PARAFUSO- M16X2. DIAMETRO DO OLHAL- 18 MM. ESPESSURA DO OLHAL- 16MM. ACESSORIOS - COM PORCA E CUPILHA. CARGA DE RUPTURA- 12000DAN. NORMAS:DTN 046. GALVANIZACAO CONFORME DIS-ETE-153. | DTN 046 e DIS-ETE-153 | F1370 | 33137000 | Ferragens | Forjasul Canoas S.A. Indústria Metalúrgica | 88.313.853/0001-24 | 2024-10-01 | 2029-04-18 | HI_2024_10_01 | Ambos | N/A | - | AIF
|  | 0 | 3429040 | 3429040 | BALANCIM 330MM 16000DAN | BALANCIM, ACO ZINCADO POR IMERSAO A QUENTE , COM 02 FUROS DE 18MM E UM FURO DE 21 MM, COMPRIMENTO 330MM, CARGA DE RUPTURA 16.000DAN. NORMAS: DTN 020. GALVANIZACAO CONFORME DIS-ETE-153. | DTN 020 e DIS-ETE-153. | F1500 | 33150000 | Ferragens | Forjasul Canoas S.A. Indústria Metalúrgica | 88.313.853/0001-24 | 2024-10-01 | 2029-04-18 | HI_2024_10_01 | Ambos | N/A | - | AIF
|  | 0 | 3424040 | 3424040 | TENSOR GARFO-GARFO 8000DAN | TENSOR GARFO-GARFO. MATERIAL:ACO CARBONO. PROTECAO SUPERFICIAL: ZINCAGEM POR IMERSAO A QUENTE. COMPRIMENTO UTIL:650MM(MAXIMO) : 450MM(MINIMO). ABERTURA DO GARFO: 22MM. DIAMETRO PARAFUSO 5/8 POL OU M16. ACESSORIOS: PORCA SEXTAVADA E CUPILHA. CARGA DE RUPTURA: 8000 DAN. NORMAS:NORMAS: DTN 009. GALVANIZACAO CONFORME DIS-ETE-153. | DTN 009 e DIS-ETE-153. | F1700-11 | 33170011 | Ferragens | Forjasul Canoas S.A. Indústria Metalúrgica | 88.313.853/0001-24 | 2024-10-01 | 2029-04-18 | HI_2024_10_01 | Ambos | N/A | - | AIF
|  | 0 | 59400 | 0 | PROTETOR PARA EXCREMENTO DE PASSAROS | PROTETOR EXCREMENTO DE PASSAROS. TIPO: PRATO. MATERIAL: RESINA POLIESTER REFORCADA COM FIBRA DE VIDRO OU POLIETILENO. COR: CINZA CLARO OU LARANJA. APLICACAO: CADEIA DE SUSPENSAO DE VIDRO DAS LINHAS DE SUBTRANSMISSAO DE 69 A 138 KV. REQUISITOS ADICIONAIS: TIPO PRAT O. REQUISITOS ADICIONAIS: PROTECAO CONTRA RAIOS ULTRAVIOLETA E ANTICHAMA. NORMAS: DIS-ETE-225 E DIS-ETE-153. | DIS-ETE-225 e DIS-ETE-153 - Linhas | SE17469 | 17469 | Protetores | SOLUCAO EQUIPAMENTOS ELETRICOS LTDA | 10.676.939/0001-24 | 2025-05-30 | 2029-05-30 | HI_2025_05_30 | Ambos | N/A | N/A | BC
|  | 0 | 101524 | 0 | PROTETOR EXCREMENTO PASSARO CONE | PROTETOR EXCREMENTO DE PASSAROS. TIPO: CONE. MATERIAL: RESINA POLIESTER REFORCADA COM FIBRA DE VIDRO OU POLIETILENO. COR: CINZA CLARO OU LARANJA. APLICACAO: CADEIA DE ANCORAGEM DE VIDRO DAS LINHAS DE SUBTRANSMISSAO DE 69 A 138 KV. REQUISITOS ADICIONAIS: TIPO PRATO . REQUISITOS ADICIONAIS: PROTECAO CONTRA RAIOS ULTRAVIOLETA E ANTICHAMA. NORMAS: DIS-ETE-225 E DIS-ETE-153. | DIS-ETE-225 e DIS-ETE-153 - Linhas | SE12352 | 12353 | Protetores | SOLUCAO EQUIPAMENTOS ELETRICOS LTDA | 10.676.939/0001-24 | 2025-05-30 | 2029-05-30 | HI_2025_05_30 | Ambos | N/A | N/A | BC
|  | 0 | 2202088 | 0 | CABO 35kV ALUM CAA NU 266,8MCM UNIP | CABO DE ALUMINIO NU. TEMPERA: H19. ALMA: CAA - COM ALMA DE ACO.REVESTIMENTO DA ALMA: GALVANIZADA OU ALUMINIZADA. ENCORDOAMENTO: CLAS SEAA. BITOLA:266,8 MCM. CODIGO: PARTRIDGE. FORMACAO DO CABO: 26X2,57 MM. FORMACAO DA ALMA:7 X 2,00 MM. CLASSE DE GALVANIZACAO DA ALM A: A. NORMAS: NBR7270, NBR 10841. | NBR7270 e NBR 10841. | CABO 35kV ALUM CAA NU 266,8MCM UNIP |  | Condutores | MEGACABOS IND COM CABOS ESPECIAIS L | 07.642.862/0001-67 | 2024-06-14 | 2029-06-19 | HI_2024_06_14 | Ambos |  |  | QA
|  | 0 | 2202060 | 0 | CABO ALUM CAA NU 795,0MCM 1F TERN | CABO DE ALUMINIO NU. TEMPERA: H19. ALMA: CAA - COM ALMA DE ACO. REVESTIMENTO DA ALMA: GALVANIZADA. ENCORDOAMENTO: CLASSE AA. BITOLA: 795,0 MCM. CODIGO: TERN.FORMACAO DO CABO: 45 X 3,376 MM. FORMACAO DA ALMA: 7 X 2,250 MM. CLASSE DE GALVANIZACAO DA ALMA: A. NORMAS: NBR 7270, NBR 10841, INS 54.63.05. | INS 54.63.05 | CABO ALUM CAA NU 795,0MCM 1F TERN |  | Condutores | MEGACABOS IND COM CABOS ESPECIAIS L | 07.642.862/0001-67 | 2024-06-14 | 2029-06-19 | HI_2024_06_14 | Ambos |  |  | QA
|  | 0 | 3429040 | 3429040 | BALANCIM 330MM 16000DAN | BALANCIM, ACO ZINCADO POR IMERSAO A QUENTE , COM 02 FUROS DE 18MM E UM FURO DE 21 MM, COMPRIMENTO 330MM, CARGA DE RUPTURA 16.000DAN. NORMAS: DTN 020. GALVANIZACAO CONFORME DIS-ETE-153. | DTN 020 e DIS-ETE-153. | 3429040 | NA | Ferragens | Alpha Metalúrgica | 04.139.977 / 0001 - 45 | 2024-10-01 | 2029-06-20 | HI_2024_10_01 | Ambos | N/A | - | AIF
|  | 0 | 3429050 | 3429050 | BALANCIM 457MM 18000DAN | BALANCIM. MATERIAL : FERRO FUNDIDO NODULAR. PROTECAO SUPERFICIAL:ZINCAGEM POR IMERSAO A QUENTE.DISTANCIA ENTRE FUROS: 457 MM. CARGA DE RUPTURA: 18.000 DAN. NORMAS: DTN 020. GALVANIZACAO CONFORME DIS-ETE-153. | DTN 020 e DIS-ETE-153. | 3429050 | NA | Ferragens | Alpha Metalúrgica | 04.139.977 / 0001 - 45 | 2024-10-01 | 2029-06-20 | HI_2024_10_01 | Ambos | N/A | - | AIF
|  | 0 | 3429030 | 3429030 | BALANCIM 305MM 13500DAN | BALANCIM. MATERIAL: FERRO FUNDIDO NODULAR. PROTECAO SUPERFICIAL: ZINCAGEM POR IMERSAO A QUENTE. DISTANCIA ENTRE FUROS: 305 MM. CARGA DE RUPTURA: 13.500 DAN. NORMAS: DTN 020. GALVANIZACAO CONFORME DIS-ETE-153. | DTN 020 e DIS-ETE-153. | 3429030 | NA | Ferragens | Alpha Metalúrgica | 04.139.977 / 0001 - 45 | 2024-10-01 | 2029-06-20 | HI_2024_10_01 | Ambos | N/A | - | AIF
|  | 0 | 3419042 | 3419042 | SELA ESP CRUZETA 110X302MM | SELA ESPECIAL . MATERIAL: CHAPA ACO CARBONO SAE 1010 A 1020, TREFILADO OU LAMINADO. ALTURA:30MM. LARGURA:110MM. COMPRIMENTO: 302MM. FURACAO: 3 FUROS, DIAMETRO: 18,0MM. APLICACAO : PARA CRUZETA DE CONCRETO.NORMAS:MPC 365, REV.00. GALVANIZACAO CONFORME DIS-ETE-153. | MPC 365, REV.00. e DIS-ETE-153 | 3419042 | NA | Ferragens | Alpha Metalúrgica | 04.139.977 / 0001 - 45 | 2024-10-01 | 2029-06-20 | HI_2024_10_01 | Ambos | N/A | - | AIF
|  | 0 | 3416200 | 3416200 | CINTA POSTE CIRC ACO CARB 440,0MM | CINTA POSTE . FORMATO : CIRCULAR. MATERIAL : ACO CARBONO. REVESTIMENTO: GALVANIZADO A FOGO . DIAMETRO INTERNO : 440MM. ELEMENTOS DE FIXACAO: PARAFUSOS DE CABECA ABAULADA COM PORCA QUADRADA. APLICACAO: POSTE CIRCULAR. NORMAS:NBR 8158, NBR 8159 (FIGURA 12). GALVANIZACAO CONFORME DIS-ETE-153. | NBR 8158, NBR 8159 (FIGURA 12) e DIS-ETE-153. | 3416200 | NA | Ferragens | Alpha Metalúrgica | 04.139.977 / 0001 - 45 | 2024-10-01 | 2029-06-20 | HI_2024_10_01 | Ambos | N/A | - | AIF
|  | 0 | 3416190 | 3416190 | CINTA POSTE CIRC ACO CARB 420,0MM | CINTA POSTE . FORMATO : CIRCULAR. MATERIAL : ACO CARBONO. REVESTIMENTO: GALVANIZADO A FOGO . DIAMETRO INTERNO : 420 MM. ELEMENTOS DE FIXACAO: PARAFUSOS DE CABECA ABAULADA COM PORCA QUADRADA. APLICACAO: POSTE CIRCULAR. NORMAS:NBR 8158, NBR 8159 (FIGURA 12). GALVANIZACAO CONFORME DIS-ETE-153. | NBR 8158, NBR 8159 (FIGURA 12) e DIS-ETE-153. | 3416190 | NA | Ferragens | Alpha Metalúrgica | 04.139.977 / 0001 - 45 | 2024-10-01 | 2029-06-20 | HI_2024_10_01 | Ambos | N/A | - | AIF
|  | 0 | 0 | 3222013 | CRUZETA ACO ZN CANT 6X100X100X4800MM | CRUZETA,ACO CARBONO ZINCADO A QUENTE<(>,<)> NBR’s 8158, 8159 e 6323 ,CANTONEIRA 6X100X100MM,COMPRIMENTO 4800MM,FUROS 18MM,CONFORME P ADRAO EMD 02.051 CEB. | EMD 02.051 CEB | 3222013 | NA | Ferragens | Alpha Metalúrgica | 04.139.977 / 0001 - 45 | 2024-10-01 | 2029-06-20 | HI_2024_10_01 | Ambos | N/A | - | AIF
|  | 0 | 3429001 | 3429001 | BALANCIM 559MM 18000DAN | BALANCIM. MATERIAL: FERRO FUNDIDO NODULAR. PROTECAO SUPERFICIAL: ZINCAGEM POR IMERSAO A QUENTE. DISTANCIA ENTRE FUROS: 559 MM. CARGA DE RUPTURA: 18.000 DAN. NORMAS: DTN 020. GALVANIZACAO CONFORME DIS-ETE-153. | DTN 020 e DIS-ETE-153. | 3429001 | NA | Ferragens | Alpha Metalúrgica | 04.139.977 / 0001 - 45 | 2024-10-01 | 2029-06-20 | HI_2024_10_01 | Ambos | N/A | - | AIF
|  | 0 | 3414444 | 0 | CANTONEIRA AÇO 9-5 X 76 X 350 MM | CANTONEIRA DE ABAS IGUAIS, EM ACO CARBONO ABNT, LAMINADA, RESISTENCIA A TRACAO MINIMA 8000DAN, ZINCADO POR IMERSAO A QUENTE, DIMESOES 9,5X76X350MM , COM UM RASGO DE 22X30MM, DOIS FUROS DE DIAMETRO 22MM, E UM DE 16MM. NORMAS: DTN 155. GALVANIZACAO CONFORME DIS-ETE-153. | DTN 155 e DIS-ETE-153 | F-01-22 (PT-1030) | - | Ferragens | Gigtech Engenharia Ltda | 15.253.631/0001-90 | 2024-10-01 | 2029-06-27 | HI_2024_10_01 | Ambos | N/A | - | AIF
|  | 0 | 3419251 | 3419251 | SUPORTE TRAFO POSTE CIRC 285MM | SUPORTE TRANSFORMADOR. FORMATO- TIPO 1. MATERIAL-ACO CARBONO. PROTECAO SUPERFICIAL - ZINCADO POR IMERSAO A QUENTE. DIAMETRO INTERNO - 285MM. CARGA DE RUPTURA-3000DAN. ACESSORIOS-PARAFUSOS CABECA ABAULADA E PORCAS QUADRADA. APLICACAO: POSTE CIRCULAR. NORMAS: NBR 8158, NBR 8159 (FIGURA 9.A-ITEM 7.GALVANIZACAO CONFORME DIS-ETE-153. | NBR 8158, NBR 8159 (FIGURA 9.A-ITEM 7) e DIS-ETE-153. | F-03-22 (PT-1032) | - | Ferragens | Gigtech Engenharia Ltda | 15.253.631/0001-90 | 2024-10-01 | 2029-06-27 | HI_2024_10_01 | Ambos | N/A | - | AIF
|  | 0 | 3424090 | 0 | DISTANCIADOR COL ISOL C/REDUC 5-3" ACO G | DISTANCIADOR, COLUNA DE ISOLADORES; TIPO: COM REDUCAO DE 5 PARA MATERIAL: ACO CARBONO; PROTECAO SUPERFICIAL: ZINCAGEM POR IMER QUENTE; ALTURA: 90MM; DIAMETRO DA BASE MAIOR: 160MM; DIAMETRO D MENOR:110MM; DIAMETRO DOS FUROS DA BASE MAIOR: 17,5MM; DIAMETRO FUROS DA BASE MENOR: 14.5 MM; ESPESSURA DE CADA BASE: 9,5MM. CONFORME NOR. DISTRIBU-ENGE-0001, ESP.DISTRIBU-ENGE-0076 E DIS-ETE-016. SE/LT 002. | DIS-ETE-016 | - | - | Ferragens | Gigtech Engenharia Ltda | 15.253.631/0001-90 | 2024-10-01 | 2029-06-27 | HI_2024_10_01 | Ambos | N/A | - | AIF
|  | 0 | 3414557 | 0 | CANTONEIRA ACO 38X38X745MM | CANTONEIRA ABAS IGUAIS. MATERIAL: ACO CARBONO SAE 1010/1020. FABRICACAO: LAMINADO. REVESTIMENTO: GALVANIZADO A FOGO. DIMENSOES: 745MM X 38MM X 38MM. ESPESSURA: 6,4MM. REQUISITOS ADICIONAIS: FURACAO CONFORME DESENHO. APLICACAO: INSTALACAO DE CAIXA DE LIGACAO DE 685MM X 350MM. CONFORME DIS-ETE-016. SE/LT 002. | DIS-ETE-016 | - | - | Ferragens | Gigtech Engenharia Ltda | 15.253.631/0001-90 | 2024-10-01 | 2029-06-27 | HI_2024_10_01 | Ambos | N/A | - | AIF
|  | 0 | 3501024 | 0 | CHUMBADOR PITAO 5/16 | CHUMBADOR TIPO PITAO DE EXPANSÃO CONTROLADA POR TORQUE. COMPOSTO POR PARAFUSO OLHAL 5/16X100MM COM PORCA SEXTAVADA EM ACO CARBONO, ARRUELA LISA CIRCULAR EM ACO CARBONO, JAQUETA E CONE ROSQUEAVEL EM ACO CARBONO. CARGA NOMINAL DE TRACAO MIN.: 150 daN. PROTECAO ORGANOMETALICA CINZA OU GALVANIZACAO POR IMERSAO A QUENTE. DIS-ETE-153. APLICACAO: UNIDADE CONSUMIDORA COMUNIDADE POPULAR INSTALACAO: ALVENARIA OU CONCRETO ARMADO. | Descrição completa + DIS-ETE-153. | - | - | Ferragens | Gigtech Engenharia Ltda | 15.253.631/0001-90 | 2024-10-01 | 2029-06-27 | HI_2024_10_01 | Ambos | N/A | - | AIF
|  | 0 | 3414047 | 3414047 | CANTONEIRA FE L 678X 76,2X 76,2X 7,94MM | CANTONEIRA PERFILADO. TIPO: SIMPLES. FURACAO: CONFORME DESENHO. MATERIAL: ACO CARBONO 1010 A 1020. REVESTIMENTO: GALVANIZADO A FOGO.ESPESSURA DA CHAPA:7,94MM. DIMENSOES: 678 X 76,2 X 76,2MM. NORMAS:DTN 019. GALVANIZACAO CONFORME DIS-ETE-153. | DTN 019 e DIS-ETE-153. | F-01-31 (PT-1030) | - | Ferragens | Gigtech Engenharia Ltda | 15.253.631/0001-90 | 2024-10-01 | 2029-06-27 | HI_2024_10_01 | Ambos | N/A | - | AIF
|  | 0 | 3414453 | 0 | CANTONEIRA 76X 76X 440MM | CANTONEIRA DE ABAS IGUAIS, EM ACO CARBONO ABNT, LAMINADA, RESISTENCIA A TRACAO MINIMA 8000DAN, ZINCADO POR IMERSAO A QUENTE, DIMENSOES 9,5X76X440MM, COM UM RASGO DE 22X30MM, DOIS FUROS DE DIAMETRO 22MM E UM DE 16MM. NORMAS: DTN 155. GALVANIZACAO CONFORME DIS-ETE-153. | DTN 155 e DIS-ETE-153 | F-01-12 (PT-1030) | - | Ferragens | Gigtech Engenharia Ltda | 15.253.631/0001-90 | 2024-10-01 | 2029-06-27 | HI_2024_10_01 | Ambos | N/A | - | AIF
|  | 0 | 3414096 | 0 | CANTONEIRA 76X 76X 455W17-263 | CANTONEIRA ABAS IGUAIS. MATERIAL - ACO CARBONO. PROCESSO FABRICACAO DA CHAPA - LAMINADA QUENTE. ESPECIFICACAO - ABNT 1010/1020. LARGURA DA ABA- 76,2MM. ESPESSURA DA ALMA- 9,53MM. COMPRIMENTO - 455MM. PROTECAO SUPERFICIAL - ZINCAGEM POR IMERSAO A QUENTE. FURACAO- CONFORME DESENHO APLICACAO : EM SUBESTACOES PARA FIXACAO BANCO CAPACITORES 34,5KV . CONFORME DIS-ETE-016. SE/LT 002. | DIS-ETE-016 | F-01-13 (PT-1030) | - | Ferragens | Gigtech Engenharia Ltda | 15.253.631/0001-90 | 2024-10-01 | 2029-06-27 | HI_2024_10_01 | Ambos | N/A | - | AIF
|  | 0 | 3414459 | 0 | CANTONEIRA 76X 76X 500MM | CANTONEIRA DE ABAS IGUAIS, EM ACO CARBONO ABNT, LAMINADA, RESISTENCIA A TRACAO MINIMA 8000DAN, ZINCADO POR IMERSAO A QUENTE, DIMENSOES 9,5X76X500MM, COM UM RASGO DE 22X30MM, DOIS FUROS DE DIAMETRO 22MM E UM DE 16MM. NORMAS: DTN 155. GALVANIZACAO CONFORME DIS-ETE-153. | DTN 155 e DIS-ETE-153 | F-01-15 (PT-1030) | - | Ferragens | Gigtech Engenharia Ltda | 15.253.631/0001-90 | 2024-10-01 | 2029-06-27 | HI_2024_10_01 | Ambos | N/A | - | AIF
|  | 0 | 3414052 | 0 | CANTONEIRA ACO 610X76X76X 7,9MM C15 | CANTONEIRA ABAS IGUAIS. MATERIAL: ACO CARBONO SAE 1010/1020. FABRICACAO:LAMINADO.REVESTIMENTO:GALVANIZADO A FOGO. DIMENSOES: 610MM X 76,2MM X 76,2MM . ESPESSURA : 7,94MM. REQUISITOS ADICIONAIS: FURACAO CONFORME DESENHO. APLICACAO : SUBESTACAO. CONFORME DIS-ETE-016. SE/LT 002. | DIS-ETE-016 | F-01-17 (PT-1030) | - | Ferragens | Gigtech Engenharia Ltda | 15.253.631/0001-90 | 2024-10-01 | 2029-06-27 | HI_2024_10_01 | Ambos | N/A | - | AIF
|  | 0 | 3414441 | 0 | CANTONEIRA 76X 76X 320MM | CANTONEIRA DE ABAS IGUAIS, EM ACO CARBONO ABNT, LAMINADA, RESISTENCIA A TRACAO MINIMA 8000DAN, ZINCADO POR IMERSAO A QUENTE, DIMENSOES 9,5X76X320MM, COM UM RASGO DE 22X30MM, DOIS FUROS DE DIAMETRO 22MM E UM DE 16MM. NORMAS: DTN 155. GALVANIZACAO CONFORME DIS-ETE-153. | DTN 155 e DIS-ETE-153 | F-01-10 (PT-1030) | - | Ferragens | Gigtech Engenharia Ltda | 15.253.631/0001-90 | 2024-10-01 | 2029-06-27 | HI_2024_10_01 | Ambos | N/A | - | AIF
|  | 0 | 3481059 | 0 | PARAFUSO CAB SEX T INOX/DURIUM 8X 45MM | PARAFUSO CABECA SEXTAVADA. MATERIAL: PARAFUSO E ARRUELAS EM ACO INOXIDAVEL/PORCA EM DURIUM ESTANHADA. PONTA:NORMAL. ROSCA:TOTAL. DIAMETRO NOMINAL: M 8. PASSO: 1,75 MM. COMPRIMENTO: 45,0 MM. ACESSORIOS: UMA PORCA SEXTAVADA, UMA ARRUELA DE PRESSAO E UMA ARRUELA LISA. CONFORME DIS-ETE-016. SE/LT 002. | DIS-ETE-016 | - | - | Ferragens | Gigtech Engenharia Ltda | 15.253.631/0001-90 | 2024-10-01 | 2029-06-27 | HI_2024_10_01 | Ambos | N/A | - | AIF
|  | 0 | 3488003 | 3488003 | PARAFUSO AUTO-ATAR PANELA 4,8X32,0MM FN | PARAFUSO AUTO ATARRAXANTE CABECA PANELA 4,8 X 32 MM; MATERIAL: ACO CARBONO; REVESTIMENTO: GALVANIZADO A FOGO; COMPRIMENTO DA ROSCA: 32 MM; TIPO DE ROSCA: METRICA; DIAMETRO NOMINAL: 4,80 MM; PASSO:1,6 MM; COMPRIMENTO:32 MM. NORMAS: NBR 6669, NBR 5875 E NBR ISO 1478. GALVANIZACAO CONFORME DIS-ETE-153. | NBR 6669, NBR 5875 E NBR ISO 1478 e DIS-ETE-153. | - | - | Ferragens | Gigtech Engenharia Ltda | 15.253.631/0001-90 | 2024-10-01 | 2029-06-27 | HI_2024_10_01 | Ambos | N/A | - | AIF
|  | 0 | 3481027 | 0 | PARAFUSO CAB SEXT BR 12X 50,0MM | PARAFUSO, CABECA SEXTAVADA. MATERIAL - BRONZE SILICIOSO. DIAMETRO NOMINAL - 12MM. COMPRIMENTO NOMINAL - 50MM. TIPO DE ROSCA- METRICA. COMPRIMENTO DA ROSCA - TOTAL. PASSO-1,75MM. ACESSORIOS- 01 PORCA SEXTAVADA, 02 ARRUELAS LISA REDONDA E 01 ARRUELA DE PRESSAO EM BRONZE SILICIOSO. CONFORME DIS-ETE-016. SE/LT 002. | DIS-ETE-016 | - | - | Ferragens | Gigtech Engenharia Ltda | 15.253.631/0001-90 | 2024-10-01 | 2029-06-27 | HI_2024_10_01 | Ambos | N/A | - | AIF
|  | 0 | 3481033 | 0 | PARAFUSO CAB SEXT INOX 18X 50 | PARAFUSO CABECA SEXTAVADA. ENCAIXE: SEM ENCAIXE . CONSTRUCAO: NORMAL. FORMATO: STANDARD. MATERIAL: ACO INOX. REVESTIMENTO:SEM REVESTIMENTO. PONTA : NORMAL. ROSCA: TOTAL. TIPO DE ROSCA: METRICA. DIAMETRO NOMINAL: M18. PASSO: 2,50. COMPRIMENTO: 50MM. REQUISITOS ADICIONAIS: COM UMA PORCA SEXTAVADA, UMA ARRUELA DE PRESSAO E UMA ARRUELA LISA. CONFORME DIS-ETE-016. SE/LT 002. | DIS-ETE-016 | - | - | Ferragens | Gigtech Engenharia Ltda | 15.253.631/0001-90 | 2024-10-01 | 2029-06-27 | HI_2024_10_01 | Ambos | N/A | - | AIF
|  | 0 | 3481036 | 0 | PARAFUSO CAB SEXT INOX 20X50 | PARAFUSO CABECA SEXTAVADA. MATERIAL: ACO INOXIDAVEL. DIAMETRO NOMINAL:20MM. COMPRIMENTO NOMINAL: 50MM. TIPO DE ROSCA:METRICA. COMPRIMENTO DA ROSCA: 50MM. PASSO: 2,50. ACESSORIOS: UMA PORCA SEXTAVADA, UMA ARRUELA DE PRESSAO E UMA ARRUELA LISA. CONFORME DIS-ETE-016. SE/LT 002. | DIS-ETE-016 | - | - | Ferragens | Gigtech Engenharia Ltda | 15.253.631/0001-90 | 2024-10-01 | 2029-06-27 | HI_2024_10_01 | Ambos | N/A | - | AIF
|  | 0 | 3481043 | 0 | PARAFUSO CAB SEX T INOX/DURIUM 12X 75MM | PARAFUSO CABECA SEXTAVADA. MATERIAL: PARAFUSO E ARRUELAS EM ACO INOXIDAVEL/PORCA EM DURIUM ESTANHADA. PONTA:NORMAL.ROSCA:TOTAL. DIAMETRO NOMINAL: M12. PASSO: 1,75 MM. COMPRIMENTO: 75,0 MM. ACESSORIOS: UMA PORCA SEXTAVADA, UMA ARRUELA DE PRESSAO E UMA ARRUELA LISA. CONFORME DIS-ETE-016. SE/LT 002. | DIS-ETE-016 | - | - | Ferragens | Gigtech Engenharia Ltda | 15.253.631/0001-90 | 2024-10-01 | 2029-06-27 | HI_2024_10_01 | Ambos | N/A | - | AIF
|  | 0 | 3481054 | 0 | PARAFUSO CAB SEX T INOX/DURIUM 12X 60MM | PARAFUSO CABECA SEXTAVADA. MATERIAL: PARAFUSO E ARRUELAS EM ACO INOXIDAVEL/PORCA EM DURIUM ESTANHADA. PONTA:NORMAL.ROSCA:TOTAL. DIAMETRO NOMINAL: M12. PASSO: 1,75 MM. COMPRIMENTO: 60,0 MM. ACESSORIOS: UMA PORCA SEXTAVADA, UMA ARRUELA DE PRESSAO E UMA ARRUELA LISA.CONFORME DIS-ETE-016. SE/LT 002. | DIS-ETE-016 | - | - | Ferragens | Gigtech Engenharia Ltda | 15.253.631/0001-90 | 2024-10-01 | 2029-06-27 | HI_2024_10_01 | Ambos | N/A | - | AIF
|  | 0 | 3481041 | 0 | PARAFUSO CAB SEX T INOX/DURIUM 5X 30MM | PARAFUSO CABECA SEXTAVADA. MATERIAL: PARAFUSO E ARRUELAS EM ACO INOXIDAVEL/PORCA EM DURIUM ESTANHADA. PONTA:NORMAL .ROSCA:TOTAL. DIAMETRO NOMINAL: M 5. PASSO: 1,75 MM. COMPRIMENTO: 30,0 MM. ACESSORIOS: UMA PORCA SEXTAVADA, UMA ARRUELA DE PRESSAO E UMA ARRUELA LISA. CONFORME DIS-ETE-016. SE/LT 002. | DIS-ETE-016 | - | - | Ferragens | Gigtech Engenharia Ltda | 15.253.631/0001-90 | 2024-10-01 | 2029-06-27 | HI_2024_10_01 | Ambos | N/A | - | AIF
|  | 0 | 3480515 | 0 | PARAFUSO CAB SEXT ACO 8X 30 | PARAFUSO CABECA SEXTAVADA. MATERIAL: ACO CARBONO. PROTECAO SUPERFICIAL: ZINCAGEM POR IMERSAO A QUENTE. DIAMETRO NOMINAL: 8,0MM. COMPRIMENTO NOMINAL : 30,0MM. TIPO DE ROSCA: METRICA. PASSO : NORMAL (1,25MM). COMPRIMENTO DA ROSCA : INTEIRA. ACESSORIOS: 01 PORCA E DUAS ARRUELAS LISAS. CONFORME DIS-ETE-016. SE/LT 002. | DIS-ETE-016 | - | - | Ferragens | Gigtech Engenharia Ltda | 15.253.631/0001-90 | 2024-10-01 | 2029-06-27 | HI_2024_10_01 | Ambos | N/A | - | AIF
|  | 0 | 3481056 | 0 | PARAFUSO CAB SEX T INOX/DURIUM 10X 60MM | PARAFUSO CABECA SEXTAVADA. MATERIAL: PARAFUSO E ARRUELAS EM ACO INOXIDAVEL/PORCA EM DURIUM ESTANHADA. PONTA:NORMAL.ROSCA:TOTAL. DIAMETRO NOMINAL: M10. PASSO: 1,75 MM. COMPRIMENTO: 60,0 MM. ACESSORIOS: UMA PORCA SEXTAVADA, UMA ARRUELA DE PRESSAO E UMA ARRUELA LISA. CONFORME DIS-ETE-016. SE/LT 002. | DIS-ETE-016 | - | - | Ferragens | Gigtech Engenharia Ltda | 15.253.631/0001-90 | 2024-10-01 | 2029-06-27 | HI_2024_10_01 | Ambos | N/A | - | AIF
|  | 0 | 3414447 | 0 | CANTONEIRA AÇO 9-5 X 76 X 380 MM | CANTONEIRA DE ABAS IGUAIS, EM ACO CARBONO ABNT, LAMINADA, RESISTENCIA A TRACAO MINIMA 8000DAN, ZINCADO POR IMERSAO A QUENTE, DIMENSOES 9,5X76X380MM, COM UM RASGO DE 22X30MM, DOIS FUROS DE DIAMETRO 22MM E UM DE 16MM. NORMAS: DTN 155. GALVANIZACAO CONFORME DIS-ETE-153. | DTN 155 e DIS-ETE-153 | F-01-23 (PT-1030) | - | Ferragens | Gigtech Engenharia Ltda | 15.253.631/0001-90 | 2024-10-01 | 2029-06-27 | HI_2024_10_01 | Ambos | N/A | - | AIF
|  | 0 | 3481071 | 0 | PARAFUSO CAB SEX T INOX/DURIUM 8X 60MM | PARAFUSO CABECA SEXTAVADA. MATERIAL: PARAFUSO E ARRUELAS EM ACO INOXIDAVEL / PORCA EM DURIUM ESTANHADA. PONTA: NORMAL. ROSCA: TOTAL.DIAMETRO NOMINAL: M 8. PASSO: 1,75 MM.COMPRIMENTO:60,0MM. ACESSORIOS: UMA PORCA SEXTAVADA, UMA ARRUELA DE PRESSAO E UMA ARRUELA LISA.CONFORME DIS-ETE-016. SE/LT 002. | DIS-ETE-016 | - | - | Ferragens | Gigtech Engenharia Ltda | 15.253.631/0001-90 | 2024-10-01 | 2029-06-27 | HI_2024_10_01 | Ambos | N/A | - | AIF
|  | 0 | 3480500 | 0 | PARAFUSO CAB SEXT ACO 6X 25 | PARAFUSO, CABECA SEXTAVADA. MATERIAL- ACO CARBONO. PROTECAO SUPERFICIAL- ZINCADO POR IMERSAO A QUENTE. DIAMETRO NOMINAL- 6,0MM. COMPRIMENTO NOMINAL - 25MM. TIPO DE ROSCA - METRICA. COMPRIMENTO DA ROSCA- TOTAL. PASSO- 1,00MM. CARGA DE RUPTURA- 663DAN. ACESSORIO- COM UMA PORCA SEXTAVADA. CONFORME DIS-ETE- 016. SE/LT 002. | DIS-ETE-016 | - | - | Ferragens | Gigtech Engenharia Ltda | 15.253.631/0001-90 | 2024-10-01 | 2029-06-27 | HI_2024_10_01 | Ambos | N/A | - | AIF
|  | 0 | 3480505 | 0 | PARAFUSO CAB SEXT ACO 6X50 | PARAFUSO, CABECA SEXTAVADA. MATERIAL - ACO CARBONO. PROTECAO SUPERFICIAL - ZINCADO POR IMERSAO A QUENTE. DIAMETRO NOMINAL- 6,0MM. COMPRIMENTO NOMINAL - 50MM. TIPO DA ROSCA - METRICA. COMPRIMENTO DA ROSCA- TOTAL. PASSO- 1,00MM. CARGA DE RUPTURA- 663 DAN. ACESSORIO- COM UMA PORCA SEXTAVADA. CONFORME DIS-ETE-016. SE/LT 002. | DIS-ETE-016 | - | - | Ferragens | Gigtech Engenharia Ltda | 15.253.631/0001-90 | 2024-10-01 | 2029-06-27 | HI_2024_10_01 | Ambos | N/A | - | AIF
|  | 0 | 3480510 | 0 | PARAFUSO CAB SEXT ACO 8X 20 | PARAFUSO, CABECA SEXTAVADA. MATERIAL- ACO CARBONO. PROTECAO SUPERFICIAL- ZINCADO POR IMERSAO A QUENTE. DIAMETRO NOMINAL- 8,0MM. COMPRIMENTO NOMINAL - 20MM. TIPO DE ROSCA - METRICA. COMPRIMENTO DA ROSCA- TOTAL. PASSO- 1,25MM. CARGA DE RUPTURA- 1210DAN. ACESSORIO- COM UMA PORCA SEXTAVADA. CONFORME DIS-ETE-016. SE/LT 002. | DIS-ETE-016 | - | - | Ferragens | Gigtech Engenharia Ltda | 15.253.631/0001-90 | 2024-10-01 | 2029-06-27 | HI_2024_10_01 | Ambos | N/A | - | AIF
|  | 0 | 3414558 | 0 | CANTONEIRA ACO 38X38X460MM | CANTONEIRA ABAS IGUAIS. MATERIAL: ACO CARBONO SAE 1010/1020. FABRICACAO:LAMINADO.REVESTIMENTO: GALVANIZADO A FOGO.DIMENSOES: 615MM X 38MM X 38MM. ESPESSURA: 6,4MM. REQUISITOS ADICIONAIS: FURACAO CONFORME DESENHO. APLICACAO: INSTALACAO DE CAIXA DE LIGACAO DE 555MMX350MM. CONFORME DIS-ETE-016. SE/LT 002. | DIS-ETE-016 | F-01-02 (PT-1030) | - | Ferragens | Gigtech Engenharia Ltda | 15.253.631/0001-90 | 2024-10-01 | 2029-06-27 | HI_2024_10_01 | Ambos | N/A | - | AIF
|  | 0 | 3481013 | 0 | PARAFUSO CAB SEXT INOX 10X 30 | PARAFUSO CABECA SEXTAVADA. ENCAIXE: SEM ENCAIXE . CONSTRUCAO: NORMAL. FORMATO: STANDARD. MATERIAL: ACO INOX. REVESTIMENTO:SEM REVESTIMENTO. PONTA : NORMAL. ROSCA: TOTAL. TIPO DE ROSCA: METRICA. DIAMETRO NOMINAL: M10. PASSO: 1,50. COMPRIMENTO: 30MM. NORMAS: NBR 5426; 5427; 10107.REQUISITOS ADICIONAIS: COM UMA PORCA SEXTAVADA, UMA ARRUELA DE PRESSAO E UMA ARRUELA LISA. CONFORME DIS-ETE- 016. SE/LT 002. | DIS-ETE-016 | - | - | Ferragens | Gigtech Engenharia Ltda | 15.253.631/0001-90 | 2024-10-01 | 2029-06-27 | HI_2024_10_01 | Ambos | N/A | - | AIF
|  | 0 | 3429120 | 3429120 | BRACO MOVEL SUSPENSAO GF 20MM | BRACO MOVEL DE SUSPENSAO, EM ACO CARBONO ABNT, GALVANIZADO POR IMERSAO A QUENTE, COM DIAMETRO DE 19MM, 2 OLHAIS COM DIAMETRO INTERNO DE 25MM E 1 COM DIAMETRO INTERNO DE 38MM, DISTANCIA ENTRE OLHAIS DE 305MM, RESISTENCIA A TRACAO MINIMA 8000 DAN. NORMAS: DTN 011. GALVANIZACAO CONFORME DIS-ETE-153. | DTN 011 e DIS-ETE-153. | - | - | Ferragens | Gigtech Engenharia Ltda | 15.253.631/0001-90 | 2024-10-01 | 2029-06-27 | HI_2024_10_01 | Ambos | N/A | - | AIF
|  | 0 | 3481048 | 0 | PARAFUSO CAB SEX T INOX/DURIUM 12X 35MM | PARAFUSO CABECA SEXTAVADA. MATERIAL: PARAFUSO E ARRUELAS EM ACO INOXIDAVEL/PORCA EM DURIUM ESTANHADA. PONTA:NORMAL.ROSCA:TOTAL. DIAMETRO NOMINAL: M12. PASSO: 1,75 MM. COMPRIMENTO: 35,0 MM. ACESSORIOS: UMA PORCA SEXTAVADA, UMA ARRUELA DE PRESSAO E UMA ARRUELA LISA. CONFORME DIS-ETE-016. SE/LT 002. | DIS-ETE-016 | - | - | Ferragens | Gigtech Engenharia Ltda | 15.253.631/0001-90 | 2024-10-01 | 2029-06-27 | HI_2024_10_01 | Ambos | N/A | - | AIF
|  | 0 | 3411180 | 0 | CHAPA 9X 202X 935MM W17- 31 | CHAPA. MATERIAL- ACO CARBONO. PROTECAO SUPERFICIAL- ZINCAGEM POR IMERSAO A QUENTE. COMPRIMENTO DA PECA- 935MM. LARGURA DA PECA- 202MM. ESPESSURA- 9,53MM. FURACAO- CONFORME DESENHO. APLICACAO : EM SUBESTACOES, PARA FIXACAO DE ISOLADOR DE PEDESTAL DE 15KV. CONFORME DIS-ETE-016. SE/LT 002. | DIS-ETE-016 | F-02-18 (PT-1031) | - | Ferragens | Gigtech Engenharia Ltda | 15.253.631/0001-90 | 2024-10-01 | 2029-06-27 | HI_2024_10_01 | Ambos | N/A | - | AIF
|  | 0 | 3414252 | 0 | CANTONEIRA "U" ACO GV 400X15 | CANTONEIRA, ""U""; APLICACAO: SUSTENTACAO DAS CANTONEIRAS FIGS. 0 DO MP DESCRITO ABAIXO; MATERIAL: ACO CARBONO ABNT 1010/1020; PR SUPERFICIAL: ZINCAGEM POR IMERSAO A QUENTE; DIMENSOES: 400X152 MM. CONFORME DIS-ETE-016. SE/LT 002. | DIS-ETE-016 | F-01-01 (PT-1030) | - | Ferragens | Gigtech Engenharia Ltda | 15.253.631/0001-90 | 2024-10-01 | 2029-06-27 | HI_2024_10_01 | Ambos | N/A | - | AIF
|  | 0 | 3414559 | 0 | CANTONEIRA ACO 38X38X615MM | CANTONEIRA ABAS IGUAIS. MATERIAL: ACO CARBONO SAE 1010/ 1020.FABRICACAO:LAMINADO. REVESTIMENTO:GALVANIZADO A FOGO . DIMENSOES:615MM X 38MM X 38MM. ESPESSURA: 6,4MM. REQUISITOS ADICIONAIS:FURACAO DESENHO. APLICACAO:INSTALA- CAO DE CAIXA DE LIGACAO DE 555MMX350MM. CONFORME DIS-ETE- 016. SE/LT 002. | DIS-ETE-016 | F-01-03 (PT-1030) | - | Ferragens | Gigtech Engenharia Ltda | 15.253.631/0001-90 | 2024-10-01 | 2029-06-27 | HI_2024_10_01 | Ambos | N/A | - | AIF
|  | 0 | 3414357 | 0 | CANTONEIRA 101X101X 370MM W17- 98 | CANTONEIRA ABAS IGUAIS. MATERIAL: ACO CARBONO ABNT 1010/1020. REVESTIMENTO : GALVANIZADO A FOGO. LARGURA DA ABA: 101,6MM. ESPESSURA DA ALMA: 9,53MM. COMPRIMENTO: 370MM. FURACAO:CONFORME DESENHO. CONFORME DIS-ETE-016. SE/LT 002. | DIS-ETE-016 | F-01-06 (PT-1030) | - | Ferragens | Gigtech Engenharia Ltda | 15.253.631/0001-90 | 2024-10-01 | 2029-06-27 | HI_2024_10_01 | Ambos | N/A | - | AIF
|  | 0 | 3414034 | 0 | CANTONEIRA 101X101X370 W17-297 | CANTONEIRA ABAS IGUAIS. MATERIAL: ACO CARBONO. PROCESSO DE FABRICACAO DA CHAPA: LAMINADA A QUENTE. ESPECIFICACAO: ABNT 1010/1020. LARGURA DAS ABAS: 101,6MM. ESPESSURA DA ALMA:9,53MM. COMPRIMENTO:370MM. REVESTIMENTO: GALVANIZADO A FOGO. DETALHES E FURACAO CONFORME DESENHO.CONFORME DIS-ETE-016. SE/LT 002. | DIS-ETE-016 | F-01-07 (PT-1030) | - | Ferragens | Gigtech Engenharia Ltda | 15.253.631/0001-90 | 2024-10-01 | 2029-06-27 | HI_2024_10_01 | Ambos | N/A | - | AIF
|  | 0 | 3414086 | 0 | CANTONEIRA ACO 1200X76X76X 7,9MM C16 | CANTONEIRA ABAS IGUAIS. MATERIAL: ACO CARBONO SAE 1010/1020. FABRICACAO:LAMINADO.REVESTIMENTO:GALVANIZADO A FOGO. DIMENSOES: 1200MM X 76,2MM X 76,2MM . ESPESSURA : 7,94MM. REQUISITOS ADICIONAIS: FURACAO CONFORME DESENHO. APLICACAO : SUBESTACAO. CONFORME DIS-ETE-016. SE/LT 002. | DIS-ETE-016 | F-01-08 (PT-1030) | - | Ferragens | Gigtech Engenharia Ltda | 15.253.631/0001-90 | 2024-10-01 | 2029-06-27 | HI_2024_10_01 | Ambos | N/A | - | AIF
|  | 0 | 3414471 | 0 | CANTONEIRA 76X 76X 620MM | CANTONEIRA ABAS IGUAIS. MATERIAL - ACO CARBONO. PROCESSO FABRICACAO DA CHAPA - LAMINADA QUENTE. ESPECIFICACAO -ABNT 1010/1020. PROTECAO SUPERFICIAL - ZINCAGEM POR IMERSAO A QUENTE. LARGURA DA ABA- 76,0MM. ESPESSURA DA ALMA- 9,53MM. COMPRIMENTO- 620MM.. FURACAO- CONFORME DESENHO. NORMAS: DTN 155. GALVANIZACAO CONFORME DIS-ETE-153. | DTN 155 e DIS-ETE-153 | F-01-18 (PT-1030) | - | Ferragens | Gigtech Engenharia Ltda | 15.253.631/0001-90 | 2024-10-01 | 2029-06-27 | HI_2024_10_01 | Ambos | N/A | - | AIF
|  | 0 | 3414438 | 0 | CANTONEIRA AÇO 9-5 X 76 X 290 MM | CANTONEIRA DE ABAS IGUAIS, EM ACO CARBONO ABNT, LAMINADA, RESISTENCIA A TRACAO MINIMA 8000DAN, ZINCADO POR IMERSAO A QUENTE, DIMENSOES 9,5X76X290MM, COM UM RASGO DE 22X30MM, 02 FUROS DIAMETRO 22MM E UM DE 16MM. NORMAS: DTN 155. GALVANIZACAO CONFORME DIS-ETE-153. | DTN 155 e DIS-ETE-153 | F-01-21 (PT-1030) | - | Ferragens | Gigtech Engenharia Ltda | 15.253.631/0001-90 | 2024-10-01 | 2029-06-27 | HI_2024_10_01 | Ambos | N/A | - | AIF
|  | 0 | 3411255 | 0 | CHAPA 9X 348X 160MM W17- 40 | CHAPA DOBRADA. MATERIAL- ACO CARBONO. PROTECAO SUPERFICIAL- ZINCADA POR IMERSAO A QUENTE. COMPRIMENTO DA PECA- 160MM. LARGURA DA PECA - 348MM. ALTURA DA PECA - 70MM. ESPESSURA- 9,53MM. FURACAO- CONFORME DESENHO.APLICACAO : EM SUBESTACOES PARA FIXACAO DA CHAVE SECIONADORA E ISOLADOR PEDESTAL DE 69KV . CONFORME DIS-ETE-016. SE/LT 002. | DIS-ETE-016 | F-02-29 (PT-1031) | - | Ferragens | Gigtech Engenharia Ltda | 15.253.631/0001-90 | 2024-10-01 | 2029-06-27 | HI_2024_10_01 | Ambos | N/A | - | AIF
|  | 0 | 3414001 | 3414001 | CANTONEIRA 76X 76X 740MM | CANTONEIRA ABAS IGUAIS. MATERIAL: ACO CARBONO SAE 1010/1020. FABRICACAO: LAMINADA. REVESTIMENTO : GALVANIZACAO A FOGO. DIMENSOES: 740 X 76,2 X 76,2 MM. ESPESSURA: 9,53MM. REQUISITOS ADICIONAIS: FURACAO CONFORME DESENHO.NORMAS: DTN 155. GALVANIZACAO CONFORME DIS-ETE-153. | DTN 155 e DIS-ETE-153 | F-01-20 (PT-1030) | - | Ferragens | Gigtech Engenharia Ltda | 15.253.631/0001-90 | 2024-10-01 | 2029-06-27 | HI_2024_10_01 | Ambos | N/A | - | AIF
|  | 0 | 3411199 | 0 | CHAPA 9X 254X 170MM W17-326 | CHAPA DOBRADA. MATERIAL- ACO CARBONO. PROTECAO SUPERFICIAL- ZINCAGEM POR IMERSAO A QUENTE. COMPRIMENTO DA PECA- 170MM. LARGURA DA PECA- 254MM. ALTURA DA PECA- 50MM. ESPESSURA- 9,53MM. FURACAO- CONFORME DESENHO.CONFORME DIS-ETE-016. SE/LT 002. | DIS-ETE-016 | F-02-22 (PT-1031) | - | Ferragens | Gigtech Engenharia Ltda | 15.253.631/0001-90 | 2024-10-01 | 2029-06-27 | HI_2024_10_01 | Ambos | N/A | - | AIF
|  | 0 | 3411204 | 0 | CHAPA 9X 270X 160MM W17- 6 | CHAPA DOBRADA. MATERIAL- ACO CARBONO. PROTECAO SUPERFICIAL- ZINCAGEM POR IMERSAO A QUENTE. COMPRIMENTO DA PECA - 160MM. LARGURA DA PECA - 270MM. ALTURA DA PECA- 70MM. ESPESSURA- 9,53MM. FURACAO- CONFORME DESENHO. APLICACAO : EM SUBESTACOES PARA FIXACAO DE PARA-RAIOS 69KV. CONFORME DIS-ETE-016. SE/LT 002. | DIS-ETE-016 | F-02-28 (PT-1031) | - | Ferragens | Gigtech Engenharia Ltda | 15.253.631/0001-90 | 2024-10-01 | 2029-06-27 | HI_2024_10_01 | Ambos | N/A | - | AIF
|  | 0 | 3411219 | 0 | CHAPA 9X 316X 310MM W17- 24 | CHAPA DOBRADA. MATERIAL- ACO CARBONO. PROTECAO SUPERFICIAL- ZINCAGEM POR IMERSAO A QUENTE. COMPRIMENTO DA PECA- 310MM. LARGURA DA PECA - 316MM. ALTURA DA PECA- 55MM. ESPESSURA- 9,53MM. FURACAO- CONFORME DESENHO. APLICACAO : EM SUBESTACOES PARA FIXACAO DE PARA-RAIOS DE 15KV E 34,5KV. CONFORME DIS-ETE-016. SE/LT 002. | DIS-ETE-016 | F-02-27 (PT-1031) | - | Ferragens | Gigtech Engenharia Ltda | 15.253.631/0001-90 | 2024-10-01 | 2029-06-27 | HI_2024_10_01 | Ambos | N/A | - | AIF
|  | 0 | 3411050 | 0 | CHAPA 9X 320X 440MM W17-391 | CHAPA. MATERIAL : ACO CARBONO ABNT 1010/1020 . ACABAMENTO: GALVANIZADA A FOGO . BORDAS : APARADAS. ESPESSURA: 9,50 MM. DIMENSOES : 320 X 440 MM. CONFORME DIS-ETE-016. SE/LT 002. | DIS-ETE-016 | F-02-32 (PT-1031) | - | Ferragens | Gigtech Engenharia Ltda | 15.253.631/0001-90 | 2024-10-01 | 2029-06-27 | HI_2024_10_01 | Ambos | N/A | - | AIF
|  | 0 | 3411126 | 0 | CHAPA 9X 160X1511MM W17- 44 | CHAPA. MATERIAL: ACO CARBONO ABNT 1010/1020 . REVESTIMENTO: GALVANIZADO A FOGO . BORDAS : APARADAS. ESPESSURA: 9,53MM. DIMENSOES: 200 X 340 MM. CONFORME DIS-ETE-016. SE/LT 002. | DIS-ETE-016 | F-02-10 (PT-1031) | - | Ferragens | Gigtech Engenharia Ltda | 15.253.631/0001-90 | 2024-10-01 | 2029-06-27 | HI_2024_10_01 | Ambos | N/A | - | AIF
|  | 0 | 3411339 | 0 | CHAPA 3X 50X 438MM W17- 42 | CHAPA DOBRADA. MATERIAL- ACO CARBONO. PROTECAO SUPERFICIAL- ZINCADA POR IMERSAO A QUENTE. COMPRIMENTO DA PECA - 438MM. LARGURA DA PECA - 50MM. ALTURA DA PECA - 50MM. ESPESSURA- 3,2MM. FURACAO- CONFORME DESENHO. APLICACAO : EM SUBESTACOES PARA FIXACAO DE CAIXA DE LIGACAO A POSTE. CONFORME DIS-ETE-016. SE/LT 002. | DIS-ETE-016 | F-02-24 (PT-1031) | - | Ferragens | Gigtech Engenharia Ltda | 15.253.631/0001-90 | 2024-10-01 | 2029-06-27 | HI_2024_10_01 | Ambos | N/A | - | AIF
|  | 0 | 3411141 | 0 | CHAPA 9X 200X 340MM W17-177 | CHAPA. MATERIAL: ACO CARBONO ABNT 1010/1020 . REVESTIMENTO: GALVANIZADO A FOGO . BORDAS : APARADAS. ESPESSURA: 9,53MM. DIMENSOES: 200 X 340 MM; NORMA: NORMA: DIS-ETE-016. | DIS-ETE-016 | F-02-17 (PT-1031) | - | Ferragens | Gigtech Engenharia Ltda | 15.253.631/0001-90 | 2024-10-01 | 2029-06-27 | HI_2024_10_01 | Ambos | N/A | - | AIF
|  | 0 | 3411135 | 0 | CHAPA 9X 200X 170MM W17- 33 | CHAPA DOBRADA. MATERIAL:ACO CARBONO. REVESTIMENTO:GALVANIZADO A FOGO. COMPRIMENTO DA PECA: 170MM. LARGURA DA PECA:200MM. ALTURA DA PECA: 76MM. ESPESSURA: 9,53MM . FURACAO CONFORME DESENHO. APLICACAO:EM SUBESTACOES PARA FIXACAO DE CABO PARA-RAIOS. CONFORME DIS-ETE-016. SE/LT 002. | DIS-ETE-016 | F-02-30 (PT-1031) | - | Ferragens | Gigtech Engenharia Ltda | 15.253.631/0001-90 | 2024-10-01 | 2029-06-27 | HI_2024_10_01 | Ambos | N/A | - | AIF
|  | 0 | 3414462 | 0 | CANTONEIRA AÇO 9-5 X 76 X 530 MM | CONTONEIRA DE ABAS IGUAIS. MATERIAL- ACO CARBONO. PROCESSO FABRICACAO DA CHAPA LAMINADA QUENTE. ESPECIFICACAO- 1010/1020 ABNT. LARGURA DA ABA- 76MM. ESPESSURA DA ALMA- 9,5MM. PROTECAO SUPERFICIAL - ZINCAGEM POR IMERSAO A QUENTE. COMPRIMENTO- 530MM. CARACT.ADICIONAL FURACAO CONFORME DESENHO. NORMAS: DTN 155. GALVANIZACAO CONFORME DIS-ETE-153. | DTN 155 e DIS-ETE-153 | F-01-24 (PT-1030) | - | Ferragens | Gigtech Engenharia Ltda | 15.253.631/0001-90 | 2024-10-01 | 2029-06-27 | HI_2024_10_01 | Ambos | N/A | - | AIF
|  | 0 | 3414468 | 0 | CANTONEIRA AÇO 9-5 X 76 X 590 MM | CANTONEIRA. MATERIAL: ACO CARBONO SAE 1010/1020 . FABRICACAO: LAMINADA . REVESTIMENTO : GALVANIZADA A FOGO . ABAS: IGUAIS. DIMENSOES: 590,0 X 76,2 X 76,2 MM. ESPESSURA: 9,50 MM. FURACAO: CONFORME DESENHO. NORMAS: NORMAS: DTN 155. GALVANIZACAO CONFORME DIS-ETE-153. | DTN 155 e DIS-ETE-153 | F-01-25 (PT-1030) | - | Ferragens | Gigtech Engenharia Ltda | 15.253.631/0001-90 | 2024-10-01 | 2029-06-27 | HI_2024_10_01 | Ambos | N/A | - | AIF
|  | 0 | 3414474 | 0 | CANTONEIRA AÇO 9-5 X 76 X 650 MM | CANTONEIRA ABAS IGUAIS. MATERIAL - ACO CARBONO. PROCESSO FABRICACAO DA CHAPA - LAMINADA QUENTE. ESPECIFICACAO -ABNT 1010/1020. PROTECAO SUPERFICIAL - ZINCAGEM POR IMERSAO A QUENTE. LARGURA DA ABA- 76,2MM. ESPESSURA DA ALMA- 9,53MM. COMPRIMENTO - 650MM. FURACAO- CONFORME DESENHO. NORMAS: DTN 155. GALVANIZACAO CONFORME DIS-ETE- 153. | DTN 155 e DIS-ETE-153 | F-01-26 (PT-1030) | - | Ferragens | Gigtech Engenharia Ltda | 15.253.631/0001-90 | 2024-10-01 | 2029-06-27 | HI_2024_10_01 | Ambos | N/A | - | AIF
|  | 0 | 3414477 | 0 | CANTONEIRA AÇO 9-5 X 76 X 680 MM | CANTONEIRA ABAS IGUAIS. MATERIAL: ACO CARBONO ABNT, LAMINADA. PROTECAO SUPERFICIAL: ZINCAGEM POR IMERSÃO A QUENTE. RESISTENCIA A TRACAO: 8000DAN (MINIMA). DIMENSOES: 9,5X76X680MM. CARACT. ADICIONAIS: COM UM RASGO DE 22X30MM, DOIS FUROS DIAMETRO: 22MM E UM FURO DIAMETRO 16MM. NORMAS: NORMAS: DTN 155. GALVANIZACAO CONFORME DIS-ETE-153. | DTN 155 e DIS-ETE-153 | F-01-27 (PT-1030) | - | Ferragens | Gigtech Engenharia Ltda | 15.253.631/0001-90 | 2024-10-01 | 2029-06-27 | HI_2024_10_01 | Ambos | N/A | - | AIF
|  | 0 | 3414044 | 3414044 | CANTONEIRA AÇO 9,5 X 76 X 800 MM | CANTONEIRA PERFILADO . TIPO : L. FURACAO: CONFORME DESENHO. MATERIAL : ACO CARBONO. REVESTIMENTO : GALVANIZADO A FOGO. ESPESSURA DA CHAPA : 9,5MM(3/8"). DIMENSOES : 76,2MM(3") X 76,2MM(3") X 800MM. NORMAS: DTN 155. GALVANIZACAO CONFORME DIS-ETE-153. | DTN 155 e DIS-ETE-153 | F-01-28 (PT-1030) | - | Ferragens | Gigtech Engenharia Ltda | 15.253.631/0001-90 | 2024-10-01 | 2029-06-27 | HI_2024_10_01 | Ambos | N/A | - | AIF
|  | 0 | 3414041 | 3414041 | CANTONEIRA AÇO 9,5 X 76 X 830 MM | CANTONEIRA PERFILADO . TIPO : L. FURACAO: CONFORME DESENHO. MATERIAL : ACO CARBONO. REVESTIMENTO : GALVANIZADO A FOGO. ESPESSURA DA CHAPA : 9,5MM(3/8"). DIMENSOES : 76,2MM(3") X 76,2MM(3") X 830MM. NORMAS: DTN 155. GALVANIZACAO CONFORME DIS-ETE-153. | DTN 155 e DIS-ETE-153 | F-01-29 (PT-1030) | - | Ferragens | Gigtech Engenharia Ltda | 15.253.631/0001-90 | 2024-10-01 | 2029-06-27 | HI_2024_10_01 | Ambos | N/A | - | AIF
|  | 0 | 3414014 | 3414014 | CANTONEIRA FE L 456X76,2X76,2X7,94MM | CANTONEIRA FERRO L EM ACO CARBONO 1010 A 1020; GALVANIZACAO POR IMERSAO A QUENTE;DIMENSOES:456X76,2X 76,2X7,94MM. NORMAS:DTN 018. GALVANIZACAO CONFORME DIS-ETE-153. | DTN 018 e DIS-ETE-153. | F-01-30 (PT-1030) | - | Ferragens | Gigtech Engenharia Ltda | 15.253.631/0001-90 | 2024-10-01 | 2029-06-27 | HI_2024_10_01 | Ambos | N/A | - | AIF
|  | 0 | 3414480 | 0 | CANTONEIRA 76X 76X 710MM | CANTONEIRA ABAS IGUAIS. MATERIAL - ACO CARBONO. PROCESSO FABRICACAO DA CHAPA - LAMINADA QUENTE. ESPECIFICACAO -ABNT 1010/1020. PROTECAO SUPERFICIAL - ZINCAGEM POR IMERSAO A QUENTE. LARGURA DA ABA- 76,0MM. ESPESSURA DA ALMA- 9,53MM. COMPRIMENTO- 710MM. FURACAO- CONFORME DESENHO. NORMAS: DTN 155. GALVANIZACAO CONFORME DIS-ETE-153. | DTN 155 e DIS-ETE-153 | F-01-19 (PT-1030) | - | Ferragens | Gigtech Engenharia Ltda | 15.253.631/0001-90 | 2024-10-01 | 2029-06-27 | HI_2024_10_01 | Ambos | N/A | - | AIF
|  | 0 | 3411095 | 0 | CANTONEIRA127X127X600MM W17-812 | CANTONEIRA DE ABAS IGUAIS. MATERIAL: ACO CARBONO. PROCESSO DE FABRICACAO: CHAPA LAMINADA A QUENTE. ESPECIFICACAO: ABNT 1010 / 1020. LARGURA ABA:127MM. ESPESSURA DA ALMA: 9,5MM. COMPRIMENTO: 600 MM. REVESTIMENTO: GALVANIZACAO A QUENTE. FURACAO: CONFORME DESENHO. APLICACAO: P/ SUPORTE DE TRANSFORMADOR DE POTENCIA DE 1MVA EM POSTOS DE TRANSFORMACAO. CONFORME DIS-ETE-016. SE/LT 002. | DIS-ETE-016 | F-01-33 (PT-1030) | - | Ferragens | Gigtech Engenharia Ltda | 15.253.631/0001-90 | 2024-10-01 | 2029-06-27 | HI_2024_10_01 | Ambos | N/A | - | AIF
|  | 0 | 3414557 | 0 | CANTONEIRA ACO 38X38X745MM | CANTONEIRA ABAS IGUAIS. MATERIAL: ACO CARBONO SAE 1010/1020. FABRICACAO: LAMINADO. REVESTIMENTO: GALVANIZADO A FOGO. DIMENSOES: 745MM X 38MM X 38MM. ESPESSURA: 6,4MM. REQUISITOS ADICIONAIS: FURACAO CONFORME DESENHO. APLICACAO: INSTALACAO DE CAIXA DE LIGACAO DE 685MM X 350MM. CONFORME DIS-ETE-016. SE/LT 002. | DIS-ETE-016 | F-01-04 (PT-1030) | - | Ferragens | Gigtech Engenharia Ltda | 15.253.631/0001-90 | 2024-10-01 | 2029-06-27 | HI_2024_10_01 | Ambos | N/A | - | AIF
|  | 0 | 3411094 | 0 | CANTONEIRA 76X76X700MM W17-811 | CANTONEIRA DE ABAS IGUAIS. MATERIAL: ACO CARBONO. PROCESSO DE FABRICACAO: CHAPA LAMINADA A QUENTE. ESPECIFICACAO: ABNT 1010 / 1020. LARGURA ABA: 76MM. ESPESSURA DA ALMA: 9,5MM. COMPRIMENTO: 700 MM. REVESTIMENTO: GALVANIZACAO A QUENTE. FURACAO: CONFORME DESENHO. APLICACAO: SUPORTE DE TRANSFORMADOR DE POTENCIA 1 MVA EM POSTOS DE TRANSFORMACAO. CONFORME DIS-ETE-016. SE/LT 002. | DIS-ETE-016 | F-01-32 (PT-1030) | - | Ferragens | Gigtech Engenharia Ltda | 15.253.631/0001-90 | 2024-10-01 | 2029-06-27 | HI_2024_10_01 | Ambos | N/A | - | AIF
|  | 0 | 3414450 | 0 | CANTONEIRA 76X 76X 410MM | CANTONEIRA DE ABAS IGUAIS, EM ACO CARBONO ABNT, LAMINADA, RESISTENCIA A TRACAO MINIMA 8000DAN, ZINCADO POR IMERSAO A QUENTE, DIMENSOES 9,5X76X410MM, COM UM RASGO DE 22X30MM, DOIS FUROS DE DIAMETRO 22MM E UM DE 16MM. NORMAS: DTN 155. GALVANIZACAO CONFORME DIS-ETE-153. | DTN 155 e DIS-ETE-153 | F-01-11 (PT-1030) | - | Ferragens | Gigtech Engenharia Ltda | 15.253.631/0001-90 | 2024-10-01 | 2029-06-27 | HI_2024_10_01 | Ambos | N/A | - | AIF
|  | 0 | 3414087 | 0 | CANTONEIRA 76X 76X 170W17- 35 | CANTONEIRA ABAS IGUAIS. MATERIAL - ACO CARBONO. PROCESSO FABRICACAO DA CHAPA - LAMINADA QUENTE. ESPECIFICACAO -ABNT 1010/1020. LARGURA DA ABA- 76,2MM. ESPESSURA DA ALMA- 9,53MM. COMPRIMENTO - 170MM. PROTECAO SUPERFICIAL - ZINCAGEM POR IMERSAO A QUENTE. FURACAO- CONFORME DESENHO. APLICACAO : EM SUBESTACOES PARA FIXACAO CADEIA DE ISOLADORES CONFORME DIS-ETE-016. SE/LT 002. | DIS-ETE-016 | F-01-09 (PT-1030) | - | Ferragens | Gigtech Engenharia Ltda | 15.253.631/0001-90 | 2024-10-01 | 2029-06-27 | HI_2024_10_01 | Ambos | N/A | - | AIF
|  | 0 | 3411097 | 0 | CANTONEIRA 127X127X1200MM W17-838 | CANTONEIRA DE ABAS IGUAIS. MATERIAL: ACO CARBONO. PROCESSO DE FABRICACAO: CHAPA LAMINADA A QUENTE. ESPECIFICACAO: ABNT 1010 / 1020. LARGURA ABA:127MM. ESPESSURA DA ALMA: 9,5MM. COMPRIMENTO: 1200MM. REVESTIMENTO: GALVANIZACAO A QUENTE. FURACAO: CONFORME DESENHO. APLICACAO: P/ SUPORTE DE TRANSFORMADOR DE POTENCIA DE 1MVA EM POSTOS DE TRANSFORMACAO. CONFORME DIS-ETE-016. SE/LT 002. | DIS-ETE-016 | F-01-34 (PT-1030) | - | Ferragens | Gigtech Engenharia Ltda | 15.253.631/0001-90 | 2024-10-01 | 2029-06-27 | HI_2024_10_01 | Ambos | N/A | - | AIF
|  | 0 | 3495047 | 3495047 | ARRUELA REDONDA LATAO LISA PARAF 3/8" | ARRUELA, REDONDA: TIPO: LISA:MATERIAL: LATAO. APLICACAO: PARAFUSOS 3/8". NORMAS: DTN 007. GALVANIZACAO CONFORME DIS-ETE-153. | DTN 007 e DIS-ETE-153. | - | - | Ferragens | Gigtech Engenharia Ltda | 15.253.631/0001-90 | 2024-10-01 | 2029-06-27 | HI_2024_10_01 | Ambos | N/A | - | AIF
|  | 0 | 3493065 | 3493065 | ARRUELA PRES ACO PARAF 8,0MM | ARRUELA DE PRESSAO. MATERIAL- ACO CARBONO . PROTECAO SUPERFICIAL - ZINCADA POR IMERSAO A QUENTE. DIAMETRO NOMINAL-8,00MM.APLICACAO :PARAFUSO M8. NORMAS: DTN 005. GALVANIZACAO CONFORME DIS-ETE-153. | DTN 005 e DIS-ETE-153. | - | - | Ferragens | Gigtech Engenharia Ltda | 15.253.631/0001-90 | 2024-10-01 | 2029-06-27 | HI_2024_10_01 | Ambos | N/A | - | AIF
|  | 0 | 3411555 | 0 | PERFIL U 48X152X 850W17- 22 | PERFIL ESTRUTURAL. TIPO- U. MATERIAL- ACO CARBONO. CHAPA- LAMINADA QUENTE. ESPECIFICACAO- ABNT 1010/1020.ALTURA-152,4MM LARGURA DA ABA- 48,8MM. ESPESSURA DA ALMA- 5,08MM.COMPRIMENTO 850MM. PROTECAO SUPERFICIAL- ZINCAGEM POR IMERSAO A QUENTE. FURACAO- CONFORME DESENHO .APLICACAO : EM SUBESTACOES PARA FIXACAO DE TOMADAS 127 E 220V EXTERNAS. CONFORME DIS-ETE-016. SE/LT 002. | DIS-ETE-016 | F-10-03 (PT-1039) | - | Ferragens | Gigtech Engenharia Ltda | 15.253.631/0001-90 | 2024-10-01 | 2029-06-27 | HI_2024_10_01 | Ambos | N/A | - | AIF
|  | 0 | 3411062 | 3411062 | PERFIL U 51X152X 600 MM | PERFIL U. MATERIAL: ACO CARBONO ABNT 1010/1020. REVESTIMENTO: GALVANIZACAO A FOGO. DIMENSOES:152,4 X 51,66 X 600MM. ESPESSURA DA ALMA: 7,98 MM. FURACAO CONFORME DESENHO. NORMAS:DTN 059. GALVANIZACAO CONFORME DIS-ETE-153. | DTN 059 | F-10-04 (PT-1039) | - | Ferragens | Gigtech Engenharia Ltda | 15.253.631/0001-90 | 2024-10-01 | 2029-06-27 | HI_2024_10_01 | Ambos | N/A | - | AIF
|  | 0 | 3411092 | 0 | PERFIL U 50X152X1200MM W17-810 | PERFIL ESTRUTURAL. TIPO: U. MATERIAL: ACO CARBONO. PROCESSO DE FABRICACAO: CHAPA LAMINADA A QUENTE. ESPECIFICACAO: ABNT 1010 / 1020. ALTURA: 152 MM. LARGURA DA ABA: 50 MM. ESPESSURA DA ALMA: 7,98MM. COMPRIMENTO: 1200MM. REVESTIMENTO:GALVANIZADO A QUENTE. FURACAO: CONFORME DESENHO. APLICACAO: SUPORTE DE TRANSFORMADOR DE POTENCIA DE 1 MVA EM POSTOS DE TRANSFORMACAO. CONFORME DIS-ETE- 016. SE/LT 002. | DIS-ETE-016 | F-10-06 (PT-1039) | - | Ferragens | Gigtech Engenharia Ltda | 15.253.631/0001-90 | 2024-10-01 | 2029-06-27 | HI_2024_10_01 | Ambos | N/A | - | AIF
|  | 0 | 3411065 | 3411065 | PERFIL U 51X152X1100 MM | PERFIL U. MATERIAL: ACO CARBONO ABNT 1010/1020. REVESTIMENTO: GALVANIZACAO A FOGO. DIMENSOES:152,4 X 51,66 X1100MM. ESPESSURA DA ALMA: 7,98 MM. FURACAO CONFORME DESENHO. NORMAS:DTN 040. GALVANIZACAO CONFORME DIS-ETE-153. | DTN 040 | F-10-05 (PT-1039) | - | Ferragens | Gigtech Engenharia Ltda | 15.253.631/0001-90 | 2024-10-01 | 2029-06-27 | HI_2024_10_01 | Ambos | N/A | - | AIF
|  | 0 | 3413050 | 3413050 | SUPORTE BANDEJA CABO 809MM | SUPORTE DE BANDEJA PARA CABOS, EM PERFIL "U" (3X1.1/2POL ALMA 0,170) ACO CARBONO ABNT 1010/1020, ZINCADA POR IMERSAO A QUENTE. NORMAS TECNICAS APLICAVEIS : NBR 6323 E 7397 A 7400 DESENHO: BX-A2-6061. | BX-A2-6061 e DIS-ETE-153. | F-03-58 (PT-1032) | - | Ferragens | Gigtech Engenharia Ltda | 15.253.631/0001-90 | 2024-10-01 | 2029-06-27 | HI_2024_10_01 | Ambos | N/A | - | AIF
|  | 0 | 3419162 | 3419162 | SUPORTE RETANG TRAFO 185X 95MM | SUPORTE TRANSFORMADOR. APLICACAO: POSTE DUPLO T. MATERIAL: ACO CARBONO. REVESTIMENTO: GALNANIZACAO A FOGO. DIMENSOES-185X95MM. CARGA DE RUPTURA: 3000DAN. ACESSORIOS:PARAFUSOS CABECA ABAULADA E PORCAS QUADRADA. NORMAS:NBR 8158, NBR 8159 (FIGURA 10). GALVANIZACAO CONFORME DIS-ETE-153. | NBR 8158, NBR 8159 (FIGURA 10) e DIS-ETE-153. | F-03-28 (PT-1032) | - | Ferragens | Gigtech Engenharia Ltda | 15.253.631/0001-90 | 2024-10-01 | 2029-06-27 | HI_2024_10_01 | Ambos | N/A | - | AIF
|  | 0 | 3419168 | 3419168 | SUPORTE RETANG TRAFO 195X100MM | SUPORTE TRANSFORMADOR. APLICACAO: POSTE DUPLO T. MATERIAL: ACO CARBONO. REVESTIMENTO:GALNANIZACAO A FOGO. IMENSOES:195X100MM. CARGA DE RUPTURA: 3000DAN. CESSORIOS:PARAFUSOS CABECA ABAULADA E PORCAS QUADRADA. NORMAS:NBR 8158, NBR 8159 (FIGURA 10). GALVANIZACAO CONFORME DIS-ETE-153. | NBR 8158, NBR 8159 (FIGURA 10) e DIS-ETE-153. | F-03-29 (PT-1032) | - | Ferragens | Gigtech Engenharia Ltda | 15.253.631/0001-90 | 2024-10-01 | 2029-06-27 | HI_2024_10_01 | Ambos | N/A | - | AIF
|  | 0 | 3481078 | 0 | PARAFUSO CAB SEXT INOX/DURIUM 16X40MM | PARAFUSO CABECA SEXTAVADA. MATERIAL: PARAFUSO E ARRUELAS EM ACO INOXIDAVEL/PORCA EM DURIUM ESTANHADA. PONTA:NORMAL.ROSCA:TOTAL. DIAMETRO NOMINAL: M16. PASSO: 2,0 MM. COMPRIMENTO: 40,0 MM. ACESSORIOS: UMA PORCA SEXTAVADA, UMA ARRUELA DE PRESSAO E UMA ARRUELA LISA. CONFORME DIS-ETE-016. SE/LT 002. | DIS-ETE-016 | - | - | Ferragens | Gigtech Engenharia Ltda | 15.253.631/0001-90 | 2024-10-01 | 2029-06-27 | HI_2024_10_01 | Ambos | N/A | - | AIF
|  | 0 | 3480013 | 0 | PARAFUSO CAB LENTILHA 3/8"X3/4" | PARAFUSO CABEÇA LENTILHA. TIPO: AUTO TRAVANTE. MATERIAL: AÇO INOXIDAVEL. DIÂMETRO NOMINAL: 9,53MM(3/8"").COMPRIMENTO NOMINAL: 19,05MM(3/4""). TIPO DE ROSCA: MÉTRICA. PASSO: 1,50. COMPRIMENTO DA ROSCA: TOTAL. ACESSÓRIOS: UMA ARRUELA DE PRESSÃO E UMA PORCA SEXTAVADA.NORMAS TECNICAS: NBR 5426, 5427, 10107 .CONFORME DIS-ETE-016. SE/LT 002. | DIS-ETE-016 | - | - | Ferragens | Gigtech Engenharia Ltda | 15.253.631/0001-90 | 2024-10-01 | 2029-06-27 | HI_2024_10_01 | Ambos | N/A | - | AIF
|  | 0 | 3501003 | 0 | CHUMBADOR ROSCA INTERNA 14MM | CHUMBADOR. TIPO: UR COM BICO DE ROSCA INTERNA. MATERIAL: ACO CARBONO. DIAMETRO EXTERNO : 14 MM. DIAMETRO DA ROSCA : 3/8". COMPRIMENTO DA ROSCA: 16MM. ACESSORIOS: BUCHA E PARAFUSO DE CABECA SEXTAVADA. APLICACAO: FIXACAO DE EQUIPAMENTOS PESADOS EM CONCRETO. NORMAS TECNICAS: NBR 5426,6323,7397,7398,7399,7400 E ASTM A36, A-120. CONFORME DIS-ETE-016. SE/LT 002. | DIS-ETE-016 | - | - | Ferragens | Gigtech Engenharia Ltda | 15.253.631/0001-90 | 2024-10-01 | 2029-06-27 | HI_2024_10_01 | Ambos | N/A | - | AIF
|  | 0 | 3481044 | 0 | PARAFUSO CAB SEX T INOX/DURIUM 12X 30MM | PARAFUSO CABECA SEXTAVADA. MATERIAL: PARAFUSO E ARRUELAS EM ACO INOXIDAVEL/PORCA EM DURIUM ESTANHADA. PONTA:NORMAL.ROSCA:TOTAL. DIAMETRO NOMINAL: M12. PASSO: 1,75 MM. COMPRIMENTO: 30,0 MM. ACESSORIOS: UMA PORCA SEXTAVADA, UMA ARRUELA DE PRESSAO E UMA ARRUELA LISA.CONFORME DIS-ETE-016. SE/LT 002. | DIS-ETE-016 | - | - | Ferragens | Gigtech Engenharia Ltda | 15.253.631/0001-90 | 2024-10-01 | 2029-06-27 | HI_2024_10_01 | Ambos | N/A | - | AIF
|  | 0 | 3413015 | 3413015 | BANDEJA CABO 500MM | BANDEJA DE ACO PARA CABOS. COMPRIMENTO-500 MM. LARGURA- 50,8MM. EM PERFIL T. PADRAO AMERICANO (2 X 1 3/4). ZINCADO POR IMERSAO A QUENTE. NORMAS: NBR 6323; 7397 A 7400. DESENHO: BX-A2-6061. GALVANIZACAO CONFORME DIS-ETE-153. | BX-A2-6061 e DIS-ETE-153. | F-08-01 (PT-1037) | - | Ferragens | Gigtech Engenharia Ltda | 15.253.631/0001-90 | 2024-10-01 | 2029-06-27 | HI_2024_10_01 | Ambos | N/A | - | AIF
|  | 0 | 3481046 | 0 | PARAFUSO CAB SEX T INOX/DURIUM 12X 50MM | PARAFUSO CABECA SEXTAVADA. MATERIAL: PARAFUSO E ARRUELAS EM ACO INOXIDAVEL/PORCA EM DURIUM ESTANHADA. PONTA:NORMAL.ROSCA:TOTAL. DIAMETRO NOMINAL: M12. PASSO: 1,75 MM. COMPRIMENTO: 50,0 MM. ACESSORIOS: UMA PORCA SEXTAVADA, UMA ARRUELA DE PRESSAO E UMA ARRUELA LISA. CONFORME DIS-ETE-016. SE/LT 002. | DIS-ETE-016 | - | - | Ferragens | Gigtech Engenharia Ltda | 15.253.631/0001-90 | 2024-10-01 | 2029-06-27 | HI_2024_10_01 | Ambos | N/A | - | AIF
|  | 0 | 3481058 | 0 | PARAFUSO CAB SEX T INOX/DURIUM 10X 30MM | PARAFUSO CABECA SEXTAVADA. MATERIAL: PARAFUSO E ARRUELAS EM ACO INOXIDAVEL/PORCA EM DURIUM ESTANHADA. PONTA:NORMAL.ROSCA:TOTAL. DIAMETRO NOMINAL: M10. PASSO: 1,75 MM. COMPRIMENTO: 30,0 MM. ACESSORIOS: UMA PORCA SEXTAVADA, UMA ARRUELA DE PRESSAO E UMA ARRUELA LISA. CONFORME DIS-ETE-016. SE/LT 002. | DIS-ETE-016 | - | - | Ferragens | Gigtech Engenharia Ltda | 15.253.631/0001-90 | 2024-10-01 | 2029-06-27 | HI_2024_10_01 | Ambos | N/A | - | AIF
|  | 0 | 3419042 | 3419042 | SELA ESP CRUZETA 110X302MM | SELA ESPECIAL . MATERIAL: CHAPA ACO CARBONO SAE 1010 A 1020, TREFILADO OU LAMINADO. ALTURA:30MM. LARGURA:110MM. COMPRIMENTO: 302MM. FURACAO: 3 FUROS, DIAMETRO: 18,0MM. APLICACAO : PARA CRUZETA DE CONCRETO.NORMAS:MPC 365, REV.00. GALVANIZACAO CONFORME DIS-ETE-153. | MPC 365, REV.00. e DIS-ETE-153 | F-06-02 (PT-1035) | - | Ferragens | Gigtech Engenharia Ltda | 15.253.631/0001-90 | 2024-10-01 | 2029-06-27 | HI_2024_10_01 | Ambos | N/A | - | AIF
|  | 0 | 3419180 | 3419180 | SUPORTE T 540MM MRT PARA-RAIOS | SUPORTE T. MATERIAL - ACO CARBONO. PROTECAO SUPERFICIAL- ZINCADO POR IMERSAO A QUENTE. ALTURA- 185MM. LARGURA- 540MM. ESPESSURA- 10MM. ACESSORIOS- PARAFUSOS CABECA ABAULADA, PORCA, ARRUELA DE ESTRIA, ARRUELA DE PRESSAO E PORCA QUADRADA. FURACAO- CONFORME DESENHO. APLICACAO: SUPORTE PARA PARA-RAIOS. NORMAS:MPC 374 REV.01.GALVANIZACAO CONFORME DIS-ETE-153. | MPC 374 REV.01 e DIS-ETE-153 | F-03-55 (PT-1032) | - | Ferragens | Gigtech Engenharia Ltda | 15.253.631/0001-90 | 2024-10-01 | 2029-06-27 | HI_2024_10_01 | Ambos | N/A | - | AIF
|  | 0 | 3488033 | 3488033 | PARAFUSO AUTO ATARR CAB PAN FENDA 2.9X13 | PAPARAFUSO AUTO ATARRAXANTE CABECA PANELA 2,9 X 13 MM; MATERIAL: ACO CARBONO; REVESTIMENTO: GALVANIZADO A FOGO; COMPRIMENTO DA ROSCA: 13 MM; TIPO DE ROSCA: METRICA; DIAMETRO NOMINAL: 2,90 MM; PASSO:1,1 MM; COMPRIMENTO:13MM. NORMAS: NBR 6669, NBR 5875 E NBR ISO 1478. GALVANIZACAO CONFORME DIS-ETE-153. | NBR 6669, NBR 5875 E NBR ISO 1478 e DIS-ETE-153. | - | - | Ferragens | Gigtech Engenharia Ltda | 15.253.631/0001-90 | 2024-10-01 | 2029-06-27 | HI_2024_10_01 | Ambos | N/A | - | AIF
|  | 0 | 3419186 | 3419186 | SUPORTE TRAFO POSTE CIRC 210MM | SUPORTE TRANSFORMADOR. FORMATO- TIPO 1. MATERIAL-ACO CARBONO. PROTECAO SUPERFICIAL- ZINCADO POR IMERSAO A QUENTE. DIAMETRO INTERNO-210MM. CARGA DE RUPTURA-3000DAN. ACESSORIOS-PARAFUSOS CABECA ABAULADA E PORCAS QUADRADA. APLICACAO: POSTE CIRCULAR. NORMAS: NBR 8158, NBR 8159 (FIGURA 9.A-ITEM 2.GALVANIZACAO CONFORME DIS- ETE-153. | NBR 8158, NBR 8159 (FIGURA 9.A-ITEM 2) e DIS-ETE-153. | F-03-15 (PT-1032) | - | Ferragens | Gigtech Engenharia Ltda | 15.253.631/0001-90 | 2024-10-01 | 2029-06-27 | HI_2024_10_01 | Ambos | N/A | - | AIF
|  | 0 | 3419230 | 3419230 | SUPORTE PARA CAIXA DO GARNET TIPO LP | SUPORTE LP; DIMENSOES: 520X815X9MM; APLICACAO: FIXAR A CAIXA DO GARNET NA CRUZETA; MATERIAL: BARRA CHATA EM AÇO A36/MR250 NAS DIMENSÕES DE 3X 3,8; TRATAMENTO SUPERFICIAL: ORGANOMETALICO DELTA PROTEKT KL100 + DELTA SEAL PRATA OU GALVANIZADO; RESISTENCIA NEVOA SALINA: SUPERIOR A 480HRS/SALT SPRAY. NORMAS:DTN 034. GALVANIZACAO CONFORME DIS-ETE-153. | DTN 034 | F-03-54 (PT-1032) | - | Ferragens | Gigtech Engenharia Ltda | 15.253.631/0001-90 | 2024-10-01 | 2029-06-27 | HI_2024_10_01 | Ambos | N/A | - | AIF
|  | 0 | 3441020 | 3441020 | BRACO ILUM PUBL ACO 2000MM | BRACO DE LUMINARIA EXTERNA,MATERIAL-ACO CARBONO,PROTECAO SUPERFICIAL- ZINCAGEM POR IMERSAO A QUENTE,FIXACAO-POR BRACADEIRAS OU CHUMBADORES,DIAMETRO EXTERNO DO TUBO-48MM +/-1MM, ALTURA-1160MM, COMPRIMENTO DO TUBO-2000MM,ANGULO NA EXTREMIDADE-15º.NORMAS:MPC-561 REV.00. GALVANIZACAO CONFORME DIS-ETE-153. DEMAIS CARACTERISTICAS CONFORME NBR 8158,NBR 8159 E 6323. | MPC-560 REV.0 e DIS-ETE-153. | F-14-06 (PT-1043) | - | Ferragens | Gigtech Engenharia Ltda | 15.253.631/0001-90 | 2024-10-01 | 2029-06-27 | HI_2024_10_01 | Ambos | N/A | - | AIF
|  | 0 | 3414465 | 0 | CANTONEIRA 76X 76X 560MM | CANTONEIRA DE ABAS IGUAIS, EM ACO CARBONO ABNT, LAMINADA, RESISTENCIA A TRACAO MINIMA 8000DAN, ZINCADA POR IMERSAO A QUENTE, DIMENSOES 9,5X76X560MM, COM UM RASGO DE 22X30MM, DOIS FUROS DE DIAMETRO 22MM E UM DE 16MM. NORMAS: DTN 155. GALVANIZACAO CONFORME DIS-ETE-153. | DTN 155 e DIS-ETE-153 | F-01-16 (PT-1030) | - | Ferragens | Gigtech Engenharia Ltda | 15.253.631/0001-90 | 2024-10-01 | 2029-06-27 | HI_2024_10_01 | Ambos | N/A | - | AIF
|  | 0 | 7511022 | 7511022 | PLACA INDICATIVA LOCALIZACAO EQUIP AL | PLACA INDICATIVA PARA LOCALIZACAO DE EQUIPAMENTO. MATERIAL: FOLHA DE ALUMÍNIO, ESPESSURA: 1,00MM. LARGURA: 200MM. ALTURA: 80MM. REVESTIMENTO : PINTURA ANTICORROSIVA NA COR AMARELA. MARCACAO: GRAVACAO COMPOSTA DE 01 LETRA + 05 NUMEROS TODOS EM ALTO RELEVO. DIMENSOES DOS CARACTERES: 40,0 X 25,0 MM. COR DOS CARACTERES: PRETA. FURACAO: 01 FURO CENTRAL NA PARTE SUPERIOR, DIAMETRO:15,0MM; 02 RASGOS NAS LATERAIS, DIMENSOES: 25,0X7,0MM, COM EXTREMIDADES ARREDONDADAS, DISTANCIA ENTRE RASGOS: 18,3MM (CENTRO A CENTRO). REQUISITOS ADICIONAIS: SEQUENCIA DE MARCACAO INDICADA PELO USUARIO NO MOMENTO DA EMISSAO DA REQUISICAO. NORMA: VR02.05-00.001 | VR02.05-00.001 | F-07-01 (PT-1036) | - | Ferragens | Gigtech Engenharia Ltda | 15.253.631/0001-90 | 2024-10-01 | 2029-06-27 | HI_2024_10_01 | Ambos | N/A | - | AIF
|  | 0 | 3411038 | 0 | PERFIL U BANCO REGULADOR TENSAO | PERFIL.U PARA BANCO DE REGULADOR DE TENSAO, EM ACO CARBONO 1010 A 1020, GALVANIZADO POR IMERSAO A QUENTE, DIMENSOES 500X102X42X6,27MM. NORMAS: VR01.01-00.129. GALVANIZACAO CONFORME DIS-ETE-153. | VR01.01-00.129 e DIS-ETE-153 | F-10-02 (PT-1039) | - | Ferragens | Gigtech Engenharia Ltda | 15.253.631/0001-90 | 2024-10-01 | 2029-06-27 | HI_2024_10_01 | Ambos | N/A | - | AIF
|  | 0 | 3441000 | 3441000 | BRACO ILUM PUBL ACO 1600MM | BRACO PARA LUMINARIA EXTERNA. MATERIAL: TUBO DE ACO CARBONO. PROTECAO SUPERFICIAL: ZINCAGEM POR IMERSAO A QUENTE. DIAMETRO DO TUBO: 25,4MM. EXPESSURA DA PAREDE: 2,65MM. COMPRIMENTO UTIL: 1600MM. NORMAS:VR01.01-0068. GALVANIZACAO CONFORME DIS-ETE-153. | VR01.01-0068 E DIS-ETE-153. | F-14-07 (PT-1043) | - | Ferragens | Gigtech Engenharia Ltda | 15.253.631/0001-90 | 2024-10-01 | 2029-06-27 | HI_2024_10_01 | Ambos | N/A | - | AIF
|  | 0 | 3481005 | 0 | PARAF CAB SEXT BRONZE 12X38X25MM 01 | PARAFUSO, CABECA SEXTAVADA; MATERIAL: BRONZE; DIAMETRO NOMINAL: 12 MM; COMPRIMENTO NOMINAL: 38 MM; TIPO DA ROSCA: METRICA; PASSO DA ROSCA: 1.75; COMPRIMENTO DA ROSCA: 25 MM; ACESSORIOS: 01 PORCA SEXTAVADA E 02 ARRUELAS DE PRESSAO. CONFORME DIS-ETE-016. SE/LT 002. | DIS-ETE-016 | - | - | Ferragens | Gigtech Engenharia Ltda | 15.253.631/0001-90 | 2024-10-01 | 2029-06-27 | HI_2024_10_01 | Ambos | N/A | - | AIF
|  | 0 | 3440030 | 3440030 | BRACO ILUM PUBL ACO "P" 1000MM | BRACO LUMINARIA EXTERNA. MATERIAL - ACO CARBONO. PROTECAO SUPERFICIAL- ZINCAGEM POR IMERSAO A QUENTE. FIXACAO- ATRAVES DE BASE. DIAMETRO DO TUBO- 25MM. ALTURA- 259MM. COMPRIMENTO- 966MM. ANGULO- 15 GRAUS. FURACAO DA BASE: CONFORME DESENHO. NORMAS: MPC-560 REV.00. GALVANIZACAO CONFORME DIS-ETE-153. DEMAIS CARACTERISTICAS CONFORME NBR 8158,NBR 8159 E 6323. | MPC-560 REV.00 e DIS-ETE-153. | F-14-05 (PT-1043) | - | Ferragens | Gigtech Engenharia Ltda | 15.253.631/0001-90 | 2024-10-01 | 2029-06-27 | HI_2024_10_01 | Ambos | N/A | - | AIF
|  | 0 | 3488006 | 3488006 | PARAFUSO AUTO-ATAR PANELA 4,2X19,0MM FN | PARAFUSO AUTO ATARRAXANTE CABECA PANELA 4,2 X 19 MM; MATERIAL: ACO CARBONO; REVESTIMENTO: GALVANIZADO A FOGO; COMPRIMENTO DA ROSCA: 19 MM; TIPO DE ROSCA: METRICA; DIAMETRO NOMINAL: 4,20 MM; PASSO:1,4 MM; COMPRIMENTO:19BMM. NORMAS: NBR 6669, NBR 5875 E NBR ISO 1478. GALVANIZACAO CONFORME DIS-ETE-153. | NBR 6669, NBR 5875 E NBR ISO 1478 e DIS-ETE-153. | - | - | Ferragens | Gigtech Engenharia Ltda | 15.253.631/0001-90 | 2024-10-01 | 2029-06-27 | HI_2024_10_01 | Ambos | N/A | - | AIF
|  | 0 | 3419021 | 0 | SUPORTE PROJETOR ACO 210MM W17-389 | SUPORTE P/PROJETOR; TIPO CONFORME DESENHO; MATERIAL ACO CARBONO ABNT 1010/1020; GALVANIZADO A FOGO; DIAMETRO DA BASE 210 MM; CONFORME DIS-ETE-016. SE/LT 002. | DIS-ETE-016 | F-03-47 (PT-1032) | - | Ferragens | Gigtech Engenharia Ltda | 15.253.631/0001-90 | 2024-10-01 | 2029-06-27 | HI_2024_10_01 | Ambos | N/A | - | AIF
|  | 0 | 3419192 | 3419192 | SUPORTE TRAFO POSTE CIRC 230MM | SUPORTE PARA TRANSFORMADOR EM POSTE CIRCULAR, EM ACO SAE 1010 A 1020, ZINCADO POR IMERSAO A QUENTE, COMPOSTA DE CINTA CIRCULAR COM ESPESSURA DE 8MM,DIAMETRO 230MM, COM PARAFUSOS TIPO FRANCES E SUPORTE 16X70MM E SUPORTE COM COMPRIMENTO 360MM. . NORMAS: NBR 8158, NBR 8159 (FIGURA 9.A-ITEM 3.GALVANIZACAO CONFORME DIS-ETE-153. | NBR 8158, NBR 8159 (FIGURA 9.A-ITEM 3) e DIS-ETE-153. | F-03-17 (PT-1032) | - | Ferragens | Gigtech Engenharia Ltda | 15.253.631/0001-90 | 2024-10-01 | 2029-06-27 | HI_2024_10_01 | Ambos | N/A | - | AIF
|  | 0 | 3411078 | 0 | CHAPA 9X 160X 230MM W17- 2 | CHAPA. MATERIAL- ACO CARBONO. PROTECAO SUPERFICIAL- ZINCAGEM POR IMERSAO A QUENTE. COMPRIMENTO DA PECA- 230MM. LARGURA DA PECA - 160MM . ESPESSURA- 9,53MM. FURACAO- CONFORME DESENHO. APLICACAO : EM SUBESTACOES PARA FIXACAO DE MANCAL DE CHAVE 69KV. CONFORME DIS-ETE-016. SE/LT 002. | DIS-ETE-016 | F-02-12 (PT-1031) | - | Ferragens | Gigtech Engenharia Ltda | 15.253.631/0001-90 | 2024-10-01 | 2029-06-27 | HI_2024_10_01 | Ambos | N/A | - | AIF
|  | 0 | 3414456 | 0 | CANTONEIRA 76X 76X 470MM | CANTONEIRA ABAS IGUAIS. MATERIAL- ACO CARBONO. PROCESSO FABRICACAO DA CHAPA- LAMINADA QUENTE. ESPECIFICACAO- ABNT 1010/ 1020. LARGURA DA ABA- 76MM. ESPESSURA DA ALMA- 9,5MM. PROTECAO SUPERFICIAL - ZINCAGEM POR IMERSAO A QUENTE. COMPRIMENTO-470MM. CARACT. ADICIONAL FURACAO CONFORME DESENHO DSENHO. NORMAS: DTN 155. GALVANIZACAO CONFORME DIS-ETE-153. | DTN 155 e DIS-ETE-153 | F-01-14 (PT-1030) | - | Ferragens | Gigtech Engenharia Ltda | 15.253.631/0001-90 | 2024-10-01 | 2029-06-27 | HI_2024_10_01 | Ambos | N/A | - | AIF
|  | 0 | 3436030 | 3436030 | CHAPA ESTAI 45 GRAUS | CHAPA PARA ESTAI . ANGULO : 45° . MATERIAL : ACO CARBONO. REVESTIMENTO: GALVANIZACAO A FOGO. ESPESSURA: 9,5MM. LARGURA: 75MM. COMPRIMENTO: 130MM. NORMAS:MPC 360 REV.01. GALVANIZACAO CONFORME DIS-ETE-153. | MPC 360 REV.01. e DIS-ETE-153. | F-02-34 (PT-1031) | - | Ferragens | Gigtech Engenharia Ltda | 15.253.631/0001-90 | 2024-10-01 | 2029-06-27 | HI_2024_10_01 | Ambos | N/A | - | AIF
|  | 0 | 3411760 | 0 | CHAPA 9 X 160 X 230 MM W17-429 | CHAPA; MATERIAL:ACO CARBONO; PROTECAO SUPERFICIAL: ZINCAGEM POR IMERSAO A QUENTE; COMPRIMENTO DA CHAPA:230MM; LARGURA DA CHAPA: 160MM; ESPESSURA DA CHAPA: 9,53MM; FURACAO: CONFORME DESENHO; APLICACAO: EM SUBESTACOES PARA FIXACAO DE CHAVE 69KV. CONFORME DIS-ETE-016. SE/LT 002. | DIS-ETE-016 | F-02-11 (PT-1031) | - | Ferragens | Gigtech Engenharia Ltda | 15.253.631/0001-90 | 2024-10-01 | 2029-06-27 | HI_2024_10_01 | Ambos | N/A | - | AIF
|  | 0 | 3411102 | 0 | CHAPA 9X 160X 310MM W17- 3 | CHAPA. MATERIAL- ACO CARBONO. PROTECAO SUPERFICIAL- ZINCAGEM POR IMERSAO A QUENTE. COMPRIMENTO DA PECA- 310MM. LARGURA DA PECA - 160MM . ESPESSURA- 9,53MM. FURACAO- CONFORME DESENHO. APLICACAO : EM SUBESTACOES PARA FIXACAO DE CHAVE 69KV E CADEIA DE ISOLADORES . CONFORME DIS-ETE-016. SE/LT 002. | DIS-ETE-016 | F-02-14 (PT-1031) | - | Ferragens | Gigtech Engenharia Ltda | 15.253.631/0001-90 | 2024-10-01 | 2029-06-27 | HI_2024_10_01 | Ambos | N/A | - | AIF
|  | 0 | 3411075 | 0 | CHAPA 9X 160X 230MM W17- 1 | CHAPA. MATERIAL- ACO CARBONO. PROTECAO SUPERFICIAL- ZINCAGEM POR IMERSAO A QUENTE. COMPRIMENTO DA PECA- 230MM. LARGURA DA PECA- 160MM. ESPESSURA - 9,53MM. FURACAO- CONFORME DESENHO. CARACT. ADICIONAIS - COM 02 PINOS ROSCADOS , DIAMETRO- 16MM, COMPRIMENTO - 100MM, TIPO DE ROSCA- METRICA, PASSO- 2,00MM, COMPRIMENTO DA ROSCA- 60MM. APLICACAO : EM SUBESTACOES PARA FIXACAO DE CHAVE 69KV A VIGA. CONFORME DIS-ETE-016. SE/LT 002. | DIS-ETE-016 | F-02-13 (PT-1031) | - | Ferragens | Gigtech Engenharia Ltda | 15.253.631/0001-90 | 2024-10-01 | 2029-06-27 | HI_2024_10_01 | Ambos | N/A | - | AIF
|  | 0 | 3411060 | 0 | CHAPA 9X 70X 445MM W17-262 | CHAPA. MATERIAL- ACO CARBONO. PROTECAO SUPERFICIAL- ZINCADA POR IMERSAO A QUENTE. COMPRIMENTO DA PECA- 445MM. LARGURA DA PECA- 70MM. ESPESSURA - 9,53MM. FURACAO - CONFORME DESENHO. APLICACAO : EM SUBESTACOES PARA FIXACAO BANCO CAPACITOR DE 34,5KV. CONFORME DIS-ETE-016. SE/LT 002. | DIS-ETE-016 | F-02-09 (PT-1031) | - | Ferragens | Gigtech Engenharia Ltda | 15.253.631/0001-90 | 2024-10-01 | 2029-06-27 | HI_2024_10_01 | Ambos | N/A | - | AIF
|  | 0 | 3411057 | 0 | CHAPA 9X 50X 438MM W17- 37 | CHAPA. MATERIAL:ACO CARBONO. REVESTIMENTO: GALVANIZACAO A FOGO. COMPRIMENTO DA PECA: 438MM. LARGURA DA PECA: 50MM. ESPESSURA : 9,53MM. FURACAO:CONFORME DESENHO. APLICACAO:SUBESTACAO; FIXACAO DE CAIXA DE LIGACAO DE 'TC' E 'TP' . CONFORME DIS-ETE-016. SE/LT 002. | DIS-ETE-016 | F-02-06 (PT-1031) | - | Ferragens | Gigtech Engenharia Ltda | 15.253.631/0001-90 | 2024-10-01 | 2029-06-27 | HI_2024_10_01 | Ambos | N/A | - | AIF
|  | 0 | 3411043 | 0 | CHAPA 6X 190X 260MM W17-320 | CHAPA. MATERIAL: ACO CARBONO. ACABAMENTO: GALVANIZADA A FOGO. BORDAS: APARADAS. ESPESSURA: 6,30 MM. DIMENSOES: 190 X 260 MM; REQUISITOS ADICIONAIS : CONFORME DIS-ETE-016. SE/LT 002. | DIS-ETE-016 | F-02-20 (PT-1031) | - | Ferragens | Gigtech Engenharia Ltda | 15.253.631/0001-90 | 2024-10-01 | 2029-06-27 | HI_2024_10_01 | Ambos | N/A | - | AIF
|  | 0 | 3411222 | 0 | CHAPA 4X 316X 453MM W17- 36 | CHAPA DOBRADA. MATERIAL: ACO CARBONO. REVESTIMENTO: ZINCAGEM A FOGO. COMPRIMENTO DA PECA: 453MM. LARGURA DA PECA:316MM. ALTURA DA PECA: 80MM. ESPESSURA: 4,76MM. FURACAO: CONFORME DESENHO. APLICACAO: EM SUBESTACOES PARA FIXACAO DE PARA-RAIOS DE 15KV EM CRUZETA.CONFORME DIS-ETE-016. SE/LT 002. | DIS-ETE-016 | F-02-31 (PT-1031) | - | Ferragens | Gigtech Engenharia Ltda | 15.253.631/0001-90 | 2024-10-01 | 2029-06-27 | HI_2024_10_01 | Ambos | N/A | - | AIF
|  | 0 | 3411426 | 0 | CHAPA FIXACAO ISOLADOR LINE POST 576MM | CHAPA , RETANGULAR . MATERIAL : ACO CARBONO ABNT 1010/1020. REVESTIMENTO: GALVANIZACAO A FOGO. DIMENSOES: 576 X 75 X 6 MM. APLICACAO : FIXACAO DE ISOLADOR LINE POST. NORMAS: DTN 156. GALVANIZACAO CONFORME DIS-ETE-153. | DTN 156 | F-02-37 (PT-1031) | - | Ferragens | Gigtech Engenharia Ltda | 15.253.631/0001-90 | 2024-10-01 | 2029-06-27 | HI_2024_10_01 | Ambos | N/A | - | AIF
|  | 0 | 3411002 | 0 | CHAPA 3X 50X 760MM W17- 78 | CHAPA DOBRADA. MATERIAL: ACO CARBONO. REVESTIMENTO:GALVANIZACAO A FOGO. COMPRIMENTO DA PECA:760MM. LARGURA DA PECA:50MM. ALTURA DA PECA: 50MM. ESPESSURA: 3,2MM. FURACAO: CONFORME DESENHO. APLICACAO : SUBESTACAO ; FIXACAO DE CAIXA DE LIGACAO. CONFORME DIS-ETE-016. SE/LT 002. | DIS-ETE-016 | F-02-26 (PT-1031) | - | Ferragens | Gigtech Engenharia Ltda | 15.253.631/0001-90 | 2024-10-01 | 2029-06-27 | HI_2024_10_01 | Ambos | N/A | - | AIF
|  | 0 | 3411114 | 0 | CHAPA 9X 160X 450MM W17- 10 | CHAPA. MATERIAL- ACO CARBONO. PROTECAO SUPERFICIAL- ZINCADA POR IMERSAO A QUENTE. COMPRIMENTO DA PECA- 450MM. LARGURA DA PECA- 160MM. ESPESSURA- 9,53MM. FURACAO - CONFORME DESENHO. APLICACAO : EM SUBESTACOES PARA FIXACAO DE ISOLADOR PEDESTAL 69KV. CONFORME DIS-ETE-016. SE/LT 002. | DIS-ETE-016 | F-02-16 (PT-1031) | - | Ferragens | Gigtech Engenharia Ltda | 15.253.631/0001-90 | 2024-10-01 | 2029-06-27 | HI_2024_10_01 | Ambos | N/A | - | AIF
|  | 0 | 3475020 | 3475020 | CHAPA ATERRAMENTO 200MM | CHAPA PARA ATERRAMENTO, EM ACO CARBONO ABNT 1010 A 1020, ZINCADA POR IMERSAO A QUENTE, DIMENSOES 3,75X50X200MM, COM UM FURO DE DIAMETRO 22MM E UM DE 16MM EM EXTREMIDADES OPOSTAS. NORMAS:DTN 053. GALVANIZACAO CONFORME DIS-ETE-153. | DTN 053 e DIS-ETE-153 | F-02-03 (PT-1031) | - | Ferragens | Gigtech Engenharia Ltda | 15.253.631/0001-90 | 2024-10-01 | 2029-06-27 | HI_2024_10_01 | Ambos | N/A | - | AIF
|  | 0 | 3411105 | 0 | CHAPA 9X 160X 310MM W17- 4 | CHAPA. MATERIAL- ACO CARBONO. PROTECAO SUPERFICIAL- ZINCAGEM POR IMERSAO A QUENTE. COMPRIMENTO DA PECA- 310MM. LARGURA DA PECA - 160MM. ESPESSURA- 9,53MM. FURACAO- CONFORME DESENHO. CARACT. ADICIONAIS - COM 02 PINOS ROSCADOS, DIAMETRO - 16MM, COMPRIMENTO - 100MM, TIPO DE ROSCA- METRICA, PASSO- 2,00MM, COMPRIMENTO DA ROSCA- 60MM.APLICACAO : EM SUBESTACOES PARA FIXACAO DE CHAVE 69KV E DE CADEIA DE ISOLADORES.CONFORME DIS-ETE-016. SE/LT 002. | DIS-ETE-016 | F-02-15 (PT-1031) | - | Ferragens | Gigtech Engenharia Ltda | 15.253.631/0001-90 | 2024-10-01 | 2029-06-27 | HI_2024_10_01 | Ambos | N/A | - | AIF
|  | 0 | 3475030 | 3475030 | CHAPA ATERRAMENTO 300MM | CHAPA PARA ATERRAMENTO, EM ACO CARBONO ABNT 1010 A 1020, ZINCADA POR IMERSAO A QUENTE, DIMENSOES 3,75X50X300MM, COM 02 FUROS DE DIAMETRO 22MM, E UM DE 16MM. NORMAS:DTN 054. GALVANIZACAO CONFORME DIS-ETE-153. | DTN 054 e DIS-ETE-153 | F-02-04 (PT-1031) | - | Ferragens | Gigtech Engenharia Ltda | 15.253.631/0001-90 | 2024-10-01 | 2029-06-27 | HI_2024_10_01 | Ambos | N/A | - | AIF
|  | 0 | 3436010 | 3436010 | CHAPA ESTAI 76MM | CHAPA ESTAI. MATERIAL:ACO CARBONO. REVESTIMENTO: GALVANIZADA A COMPRIMENTO DA ABA SUPERIOR: 60MM. COMPRIMENTO ABA INFERIOR: 70MM. LARGURA: 75MM. ESPESSURA: 8,0MM. DIAMETRO FURO SUPERIOR: 18MM.DIAMETRO FURO INFERIOR:36X26MM. CARGA DE RUPTURA: 3200DAN. NBR 8158, NBR 8159 (FIGURA 3). GALVANIZACAO CONFORME DIS-ETE-153. | NBR 8158, NBR 8159 (FIGURA 3) e DIS-ETE-153. | F-02-35 (PT-1031) | - | Ferragens | Gigtech Engenharia Ltda | 15.253.631/0001-90 | 2024-10-01 | 2029-06-27 | HI_2024_10_01 | Ambos | N/A | - | AIF
|  | 0 | 3411074 | 0 | CHAPA 3,2X60X453MM W17-419 | CHAPA. MATERIAL: ACO CARBONO. REVESTIMENTO: GALVANIZADO A FOGO. COMPRIMENTO DA PECA: 453MM . LARGURA: 60MM. ESPESSURA: 6,35MM. FURACAO:CONFORME DESENHO. APLICACAO:EM SUBESTACOES PARA FIXACAO DE PARA-RAIOS DE 15KV EM CRUZETA. CONFORME DIS-ETE-016. SE/LT 002. | DIS-ETE-016 | F-02-08 (PT-1031) | - | Ferragens | Gigtech Engenharia Ltda | 15.253.631/0001-90 | 2024-10-01 | 2029-06-27 | HI_2024_10_01 | Ambos | N/A | - | AIF
|  | 0 | 3411186 | 0 | CHAPA 9X 202X 985MM W17- 16 | CHAPA. MATERIAL:ACO CARBONO. REVESTIMENTO:GALVANIZADO A FOGO. COMPRIMENTO DA PECA: 985MM. LARGURA DA PECA:202MM. ESPESSURA: 9,53MM. FURACAO: CONFORME DESENHO. APLICACAO: EM SUBESTACOES PARA FIXACAO DE CHAVE SECIONADORA UNIPOLAR DE 15KV. CONFORME DIS-ETE-016. SE/LT 002. | DIS-ETE-016 | F-02-19 (PT-1031) | - | Ferragens | Gigtech Engenharia Ltda | 15.253.631/0001-90 | 2024-10-01 | 2029-06-27 | HI_2024_10_01 | Ambos | N/A | - | AIF
|  | 0 | 3475001 | 3475001 | CHAPA ATERRAMENTO 140MM | CHAPA PARA ATERRAMENTO, MATERIAL: ACO CARBONO ABNT 1010 A 1020. REVESTIMENTO: GALVANIZACAO A FOGO. DIMENSOES: 50,0 X 140,0MM. FURACAO: UM FURO DIAMETRO 22,0MM E UM FURO DIAMETRO 14,3MM EM ABAS OPOSTAS. ANGULO ENTRE AS ABAS: 30º. NORMAS:DTN 052. GALVANIZACAO CONFORME DIS-ETE-153. | DTN 052 e DIS-ETE-153 | F-02-02 (PT-1031) | - | Ferragens | Gigtech Engenharia Ltda | 15.253.631/0001-90 | 2024-10-01 | 2029-06-27 | HI_2024_10_01 | Ambos | N/A | - | AIF
|  | 0 | 3411231 | 0 | CHAPA 9X 332X 150MM W17- 5 | CHAPA DOBRADA. MATERIAL: ACO CARBONO. REVESTIMENTO: GALVANIZADO A FOGO. COMPRIMENTO DA PECA: 150MM. LARGURA DA PECA: 323MMM. ALTURA DA PECA: 50MM. ESPESSURA: 9,53MM. FURACAO: CONFORME DESNHO. APLICACAO: EM SUBESTACOES PARA FIXACAO DE ISOLADOR PEDESTAL. CONFORME DIS-ETE-016. SE/LT 002. | DIS-ETE-016 | F-02-23 (PT-1031) | - | Ferragens | Gigtech Engenharia Ltda | 15.253.631/0001-90 | 2024-10-01 | 2029-06-27 | HI_2024_10_01 | Ambos | N/A | - | AIF
|  | 0 | 3411345 | 0 | CHAPA 6X 70X 50MM W17- 20 | CHAPA DOBRADA. MATERIAL: ACO CARBONO. REVESTIMENTO: GALVANIZADO A FOGO. COMPRIMENTO DA PECA: 50MM. LARGURA DA PECA:70MM. ALTURA DA PECA : 50MM. ESPESSURA: 6,3MM. FURACAO: CONFORME DESENHO. APLICACAO:EM SUBESTACOES PARA ATERRAMENTO CADEIA ISOLADORES. CONFORME DIS-ETE-016. SE/LT 002. | DIS-ETE-016 | F-02-25 (PT-1031) | - | Ferragens | Gigtech Engenharia Ltda | 15.253.631/0001-90 | 2024-10-01 | 2029-06-27 | HI_2024_10_01 | Ambos | N/A | - | AIF
|  | 0 | 3411408 | 3411408 | CHAPA FIX CH OLEO ACO GV 450X50X10MM | CHAPA, RETANGULAR; APLICACAO: FIXACAO DE CHAVE A OLEO; MATERIAL: ACO CARBONO ABNT 1010/1020; PROTECAO SUPERFICIAL ZINCAGEM POR IMERSAO AQUENTE; DIMENSOES: 450X50X10 MM. NORMAS: DTN 021. GALVANIZACAO CONFORME DIS-ETE-153. | DTN 021 e DIS-ETE-153 | F-02-07 (PT-1031) | - | Ferragens | Gigtech Engenharia Ltda | 15.253.631/0001-90 | 2024-10-01 | 2029-06-27 | HI_2024_10_01 | Ambos | N/A | - | AIF
|  | 0 | 3411423 | 0 | CHAPA FIXACAO ISOLADOR LINE POST 450MM | CHAPA , RETANGULAR . MATERIAL : ACO CARBONO ABNT 1010/1020. REVESTIMENTO: GALVANIZACAO A FOGO. DIMENSOES: 450 X 75 X 6 MM. APLICACAO : FIXACAO DE ISOLADOR LINE POST. NORMAS: DTN 154. GALVANIZACAO CONFORME DIS-ETE-153. | DTN 154 | F-02-36 (PT-1031) | - | Ferragens | Gigtech Engenharia Ltda | 15.253.631/0001-90 | 2024-10-01 | 2029-06-27 | HI_2024_10_01 | Ambos | N/A | - | AIF
|  | 0 | 3411430 | 0 | CHAPA SUPORT P/ TP 10X380X380MM | CHAPA. MATERIAL: ACO CARBONO.PROTECAO SUPERFICIAL: GALVANIZACAO POR IMERSAO A QUENTE. COMPRIMENTO DA PECA: 380MM. LARGURA DA PECA: 380MM. ESPESSURA: 10MM. FURACAO CONFORME DESENHO. APLICACAO: EM SUBESTACOES PARA FIXACAO DE TP EM CRUZETA. CONFORME DIS-ETE-016. SE/LT 002. | DIS-ETE-016 | F-02-21 (PT-1031) | - | Ferragens | Gigtech Engenharia Ltda | 15.253.631/0001-90 | 2024-10-01 | 2029-06-27 | HI_2024_10_01 | Ambos | N/A | - | AIF
|  | 0 | 3436020 | 3436020 | CHAPA ESTAI 300MM | CHAPA ESTAI. MATERIAL - ACO CARBONO. PROTECAO SUPERFICIAL- ZINCAGEM POR IMERSAO A QUENTE. COMPRIMENTO DA ABA SUPERIOR- 60MM. COMPRIMENTO ABA INFERIOR-70MM. LARGURA-300MM.ESPESSURA- 8,0MM. NUMERO DE FUROS DA ABA SUPERIOR- 4. DIAMETRO DO FURO SUPERIOR- 18MM. DIAMETRO FURO INFERIOR - 36X26MM. NORMAS:MPC 361 REV.00. GALVANIZACAO CONFORME DIS- ETE-153. | MPC 361 REV.00. e DIS-ETE-153 | F-02-33 (PT-1031) | - | Ferragens | Gigtech Engenharia Ltda | 15.253.631/0001-90 | 2024-10-01 | 2029-06-27 | HI_2024_10_01 | Ambos | N/A | - | AIF
|  | 0 | 2225084 | 0 | CABO POT COBRE C2 8,7/15KV 1X240 MM2 | CABO DE POTENCIA. MATERIAL: COBRE. TEMPERA: MOLE.ENCORDOAMENTO: CLASSE: 2 (REDONDO COMPACTADO).ISOLACAO: PLENA - EPR/HEPR/XLPE/ EPR105. TENSAO DE ISOL.: 8,7/15KV. COBERTURA: COMPOSTO LIVRE DE HALOGENIO COM BAIXA EMISSAO DE FUMACA E GASES TOXICOS COM PROTECAO UV.BLINDAGEM CONDUTOR E ISOLACAO:COMPOSTO SEMICONDUTOR ISOLACAO: COMPOSTO SEMICONDUTOR EXTRUDADO REMOVIVEL A FRIO. BLINDAGEM METALICA:CAMADAS DE FIOS DE COBRE SECAO MIN.6,12MM2). BLOQUEIO: CONTRA PROPAGACAO LONGITUDINAL DE AGUA DO CONDUTOR E BLINDAGEM. CONDUTORES: 01. SECAO NOM.: 240,0MM2. REQU. ADIC.: FORMACAO CONDUTOR: 34 A 37 FIOS. DIAMETRO CONDUTOR: 18,04MM; DIAMETRO MAX. SOBRE ISOLACAO: 27,0MM. DIAMETRO EXT. NOM.: 33,0MM. MARCACAO METRO A METRO NA COBERTURA DO CABO. EMBALAGEM: CARRETEL COM 500,0M. APLICACAO: INSTALACAO APARENTE, EMBUTIDA OU SUBTERRANEA EM AREA INUNDAVEL.NORMAS:NOR.DISTRIBU-ENGE-0001; VR01.01-00.072; ABNT NBR 7286; ABNT NBR 6251; NM280. | INS 56.43.03 | FIBEP WTR AFITOX 8,7/15 kV | N/A | Condutores | NEXANS BRASIL S/A | 31.860.364/0014-90 | 2024-06-14 | 2029-07-12 | HI_2024_06_14 | Ambos |  |  | AIF
|  | 0 | 2225091 | 0 | CABO POT COBRE 8,7/15KV 300MM2 RC COMPAC | CABO ELETRICO DE POTENCIA. TENSAO DE ISOLACAO: 8,7/15 KV. SEÇÃO: 300 MM2. CONDUTOR: 34 OU MAIS FIOS DE COBRE NU, TEMPERA MOLE, CLASSE DE ENCORDOAMENTO 2. REDONCO COMPACTADO. ISOLACAO: EPR 105 (3,5 MM) 105° C. COBERTURA: PRETO, ST7. BLINDAGEM METALICA: CAMADA DE FIOS DE COBRE SECAO MINIMA 70 MM2. BLINDAGEM CONDUTOR/ISOLACAO: COMPOSTO SEMICONDUTOR EXTRUDADO REMOVIVEL A FRIO. BLOQUEIO: CONTRA PROPAGACAO LONGITUDINAL DE AGUA NO CONDUTOR E BLINDAGENS METALICAS. DIAMETROS MEDIOS NOMINAIS (CONDUTOR/ISOLAÇÃO/COBERTURA) VARIAÇÃO 1,5%: 20,4 MM / 29,0 MM / 35,9 MM. MARCACAO METRO A METRO. BOBINA: 500M. APLICACAO: RDS COMERCIO, INSTALACAO APARENTE, EMBUTIDA OU SUBTERRANEA EM AREA INUNDAVEL. NORMAS: INS 56.43.03. | INS 56.43.03 | FIBEP WTR 105 8,7/15 kV | N/A | Condutores | NEXANS BRASIL S/A | 31.860.364/0014-90 | 2024-06-14 | 2029-07-12 | HI_2024_06_14 | Ambos |  |  | AIF
|  | 0 | 2225091 | 0 | CABO POT COBRE C2 8,7/15KV 1X300 MM2 | CABO ELETRICO DE POTENCIA. TENSAO DE ISOLACAO: 8,7/15 KV. SEÇÃO: 300 MM2. CONDUTOR: 34 OU MAIS FIOS DE COBRE NU, TEMPERA MOLE, CLASSE DE ENCORDOAMENTO 2. REDONCO COMPACTADO. ISOLACAO: EPR 105 (3,5 MM) 105° C. COBERTURA: PRETO, ST7. BLINDAGEM METALICA: CAMADA DE FIOS DE COBRE SECAO MINIMA 70 MM2. BLINDAGEM CONDUTOR/ISOLACAO: COMPOSTO SEMICONDUTOR EXTRUDADO REMOVIVEL A FRIO. BLOQUEIO: CONTRA PROPAGACAO LONGITUDINAL DE AGUA NO CONDUTOR E BLINDAGENS METALICAS. DIAMETROS MEDIOS NOMINAIS (CONDUTOR/ISOLAÇÃO/COBERTURA) VARIAÇÃO 1,5%: 20,4 MM / 29,0 MM / 35,9 MM. MARCACAO METRO A METRO. BOBINA: 500M. APLICACAO: RDS COMERCIO, INSTALACAO APARENTE, EMBUTIDA OU SUBTERRANEA EM AREA INUNDAVEL. NORMAS: INS 56.43.03. | INS 56.43.03 | FIBEP WTR 105 8,7/15 kV | N/A | Condutores | NEXANS BRASIL S/A | 31.860.364/0014-90 | 2024-06-14 | 2029-07-12 | HI_2024_06_14 | Ambos |  |  | AIF
|  | 0 | 2203027 | 0 | CABO NU COBRE 240,00 | CABO ELETRICO NU COBRE. SECAO NOMINAL - 240,0MM2. CLASSE DE ENCORDOAMENTO - 3A. TEMPERA DO CONDUTOR - MEIO-DURO. NORMAS TECNICAS APLICAVEIS: INS 54.63.05; NBR 6524. EMBALAGEM: BOBINA 1X360 M (800 KG). AS CARACTERÍSTICAS NOMINAS DO CABO DEVEM SEGUIR A NBR 6524 | INS 54.63.05 e NBR 6524 | Classe 3A – 1x240 mm² | - | Condutores | NEXANS BRASIL S/A | 31.860.364/0014-90 | 2025-01-22 | 2029-07-12 | HI_2025_01_22 | Ambos |  |  | AIF
|  | 0 | 2225119 | 0 | CABO COBRE XLPE 300MM² UNIP 35KV | CABO COBRE ISOLADO, MOLE ESTANHADO, SINGELO, 300MM2, MIN. 34 FIOS CLASSE B COMPACTO, ISOLAMENTO ETILENO PROPILENO( EPR ) OU POLIETI LENO RETICULADO ( XLPE), 35KV-NA, C/ CAPA PVC, CAMADAS SEMI-CONDUTORAS EXTRUDADAS BLINDAGEM EM FITAS OU FIOS DE COBRE, CONFORME NORM AS ABNT NBR 7286, 7287, 6251 E 6880. LANCES DE 500 METROS. SERA PERMITIDA, PARA TODAS AS SECOES NOMINAIS, A TOLERANCIA DE +/- 3%. NO COMPRIMENTO DO LANCE NOMINAL E DE +0% DO TOTAL DO FORNECIMENTO. MARCACAO CONTENDO NO MINIMO NOME OU MARCA DO FABRICANTE, MATERIAL E SECAO NOMINAL DO CONDUTOR EM MM2, CLASSE DE TENSAO EM KV, MATERIAL DA COBERTURA, ANO DE FABRICACAO, O NOME ""NEOENERGIA"" E A METR AGEM A CADA 1000MM. | NBR 7286, 7287, 6251 E 6880 | FIBEP BF ou FIPEX BF | N/A | Condutores | NEXANS BRASIL S/A | 31.860.364/0014-90 | 2024-06-14 | 2029-07-12 | HI_2024_06_14 | Ambos |  |  | AIF
|  | 0 | 2225118 | 0 | CABO COBRE EPR 185MM² UNIP 35KV | CABO COBRE ISOLADO EPR 35 KV PARA PROFUNDIDADE ACIMA DE 30 METROS, COM CONDUTOR COM BLOQUEIO DE AGUA, BLINDAGEM METALICA INTERNA, B ITOLA 185MM2, COMPOSTA DE 61 FIOS DE CABO COBRE CABO COBRE COBRE ESTANHADO DE 0,6 MM E BLINDAGEM METALICA EXTERNA COMPOSTA DE 52 FIO S DE CABO COBRE CABO COBRE COBRE ESTANHADO DE 2,54MM, COM DUAS CAPAS DE PROTEÇÃO UMA INTERNA E OUTRA EXTERNA, E DE ACORDO COM AS NOR MAS NBR 7286, NBR NM 280 E NBR 5111 | NBR 7286, NBR NM 280 E NBR 5111 | FIBEP WTR SWD 20/35 kV | N/A | Condutores | NEXANS BRASIL S/A | 31.860.364/0014-90 | 2024-06-14 | 2029-07-12 | HI_2024_06_14 | Ambos |  |  | AIF
|  | 0 | 2225128 | 0 | CABO POT COBRE C2 8,7/15KV 1X95 MM2 | CABO ELETRICO DE POTENCIA. TENSAO DE ISOLACAO: 8,7/15 KV. SEÇÃO: 95 MM2. CONDUTOR: 15 OU MAIS FIOS DE COBRE NU, TEMPERA MOLE, CLASSE DE ENCORDOAMENTO 2. REDONDO COMPACTADO. ISOLACAO: EPR/HEPR PLENA (4,5 MM) 90° C. COBERTURA: PRETO, SFH1, COMPOSTO LIVRE DE HALOGENIO COM BAIXA EMISSAO DE FUMACA E GASES TOXICOS. BLINDAGEM METALICA: CAMADA DE FIOS DE COBRE SECAO MINIMA 16 MM2. BLIND AGEM CONDUTOR/ISOLACAO: COMPOSTO SEMICONDUTOR EXTRUDADO REMOVIVEL A FRIO. BLOQUEIO: CONTRA PROPAGACAO LONGITUDINAL DE AGUA NO C ONDUTOR E BLINDAGENS METALICAS. DIAMETROS MEDIOS NOMINAIS (CONDUTOR/ISOLAÇÃO/COBERTURA) VARIAÇÃO 1,5%: 11,3 MM / 21,7 MM / 26,8 MM. MARCACAO METRO A METRO. BOBINA: 500M. APLICACAO: RDS/SE APARENTE, EMBUTIDA OU SUBTERRANEA EM AREA INUNDAVEL. NORMAS: INS 56.43.03. | INS 56.43.03 | FIBEP WTR AFITOX 8,7/15 kV | N/A | Condutores | NEXANS BRASIL S/A | 31.860.364/0014-90 | 2024-06-14 | 2029-07-12 | HI_2024_06_14 | Ambos |  |  | AIF
|  | 0 | 2225127 | 0 | CABO POT COBRE C2 8,7/15KV 1X400 MM2 | CABO ELETRICO DE POTENCIA. TENSAO DE ISOLACAO: 8,7/15 KV. SEÇÃO: 400 MM2. CONDUTOR: 30 OU MAIS FIOS DE COBRE NU, TEMPERA MOLE, CLASSE DE ENCORDOAMENTO 2. REDONDO COMPACTADO. ISOLACAO: EPR/HEPR PLENA (4,5 MM) 90° C. COBERTURA: PRETO, SFH1, COMPOSTO LIVRE D E HALOGENIO COM BAIXA EMISSAO DE FUMACA E GASES TOXICOS. BLINDAGEM METALICA: CAMADA DE FIOS DE COBRE SECAO MINIMA 16 MM2. BLIN DAGEM CONDUTOR/ISOLACAO: COMPOSTO SEMICONDUTOR EXTRUDADO REMOVIVEL A FRIO. BLOQUEIO: CONTRA PROPAGACAO LONGITUDINAL DE AGUA NO CONDUTOR E BLINDAGENS METALICAS. DIAMETROS MEDIOS NOMINAIS (CONDUTOR/ISOLAÇÃO/COBERTURA) VARIAÇÃO 1,5%: 23,1 MM / 33,6 MM / 40,3 MM . MARCACAO METRO A METRO. BOBINA: 500M. APLICACAO: APARENTE, EMBUTIDA OU SUBTERRANEA EM AREA INUNDAVEL. NORMAS: INS 56.43.03. | INS 56.43.03 | FIBEP WTR AFITOX 8,7/15 kV | N/A | Condutores | NEXANS BRASIL S/A | 31.860.364/0014-90 | 2024-06-14 | 2029-07-12 | HI_2024_06_14 | Ambos |  |  | AIF
|  | 0 | 2225126 | 0 | CABO POT COBRE C2 8,7/15KV 1X35 MM2 | CABO ELETRICO DE POTENCIA. TENSAO DE ISOLACAO: 8,7/15 KV. SEÇÃO: 35 MM2. CONDUTOR: 6 OU MAIS FIOS DE COBRE NU, TEMPERA MOLE, C LASSE DE ENCORDOAMENTO 2. REDONDO COMPACTADO. ISOLACAO: EPR/HEPR PLENA (4,5 MM) 90° C. COBERTURA: PRETO, SFH1, COMPOSTO LIVRE DE HALOGENIO COM BAIXA EMISSAO DE FUMACA E GASES TOXICOS. BLINDAGEM METALICA: CAMADA DE FIOS DE COBRE SECAO MINIMA 16 MM2. BLINDA GEM CONDUTOR/ISOLACAO: COMPOSTO SEMICONDUTOR EXTRUDADO REMOVIVEL A FRIO. BLOQUEIO: CONTRA PROPAGACAO LONGITUDINAL DE AGUA NO CO NDUTOR E BLINDAGENS METALICAS. DIAMETROS MEDIOS NOMINAIS (CONDUTOR/ISOLAÇÃO/COBERTURA) VARIAÇÃO 1,5%: 6,8MM / 17,2 MM / 22,2 MM. MA RCACAO METRO A METRO. BOBINA: 500M. APLICACAO: APARENTE, EMBUTIDA OU SUBTERRANEA EM AREA INUNDAVEL. NORMAS: INS 56.43.03. | INS 56.43.03 | FIBEP WTR AFITOX 8,7/15 kV | N/A | Condutores | NEXANS BRASIL S/A | 31.860.364/0014-90 | 2024-06-14 | 2029-07-12 | HI_2024_06_14 | Ambos |  |  | AIF
|  | 0 | 2225124 | 0 | CABO POT COBRE C2 8,7/15KV 1X185 MM2 | CABO ELETRICO DE POTENCIA. TENSAO DE ISOLACAO: 8,7/15 KV. SEÇÃO: 185 MM2. CONDUTOR: 30 OU MAIS FIOS DE COBRE NU, TEMPERA MOLE, CLASSE DE ENCORDOAMENTO 2. REDONDO COMPACTADO. ISOLACAO: EPR/HEPR PLENA (4,5 MM) 90° C. COBERTURA: PRETO, SFH1, COMPOSTO LIVRE D E HALOGENIO COM BAIXA EMISSAO DE FUMACA E GASES TOXICOS. BLINDAGEM METALICA: CAMADA DE FIOS DE COBRE SECAO MINIMA 16 MM2. BLIN DAGEM CONDUTOR/ISOLACAO: COMPOSTO SEMICONDUTOR EXTRUDADO REMOVIVEL A FRIO. BLOQUEIO: CONTRA PROPAGACAO LONGITUDINAL DE AGUA NO CONDUTOR E BLINDAGENS METALICAS. DIAMETROS MEDIOS NOMINAIS (CONDUTOR/ISOLAÇÃO/COBERTURA) VARIAÇÃO 1,5%: 15,7 MM / 26,1 MM / 31,6 MM . MARCACAO METRO A METRO. BOBINA: 500M. APLICACAO: APARENTE, EMBUTIDA OU SUBTERRANEA EM AREA INUNDAVEL. NORMAS: INS 56.43.03. | INS 56.43.03 | FIBEP WTR AFITOX 8,7/15 kV | N/A | Condutores | NEXANS BRASIL S/A | 31.860.364/0014-90 | 2024-06-14 | 2029-07-12 | HI_2024_06_14 | Ambos |  |  | AIF
|  | 0 | 2225122 | 0 | CABO COBRE XLPE 95MM² UNIP 35KV | ""CABO ISOLADO, ELETROLITICO TEMPERA MOLE, SINGELO, 95MM2 MIN. 15 FIOS, CLASSE 2, COMPACTO, ISOLAMENTO ETILENO PROPILENO( EPR ) OU POLIETILENO RETICULADO ( XLPE) , 35KV-NA, COM CAPA PVC, CAMADA SEMI-CONDUTORAS EXTRUDADAS BLINDAGEM EM FIOS DE CABO COBRE ,CONFORME NORMAS ABNT NBR 7286, 7287, 6251 E 6880. SERÁ PERMITIDA, PARA TODAS AS SEÇÕES NOMINAIS, A TOLERÂNCIA DE +/- 3%. NO COMPRIMENTO DO LA NCE NOMINAL E DE +0% DO TOTAL DO FORNECIMENTO CONTENDO NO MINIMO NOME OU MARCA DO FABRICANTE, MATERIAL E SEÇÃO NOMINAL DO CONDUTOR E M MM2, CLASSE DE TENSÃO EM KV, MATERIAL DA COBERTURA, ANO DE FABRICAÇÃO, O NOME """"NEOENERGIA"""" E A METRAGEM A CADA 1000MM."" | NBR 7286, 7287, 6251 E 6880 | FIBEP BF ou FIPEX BF | N/A | Condutores | NEXANS BRASIL S/A | 31.860.364/0014-90 | 2024-06-14 | 2029-07-12 | HI_2024_06_14 | Ambos |  |  | AIF
|  | 0 | 2203027 | 0 | CABO NU COBRE 240,00 | CABO ELETRICO NU COBRE. SECAO NOMINAL - 240,0MM2. CLASSE DE ENCORDOAMENTO - 3A. TEMPERA DO CONDUTOR - MEIO-DURO. NORMAS TECNICAS APLICAVEIS: INS 54.63.05; NBR 6524. EMBALAGEM: BOBINA 1X360 M (800 KG). AS CARACTERÍSTICAS NOMINAS DO CABO DEVEM SEGUIR A NBR 6524 | INS 54.63.05 e NBR 6524 | Classe 3A – 1x240 mm² | - | Condutores | PRYSMIAN CABOS E SISTEMAS DO BRASIL | 61.150.751/0091-35 e 61.150.751/0038-70 | 2025-01-22 | 2029-07-19 | HI_2025_01_22 | Ambos |  |  | AIF
|  | 0 | 2225126 | 0 | CABO POT COBRE C2 8,7/15KV 1X35 MM2 | CABO ELETRICO DE POTENCIA. TENSAO DE ISOLACAO: 8,7/15 KV. SEÇÃO: 35 MM2. CONDUTOR: 6 OU MAIS FIOS DE COBRE NU, TEMPERA MOLE, C LASSE DE ENCORDOAMENTO 2. REDONDO COMPACTADO. ISOLACAO: EPR/HEPR PLENA (4,5 MM) 90° C. COBERTURA: PRETO, SFH1, COMPOSTO LIVRE DE HALOGENIO COM BAIXA EMISSAO DE FUMACA E GASES TOXICOS. BLINDAGEM METALICA: CAMADA DE FIOS DE COBRE SECAO MINIMA 16 MM2. BLINDA GEM CONDUTOR/ISOLACAO: COMPOSTO SEMICONDUTOR EXTRUDADO REMOVIVEL A FRIO. BLOQUEIO: CONTRA PROPAGACAO LONGITUDINAL DE AGUA NO CO NDUTOR E BLINDAGENS METALICAS. DIAMETROS MEDIOS NOMINAIS (CONDUTOR/ISOLAÇÃO/COBERTURA) VARIAÇÃO 1,5%: 6,8MM / 17,2 MM / 22,2 MM. MA RCACAO METRO A METRO. BOBINA: 500M. APLICACAO: APARENTE, EMBUTIDA OU SUBTERRANEA EM AREA INUNDAVEL. NORMAS: INS 56.43.03. | INS 56.43.03 | 90513734 (Provisório) | Não Aplicável | Condutores | PRYSMIAN CABOS E SISTEMAS DO BRASIL | 61.150.751/0091-35 e 61.150.751/0038-70 | 2024-06-14 | 2029-07-19 | HI_2024_06_14 | Ambos |  |  | QA
|  | 0 | 2225127 | 0 | CABO POT COBRE C2 8,7/15KV 1X400 MM2 | CABO ELETRICO DE POTENCIA. TENSAO DE ISOLACAO: 8,7/15 KV. SEÇÃO: 400 MM2. CONDUTOR: 30 OU MAIS FIOS DE COBRE NU, TEMPERA MOLE, CLASSE DE ENCORDOAMENTO 2. REDONDO COMPACTADO. ISOLACAO: EPR/HEPR PLENA (4,5 MM) 90° C. COBERTURA: PRETO, SFH1, COMPOSTO LIVRE D E HALOGENIO COM BAIXA EMISSAO DE FUMACA E GASES TOXICOS. BLINDAGEM METALICA: CAMADA DE FIOS DE COBRE SECAO MINIMA 16 MM2. BLIN DAGEM CONDUTOR/ISOLACAO: COMPOSTO SEMICONDUTOR EXTRUDADO REMOVIVEL A FRIO. BLOQUEIO: CONTRA PROPAGACAO LONGITUDINAL DE AGUA NO CONDUTOR E BLINDAGENS METALICAS. DIAMETROS MEDIOS NOMINAIS (CONDUTOR/ISOLAÇÃO/COBERTURA) VARIAÇÃO 1,5%: 23,1 MM / 33,6 MM / 40,3 MM . MARCACAO METRO A METRO. BOBINA: 500M. APLICACAO: APARENTE, EMBUTIDA OU SUBTERRANEA EM AREA INUNDAVEL. NORMAS: INS 56.43.03. | INS 56.43.03 | 90514469 (Provisório) | Não Aplicável | Condutores | PRYSMIAN CABOS E SISTEMAS DO BRASIL | 61.150.751/0091-35 e 61.150.751/0038-70 | 2024-06-14 | 2029-07-19 | HI_2024_06_14 | Ambos |  |  | QA
|  | 0 | 2225091 | 0 | CABO POT COBRE 8,7/15KV 300MM2 RC COMPAC | CABO ELETRICO DE POTENCIA. TENSAO DE ISOLACAO: 8,7/15 KV. SEÇÃO: 300 MM2. CONDUTOR: 34 OU MAIS FIOS DE COBRE NU, TEMPERA MOLE, CLASSE DE ENCORDOAMENTO 2. REDONCO COMPACTADO. ISOLACAO: EPR 105 (3,5 MM) 105° C. COBERTURA: PRETO, ST7. BLINDAGEM METALICA: CAMADA DE FIOS DE COBRE SECAO MINIMA 70 MM2. BLINDAGEM CONDUTOR/ISOLACAO: COMPOSTO SEMICONDUTOR EXTRUDADO REMOVIVEL A FRIO. BLOQUEIO: CONTRA PROPAGACAO LONGITUDINAL DE AGUA NO CONDUTOR E BLINDAGENS METALICAS. DIAMETROS MEDIOS NOMINAIS (CONDUTOR/ISOLAÇÃO/COBERTURA) VARIAÇÃO 1,5%: 20,4 MM / 29,0 MM / 35,9 MM. MARCACAO METRO A METRO. BOBINA: 500M. APLICACAO: RDS COMERCIO, INSTALACAO APARENTE, EMBUTIDA OU SUBTERRANEA EM AREA INUNDAVEL. NORMAS: INS 56.43.03. | INS 56.43.03 | 90514466 (Provisório) | Não Aplicável | Condutores | PRYSMIAN CABOS E SISTEMAS DO BRASIL | 61.150.751/0091-35 e 61.150.751/0038-70 | 2024-06-14 | 2029-07-19 | HI_2024_06_14 | Ambos |  |  | QA
|  | 0 | 2225084 | 0 | CABO POT COBRE C2 8,7/15KV 1X240 MM2 | CABO DE POTENCIA. MATERIAL: COBRE. TEMPERA: MOLE.ENCORDOAMENTO: CLASSE: 2 (REDONDO COMPACTADO).ISOLACAO: PLENA - EPR/HEPR/XLPE/ EPR105. TENSAO DE ISOL.: 8,7/15KV. COBERTURA: COMPOSTO LIVRE DE HALOGENIO COM BAIXA EMISSAO DE FUMACA E GASES TOXICOS COM PROTECAO UV.BLINDAGEM CONDUTOR E ISOLACAO:COMPOSTO SEMICONDUTOR ISOLACAO: COMPOSTO SEMICONDUTOR EXTRUDADO REMOVIVEL A FRIO. BLINDAGEM METALICA:CAMADAS DE FIOS DE COBRE SECAO MIN.6,12MM2). BLOQUEIO: CONTRA PROPAGACAO LONGITUDINAL DE AGUA DO CONDUTOR E BLINDAGEM. CONDUTORES: 01. SECAO NOM.: 240,0MM2. REQU. ADIC.: FORMACAO CONDUTOR: 34 A 37 FIOS. DIAMETRO CONDUTOR: 18,04MM; DIAMETRO MAX. SOBRE ISOLACAO: 27,0MM. DIAMETRO EXT. NOM.: 33,0MM. MARCACAO METRO A METRO NA COBERTURA DO CABO. EMBALAGEM: CARRETEL COM 500,0M. APLICACAO: INSTALACAO APARENTE, EMBUTIDA OU SUBTERRANEA EM AREA INUNDAVEL.NORMAS:NOR.DISTRIBU-ENGE-0001; VR01.01-00.072; ABNT NBR 7286; ABNT NBR 6251; NM280. | INS 56.43.03 | 90514465 (Provisório) | Não Aplicável | Condutores | PRYSMIAN CABOS E SISTEMAS DO BRASIL | 61.150.751/0091-35 e 61.150.751/0038-70 | 2024-06-14 | 2029-07-19 | HI_2024_06_14 | Ambos |  |  | QA
|  | 0 | 2225119 | 0 | CABO COBRE XLPE 300MM² UNIP 35KV | CABO COBRE ISOLADO, MOLE ESTANHADO, SINGELO, 300MM2, MIN. 34 FIOS CLASSE B COMPACTO, ISOLAMENTO ETILENO PROPILENO( EPR ) OU POLIETI LENO RETICULADO ( XLPE), 35KV-NA, C/ CAPA PVC, CAMADAS SEMI-CONDUTORAS EXTRUDADAS BLINDAGEM EM FITAS OU FIOS DE COBRE, CONFORME NORM AS ABNT NBR 7286, 7287, 6251 E 6880. LANCES DE 500 METROS. SERA PERMITIDA, PARA TODAS AS SECOES NOMINAIS, A TOLERANCIA DE +/- 3%. NO COMPRIMENTO DO LANCE NOMINAL E DE +0% DO TOTAL DO FORNECIMENTO. MARCACAO CONTENDO NO MINIMO NOME OU MARCA DO FABRICANTE, MATERIAL E SECAO NOMINAL DO CONDUTOR EM MM2, CLASSE DE TENSAO EM KV, MATERIAL DA COBERTURA, ANO DE FABRICACAO, O NOME ""NEOENERGIA"" E A METR AGEM A CADA 1000MM. | NBR 7286, 7287, 6251 E 6880 | 26569486 | Não Aplicável | Condutores | PRYSMIAN CABOS E SISTEMAS DO BRASIL | 61.150.751/0091-35 e 61.150.751/0038-70 | 2024-06-14 | 2029-07-19 | HI_2024_06_14 | Ambos |  |  | QA
|  | 0 | 2202060 | 0 | CABO ALUM CAA NU 795,0MCM 1F TERN | CABO DE ALUMINIO NU. TEMPERA: H19. ALMA: CAA - COM ALMA DE ACO. REVESTIMENTO DA ALMA: GALVANIZADA. ENCORDOAMENTO: CLASSE AA. BITOLA: 795,0 MCM. CODIGO: TERN.FORMACAO DO CABO: 45 X 3,376 MM. FORMACAO DA ALMA: 7 X 2,250 MM. CLASSE DE GALVANIZACAO DA ALMA: A. NORMAS: NBR 7270, NBR 10841, INS 54.63.05. | INS 54.63.05 | 41020276 (kg) 46053066 (m) | Não Aplicável | Condutores | PRYSMIAN CABOS E SISTEMAS DO BRASIL | 61.150.751/0091-35 e 61.150.751/0038-70 | 2024-06-14 | 2029-07-19 | HI_2024_06_14 | Ambos |  |  | QA
|  | 0 | 2225124 | 0 | CABO POT COBRE C2 8,7/15KV 1X185 MM2 | CABO ELETRICO DE POTENCIA. TENSAO DE ISOLACAO: 8,7/15 KV. SEÇÃO: 185 MM2. CONDUTOR: 30 OU MAIS FIOS DE COBRE NU, TEMPERA MOLE, CLASSE DE ENCORDOAMENTO 2. REDONDO COMPACTADO. ISOLACAO: EPR/HEPR PLENA (4,5 MM) 90° C. COBERTURA: PRETO, SFH1, COMPOSTO LIVRE D E HALOGENIO COM BAIXA EMISSAO DE FUMACA E GASES TOXICOS. BLINDAGEM METALICA: CAMADA DE FIOS DE COBRE SECAO MINIMA 16 MM2. BLIN DAGEM CONDUTOR/ISOLACAO: COMPOSTO SEMICONDUTOR EXTRUDADO REMOVIVEL A FRIO. BLOQUEIO: CONTRA PROPAGACAO LONGITUDINAL DE AGUA NO CONDUTOR E BLINDAGENS METALICAS. DIAMETROS MEDIOS NOMINAIS (CONDUTOR/ISOLAÇÃO/COBERTURA) VARIAÇÃO 1,5%: 15,7 MM / 26,1 MM / 31,6 MM . MARCACAO METRO A METRO. BOBINA: 500M. APLICACAO: APARENTE, EMBUTIDA OU SUBTERRANEA EM AREA INUNDAVEL. NORMAS: INS 56.43.03. | INS 56.43.03 | 90514468 (Provisório) | Não Aplicável | Condutores | PRYSMIAN CABOS E SISTEMAS DO BRASIL | 61.150.751/0091-35 e 61.150.751/0038-70 | 2024-06-14 | 2029-07-19 | HI_2024_06_14 | Ambos |  |  | QA
|  | 0 | 2202088 | 0 | CABO 35kV ALUM CAA NU 266,8MCM UNIP | CABO DE ALUMINIO NU. TEMPERA: H19. ALMA: CAA - COM ALMA DE ACO.REVESTIMENTO DA ALMA: GALVANIZADA OU ALUMINIZADA. ENCORDOAMENTO: CLAS SEAA. BITOLA:266,8 MCM. CODIGO: PARTRIDGE. FORMACAO DO CABO: 26X2,57 MM. FORMACAO DA ALMA:7 X 2,00 MM. CLASSE DE GALVANIZACAO DA ALM A: A. NORMAS: NBR7270, NBR 10841. | NBR7270 e NBR 10841. | 41020089 (kg) 46053052 (m) | Não Aplicável | Condutores | PRYSMIAN CABOS E SISTEMAS DO BRASIL | 61.150.751/0091-35 e 61.150.751/0038-70 | 2024-06-14 | 2029-07-19 | HI_2024_06_14 | Ambos |  |  | QA
|  | 0 | 2225128 | 0 | CABO POT COBRE C2 8,7/15KV 1X95 MM2 | CABO ELETRICO DE POTENCIA. TENSAO DE ISOLACAO: 8,7/15 KV. SEÇÃO: 95 MM2. CONDUTOR: 15 OU MAIS FIOS DE COBRE NU, TEMPERA MOLE, CLASSE DE ENCORDOAMENTO 2. REDONDO COMPACTADO. ISOLACAO: EPR/HEPR PLENA (4,5 MM) 90° C. COBERTURA: PRETO, SFH1, COMPOSTO LIVRE DE HALOGENIO COM BAIXA EMISSAO DE FUMACA E GASES TOXICOS. BLINDAGEM METALICA: CAMADA DE FIOS DE COBRE SECAO MINIMA 16 MM2. BLIND AGEM CONDUTOR/ISOLACAO: COMPOSTO SEMICONDUTOR EXTRUDADO REMOVIVEL A FRIO. BLOQUEIO: CONTRA PROPAGACAO LONGITUDINAL DE AGUA NO C ONDUTOR E BLINDAGENS METALICAS. DIAMETROS MEDIOS NOMINAIS (CONDUTOR/ISOLAÇÃO/COBERTURA) VARIAÇÃO 1,5%: 11,3 MM / 21,7 MM / 26,8 MM. MARCACAO METRO A METRO. BOBINA: 500M. APLICACAO: RDS/SE APARENTE, EMBUTIDA OU SUBTERRANEA EM AREA INUNDAVEL. NORMAS: INS 56.43.03. | INS 56.43.03 | 90513730 (Provisório) | Não Aplicável | Condutores | PRYSMIAN CABOS E SISTEMAS DO BRASIL | 61.150.751/0091-35 e 61.150.751/0038-70 | 2024-06-14 | 2029-07-19 | HI_2024_06_14 | Ambos |  |  | QA
|  | 0 | 2225122 | 0 | CABO COBRE XLPE 95MM² UNIP 35KV | ""CABO ISOLADO, ELETROLITICO TEMPERA MOLE, SINGELO, 95MM2 MIN. 15 FIOS, CLASSE 2, COMPACTO, ISOLAMENTO ETILENO PROPILENO( EPR ) OU POLIETILENO RETICULADO ( XLPE) , 35KV-NA, COM CAPA PVC, CAMADA SEMI-CONDUTORAS EXTRUDADAS BLINDAGEM EM FIOS DE CABO COBRE ,CONFORME NORMAS ABNT NBR 7286, 7287, 6251 E 6880. SERÁ PERMITIDA, PARA TODAS AS SEÇÕES NOMINAIS, A TOLERÂNCIA DE +/- 3%. NO COMPRIMENTO DO LA NCE NOMINAL E DE +0% DO TOTAL DO FORNECIMENTO CONTENDO NO MINIMO NOME OU MARCA DO FABRICANTE, MATERIAL E SEÇÃO NOMINAL DO CONDUTOR E M MM2, CLASSE DE TENSÃO EM KV, MATERIAL DA COBERTURA, ANO DE FABRICAÇÃO, O NOME """"NEOENERGIA"""" E A METRAGEM A CADA 1000MM."" | NBR 7286, 7287, 6251 E 6880 | 90514471 (Provisório) | Não Aplicável | Condutores | PRYSMIAN CABOS E SISTEMAS DO BRASIL | 61.150.751/0091-35 e 61.150.751/0038-70 | 2024-06-14 | 2029-07-19 | HI_2024_06_14 | Ambos |  |  | QA
|  | 0 | 2227024 | 0 | CABO POT ALUM CONC 1 KV 1X10 + 10 MM2 | CABO ELETRICO DE POTENCIA. TIPO: CONCENTRICO. MATERIAL DO CONDUTOR FASE : ALUMINIO LIGA 1350. MATERIAL DO CONDUTOR NEUTRO: ALUMINIO. FORMACAO DO CABO: 1 X 10 MM2 + 1 X 10 MM2. CLASSE DE ENCORDOAMENTO DA FASE: 2.. TENSAO DE ISOLACAO: 0,6/1 KV. MATERIAL DA ISOLACAO: XLPE. NORMA: DIS-ETE-010. | DIS-ETE-010 | 90700131 (Provisório) | Não Aplicável | Condutores | PRYSMIAN CABOS E SISTEMAS DO BRASIL | 61.150.751/0091-35 e 61.150.751/0038-70 | 2024-06-14 | 2029-07-19 | HI_2024_06_14 | Ambos |  |  | QA
|  | 0 | 2225091 | 0 | CABO POT COBRE C2 8,7/15KV 1X300 MM2 | CABO ELETRICO DE POTENCIA. TENSAO DE ISOLACAO: 8,7/15 KV. SEÇÃO: 300 MM2. CONDUTOR: 34 OU MAIS FIOS DE COBRE NU, TEMPERA MOLE, CLASSE DE ENCORDOAMENTO 2. REDONCO COMPACTADO. ISOLACAO: EPR 105 (3,5 MM) 105° C. COBERTURA: PRETO, ST7. BLINDAGEM METALICA: CAMADA DE FIOS DE COBRE SECAO MINIMA 70 MM2. BLINDAGEM CONDUTOR/ISOLACAO: COMPOSTO SEMICONDUTOR EXTRUDADO REMOVIVEL A FRIO. BLOQUEIO: CONTRA PROPAGACAO LONGITUDINAL DE AGUA NO CONDUTOR E BLINDAGENS METALICAS. DIAMETROS MEDIOS NOMINAIS (CONDUTOR/ISOLAÇÃO/COBERTURA) VARIAÇÃO 1,5%: 20,4 MM / 29,0 MM / 35,9 MM. MARCACAO METRO A METRO. BOBINA: 500M. APLICACAO: RDS COMERCIO, INSTALACAO APARENTE, EMBUTIDA OU SUBTERRANEA EM AREA INUNDAVEL. NORMAS: INS 56.43.03. | INS 56.43.03 | 90514466 (Provisório) | Não Aplicável | Condutores | PRYSMIAN CABOS E SISTEMAS DO BRASIL | 61.150.751/0091-35 e 61.150.751/0038-70 | 2024-06-14 | 2029-07-19 | HI_2024_06_14 | Ambos |  |  | QA
|  | 0 | 2660037 | 0 | FITA ELETRICA BLIND CU ESTAN 25X4.500MM | FITA ELETRICA PARA BLINDAGEM CABOS, COBRE ESTANHADO-MALHA ABERTA LARGURA 25MM, COMPRIMENTO 4,5 METROS. FABRICANTE: 3M REF.: SCOTCH 24 | Descrição SAP | Fita Scotch 24 25mm x 4,5m |  | Fitas Isolantes | 3M DO BRASIL LTDA | 45.985.371/0001-08 | 2025-08-15 | 2029-08-15 | HI_2025_08_15 | Ambos | N/A | N/A | BC
|  | 0 | 2660037 | 0 | FITA ELETRICA BLIND CU ESTAN 25X4.500MM | FITA ELETRICA PARA BLINDAGEM CABOS, COBRE ESTANHADO-MALHA ABERTA LARGURA 25MM, COMPRIMENTO 4,5 METROS. FABRICANTE: 3M REF.: SCOTCH 24 | Descrição SAP | KC-84 | FOLDER KC-84 | Fitas Isolantes | COTRAN | - | 2025-08-15 | 2029-08-15 | HI_2025_08_15 | Ambos | N/A | N/A | BC
|  | 0 | 3484100 | 3484100 | PARAFUSO OLHAL ACO 20X 200 | PARAFUSO OLHAL. MATERIAL- ACO CARBONO. PROTECAO SUPERFICIAL- ZINCAGEM POR IMERSAO A QUENTE.CLASSE DE RESISTENCIA MECANICA- 8000DAN. DIAMETRO NOMINAL- 20MM. COMPRIMENTO NOMINAL- 200MM. COMPRIMENTO DA ROSCA- 100 A 120MM. TIPO DE ROSCA- METRICA. PASSO- 2,50MM(NORMAL). ACESSORIOS: 2 PORCAS QUADRADAS OU SEXTAVADAS. NORMAS: DTN 001. GALVANIZACAO CONFORME DIS-ETE-153. | DTN 001 e DIS-ETE-153. | PO.M20.200 | PO.M20GF / REV.01 | Ferragens | MEGA GALFOGO METAL SC LTDA | 38.266.453/0001-37 | 2025-05-29 | 2029-10-16 | HI_2025_05_09 | Ambos | N/A | - | AIF
|  | 0 | 3484036 | 3484036 | PARAFUSO OLHAL ACO 16X 450 | PARAFUSO OLHAL. MATERIAL- ACO CARBONO. PROTECAO SUPERFICIAL- ZINCAGEM POR IMERSAO A QUENTE. DIAMETRO NOMINAL - 16MM. COMPRIMENTO NOMINAL- 450MM. TIPO DE ROSCA-METRICA. COMPRIMENTO DA ROSCA: 440 A 450 MM. PASSO - 2,00MM. CARGA DE RUPTURA - 5000DAN. ACESSORIOS: 2 PORCAS QUADRADAS OU SEXTAVADA. NORMAS: DTN 001. GALVANIZACAO CONFORME DIS-ETE-153. | DTN 001 e DIS-ETE-153. | PO.M16.450 | PO.M16GF / REV.01 | Ferragens | MEGA GALFOGO METAL SC LTDA | 38.266.453/0001-37 | 2025-05-29 | 2029-10-16 | HI_2025_05_09 | Ambos | N/A | - | AIF
|  | 0 | 3484064 | 3484064 | PARAFUSO OLHAL ACO 16X 400 | PARAFUSO OLHAL. MATERIAL- ACO CARBONO. PROTECAO SUPERFICIAL- ZINCAGEM POR IMERSAO A QUENTE. DIAMETRO NOMINAL DA PARTE ROSCADA: 16 MM . COMPRIMENTO NOMINAL- 400MM. TIPO DE ROSCA-METRICA. COMPRIMENTO DA ROSCA- TOTAL. PASSO- 2,00MM. CARGA DE RUPTURA - 5000DAN. ACESSORIOS- 2 PORCAS QUADRADAS OU SEXTAVADAS. TIPO DE PONTA : COM CHANFRO OU ARREDONDADA. NORMAS: DTN 001. GALVANIZACAO CONFORME DIS-ETE-153. | DTN 001 e DIS-ETE-153. | PO.M16.400 | PO.M16GF / REV.01 | Ferragens | MEGA GALFOGO METAL SC LTDA | 38.266.453/0001-37 | 2025-05-29 | 2029-10-16 | HI_2025_05_09 | Ambos | N/A | - | AIF
|  | 0 | 3484038 | 3484038 | PARAFUSO OLHAL ACO 16X 500 | PARAFUSO OLHAL. MATERIAL- ACO CARBONO. PROTECAO SUPERFICIAL- ZINCAGEM POR IMERSAO A QUENTE. DIAMETRO NOMINAL DA PARTE ROSCADA: 16 MM . COMPRIMENTO NOMINAL-500MM. TIPO DE ROSCA-METRICA. COMPRIMENTO DA ROSCA- TOTAL. PASSO- 2,00MM. CARGA DE RUPTURA - 5000DAN. ACESSORIOS- 2 PORCAS QUADRADAS OU SEXTAVADAS. TIPO DE PONTA : COM CHANFRO OU ARREDONDADA. NORMAS: DTN 001. GALVANIZACAO CONFORME DIS-ETE-153. | DTN 001 e DIS-ETE-153. | PO.M16.500 | PO.M16GF / REV.01 | Ferragens | MEGA GALFOGO METAL SC LTDA | 38.266.453/0001-37 | 2025-05-29 | 2029-10-16 | HI_2025_05_09 | Ambos | N/A | - | AIF
|  | 0 | 3484102 | 3484102 | PARAFUSO OLHAL ACO 20X 250 | PARAFUSO OLHAL. MATERIAL- ACO CARBONO. PROTECAO SUPERFICIAL- ZINCAGEM POR IMERSAO A QUENTE.CLASSE DE RESISTENCIA MECANICA- 8000DAN. DIAMETRO NOMINAL- 20MM. COMPRIMENTO NOMINAL- 250MM. COMPRIMENTO DA ROSCA- 150 A 170MM. TIPO DE ROSCA- METRICA. PASSO- 2,50MM(NORMAL). ACESSORIOS: 2 PORCAS QUADRADAS OU SEXTAVADAS . NORMAS: DTN 001. GALVANIZACAO CONFORME DIS-ETE-153. | DTN 001 e DIS-ETE-153. | PO.M20.250 | PO.M20GF / REV.01 | Ferragens | MEGA GALFOGO METAL SC LTDA | 38.266.453/0001-37 | 2025-05-29 | 2029-10-16 | HI_2025_05_09 | Ambos | N/A | - | AIF
|  | 0 | 3484104 | 3484104 | PARAFUSO OLHAL ACO 20X 300 | PARAFUSO OLHAL. MATERIAL- ACO CARBONO. PROTECAO SUPERFICIAL- ZINCAGEM POR IMERSAO A QUENTE.CLASSE DE RESISTENCIA MECANICA- 8000DAN. DIAMETRO NOMINAL- 20MM. COMPRIMENTO NOMINAL- 300MM. COMPRIMENTO DA ROSCA- 200 A 220MM. TIPO DE ROSCA- METRICA. PASSO- 2,50MM(NORMAL). ACESSORIOS- COM 2 PORCAS QUADRADAS OU SEXTAVADAS. NORMAS: DTN 001. GALVANIZACAO CONFORME DIS-ETE-153. | DTN 001 e DIS-ETE-153. | PO.M20.300 | PO.M20GF / REV.01 | Ferragens | MEGA GALFOGO METAL SC LTDA | 38.266.453/0001-37 | 2025-05-29 | 2029-10-16 | HI_2025_05_09 | Ambos | N/A | - | AIF
|  | 0 | 3484112 | 3484112 | PARAFUSO OLHAL ACO 20X500 | PARAFUSO OLHAL. MATERIAL- ACO CARBONO. PROTECAO SUPERFICIAL- ZINCAGEM POR IMERSAO A QUENTE.CLASSE DE RESISTENCIA MECANICA- 8000DAN. DIAMETRO NOMINAL- 20MM. COMPRIMENTO NOMINAL- 500MM. COMPRIMENTO DA ROSCA- 420 A 500 MM. TIPO DA ROSCA- METRICA. PASSO- 2,50MM(NORMAL). ACESSORIOS: PORCAS QUADRADAS OU SEXTAVADAS. NORMAS: DTN 001. GALVANIZACAO CONFORME DIS-ETE-153. | DTN 001 e DIS-ETE-153. | PO.M20.500 | PO.M20GF / REV.01 | Ferragens | MEGA GALFOGO METAL SC LTDA | 38.266.453/0001-37 | 2025-05-29 | 2029-10-16 | HI_2025_05_09 | Ambos | N/A | - | AIF
|  | 0 | 3480425 | 3480425 | PARAFUSO CAB QUAD ACO 20X 200 | PARAFUSO CABECA QUADRADA. MATERIAL: ACO CARBONO. REVESTIMENTO: GALVANIZADO A FOGO. COMPRIMENTO DA ROSCA: 120MM. TIPO DE ROSCA: METRICA . DIAMETRO NOMINAL: M20. PASSO: 2,50MM. COMPRIMENTO: 200MM. CARGA DE RUPTURA: 8000DAN. ACESSORIOS: COM 02 PORCAS QUADRADAS.NORMAS: DTN 003. GALVANIZACAO CONFORME DIS-ETE-153. | DTN 003 e DIS-ETE-153. | PM.M20.200 | PM.M20GF / REV.01 | Ferragens | MEGA GALFOGO METAL SC LTDA | 38.266.453/0001-37 | 2025-05-29 | 2029-10-16 | HI_2025_05_09 | Ambos | N/A | - | AIF
|  | 0 | 3480350 | 3480350 | PARAFUSO CAB QUAD ACO 20X 350 | PARAFUSO CABECA QUADRADA. MATERIAL: ACO CARBONO. REVESTIMENTO: GALVANIZADO A FOGO. COMPRIMENTO DA ROSCA: 270MM. TIPO DE ROSCA: METRICA . DIAMETRO NOMINAL: M20. PASSO: 2,50MM. COMPRIMENTO: 350MM. CARGA DE RUPTURA: 8000DAN. ACESSORIOS: COM 02 PORCAS QUADRADAS. NORMAS: DTN 003. GALVANIZACAO CONFORME DIS-ETE-153. | DTN 003 e DIS-ETE-153. | PM.M20.350 | PM.M20GF / REV.01 | Ferragens | MEGA GALFOGO METAL SC LTDA | 38.266.453/0001-37 | 2025-05-29 | 2029-10-16 | HI_2025_05_09 | Ambos | N/A | - | AIF
|  | 0 | 3493285 | 3493285 | ARRUELA QUAD ACO 100 F22,00 | ARRUELA LISA . FORMATO : QUADRADA. MATERIAL : ACO CARBONO. REVESTIMENTO: GALVANIZADO A FOGO. DIMENSOES DO LADO: 100X100MM. DIAMETRO INTERNO: 21 A 22MM. ESPESSURA: 5,00 MM. APLICACAO: PARAFUSO OU HASTE COM DIAMETRO NOMINAL DE 20MM. NORMAS: DTN 006. GALVANIZACAO CONFORME DIS-ETE-153. | DTN 006 e DIS-ETE-153. | ARR.510022 | ARRGF / REV.04 | Ferragens | MEGA GALFOGO METAL SC LTDA | 38.266.453/0001-37 | 2025-05-29 | 2029-10-16 | HI_2025_05_09 | Ambos | N/A | - | AIF
|  | 0 | 3480380 | 3480380 | PARAFUSO CAB QUAD ACO 12X 75 | PARAFUSO CABECA QUADRADA. MATERIAL- ACO CARBONO. PROTECAO SUPERFICIAL- ZINCADO POR IMERSAO A QUENTE. DIAMETRO NOMINAL DA PARTE ROSCADA: 12 MM .PASSO- 1,75MM. COMPRIMENTO DA ROSCA- 70MM. COMPRIMENTO NOMINAL-75MM. ACESSORIOS- COM PORCA QUADRADA. TIPO DE PONTA : COM CHANFRO OU ARREDONDADA. NORMAS: DTN 002. GALVANIZACAO CONFORME DIS-ETE-153. | DTN 002 e DIS-ETE-153. | PM.M12.75 | PM.M12GF / REV.01 | Ferragens | MEGA GALFOGO METAL SC LTDA | 38.266.453/0001-37 | 2025-05-29 | 2029-10-16 | HI_2025_05_09 | Ambos | N/A | - | AIF
|  | 0 | 3493255 | 3493255 | ARRUELA QUAD ACO 57 F22,00 | ARRUELA QUADRADA EM ACO LAMINADO , ZINCADO POR IMERSAO A QUENTE , ESPESSURA 5 MM, LADO 57 MM, FURO COM 22 MM DE DIAMETRO. NORMAS: DTN 006. GALVANIZACAO CONFORME DIS-ETE-153. | DTN 006 e DIS-ETE-153. | ARR.55722 | ARRGF / REV.04 | Ferragens | MEGA GALFOGO METAL SC LTDA | 38.266.453/0001-37 | 2025-05-29 | 2029-10-16 | HI_2025_05_09 | Ambos | N/A | - | AIF
|  | 0 | 3480485 | 3480485 | PARAFUSO CAB QUAD ACO 16X 650 | PARAFUSO, CABECA QUADRADA. MATERIAL - ACO CARBONO. PROTECAO SUPERFICIAL- ZINCADO POR IMERSAO A QUENTE. DIAMETRO NOMINAL- 16MM. COMPRIMENTO NOMINAL - 650MM. TIPO DE ROSCA - METRICA. COMPRIMENTO DA ROSCA - 570MM. PASSO - 2,0MM.CARGA DE RUPTURA- 5000DAN. ACESSORIOS- COM UMA PORCA QUADRADA. NORMAS: NBR 8158, NBR 8159 (FIGURA 26). GALVANIZACAO CONFORME DIS-ETE-153. | NBR 8158, NBR 8159 (FIGURA 26) e DIS-ETE-153. | PM.M16.650 | PM.M16GF / REV.03 | Ferragens | MEGA GALFOGO METAL SC LTDA | 38.266.453/0001-37 | 2025-05-29 | 2029-10-16 | HI_2025_05_09 | Ambos | N/A | - | AIF
|  | 0 | 3493235 | 3493235 | ARRUELA QUAD ACO 32 F12,00 | ARRUELA LISA . FORMATO : QUADRADA. MATERIAL : ACO CARBONO. REVESTIMENTO: GALVANIZADO A FOGO . DIMENSOES DO LADO: 32X32 MM. DIAMETRO INTERNO: 12MM. ESPESSURA: 3,00MM. NORMAS: DTN 006. GALVANIZACAO CONFORME DIS-ETE-153. | DTN 006 e DIS-ETE-153. | ARR.33212 | ARRGF / REV.04 | Ferragens | MEGA GALFOGO METAL SC LTDA | 38.266.453/0001-37 | 2025-05-29 | 2029-10-16 | HI_2025_05_09 | Ambos | N/A | - | AIF
|  | 0 | 3425030 | 3425030 | AFASTADOR ARMACAO SECUNDARIA 250X300MM | AFASTADOR ARMACAO SECUNDARIA. MATERIAL - ACO CARBONO. PROTECAO SUPERFICIAL- ZINCADO POR IMERSAO A QUENTE. LARGURA 250MM. COMPRIMENTO- 300MM. QUANTIDADE DE FUROS- 4. NORMAS: MPC 136 REV.00. GALVANIZACAO CONFORME DIS-ETE-153. | MPC 136 REV.00 e DIS-ETE-153. | AFA.250300 | AFAGF / REV.00 | Ferragens | MEGA GALFOGO METAL SC LTDA | 38.266.453/0001-37 | 2025-05-29 | 2029-10-16 | HI_2025_05_09 | Ambos | N/A | - | AIF
|  | 0 | 3425040 | 3425040 | AFASTADOR ARMACAO SECUNDARIA 500X300MM | AFASTADOR ARMACAO SECUNDARIA . MATERIAL: ACO CARBONO SAE 1010/1020. REVESTIMENTO: GALVANIZADO A FOGO. NUMERO DE FUROS : 4.LARGURA : 500 MM.COMPRIMENTO : 300 MM. NORMAS: MPC 136 REV.00. GALVANIZACAO CONFORME DIS-ETE-153. | MPC 136 REV.00 e DIS-ETE-153. | AFA.500300 | AFAGF / REV.00 | Ferragens | MEGA GALFOGO METAL SC LTDA | 38.266.453/0001-37 | 2025-05-29 | 2029-10-16 | HI_2025_05_09 | Ambos | N/A | - | AIF
|  | 0 | 3480460 | 3480460 | PARAFUSO CAB QUAD ACO 20X 700 | PARAFUSO CABECA QUADRADA. MATERIAL: ACO CARBONO. REVESTIMENTO: GALVANIZADO A FOGO. COMPRIMENTO DA ROSCA: 620MM. TIPO DE ROSCA: METRICA . DIAMETRO NOMINAL: M20. PASSO: 2,50MM. COMPRIMENTO: 700MM. CARGA DE RUPTURA: 8000DAN. ACESSORIOS: COM 02 PORCAS QUADRADAS. NORMAS: DTN 003. GALVANIZACAO CONFORME DIS-ETE-153. | DTN 003 e DIS-ETE-153. | PM.M20.700 | PM.M20GF / REV.01 | Ferragens | MEGA GALFOGO METAL SC LTDA | 38.266.453/0001-37 | 2025-05-29 | 2029-10-16 | HI_2025_05_09 | Ambos | N/A | - | AIF
|  | 0 | 3480455 | 3480455 | PARAFUSO CAB QUAD ACO 20X 650 | PARAFUSO CABECA QUADRADA. MATERIAL: ACO CARBONO. REVESTIMENTO:GALVANIZADO A FOGO. COMPRIMENTO DA ROSCA: 570MM. TIPO DE ROSCA: METRICA . DIAMETRO NOMINAL: M20. PASSO: 2,50MM. COMPRIMENTO: 650MM. CARGA DE RUPTURA: 8000DAN. ACESSORIOS: COM 02 PORCAS QUADRADAS. NORMAS: DTN 003. GALVANIZACAO CONFORME DIS-ETE-153. | DTN 003 e DIS-ETE-153. | PM.M20.650 | PM.M20GF / REV.01 | Ferragens | MEGA GALFOGO METAL SC LTDA | 38.266.453/0001-37 | 2025-05-29 | 2029-10-16 | HI_2025_05_09 | Ambos | N/A | - | AIF
|  | 0 | 3480450 | 3480450 | PARAFUSO CAB QUAD ACO 20X 600 | PARAFUSO CABECA QUADRADA. MATERIAL: ACO CARBONO. REVESTIMENTO: GALVANIZADO A FOGO. COMPRIMENTO DA ROSCA: 520MM. TIPO DE ROSCA: METRICA . DIAMETRO NOMINAL: M20. PASSO: 2,50MM. COMPRIMENTO: 600MM. CARGA DE RUPTURA: 8000DAN. ACESSORIOS: COM 02 PORCAS QUADRADAS. NORMAS: DTN 003. GALVANIZACAO CONFORME DIS-ETE-153. | DTN 003 e DIS-ETE-153. | PM.M20.600 | PM.M20GF / REV.01 | Ferragens | MEGA GALFOGO METAL SC LTDA | 38.266.453/0001-37 | 2025-05-29 | 2029-10-16 | HI_2025_05_09 | Ambos | N/A | - | AIF
|  | 0 | 3480445 | 3480445 | PARAFUSO CAB QUAD ACO 20X 500 | PARAFUSO CABECA QUADRADA. MATERIAL: ACO CARBONO. REVESTIMENTO: GALVANIZADO A FOGO. COMPRIMENTO DA ROSCA: 420MM. TIPO DE ROSCA: METRICA . DIAMETRO NOMINAL: M20. PASSO: 2,50MM. COMPRIMENTO: 500MM. CARGA DE RUPTURA: 8000DAN. ACESSORIOS: COM 02 PORCAS QUADRADAS. NORMAS: DTN 003. GALVANIZACAO CONFORME DIS-ETE-153. | DTN 003 e DIS-ETE-153. | PM.M20.500 | PM.M20GF / REV.01 | Ferragens | MEGA GALFOGO METAL SC LTDA | 38.266.453/0001-37 | 2025-05-29 | 2029-10-16 | HI_2025_05_09 | Ambos | N/A | - | AIF
|  | 0 | 3480440 | 3480440 | PARAFUSO CAB QUAD ACO 20X 400 | PARAFUSO CABECA QUADRADA. MATERIAL: ACO CARBONO. REVESTIMENTO: GALVANIZADO A FOGO. COMPRIMENTO DA ROSCA: 320MM. TIPO DE ROSCA: METRICA . DIAMETRO NOMINAL: M20. PASSO: 2,50MM. COMPRIMENTO: 400MM. CARGA DE RUPTURA: 8000DAN. ACESSORIOS: COM 02 PORCAS QUADRADAS. NORMAS: DTN 003. GALVANIZACAO CONFORME DIS-ETE-153. | DTN 003 e DIS-ETE-153. | PM.M20.400 | PM.M20GF / REV.01 | Ferragens | MEGA GALFOGO METAL SC LTDA | 38.266.453/0001-37 | 2025-05-29 | 2029-10-16 | HI_2025_05_09 | Ambos | N/A | - | AIF
|  | 0 | 3480435 | 3480435 | PARAFUSO CAB QUAD ACO 20X 300 | PARAFUSO CABECA QUADRADA. MATERIAL: ACO CARBONO. REVESTIMENTO: GALVANIZADO A FOGO. COMPRIMENTO DA ROSCA: 220MM. TIPO DE ROSCA: METRICA . DIAMETRO NOMINAL: M20. PASSO: 2,50MM. COMPRIMENTO: 300MM. CARGA DE RUPTURA: 8000DAN. ACESSORIOS: COM 02 PORCAS QUADRADAS. NORMAS: DTN 003. GALVANIZACAO CONFORME DIS-ETE-153. | DTN 003 e DIS-ETE-153. | PM.M20.300 | PM.M20GF / REV.01 | Ferragens | MEGA GALFOGO METAL SC LTDA | 38.266.453/0001-37 | 2025-05-29 | 2029-10-16 | HI_2025_05_09 | Ambos | N/A | - | AIF
|  | 0 | 3484054 | 3484054 | PARAFUSO OLHAL ACO 16X 200 | PARAFUSO OLHAL. MATERIAL: ACO CARBONO. PROTECAO SUPERFICIAL: ZINCAGEM POR IMERSAO A QUENTE. CARACT. DA CABECA: TIPO OLHAL. DIAMETRO NOMINAL DA PARTE ROSCADA: 16 MM . COMPRIMENTO NOMINAL: 200MM. TIPO DE ROSCA: M16 . COMPRIMENTO DA ROSCA: 200MM. CARGA DE RUPTURA: 5000DAN. ACESSORIOS: 2 PORCAS QUADRADAS OU SEXTAVADAS. TIPO DE PONTA : COM CHANFRO OU ARREDONDADA. .NORMAS: DTN 001. GALVANIZACAO CONFORME DIS-ETE-153. | DTN 001 e DIS-ETE-153. | PO.M16.200 | PO.M16GF / REV.01 | Ferragens | MEGA GALFOGO METAL SC LTDA | 38.266.453/0001-37 | 2025-05-29 | 2029-10-16 | HI_2025_05_09 | Ambos | N/A | - | AIF
|  | 0 | 3480315 | 3480315 | PARAFUSO CAB QUAD ACO 16X 300 | PARAFUSO CABECA QUADRADA. MATERIAL: ACO CARBONO. REVESTIMENTO: GALVANIZADO A FOGO. COMPRIMENTO DA ROSCA: 220MM. TIPO DE ROSCA: METRICA . DIAMETRO NOMINAL: M16. PASSO: 2,00MM. COMPRIMENTO: 300MM. CARGA DE RUPTURA: 5000DAN. ACESSORIOS: COM UMA PORCA QUADRADA. NORMAS: NBR 8158, NBR 8159 (FIGURA 26). GALVANIZACAO CONFORME DIS-ETE-153. | NBR 8158, NBR 8159 (FIGURA 26) e DIS-ETE-153. | PM.M16.300 | PM.M16GF / REV.03 | Ferragens | MEGA GALFOGO METAL SC LTDA | 38.266.453/0001-37 | 2025-05-29 | 2029-10-16 | HI_2025_05_09 | Ambos | N/A | - | AIF
|  | 0 | 3480922 | 3480922 | PARAFUSO CAB QUAD ACO 16X 100 | PARAFUSO, CABEÇA QUADRADA; MATERIAL: AÇO GALVANIZADO; DIMENSÕES:16X100X89 MM; 01 PORCA. NORMAS: NBR 8158, NBR 8159 (FIGURA 26). GALVANIZACAO CONFORME DIS-ETE-153. | NBR 8158, NBR 8159 (FIGURA 26) e DIS-ETE-153. | PM.M16.100 | PM.M16GF / REV.03 | Ferragens | MEGA GALFOGO METAL SC LTDA | 38.266.453/0001-37 | 2025-05-29 | 2029-10-16 | HI_2025_05_09 | Ambos | N/A | - | AIF
|  | 0 | 3493265 | 3493265 | ARRUELA QUAD ACO 100 F18,00 | ARRUELA LISA . FORMATO : QUADRADA. MATERIAL : ACO CARBONO. REVESTIMENTO: GALVANIZADO A FOGO. DIMENSOES DO LADO: 100X100MM. DIAMETRO INTERNO: 18MM. ESPESSURA: 5,00 MM. NORMAS: DTN 006. GALVANIZACAO CONFORME DIS-ETE-153. | DTN 006 e DIS-ETE-153. | ARR.510018 | ARRGF / REV.04 | Ferragens | MEGA GALFOGO METAL SC LTDA | 38.266.453/0001-37 | 2025-05-29 | 2029-10-16 | HI_2025_05_09 | Ambos | N/A | - | AIF
|  | 0 | 3480320 | 3480320 | PARAFUSO CAB QUAD ACO 16X 350 | PARAFUSO CABECA QUADRADA. MATERIAL: ACO CARBONO. REVESTIMENTO: GALVANIZADO A FOGO. COMPRIMENTO DA ROSCA: 270MM. TIPO DE ROSCA: METRICA . DIAMETRO NOMINAL: M16. PASSO: 2,00MM. COMPRIMENTO: 350MM. CARGA DE RUPTURA: 5000DAN. ACESSORIOS: COM UMA PORCA QUADRADA. NORMAS: NBR 8158, NBR 8159 (FIGURA 26). GALVANIZACAO CONFORME DIS-ETE-153. | NBR 8158, NBR 8159 (FIGURA 26) e DIS-ETE-153. | PM.M16.350 | PM.M16GF / REV.03 | Ferragens | MEGA GALFOGO METAL SC LTDA | 38.266.453/0001-37 | 2025-05-29 | 2029-10-16 | HI_2025_05_09 | Ambos | N/A | - | AIF
|  | 0 | 3480490 | 3480490 | PARAFUSO CAB QUAD ACO 16X 700 | PARAFUSO CABECA QUADRADA. FORMATO: STANDARD. MATERIAL: ACO CARBONO. REVESTIMENTO:GALVANIZADO A FOGO. ROSCA: PARCIAL 620MM. TIPO DE ROSCA: METRICA. DIAMETRO NOMINAL: M16. PASSO: 2,00MM. COMPRIMENTO NOMINAL: 700 MM. ACESSORIO: UMA PORCA QUADRADA. REQUISITOS ADICIONAIS: CARGA DE RUPTURA: 5000 DAN. NORMAS: NBR 8158, NBR 8159 (FIGURA 26). GALVANIZACAO CONFORME DIS-ETE-153. | NBR 8158, NBR 8159 (FIGURA 26) e DIS-ETE-153. | PM.M16.650 | PM.M16GF / REV.03 | Ferragens | MEGA GALFOGO METAL SC LTDA | 38.266.453/0001-37 | 2025-05-29 | 2029-10-16 | HI_2025_05_09 | Ambos | N/A | - | AIF
|  | 0 | 3480479 | 0 | PARAFUSO CAB QUAD ACO 20X 1050 | PARAFUSO CABECA QUADRADA. MATERIAL: ACO CARBONO. REVESTIMENTO: GALVANIZADO A FOGO. COMPRIMENTO DA ROSCA: 970MM. TIPO DE ROSCA: METRICA.DIAMETRO NOMINAL: M20. PASSO: 2,50MM. COMPRIMENTO: 1050MM. CARGA DE RUPTURA: 8000DAN. ACESSORIOS: COM 02 PORCAS QUADRADAS. NORMAS: DTN 003. GALVANIZACAO CONFORME DIS-ETE-153. | DTN 003 e DIS-ETE-153. | PM.M20.1050 | PM.M20GF / REV.01 | Ferragens | MEGA GALFOGO METAL SC LTDA | 38.266.453/0001-37 | 2025-05-29 | 2029-10-16 | HI_2025_05_09 | Ambos | N/A | - | AIF
|  | 0 | 3484121 | 3484121 | PARAFUSO OLHAL ACO 20X 750 | PARAFUSO OLHAL. MATERIAL- ACO CARBONO. PROTECAO SUPERFICIAL- ZINCAGEM POR IMERSAO A QUENTE.CLASSE DE RESISTENCIA MECANICA- 8000DAN. DIAMETRO NOMINAL- 20MM. COMPRIMENTO NOMINAL- 750MM. COMPRIMENTO DA ROSCA- 650 A 670MM. TIPO DE ROSCA- METRICA. PASSO- 2,50MM(NORMAL).ACESSORIOS: 2 PORCAS QUADRADAS OU SEXTAVADAS. NORMAS: DTN 001. GALVANIZACAO CONFORME DIS-ETE-153. | DTN 001 e DIS-ETE-153. | PO.M20.750 | PO.M20GF / REV.01 | Ferragens | MEGA GALFOGO METAL SC LTDA | 38.266.453/0001-37 | 2025-05-29 | 2029-10-16 | HI_2025_05_09 | Ambos | N/A | - | AIF
|  | 0 | 3480477 | 0 | PARAFUSO CAB QUAD ACO 20X 950 | PARAFUSO CABECA QUADRADA. MATERIAL: ACO CARBONO. REVESTIMENTO: GALVANIZADO A FOGO. COMPRIMENTO DA ROSCA: 870MM. TIPO DE ROSCA: METRICA.DIAMETRO NOMINAL: M20. PASSO: 2,50MM. COMPRIMENTO: 950MM. CARGA DE RUPTURA: 8000DAN. ACESSORIOS: COM 02 PORCAS QUADRADAS. NORMAS: DIS-ETE-153 | DIS-ETE-153. | PM.M20.950 | PO.M20GF / REV.01 | Ferragens | MEGA GALFOGO METAL SC LTDA | 38.266.453/0001-37 | 2025-05-29 | 2029-10-16 | HI_2025_05_09 | Ambos | N/A | - | AIF
|  | 0 | 3480360 | 3480360 | PARAFUSO CAB QUAD ACO 20X 550 | PARAFUSO CABECA QUADRADA. MATERIAL: ACO CARBONO. REVESTIMENTO: GALVANIZADO A FOGO. COMPRIMENTO DA ROSCA: 470MM. TIPO DE ROSCA: METRICA . DIAMETRO NOMINAL: M20. PASSO: 2,50MM. COMPRIMENTO: 550MM. CARGA DE RUPTURA: 8000DAN. ACESSORIOS: COM 02 PORCAS QUADRADAS. NORMAS: DTN 003. GALVANIZACAO CONFORME DIS-ETE-153. | DTN 003 e DIS-ETE-153. | PM.M20.550 | PM.M20GF / REV.01 | Ferragens | MEGA GALFOGO METAL SC LTDA | 38.266.453/0001-37 | 2025-05-29 | 2029-10-16 | HI_2025_05_09 | Ambos | N/A | - | AIF
|  | 0 | 3484001 | 3484001 | PARAFUSO OLHAL ACO 20X550 | PARAFUSO OLHAL. MATERIAL- ACO CARBONO. PROTECAO SUPERFICIAL- ZINCAGEM POR IMERSAO A QUENTE.CLASSE DE RESISTENCIA MECANICA- 8000DAN. DIAMETRO NOMINAL- 20MM. COMPRIMENTO NOMINAL- 470 A 550MM. COMPRIMENTO DA ROSCA- 470MM. TIPO DE ROSCA- METRICA. ACESSORIOS: PORCAS QUADRADAS OU SEXTAVADAS. NORMAS: DTN 001. GALVANIZACAO CONFORME DIS-ETE-153. | DTN 001 e DIS-ETE-153. | PO.M20.550 | PO.M20GF / REV.01 | Ferragens | MEGA GALFOGO METAL SC LTDA | 38.266.453/0001-37 | 2025-05-29 | 2029-10-16 | HI_2025_05_09 | Ambos | N/A | - | AIF
|  | 0 | 3485168 | 3485168 | PARAFUSO PRISIONEIRO ACO 234MM M20 | PARAFUSO PRISIONEIRO. MATERIAL: ACO CARBONO. REVESTIMENTO: GALVANIZACAO A FOGO. COMPRIMENTO ACIMA DO BATENTE: 29MM. COMPRIMENTO ABAIXO DO BATENTE:205MM. DIAMETRO NOMINAL ACIMA DO BATENTE: 20MM. TIPO DE ROSCA ACIMA DO BATENTE-M20. DIAMETRO NOMINAL ABAIXO DO BATENTE: 16MM. TIPO DE ROSCA ABAIXO DO BATENTE: M16. COMPRIMENTO DA ROSCA ABAIXO DO BATENTE: 117MM. CARGA MINIMA DE RUPTURA A FLEXAO: 800 DAN. ACESSORIOS:01 PORCA QUADRADA M16; 01 ARRUELA DE PRESSAO; 1 ARRUELA QUADRADA. APLICACAO: FIXACAO DE ISOLADOR PILAR EM POSTE. NORMAS:DTN 040. GALVANIZACAO CONFORME DIS-ETE-153. | DTN 040 | PIP.M20.250 | PIP.M20GF / REV.02 | Ferragens | MEGA GALFOGO METAL SC LTDA | 38.266.453/0001-37 | 2025-05-29 | 2029-10-16 | HI_2025_05_09 | Ambos | N/A | - | AIF
|  | 0 | 3419186 | 3419186 | SUPORTE TRAFO POSTE CIRC 210MM | SUPORTE TRANSFORMADOR. FORMATO- TIPO 1. MATERIAL-ACO CARBONO. PROTECAO SUPERFICIAL- ZINCADO POR IMERSAO A QUENTE. DIAMETRO INTERNO-210MM. CARGA DE RUPTURA-3000DAN. ACESSORIOS-PARAFUSOS CABECA ABAULADA E PORCAS QUADRADA. APLICACAO: POSTE CIRCULAR. NORMAS: NBR 8158, NBR 8159 (FIGURA 9.A-ITEM 2.GALVANIZACAO CONFORME DIS- ETE-153. | NBR 8158, NBR 8159 (FIGURA 9.A-ITEM 2) e DIS-ETE-153. | TRAFOR.210 | TRAFORGF / REV.02 | Ferragens | MEGA GALFOGO METAL SC LTDA | 38.266.453/0001-37 | 2025-05-29 | 2029-10-16 | HI_2025_05_09 | Ambos | N/A | - | AIF
|  | 0 | 3419192 | 3419192 | SUPORTE TRAFO POSTE CIRC 230MM | SUPORTE PARA TRANSFORMADOR EM POSTE CIRCULAR, EM ACO SAE 1010 A 1020, ZINCADO POR IMERSAO A QUENTE, COMPOSTA DE CINTA CIRCULAR COM ESPESSURA DE 8MM,DIAMETRO 230MM, COM PARAFUSOS TIPO FRANCES E SUPORTE 16X70MM E SUPORTE COM COMPRIMENTO 360MM. . NORMAS: NBR 8158, NBR 8159 (FIGURA 9.A-ITEM 3.GALVANIZACAO CONFORME DIS-ETE-153. | NBR 8158, NBR 8159 (FIGURA 9.A-ITEM 3) e DIS-ETE-153. | TRAFOR.230 | TRAFORGF / REV.02 | Ferragens | MEGA GALFOGO METAL SC LTDA | 38.266.453/0001-37 | 2025-05-29 | 2029-10-16 | HI_2025_05_09 | Ambos | N/A | - | AIF
|  | 0 | 3419251 | 3419251 | SUPORTE TRAFO POSTE CIRC 285MM | SUPORTE TRANSFORMADOR. FORMATO- TIPO 1. MATERIAL-ACO CARBONO. PROTECAO SUPERFICIAL - ZINCADO POR IMERSAO A QUENTE. DIAMETRO INTERNO - 285MM. CARGA DE RUPTURA-3000DAN. ACESSORIOS-PARAFUSOS CABECA ABAULADA E PORCAS QUADRADA. APLICACAO: POSTE CIRCULAR. NORMAS: NBR 8158, NBR 8159 (FIGURA 9.A-ITEM 7.GALVANIZACAO CONFORME DIS-ETE-153. | NBR 8158, NBR 8159 (FIGURA 9.A-ITEM 7) e DIS-ETE-153. | TRAFOR.285 | TRAFORGF / REV.02 | Ferragens | MEGA GALFOGO METAL SC LTDA | 38.266.453/0001-37 | 2025-05-29 | 2029-10-16 | HI_2025_05_09 | Ambos | N/A | - | AIF
|  | 0 | 3480465 | 3480465 | PARAFUSO CAB QUAD ACO 20X 750 | PARAFUSO CABECA QUADRADA. MATERIAL: ACO CARBONO. REVESTIMENTO: GALVANIZADO A FOGO. COMPRIMENTO DA ROSCA: 670MM. TIPO DE ROSCA: METRICA . DIAMETRO NOMINAL: M20. PASSO: 2,50MM. COMPRIMENTO: 750MM. CARGA DE RUPTURA: 8000DAN. ACESSORIOS: COM 02 PORCAS QUADRADAS. NORMAS: DTN 003. GALVANIZACAO CONFORME DIS-ETE-153. | DTN 003 e DIS-ETE-153. | PM.M20.750 | PM.M20GF / REV.01 | Ferragens | MEGA GALFOGO METAL SC LTDA | 38.266.453/0001-37 | 2025-05-29 | 2029-10-16 | HI_2025_05_09 | Ambos | N/A | - | AIF
|  | 0 | 3480590 | 3480590 | PARAFUSO CAB QUAD ACO 20X 900 | PARAFUSO CABECA QUADRADA. MATERIAL: ACO CARBONO. REVESTIMENTO: GALVANIZADO A FOGO. COMPRIMENTO DA ROSCA: 820MM. TIPO DE ROSCA: METRICA . DIAMETRO NOMINAL: M20. PASSO: 2,50MM. COMPRIMENTO: 900MM. CARGA DE RUPTURA: 8000DAN. ACESSORIOS: COM 02 PORCAS QUADRADAS. NORMAS: DTN 003. GALVANIZACAO CONFORME DIS-ETE-153. | DTN 003 e DIS-ETE-153. | PM.M20.900 | PM.M20GF / REV.01 | Ferragens | MEGA GALFOGO METAL SC LTDA | 38.266.453/0001-37 | 2025-05-29 | 2029-10-16 | HI_2025_05_09 | Ambos | N/A | - | AIF
|  | 0 | 3493325 | 3493325 | ARRUELA QUAD ACO 38 F14,00 | ARRUELA LISA QUADRADA. MATERIAL: ACO CARBONO. REVESTIMENTO: GALVANIZACAO A FOGO. DIAMETRO INTERNO: 14MM. DIMENSOES DO LADO EXTERNO: 38 X 38 MM. ESPESSURA : 3MM. NORMAS: DTN 006. GALVANIZACAO CONFORME DIS-ETE-153. | DTN 006 e DIS-ETE-153. | ARR.33214 | ARRGF / REV.04 | Ferragens | MEGA GALFOGO METAL SC LTDA | 38.266.453/0001-37 | 2025-05-29 | 2029-10-16 | HI_2025_05_09 | Ambos | N/A | - | AIF
|  | 0 | 3416190 | 3416190 | CINTA POSTE CIRC ACO CARB 420,0MM | CINTA POSTE . FORMATO : CIRCULAR. MATERIAL : ACO CARBONO. REVESTIMENTO: GALVANIZADO A FOGO . DIAMETRO INTERNO : 420 MM. ELEMENTOS DE FIXACAO: PARAFUSOS DE CABECA ABAULADA COM PORCA QUADRADA. APLICACAO: POSTE CIRCULAR. NORMAS:NBR 8158, NBR 8159 (FIGURA 12). GALVANIZACAO CONFORME DIS-ETE-153. | NBR 8158, NBR 8159 (FIGURA 12) e DIS-ETE-153. | CRED420 | CREDGF / REV.01 | Ferragens | MEGA GALFOGO METAL SC LTDA | 38.266.453/0001-37 | 2025-05-29 | 2029-10-16 | HI_2025_05_09 | Ambos | N/A | - | AIF
|  | 0 | 3416200 | 3416200 | CINTA POSTE CIRC ACO CARB 440,0MM | CINTA POSTE . FORMATO : CIRCULAR. MATERIAL : ACO CARBONO. REVESTIMENTO: GALVANIZADO A FOGO . DIAMETRO INTERNO : 440MM. ELEMENTOS DE FIXACAO: PARAFUSOS DE CABECA ABAULADA COM PORCA QUADRADA. APLICACAO: POSTE CIRCULAR. NORMAS:NBR 8158, NBR 8159 (FIGURA 12). GALVANIZACAO CONFORME DIS-ETE-153. | NBR 8158, NBR 8159 (FIGURA 12) e DIS-ETE-153. | CRED440 | CREDGF / REV.01 | Ferragens | MEGA GALFOGO METAL SC LTDA | 38.266.453/0001-37 | 2025-05-29 | 2029-10-16 | HI_2025_05_09 | Ambos | N/A | - | AIF
|  | 0 | 3480430 | 3480430 | PARAFUSO CAB QUAD ACO 20X 250 | PARAFUSO CABECA QUADRADA. MATERIAL: ACO CARBONO. REVESTIMENTO: GALVANIZADO A FOGO. COMPRIMENTO DA ROSCA: 170MM. TIPO DE ROSCA: METRICA . DIAMETRO NOMINAL: M20. PASSO: 2,50MM. COMPRIMENTO: 250MM. CARGA DE RUPTURA: 8000DAN. ACESSORIOS: COM 02 PORCAS QUADRADAS. NORMAS: DTN 003. GALVANIZACAO CONFORME DIS-ETE-153. | DTN 003 e DIS-ETE-153. | PM.M20.250 | PM.M20GF / REV.01 | Ferragens | MEGA GALFOGO METAL SC LTDA | 38.266.453/0001-37 | 2025-05-29 | 2029-10-16 | HI_2025_05_09 | Ambos | N/A | - | AIF
|  | 0 | 3419162 | 3419162 | SUPORTE RETANG TRAFO 185X 95MM | SUPORTE TRANSFORMADOR. APLICACAO: POSTE DUPLO T. MATERIAL: ACO CARBONO. REVESTIMENTO: GALNANIZACAO A FOGO. DIMENSOES-185X95MM. CARGA DE RUPTURA: 3000DAN. ACESSORIOS:PARAFUSOS CABECA ABAULADA E PORCAS QUADRADA. NORMAS:NBR 8158, NBR 8159 (FIGURA 10). GALVANIZACAO CONFORME DIS-ETE-153. | NBR 8158, NBR 8159 (FIGURA 10) e DIS-ETE-153. | TRAFOQ.18595 | TRAFOQGF / REV.01 | Ferragens | MEGA GALFOGO METAL SC LTDA | 38.266.453/0001-37 | 2025-05-29 | 2029-10-16 | HI_2025_05_09 | Ambos | N/A | - | AIF
|  | 0 | 3485169 | 3485169 | PARAFUSO PRISIONEIRO ACO 284MM M20 | PARAFUSO PRISIONEIRO. MATERIAL: ACO CARBONO. REVESTIMENTO: GALVANIZACAO A FOGO. COMPRIMENTO ACIMA DO BATENTE: 29MM. COMPRIMENTO ABAIXO DO BATENTE: 255MM. DIAMETRO NOMINAL ACIMA DO BATENTE: 20MM. TIPO DE ROSCA ACIMA DO BATENTE-M20. DIAMETRO NOMINAL ABAIXO DO BATENTE: 16MM. TIPO DE ROSCA ABAIXO DO BATENTE: M16. COMPRIMENTO DA ROSCA ABAIXO DO BATENTE: 167MM. CARGA MINIMA DE RUPTURA A FLEXAO: 800 DAN. ACESSORIOS:01 PORCA QUADRADA M16; 01 ARRUELA DE PRESSAO; 01 ARRUELA QUADRADA. APLICACAO: FIXACAO DE ISOLADOR PILAR EM POSTE. NORMAS:DTN 040. GALVANIZACAO CONFORME DIS-ETE-153. | DTN 040 | PIP.M20.300 | PIP.M20GF / REV.02 | Ferragens | MEGA GALFOGO METAL SC LTDA | 38.266.453/0001-37 | 2025-05-29 | 2029-10-16 | HI_2025_05_09 | Ambos | N/A | - | AIF
|  | 0 | 3480335 | 3480335 | PARAFUSO CAB QUAD ACO 16X 500 | PARAFUSO CABECA QUADRADA. MATERIAL: ACO CARBONO. REVESTIMENTO: GALVANIZADO A FOGO. COMPRIMENTO DA ROSCA: 420MM. TIPO DE ROSCA: METRICA . DIAMETRO NOMINAL: M16. PASSO: 2,00MM. COMPRIMENTO: 500MM. CARGA DE RUPTURA: 5000DAN. ACESSORIOS: COM UMA PORCA QUADRADA.NORMAS: NBR 8158, NBR 8159 (FIGURA 26). GALVANIZACAO CONFORME DIS-ETE-153. | NBR 8158, NBR 8159 (FIGURA 26) e DIS-ETE-153. | PM.M16.500 | PM.M16GF / REV.03 | Ferragens | MEGA GALFOGO METAL SC LTDA | 38.266.453/0001-37 | 2025-05-29 | 2029-10-16 | HI_2025_05_09 | Ambos | N/A | - | AIF
|  | 0 | 3419168 | 3419168 | SUPORTE RETANG TRAFO 195X100MM | SUPORTE TRANSFORMADOR. APLICACAO: POSTE DUPLO T. MATERIAL: ACO CARBONO. REVESTIMENTO:GALNANIZACAO A FOGO. IMENSOES:195X100MM. CARGA DE RUPTURA: 3000DAN. CESSORIOS:PARAFUSOS CABECA ABAULADA E PORCAS QUADRADA. NORMAS:NBR 8158, NBR 8159 (FIGURA 10). GALVANIZACAO CONFORME DIS-ETE-153. | NBR 8158, NBR 8159 (FIGURA 10) e DIS-ETE-153. | TRAFOQ.195100 | TRAFOQGF / REV.01 | Ferragens | MEGA GALFOGO METAL SC LTDA | 38.266.453/0001-37 | 2025-05-29 | 2029-10-16 | HI_2025_05_09 | Ambos | N/A | - | AIF
|  | 0 | 3419042 | 3419042 | SELA ESP CRUZETA 110X302MM | SELA ESPECIAL . MATERIAL: CHAPA ACO CARBONO SAE 1010 A 1020, TREFILADO OU LAMINADO. ALTURA:30MM. LARGURA:110MM. COMPRIMENTO: 302MM. FURACAO: 3 FUROS, DIAMETRO: 18,0MM. APLICACAO : PARA CRUZETA DE CONCRETO.NORMAS:MPC 365, REV.00. GALVANIZACAO CONFORME DIS-ETE-153. | MPC 365, REV.00. e DIS-ETE-153 | SECRU | SECRUGF / REV.00 | Ferragens | MEGA GALFOGO METAL SC LTDA | 38.266.453/0001-37 | 2025-05-29 | 2029-10-16 | HI_2025_05_09 | Ambos | N/A | - | AIF
|  | 0 | 3480345 | 3480345 | PARAFUSO CAB QUAD ACO 16X 600 | PARAFUSO CABECA QUADRADA. FORMATO: STANDARD. MATERIAL: ACO CARBONO. REVESTIMENTO:GALVANIZADO A FOGO. ROSCA: PARCIAL 520MM. TIPO DE ROSCA: METRICA. DIAMETRO NOMINAL: M16. PASSO: 2,00MM. COMPRIMENTO NOMINAL: 600 MM. ACESSORIO: UMA PORCA QUADRADA. REQUISITOS ADICIONAIS: CARGA DE RUPTURA: 5000 DAN. NORMAS: NBR 8158, NBR 8159 (FIGURA 26). GALVANIZACAO CONFORME DIS-ETE-153. | NBR 8158, NBR 8159 (FIGURA 26) e DIS-ETE-153. | PM.M16.600 | PM.M16GF / REV.03 | Ferragens | MEGA GALFOGO METAL SC LTDA | 38.266.453/0001-37 | 2025-05-29 | 2029-10-16 | HI_2025_05_09 | Ambos | N/A | - | AIF
|  | 0 | 3480355 | 3480355 | PARAFUSO CAB QUAD ACO 20X 450 | PARAFUSO CABECA QUADRADA. MATERIAL: ACO CARBONO. REVESTIMENTO: GALVANIZADO A FOGO. COMPRIMENTO DA ROSCA: 370MM. TIPO DE ROSCA: METRICA . DIAMETRO NOMINAL: M20. PASSO: 2,50MM. COMPRIMENTO: 450MM. CARGA DE RUPTURA: 8000DAN. ACESSORIOS: COM 02 PORCAS QUADRADAS. NORMAS: DTN 003. GALVANIZACAO CONFORME DIS-ETE-153. | DTN 003 e DIS-ETE-153. | PM.M20.450 | PM.M20GF / REV.01 | Ferragens | MEGA GALFOGO METAL SC LTDA | 38.266.453/0001-37 | 2025-05-29 | 2029-10-16 | HI_2025_05_09 | Ambos | N/A | - | AIF
|  | 0 | 3480470 | 3480470 | PARAFUSO CAB QUAD ACO 20X 800 | PARAFUSO CABECA QUADRADA. MATERIAL: ACO CARBONO. REVESTIMENTO: GALVANIZADO A FOGO. COMPRIMENTO DA ROSCA: 720MM. TIPO DE ROSCA: METRICA . DIAMETRO NOMINAL: M20. PASSO: 2,50MM. COMPRIMENTO: 800MM. CARGA DE RUPTURA: 8000DAN. ACESSORIOS: COM 02 PORCAS QUADRADAS.NORMAS: DTN 003. GALVANIZACAO CONFORME DIS-ETE-153. | DTN 003 e DIS-ETE-153. | PM.M20.800 | PM.M20GF / REV.01 | Ferragens | MEGA GALFOGO METAL SC LTDA | 38.266.453/0001-37 | 2025-05-29 | 2029-10-16 | HI_2025_05_09 | Ambos | N/A | - | AIF
|  | 0 | 3480290 | 3480290 | PARAFUSO CAB QUAD ACO 12X 150 | PARAFUSO, CABECA QUADRADA. MATERIAL- ACO CARBONO. PROTECAO SUPERFICIAL- ZINCADO POR IMERSAO A QUENTE. DIAMETRO NOMINAL DA PARTE ROSCADA: 12 MM . COMPRIMENTO NOMINAL - 150MM. TIPO DA ROSCA - METRICA. COMPRIMENTO DA ROSCA- 80MM. PASSO-1,75MM. ACESSORIOS- 1 PORCA QUADRADA . TIPO DE PONTA : COM CHANFRO OU ARREDONDADA. NORMAS: DTN 002. GALVANIZACAO CONFORME DIS-ETE-153. | DTN 002 e DIS-ETE-153. | PM.M12.150 | PM.M12GF / REV.01 | Ferragens | MEGA GALFOGO METAL SC LTDA | 38.266.453/0001-37 | 2025-05-29 | 2029-10-16 | HI_2025_05_09 | Ambos | N/A | - | AIF
|  | 0 | 3419180 | 3419180 | SUPORTE T 540MM MRT PARA-RAIOS | SUPORTE T. MATERIAL - ACO CARBONO. PROTECAO SUPERFICIAL- ZINCADO POR IMERSAO A QUENTE. ALTURA- 185MM. LARGURA- 540MM. ESPESSURA- 10MM. ACESSORIOS- PARAFUSOS CABECA ABAULADA, PORCA, ARRUELA DE ESTRIA, ARRUELA DE PRESSAO E PORCA QUADRADA. FURACAO- CONFORME DESENHO. APLICACAO: SUPORTE PARA PARA-RAIOS. NORMAS:MPC 374 REV.01.GALVANIZACAO CONFORME DIS-ETE-153. | MPC 374 REV.01 e DIS-ETE-153 | SUPT.540 | SUPTGF / REV.00 | Ferragens | MEGA GALFOGO METAL SC LTDA | 38.266.453/0001-37 | 2025-05-29 | 2029-10-16 | HI_2025_05_09 | Ambos | N/A | - | AIF
|  | 0 | 3484106 | 3484106 | PARAFUSO OLHAL ACO 20X 350 | PARAFUSO OLHAL. MATERIAL- ACO CARBONO. PROTECAO SUPERFICIAL- ZINCAGEM POR IMERSAO A QUENTE.CLASSE DE RESISTENCIA MECANICA- 8000DAN. DIAMETRO NOMINAL- 20MM. COMPRIMENTO NOMINAL- 350MM. COMPRIMENTO DA ROSCA- 250 A 270MM. TIPO DE ROSCA- METRICA. PASSO- 2,50MM. ACESSORIOS: 2 PORCAS QUADRADAS OU SEXTAVADAS. NORMAS: DTN 001. GALVANIZACAO CONFORME DIS-ETE-153. | DTN 001 e DIS-ETE-153. | PO.M20.350 | PO.M20GF / REV.01 | Ferragens | MEGA GALFOGO METAL SC LTDA | 38.266.453/0001-37 | 2025-05-29 | 2029-10-16 | HI_2025_05_09 | Ambos | N/A | - | AIF
|  | 0 | 3480325 | 3480325 | PARAFUSO CAB QUAD ACO 16X 400 | PARAFUSO CABECA QUADRADA. MATERIAL: ACO CARBONO. REVESTIMENTO: GALVANIZADO A FOGO. COMPRIMENTO DA ROSCA: 320MM. TIPO DE ROSCA: METRICA . DIAMETRO NOMINAL: M16. PASSO: 2,00MM. COMPRIMENTO: 400MM. CARGA DE RUPTURA: 5000DAN. ACESSORIOS: COM UMA PORCA QUADRADA. NORMAS: NBR 8158, NBR 8159 (FIGURA 26). GALVANIZACAO CONFORME DIS-ETE-153. | NBR 8158, NBR 8159 (FIGURA 26) e DIS-ETE-153. | PM.M16.400 | PM.M16GF / REV.03 | Ferragens | MEGA GALFOGO METAL SC LTDA | 38.266.453/0001-37 | 2025-05-29 | 2029-10-16 | HI_2025_05_09 | Ambos | N/A | - | AIF
|  | 0 | 3480330 | 3480330 | PARAFUSO CAB QUAD ACO 16X 450 | PARAFUSO CABECA QUADRADA. MATERIAL: ACO CARBONO. REVESTIMENTO: GALVANIZADO A FOGO. COMPRIMENTO DA ROSCA: 370MM. TIPO DE ROSCA: METRICA . DIAMETRO NOMINAL: M16. PASSO: 2,00MM. COMPRIMENTO: 450MM. CARGA DE RUPTURA: 5000DAN. ACESSORIOS: COM UMA PORCA QUADRADA. NORMAS: NBR 8158, NBR 8159 (FIGURA 26). GALVANIZACAO CONFORME DIS-ETE-153. | NBR 8158, NBR 8159 (FIGURA 26) e DIS-ETE-153. | PM.M16.450 | PM.M16GF / REV.03 | Ferragens | MEGA GALFOGO METAL SC LTDA | 38.266.453/0001-37 | 2025-05-29 | 2029-10-16 | HI_2025_05_09 | Ambos | N/A | - | AIF
|  | 0 | 3480285 | 3480285 | PARAFUSO CAB QUAD ACO 12X 125 | PARAFUSO,CABECA QUADRADA. MATERIAL: ACO CARBONO. REVESTIMENTO: GALVANIZACAO A FOGO.DIAMETRO NOMINAL DA PARTE ROSCADA: 12 MM . COMPRIMENTO NOMINAL: 125MM. TIPO DE ROSCA:METRICA. COMPRIMENTO DA ROSCA:75MM. PASSO: 1,75MM. CARGA DE RUPTURA: 3200DAN. ACESSORIO: 1 PORCA QUADRADA. TIPO DE PONTA : COM CHANFRO OU ARREDONDADA. NORMAS: DTN 002. GALVANIZACAO CONFORME DIS-ETE-153. | DTN 002 e DIS-ETE-153. | PM.M12.125 | PM.M12GF / REV.01 | Ferragens | MEGA GALFOGO METAL SC LTDA | 38.266.453/0001-37 | 2025-05-29 | 2029-10-16 | HI_2025_05_09 | Ambos | N/A | - | AIF
|  | 0 | 3480340 | 3480340 | PARAFUSO CAB QUAD ACO 16X 550 | PARAFUSO CABECA QUADRADA. MATERIAL: ACO CARBONO. REVESTIMENTO: GALVANIZADO A FOGO. COMPRIMENTO DA ROSCA: 470MM. TIPO DE ROSCA: METRICA . DIAMETRO NOMINAL: M16. PASSO: 2,00MM. COMPRIMENTO: 550MM. CARGA DE RUPTURA: 5000DAN. ACESSORIOS: COM UMA PORCA QUADRADA.NORMAS: NBR 8158, NBR 8159 (FIGURA 26). GALVANIZACAO CONFORME DIS-ETE-153. | NBR 8158, NBR 8159 (FIGURA 26) e DIS-ETE-153. | PM.M16.550 | PM.M16GF / REV.03 | Ferragens | MEGA GALFOGO METAL SC LTDA | 38.266.453/0001-37 | 2025-05-29 | 2029-10-16 | HI_2025_05_09 | Ambos | N/A | - | AIF
|  | 0 | 3480305 | 3480305 | PARAFUSO CAB QUAD ACO 16X 200 | PARAFUSO CABECA QUADRADA. MATERIAL : ACO CARBONO. REVESTIMENTO:GALVANIZADO A FOGO. COMPRIMENTO DA ROSCA: 120 MM. TIPO DE ROSCA:METRICA . DIAMETRO NOMINAL: M16. PASSO: 2,00MM. COMPRIMENTO: 200 MM .CARGA DE RUPTURA: 5000DAN. ACESSORIOS: COM UMA PORCA QUADRADA. NORMAS: NBR 8158, NBR 8159 (FIGURA 26). GALVANIZACAO CONFORME DIS-ETE-153. | NBR 8158, NBR 8159 (FIGURA 26) e DIS-ETE-153. | PM.M16.200 | PM.M16GF / REV.03 | Ferragens | MEGA GALFOGO METAL SC LTDA | 38.266.453/0001-37 | 2025-05-29 | 2029-10-16 | HI_2025_05_09 | Ambos | N/A | - | AIF
|  | 0 | 3480474 | 3480474 | PARAFUSO CAB QUAD ACO 20X 1100 | PARAFUSO CABECA QUADRADA. MATERIAL: ACO CARBONO. REVESTIMENTO: GALVANIZADO A FOGO. COMPRIMENTO DA ROSCA:1020MM. TIPO DE ROSCA: METRICA . DIAMETRO NOMINAL: M20. PASSO: 2,50MM. COMPRIMENTO: 1100MM. CARGA DE RUPTURA: 8000DAN. ACESSORIOS: COM 02 PORCAS QUADRADAS.NORMAS: DTN 003. GALVANIZACAO CONFORME DIS-ETE-153. | DTN 003 | PM.M20.1100 | PM.M20GF / REV.01 | Ferragens | MEGA GALFOGO METAL SC LTDA | 38.266.453/0001-37 | 2025-05-29 | 2029-10-16 | HI_2025_05_09 | Ambos | N/A | - | AIF
|  | 0 | 3484110 | 3484110 | PARAFUSO OLHAL ACO 20X450 | PARAFUSO OLHAL. MATERIAL- ACO CARBONO. PROTECAO SUPERFICIAL- ZINCAGEM POR IMERSAO A QUENTE.CLASSE DE RESISTENCIA MECANICA- 8000DAN. DIAMETRO NOMINAL- 20MM. COMPRIMENTO NOMINAL- 450MM. COMPRIMENTO DA ROSCA- 370 A 450 MM. TIPO DA ROSCA- METRICA. PASSO- 2,50MM. ACESSORIOS: PORCAS QUADRADAS OU SEXTAVADAS. NORMAS: DTN 001. GALVANIZACAO CONFORME DIS-ETE-153. | DTN 001 e DIS-ETE-153. | PO.M20.450 | PO.M20GF / REV.01 | Ferragens | MEGA GALFOGO METAL SC LTDA | 38.266.453/0001-37 | 2025-05-29 | 2029-10-16 | HI_2025_05_09 | Ambos | N/A | - | AIF
|  | 0 | 3484034 | 3484034 | PARAFUSO OLHAL ACO 16X 350 | PARAFUSO OLHAL. MATERIAL- AÇO CARBONO. PROTEÇÃO SUPERFICIAL- ZINCAGEM POR IMERSÃO A QUENTE. DIAMETRO NOMINAL DA PARTE ROSCADA: 16 MM . COMPRIMENTO NOMINAL-350MM. TIPO DE ROSCA-METRICA. COMPRIMENTO DA ROSCA- TOTAL. PASSO- 2,00MM. CARGA DE RUPTURA - 5000DAN. ACESSORIOS- 2 PORCAS QUADRADAS OU SEXTAVADAS. TIPO DE PONTA : COM CHANFRO OU ARREDONDADA. NORMAS: DTN 001. GALVANIZACAO CONFORME DIS-ETE-153. | DTN 001 e DIS-ETE-153. | PO.M16.350 | PO.M16GF / REV.01 | Ferragens | MEGA GALFOGO METAL SC LTDA | 38.266.453/0001-37 | 2025-05-29 | 2029-10-16 | HI_2025_05_09 | Ambos | N/A | - | AIF
|  | 0 | 3480375 | 3480375 | PARAFUSO CAB QUAD ACO 12X 50 | PARAFUSO CABECA QUADRADA. MATERIAL: ACO CARBONO. REVESTIMENTO: GALVANIZADO A FOGO. ROSCA: PARCIAL. TIPO DE ROSCA : METRICA. DIAMETRO NOMINAL DA PARTE ROSCADA: 12 MM : M12. PASSO : 1,75MM. COMPRIMENTO : 50MM. COMPRIMENTO DA ROSCA : 45MM. CARGA DE RUPTURA : 3300DAN. ACESSORIOS : COM UMA PORCA QUADRADA . TIPO DE PONTA : COM CHANFRO OU ARREDONDADA, NORMAS: DTN 002. GALVANIZACAO CONFORME DIS-ETE-153. | DTN 002 e DIS-ETE-153. | PM.M12.50 | PM.M12GF / REV.01 | Ferragens | MEGA GALFOGO METAL SC LTDA | 38.266.453/0001-37 | 2025-05-29 | 2029-10-16 | HI_2025_05_09 | Ambos | N/A | - | AIF
|  | 0 | 3480475 | 3480475 | PARAFUSO CAB QUAD ACO 20X 850 | PARAFUSO CABECA QUADRADA MATERIAL- ACO CARBONO ABNT 1010/1020 PROTECAO- SUPERFICIAL ZINCADA POR IMERSAO A QUENTE, DIAMETRO NOMINAL- 20MM, TIPO DE ROSCA- METRICA, PASSO NORMAS- 2,5MM , COMPRIMENTO DA ROSCA- 770MM, COMPRIMENTO NOMINAL- 850MM , CLASSE DE RESISTENCIA MECANICA- 800DAN, ACESSORIOS- 2 PORCAS. NORMAS: DTN 003. GALVANIZACAO CONFORME DIS-ETE-153. | DTN 003 e DIS-ETE-153. | PM.M20.850 | PM.M20GF / REV.01 | Ferragens | MEGA GALFOGO METAL SC LTDA | 38.266.453/0001-37 | 2025-05-29 | 2029-10-16 | HI_2025_05_09 | Ambos | N/A | - | AIF
|  | 0 | 3480385 | 3480385 | PARAFUSO CAB QUAD ACO 12X 300 | PARAFUSO, CABECA QUADRADA. MATERIAL - ACO CARBONO. PROTECAO SUPERFICIAL- ZINCADO POR IMERSAO A QUENTE. . DIAMETRO NOMINAL DA PARTE ROSCADA: 12 MM . COMPRIMENTO NOMINAL - 300MM. TIPO DE ROSCA - METRICA. COMPRIMENTO DA ROSCA- 220MM. PASSO- 1,75MM. CARGA DE RUPTURA- 3300DAN. ACESSORIOS:COM UMA PORCA QUADRADA. TIPO DE PONTA : COM CHANFRO OU ARREDONDADA. NORMAS: DTN 002. GALVANIZACAO CONFORME DIS-ETE-153. | DTN 002 e DIS-ETE-153. | PM.M12.300 | PM.M12GF / REV.01 | Ferragens | MEGA GALFOGO METAL SC LTDA | 38.266.453/0001-37 | 2025-05-29 | 2029-10-16 | HI_2025_05_09 | Ambos | N/A | - | AIF
|  | 0 | 3484116 | 3484116 | PARAFUSO OLHAL ACO 20X 650 | PARAFUSO OLHAL. MATERIAL- ACO CARBONO. PROTECAO SUPERFICIAL- ZINCAGEM POR IMERSAO A QUENTE.CLASSE DE RESISTENCIA MECANICA- 8000DAN. DIAMETRO NOMINAL- 20MM. COMPRIMENTO NOMINAL- 650MM. COMPRIMENTO DA ROSCA- 550 A 570MM. TIPO DE ROSCA- METRICA. PASSO- 2,50MM(NORMAL). ACESSORIOS: 2 PORCAS QUADRADAS OU SEXTAVADAS. NORMAS: DTN 001. GALVANIZACAO CONFORME DIS-ETE-153. | DTN 001 e DIS-ETE-153. | PO.M20.650 | PO.M20GF / REV.01 | Ferragens | MEGA GALFOGO METAL SC LTDA | 38.266.453/0001-37 | 2025-05-29 | 2029-10-16 | HI_2025_05_09 | Ambos | N/A | - | AIF
|  | 0 | 3484119 | 3484119 | PARAFUSO OLHAL ACO 20X 700 | PARAFUSO OLHAL. MATERIAL- ACO CARBONO. PROTECAO SUPERFICIAL- ZINCAGEM POR IMERSAO A QUENTE.CLASSE DE RESISTENCIA MECANICA- 8000DAN. DIAMETRO NOMINAL- 20MM. COMPRIMENTO NOMINAL- 700MM. COMPRIMENTO DA ROSCA- 600 A 620MM. TIPO DE ROSCA- METRICA. PASSO- 2,50MM(NORMAL). ACESSORIOS- COM 2 PORCAS QUADRADAS OU SEXTAVADAS. NORMAS: DTN 001. GALVANIZACAO CONFORME DIS-ETE-153. | DTN 001 e DIS-ETE-153. | PO.M20.700 | PO.M20GF / REV.01 | Ferragens | MEGA GALFOGO METAL SC LTDA | 38.266.453/0001-37 | 2025-05-29 | 2029-10-16 | HI_2025_05_09 | Ambos | N/A | - | AIF
|  | 0 | 3480478 | 0 | PARAFUSO CAB QUAD ACO 20X 1000 | PARAFUSO CABECA QUADRADA. MATERIAL: ACO CARBONO. REVESTIMENTO: GALVANIZADO A FOGO. COMPRIMENTO DA ROSCA: 920MM. TIPO DE ROSCA: METRICA.DIAMETRO NOMINAL: M20. PASSO: 2,50MM. COMPRIMENTO: 1000MM. CARGA DE RUPTURA: 8000DAN. ACESSORIOS: COM 02 PORCAS QUADRADAS. NORMAS: DTN 003. GALVANIZACAO CONFORME DIS-ETE-153. | DTN 003 e DIS-ETE-153. | PM.M20.1000 | PM.M20GF / REV.01 | Ferragens | MEGA GALFOGO METAL SC LTDA | 38.266.453/0001-37 | 2025-05-29 | 2029-10-16 | HI_2025_05_09 | Ambos | N/A | - | AIF
|  | 0 | 3484108 | 3484108 | PARAFUSO OLHAL ACO 20X 400 | PARAFUSO OLHAL. MATERIAL- ACO CARBONO. PROTECAO SUPERFICIAL- ZINCAGEM POR IMERSAO A QUENTE.CLASSE DE RESISTENCIA MECANICA- 8000DAN. DIAMETRO NOMINAL- 20MM. COMPRIMENTO NOMINAL- 400MM. COMPRIMENTO DA ROSCA- 300 A 320MM. TIPO DA ROSCA- METRICA. PASSO- 2,50MM. . ACESSORIOS: 2 PORCAS QUADRADAS OU SEXTAVADAS. NORMAS: DTN 001. GALVANIZACAO CONFORME DIS-ETE-153. | DTN 001 e DIS-ETE-153. | PO.M20.400 | PO.M20GF / REV.01 | Ferragens | MEGA GALFOGO METAL SC LTDA | 38.266.453/0001-37 | 2025-05-29 | 2029-10-16 | HI_2025_05_09 | Ambos | N/A | - | AIF
|  | 0 | 3484032 | 3484032 | PARAFUSO OLHAL ACO 16X 300 | PARAFUSO OLHAL. MATERIAL- ACO CARBONO. PROTECAO SUPERFICIAL- ZINCAGEM POR IMERSAO A QUENTE. DIAMETRO NOMINAL DA PARTE ROSCADA: 16 MM . . COMPRIMENTO NOMINAL-300MM. TIPO DE ROSCA-METRICA. COMPRIMENTO DA ROSCA- TOTAL. PASSO- 2,00MM. CARGA DE RUPTURA - 5000DAN. ACESSORIOS: 2 PORCAS QUADRADAS OU SEXTAVADAS. TIPO DE PONTA : COM CHANFRO OU ARREDONDADA. NORMAS: DTN 001. GALVANIZACAO CONFORME DIS-ETE-153. | DTN 001 e DIS-ETE-153. | PO.M16.300 | PO.M16GF / REV.01 | Ferragens | MEGA GALFOGO METAL SC LTDA | 38.266.453/0001-37 | 2025-05-29 | 2029-10-16 | HI_2025_05_09 | Ambos | N/A | - | AIF
|  | 0 | 3484058 | 3484058 | PARAFUSO OLHAL ACO 16X 250 | PARAFUSO OLHAL. MATERIAL: ACO CARBONO. REVESTIMENTO: GALVANIZADO A FOGO. ROSCA: PARCIAL. COMPRIMENTO DA ROSCA: 250MM. TIPO DE ROSCA:METRICA. DIAMETRO NOMINAL DA PARTE ROSCADA: 16 MM . PASSO:2,00 MM.COMPRIMENTO: 250MM . TIPO DE PONTA : COM CHANFRO OU RETA . ACESSORIOS : 2 PORCAS QUADRADAS OU SEXTAVADAS. NORMAS: DTN 001. GALVANIZACAO CONFORME DIS- ETE-153. . | DTN 001 e DIS-ETE-153. | PO.M16.250 | PO.M16GF / REV.01 | Ferragens | MEGA GALFOGO METAL SC LTDA | 38.266.453/0001-37 | 2025-05-29 | 2029-10-16 | HI_2025_05_09 | Ambos | N/A | - | AIF
|  | 0 | 3484114 | 3484114 | PARAFUSO OLHAL ACO 20X 600 | PARAFUSO OLHAL. MATERIAL - ACO CARBONO. PROTECAO SUPERFICIAL- ZINCAGEM POR IMERSAO A QUENTE. CLASSE DE RESISTENCIA MECANICA- 8000DAN. DIAMETRO NOMINAL- 20MM. COMPRIMENTO NOMINAL- 600MM. COMPRIMENTO DA ROSCA - 500 A 520MM. TIPO DA ROSCA- METRICA. PASSO- 2,50MM(NORMAL). ACESSORIOS: 2 PORCAS QUADRADAS OU SEXTAVADAS. NORMAS: DTN 001. GALVANIZACAO CONFORME DIS-ETE-153. | DTN 001 e DIS-ETE-153. | PO.M20.600 | PO.M20GF / REV.01 | Ferragens | MEGA GALFOGO METAL SC LTDA | 38.266.453/0001-37 | 2025-05-29 | 2029-10-16 | HI_2025_05_09 | Ambos | N/A | - | AIF
|  | 0 | 3480310 | 3480310 | PARAFUSO CAB QUAD ACO 16X 250 | PARAFUSO CABECA QUADRADA. MATERIAL: ACO CARBONO. REVESTIMENTO: GALVANIZADO A FOGO. COMPRIMENTO DA ROSCA: 170MM. TIPO DE ROSCA: METRICA . DIAMETRO NOMINAL: M16. PASSO: 2,00MM. COMPRIMENTO: 250MM. CARGA DE RUPTURA: 5000DAN. ACESSORIOS: COM UMA PORCA QUADRADA. NORMAS: NBR 8158, NBR 8159 (FIGURA 26). GALVANIZACAO CONFORME DIS-ETE-153. | NBR 8158, NBR 8159 (FIGURA 26) e DIS-ETE-153. | PM.M16.250 | PM.M16GF / REV.03 | Ferragens | MEGA GALFOGO METAL SC LTDA | 38.266.453/0001-37 | 2025-05-29 | 2029-10-16 | HI_2025_05_09 | Ambos | N/A | - | AIF
|  | 0 | 3480480 | 3480480 | PARAFUSO CAB QUAD ACO 12X 250 | PARAFUSO CABECA QUADRADA. MATERIAL - ACO CARBONO. PROTECAO SUPERFICIAL- ZINCADO POR IMERSAO A QUENTE. DIAMETRO NOMINAL DA PARTE ROSCADA: 12 MM .. COMPRIMENTO NOMINAL- 250MM. TIPO DE ROSCA- M12X1,75. COMPRIMENTO DA ROSCA- 170,0MM. ACESSORIOS- COM UMA PORCA QUADRADA. TIPO DE PONTA : COM CHANFRO OU ARREDONDADA. NORMAS: DTN 002. GALVANIZACAO CONFORME DIS-ETE-153. | DTN 002 e DIS-ETE-153. | PM.M12.250 | PM.M12GF / REV.01 | Ferragens | MEGA GALFOGO METAL SC LTDA | 38.266.453/0001-37 | 2025-05-29 | 2029-10-16 | HI_2025_05_09 | Ambos | N/A | - | AIF
|  | 0 | 3480655 | 3480655 | PARAFUSO CAB QUAD ACO 12X 200 | PARAFUSO, CABEÇA QUADRADA. MATERIAL- AÇO CARBONO. PROTEÇAO SUPERFICIAL- ZINCADO POR IMERSÃO A QUENTE. DIAMETRO NOMINAL DA PARTE ROSCADA: 12 MM . COMPRIMENTO NOMINAL - 200MM. TIPO DA ROSCA - METRICA. COMPRIMENTO DA ROSCA- 100MM. PASSO- 1,75MM. CARGA DE RUPTURA- 3300DAN. ACESSORIOS- COM UMA PORCA QUADRADA. TIPO DE PONTA : COM CHANFRO OU ARREDONDADA. NORMAS: DTN 002. GALVANIZACAO CONFORME DIS-ETE-153. | DTN 002 e DIS-ETE-153. | PM.M12.200 | PM.M12GF / REV.01 | Ferragens | MEGA GALFOGO METAL SC LTDA | 38.266.453/0001-37 | 2025-05-29 | 2029-10-16 | HI_2025_05_09 | Ambos | N/A | - | AIF
|  | 0 | 3480400 | 3480400 | PARAFUSO CAB QUAD ACO 12X 450 | PARAFUSO, CABECA QUADRADA. MATERIAL - ACO CARBONO. PROTECAO SUPERFICIAL - ZINCADO POR IMERSAO A QUENTE. DIAMETRO NOMINAL DA PARTE ROSCADA: 12 MM .COMPRIMENTO NOMINAL - 450MM. TIPO DE ROSCA - METRICA. COMPRIMENTO DA ROSCA- 370MM. PASSO- 1,75MM. CARGA DE RUPTURA- 3300DAN. ACESSORIOS:COM UMA PORCA QUADRADA. TIPO DE PONTA : COM CHANFRO OU ARREDONDADA. NORMAS: DTN 002. GALVANIZACAO CONFORME DIS-ETE-153. | DTN 002 e DIS-ETE-153. | PM.M12.450 | PM.M12GF / REV.01 | Ferragens | MEGA GALFOGO METAL SC LTDA | 38.266.453/0001-37 | 2025-05-29 | 2029-10-16 | HI_2025_05_09 | Ambos | N/A | - | AIF
|  | 0 | 3480390 | 3480390 | PARAFUSO CAB QUAD ACO 12X 350 | PARAFUSO, CABECA QUADRADA. MATERIAL- ACO CARBONO. PROTECAO SUPERFICIAL- ZINCADO POR IMERSAO A QUENTE. DIAMETRO NOMINAL DA PARTE ROSCADA: 12 MM . COMPRIMENTO NOMINAL - 350MM. TIPO DE ROSCA - METRICA. COMPRIMENTO DA ROSCA- 270MM. PASSO- 1,75MM. CARGA DE RUPTURA- 3300DAN. ACESSORIOS:COM UMA PORCA QUADRADA. TIPO DE PONTA : COM CHANFRO OU ARREDONDADA. NORMAS: DTN 002. GALVANIZACAO CONFORME DIS-ETE-153. | DTN 002 e DIS-ETE-153. | PM.M12.350 | PM.M12GF / REV.01 | Ferragens | MEGA GALFOGO METAL SC LTDA | 38.266.453/0001-37 | 2025-05-29 | 2029-10-16 | HI_2025_05_09 | Ambos | N/A | - | AIF
|  | 0 | 3480476 | 3480476 | PARAFUSO CAB QUAD ACO 20X 1150 | PARAFUSO CABECA QUADRADA. MATERIAL: ACO CARBONO. REVESTIMENTO: GALVANIZADO A FOGO. COMPRIMENTO DA ROSCA: 1070MM.TIPO DE ROSCA: METRICA . DIAMETRO NOMINAL: M20. PASSO: 2,50MM. COMPRIMENTO: 1150MM. CARGA DE RUPTURA: 8000DAN. ACESSORIOS: COM 02 PORCAS QUADRADAS.NORMAS: DTN 003. GALVANIZACAO CONFORME DIS-ETE-153. | DTN 003 | PM.M20.1150 | PM.M20GF / REV.01 | Ferragens | MEGA GALFOGO METAL SC LTDA | 38.266.453/0001-37 | 2025-05-29 | 2029-10-16 | HI_2025_05_09 | Ambos | N/A | - | AIF
|  | 0 | 2322026 | 0 | ISOLADOR BASTAO POLIM 138,0KV EE | ISOLADOR COMPOSTO. TIPO: BASTAO POLIMERICO. MATERIAL DO BASTAO: FIBRA DE VIDRO. REVESTIMENTO DO BASTAO: HTV. TIPO DO ENGATE: ELO-ELO. MEDIDAS ELO 25,4 X 51MM. COMPRIMENTO MINIMO: 1395MM. COMPRIMENTO MAXIMO: 1510 MM. TENSAO NOMINAL: 138KV. NIVEL BASICO DE IMPULSO: 650 KV (MINIMO). TENSAO SUPORTAVEL FR. IND. SOB CHUVA: 350KV (MINIMO). CARGA DE RUPTURA MECANICA: 120KN. DISTANCIA DE ESCOAMENTO MINIMA 3625 MM. NORMA: INS 48.08.03. | INS 48.08.03 ISSUE 03 | IPB - AT | - | Isoladores | INDÚSTRIA ELETROMECANICA BALESTRO L | 52.770.948/0002-00 | 2025-04-08 | 2029-11-10 | HI_2025_04_08_1033598 | Ambos | N/A | N/A | AIF
|  | 0 | 1000061 | 0 | RT 7,6 KV 333KVA 438A 1F SP | REGULADOR TENSAO. TIPO: MONOFASICO. LIGACAO ESTRELA ATERRADA. REGULAGEM DE ENTRADA AUTOMATICO. CORRENTE NOMINAL 438 A. TENSAO DE ENTRADA 7620V. TENSAO DE SAIDA 7620V. NBI 110KV. FREQUENCIA 60 HZ. 32 DEGRAUS. POTENCIA NOMINAL 333 KVA. INSTALACAO AO TEMPO. TENSAO NOMINAL 7620V. FAIXA DE REGULACAO: /-10%, SEM PAINEL DE CONTROLE. COM TOMADA UNIVERSAL. MONTAGEM: PLATAFORMA. PADRAO CONFORME INS 72.97.02. | INS 72.97.02 | HCMR-60-7620-438 | - | Regulador de Tensão | TRANSFORMADORES E SERVICOS DE ENERGIA DAS AMERICAS S.A | 08.870.769/0001-72 | 2024-11-27 | 2029-11-26 | AP_20251029_RT_1031649 | Ambos |  | WS2666283392 | AIF
|  | 0 | 1000058 | 0 | RT 7,6 KV 333KVA 438A 1F CP | REGULADOR TENSAO. TIPO: MONOFASICO. LIGACAO ESTRELA ATERRADA. REGULAGEM DE ENTRADA AUTOMATICO. CORRENTE NOMINAL 438 A. TENSAO DE ENTRADA 7620V. TENSAO DE SAIDA 7620V. NBI 110KV. FREQUENCIA 60 HZ. 32 DEGRAUS. POTENCIA NOMINAL 333 KVA. INSTALACAO AO TEMPO. TENSAO NOMINAL 7620V. FAIXA DE REGULACAO: /-10%, COM PAINEL DE CONTROLE INDIVIDUAL. COM TOMADA UNIVERSAL. MONTAGEM: PLATAFORMA. PADRAO CONFORME INS 72.97.02. | INS 72.97.02 | HCMR-60-7620-438 | - | Regulador de Tensão | TRANSFORMADORES E SERVICOS DE ENERGIA DAS AMERICAS S.A | 08.870.769/0001-72 | 2024-11-27 | 2029-11-26 | AP_20251029_RT_1031649 | Ambos |  | WS2666283392 | AIF
|  | 0 | 1000062 | 0 | RT 7,6KV 167KVA 219A 1F SP | REGULADOR TENSAO; TIPO: MONOFASICO; LIGACAO ESTRELA ATERRADA; REGULAGEM DE ENTRADA AUTOMATICO; CORRENTE NOMINAL 219 A; TENSAO DE ENTRADA 7620V; TENSAO DE SAIDA 7620V; NBI 110KV; FREQUENCIA 60 HZ; 32 DEGRAUS; POTENCIA NOMINAL 167 KVA; INSTALACAO AO TEMPO; TENSAO NOMINAL 7620V; FAIXA DE REGULACAO: +/-10%, SEM PAINEL DE CONTROLE; COM TOMADA UNIVERSAL. MONTAGEM: POSTE OU PLATAFORMA. PADRAO CONFORME INS 72.97.02. | INS 72.97.02 | HCMR-60-7620-219 | - | Regulador de Tensão | TRANSFORMADORES E SERVICOS DE ENERGIA DAS AMERICAS S.A | 08.870.769/0001-72 | 2024-11-27 | 2029-11-26 | AP_20251029_RT_1031649 | Ambos |  | WS2666283392 | AIF
|  | 0 | 1000059 | 0 | RT 7,6 KV 250 KVA 328A 1F CP | REGULADOR TENSAO. TIPO: MONOFASICO. LIGACAO ESTRELA ATERRADA. REGULAGEM DE ENTRADA AUTOMATICO. CORRENTE NOMINAL 328 A. TENSAO DE ENTRADA 7620V. TENSAO DE SAIDA 7620V. NBI 110KV. FREQUENCIA 60 HZ. 32 DEGRAUS. POTENCIA NOMINAL 250 KVA. INSTALACAO AO TEMPO. TENSAO NOMINAL 7620V. FAIXA DE REGULACAO: /-10%, COM PAINEL DE CONTROLE INDIVIDUAL. COM TOMADA UNIVERSAL. MONTAGEM: POSTE OU PLATAFORMA. PADRAO CONFORME INS 72.97.02. | INS 72.97.02 | HCMR-60-7620-328 | - | Regulador de Tensão | TRANSFORMADORES E SERVICOS DE ENERGIA DAS AMERICAS S.A | 08.870.769/0001-72 | 2024-11-27 | 2029-11-26 | AP_20251029_RT_1031649 | Ambos |  | WS2666283392 | AIF
|  | 0 | 1001010 | 0 | RT 34,5KV 345KVA 100A 1F CP | REGULADOR TENSAO; TIPO: MONOFASICO; LIGACAO DELTA; REGULAGEM DE ENTRADA AUTOMATICO; CORRENTE NOMINAL 100 A; TENSAO DE ENTRADA 34500V; TENSAO DE SAIDA 34500V; NBI 200KV; FREQUENCIA 60 HZ; 32 DEGRAUS; POTENCIA NOMINAL 345 KVA; INSTALACAO AO TEMPO; TENSAO NOMINAL 34500V; FAIXA DE REGULACAO: +/-10%, COM PAINEL DE CONTROLE INDIVIDUAL; COM TOMADA UNIVERSAL. MONTAGEM: PLATAFORMA. PADRAO CONFORME INS 72.97.02. | INS 72.97.02 | HCMR-60-34500-100 | - | Regulador de Tensão | TRANSFORMADORES E SERVICOS DE ENERGIA DAS AMERICAS S.A | 08.870.769/0001-72 | 2024-11-27 | 2029-11-26 | AP_20251029_RT_1031649 | Ambos |  | WS2666283392 | AIF
|  | 0 | 1001023 | 0 | RT 19,9KV 833KVA 418A 1F CP | REGULADOR TENSAO; TIPO: MONOFASICO; LIGACAO ESTRELA ATERRADA; REGULAGEM DE ENTRADA AUTOMATICO; CORRENTE NOMINAL 418 A; TENSAO DE ENTRADA 19920V; TENSAO DE SAIDA 19920V; NBI 150KV; FREQUENCIA 60 HZ; 32 DEGRAUS; POTENCIA NOMINAL 833 KVA; INSTALACAO AO TEMPO; TENSAO NOMINAL 19920V; FAIXA DE REGULACAO: +/-10%, COM PAINEL DE CONTROLE INDIVIDUAL; COM TOMADA UNIVERSAL. MONTAGEM: PLATAFORMA. PADRAO CONFORME INS 72.97.02. | INS 72.97.02 | HCMR-60-19920-418 | - | Regulador de Tensão | TRANSFORMADORES E SERVICOS DE ENERGIA DAS AMERICAS S.A | 08.870.769/0001-72 | 2024-11-27 | 2029-11-26 | AP_20251029_RT_1031649 | Ambos |  | WS2666283392 | AIF
|  | 0 | 1000060 | 0 | RT 7,6 KV 250 KVA 328A 1F SP | REGULADOR TENSAO. TIPO: MONOFASICO. LIGACAO ESTRELA ATERRADA. REGULAGEM DE ENTRADA AUTOMATICO. CORRENTE NOMINAL 328 A. TENSAO DE ENTRADA 7620V. TENSAO DE SAIDA 7620V. NBI 110KV. FREQUENCIA 60 HZ. 32 DEGRAUS. POTENCIA NOMINAL 250 KVA. INSTALACAO AO TEMPO. TENSAO NOMINAL 7620V. FAIXA DE REGULACAO: /-10%, SEM PAINEL DE CONTROLE INDIVIDUAL. COM TOMADA UNIVERSAL. MONTAGEM: POSTE OU PLATAFORMA. PADRAO CONFORME INS 72.97.02. | INS 72.97.02 | HCMR-60-7620-328 | - | Regulador de Tensão | TRANSFORMADORES E SERVICOS DE ENERGIA DAS AMERICAS S.A | 08.870.769/0001-72 | 2024-11-27 | 2029-11-26 | AP_20251029_RT_1031649 | Ambos |  | WS2666283392 | AIF
|  | 0 | 1001045 | 0 | RT 34,5KV 345KVA 100A 1F SP | REGULADOR TENSAO. TIPO: MONOFASICO. LIGACAODELTA.REGULAGEM DE ENTRADA AUTOMATICO. CORRENTE NOMINAL 100 A. TENSAO DE ENTRADA 34500V. TENSAO DE SAIDA 34500V. NBI 200KV. FREQUENCIA 60 HZ; 32 DEGRAUS; POTENCIA NOMINAL 345 KVA; INSTALACAO AO TEMPO; TENSAO NOMINAL 3450 0V; FAIXA DE REGULACAO: /-10% ,SEM PAINEL DE CONTROLE; COM TOMADA UNIVERSAL. MONTAGEM: PLATAFORMA. PADRAO CONFORME INS 72.97.02. | INS 72.97.02 | HCMR-60-34500-100 | - | Regulador de Tensão | TRANSFORMADORES E SERVICOS DE ENERGIA DAS AMERICAS S.A | 08.870.769/0001-72 | 2024-11-27 | 2029-11-26 | AP_20251029_RT_1031649 | Ambos |  | WS2666283392 | AIF
|  | 0 | 1001011 | 0 | RT 34,5KV 690KVA 200A 1F CP | REGULADOR TENSAO; TIPO: MONOFASICO; LIGACAO DELTA; REGULAGEM DE ENTRADA AUTOMATICO; CORRENTE NOMINAL 200 A; TENSAO DE ENTRADA 34500V; TENSAO DE SAIDA 34500V; NBI 200KV; FREQUENCIA 60 HZ; 32 DEGRAUS; POTENCIA NOMINAL 690 KVA; INSTALACAO AO TEMPO; TENSAO NOMINAL 34500V; FAIXA DE REGULACAO: +/-10%, COM PAINEL DE CONTROLE INDIVIDUAL; COM TOMADA UNIVERSAL. MONTAGEM: PLATAFORMA. PADRAO CONFORME INS 72.97.02. | INS 72.97.02 | HCMR-60-34500-200 | - | Regulador de Tensão | TRANSFORMADORES E SERVICOS DE ENERGIA DAS AMERICAS S.A | 08.870.769/0001-72 | 2024-11-27 | 2029-11-26 | AP_20251029_RT_1031649 | Ambos |  | WS2666283392 | AIF
|  | 0 | 1000017 | 0 | RT 7,6KV 167KVA 219A 1F CP | REGULADOR TENSAO; TIPO: MONOFASICO; LIGACAO ESTRELA ATERRADA; REGULAGEM DE ENTRADA AUTOMATICO; CORRENTE NOMINAL 219 A; TENSAO DE ENTRADA 7620V; TENSAO DE SAIDA 7620V; NBI 110KV; FREQUENCIA 60 HZ; 32 DEGRAUS; POTENCIA NOMINAL 167 KVA; INSTALACAO AO TEMPO; TENSAO NOMINAL 7620V; FAIXA DE REGULACAO: +/-10%, COM PAINEL DE CONTROLE INDIVIDUAL; COM TOMADA UNIVERSAL. MONTAGEM: POSTE OU PLATAFORMA. PADRAO CONFORME INS 72.97.02. | INS 72.97.02 | HCMR-60-7620-219 | - | Regulador de Tensão | TRANSFORMADORES E SERVICOS DE ENERGIA DAS AMERICAS S.A | 08.870.769/0001-72 | 2024-11-27 | 2029-11-26 | AP_20251029_RT_1031649 | Ambos |  | WS2666283392 | AIF
|  | 0 | 1001046 | 0 | RT 19,9KV 667KVA 334A 1F CP | REGULADOR TENSAO; TIPO: MONOFASICO; LIGACAO ESTRELA ATERRADA; REGULAGEM DE ENTRADA AUTOMATICO; CORRENTE NOMINAL 334 A; TENSAO DE ENTRADA 19920V; TENSAO DE SAIDA 19920V; NBI 150KV; FREQUENCIA 60 HZ; 32 DEGRAUS; POTENCIA NOMINAL 667 KVA; INSTALACAO AO TEMPO; TENSAO NOMINAL 19920V; FAIXA DE REGULACAO: +/-10%, COM PAINEL DE CONTROLE INDIVIDUAL; COM TOMADA UNIVERSAL. MONTAGEM: PLATAFORMA. PADRAO CONFORME INS 72.97.02. | INS 72.97.02 | HCMR-60-19920-335 | - | Regulador de Tensão | TRANSFORMADORES E SERVICOS DE ENERGIA DAS AMERICAS S.A | 08.870.769/0001-72 | 2024-11-27 | 2029-11-26 | AP_20251029_RT_1031649 | Ambos |  | WS2666283392 | AIF
|  | 0 | 1001044 | 0 | RT 34,5KV 690KVA 200A 1F SP | REGULADOR TENSAO. TIPO: MONOFASICO. LIGACAODELTA.REGULAGEM DE ENTRADA AUTOMATICO. CORRENTE NOMINAL 200 A. TENSAO DE ENTRADA 34500V. TENSAO DE SAIDA 34500V. NBI 200KV. FREQUENCIA 60 HZ; 32 DEGRAUS; POTENCIA NOMINAL 690 KVA; INSTALACAO AO TEMPO; TENSAO NOMINAL 3450 0V; FAIXA DE REGULACAO: /-10% ,SEM PAINEL DE CONTROLE; COM TOMADA UNIVERSAL. MONTAGEM: PLATAFORMA. PADRAO CONFORME INS 72.97.02. | INS 72.97.02 | HCMR-60-34500-200 | - | Regulador de Tensão | TRANSFORMADORES E SERVICOS DE ENERGIA DAS AMERICAS S.A | 08.870.769/0001-72 | 2024-11-27 | 2029-11-26 | AP_20251029_RT_1031649 | Ambos |  | WS2666283392 | AIF
|  | 0 | 200053 | 0 | TR SECO SUB 14,4KV380/220V1000KVATRIFCON | TRANSFORMADOR DE FORCA TRIFASICO A SECO, COM VENTILAÇÃO FORÇADA, COM OS NUCLEOS DA BAIXA E DA ALTA TENSAO MOLDADO EM RESINA EPOXI, P OTENCIA DE 1000KVA, NIVEIS DE ISOLAMENTO 15-1,2 KV, NBI-110 KV, TENSOES DO ENROLAMENTO DA AT (ALTA TENSAO), 14400/14100/13800/13500/ 13200/12900 VOLTS-TRIANGULO, TENSOES DO ENROLAMENTO DA BT (BAIXA TENSAO), 380/220 VOLTS - ESTRELA, FREQUENCIA NOMINAL 60HZ, DEVERA S ER FORNECIDO COM CIRCUITO DE PROTECAO TERMICA E VENTILAÇÃO, CUJOS OS CONTATOS DO SENSOR 01 (UM) NA E 01 (UM) NF E CONTROLE DE TEMPER ATURA. OS VENTILADORES DEVERAO ESTAR LOCALIZADOS NA PARTE INFERIOR DO TRANSFORMADOR, DEMAIS CARACTERISTICAS TECNICAS E CONSTRUTIVAS CONFORME DIS-ETE-240. | DIS-ETE-240 | TSET AL 1000/15/1,2 | Não informado - analisar Referência | Transformador a Seco | ROMAGNOLE PRODUTOS ELETRICOS S.A. | -- | 2024-12-01 | 2029-12-01 | AP_2025_04_02 | Não informado | N/A | Item analisado por aprovação técnica - Normatização de Redes | AIF
|  | 0 | 200052 | 0 | TR SECO SUB 14,1KV380/220V500KVATRIF CON | TRANSFORMADOR DE FORCA TRIFASICO A SECO, COM VENTILAÇÃO, COM OS NUCLEOS DA BAIXA E DA ALTA TENSAO MOLDADO EM RESINA EPOXI, POTENCIA DE 500KVA, NIVEIS DE ISOLAMENTO 15-1,2 KV, NBI-110 KV,TENSOES DO ENROLAMENTO DA AT (ALTA TENSAO), 14100/13800/13500/13200/12900VOLTS -TRIANGULO,TENSOES DO ENROLAMENTO DA BT (BAIXA TENSAO),380/220VOLTS- ESTRELA,FREQUENCIA NOMINAL 60HZ, DEVERA SER FORNECIDO COM CIRCUI TO DE PROTECAO TERMICA E VENTILAÇÃO, CUJOS OS CONTATOS DO SENSOR 01 (UM) NA E 01 (UM) NF, DEVERAO ESTAR LOCALIZADOS NA PARTE INFERIO R DO TRANSFORMADOR, DEMAIS CARACTERISTICAS TECNICAS E CONSTRUTIVAS CONFORME DIS-ETE-240. | DIS-ETE-240 | TSET AL 500/15/1,2 | Não informado - analisar Referência | Transformador a Seco | ROMAGNOLE PRODUTOS ELETRICOS S.A. | -- | 2024-12-01 | 2029-12-01 | AP_2025_04_02 | Não informado | N/A | Item analisado por aprovação técnica - Normatização de Redes | AIF
|  | 0 | 200052 | 0 | TR SECO SUB 14,1KV380/220V500KVATRIF CON | TRANSFORMADOR DE FORCA TRIFASICO A SECO, COM VENTILAÇÃO, COM OS NUCLEOS DA BAIXA E DA ALTA TENSAO MOLDADO EM RESINA EPOXI, POTENCIA DE 500KVA, NIVEIS DE ISOLAMENTO 15-1,2 KV, NBI-110 KV,TENSOES DO ENROLAMENTO DA AT (ALTA TENSAO), 14100/13800/13500/13200/12900VOLTS -TRIANGULO,TENSOES DO ENROLAMENTO DA BT (BAIXA TENSAO),380/220VOLTS- ESTRELA,FREQUENCIA NOMINAL 60HZ, DEVERA SER FORNECIDO COM CIRCUI TO DE PROTECAO TERMICA E VENTILAÇÃO, CUJOS OS CONTATOS DO SENSOR 01 (UM) NA E 01 (UM) NF, DEVERAO ESTAR LOCALIZADOS NA PARTE INFERIO R DO TRANSFORMADOR, DEMAIS CARACTERISTICAS TECNICAS E CONSTRUTIVAS CONFORME DIS-ETE-240. | DIS-ETE-240 | TSET AL 500/15/1,2 | Não informado - analisar Referência | Transformador a Seco | ROMAGNOLE PRODUTOS ELETRICOS S.A. | -- | 2024-12-01 | 2029-12-01 | AP_2025_04_02 | Não informado | N/A | Item analisado por aprovação técnica - Normatização de Redes | AIF
|  | 0 | 200053 | 0 | TR SECO SUB 14,4KV380/220V1000KVATRIFCON | TRANSFORMADOR DE FORCA TRIFASICO A SECO, COM VENTILAÇÃO FORÇADA, COM OS NUCLEOS DA BAIXA E DA ALTA TENSAO MOLDADO EM RESINA EPOXI, P OTENCIA DE 1000KVA, NIVEIS DE ISOLAMENTO 15-1,2 KV, NBI-110 KV, TENSOES DO ENROLAMENTO DA AT (ALTA TENSAO), 14400/14100/13800/13500/ 13200/12900 VOLTS-TRIANGULO, TENSOES DO ENROLAMENTO DA BT (BAIXA TENSAO), 380/220 VOLTS - ESTRELA, FREQUENCIA NOMINAL 60HZ, DEVERA S ER FORNECIDO COM CIRCUITO DE PROTECAO TERMICA E VENTILAÇÃO, CUJOS OS CONTATOS DO SENSOR 01 (UM) NA E 01 (UM) NF E CONTROLE DE TEMPER ATURA. OS VENTILADORES DEVERAO ESTAR LOCALIZADOS NA PARTE INFERIOR DO TRANSFORMADOR, DEMAIS CARACTERISTICAS TECNICAS E CONSTRUTIVAS CONFORME DIS-ETE-240. | DIS-ETE-240 | TSET AL 1000/15/1,2 | Não informado - analisar Referência | Transformador a Seco | ROMAGNOLE PRODUTOS ELETRICOS S.A. | -- | 2024-12-01 | 2029-12-01 | AP_2025_04_02 | Não informado | N/A | Item analisado por aprovação técnica - Normatização de Redes | AIF
|  | 0 | 200053 | 0 | TR SECO SUB 14,4KV380/220V1000KVATRIFCON | TRANSFORMADOR DE FORCA TRIFASICO A SECO, COM VENTILAÇÃO FORÇADA, COM OS NUCLEOS DA BAIXA E DA ALTA TENSAO MOLDADO EM RESINA EPOXI, P OTENCIA DE 1000KVA, NIVEIS DE ISOLAMENTO 15-1,2 KV, NBI-110 KV, TENSOES DO ENROLAMENTO DA AT (ALTA TENSAO), 14400/14100/13800/13500/ 13200/12900 VOLTS-TRIANGULO, TENSOES DO ENROLAMENTO DA BT (BAIXA TENSAO), 380/220 VOLTS - ESTRELA, FREQUENCIA NOMINAL 60HZ, DEVERA S ER FORNECIDO COM CIRCUITO DE PROTECAO TERMICA E VENTILAÇÃO, CUJOS OS CONTATOS DO SENSOR 01 (UM) NA E 01 (UM) NF E CONTROLE DE TEMPER ATURA. OS VENTILADORES DEVERAO ESTAR LOCALIZADOS NA PARTE INFERIOR DO TRANSFORMADOR, DEMAIS CARACTERISTICAS TECNICAS E CONSTRUTIVAS CONFORME DIS-ETE-240. | DIS-ETE-240 | Transformador trifásico 1 MVA 13,8 CST / 0,38 kV AN | Não informado - analisar Referência | Transformador a Seco | WEG EQUIPAMENTOS ELETRICOS S/A. | -- | 2024-12-01 | 2029-12-01 | AP_2025_04_02 | Não informado | N/A | Item analisado por aprovação técnica - Normatização de Redes | AIF
|  | 0 | 200052 | 0 | TR SECO SUB 14,1KV380/220V500KVATRIF CON | TRANSFORMADOR DE FORCA TRIFASICO A SECO, COM VENTILAÇÃO, COM OS NUCLEOS DA BAIXA E DA ALTA TENSAO MOLDADO EM RESINA EPOXI, POTENCIA DE 500KVA, NIVEIS DE ISOLAMENTO 15-1,2 KV, NBI-110 KV,TENSOES DO ENROLAMENTO DA AT (ALTA TENSAO), 14100/13800/13500/13200/12900VOLTS -TRIANGULO,TENSOES DO ENROLAMENTO DA BT (BAIXA TENSAO),380/220VOLTS- ESTRELA,FREQUENCIA NOMINAL 60HZ, DEVERA SER FORNECIDO COM CIRCUI TO DE PROTECAO TERMICA E VENTILAÇÃO, CUJOS OS CONTATOS DO SENSOR 01 (UM) NA E 01 (UM) NF, DEVERAO ESTAR LOCALIZADOS NA PARTE INFERIO R DO TRANSFORMADOR, DEMAIS CARACTERISTICAS TECNICAS E CONSTRUTIVAS CONFORME DIS-ETE-240. | DIS-ETE-240 | Transformador trifásico 500 kVA 13,8 CST / 0,38 kV AN | Não informado - analisar Referência | Transformador a Seco | WEG EQUIPAMENTOS ELETRICOS S/A. | -- | 2024-12-01 | 2029-12-01 | AP_2025_04_02 | Não informado | N/A | Item analisado por aprovação técnica - Normatização de Redes | AIF
|  | 0 | 200052 | 0 | TR SECO SUB 14,1KV380/220V500KVATRIF CON | TRANSFORMADOR DE FORCA TRIFASICO A SECO, COM VENTILAÇÃO, COM OS NUCLEOS DA BAIXA E DA ALTA TENSAO MOLDADO EM RESINA EPOXI, POTENCIA DE 500KVA, NIVEIS DE ISOLAMENTO 15-1,2 KV, NBI-110 KV,TENSOES DO ENROLAMENTO DA AT (ALTA TENSAO), 14100/13800/13500/13200/12900VOLTS -TRIANGULO,TENSOES DO ENROLAMENTO DA BT (BAIXA TENSAO),380/220VOLTS- ESTRELA,FREQUENCIA NOMINAL 60HZ, DEVERA SER FORNECIDO COM CIRCUI TO DE PROTECAO TERMICA E VENTILAÇÃO, CUJOS OS CONTATOS DO SENSOR 01 (UM) NA E 01 (UM) NF, DEVERAO ESTAR LOCALIZADOS NA PARTE INFERIO R DO TRANSFORMADOR, DEMAIS CARACTERISTICAS TECNICAS E CONSTRUTIVAS CONFORME DIS-ETE-240. | DIS-ETE-240 | Transformador trifásico 500 kVA 13,8 CST / 0,38 kV AN | Não informado - analisar Referência | Transformador a Seco | WEG EQUIPAMENTOS ELETRICOS S/A. | -- | 2024-12-01 | 2029-12-01 | AP_2025_04_02 | Não informado | N/A | Item analisado por aprovação técnica - Normatização de Redes | AIF
|  | 0 | 200053 | 0 | TR SECO SUB 14,4KV380/220V1000KVATRIFCON | TRANSFORMADOR DE FORCA TRIFASICO A SECO, COM VENTILAÇÃO FORÇADA, COM OS NUCLEOS DA BAIXA E DA ALTA TENSAO MOLDADO EM RESINA EPOXI, P OTENCIA DE 1000KVA, NIVEIS DE ISOLAMENTO 15-1,2 KV, NBI-110 KV, TENSOES DO ENROLAMENTO DA AT (ALTA TENSAO), 14400/14100/13800/13500/ 13200/12900 VOLTS-TRIANGULO, TENSOES DO ENROLAMENTO DA BT (BAIXA TENSAO), 380/220 VOLTS - ESTRELA, FREQUENCIA NOMINAL 60HZ, DEVERA S ER FORNECIDO COM CIRCUITO DE PROTECAO TERMICA E VENTILAÇÃO, CUJOS OS CONTATOS DO SENSOR 01 (UM) NA E 01 (UM) NF E CONTROLE DE TEMPER ATURA. OS VENTILADORES DEVERAO ESTAR LOCALIZADOS NA PARTE INFERIOR DO TRANSFORMADOR, DEMAIS CARACTERISTICAS TECNICAS E CONSTRUTIVAS CONFORME DIS-ETE-240. | DIS-ETE-240 | Transformador trifásico 1 MVA 13,8 CST / 0,38 kV AN | Não informado - analisar Referência | Transformador a Seco | WEG EQUIPAMENTOS ELETRICOS S/A. | -- | 2024-12-01 | 2029-12-01 | AP_2025_04_02 | Não informado | N/A | Item analisado por aprovação técnica - Normatização de Redes | AIF
|  | 0 | 3310013 | 0 | CRUZETA CONC L 1700 MM 300DAN | CRUZETA CONCRETO. TIPO L. DIMENSOES DA SECAO TRASNVERSAL: 90X90 MM.COMPRIMENTO NOMINAL: 1700 MM. APLICACAO: REDES E LINHAS AEREAS DE DISTRIBUICAO 15 KV. NORMAS: NBR 8453-1, NBR 8453-2 (FIGURA C.12), NBR 8453-3. | NBR 8453-2 | Sem referência | CZ L 1700 x 300daN – RV00 (01.2024)-V01 | Concreto | Proseng Projetos e Serviços de Engenharia | 08.482.291/0003-75 | 2024-12-17 | 2029-12-17 | HI_2024_12_17 | Indireto | N/A | N/A | AIF
|  | 0 | 3300012 | 21055021 | POSTE CONCRETO DT 9/400 29F | POSTE DUPLO T. MATERIAL: CONCRETO ARMADO. DIMENSOES DA BASE: 290X392 MM. DIMENSOES DO TOPO: 110X140 MM. FURACAO DA FACE A: A 150 MM DO TOPO (29F X 100 MM).FURACAO DA FACE B:A 100 MM (29F X100 MM). COMPRIMENTO TOTAL: 9000 MM. CARGA NOMINAL: 400 DAN. CARGA DE RUPTURA: 800DAN. CARACTERISTICAS ADICIONAIS: TRACOS DE REFERENCIA E DE ENGASTAMENTO EM BAIXO RELEVO, DE FORMA LEGIVEL E INDELEVEL, COM 15 MM DE ESPESSURA; TUBULACAO INTERNA PARA DESCIDA DO CONDUTOR DE TERRA. NORMAS: NBR 8451-2; DIE-ETE-011. | DIS-ETE-011 | Sem referência | DT 400daN x 9,0m - RV 06 (01.2024)-V01 | Concreto | Proseng Projetos e Serviços de Engenharia | 08.482.291/0003-75 | 2024-12-17 | 2029-12-17 | HI_2024_12_17 | Indireto | N/A | N/A | AIF
|  | 0 | 3302087 | 0 | POSTE CONCRETO CIRCULAR 14/1500 | POSTE CIRCULAR.MATERIAL:CONCRETO ARMADO.DIAMETRO DA BASE:570MM. DIAMETRO DO TOPO:290MM.COMPRIMENTO TOTAL: 14000 MM. RESISTENCIA NOMINAL: 1500DAN. CARGA DE RUPTURA: 3000DAN. CARACTERISTICAS ADICIONAIS: TRACOS DE REFERENCIA E DE ENGASTAMENTO EM BAIXO RELEVO, DE FORMA LEGIVEL E INDELEVEL, COM 15MM DE ESPESSURA; FURACAO PARA DESCIDA DO CONDUTOR DE TERRA.NORMAS: NBR 8451-2; DIS-ETE-011. | DIS-ETE-011 | Sem referência | CR 1500daN x 14,0m - RV 06 (01.2024)-V01 | Concreto | Proseng Projetos e Serviços de Engenharia | 08.482.291/0003-75 | 2024-12-17 | 2029-12-17 | HI_2024_12_17 | Indireto | N/A | N/A | AIF
|  | 0 | 3324021 | 0 | PLACA CONC ESTAI 400 F22 | PLACA EM CONCRETO, PARA ESTAI, COM ESPESSURA 100MM, DIAMETRO 400MM E 1 FURO CENTRAL COM DIAMETRO 22MM. NORMA: DTN 123. | DESENHO DTN 123 | Sem referência | LC C 400 x 3000daN – RV00 (01.2024)-V01 | Concreto | Proseng Projetos e Serviços de Engenharia | 08.482.291/0003-75 | 2024-12-17 | 2029-12-17 | HI_2024_12_17 | Indireto | N/A | N/A | AIF
|  | 0 | 3324155 | 64010010 | TUBO CONCRETO ARMADO 1.50X3.30 M | TUBO DE CONCRETO ARMADO; DIÂMETRO: 1500M COMPRIMENTO 3300MM . NORMA: DIS-ETE-094. | DIS-ETE-094 | Sem referência | PPM-1-5-ER-TC- 1e50x3e00 | Concreto | Proseng Projetos e Serviços de Engenharia | 08.482.291/0003-75 | 2024-12-17 | 2029-12-17 | HI_2024_12_17 | Indireto | N/A | N/A | AIF
|  | 0 | 3301624 | 3301624 | POSTE CONC DT 20/4000 SUBTR | POSTE CONC DT 20/4000 SUBTR | DIS-ETE-013 |  |  | Concreto | Proseng Projetos e Serviços de Engenharia | 08.482.291/0003-75 | 2025-05-22 | 2029-12-17 | HI_2024_12_17 | Indireto | N/A | N/A | AIF
|  | 0 | 3324145 | 64010009 | TUBO CONCRETO ARMADO 1.50X3.00 M | TUBO DE CONCRETO ARMADO; DIÂMETRO: 1500M COMPRIMENTO 3000MM . NORMA: DIS-ETE-094. | DIS-ETE-094 | Sem referência | PPM-1-5-ER-TC- 1e50x3e30 | Concreto | Proseng Projetos e Serviços de Engenharia | 08.482.291/0003-75 | 2024-12-17 | 2029-12-17 | HI_2024_12_17 | Indireto | N/A | N/A | AIF
|  | 0 | 3300012 | 21055021 | POSTE CONCRETO DT 9/400 29F | POSTE DUPLO T. MATERIAL: CONCRETO ARMADO. DIMENSOES DA BASE: 290X392 MM. DIMENSOES DO TOPO: 110X140 MM. FURACAO DA FACE A: A 150 MM DO TOPO (29F X 100 MM).FURACAO DA FACE B:A 100 MM (29F X100 MM). COMPRIMENTO TOTAL: 9000 MM. CARGA NOMINAL: 400 DAN. CARGA DE RUPTURA: 800DAN. CARACTERISTICAS ADICIONAIS: TRACOS DE REFERENCIA E DE ENGASTAMENTO EM BAIXO RELEVO, DE FORMA LEGIVEL E INDELEVEL, COM 15 MM DE ESPESSURA; TUBULACAO INTERNA PARA DESCIDA DO CONDUTOR DE TERRA. NORMAS: NBR 8451-2; DIE-ETE-011. | DIS-ETE-011 | Sem referência | DT 400daN x 9,0m - RV 06 (01.2024)-V01 | Concreto | Proseng Projetos e Serviços de Engenharia | 08.482.291/0003-75 | 2024-12-17 | 2029-12-17 | HI_2024_12_17 | Indireto | N/A | N/A | AIF
|  | 0 | 3300152 | 21055022 | POSTE CONCRETO DT 11/400 44F | POSTE DUPLO T. MATERIAL: CONCRETO ARMADO. DIMENSOES DA BASE: 330X448MM. DIMENSOES DO TOPO: 110X140MM. FURACAO DA FACE A: A 150MM DO TOPO (44X100MM).FURACAO DA FACE B: A 100MM (44X100MM). COMPRIMENTO TOTAL: 11000MM. CARGA NOMINAL: 400DAN. CARGA DE RUPTURA: 800DAN.CARACTERISTICAS ADICIONAIS:TRACOS DE REFERENCIA E DE ENGASTAMENTO EM BAIXO RELEVO,DE FORMA LEGIVEL E INDELEVEL, COM 15 MM DE ESPESSURA; TUBULACAO INTERNA PARA DESCIDA DO CONDUTOR DE TERRA. NORMAS: NBR 8451-2; DIS-ETE-011. | DIS-ETE-011 | Sem referência | DT 400daN x 11,0m - RV 06 (01.2024)-V01 | Concreto | Proseng Projetos e Serviços de Engenharia | 08.482.291/0003-75 | 2024-12-17 | 2029-12-17 | HI_2024_12_17 | Indireto | N/A | N/A | AIF
|  | 0 | 3303306 | 21050034 | POSTE CONC CIRC 12/2000 SUBTR | POSTE CIRCULAR. MATERIAL: CONCRETO ARMADO. DIAMETRO DA BASE: 570 MM. DIAMETRO DO TOPO: 330 MM. COMPRIMENTO TOTAL: 12000 MM. RESISTENCIA NOMINAL: 2000 DAN. CARGA DE RUPTURA: 4000 DAN. CARACTERISTICAS ADICIONAIS: TRACOS DE REFERENCIA E ENGASTAMENTO EM BAIXO RELEVO, DE FORMA LEGIVEL E INDELEVEL, COM 15 MM DE ESPESSURA; ARAME DE ACO ZINCADO 4 BWG P/ ATERRAMENTO, EMBUTIDO NA ESTRUTURA DO POSTE. APLICACAO: SUBTRANSMISSAO. NORMAS: NBR 8451-1 E 8451-6, DIS-ETE-013. |  | Sem referência | CR 2000daN x 12,0m - RV 06 (01.2024)-V01 | Concreto | Proseng Projetos e Serviços de Engenharia | 08.482.291/0003-75 | 2024-12-17 | 2029-12-17 | HI_2024_12_17 | Indireto | N/A | N/A | AIF
|  | 0 | 3324021 | 0 | PLACA CONC ESTAI 400 F22 | PLACA EM CONCRETO, PARA ESTAI, COM ESPESSURA 100MM, DIAMETRO 400MM E 1 FURO CENTRAL COM DIAMETRO 22MM. NORMA: DTN 123. | DESENHO DTN 123 | Sem referência | LC C 400 x 3000daN – RV00 (01.2024)-V01 | Concreto | Proseng Projetos e Serviços de Engenharia | 08.482.291/0003-75 | 2024-12-17 | 2029-12-17 | HI_2024_12_17 | Indireto | N/A | N/A | AIF
|  | 0 | 3302058 | 0 | POSTE CONCRETO CIRCULAR 12/1000 | POSTE CIRCULAR.MATERIAL:CONCRETO ARMADO.DIAMETRO DA BASE:470MM. DIAMETRO DO TOPO:230MM.COMPRIMENTO TOTAL: 12000 MM. RESISTENCIA NOMINAL: 1000DAN. CARGA DE RUPTURA: 2000DAN. CARACTERISTICAS ADICIONAIS: TRACOS DE REFERENCIA E DE ENGASTAMENTO EM BAIXO RELEVO, DE FORMA LEGIVEL E INDELEVEL, COM 15MM DE ESPESSURA; FURACAO PARA DESCIDA DO CONDUTOR DE TERRA.NORMAS: NBR 8451-2; DIS-ETE-011. | DIS-ETE-011 | Sem referência | CR 1000daN x 12,0m - RV 06 (01.2024)-V01 | Concreto | Proseng Projetos e Serviços de Engenharia | 08.482.291/0003-75 | 2024-12-17 | 2029-12-17 | HI_2024_12_17 | Indireto | N/A | N/A | AIF
|  | 0 | 3300076 | 21055009 | POSTE CONCRETO DT 9/600 29F | POSTE DUPLO T. MATERIAL: CONCRETO ARMADO. DIMENSOES DA BASE: 290X392 MM. DIMENSOES DO TOPO: 110X140 MM. FURACAO DA FACE A: A 150MM DO TOPO (29F X 100 MM).FURACAO DA FACE B: A 100 MM (29F X100 MM). COMPRIMENTO TOTAL: 9000 MM. CARGA NOMINAL: 600 DAN. CARGA DE RUPTURA: 1200 DAN. CARACTERISTICAS ADICIONAIS: TRACOS DE REFERENCIA E DE ENGASTAMENTO EM BAIXO RELEVO, DE FORMA LEGIVEL E INDELEVEL, COM 15MM DE ESPESSURA; TUBULACAO INTERNA PARA DESCIDA DO CONDUTOR DE TERRA.NORMAS: NBR 8451-2; DIS-ETE-011. | DIS-ETE-011 | Sem referência | DT 600daN x 9,0m - RV 06 (01.2024)-V01 | Concreto | Proseng Projetos e Serviços de Engenharia | 08.482.291/0003-75 | 2024-12-17 | 2029-12-17 | HI_2024_12_17 | Indireto | N/A | N/A | AIF
|  | 0 | 3300082 | 0 | POSTE CONCRETO DT 12/600 44F | POSTE DUPLO T. MATERIAL: CONCRETO ARMADO. DIMENSOES DA BASE: 350X476 MM. DIMENSOES DO TOPO: 110X140 MM. FURACAO DA FACE A: A 150MM DO TOPO (44X100MM). FURACAO DA FACE B: A 100MM (44X100MM) .COMPRIMENTO TOTAL: 12000 MM. CARGA NOMINAL: 600 DAN. CARGA DE RUPTURA: 1200 DAN. CARACTERISTICAS ADICIONAIS: TRACOS DE REFERENCIA E DE ENGASTAMENTO EM BAIXO RELEVO,DE FORMA LEGIVEL E INDELEVEL, COM 15MM DE ESPESSURA;TUBULACAO INTERNA PARA DESCIDA DO CONDUTOR DE TERRA. NORMAS: NBR 8451-2; NOR.DISTRIBU-ENGE- 0001; ESP.DISTRIBU-ENGE-0010. | DIS-ETE-011 | Sem referência | DT 600daN x 12,0m - RV 06 (01.2024)-V01 | Concreto | Proseng Projetos e Serviços de Engenharia | 08.482.291/0003-75 | 2024-12-17 | 2029-12-17 | HI_2024_12_17 | Indireto | N/A | N/A | AIF
|  | 0 | 3310021 | 0 | CRUZETA CONC T 1900 MM 350DAN | CRUZETA CONCRETO. TIPO: DISTRIBUICAO. FORMATO: T. DIMENSOES DA SECAO TRANSVERSAL: 90X90 MM. COMPRIMENTO NOMINAL: 1900 MM. RESISTENCIA NOMINAL: 350 DAN. NORMAS: NBR 8453-1,NBR 8453-2 (FIGURA C.2), NBR 8453- 3. | NBR 8453-2 | Sem referência | CZ T 1900 x 350daN – RV01 (01.2024)-V01 | Concreto | Proseng Projetos e Serviços de Engenharia | 08.482.291/0003-75 | 2024-12-17 | 2029-12-17 | HI_2024_12_17 | Indireto | N/A | N/A | AIF
|  | 0 | 3300152 | 21055022 | POSTE CONCRETO DT 11/400 44F | POSTE DUPLO T. MATERIAL: CONCRETO ARMADO. DIMENSOES DA BASE: 330X448MM. DIMENSOES DO TOPO: 110X140MM. FURACAO DA FACE A: A 150MM DO TOPO (44X100MM).FURACAO DA FACE B: A 100MM (44X100MM). COMPRIMENTO TOTAL: 11000MM. CARGA NOMINAL: 400DAN. CARGA DE RUPTURA: 800DAN.CARACTERISTICAS ADICIONAIS:TRACOS DE REFERENCIA E DE ENGASTAMENTO EM BAIXO RELEVO,DE FORMA LEGIVEL E INDELEVEL, COM 15 MM DE ESPESSURA; TUBULACAO INTERNA PARA DESCIDA DO CONDUTOR DE TERRA. NORMAS: NBR 8451-2; DIS-ETE-011. | DIS-ETE-011 | Sem referência | DT 400daN x 11,0m - RV 06 (01.2024)-V01 | Concreto | Proseng Projetos e Serviços de Engenharia | 08.482.291/0003-75 | 2024-12-17 | 2029-12-17 | HI_2024_12_17 | Indireto | N/A | N/A | AIF
|  | 0 | 3300016 | 21055016 | POSTE CONCRETO DT 11/600 44F | POSTE DUPLO T. MATERIAL: CONCRETO ARMADO. DIMENSOES DA BASE: 330X448 MM. DIMENSOES DO TOPO: 110X140 MM. FURACAO DA FACE A: A 150MM DO TOPO (44X100MM).FURACAO DA FACE B: A 100MM (44X100MM). COMPRIMENTO TOTAL: 11000 MM. CARGA NOMINAL: 600 DAN. CARGA DE RUPTURA:1200DAN.CARACTERISTICAS ADICIONAIS:TRACOS DE REFERENCIA E DE ENGASTAMENTO EM BAIXO RELEVO,DE FORMA LEGIVEL E INDELEVEL, COM 15 MM DE ESPESSURA; TUBULACAO INTERNA PARA DESCIDA DO CONDUTOR DE TERRA. NORMAS: NBR 8451-2; DIS-ETE-011. | DIS-ETE-011 | Sem referência | DT 600daN x 11,0m - RV 06 (01.2024)-V01 | Concreto | Proseng Projetos e Serviços de Engenharia | 08.482.291/0003-75 | 2024-12-17 | 2029-12-17 | HI_2024_12_17 | Indireto | N/A | N/A | AIF
|  | 0 | 3302083 | 0 | POSTE CONCRETO CIRCULAR 11/1500 | POSTE CIRCULAR.MATERIAL:CONCRETO ARMADO.DIAMETRO DA BASE:510MM. DIAMETRO DO TOPO:290MM.COMPRIMENTO TOTAL: 11000 MM. RESISTENCIA NOMINAL: 1500DAN. CARGA DE RUPTURA: 3000DAN. CARACTERISTICAS ADICIONAIS: TRACOS DE REFERENCIA E DE ENGASTAMENTO EM BAIXO RELEVO, DE FORMA LEGIVEL E INDELEVEL, COM 15MM DE ESPESSURA; FURACAO PARA DESCIDA DO CONDUTOR DE TERRA.NORMAS: NBR 8451-2; DIS-ETE-011. | DIS-ETE-011 | Sem referência | CR 1500daN x 11,0m - RV 06 (01.2024)-V01 | Concreto | Proseng Projetos e Serviços de Engenharia | 08.482.291/0003-75 | 2024-12-17 | 2029-12-17 | HI_2024_12_17 | Indireto | N/A | N/A | AIF
|  | 0 | 3302086 | 21050031 | POSTE CONCRETO CIRCULAR 14/1000 | POSTE CIRCULAR.MATERIAL:CONCRETO ARMADO.DIAMETRO DA BASE:510MM. DIAMETRO DO TOPO:230MM.COMPRIMENTO TOTAL: 14000 MM. RESISTENCIA NOMINAL: 1000DAN. CARGA DE RUPTURA: 2000DAN. CARACTERISTICAS ADICIONAIS: TRACOS DE REFERENCIA E DE ENGASTAMENTO EM BAIXO RELEVO, DE FORMA LEGIVEL E INDELEVEL, COM 15MM DE ESPESSURA; FURACAO PARA DESCIDA DO CONDUTOR DE TERRA. NORMAS: NBR 8451-2; DIS-ETE-011. | DIS-ETE-011 | Sem referência | CR 1000daN x 14,0m - RV 06 (01.2024)-V01 | Concreto | Proseng Projetos e Serviços de Engenharia | 08.482.291/0003-75 | 2024-12-17 | 2029-12-17 | HI_2024_12_17 | Indireto | N/A | N/A | AIF
|  | 0 | 3302082 | 21050011 | POSTE CONCRETO CIRCULAR 11/1000 | POSTE CIRCULAR.MATERIAL:CONCRETO ARMADO.DIAMETRO DA BASE:450MM. DIAMETRO DO TOPO:230MM.COMPRIMENTO TOTAL: 11000 MM. RESISTENCIA NOMINAL: 1000DAN. CARGA DE RUPTURA: 2000DAN. CARACTERISTICAS ADICIONAIS: TRACOS DE REFERENCIA E DE ENGASTAMENTO EM BAIXO RELEVO, DE FORMA LEGIVEL E INDELEVEL, COM 15MM DE ESPESSURA; FURACAO PARA DESCIDA DO CONDUTOR DE TERRA.NORMAS: NBR 8451-2; DIS-ETE-011. | DIS-ETE-011 | Sem referência | CR 1000daN x 11,0m - RV 06 (01.2024)-V01 | Concreto | Proseng Projetos e Serviços de Engenharia | 08.482.291/0003-75 | 2024-12-17 | 2029-12-17 | HI_2024_12_17 | Indireto | N/A | N/A | AIF
|  | 0 | 3324140 | 64010013 | TUBO CONCRETO ARMADO 1.50X2.80 M | TUBO, CONCRETO ARMADO; DIMENSOES: DIÂMETRO 1500M, COMPRI MENTO 2800MM. NORMA: DIS-ETE-094. | DIS-ETE-094 | Sem referência | PPM-1-5-ER-TC- 1e50x2e80 | Concreto | Proseng Projetos e Serviços de Engenharia | 08.482.291/0003-75 | 2024-12-17 | 2029-12-17 | HI_2024_12_17 | Indireto | N/A | N/A | AIF
|  | 0 | 3303308 | 3303308 | POSTE CONC CIRC 14/2000 SUBTR | POSTE CIRCULAR. MATERIAL: CONCRETO ARMADO. DIAMETRO DA BASE: 610 MM. DIAMETRO DO TOPO: 330 MM. COMPRIMENTO TOTAL: 14000 MM. RESISTENCIA NOMINAL: 2000 DAN. CARGA DE RUPTURA: 4000 DAN. CARACTERISTICAS ADICIONAIS: TRACOS DE REFERENCIA E ENGASTAMENTO EM BAIXO RELEVO, DE FORMA LEGIVEL E INDELEVEL, COM 15 MM DE ESPESSURA; ARAME DE ACO ZINCADO 4 BWG P/ ATERRAMENTO, EMBUTIDO NA ESTRUTURA DO POSTE. APLICACAO: SUBTRANSMISSAO. NORMAS: NBR 8451-1 E 8451-6, DIS-ETE-013. | DIS-ETE-013 |  |  | Concreto | Proseng Projetos e Serviços de Engenharia | 08.482.291/0003-75 | 2025-05-22 | 2029-12-17 | HI_2024_12_17 | Indireto | N/A | N/A | AIF
|  | 0 | 3300153 | 21055023 | POSTE CONCRETO DT 12/400 44F | POSTE DUPLO T. MATERIAL: CONCRETO ARMADO. DIMENSOES DA BASE: 350X476MM. DIMENSOES DO TOPO: 110X140MM. FURACAO DA FACE A: A 150MM DO TOPO (44X100MM).FURACAO DA FACE B: A 100 MM (44X100MM) .COMPRIMENTO TOTAL: 12000 MM. CARGA NOMINAL: 400 DAN. CARGA DE RUPTURA:800DAN.CARACTERISTICAS ADICIONAIS: TRACOS DE REFERENCIA E DE ENGASTAMENTO EM BAIXO RELEVO,DE FORMA LEGIVEL E INDELEVEL, COM 15MM DE ESPESSURA; TUBULACAO INTERNA PARA DESCIDA DO CONDUTOR DE TERRA. NORMAS: NBR 8451-2; DIS-ETE-011. | DIS-ETE-011 | Sem referência | DT 400daN x 12,0m - RV 06 (01.2024)-V01 | Concreto | Proseng Projetos e Serviços de Engenharia | 08.482.291/0003-75 | 2024-12-17 | 2029-12-17 | HI_2024_12_17 | Indireto | N/A | N/A | AIF
|  | 0 | 3302085 | 0 | POSTE CONCRETO CIRCULAR 12/1500 | POSTE CIRCULAR.MATERIAL:CONCRETO ARMADO.DIAMETRO DA BASE:530MM. DIAMETRO DO TOPO:290MM. COMPRIMENTO TOTAL: 12000MM. RESISTENCIA NOMINAL: 1500DAN. CARGA DE RUPTURA: 3000DAN. CARACTERISTICAS ADICIONAIS: TRACOS DE REFERENCIA E DE ENGASTAMENTO EM BAIXO RELEVO, DE FORMA LEGIVEL E INDELEVEL, COM 15MM DE ESPESSURA. TUBULACAO INTERNA PARA DESCIDA DO CONDUTOR DE TERRA NORMAS: NBR 8451-2; NOR.DISTRIBU-ENGE-0001; ESP.DISTRIBU-ENGE-0010. | DIS-ETE-011 | Sem referência | CR 1500daN x 12,0m - RV 06 (01.2024)-V01 | Concreto | Proseng Projetos e Serviços de Engenharia | 08.482.291/0003-75 | 2024-12-17 | 2029-12-17 | HI_2024_12_17 | Indireto | N/A | N/A | AIF
|  | 0 | 3310028 | 0 | CRUZETA CONC RET 2100MM 400DAN | CRUZETA CONCRETO. TIPO: DISTRIBUICAO. FORMATO: RETANGULAR. DIMENSOES DA SECAO TRANSVERSAL: 90X114 MM. COMPRIMENTO NOMINAL: 2100 MM. RESISTENCIA NOMINAL: 400 DAN. FURACAO: CONFORME FIG. C.7 DA NBR 8453-2. NORMAS: NBR 8453-1, NBR 8453-2 E NBR 8453-3. | NBR 8453-1, NBR 8453-2 E NBR 8453-3. | Não aplicável | CZ R 2100 x 400daN – RV00 (01.2024)-V01 | Concreto | Proseng Projetos e Serviços de Engenharia | 08.482.291/0003-75 | 2024-12-17 | 2029-12-17 | HI_2024_12_17 | Indireto | N/A | N/A | AIF
|  | 0 | 3300109 | 0 | POSTE CONCRETO DT 14/600 44F | POSTE DUPLO T. MATERIAL: CONCRETO ARMADO. DIMENSOES DA BASE: 390X532MM. DIMENSOES DO TOPO: 110X140MM. FURACAO DA FACE A: A 150MM DO TOPO (44X100MM).FURACAO DA FACE B: A 100MM (44X100MM). COMPRIMENTO TOTAL: 14000MM. CARGA NOMINAL: 600DAN. CARGA DE RUPTURA: 1200DAN. CARACTERISTICAS ADICIONAIS: TRACOS DE REFERENCIA E DE ENGASTAMENTO EM BAIXO RELEVO, DE FORMA LEGIVEL E INDELEVEL, COM 15MM DE ESPESSURA; TUBULACAO INTERNA PARA DESCIDA DO CONDUTOR DE TERRA. NORMAS: NBR 8451-2; DIS-ETE-011. | DIS-ETE-011 | Sem referência | DT 600daN x 14,0m - RV 06 (01.2024)-V01 | Concreto | Proseng Projetos e Serviços de Engenharia | 08.482.291/0003-75 | 2024-12-17 | 2029-12-17 | HI_2024_12_17 | Indireto | N/A | N/A | AIF
|  | 0 | 3341059 | 0 | POSTE CIRC MODULAR PRFV 18000MM 1000DAN | POSTE CIRCULAR MODULAR; FIBRA DE VIDRO; JUNCAO NIPLE REFORCADO OU OUTROS; COMPRIMENTO TOTAL 18000MM;RESISTENCIA NOMINAL 1000 DAN. NORMA: DIS-ETE-002. | DIS-ETE-002 | 218010005044A |  | Postes e cruzetas de FV | TECHNOFIX INDÚSTRIA E COMÉRCIO DE PRODUTOS DE FIBRA DE VIDRO LTDA | 11.265.801/0002-86 | 2024-01-25 | 2030-02-20 | HI_2024_01_25 | Ambos | N/A | N/A | QA
|  | 0 | 3341009 | 0 | POSTE FIBRA CIRC/QUAD 11/400 | POSTE CIRCULAR COM TOPO QUADRADO. MATERIAL: FIBRA DE VIDRO REFORCADO COM RESINA DE POLIESTER (PRVF) . DIAMETRO DA BASE: 370MM.DIMENSOES DO TOPO: 165X165MM. COMPRIMENTO DO TOPO:3000MM. FURACAO DA FACE A: 100MM (29X100MM). FURACAO DA FACE B: 150MM (29X100MM | DIS-ETE-002 | 211004005011A |  | Postes e cruzetas de FV | TECHNOFIX INDÚSTRIA E COMÉRCIO DE PRODUTOS DE FIBRA DE VIDRO LTDA | 11.265.801/0002-86 | 2024-01-25 | 2030-02-20 | HI_2024_01_25 | Ambos | N/A | N/A | QA
|  | 0 | 3341010 | 0 | POSTE FIBRA CIRC/QUAD 11/600 | POSTE CIRCULAR COM TOPO QUADRADO. MATERIAL: FIBRA DE VIDRO REFORCADO COM RESINA DE POLIESTER (PRVF) . DIAMETRO DA BASE: 380MM.DIMENSOES DO TOPO: 180X180MM. COMPRIMENTO DO TOPO:3000MM. FURACAO DA FACE A: 100MM (29X100MM). FURACAO DA FACE B: 150MM (29X100MM | DIS-ETE-002 | 211006005011A |  | Postes e cruzetas de FV | TECHNOFIX INDÚSTRIA E COMÉRCIO DE PRODUTOS DE FIBRA DE VIDRO LTDA | 11.265.801/0002-86 | 2024-01-25 | 2030-02-20 | HI_2024_01_25 | Ambos | N/A | N/A | QA
|  | 0 | 3341049 | 21095338 | POSTE APOIO FIBRA DE VIDRO 7000MM | POSTE QUADRADO. MATERIAL: FIBRA DE VIDRO REFORCADO COM RESINA DE POLIESTER(PRFV). COMPRIMENTO: 7 M. ESPESSURA MIN.: 4,0 MM. SECAO: 90 X 90 MM. RESISTÊNCIA NOMINAL: 75 DAN. FABRICADO PELO SISTEMA DE FILAMENTO CONTINUO OU PULTRUSÃO, COM ADITIVO ANTI UV NA E | DIS-ETE-019 | 207000755051A |  | Postes e cruzetas de FV | TECHNOFIX INDÚSTRIA E COMÉRCIO DE PRODUTOS DE FIBRA DE VIDRO LTDA | 11.265.801/0002-86 | 2024-01-25 | 2030-02-20 | HI_2024_01_25 | Ambos | N/A | N/A | AIF
|  | 0 | 3341021 | 0 | POSTE FIBRA CIRC/QUAD 9/600 | POSTE CIRCULAR COM TOPO QUADRADO. MATERIAL: FIBRA DE VIDRO REFORCADO COM RESINA DE POLIESTER (PRVF) . DIAMETRO DA BASE: 360MM. DIMENSOES DO TOPO: 170X170MM. COMPRIMENTO DO TOPO: 2000/3000MM.FURACAO DA FACE A: 100MM (19/29X100MM). FURACAO DA FACE B: 150MM( | DIS-ETE-002 | 209006005011A |  | Postes e cruzetas de FV | TECHNOFIX INDÚSTRIA E COMÉRCIO DE PRODUTOS DE FIBRA DE VIDRO LTDA | 11.265.801/0002-86 | 2024-01-25 | 2030-02-20 | HI_2024_01_25 | Ambos | N/A | N/A | QA
|  | 0 | 3341042 | 0 | POSTE CIRC MODULAR PRFV 20000MM 600DAN | POSTE CIRCULAR. MATERIAL: FIBRA DE VIDRO REFORCADO COM RESINA DE POLIESTER (PRVF). DIAMETRO DO TOPO: 275MM. DIAMETRO DA BASE: 570MM (TOLERANCIA +/- 15MM). COMPRIMENTO TOTAL: 20000MM. RESISTENCIA NOMINAL: 600DAN. CARGA DE RUPTURA: 1200DAN. ENGASTAMENTO: 26 | DIS-ETE-002 | 220006005044A |  | Postes e cruzetas de FV | TECHNOFIX INDÚSTRIA E COMÉRCIO DE PRODUTOS DE FIBRA DE VIDRO LTDA | 11.265.801/0002-86 | 2024-01-25 | 2030-02-20 | HI_2024_01_25 | Ambos | N/A | N/A | QA
|  | 0 | 3341014 | 0 | POSTE FIBRA CIRC/QUAD 11/1000 | POSTE CIRCULAR COM TOPO QUADRADO. MATERIAL: FIBRA DE VIDRO REFORCADO COM RESINA DE POLIESTER (PRVF) . DIAMETRO DA BASE: 400MM.DIMENSOES DO TOPO: 190X190MM. COMPRIMENTO DO TOPO:3000MM. FURACAO DA FACE A: 100MM (29X100MM). FURACAO DA FACE B: 150MM (29X100MM | DIS-ETE-002 | 211010005011A |  | Postes e cruzetas de FV | TECHNOFIX INDÚSTRIA E COMÉRCIO DE PRODUTOS DE FIBRA DE VIDRO LTDA | 11.265.801/0002-86 | 2024-01-25 | 2030-02-20 | HI_2024_01_25 | Ambos | N/A | N/A | QA
|  | 0 | 3341027 | 21095331 | PADRAO ENTRADA FIBRA VIDRO 5000MM C/ATER | POSTE QUADRADO. MATERIAL: FIBRA DE VIDRO REFORCADO COM RESINA DE POLIESTER (PRFV). COMPRIMENTO: 5 M. ESPESSURA MIN.: 4,0 MM. SECAO:90 X 90 MM. RESISTÊNCIA NOMINAL: 75 DAN. FABRICADO PELO SISTEMA DE FILAMENTO CONTINUO OU PULTRUSÃO, COM ADITIVO ANTI UV NA E | DIS-ETE-019 | 205000755051A |  | Postes e cruzetas de FV | TECHNOFIX INDÚSTRIA E COMÉRCIO DE PRODUTOS DE FIBRA DE VIDRO LTDA | 11.265.801/0002-86 | 2024-01-25 | 2030-02-20 | HI_2024_01_25 | Ambos | N/A | N/A | AIF
|  | 0 | 3300076 | 0 | POSTE CONCRETO DT 9/600 29F | POSTE DUPLO T. MATERIAL: CONCRETO ARMADO. DIMENSOES DA BASE: 290X392 MM. DIMENSOES DO TOPO: 110X140 MM. FURACAO DA FACE A: A 150MM DO TOPO (29F X 100 MM).FURACAO DA FACE B: A 100 MM (29F X100 MM). COMPRIMENTO TOTAL: 9000 MM. CARGA NOMINAL: 600 DAN. CARGA DE RUPTURA: 1200 DAN. CARACTERISTICAS ADICIONAIS: TRACOS DE REFERENCIA E DE ENGASTAMENTO EM BAIXO RELEVO, DE FORMA LEGIVEL E INDELEVEL, COM 15MM DE ESPESSURA; TUBULACAO INTERNA PARA DESCIDA DO CONDUTOR DE TERRA.NORMAS: NBR 8451-2; DIS-ETE-011. | DIS-ETE-011 | POSTE DT 600/9 |  | Concreto | BRASIL POSTES INDUSTRIA DE PREMOLDADOS LTDA | 10.851.231/0001-62 | 2025-09-03 | 2030-03-12 | HI_2025_09_03 | Ambos |  |  | AIF
|  | 0 | 3300016 | 0 | POSTE CONCRETO DT 11/600 44F | POSTE DUPLO T. MATERIAL: CONCRETO ARMADO. DIMENSOES DA BASE: 330X448 MM. DIMENSOES DO TOPO: 110X140 MM. FURACAO DA FACE A: A 150MM DO TOPO (44X100MM).FURACAO DA FACE B: A 100MM (44X100MM). COMPRIMENTO TOTAL: 11000 MM. CARGA NOMINAL: 600 DAN. CARGA DE RUPTURA:1200DAN.CARACTERISTICAS ADICIONAIS:TRACOS DE REFERENCIA E DE ENGASTAMENTO EM BAIXO RELEVO,DE FORMA LEGIVEL E INDELEVEL, COM 15 MM DE ESPESSURA; TUBULACAO INTERNA PARA DESCIDA DO CONDUTOR DE TERRA. NORMAS: NBR 8451-2; DIS-ETE-011. | DIS-ETE-011 | POSTE DT 600/11 |  | Concreto | BRASIL POSTES INDUSTRIA DE PREMOLDADOS LTDA | 10.851.231/0001-62 | 2025-09-03 | 2030-03-12 | HI_2025_09_03 | Ambos |  |  | AIF
|  | 0 | 3310029 | 0 | CRUZETA CONC RET 2400MM 400DAN | CRUZETA CONCRETO. TIPO: DISTRIBUICAO. FORMATO: RETANGULAR. DIMENSOES DA SECAO TRANSVERSAL: 90X114 MM. COMPRIMENTO NOMINAL: 2400 MM. RESISTENCIA NOMINAL: 400 DAN. FURACAO: CONFORME DTN 122 REV.02. NORMAS: NBR 8453-1, NBR 8453-2 E NBR 8453-3. | NORMAS: NBR 8453-1, NBR 8453-2 E NBR 8453-3. | CRUZETA CONC RET 2400MM |  | Concreto | BRASIL POSTES INDUSTRIA DE PREMOLDADOS LTDA | 10.851.231/0001-62 | 2025-09-03 | 2030-03-12 | HI_2025_09_03 | Ambos |  |  | AIF
|  | 0 | 3310013 | 0 | CRUZETA CONC L 1700 MM 300DAN | CRUZETA CONCRETO. TIPO L. DIMENSOES DA SECAO TRASNVERSAL: 90X90 MM.COMPRIMENTO NOMINAL: 1700 MM. APLICACAO: REDES E LINHAS AEREAS DE DISTRIBUICAO 15 KV. NORMAS: NBR 8453-1, NBR 8453-2 (FIGURA C.12), NBR 8453-3. | NBR 8453-2 | CRUZETA L170 |  | Concreto | BRASIL POSTES INDUSTRIA DE PREMOLDADOS LTDA | 10.851.231/0001-62 | 2025-09-03 | 2030-03-12 | HI_2025_09_03 | Ambos |  |  | AIF
|  | 0 | 3302058 | 0 | POSTE CONCRETO CIRCULAR 12/1000 | POSTE CIRCULAR.MATERIAL:CONCRETO ARMADO.DIAMETRO DA BASE:470MM. DIAMETRO DO TOPO:230MM.COMPRIMENTO TOTAL: 12000 MM. RESISTENCIA NOMINAL: 1000DAN. CARGA DE RUPTURA: 2000DAN. CARACTERISTICAS ADICIONAIS: TRACOS DE REFERENCIA E DE ENGASTAMENTO EM BAIXO RELEVO, DE FORMA LEGIVEL E INDELEVEL, COM 15MM DE ESPESSURA; FURACAO PARA DESCIDA DO CONDUTOR DE TERRA.NORMAS: NBR 8451-2; DIS-ETE-011. | DIS-ETE-011 | POSTE R 1000/12 |  | Concreto | BRASIL POSTES INDUSTRIA DE PREMOLDADOS LTDA | 10.851.231/0001-62 | 2025-09-03 | 2030-03-12 | HI_2025_09_03 | Ambos |  |  | AIF
|  | 0 | 3300082 | 0 | POSTE CONCRETO DT 12/600 44F | POSTE DUPLO T. MATERIAL: CONCRETO ARMADO. DIMENSOES DA BASE: 350X476 MM. DIMENSOES DO TOPO: 110X140 MM. FURACAO DA FACE A: A 150MM DO TOPO (44X100MM). FURACAO DA FACE B: A 100MM (44X100MM) .COMPRIMENTO TOTAL: 12000 MM. CARGA NOMINAL: 600 DAN. CARGA DE RUPTURA: 1200 DAN. CARACTERISTICAS ADICIONAIS: TRACOS DE REFERENCIA E DE ENGASTAMENTO EM BAIXO RELEVO,DE FORMA LEGIVEL E INDELEVEL, COM 15MM DE ESPESSURA;TUBULACAO INTERNA PARA DESCIDA DO CONDUTOR DE TERRA. NORMAS: NBR 8451-2; NOR.DISTRIBU-ENGE- 0001; ESP.DISTRIBU-ENGE-0010. | DIS-ETE-011 | POSTE DT 600/12 |  | Concreto | BRASIL POSTES INDUSTRIA DE PREMOLDADOS LTDA | 10.851.231/0001-62 | 2025-09-03 | 2030-03-12 | HI_2025_09_03 | Ambos |  |  | AIF
|  | 0 | 3300153 | 0 | POSTE CONCRETO DT 12/400 44F | POSTE DUPLO T. MATERIAL: CONCRETO ARMADO. DIMENSOES DA BASE: 350X476MM. DIMENSOES DO TOPO: 110X140MM. FURACAO DA FACE A: A 150MM DO TOPO (44X100MM).FURACAO DA FACE B: A 100 MM (44X100MM) .COMPRIMENTO TOTAL: 12000 MM. CARGA NOMINAL: 400 DAN. CARGA DE RUPTURA:800DAN.CARACTERISTICAS ADICIONAIS: TRACOS DE REFERENCIA E DE ENGASTAMENTO EM BAIXO RELEVO,DE FORMA LEGIVEL E INDELEVEL, COM 15MM DE ESPESSURA; TUBULACAO INTERNA PARA DESCIDA DO CONDUTOR DE TERRA. NORMAS: NBR 8451-2; DIS-ETE-011. | DIS-ETE-011 | POSTE DT 400/12 |  | Concreto | BRASIL POSTES INDUSTRIA DE PREMOLDADOS LTDA | 10.851.231/0001-62 | 2025-09-03 | 2030-03-12 | HI_2025_09_03 | Ambos |  |  | AIF
|  | 0 | 3300152 | 0 | POSTE CONCRETO DT 11/400 44F | POSTE DUPLO T. MATERIAL: CONCRETO ARMADO. DIMENSOES DA BASE: 330X448MM. DIMENSOES DO TOPO: 110X140MM. FURACAO DA FACE A: A 150MM DO TOPO (44X100MM).FURACAO DA FACE B: A 100MM (44X100MM). COMPRIMENTO TOTAL: 11000MM. CARGA NOMINAL: 400DAN. CARGA DE RUPTURA: 800DAN.CARACTERISTICAS ADICIONAIS:TRACOS DE REFERENCIA E DE ENGASTAMENTO EM BAIXO RELEVO,DE FORMA LEGIVEL E INDELEVEL, COM 15 MM DE ESPESSURA; TUBULACAO INTERNA PARA DESCIDA DO CONDUTOR DE TERRA. NORMAS: NBR 8451-2; DIS-ETE-011. | DIS-ETE-011 | POSTE DT 400/11 |  | Concreto | BRASIL POSTES INDUSTRIA DE PREMOLDADOS LTDA | 10.851.231/0001-62 | 2025-09-03 | 2030-03-12 | HI_2025_09_03 | Ambos |  |  | AIF
|  | 0 | 3300012 | 0 | POSTE CONCRETO DT 9/400 29F | POSTE DUPLO T. MATERIAL: CONCRETO ARMADO. DIMENSOES DA BASE: 290X392 MM. DIMENSOES DO TOPO: 110X140 MM. FURACAO DA FACE A: A 150 MM DO TOPO (29F X 100 MM).FURACAO DA FACE B:A 100 MM (29F X100 MM). COMPRIMENTO TOTAL: 9000 MM. CARGA NOMINAL: 400 DAN. CARGA DE RUPTURA: 800DAN. CARACTERISTICAS ADICIONAIS: TRACOS DE REFERENCIA E DE ENGASTAMENTO EM BAIXO RELEVO, DE FORMA LEGIVEL E INDELEVEL, COM 15 MM DE ESPESSURA; TUBULACAO INTERNA PARA DESCIDA DO CONDUTOR DE TERRA. NORMAS: NBR 8451-2; DIE-ETE-011. | DIS-ETE-011 | POSTE DT 400/9 |  | Concreto | BRASIL POSTES INDUSTRIA DE PREMOLDADOS LTDA | 10.851.231/0001-62 | 2025-09-03 | 2030-03-12 | HI_2025_09_03 | Ambos |  |  | AIF
|  | 0 | 3310021 | 0 | CRUZETA CONC T 1900 MM 350DAN | CRUZETA CONCRETO. TIPO: DISTRIBUICAO. FORMATO: T. DIMENSOES DA SECAO TRANSVERSAL: 90X90 MM. COMPRIMENTO NOMINAL: 1900 MM. RESISTENCIA NOMINAL: 350 DAN. NORMAS: NBR 8453-1,NBR 8453-2 (FIGURA C.2), NBR 8453- 3. | NBR 8453-2 | CRUZETA T190 |  | Concreto | BRASIL POSTES INDUSTRIA DE PREMOLDADOS LTDA | 10.851.231/0001-62 | 2025-09-03 | 2030-03-12 | HI_2025_09_03 | Ambos |  |  | AIF
|  | 0 | 3401003 | 0 | CAIXA DISJUNTOR CONS POLIF 222X172X140 | CAIXA PARA DISJUNTOR. TIPO: POLIFASICO. MATERIAL DA TAMPA: POLICARBONATO TRANSPARENTE. MATERIAL DO CORPO: POLIMERICO OPACO NA COR CINZA. DIMENSOES: 222X172X140MM. INSTALACAO: SOBREPOR OU EMBUTIR. APLICACAO: UNIDADE CONSUMIDORA POLIFASICA. NORMAS: DIS-ETE-145. | DIS-ETE-145 | 8100005 | CX DISJ POLI 01 | Padrão de Entrada - Caixas de Medição | INPLAST-INDUSTRIA DE PLASTICOS LTDA | 07.236.671/0001-03 | 2024-11-25 | 2030-03-12 | HI_2024_11_25 | Ambos | NA | Sem comentários | AIF
|  | 0 | 3401016 | 0 | CENTRO DISTRIBUICAO 1 DISJ 1P DIN | CENTRO DE DISTRIBUICAO. MATERIAL: TERMOPLASTICO. INSTALACAO: SOBREPOR. APLICACAO: INSTALACAO DE 1 DISJUNTOR MONOPOLAR, PADRAO DIN. REQUISITOS ADICIONAIS: SEM PORTA; COM TRILHO PADRAO IEC, PARA FIXACAO E REGULAGEM DO DISJUNTOR. REFERENCIA: QDSS-II. | Descrição SAP | 4700004 | CENTRO DIST P 01 DISJUNTOR | Padrão de Entrada - Caixas de Medição | INPLAST-INDUSTRIA DE PLASTICOS LTDA | 07.236.671/0001-03 | 2024-11-25 | 2030-03-12 | HI_2024_11_25 | Ambos | NA | Sem comentários | AIF
|  | 0 | 3401007 | 0 | CAIXA DISJUNTOR CONS MONOF 203X121X121 | CAIXA PARA DISJUNTOR. TIPO: MONOFASICO. MATERIAL DA TAMPA: POLICARBONATO TRANSPARENTE. MATERIAL DO CORPO: POLIMERICO OPACO NA COR CINZA. DIMENSOES: 203X121X121MM. INSTALACAO: SOBREPOR OU EMBUTIR. APLICACAO: UNIDADE CONSUMIDORA MONOFASICA. NORMAS: DIS-ETE-145. | DIS-ETE-145 | 8100007 | CX DISJ MONO 03 | Padrão de Entrada - Caixas de Medição | INPLAST-INDUSTRIA DE PLASTICOS LTDA | 07.236.671/0001-03 | 2024-11-25 | 2030-03-12 | HI_2024_11_25 | Ambos | NA | Sem comentários | AIF
|  | 0 | 211236 | 0 | TRAFO 3F 75KVA 34,5KV 220/127V 3T VG | TRANSFORMADOR DE DISTRIBUICAO TRIFASICO. TIPO DE LIGACAO: DELTA/ESTRELA ATERRADA.INSTALACAO:EXTERIOR.ISOLACAO:OLEO VEGET. POTENCIA NOMINAL: 75 KVA. CLASSE TENSAO: 36,2 KV. NBI: 150 KV. FREQUENCIA: 60HZ. TENSAO PRIMARIA NOMINAL: 34500/33000/31500 V. TENSAO SECUNDARIA NOMINAL:220/127V. CARACTERISTICAS ADICIONAIS: BUCHAS DE ALTA TENSAO COM NBI DE 170 KV E DISTANCIA ESCOAMENTO 680 MM. NORMAS:INS 72.30.05; NBR 5440; NBR 5356. | INS 72.30.05 ISSUE 02 | DTG3220 | - | Transformadores de Distribuição | INDUSTRIA DE TRANSFORMADORES AMAZONAS | 15.815.491/0001-04 | 2025-04-04 | 2030-04-03 | HI_2024_05_17 | Ambos |  |  | AIF
|  | 0 | 211235 | 0 | TRAFO 3F 75KVA 34,5KV 380/220V 3T VG | TRANSFORMADOR DE DISTRIBUICAO TRIFASICO. TIPO DE LIGACAO: DELTA/ESTRELA ATERRADA.INSTALACAO:EXTERIOR.ISOLACAO:OLEO VEGET. POTENCIA NOMINAL: 75 KVA. CLASSE TENSAO: 36,2 KV. NBI: 150 KV. FREQUENCIA: 60HZ. TENSAO PRIMARIA NOMINAL: 34500/33000/31500 V. TENSAO SECUNDARIA NOMINAL:380/220V. CARACTERISTICAS ADICIONAIS: BUCHAS DE ALTA TENSAO COM NBI DE 170 KV E DISTANCIA ESCOAMENTO 680 MM. NORMAS:INS 72.30.05; NBR 5440; NBR 5356. | INS 72.30.05 ISSUE 02 | DTG3380 | - | Transformadores de Distribuição | INDUSTRIA DE TRANSFORMADORES AMAZONAS | 15.815.491/0001-04 | 2025-04-04 | 2030-04-03 | HI_2024_05_17 | Ambos |  |  | AIF
|  | 0 | 211241 | 0 | TRAFO 3F 500KVA 34,5KV 220/127V PLUG VG | TRANSFORMADOR DE DISTRIBUICAO TRIFASICO. TIPO DE LIGACAO: DELTA/ESTRELA ATERRADA.INSTALACAO:EXTERIOR.ISOLACAO:OLEO VEGET. POTENCIA NOMINAL: 500 KVA. CLASSE TENSAO: 36,2 KV. NBI: 150 KV. FREQUENCIA: 60HZ. TENSAO PRIMARIA NOMINAL: 34500/33000/31500 V. TENSAO SECUNDARIA NOMINAL:220/127V. CARACTERISTICAS ADICIONAIS: BUCHAS DE ALTA TENSAO LATERAIS TIPO PLUG IN; BUCHAS DE BAIXA TENSAO LATERAIS TIPO T3 (4 FUROS NEMA); INDICADOR DE NIVEL DE OLEO E RODAS REMOVIVEIS. NORMAS:INS 72.30.05;NBR 5440; NBR 5356. | INS 72.30.05 ISSUE 02 | PTM5220 | - | Transformadores de Distribuição | INDUSTRIA DE TRANSFORMADORES AMAZONAS | 15.815.491/0001-04 | 2025-04-04 | 2030-04-03 | HI_2024_05_17 | Ambos |  |  | AIF
|  | 0 | 211233 | 0 | TRAFO 3F 45KVA 34,5KV 380/220V 3T VG | TRANSFORMADOR DE DISTRIBUICAO TRIFASICO. TIPO DE LIGACAO: DELTA/ESTRELA ATERRADA.INSTALACAO:EXTERIOR.ISOLACAO:OLEO VEGET. POTENCIA NOMINAL: 45 KVA. CLASSE TENSAO: 36,2 KV. NBI: 150 KV.FREQUENCIA: 60HZ. TENSAO PRIMARIA NOMINAL: 34500/33000/31500 V. TENSAO SECUNDARIA NOMINAL:380/220V. CARACTERISTICAS ADICIONAIS: BUCHAS DE ALTA TENSAO COM NBI DE 170 KV E DISTANCIA ESCOAMENTO 680 MM. NORMAS:INS 72.30.05; NBR 5440; NBR 5356. | INS 72.30.05 ISSUE 02 | DTF3380 | - | Transformadores de Distribuição | INDUSTRIA DE TRANSFORMADORES AMAZONAS | 15.815.491/0001-04 | 2025-04-04 | 2030-04-03 | HI_2024_05_17 | Ambos |  |  | AIF
|  | 0 | 211234 | 0 | TRAFO 3F 45KVA 34,5KV 220/127V 3T VG | TRANSFORMADOR DE DISTRIBUICAO TRIFASICO. TIPO DE LIGACAO: DELTA/ESTRELA ATERRADA.INSTALACAO:EXTERIOR.ISOLACAO:OLEO VEGET. POTENCIA NOMINAL: 45 KVA. CLASSE TENSAO: 36,2 KV. NBI: 150 KV. FREQUENCIA: 60HZ. TENSAO PRIMARIA NOMINAL: 34500/33000/31500 V. TENSAO SECUNDARIA NOMINAL:220/127V. CARACTERISTICAS ADICIONAIS: BUCHAS DE ALTA TENSAO COM NBI DE 170 KV E DISTANCIA ESCOAMENTO 680 MM. NORMAS:INS 72.30.05; NBR 5440; NBR 5356. | INS 72.30.05 ISSUE 02 | DTF3220 | - | Transformadores de Distribuição | INDUSTRIA DE TRANSFORMADORES AMAZONAS | 15.815.491/0001-04 | 2025-04-04 | 2030-04-03 | HI_2024_05_17 | Ambos |  |  | AIF
|  | 0 | 211252 | 0 | TRAFO 3F 500KVA 34,5KV 380/220V PLUG VG | TRANSFORMADOR DE DISTRIBUICAO TRIFASICO. TIPO DE LIGACAO: DELTA/ESTRELA ATERRADA.INSTALACAO:EXTERIOR.ISOLACAO:OLEO VEGET. POTENCIA NOMINAL: 500 KVA. CLASSE TENSAO: 36,2 KV. NBI: 150 KV. FREQUENCIA: 60HZ. TENSAO PRIMARIA NOMINAL: 34500/33000/31500 V. TENSAO SECUNDARIA NOMINAL:380/220V. CARACTERISTICAS ADICIONAIS: BUCHAS DE ALTA TENSAO LATERAIS TIPO PLUG IN; BUCHAS DE BAIXA TENSAO LATERAIS TIPO T3 (4 FUROS NEMA); INDICADOR DE NIVEL DE OLEO E RODAS REMOVIVEIS. NORMAS:INS 72.30.05; NBR 5440; NBR 5356. | INS 72.30.05 ISSUE 02 | PTM5380 | - | Transformadores de Distribuição | INDUSTRIA DE TRANSFORMADORES AMAZONAS | 15.815.491/0001-04 | 2025-04-04 | 2030-04-03 | HI_2024_05_17 | Ambos |  |  | AIF
|  | 0 | 210505 | 0 | TRAFO 1FF 25KVA 13,8KV 127V 5T VG | TRANSFORMADOR DE DISTRIBUICAO MONOFASICO FASE/FASE. TIPO DE LIGACAO:NAO APLICAVEL.INSTALACAO:EXTERIOR.ISOLACAO:OLEO VEGETAL. POTENCIA NOMINAL: 25 KVA. CLASSE TENSAO: 15 KV. NBI: 110 KV. FREQUENCIA: 60 HZ. TENSAO PRIMARIA NOMINAL: 13800/13200/12600/12000/11400 V. TENSAO SECUNDARIA NOMINAL: 127V. CARACTERISTICAS ADICIONAIS: BUCHAS DE ALTA TENSAO COM CLASSE TENSAO DE 24,2 KV, NBI DE 150 KV E DISTANCIA DE ESCOAMENTO 450 MM. NORMAS: INS 72.30.05; NBR 5440; NBR 5356. | INS 72.30.05 ISSUE 02 | DBZ5127 | - | Transformadores de Distribuição | INDUSTRIA DE TRANSFORMADORES AMAZONAS | 15.815.491/0001-04 | 2025-04-04 | 2030-04-03 | HI_2024_05_17 | Ambos |  |  | AIF
|  | 0 | 210506 | 0 | TRAFO 1FF 25KVA 13,8KV 220V 5T VG | TRANSFORMADOR DE DISTRIBUICAO MONOFASICO FASE/FASE. TIPO DE LIGACAO:NAO APLICAVEL.INSTALACAO:EXTERIOR.ISOLACAO:OLEO VEGETAL. POTENCIA NOMINAL: 25 KVA. CLASSE TENSAO: 15 KV. NBI: 110 KV.FREQUENCIA: 60 HZ. TENSAO PRIMARIA NOMINAL: 13800/13200/12600/ 12000/11400 V. TENSAO SECUNDARIA NOMINAL: 220V. CARACTERISTICAS ADICIONAIS: BUCHAS DE ALTA TENSAO COM CLASSE TENSAO DE 24,2 KV, NBI DE 150 KV E DISTANCIA DE ESCOAMENTO 450 MM. NORMAS: INS 72.30.05; NBR 5440; NBR 5356. | INS 72.30.05 ISSUE 02 | DBZ5220 | - | Transformadores de Distribuição | INDUSTRIA DE TRANSFORMADORES AMAZONAS | 15.815.491/0001-04 | 2025-04-04 | 2030-04-03 | HI_2024_05_17 | Ambos |  |  | AIF
|  | 0 | 210511 | 0 | TRAFO 1FF 25KVA 13,8KV 254/127V 5T VG | TRANSFORMADOR DE DISTRIBUICAO MONOFASICO FASE/FASE. TIPO DE LIGACAO:NAO APLICAVEL.INSTALACAO:EXTERIOR.ISOLACAO:OLEO VEGETAL .POTENCIA NOMINAL: 25KVA. CLASSE TENSAO: 15 KV. NBI: 110 KV. FREQUENCIA: 60 HZ. TENSAO PRIMARIA NOMINAL: 13800/13200/12600/12000/11400 V. TENSAO SECUNDARIA NOMINAL: 254/127 V. CARACT ADICIONAIS: BUCHAS DE ALTA TENSAO COM CLASSE TENSAO DE 24,2 KV, NBI DE 150 KV E DISTANCIA DE ESCOAMENTO 450 MM. NORMAS: INS 72.30.05; NBR 5440; NBR 5356. | INS 72.30.05 ISSUE 02 | DBZ5254 | - | Transformadores de Distribuição | INDUSTRIA DE TRANSFORMADORES AMAZONAS | 15.815.491/0001-04 | 2025-04-04 | 2030-04-03 | HI_2024_05_17 | Ambos |  |  | AIF
|  | 0 | 210481 | 0 | TRAFO 1FN 10KVA 19,9KV 127V 3T VG | TRANSFORMADOR DE DISTRIBUICAO MONOFASICO FASE/NEUTRO. TIPO DE LIGACAO:NAO APLICAVEL.INSTALACAO:EXTERIOR.ISOLACAO:OLEO VEGETAL. POTENCIA NOMINAL: 10 KVA. CLASSE TENSAO: 36,2 KV. NBI: 150 KV. FREQUENCIA: 60HZ. TENSAO PRIMARIA NOMINAL: 19919/19053/18187 V. TENSAO SECUNDARIA NOMINAL: 127 V. CARACTERISTICAS ADICIONAIS: BUCHAS DE ALTA TENSAO COM NBI DE 170 KV E DISTANCIA ESCOAMENTO 680 MM. NORMAS:INS 72.30.05; NBR 5440; NBR 5356. | INS 72.30.05 ISSUE 02 | DMB5127 | - | Transformadores de Distribuição | INDUSTRIA DE TRANSFORMADORES AMAZONAS | 15.815.491/0001-04 | 2025-04-04 | 2030-04-03 | HI_2024_05_17 | Ambos |  |  | AIF
|  | 0 | 210482 | 0 | TRAFO 1FN 10KVA 19,9KV 220V 3T VG | TRANSFORMADOR DE DISTRIBUICAO MONOFASICO FASE/NEUTRO.TIPO DE LIGACAO: NAO APLICAVEL. INSTALACAO:EXTERIOR. ISOLACAO: OLEO VEGETAL.POTENCIA NOMINAL:10KVA.CLASSE TENSAO: 36,2KV .NBI: 150 KV. FREQUENCIA: 60HZ. TENSAO PRIMARIA NOMINAL: 19919/19053/18187 V. TENSAO SECUNDARIA NOMINAL: 220 V. CARACTERISTICAS ADICIONAIS: BUCHAS DE ALTA TENSAO COM NBI DE 170 KV E DISTANCIA ESCOAMENTO 680 MM. NORMAS:INS 72.30.05;NBR 5440; NBR 5356. | INS 72.30.05 ISSUE 02 | DMB5220 | - | Transformadores de Distribuição | INDUSTRIA DE TRANSFORMADORES AMAZONAS | 15.815.491/0001-04 | 2025-04-04 | 2030-04-03 | HI_2024_05_17 | Ambos |  |  | AIF
|  | 0 | 210484 | 0 | TRAFO 1FN 10KVA 19,9KV 440/220V 3T VG | TRANSFORMADOR DE DISTRIBUICAO MONOFASICO FASE/NEUTRO.TIPO DE LIGACAO: NAO APLICAVEL. INSTALACAO:EXTERIOR. ISOLACAO: OLEO VEGETAL.POTENCIA NOMINAL:10KVA.CLASSE TENSAO: 36,2KV .NBI: 150 KV. FREQUENCIA: 60HZ. TENSAO PRIMARIA NOMINAL: 19919/19053/18187 V.TENSAO SECUNDARIA NOMINAL: 440/220 V. CARACTERISTICAS ADICIONAIS:BUCHAS DE ALTA TENSAO COM NBI DE 170KV E DISTANCIA ESCOAMENTO 680MM.NORMAS:; INS 72.30.05;NBR 5440; NBR 5356. | INS 72.30.05 ISSUE 02 | DMB5440 | - | Transformadores de Distribuição | INDUSTRIA DE TRANSFORMADORES AMAZONAS | 15.815.491/0001-04 | 2025-04-04 | 2030-04-03 | HI_2024_05_17 | Ambos |  |  | AIF
|  | 0 | 210477 | 0 | TRAFO 1FN 10KVA 7,9KV 127V 5T VG | TRANSFORMADOR DE DISTRIBUICAO MONOFASICO FASE/NEUTRO.TIPO DE LIGACAO: NAO APLICAVEL.INSTALACAO: EXTERIOR. ISOLACAO: OLEO VEGETAL.POTENCIA NOMINAL: 10 KVA.CLASSE TENSAO:15KV. NBI: 110 KV. FREQUENCIA: 60 HZ. TENSAO PRIMARIA NOMINAL: 7967/7621/7275/6929/6583V.TENSAO SECUNDARIA NOMINAL:127V. CARACT.ADICIONAIS:BUCHAS DE ALTA TENSAO COM CLASSE TENSAO DE 24,2 KV,NBI DE 150KV E DISTANCIA DE ESCOAMENTO 450 MM. NORMAS:INS 72.30.05; NBR 5440;NBR5356. | INS 72.30.05 ISSUE 02 | DMB5127 | - | Transformadores de Distribuição | INDUSTRIA DE TRANSFORMADORES AMAZONAS | 15.815.491/0001-04 | 2025-04-04 | 2030-04-03 | HI_2024_05_17 | Ambos |  |  | AIF
|  | 0 | 210478 | 0 | TRAFO 1FN 10KVA 7,9KV 220V 5T VG | TRANSFORMADOR DE DISTRIBUICAO MONOFASICO FASE/NEUTRO.TIPO DE LIGACAO: NAO APLICAVEL.INSTALACAO: EXTERIOR. ISOLACAO: OLEO VEGETAL.POTENCIA NOMINAL: 10 KVA.CLASSE TENSAO:15KV. NBI: 110 KV. FREQUENCIA: 60 HZ. TENSAO PRIMARIA NOMINAL: 7967/7621/7275/6929/6583V.TENSAO SECUNDARIA NOMINAL:220V. CARACT.ADICIONAIS:BUCHAS DE ALTA TENSAO COM CLASSE TENSAO DE 24,2 KV,NBI DE 150KV E DISTANCIA DE ESCOAMENTO 450 MM. NORMAS:INS 72.30.05; NBR 5440;NBR 5356. | INS 72.30.05 ISSUE 02 | DMB5220 | - | Transformadores de Distribuição | INDUSTRIA DE TRANSFORMADORES AMAZONAS | 15.815.491/0001-04 | 2025-04-04 | 2030-04-03 | HI_2024_05_17 | Ambos |  |  | AIF
|  | 0 | 211308 | 0 | TRAFO 1FF 15KVA 34,5KV 220V 3T VG | TRANSFORMADOR DE DISTRIBUICAO MONOFASICO FASE/FASE. TIPO DE LIGACAO:NAO APLICAVEL.INSTALACAO:EXTERIOR.ISOLACAO:OLEO VEGETAL. POTENCIA NOMINAL: 15 KVA. CLASSE TENSAO: 36,2 KV. NBI: 150 KV. FREQUENCIA: 60HZ. TENSAO PRIMARIA NOMINAL: 34500/33000/31500 V. TENSAO SECUNDARIA NOMINAL: 220 V. CARACTERISTICAS ADICIONAIS: BUCHAS DE ALTA TENSAO C/ NBI DE 170KV E DISTANCIA DE ESCOAMENTO 680MM. NORMAS:;INS 72.30.05;NBR 5440; NBR 5356. | INS 72.30.05 ISSUE 02 | DBC5220 | - | Transformadores de Distribuição | INDUSTRIA DE TRANSFORMADORES AMAZONAS | 15.815.491/0001-04 | 2025-04-04 | 2030-04-03 | HI_2024_05_17 | Ambos |  |  | AIF
|  | 0 | 211307 | 0 | TRAFO 1FF 15KVA 34,5KV 127V 3T VG | TRANSFORMADOR DE DISTRIBUICAO MONOFASICO FASE/FASE. TIPO DE LIGACAO:NAO APLICAVEL.INSTALACAO:EXTERIOR.ISOLACAO:OLEO VEGETAL. POTENCIA NOMINAL: 15 KVA. CLASSE TENSAO: 36,2 KV. NBI: 150 KV. FREQUENCIA: 60HZ. TENSAO PRIMARIA NOMINAL: 34500/33000/31500 V. TENSAO SECUNDARIA NOMINAL: 127 V. CARACTERISTICAS ADICIONAIS: BUCHAS DE ALTA TENSAO C/ NBI DE 170KV E DISTANCIA DE ESCOAMENTO 680MM. NORMAS: INS 72.30.05; NBR 5440; NBR 5356. | INS 72.30.05 ISSUE 02 | DBC5127 | - | Transformadores de Distribuição | INDUSTRIA DE TRANSFORMADORES AMAZONAS | 15.815.491/0001-04 | 2025-04-04 | 2030-04-03 | HI_2024_05_17 | Ambos |  |  | AIF
|  | 0 | 210501 | 0 | TRAFO 1FF 15KVA 13,8KV 220V 5T VG | TRANSFORMADOR DE DISTRIBUICAO MONOFASICO FASE/FASE. TIPO DE LIGACAO: NAO APLICAVEL. INSTALACAO: EXTERIOR.ISOLACAO: OLEO VEGETAL. POTENCIA NOMINAL: 15 KVA. CLASSE TENSAO: 15 KV. NBI: 110 KV. FREQUENCIA: 60 HZ. TENSAO PRIMARIA NOMINAL:13800/13200/12600/12000/11400 V.TENSAO SECUNDARIA NOMINAL: 220V. CARACTERISTICAS ADICIONAIS: BUCHAS DE ALTA TENSAO COM CLASSE TENSAO DE 24,2 KV, NBI DE 150 KV E DISTANCIA DE ESCOAMENTO 450MM. NORMAS:; INS 72.30.05; NBR 5440; NBR 5356. | INS 72.30.05 ISSUE 02 | DBC5220 | - | Transformadores de Distribuição | INDUSTRIA DE TRANSFORMADORES AMAZONAS | 15.815.491/0001-04 | 2025-04-04 | 2030-04-03 | HI_2024_05_17 | Ambos |  |  | AIF
|  | 0 | 211306 | 0 | TRAFO 1FF 10KVA 34,5KV 440/220V 3T VG | TRANSFORMADOR DE DISTRIBUICAO MONOFASICO FASE/FASE. TIPO DE LIGACAO:NAO APLICAVEL.INSTALACAO:EXTERIOR.ISOLACAO:OLEO VEGETAL. POTENCIA NOMINAL: 10 KVA. CLASSE TENSAO: 36,2 KV. NBI: 150 KV. FREQUENCIA: 60HZ. TENSAO PRIMARIA NOMINAL: 34500/33000/31500 V. TENSAO SECUNDARIA NOMINAL:440/220V. CARACTERISTICAS ADICIONAIS: BUCHAS DE ALTA TENSAO COM NBI DE 170 KV E DISTANCIA ESCOAMENTO 680 MM. NORMAS: INS 72.30.05;NBR 5440; NBR 5356. | INS 72.30.05 ISSUE 02 | DBB5440 | - | Transformadores de Distribuição | INDUSTRIA DE TRANSFORMADORES AMAZONAS | 15.815.491/0001-04 | 2025-04-04 | 2030-04-03 | HI_2024_05_17 | Ambos |  |  | AIF
|  | 0 | 211304 | 0 | TRAFO 1FF 10KVA 34,5KV 220V 3T VG | TRANSFORMADOR DE DISTRIBUICAO MONOFASICO FASE/FASE. TIPO DE LIGACAO: NAO APLICAVEL. INSTALACAO: EXTERIOR.ISOLACAO: OLEO VEGETAL.POTENCIA NOMINAL:10KVA.CLASSE TENSAO:36,2KV. NBI: 150 KV. FREQUENCIA: 60 HZ. TENSAO PRIMARIA NOMINAL: 34500/33000/31500 V. TENSAO SECUNDARIA NOMINAL: 220 V. CARACTERISTICAS ADICIONAIS: BUCHAS DE ALTA TENSAO C/ NBI DE 170KV E DISTANCIA DE ESCOAMENTO 680MM. NORMAS: INS 72.30.05; NBR 5440;NBR 5356. | INS 72.30.05 ISSUE 02 | DBB5220 | - | Transformadores de Distribuição | INDUSTRIA DE TRANSFORMADORES AMAZONAS | 15.815.491/0001-04 | 2025-04-04 | 2030-04-03 | HI_2024_05_17 | Ambos |  |  | AIF
|  | 0 | 211303 | 0 | TRAFO 1FF 10KVA 34,5KV 127V 3T VG | TRANSFORMADOR DE DISTRIBUICAO MONOFASICO FASE/FASE. TIPO DE LIGACAO: NAO APLICAVEL. INSTALACAO: EXTERIOR.ISOLACAO: OLEO VEGETAL.POTENCIA NOMINAL:10KVA.CLASSE TENSAO:36,2KV. NBI: 150 KV. FREQUENCIA: 60 HZ. TENSAO PRIMARIA NOMINAL: 34500/33000/31500 V. TENSAO SECUNDARIA NOMINAL: 127 V. CARACTERISTICAS ADICIONAIS: BUCHAS DE ALTA TENSAO C/ NBI DE 170KV E DISTANCIA DE ESCOAMENTO 680MM. NORMAS: INS 72.30.05; NBR 5440;NBR 5356. | INS 72.30.05 ISSUE 02 | DBB5127 | - | Transformadores de Distribuição | INDUSTRIA DE TRANSFORMADORES AMAZONAS | 15.815.491/0001-04 | 2025-04-04 | 2030-04-03 | HI_2024_05_17 | Ambos |  |  | AIF
|  | 0 | 210499 | 0 | TRAFO 1FF 10KVA 13,8KV 440/220V 5T VG | TRANSFORMADOR DE DISTRIBUICAO MONOFASICO FASE/FASE. TIPO DE LIGACAO: NAO APLICAVEL. INSTALACAO: EXTERIOR.ISOLACAO: OLEO VEGETAL. POTENCIA NOMINAL: 10 KVA. CLASSE TENSAO: 15 KV. NBI: 110 KV. FREQUENCIA: 60 HZ. TENSAO PRIMARIA NOMINAL:13800/13200/12600/12000/11400 V.TENSAO SECUNDARIA NOMINAL:440/220V. CARACTERISTICAS ADICIONAIS: BUCHAS DE ALTA TENSAO COM CLASSE TENSAO DE 24,2 KV, NBI DE 150 KV E DISTANCIA DE ESCOAMENTO 450MM. NORMAS:; INS 72.30.05; NBR 5440; NBR 5356. | INS 72.30.05 ISSUE 02 | DBB5440 | - | Transformadores de Distribuição | INDUSTRIA DE TRANSFORMADORES AMAZONAS | 15.815.491/0001-04 | 2025-04-04 | 2030-04-03 | HI_2024_05_17 | Ambos |  |  | AIF
|  | 0 | 210496 | 0 | TRAFO 1FF 10KVA 13,8KV 127V 5T VG | TRANSFORMADOR DE DISTRIBUICAO MONOFASICO FASE/FASE. TIPO DE LIGACAO: NAO APLICAVEL. INSTALACAO: EXTERIOR.ISOLACAO: OLEO VEGETAL. POTENCIA NOMINAL: 10 KVA. CLASSE TENSAO: 15 KV. NBI: 110 KV. FREQUENCIA: 60 HZ. TENSAO PRIMARIA NOMINAL:13800/13200/12600/12000/11400 V.TENSAO SECUNDARIA NOMINAL: 127V. CARACTERISTICAS ADICIONAIS: BUCHAS DE ALTA TENSAO COM CLASSE TENSAO DE 24,2 KV, NBI DE 150 KV E DISTANCIA DE ESCOAMENTO 450MM. NORMAS: INS 72.30.05; NBR 5440; NBR 5356. | INS 72.30.05 ISSUE 02 | DBB5127 | - | Transformadores de Distribuição | INDUSTRIA DE TRANSFORMADORES AMAZONAS | 15.815.491/0001-04 | 2025-04-04 | 2030-04-03 | HI_2024_05_17 | Ambos |  |  | AIF
|  | 0 | 210480 | 0 | TRAFO 1FN 10KVA 7,9KV 440/220V 5T VG | TRANSFORMADOR DE DISTRIBUICAO MONOFASICO FASE/NEUTRO.TIPO DE LIGACAO: NAO APLICAVEL.INSTALACAO: EXTERIOR. ISOLACAO: OLEO VEGETAL.POTENCIA NOMINAL: 10 KVA.CLASSE TENSAO:15KV. NBI: 110 KV. FREQUENCIA: 60 HZ. TENSAO PRIMARIA NOMINAL: 7967/7621/7275/6929/6583V.TENSAO SECUNDARIA NOMINAL: 440/220V. CARACT.ADICIONAIS: BUCHAS DE ALTA TENSAO COM CLASSE TENSAO DE 24,2 KV,NBI DE 150KV E DISTANCIA DE ESCOAMENTO 450MM. NORMAS: INS 72.30.05; NBR 5440; NBR 5356. | INS 72.30.05 ISSUE 02 | DMB5440 | - | Transformadores de Distribuição | INDUSTRIA DE TRANSFORMADORES AMAZONAS | 15.815.491/0001-04 | 2025-04-04 | 2030-04-03 | HI_2024_05_17 | Ambos |  |  | AIF
|  | 0 | 211244 | 0 | TRAFO 3F 150KVA 34,5KV 220/127V 3T VG | TRANSFORMADOR DE DISTRIBUICAO TRIFASICO. TIPO DE LIGACAO: DELTA/ESTRELA ATERRADA.INSTALACAO:EXTERIOR.ISOLACAO:OLEO VEGET. POTENCIA NOMINAL: 150 KVA. CLASSE TENSAO: 36,2 KV. NBI: 150 KV. FREQUENCIA: 60HZ. TENSAO PRIMARIA NOMINAL: 34500/33000/31500 V. TENSAO SECUNDARIA NOMINAL:220/127V. CARACTERISTICAS ADICIONAIS: BUCHAS DE ALTA TENSAO COM NBI DE 170 KV E DISTANCIA ESCOAMENTO 680 MM. NORMAS:INS 72.30.05; NBR 5440; NBR 5356. | INS 72.30.05 ISSUE 02 | DTI5220 | - | Transformadores de Distribuição | INDUSTRIA DE TRANSFORMADORES AMAZONAS | 15.815.491/0001-04 | 2025-04-04 | 2030-04-03 | HI_2024_05_17 | Ambos |  |  | AIF
|  | 0 | 210497 | 0 | TRAFO 1FF 10KVA 13,8KV 220V 5T VG | TRANSFORMADOR DE DISTRIBUICAO MONOFASICO FASE/FASE. TIPO DE LIGACAO: NAO APLICAVEL. INSTALACAO: EXTERIOR.ISOLACAO: OLEO VEGETAL. POTENCIA NOMINAL: 10 KVA. CLASSE TENSAO: 15 KV. NBI: 110 KV. FREQUENCIA: 60 HZ. TENSAO PRIMARIA NOMINAL:13800/13200/12600/12000/11400 V.TENSAO SECUNDARIA NOMINAL: 220V. CARACTERISTICAS ADICIONAIS: BUCHAS DE ALTA TENSAO COM CLASSE TENSAO DE 24,2 KV, NBI DE 150 KV E DISTANCIA DE ESCOAMENTO 450MM. NORMAS: INS 72.30.05; NBR 5440; NBR 5356. | INS 72.30.05 ISSUE 02 | DBB5220 | - | Transformadores de Distribuição | INDUSTRIA DE TRANSFORMADORES AMAZONAS | 15.815.491/0001-04 | 2025-04-04 | 2030-04-03 | HI_2024_05_17 | Ambos |  |  | AIF
|  | 0 | 211312 | 0 | TRAFO 1FF 25KVA 34,5KV 220V 3T VG | TRANSFORMADOR DE DISTRIBUICAO MONOFASICO FASE/FASE. TIPO DE LIGACAO:NAO APLICAVEL.INSTALACAO:EXTERIOR.ISOLACAO:OLEO VEGETAL. POTENCIA NOMINAL: 25 KVA. CLASSE TENSAO: 36,2 KV. NBI: 150 KV. FREQUENCIA: 60HZ. TENSAO PRIMARIA NOMINAL: 34500/33000/31500 V. TENSAO SECUNDARIA NOMINAL: 220 V. CARACTERISTICAS ADICIONAIS: BUCHAS DE ALTA TENSAO C/ NBI DE 170KV E DISTANCIA DE ESCOAMENTO 680MM. NORMAS: INS 72.30.05; NBR 5440; NBR 5356. | INS 72.30.05 ISSUE 02 | DBZ5220 | - | Transformadores de Distribuição | INDUSTRIA DE TRANSFORMADORES AMAZONAS | 15.815.491/0001-04 | 2025-04-04 | 2030-04-03 | HI_2024_05_17 | Ambos |  |  | AIF
|  | 0 | 211250 | 0 | TRAFO 3F 150KVA 34,5KV 220/127V PLUG VG | TRANSFORMADOR DE DISTRIBUICAO TRIFASICO. TIPO DE LIGACAO: DELTA/ESTRELA ATERRADA.INSTALACAO:EXTERIOR.ISOLACAO:OLEO VEGET. POTENCIA NOMINAL: 150 KVA. CLASSE TENSAO: 36,2 KV. NBI: 150 KV. FREQUENCIA: 60HZ. TENSAO PRIMARIA NOMINAL: 34500/33000/31500 V. TENSAO SECUNDARIA NOMINAL:220/127V. CARACTERISTICAS ADICIONAIS: BUCHAS DE ALTA TENSAO LATERAIS TIPO PLUG IN; BUCHAS DE BAIXA TENSAO LATERAIS TIPO T3 (4 FUROS NEMA); INDICADOR DE NIVEL DE OLEO E RODAS REMOVIVEIS. NORMAS:INS 72.30.05; NBR 5440; NBR 5356. | INS 72.30.05 ISSUE 02 | DTI5220 | - | Transformadores de Distribuição | INDUSTRIA DE TRANSFORMADORES AMAZONAS | 15.815.491/0001-04 | 2025-04-04 | 2030-04-03 | HI_2024_05_17 | Ambos |  |  | AIF
|  | 0 | 211242 | 0 | TRAFO 3F 225KVA 34,5KV 220/127V PLUG VG | TRANSFORMADOR DE DISTRIBUICAO TRIFASICO. TIPO DE LIGACAO: DELTA/ESTRELA ATERRADA.INSTALACAO:EXTERIOR.ISOLACAO:OLEO VEGET. POTENCIA NOMINAL: 225 KVA. CLASSE TENSAO: 36,2 KV. NBI: 150 KV. FREQUENCIA: 60HZ. TENSAO PRIMARIA NOMINAL: 34500/33000/31500 V. TENSAO SECUNDARIA NOMINAL:220/127V. CARACTERISTICAS ADICIONAIS: BUCHAS DE ALTA TENSAO LATERAIS TIPO PLUG IN; BUCHAS DE BAIXA TENSAO LATERAIS TIPO T3 (4 FUROS NEMA); INDICADOR DE NIVEL DE OLEO E RODAS REMOVIVEIS. NORMAS:INS 72.30.05; NBR 5440; NBR 5356. | INS 72.30.05 ISSUE 02 | DTJ5220 | - | Transformadores de Distribuição | INDUSTRIA DE TRANSFORMADORES AMAZONAS | 15.815.491/0001-04 | 2025-04-04 | 2030-04-03 | HI_2024_05_17 | Ambos |  |  | AIF
|  | 0 | 211246 | 0 | TRAFO 3F 225KVA 34,5KV 220/127V 3T VG | TRANSFORMADOR DE DISTRIBUICAO TRIFASICO. TIPO DE LIGACAO: DELTA/ESTRELA ATERRADA.INSTALACAO:EXTERIOR.ISOLACAO:OLEO VEGET. POTENCIA NOMINAL: 225 KVA. CLASSE TENSAO: 36,2 KV. NBI: 150 KV. FREQUENCIA: 60HZ. TENSAO PRIMARIA NOMINAL: 34500/33000/31500 V. TENSAO SECUNDARIA NOMINAL:220/127V. CARACTERISTICAS ADICIONAIS: BUCHAS DE ALTA TENSAO COM NBI DE 170 KV E DISTANCIA ESCOAMENTO 680 MM. NORMAS:INS 72.30.05; NBR 5440; NBR 5356. | INS 72.30.05 ISSUE 02 | DTJ5220 | - | Transformadores de Distribuição | INDUSTRIA DE TRANSFORMADORES AMAZONAS | 15.815.491/0001-04 | 2025-04-04 | 2030-04-03 | HI_2024_05_17 | Ambos |  |  | AIF
|  | 0 | 210510 | 0 | TRAFO 1FF 37,5KVA 13,8KV 440/220V 5T VG | TRANSFORMADOR DE DISTRIBUICAO MONOFASICO FASE/FASE. TIPO DE LIGACAO:NAO APLICAVEL.INSTALACAO:EXTERIOR.ISOLACAO:OLEO VEGETAL. POTENCIA NOMINAL: 37,5 KVA. CLASSE TENSAO: 15 KV. NBI: 110 KV. FREQUENCIA: 60 HZ. TENSAO PRIMARIA NOMINAL: 13800/13200/12600/12000/11400 V. TENSAO SECUNDARIA NOMINAL: 440/220 V. CARACT ADICIONAIS: BUCHAS DE ALTA TENSAO COM CLASSE TENSAO DE 24,2 KV, NBI DE 150 KV E DISTANCIA DE ESCOAMENTO 450 MM. NORMAS: INS 72.30.05; NBR 5440; NBR 5356. NOTA: UTILIZAR SOMENTE EM MANUTENCAO. | INS 72.30.05 ISSUE 02 | DBZ5440 | - | Transformadores de Distribuição | INDUSTRIA DE TRANSFORMADORES AMAZONAS | 15.815.491/0001-04 | 2025-04-04 | 2030-04-03 | HI_2024_05_17 | Ambos |  |  | AIF
|  | 0 | 210509 | 0 | TRAFO 1FF 37,5KVA 13,8KV 230/115V 5T VG | TRANSFORMADOR DE DISTRIBUICAO MONOFASICO FASE/FASE. TIPO DE LIGACAO: NAO APLICAVEL. INSTALACAO: EXTERIOR.ISOLACAO: OLEO VEGETAL.POTENCIA NOMINAL: 37,5 KVA.CLASSE TENSAO:15,0KV. NBI: 110 KV. FREQUENCIA: 60 HZ. TENSAO PRIMARIA NOMINAL: 7967/7621/7275/6929/6583 V. TENSAO SECUNDARIA NOMINAL: 230/115 V. CARACT. ADICIONAIS: BUCHAS DE ALTA TENSAO COM CLASSE TENSAO DE 24,2KV, NBI DE 150 KV E DISTANCIA DE ESCOAMENTO 450MM. NORMAS:INS 72.30.05; NBR 5440; NBR 5356. | INS 72.30.05 ISSUE 02 | DBZ5230 | - | Transformadores de Distribuição | INDUSTRIA DE TRANSFORMADORES AMAZONAS | 15.815.491/0001-04 | 2025-04-04 | 2030-04-03 | HI_2024_05_17 | Ambos |  |  | AIF
|  | 0 | 211314 | 0 | TRAFO 1FF 25KVA 34,5KV 440/220V 3T VG | TRANSFORMADOR DE DISTRIBUICAO MONOFASICO FASE/FASE. TIPO DE LIGACAO:NAO APLICAVEL.INSTALACAO:EXTERIOR.ISOLACAO:OLEO VEGETAL. POTENCIA NOMINAL: 25 KVA. CLASSE TENSAO: 36,2 KV. NBI: 150 KV. FREQUENCIA: 60HZ. TENSAO PRIMARIA NOMINAL: 34500/33000/31500 V. TENSAO SECUNDARIA NOMINAL:440/220V. CARACTERISTICAS ADICIONAIS: BUCHAS DE ALTA TENSAO COM NBI DE 170 KV E DISTANCIA ESCOAMENTO 680 MM. NORMAS:INS 72.30.05; NBR 5440; NBR 5356. | INS 72.30.05 ISSUE 02 | DBZ5440 | - | Transformadores de Distribuição | INDUSTRIA DE TRANSFORMADORES AMAZONAS | 15.815.491/0001-04 | 2025-04-04 | 2030-04-03 | HI_2024_05_17 | Ambos |  |  | AIF
|  | 0 | 211251 | 0 | TRAFO 3F 225KVA 34,5KV 380/220V PLUG VG | TRANSFORMADOR DE DISTRIBUICAO TRIFASICO. TIPO DE LIGACAO: DELTA/ESTRELA ATERRADA.INSTALACAO:EXTERIOR.ISOLACAO:OLEO VEGET. POTENCIA NOMINAL: 225 KVA. CLASSE TENSAO: 36,2 KV. NBI: 150 KV. FREQUENCIA: 60HZ. TENSAO PRIMARIA NOMINAL: 34500/33000/31500 V. TENSAO SECUNDARIA NOMINAL:380/220V. CARACTERISTICAS ADICIONAIS: BUCHAS DE ALTA TENSAO LATERAIS TIPO PLUG IN; BUCHAS DE BAIXA TENSAO LATERAIS TIPO T3 (4 FUROS NEMA); INDICADOR DE NIVEL DE OLEO E RODAS REMOVIVEIS. NORMAS:INS 72.30.05;NBR 5440; NBR 5356. | INS 72.30.05 ISSUE 02 | DTJ5380 | - | Transformadores de Distribuição | INDUSTRIA DE TRANSFORMADORES AMAZONAS | 15.815.491/0001-04 | 2025-04-04 | 2030-04-03 | HI_2024_05_17 | Ambos |  |  | AIF
|  | 0 | 211239 | 0 | TRAFO 3F 112,5KVA 34,5KV 380/220V PLG VG | TRANSFORMADOR DE DISTRIBUICAO TRIFASICO. TIPO DE LIGACAO: DELTA/ESTRELA ATERRADA.INSTALACAO:EXTERIOR.ISOLACAO:OLEO VEGET. POTENCIA NOMINAL: 112,5KVA. CLASSE TENSAO: 36,2KV. NBI: 150 KV. FREQUENCIA: 60HZ. TENSAO PRIMARIA NOMINAL: 34500/33000/31500 V. TENSAO SECUNDARIA NOMINAL:380/220V. CARACTERISTICAS ADICIONAIS: BUCHAS DE ALTA TENSAO LATERAIS TIPO PLUG IN; BUCHAS DE BAIXA TENSAO LATERAIS TIPO T3 (4 FUROS NEMA); INDICADOR DE NIVEL DE OLEO E RODAS REMOVIVEIS. NORMAS:INS 72.30.05; NBR 5440; NBR 5356. | INS 72.30.05 ISSUE 02 | DTH5380 | - | Transformadores de Distribuição | INDUSTRIA DE TRANSFORMADORES AMAZONAS | 15.815.491/0001-04 | 2025-04-04 | 2030-04-03 | HI_2024_05_17 | Ambos |  |  | AIF
|  | 0 | 211311 | 0 | TRAFO 1FF 25KVA 34,5KV 127V 3T VG | TRANSFORMADOR DE DISTRIBUICAO MONOFASICO FASE/FASE. TIPO DE LIGACAO:NAO APLICAVEL.INSTALACAO:EXTERIOR.ISOLACAO:OLEO VEGETAL. POTENCIA NOMINAL: 25 KVA. CLASSE TENSAO: 36,2 KV. NBI: 150 KV. FREQUENCIA: 60HZ. TENSAO PRIMARIA NOMINAL: 34500/33000/31500 V. TENSAO SECUNDARIA NOMINAL: 127 V. CARACTERISTICAS ADICIONAIS: BUCHAS DE ALTA TENSAO C/ NBI DE 170KV E DISTANCIA DE ESCOAMENTO 680MM. NORMAS: INS 72.30.05; NBR 5440; NBR 5356. | INS 72.30.05 ISSUE 02 | DBZ5127 | - | Transformadores de Distribuição | INDUSTRIA DE TRANSFORMADORES AMAZONAS | 15.815.491/0001-04 | 2025-04-04 | 2030-04-03 | HI_2024_05_17 | Ambos |  |  | AIF
|  | 0 | 210508 | 0 | TRAFO 1FF 25KVA 13,8KV 440/220V 5T VG | TRANSFORMADOR DE DISTRIBUICAO MONOFASICO FASE/FASE. TIPO DE LIGACAO:NAO APLICAVEL.INSTALACAO:EXTERIOR.ISOLACAO:OLEO VEGETAL. POTENCIA NOMINAL: 25 KVA. CLASSE TENSAO: 15 KV. NBI: 110 KV. FREQUENCIA: 60 HZ. TENSAO PRIMARIA NOMINAL: 13800/13200/12600/12000/11400 V. TENSAO SECUNDARIA NOMINAL: 440/220 V. CARACT ADICIONAIS: BUCHAS DE ALTA TENSAO COM CLASSE TENSAO DE 24,2 KV, NBI DE 150 KV E DISTANCIA DE ESCOAMENTO 450 MM. NORMAS: INS 72.30.05; NBR 5440; NBR 5356. | INS 72.30.05 ISSUE 02 | DBZ5440 | - | Transformadores de Distribuição | INDUSTRIA DE TRANSFORMADORES AMAZONAS | 15.815.491/0001-04 | 2025-04-04 | 2030-04-03 | HI_2024_05_17 | Ambos |  |  | AIF
|  | 0 | 211249 | 0 | TRAFO 3F 150KVA 34,5KV 380/220V PLUG VG | TRANSFORMADOR DE DISTRIBUICAO TRIFASICO. TIPO DE LIGACAO: DELTA/ESTRELA ATERRADA.INSTALACAO:EXTERIOR.ISOLACAO:OLEO VEGET. POTENCIA NOMINAL: 150 KVA. CLASSE TENSAO: 36,2 KV. NBI: 150 KV. FREQUENCIA: 60HZ. TENSAO PRIMARIA NOMINAL: 34500/33000/31500 V. TENSAO SECUNDARIA NOMINAL:380/220V. CARACTERISTICAS ADICIONAIS: BUCHAS DE ALTA TENSAO LATERAIS TIPO PLUG IN; BUCHAS DE BAIXA TENSAO LATERAIS TIPO T3 (4 FUROS NEMA); INDICADOR DE NIVEL DE OLEO E RODAS REMOVIVEIS. NORMAS:INS 72.30.05; NBR 5440; NBR 5356. | INS 72.30.05 ISSUE 02 | DTI5380 | - | Transformadores de Distribuição | INDUSTRIA DE TRANSFORMADORES AMAZONAS | 15.815.491/0001-04 | 2025-04-04 | 2030-04-03 | HI_2024_05_17 | Ambos |  |  | AIF
|  | 0 | 211243 | 0 | TRAFO 3F 150KVA 34,5KV 380/220V 3T VG | TRANSFORMADOR DE DISTRIBUICAO TRIFASICO. TIPO DE LIGACAO: DELTA/ESTRELA ATERRADA.INSTALACAO:EXTERIOR.ISOLACAO:OLEO VEGET. POTENCIA NOMINAL: 150 KVA. CLASSE TENSAO: 36,2 KV. NBI: 150 KV. FREQUENCIA: 60HZ. TENSAO PRIMARIA NOMINAL: 34500/33000/31500 V. TENSAO SECUNDARIA NOMINAL:380/220V. CARACTERISTICAS ADICIONAIS: BUCHAS DE ALTA TENSAO COM NBI DE 170 KV E DISTANCIA ESCOAMENTO 680 MM. NORMAS:INS 72.30.05; NBR 5440; NBR 5356. | INS 72.30.05 ISSUE 02 | DTI5380 | - | Transformadores de Distribuição | INDUSTRIA DE TRANSFORMADORES AMAZONAS | 15.815.491/0001-04 | 2025-04-04 | 2030-04-03 | HI_2024_05_17 | Ambos |  |  | AIF
|  | 0 | 210489 | 0 | TRAFO 1FN 15KVA 19,9KV 127V 3T VG | TRANSFORMADOR DE DISTRIBUICAO MONOFASICO FASE/NEUTRO.TIPO DE LIGACAO: NAO APLICAVEL. INSTALACAO: EXTERIOR.ISOLACAO: OLEO VEGETAL.POTENCIA NOMINAL:15KVA.CLASSE TENSAO:36,2KV. NBI: 150 KV. FREQUENCIA: 60HZ. TENSAO PRIMARIA NOMINAL: 19919/19053/18187 V. TENSAO SECUNDARIA NOMINAL: 127 V. CARACTERISTICAS ADICIONAIS: BUCHAS DE ALTA TENSAO COM NBI DE 170 KV E DISTANCIA ESCOAMENTO 680 MM. NORMAS: INS 72.30.05;NBR 5440; NBR 5356. | INS 72.30.05 ISSUE 02 | DMC5127 | - | Transformadores de Distribuição | INDUSTRIA DE TRANSFORMADORES AMAZONAS | 15.815.491/0001-04 | 2025-04-04 | 2030-04-03 | HI_2024_05_17 | Ambos |  |  | AIF
|  | 0 | 211315 | 0 | TRAFO 1FF 25KVA 34,5KV 254/127V 3T VG | TRANSFORMADOR DE DISTRIBUICAO MONOFASICO FASE/FASE. TIPO DE LIGACAO:NAO APLICAVEL.INSTALACAO:EXTERIOR.ISOLACAO:OLEO VEGETAL .POTENCIA NOMINAL: 25KVA. CLASSE TENSAO: 36,2 KV. NBI: 150 KV. FREQUENCIA: 60HZ. TENSAO PRIMARIA NOMINAL: 34500/33000/31500 V. TENSAO SECUNDARIA NOMINAL:254/127V. CARACTERISTICAS ADICIONAIS: BUCHAS DE ALTA TENSAO COM NBI DE 170 KV E DISTANCIA ESCOAMENTO 680 MM. NORMAS:INS 72.30.05; NBR 5440; NBR 5356. | INS 72.30.05 ISSUE 02 | DBZ5254 | - | Transformadores de Distribuição | INDUSTRIA DE TRANSFORMADORES AMAZONAS | 15.815.491/0001-04 | 2025-04-04 | 2030-04-03 | HI_2024_05_17 | Ambos |  |  | AIF
|  | 0 | 210926 | 0 | TRAFO 1FN 10KVA 2B 7,9KV 440/220V 5T VG | TRANSFORMADOR DE DISTRIBUICAO MONOFASICO FASE/NEUTRO.TIPO DE LIGACAO: NAO APLICAVEL. INSTALACAO: EXTERIOR.ISOLACAO: OLEO VEGETAL. POTENCIA NOMINAL: 10KVA. CLASSE TENSAO:15KV. NBI: 110 KV. FREQUENCIA: 60 HZ. TENSAO PRIMARIA NOMINAL: 7967/7621/7275/6929/6583 V. TENSAO SECUNDARIA NOMINAL: 440/220V. CARACT.ADICIONAIS: COM DUAS BUCHAS DE ALTA TENSAO (H1 E H2) COM CLASSE TENSAO DE 24,2KV, NBI DE 150 KV E DISTANCIA DE ESCOAMENTO 450MM.NORMAS: INS 72.30.05, NBR5440, NBR 5356. | INS 72.30.05 ISSUE 02 | DMC5440 | - | Transformadores de Distribuição | INDUSTRIA DE TRANSFORMADORES AMAZONAS | 15.815.491/0001-04 | 2025-04-04 | 2030-04-03 | HI_2024_05_17 | Ambos |  |  | AIF
|  | 0 | 210490 | 0 | TRAFO 1FN 15KVA 19,9KV 220V 3T VG | TRANSFORMADOR DE DISTRIBUICAO MONOFASICO FASE/NEUTRO.TIPO DE LIGACAO: NAO APLICAVEL. INSTALACAO: EXTERIOR.ISOLACAO: OLEO VEGETAL.POTENCIA NOMINAL:15KVA.CLASSE TENSAO:36,2KV. NBI: 150 KV. FREQUENCIA: 60HZ. TENSAO PRIMARIA NOMINAL: 19919/19053/18187 V. TENSAO SECUNDARIA NOMINAL: 220 V. CARACTERISTICAS ADICIONAIS: BUCHAS DE ALTA TENSAO COM NBI DE 170 KV E DISTANCIA ESCOAMENTO 680 MM. NORMAS: INS 72.30.05;NBR 5440; NBR 5356. | INS 72.30.05 ISSUE 02 | DMC5220 | - | Transformadores de Distribuição | INDUSTRIA DE TRANSFORMADORES AMAZONAS | 15.815.491/0001-04 | 2025-04-04 | 2030-04-03 | HI_2024_05_17 | Ambos |  |  | AIF
|  | 0 | 211316 | 0 | TRAFO 1FN 15KVA 19,9KV 254/127V 3T VG | TRANSFORMADOR DE DISTRIBUICAO MONOFASICO FASE/NEUTRO. TIPO DE LIGACAO:NAO APLICAVEL.INSTALACAO:EXTERIOR.ISOLACAO:OLEO VEGETAL .POTENCIA NOMINAL: 15KVA. CLASSE TENSAO: 36,2 KV. NBI: 150 KV. FREQUENCIA: 60HZ. TENSAO PRIMARIA NOMINAL: 19919/19053/18187 V. TENSAO SECUNDARIA NOMINAL:254/127V. CARACTERISTICAS ADICIONAIS: BUCHAS DE ALTA TENSAO COM NBI DE 170 KV E DISTANCIA ESCOAMENTO 680MM. NORMAS: INS 72.30.05; NBR 5440; NBR 5356. | INS 72.30.05 ISSUE 02 | DMC5254 | - | Transformadores de Distribuição | INDUSTRIA DE TRANSFORMADORES AMAZONAS | 15.815.491/0001-04 | 2025-04-04 | 2030-04-03 | HI_2024_05_17 | Ambos |  |  | AIF
|  | 0 | 210492 | 0 | TRAFO 1FN 15KVA 19,9KV 440/220V 3T VG | TRANSFORMADOR DE DISTRIBUICAO MONOFASICO FASE/NEUTRO.TIPO DE LIGACAO: NAO APLICAVEL. INSTALACAO: EXTERIOR.ISOLACAO: OLEO VEGETAL.POTENCIA NOMINAL:15KVA.CLASSE TENSAO: 36,2KV . NBI: 150 KV. FREQUENCIA: 60HZ. TENSAO PRIMARIA NOMINAL: 19919/19053/18187 V. TENSAO SECUNDARIA NOMINAL: 440/220V. CARACTERISTICAS ADICIONAIS: BUCHAS DE ALTA TENSAO COM NBI DE 170 KV E DISTANCIA ESCOAMENTO 680 MM. NORMAS: INS 72.30.05;NBR 5440; NBR 5356. | INS 72.30.05 ISSUE 02 | DMC5440 | - | Transformadores de Distribuição | INDUSTRIA DE TRANSFORMADORES AMAZONAS | 15.815.491/0001-04 | 2025-04-04 | 2030-04-03 | HI_2024_05_17 | Ambos |  |  | AIF
|  | 0 | 210485 | 0 | TRAFO 1FN 15KVA 7,9KV 127V 5T VG | TRANSFORMADOR DE DISTRIBUICAO MONOFASICO FASE/NEUTRO.TIPO DE LIGACAO: NAO APLICAVEL. INSTALACAO: EXTERIOR.ISOLACAO: OLEO VEGETAL.POTENCIA NOMINAL: 15KVA. CLASSE TENSAO:15KV. NBI: 110 KV. FREQUENCIA: 60 HZ. TENSAO PRIMARIA NOMINAL: 7967/7621/7275/6929/6583 V. TENSAO SECUNDARIA NOMINAL: 127 V. CARACT.ADICIONAIS:BUCHAS DE ALTA TENSAO COM CLASSE TENSAO DE 24,2KV, NBI DE 150 KV E DISTANCIA DE ESCOAMENTO 450 MM.NORMAS: INS 72.30.05; NBR 5440; NBR 5356. | INS 72.30.05 ISSUE 02 | DMC5127 | - | Transformadores de Distribuição | INDUSTRIA DE TRANSFORMADORES AMAZONAS | 15.815.491/0001-04 | 2025-04-04 | 2030-04-03 | HI_2024_05_17 | Ambos |  |  | AIF
|  | 0 | 210486 | 0 | TRAFO 1FN 15KVA 7,9KV 220V 5T VG | TRANSFORMADOR DE DISTRIBUICAO MONOFASICO FASE/NEUTRO.TIPO DE LIGACAO: NAO APLICAVEL. INSTALACAO: EXTERIOR.ISOLACAO: OLEO VEGETAL.POTENCIA NOMINAL: 15KVA. CLASSE TENSAO:15KV. NBI: 110 KV. FREQUENCIA: 60 HZ. TENSAO PRIMARIA NOMINAL: 7967/7621/7275/6929/6583 V. TENSAO SECUNDARIA NOMINAL: 220 V. CARACT.ADICIONAIS:BUCHAS DE ALTA TENSAO COM CLASSE TENSAO DE 24,2KV, NBI DE 150 KV E DISTANCIA DE ESCOAMENTO 450 MM.NORMAS: INS 72.30.05; NBR 5440; NBR 5356. | INS 72.30.05 ISSUE 02 | DMC5220 | - | Transformadores de Distribuição | INDUSTRIA DE TRANSFORMADORES AMAZONAS | 15.815.491/0001-04 | 2025-04-04 | 2030-04-03 | HI_2024_05_17 | Ambos |  |  | AIF
|  | 0 | 210512 | 0 | TRAFO 1FN 15KVA 7,9KV 254/127V 5T VG | TRANSFORMADOR DE DISTRIBUICAO MONOFASICO FASE/NEUTRO. TIPO DE LIGACAO:NAO APLICAVEL.INSTALACAO:EXTERIOR.ISOLACAO:OLEO VEGETAL .POTENCIA NOMINAL: 15KVA. CLASSE TENSAO: 15 KV. NBI: 110 KV. FREQUENCIA: 60 HZ. TENSAO PRIMARIA NOMINAL: 7967/7621/7275/6929/6583 V. TENSAO SECUNDARIA NOMINAL: 254/127 V. CARACT. ADICIONAIS: BUCHAS DE ALTA TENSAO COM CLASSE TENSAO DE 24,2 KV, NBI DE 150 KV E DISTANCIA DE ESCOAMENTO 450 MM. NORMAS: INS 72.30.05; NBR 5440; NBR 5356. | INS 72.30.05 ISSUE 02 | DMC5254 | - | Transformadores de Distribuição | INDUSTRIA DE TRANSFORMADORES AMAZONAS | 15.815.491/0001-04 | 2025-04-04 | 2030-04-03 | HI_2024_05_17 | Ambos |  |  | AIF
|  | 0 | 210488 | 0 | TRAFO 1FN 15KVA 7,9KV 440/220V 5T VG | TRANSFORMADOR DE DISTRIBUICAO MONOFASICO FASE/NEUTRO.TIPO DE LIGACAO: NAO APLICAVEL. INSTALACAO: EXTERIOR.ISOLACAO: OLEO VEGETAL.POTENCIA NOMINAL: 15KVA. CLASSE TENSAO:15KV. NBI: 110 KV. FREQUENCIA: 60 HZ. TENSAO PRIMARIA NOMINAL: 7967/7621/7275/6929/6583 V. TENSAO SECUNDARIA NOMINAL: 440/220V. CARACT.ADICIONAIS: BUCHAS DE ALTA TENSAO COM CLASSE TENSAO DE 24,2KV, NBI DE 150 KV E DISTANCIA DE ESCOAMENTO 450 MM.NORMAS: ;INS 72.30.05; NBR5440; NBR 5356. | INS 72.30.05 ISSUE 02 | DMC5440 | - | Transformadores de Distribuição | INDUSTRIA DE TRANSFORMADORES AMAZONAS | 15.815.491/0001-04 | 2025-04-04 | 2030-04-03 | HI_2024_05_17 | Ambos |  |  | AIF
|  | 0 | 210494 | 0 | TRAFO 1FN 25KVA 7,9KV 440/220V 5T VG | TRANSFORMADOR DE DISTRIBUICAO MONOFASICO FASE/NEUTRO.TIPO DE LIGACAO: NAO APLICAVEL. INSTALACAO: EXTERIOR.ISOLACAO: OLEO VEGETAL. POTENCIA NOMINAL: 25,0 KVA. CLASSE TENSAO: 15 KV. NBI: 110 KV. FREQUENCIA: 60 HZ. TENSAO PRIMARIA NOMINAL: 7967/7621/7275/6929/6583 V. TENSAO SECUNDARIA NOMINAL: 440/220 V. CARACT. ADICIONAIS: BUCHAS DE ALTA TENSAO COM CLASSE TENSAO DE 24,2 KV, NBI DE 150 KV E DISTANCIA DE ESCOAMENTO 450 MM. NORMAS: INS 72.30.05; NBR 5440; NBR 5356. | INS 72.30.05 ISSUE 02 | DMZ5440 | - | Transformadores de Distribuição | INDUSTRIA DE TRANSFORMADORES AMAZONAS | 15.815.491/0001-04 | 2025-04-04 | 2030-04-03 | HI_2024_05_17 | Ambos |  |  | AIF
|  | 0 | 211245 | 0 | TRAFO 3F 225KVA 34,5KV 380/220V 3T VG | TRANSFORMADOR DE DISTRIBUICAO TRIFASICO. TIPO DE LIGACAO: DELTA/ESTRELA ATERRADA.INSTALACAO:EXTERIOR.ISOLACAO:OLEO VEGET. POTENCIA NOMINAL: 225 KVA. CLASSE TENSAO: 36,2 KV. NBI: 150 KV. FREQUENCIA: 60HZ. TENSAO PRIMARIA NOMINAL: 34500/33000/31500 V. TENSAO SECUNDARIA NOMINAL:380/220V. CARACTERISTICAS ADICIONAIS: BUCHAS DE ALTA TENSAO COM NBI DE 170 KV E DISTANCIA ESCOAMENTO 680 MM. NORMAS:INS 72.30.05; NBR 5440; NBR 5356. | INS 72.30.05 ISSUE 02 | DTJ5380 | - | Transformadores de Distribuição | INDUSTRIA DE TRANSFORMADORES AMAZONAS | 15.815.491/0001-04 | 2025-04-04 | 2030-04-03 | HI_2024_05_17 | Ambos |  |  | AIF
|  | 0 | 210927 | 0 | TRAFO 1FN 37,5KVA 2B 7,9KV 440/220V 5T VG | TRANSFORMADOR DE DISTRIBUICAO MONOFASICO FASE/NEUTRO.TIPO DE LIGACAO: NAO APLICAVEL. INSTALACAO: EXTERIOR.ISOLACAO: OLEO VEGETAL.POTENCIA NOMINAL: 37,5 KVA. CLASSE TENSAO:15KV. NBI: 110 KV. FREQUENCIA: 60 HZ. TENSAO PRIMARIA NOMINAL: 7967/7621/7275/6929/6583 V. TENSAO SECUNDARIA NOMINAL: 440/220V. CARACT.ADICIONAIS: COM DUAS BUCHAS DE ALTA TENSAO (H1 E H2) COM CLASSE TENSAO DE 24,2KV, NBI DE 150 KV E DISTANCIA DE ESCOAMENTO 450MM.NORMAS: INS 72.30.05, NBR5440, NBR 5356. | INS 72.30.05 ISSUE 02 | DMW5440 | - | Transformadores de Distribuição | INDUSTRIA DE TRANSFORMADORES AMAZONAS | 15.815.491/0001-04 | 2025-04-04 | 2030-04-03 | HI_2024_05_17 | Ambos |  |  | AIF
|  | 0 | 210928 | 0 | TRAFO 1FN 15KVA 2B 7,9KV 440/220V 5T VG | TRANSFORMADOR DE DISTRIBUICAO MONOFASICO FASE/NEUTRO.TIPO DE LIGACAO: NAO APLICAVEL. INSTALACAO: EXTERIOR.ISOLACAO: OLEO VEGETAL. POTENCIA NOMINAL: 15KVA. CLASSE TENSAO:15KV. NBI: 110 KV. FREQUENCIA: 60 HZ. TENSAO PRIMARIA NOMINAL: 7967/7621/7275/6929/6583 V. TENSAO SECUNDARIA NOMINAL: 440/220V. CARACT.ADICIONAIS: COM DUAS BUCHAS DE ALTA TENSAO (H1 E H2) COM CLASSE TENSAO DE 24,2KV, NBI DE 150KV E DISTANCIA DE ESCOAMENTO 450MM. NORMAS: INS 72.30.05, NBR5440, NBR 5356. | INS 72.30.05 ISSUE 02 | DMC5440 | - | Transformadores de Distribuição | INDUSTRIA DE TRANSFORMADORES AMAZONAS | 15.815.491/0001-04 | 2025-04-04 | 2030-04-03 | HI_2024_05_17 | Ambos |  |  | AIF
|  | 0 | 210537 | 0 | TRAFO 1FN 25KVA 2B 7,9KV 440/220V 5T VG | TRANSFORMADOR DE DISTRIBUICAO MONOFASICO FASE/NEUTRO.TIPO DE LIGACAO: NAO APLICAVEL. INSTALACAO: EXTERIOR.ISOLACAO: OLEO VEGETAL.POTENCIA NOMINAL: 25KVA. CLASSE TENSAO:15KV. NBI: 110 KV. FREQUENCIA: 60 HZ. TENSAO PRIMARIA NOMINAL: 7967/7621/7275/6929/6583 V. TENSAO SECUNDARIA NOMINAL: 440/220V. CARACT.ADICIONAIS: COM DUAS BUCHAS DE ALTA TENSAO (H1 E H2) COM CLASSE TENSAO DE 24,2KV, NBI DE 150 KV E DISTANCIA DE ESCOAMENTO 450 MM.NORMAS: INS 72.30.05; NBR5440; NBR 5356. | INS 72.30.05 ISSUE 02 | DMZ5440 | - | Transformadores de Distribuição | INDUSTRIA DE TRANSFORMADORES AMAZONAS | 15.815.491/0001-04 | 2025-04-04 | 2030-04-03 | HI_2024_05_17 | Ambos |  |  | AIF
|  | 0 | 211238 | 0 | TRAFO 3F 112,5KVA 34,5KV 220/127V 3T VG | TRANSFORMADOR DE DISTRIBUICAO TRIFASICO. TIPO DE LIGACAO: DELTA/ESTRELA ATERRADA.INSTALACAO:EXTERIOR.ISOLACAO:OLEO VEGET. POTENCIA NOMINAL: 112,5KVA. CLASSE TENSAO: 36,2KV. NBI: 150 KV. FREQUENCIA: 60HZ. TENSAO PRIMARIA NOMINAL: 34500/33000/31500 V. TENSAO SECUNDARIA NOMINAL:220/127V. CARACTERISTICAS ADICIONAIS: BUCHAS DE ALTA TENSAO COM NBI DE 170 KV E DISTANCIA ESCOAMENTO 680 MM. NORMAS:INS 72.30.05; NBR 5440; NBR 5356. | INS 72.30.05 ISSUE 02 | DTH5220 | - | Transformadores de Distribuição | INDUSTRIA DE TRANSFORMADORES AMAZONAS | 15.815.491/0001-04 | 2025-04-04 | 2030-04-03 | HI_2024_05_17 | Ambos |  |  | AIF
|  | 0 | 211230 | 0 | TRAFO 3F 112,5KVA 34,5KV 220/127V PLG VG | TRANSFORMADOR DE DISTRIBUICAO TRIFASICO. TIPO DE LIGACAO: DELTA/ESTRELA ATERRADA.INSTALACAO:EXTERIOR.ISOLACAO:OLEO VEGET. POTENCIA NOMINAL: 112,5KVA. CLASSE TENSAO: 36,2KV. NBI: 150 KV. FREQUENCIA: 60HZ. TENSAO PRIMARIA NOMINAL: 34500/33000/31500 V. TENSAO SECUNDARIA NOMINAL:220/127V. CARACTERISTICAS ADICIONAIS: BUCHAS DE ALTA TENSAO LATERAIS TIPO PLUG IN; BUCHAS DE BAIXA TENSAO LATERAIS TIPO T3 (4 FUROS NEMA); INDICADOR DE NIVEL DE OLEO E RODAS REMOVIVEIS. NORMAS: ;INS 72.30.05; NBR 5440; NBR 5356. | INS 72.30.05 ISSUE 02 | DTH5220 | - | Transformadores de Distribuição | INDUSTRIA DE TRANSFORMADORES AMAZONAS | 15.815.491/0001-04 | 2025-04-04 | 2030-04-03 | HI_2024_05_17 | Ambos |  |  | AIF
|  | 0 | 211237 | 0 | TRAFO 3F 112,5kVA 34,5KV 380/220V 3T VG | TRANSFORMADOR DE DISTRIBUICAO TRIFASICO. TIPO DE LIGACAO: DELTA/ESTRELA ATERRADA.INSTALACAO:EXTERIOR.ISOLACAO:OLEO VEGET. POTENCIA NOMINAL: 112,5KVA. CLASSE TENSAO: 36,2KV. NBI: 150 KV.FREQUENCIA: 60HZ. TENSAO PRIMARIA NOMINAL: 34500/33000/31500 V. TENSAO SECUNDARIA NOMINAL:380/220V. CARACTERISTICAS ADICIONAIS: BUCHAS DE ALTA TENSAO COM NBI DE 170 KV E DISTANCIA ESCOAMENTO 680 MM. NORMAS:INS 72.30.05; NBR 5440; NBR 5356. | INS 72.30.05 ISSUE 02 | DTH5380 | - | Transformadores de Distribuição | INDUSTRIA DE TRANSFORMADORES AMAZONAS | 15.815.491/0001-04 | 2025-04-04 | 2030-04-03 | HI_2024_05_17 | Ambos |  |  | AIF
|  | 0 | 210493 | 0 | TRAFO 1FN 37,5KVA 7,9KV 440/220V 5T VG | TRANSFORMADOR DE DISTRIBUICAO MONOFASICO FASE/NEUTRO.TIPO DE LIGACAO: NAO APLICAVEL. INSTALACAO: EXTERIOR.ISOLACAO: OLEO VEGETAL. POTENCIA NOMINAL: 37,5 KVA. CLASSE TENSAO: 15 KV. NBI: 110 KV. FREQUENCIA: 60 HZ. TENSAO PRIMARIA NOMINAL: 7967/7621/7275/6929/6583 V. TENSAO SECUNDARIA NOMINAL: 440/220 V. CARACT. ADICIONAIS: BUCHAS DE ALTA TENSAO COM CLASSE TENSAO DE 24,2 KV, NBI DE 150 KV E DISTANCIA DE ESCOAMENTO 450 MM. NORMAS: INS 72.30.05; NBR 5440; NBR 5356. | INS 72.30.05 ISSUE 02 | DMW5440 | - | Transformadores de Distribuição | INDUSTRIA DE TRANSFORMADORES AMAZONAS | 15.815.491/0001-04 | 2025-04-04 | 2030-04-03 | HI_2024_05_17 | Ambos |  |  | AIF
|  | 0 | 211254 | 0 | TRAFO 3F 30KVA 34,5KV 220/127V 3T VG | TRANSFORMADOR DE DISTRIBUICAO TRIFASICO. TIPO DE LIGACAO: DELTA/ESTRELA ATERRADA.INSTALACAO:EXTERIOR.ISOLACAO:OLEO VEGET. POTENCIA NOMINAL: 30 KVA. CLASSE TENSAO: 36,2 KV. NBI: 150 KV. FREQUENCIA: 60HZ. TENSAO PRIMARIA NOMINAL: 34500/33000/31500 V. TENSAO SECUNDARIA NOMINAL:220/127V. CARACTERISTICAS ADICIONAIS: BUCHAS DE ALTA TENSAO COM NBI DE 170 KV E DISTANCIA ESCOAMENTO 680 MM. NORMAS: ;INS 72.30.05; NBR 5440; NBR 5356. | INS 72.30.05 ISSUE 02 | DTE5220 | - | Transformadores de Distribuição | INDUSTRIA DE TRANSFORMADORES AMAZONAS | 15.815.491/0001-04 | 2025-04-04 | 2030-04-03 | HI_2024_05_17 | Ambos |  |  | AIF
|  | 0 | 211247 | 0 | TRAFO 3F 300KVA 34,5KV 380/220V 3T VG | TRANSFORMADOR DE DISTRIBUICAO TRIFASICO. TIPO DE LIGACAO: DELTA/ESTRELA ATERRADA.INSTALACAO:EXTERIOR.ISOLACAO:OLEO VEGET. POTENCIA NOMINAL: 300 KVA. CLASSE TENSAO: 36,2 KV. NBI: 150 KV. FREQUENCIA: 60HZ. TENSAO PRIMARIA NOMINAL: 34500/33000/31500 V. TENSAO SECUNDARIA NOMINAL:380/220V. CARACTERISTICAS ADICIONAIS: BUCHAS DE ALTA TENSAO COM NBI DE 170 KV E DISTANCIA ESCOAMENTO 680 MM. NORMAS:INS 72.30.05; NBR 5440; NBR 5356. | INS 72.30.05 ISSUE 02 | DTL5380 | - | Transformadores de Distribuição | INDUSTRIA DE TRANSFORMADORES AMAZONAS | 15.815.491/0001-04 | 2025-04-04 | 2030-04-03 | HI_2024_05_17 | Ambos |  |  | AIF
|  | 0 | 211248 | 0 | TRAFO 3F 300KVA 34,5KV 220/127V 3T VG | TRANSFORMADOR DE DISTRIBUICAO TRIFASICO. TIPO DE LIGACAO: DELTA/ESTRELA ATERRADA.INSTALACAO:EXTERIOR.ISOLACAO:OLEO VEGET. POTENCIA NOMINAL: 300 KVA. CLASSE TENSAO: 36,2 KV. NBI: 150 KV. FREQUENCIA: 60HZ. TENSAO PRIMARIA NOMINAL: 34500/33000/31500 V. TENSAO SECUNDARIA NOMINAL:220/127V. CARACTERISTICAS ADICIONAIS: BUCHAS DE ALTA TENSAO COM NBI DE 170 KV E DISTANCIA ESCOAMENTO 680 MM. NORMAS:INS 72.30.05; NBR 5440; NBR 5356. | INS 72.30.05 ISSUE 02 | DTL5220 | - | Transformadores de Distribuição | INDUSTRIA DE TRANSFORMADORES AMAZONAS | 15.815.491/0001-04 | 2025-04-04 | 2030-04-03 | HI_2024_05_17 | Ambos |  |  | AIF
|  | 0 | 211253 | 0 | TRAFO 3F 30KVA 34,5KV 380/220V 3T VG | TRANSFORMADOR DE DISTRIBUICAO TRIFASICO. TIPO DE LIGACAO: DELTA/ESTRELA ATERRADA.INSTALACAO:EXTERIOR.ISOLACAO:OLEO VEGET. POTENCIA NOMINAL: 30 KVA. CLASSE TENSAO: 36,2 KV. NBI: 150 KV. FREQUENCIA: 60HZ. TENSAO PRIMARIA NOMINAL: 34500/33000/31500 V. TENSAO SECUNDARIA NOMINAL:380/220V. CARACTERISTICAS ADICIONAIS: BUCHAS DE ALTA TENSAO COM NBI DE 170 KV E DISTANCIA ESCOAMENTO 680 MM. NORMAS:INS 72.30.05; NBR 5440; NBR 5356. | INS 72.30.05 ISSUE 02 | DTE3380 | - | Transformadores de Distribuição | INDUSTRIA DE TRANSFORMADORES AMAZONAS | 15.815.491/0001-04 | 2025-04-04 | 2030-04-03 | HI_2024_05_17 | Ambos |  |  | AIF
|  | 0 | 210500 | 0 | TRAFO 1FF 15KVA 13,8KV 127V 5T VG. | TRANSFORMADOR DE DISTRIBUICAO MONOFASICO FASE/FASE. TIPO DE LIGACAO: NAO APLICAVEL. INSTALACAO: EXTERIOR.ISOLACAO: OLEO VEGETAL. POTENCIA NOMINAL: 15 KVA. CLASSE TENSAO: 15 KV. NBI: 110 KV. FREQUENCIA: 60 HZ. TENSAO PRIMARIA NOMINAL:13800/13200/12600/12000/11400 V.TENSAO SECUNDARIA NOMINAL: 127V. CARACTERISTICAS ADICIONAIS: BUCHAS DE ALTA TENSAO COM CLASSE TENSAO DE 24,2 KV, NBI DE 150 KV E DISTANCIA DE ESCOAMENTO 450MM. NORMAS:; INS 72.30.05; NBR 5440; NBR 5356. | INS 72.30.05 ISSUE 02 | DBC5127 | - | Transformadores de Distribuição | INDUSTRIA DE TRANSFORMADORES AMAZONAS | 15.815.491/0001-04 | 2025-04-04 | 2030-04-03 | HI_2024_05_17 | Ambos |  |  | AIF
|  | 0 | 210537 | 0 | TRAFO 1FN 25KVA 2B 7,9KV 440/220V 5T VG | TRANSFORMADOR DE DISTRIBUICAO MONOFASICO FASE/NEUTRO.TIPO DE LIGACAO: NAO APLICAVEL. INSTALACAO: EXTERIOR.ISOLACAO: OLEO VEGETAL.POTENCIA NOMINAL: 25KVA. CLASSE TENSAO:15KV. NBI: 110 KV. FREQUENCIA: 60 HZ. TENSAO PRIMARIA NOMINAL: 7967/7621/7275/6929/6583 V. TENSAO SECUNDARIA NOMINAL: 440/220V. CARACT.ADICIONAIS: COM DUAS BUCHAS DE ALTA TENSAO (H1 E H2) COM CLASSE TENSAO DE 24,2KV, NBI DE 150 KV E DISTANCIA DE ESCOAMENTO 450 MM.NORMAS: INS 72.30.05; NBR5440; NBR 5356. | INS 72.30.05 ISSUE 02 | TPD-380553 | - | Transformadores de Distribuição | TRAEL TRANSFORMADORES ELETRICOS LTDA | 37.457.942/0001-03 | 2025-05-30 | 2030-05-29 | HI_2024_05_17 | Ambos |  |  | AIF
|  | 0 | 210928 | 0 | TRAFO 1FN 15KVA 2B 7,9KV 440/220V 5T VG | TRANSFORMADOR DE DISTRIBUICAO MONOFASICO FASE/NEUTRO.TIPO DE LIGACAO: NAO APLICAVEL. INSTALACAO: EXTERIOR.ISOLACAO: OLEO VEGETAL. POTENCIA NOMINAL: 15KVA. CLASSE TENSAO:15KV. NBI: 110 KV. FREQUENCIA: 60 HZ. TENSAO PRIMARIA NOMINAL: 7967/7621/7275/6929/6583 V. TENSAO SECUNDARIA NOMINAL: 440/220V. CARACT.ADICIONAIS: COM DUAS BUCHAS DE ALTA TENSAO (H1 E H2) COM CLASSE TENSAO DE 24,2KV, NBI DE 150KV E DISTANCIA DE ESCOAMENTO 450MM. NORMAS: INS 72.30.05, NBR5440, NBR 5356. | INS 72.30.05 ISSUE 02 | TPD-365200 | - | Transformadores de Distribuição | TRAEL TRANSFORMADORES ELETRICOS LTDA | 37.457.942/0001-03 | 2025-05-30 | 2030-05-29 | HI_2024_05_17 | Ambos |  |  | AIF
|  | 0 | 210927 | 0 | TRAFO 1FN 37,5KVA 2B 7,9KV 440/220V 5T VG | TRANSFORMADOR DE DISTRIBUICAO MONOFASICO FASE/NEUTRO.TIPO DE LIGACAO: NAO APLICAVEL. INSTALACAO: EXTERIOR.ISOLACAO: OLEO VEGETAL.POTENCIA NOMINAL: 37,5 KVA. CLASSE TENSAO:15KV. NBI: 110 KV. FREQUENCIA: 60 HZ. TENSAO PRIMARIA NOMINAL: 7967/7621/7275/6929/6583 V. TENSAO SECUNDARIA NOMINAL: 440/220V. CARACT.ADICIONAIS: COM DUAS BUCHAS DE ALTA TENSAO (H1 E H2) COM CLASSE TENSAO DE 24,2KV, NBI DE 150 KV E DISTANCIA DE ESCOAMENTO 450MM.NORMAS: INS 72.30.05, NBR5440, NBR 5356. | INS 72.30.05 ISSUE 02 | TPD-365362 | - | Transformadores de Distribuição | TRAEL TRANSFORMADORES ELETRICOS LTDA | 37.457.942/0001-03 | 2025-05-30 | 2030-05-29 | HI_2024_05_17 | Ambos |  |  | AIF
|  | 0 | 210926 | 0 | TRAFO 1FN 10KVA 2B 7,9KV 440/220V 5T VG | TRANSFORMADOR DE DISTRIBUICAO MONOFASICO FASE/NEUTRO.TIPO DE LIGACAO: NAO APLICAVEL. INSTALACAO: EXTERIOR.ISOLACAO: OLEO VEGETAL. POTENCIA NOMINAL: 10KVA. CLASSE TENSAO:15KV. NBI: 110 KV. FREQUENCIA: 60 HZ. TENSAO PRIMARIA NOMINAL: 7967/7621/7275/6929/6583 V. TENSAO SECUNDARIA NOMINAL: 440/220V. CARACT.ADICIONAIS: COM DUAS BUCHAS DE ALTA TENSAO (H1 E H2) COM CLASSE TENSAO DE 24,2KV, NBI DE 150 KV E DISTANCIA DE ESCOAMENTO 450MM.NORMAS: INS 72.30.05, NBR5440, NBR 5356. | INS 72.30.05 ISSUE 02 | TPD-380552 | - | Transformadores de Distribuição | TRAEL TRANSFORMADORES ELETRICOS LTDA | 37.457.942/0001-03 | 2025-05-30 | 2030-05-29 | HI_2024_05_17 | Ambos |  |  | AIF
|  | 0 | 210493 | 0 | TRAFO 1FN 37,5KVA 7,9KV 440/220V 5T VG | TRANSFORMADOR DE DISTRIBUICAO MONOFASICO FASE/NEUTRO.TIPO DE LIGACAO: NAO APLICAVEL. INSTALACAO: EXTERIOR.ISOLACAO: OLEO VEGETAL. POTENCIA NOMINAL: 37,5 KVA. CLASSE TENSAO: 15 KV. NBI: 110 KV. FREQUENCIA: 60 HZ. TENSAO PRIMARIA NOMINAL: 7967/7621/7275/6929/6583 V. TENSAO SECUNDARIA NOMINAL: 440/220 V. CARACT. ADICIONAIS: BUCHAS DE ALTA TENSAO COM CLASSE TENSAO DE 24,2 KV, NBI DE 150 KV E DISTANCIA DE ESCOAMENTO 450 MM. NORMAS: INS 72.30.05; NBR 5440; NBR 5356. | INS 72.30.05 ISSUE 02 | TPD-380515 | - | Transformadores de Distribuição | TRAEL TRANSFORMADORES ELETRICOS LTDA | 37.457.942/0001-03 | 2025-05-30 | 2030-05-29 | HI_2024_05_17 | Ambos |  |  | AIF
|  | 0 | 210486 | 0 | TRAFO 1FN 15KVA 7,9KV 220V 5T VG | TRANSFORMADOR DE DISTRIBUICAO MONOFASICO FASE/NEUTRO.TIPO DE LIGACAO: NAO APLICAVEL. INSTALACAO: EXTERIOR.ISOLACAO: OLEO VEGETAL.POTENCIA NOMINAL: 15KVA. CLASSE TENSAO:15KV. NBI: 110 KV. FREQUENCIA: 60 HZ. TENSAO PRIMARIA NOMINAL: 7967/7621/7275/6929/6583 V. TENSAO SECUNDARIA NOMINAL: 220 V. CARACT.ADICIONAIS:BUCHAS DE ALTA TENSAO COM CLASSE TENSAO DE 24,2KV, NBI DE 150 KV E DISTANCIA DE ESCOAMENTO 450 MM.NORMAS: INS 72.30.05; NBR 5440; NBR 5356. | INS 72.30.05 ISSUE 02 | TPD-361121 | - | Transformadores de Distribuição | TRAEL TRANSFORMADORES ELETRICOS LTDA | 37.457.942/0001-03 | 2025-05-30 | 2030-05-29 | HI_2024_05_17 | Ambos |  |  | AIF
|  | 0 | 210485 | 0 | TRAFO 1FN 15KVA 7,9KV 127V 5T VG | TRANSFORMADOR DE DISTRIBUICAO MONOFASICO FASE/NEUTRO.TIPO DE LIGACAO: NAO APLICAVEL. INSTALACAO: EXTERIOR.ISOLACAO: OLEO VEGETAL.POTENCIA NOMINAL: 15KVA. CLASSE TENSAO:15KV. NBI: 110 KV. FREQUENCIA: 60 HZ. TENSAO PRIMARIA NOMINAL: 7967/7621/7275/6929/6583 V. TENSAO SECUNDARIA NOMINAL: 127 V. CARACT.ADICIONAIS:BUCHAS DE ALTA TENSAO COM CLASSE TENSAO DE 24,2KV, NBI DE 150 KV E DISTANCIA DE ESCOAMENTO 450 MM.NORMAS: INS 72.30.05; NBR 5440; NBR 5356. | INS 72.30.05 ISSUE 02 | TPD-365232 | - | Transformadores de Distribuição | TRAEL TRANSFORMADORES ELETRICOS LTDA | 37.457.942/0001-03 | 2025-05-30 | 2030-05-29 | HI_2024_05_17 | Ambos |  |  | AIF
|  | 0 | 210494 | 0 | TRAFO 1FN 25KVA 7,9KV 440/220V 5T VG | TRANSFORMADOR DE DISTRIBUICAO MONOFASICO FASE/NEUTRO.TIPO DE LIGACAO: NAO APLICAVEL. INSTALACAO: EXTERIOR.ISOLACAO: OLEO VEGETAL. POTENCIA NOMINAL: 25,0 KVA. CLASSE TENSAO: 15 KV. NBI: 110 KV. FREQUENCIA: 60 HZ. TENSAO PRIMARIA NOMINAL: 7967/7621/7275/6929/6583 V. TENSAO SECUNDARIA NOMINAL: 440/220 V. CARACT. ADICIONAIS: BUCHAS DE ALTA TENSAO COM CLASSE TENSAO DE 24,2 KV, NBI DE 150 KV E DISTANCIA DE ESCOAMENTO 450 MM. NORMAS: INS 72.30.05; NBR 5440; NBR 5356. | INS 72.30.05 ISSUE 02 | TPD-365224 | - | Transformadores de Distribuição | TRAEL TRANSFORMADORES ELETRICOS LTDA | 37.457.942/0001-03 | 2025-05-30 | 2030-05-29 | HI_2024_05_17 | Ambos |  |  | AIF
|  | 0 | 210488 | 0 | TRAFO 1FN 15KVA 7,9KV 440/220V 5T VG | TRANSFORMADOR DE DISTRIBUICAO MONOFASICO FASE/NEUTRO.TIPO DE LIGACAO: NAO APLICAVEL. INSTALACAO: EXTERIOR.ISOLACAO: OLEO VEGETAL.POTENCIA NOMINAL: 15KVA. CLASSE TENSAO:15KV. NBI: 110 KV. FREQUENCIA: 60 HZ. TENSAO PRIMARIA NOMINAL: 7967/7621/7275/6929/6583 V. TENSAO SECUNDARIA NOMINAL: 440/220V. CARACT.ADICIONAIS: BUCHAS DE ALTA TENSAO COM CLASSE TENSAO DE 24,2KV, NBI DE 150 KV E DISTANCIA DE ESCOAMENTO 450 MM.NORMAS: ;INS 72.30.05; NBR5440; NBR 5356. | INS 72.30.05 ISSUE 02 | TPD-365266 | - | Transformadores de Distribuição | TRAEL TRANSFORMADORES ELETRICOS LTDA | 37.457.942/0001-03 | 2025-05-30 | 2030-05-29 | HI_2024_05_17 | Ambos |  |  | AIF
|  | 0 | 210512 | 0 | TRAFO 1FN 15KVA 7,9KV 254/127V 5T VG | TRANSFORMADOR DE DISTRIBUICAO MONOFASICO FASE/NEUTRO. TIPO DE LIGACAO:NAO APLICAVEL.INSTALACAO:EXTERIOR.ISOLACAO:OLEO VEGETAL .POTENCIA NOMINAL: 15KVA. CLASSE TENSAO: 15 KV. NBI: 110 KV. FREQUENCIA: 60 HZ. TENSAO PRIMARIA NOMINAL: 7967/7621/7275/6929/6583 V. TENSAO SECUNDARIA NOMINAL: 254/127 V. CARACT. ADICIONAIS: BUCHAS DE ALTA TENSAO COM CLASSE TENSAO DE 24,2 KV, NBI DE 150 KV E DISTANCIA DE ESCOAMENTO 450 MM. NORMAS: INS 72.30.05; NBR 5440; NBR 5356. | INS 72.30.05 ISSUE 02 | TPD-361131 | - | Transformadores de Distribuição | TRAEL TRANSFORMADORES ELETRICOS LTDA | 37.457.942/0001-03 | 2025-05-30 | 2030-05-29 | HI_2024_05_17 | Ambos |  |  | AIF
|  | 0 | 210492 | 0 | TRAFO 1FN 15KVA 19,9KV 440/220V 3T VG | TRANSFORMADOR DE DISTRIBUICAO MONOFASICO FASE/NEUTRO.TIPO DE LIGACAO: NAO APLICAVEL. INSTALACAO: EXTERIOR.ISOLACAO: OLEO VEGETAL.POTENCIA NOMINAL:15KVA.CLASSE TENSAO: 36,2KV . NBI: 150 KV. FREQUENCIA: 60HZ. TENSAO PRIMARIA NOMINAL: 19919/19053/18187 V. TENSAO SECUNDARIA NOMINAL: 440/220V. CARACTERISTICAS ADICIONAIS: BUCHAS DE ALTA TENSAO COM NBI DE 170 KV E DISTANCIA ESCOAMENTO 680 MM. NORMAS: INS 72.30.05;NBR 5440; NBR 5356. | INS 72.30.05 ISSUE 02 | TPD-376885 | - | Transformadores de Distribuição | TRAEL TRANSFORMADORES ELETRICOS LTDA | 37.457.942/0001-03 | 2025-05-30 | 2030-05-29 | HI_2024_05_17 | Ambos |  |  | AIF
|  | 0 | 211249 | 0 | TRAFO 3F 150KVA 34,5KV 380/220V PLUG VG | TRANSFORMADOR DE DISTRIBUICAO TRIFASICO. TIPO DE LIGACAO: DELTA/ESTRELA ATERRADA.INSTALACAO:EXTERIOR.ISOLACAO:OLEO VEGET. POTENCIA NOMINAL: 150 KVA. CLASSE TENSAO: 36,2 KV. NBI: 150 KV. FREQUENCIA: 60HZ. TENSAO PRIMARIA NOMINAL: 34500/33000/31500 V. TENSAO SECUNDARIA NOMINAL:380/220V. CARACTERISTICAS ADICIONAIS: BUCHAS DE ALTA TENSAO LATERAIS TIPO PLUG IN; BUCHAS DE BAIXA TENSAO LATERAIS TIPO T3 (4 FUROS NEMA); INDICADOR DE NIVEL DE OLEO E RODAS REMOVIVEIS. NORMAS:INS 72.30.05; NBR 5440; NBR 5356. | INS 72.30.05 ISSUE 02 | TPD-380566 | - | Transformadores de Distribuição | TRAEL TRANSFORMADORES ELETRICOS LTDA | 37.457.942/0001-03 | 2025-05-30 | 2030-05-29 | HI_2024_05_17 | Ambos |  |  | AIF
|  | 0 | 211243 | 0 | TRAFO 3F 150KVA 34,5KV 380/220V 3T VG | TRANSFORMADOR DE DISTRIBUICAO TRIFASICO. TIPO DE LIGACAO: DELTA/ESTRELA ATERRADA.INSTALACAO:EXTERIOR.ISOLACAO:OLEO VEGET. POTENCIA NOMINAL: 150 KVA. CLASSE TENSAO: 36,2 KV. NBI: 150 KV. FREQUENCIA: 60HZ. TENSAO PRIMARIA NOMINAL: 34500/33000/31500 V. TENSAO SECUNDARIA NOMINAL:380/220V. CARACTERISTICAS ADICIONAIS: BUCHAS DE ALTA TENSAO COM NBI DE 170 KV E DISTANCIA ESCOAMENTO 680 MM. NORMAS:INS 72.30.05; NBR 5440; NBR 5356. | INS 72.30.05 ISSUE 02 | TPD-365257 | - | Transformadores de Distribuição | TRAEL TRANSFORMADORES ELETRICOS LTDA | 37.457.942/0001-03 | 2025-05-30 | 2030-05-29 | HI_2024_05_17 | Ambos |  |  | AIF
|  | 0 | 211250 | 0 | TRAFO 3F 150KVA 34,5KV 220/127V PLUG VG | TRANSFORMADOR DE DISTRIBUICAO TRIFASICO. TIPO DE LIGACAO: DELTA/ESTRELA ATERRADA.INSTALACAO:EXTERIOR.ISOLACAO:OLEO VEGET. POTENCIA NOMINAL: 150 KVA. CLASSE TENSAO: 36,2 KV. NBI: 150 KV. FREQUENCIA: 60HZ. TENSAO PRIMARIA NOMINAL: 34500/33000/31500 V. TENSAO SECUNDARIA NOMINAL:220/127V. CARACTERISTICAS ADICIONAIS: BUCHAS DE ALTA TENSAO LATERAIS TIPO PLUG IN; BUCHAS DE BAIXA TENSAO LATERAIS TIPO T3 (4 FUROS NEMA); INDICADOR DE NIVEL DE OLEO E RODAS REMOVIVEIS. NORMAS:INS 72.30.05; NBR 5440; NBR 5356. | INS 72.30.05 ISSUE 02 | TPD-380564 | - | Transformadores de Distribuição | TRAEL TRANSFORMADORES ELETRICOS LTDA | 37.457.942/0001-03 | 2025-05-30 | 2030-05-29 | HI_2024_05_17 | Ambos |  |  | AIF
|  | 0 | 211239 | 0 | TRAFO 3F 112,5KVA 34,5KV 380/220V PLG VG | TRANSFORMADOR DE DISTRIBUICAO TRIFASICO. TIPO DE LIGACAO: DELTA/ESTRELA ATERRADA.INSTALACAO:EXTERIOR.ISOLACAO:OLEO VEGET. POTENCIA NOMINAL: 112,5KVA. CLASSE TENSAO: 36,2KV. NBI: 150 KV. FREQUENCIA: 60HZ. TENSAO PRIMARIA NOMINAL: 34500/33000/31500 V. TENSAO SECUNDARIA NOMINAL:380/220V. CARACTERISTICAS ADICIONAIS: BUCHAS DE ALTA TENSAO LATERAIS TIPO PLUG IN; BUCHAS DE BAIXA TENSAO LATERAIS TIPO T3 (4 FUROS NEMA); INDICADOR DE NIVEL DE OLEO E RODAS REMOVIVEIS. NORMAS:INS 72.30.05; NBR 5440; NBR 5356. | INS 72.30.05 ISSUE 02 | TPD-380560 | - | Transformadores de Distribuição | TRAEL TRANSFORMADORES ELETRICOS LTDA | 37.457.942/0001-03 | 2025-05-30 | 2030-05-29 | HI_2024_05_17 | Ambos |  |  | AIF
|  | 0 | 211237 | 0 | TRAFO 3F 112,5kVA 34,5KV 380/220V 3T VG | TRANSFORMADOR DE DISTRIBUICAO TRIFASICO. TIPO DE LIGACAO: DELTA/ESTRELA ATERRADA.INSTALACAO:EXTERIOR.ISOLACAO:OLEO VEGET. POTENCIA NOMINAL: 112,5KVA. CLASSE TENSAO: 36,2KV. NBI: 150 KV.FREQUENCIA: 60HZ. TENSAO PRIMARIA NOMINAL: 34500/33000/31500 V. TENSAO SECUNDARIA NOMINAL:380/220V. CARACTERISTICAS ADICIONAIS: BUCHAS DE ALTA TENSAO COM NBI DE 170 KV E DISTANCIA ESCOAMENTO 680 MM. NORMAS:INS 72.30.05; NBR 5440; NBR 5356. | INS 72.30.05 ISSUE 02 | TPD-365255 | - | Transformadores de Distribuição | TRAEL TRANSFORMADORES ELETRICOS LTDA | 37.457.942/0001-03 | 2025-05-30 | 2030-05-29 | HI_2024_05_17 | Ambos |  |  | AIF
|  | 0 | 211230 | 0 | TRAFO 3F 112,5KVA 34,5KV 220/127V PLG VG | TRANSFORMADOR DE DISTRIBUICAO TRIFASICO. TIPO DE LIGACAO: DELTA/ESTRELA ATERRADA.INSTALACAO:EXTERIOR.ISOLACAO:OLEO VEGET. POTENCIA NOMINAL: 112,5KVA. CLASSE TENSAO: 36,2KV. NBI: 150 KV. FREQUENCIA: 60HZ. TENSAO PRIMARIA NOMINAL: 34500/33000/31500 V. TENSAO SECUNDARIA NOMINAL:220/127V. CARACTERISTICAS ADICIONAIS: BUCHAS DE ALTA TENSAO LATERAIS TIPO PLUG IN; BUCHAS DE BAIXA TENSAO LATERAIS TIPO T3 (4 FUROS NEMA); INDICADOR DE NIVEL DE OLEO E RODAS REMOVIVEIS. NORMAS: ;INS 72.30.05; NBR 5440; NBR 5356. | INS 72.30.05 ISSUE 02 | TPD-380558 | - | Transformadores de Distribuição | TRAEL TRANSFORMADORES ELETRICOS LTDA | 37.457.942/0001-03 | 2025-05-30 | 2030-05-29 | HI_2024_05_17 | Ambos |  |  | AIF
|  | 0 | 211238 | 0 | TRAFO 3F 112,5KVA 34,5KV 220/127V 3T VG | TRANSFORMADOR DE DISTRIBUICAO TRIFASICO. TIPO DE LIGACAO: DELTA/ESTRELA ATERRADA.INSTALACAO:EXTERIOR.ISOLACAO:OLEO VEGET. POTENCIA NOMINAL: 112,5KVA. CLASSE TENSAO: 36,2KV. NBI: 150 KV. FREQUENCIA: 60HZ. TENSAO PRIMARIA NOMINAL: 34500/33000/31500 V. TENSAO SECUNDARIA NOMINAL:220/127V. CARACTERISTICAS ADICIONAIS: BUCHAS DE ALTA TENSAO COM NBI DE 170 KV E DISTANCIA ESCOAMENTO 680 MM. NORMAS:INS 72.30.05; NBR 5440; NBR 5356. | INS 72.30.05 ISSUE 02 | TPD-365256 | - | Transformadores de Distribuição | TRAEL TRANSFORMADORES ELETRICOS LTDA | 37.457.942/0001-03 | 2025-05-30 | 2030-05-29 | HI_2024_05_17 | Ambos |  |  | AIF
|  | 0 | 211244 | 0 | TRAFO 3F 150KVA 34,5KV 220/127V 3T VG | TRANSFORMADOR DE DISTRIBUICAO TRIFASICO. TIPO DE LIGACAO: DELTA/ESTRELA ATERRADA.INSTALACAO:EXTERIOR.ISOLACAO:OLEO VEGET. POTENCIA NOMINAL: 150 KVA. CLASSE TENSAO: 36,2 KV. NBI: 150 KV. FREQUENCIA: 60HZ. TENSAO PRIMARIA NOMINAL: 34500/33000/31500 V. TENSAO SECUNDARIA NOMINAL:220/127V. CARACTERISTICAS ADICIONAIS: BUCHAS DE ALTA TENSAO COM NBI DE 170 KV E DISTANCIA ESCOAMENTO 680 MM. NORMAS:INS 72.30.05; NBR 5440; NBR 5356. | INS 72.30.05 ISSUE 02 | TPD-365258 | - | Transformadores de Distribuição | TRAEL TRANSFORMADORES ELETRICOS LTDA | 37.457.942/0001-03 | 2025-05-30 | 2030-05-29 | HI_2024_05_17 | Ambos |  |  | AIF
|  | 0 | 210501 | 0 | TRAFO 1FF 15KVA 13,8KV 220V 5T VG | TRANSFORMADOR DE DISTRIBUICAO MONOFASICO FASE/FASE. TIPO DE LIGACAO: NAO APLICAVEL. INSTALACAO: EXTERIOR.ISOLACAO: OLEO VEGETAL. POTENCIA NOMINAL: 15 KVA. CLASSE TENSAO: 15 KV. NBI: 110 KV. FREQUENCIA: 60 HZ. TENSAO PRIMARIA NOMINAL:13800/13200/12600/12000/11400 V.TENSAO SECUNDARIA NOMINAL: 220V. CARACTERISTICAS ADICIONAIS: BUCHAS DE ALTA TENSAO COM CLASSE TENSAO DE 24,2 KV, NBI DE 150 KV E DISTANCIA DE ESCOAMENTO 450MM. NORMAS:; INS 72.30.05; NBR 5440; NBR 5356. | INS 72.30.05 ISSUE 02 | TPD-361122 | - | Transformadores de Distribuição | TRAEL TRANSFORMADORES ELETRICOS LTDA | 37.457.942/0001-03 | 2025-05-30 | 2030-05-29 | HI_2024_05_17 | Ambos |  |  | AIF
|  | 0 | 211311 | 0 | TRAFO 1FF 25KVA 34,5KV 127V 3T VG | TRANSFORMADOR DE DISTRIBUICAO MONOFASICO FASE/FASE. TIPO DE LIGACAO:NAO APLICAVEL.INSTALACAO:EXTERIOR.ISOLACAO:OLEO VEGETAL. POTENCIA NOMINAL: 25 KVA. CLASSE TENSAO: 36,2 KV. NBI: 150 KV. FREQUENCIA: 60HZ. TENSAO PRIMARIA NOMINAL: 34500/33000/31500 V. TENSAO SECUNDARIA NOMINAL: 127 V. CARACTERISTICAS ADICIONAIS: BUCHAS DE ALTA TENSAO C/ NBI DE 170KV E DISTANCIA DE ESCOAMENTO 680MM. NORMAS: INS 72.30.05; NBR 5440; NBR 5356. | INS 72.30.05 ISSUE 02 | TPD-365214 | - | Transformadores de Distribuição | TRAEL TRANSFORMADORES ELETRICOS LTDA | 37.457.942/0001-03 | 2025-05-30 | 2030-05-29 | HI_2024_05_17 | Ambos |  |  | AIF
|  | 0 | 210508 | 0 | TRAFO 1FF 25KVA 13,8KV 440/220V 5T VG | TRANSFORMADOR DE DISTRIBUICAO MONOFASICO FASE/FASE. TIPO DE LIGACAO:NAO APLICAVEL.INSTALACAO:EXTERIOR.ISOLACAO:OLEO VEGETAL. POTENCIA NOMINAL: 25 KVA. CLASSE TENSAO: 15 KV. NBI: 110 KV. FREQUENCIA: 60 HZ. TENSAO PRIMARIA NOMINAL: 13800/13200/12600/12000/11400 V. TENSAO SECUNDARIA NOMINAL: 440/220 V. CARACT ADICIONAIS: BUCHAS DE ALTA TENSAO COM CLASSE TENSAO DE 24,2 KV, NBI DE 150 KV E DISTANCIA DE ESCOAMENTO 450 MM. NORMAS: INS 72.30.05; NBR 5440; NBR 5356. | INS 72.30.05 ISSUE 02 | TPD-376885 | - | Transformadores de Distribuição | TRAEL TRANSFORMADORES ELETRICOS LTDA | 37.457.942/0001-03 | 2025-05-30 | 2030-05-29 | HI_2024_05_17 | Ambos |  |  | AIF
|  | 0 | 210511 | 0 | TRAFO 1FF 25KVA 13,8KV 254/127V 5T VG | TRANSFORMADOR DE DISTRIBUICAO MONOFASICO FASE/FASE. TIPO DE LIGACAO:NAO APLICAVEL.INSTALACAO:EXTERIOR.ISOLACAO:OLEO VEGETAL .POTENCIA NOMINAL: 25KVA. CLASSE TENSAO: 15 KV. NBI: 110 KV. FREQUENCIA: 60 HZ. TENSAO PRIMARIA NOMINAL: 13800/13200/12600/12000/11400 V. TENSAO SECUNDARIA NOMINAL: 254/127 V. CARACT ADICIONAIS: BUCHAS DE ALTA TENSAO COM CLASSE TENSAO DE 24,2 KV, NBI DE 150 KV E DISTANCIA DE ESCOAMENTO 450 MM. NORMAS: INS 72.30.05; NBR 5440; NBR 5356. | INS 72.30.05 ISSUE 02 | TPD-365238 | - | Transformadores de Distribuição | TRAEL TRANSFORMADORES ELETRICOS LTDA | 37.457.942/0001-03 | 2025-05-30 | 2030-05-29 | HI_2024_05_17 | Ambos |  |  | AIF
|  | 0 | 210506 | 0 | TRAFO 1FF 25KVA 13,8KV 220V 5T VG | TRANSFORMADOR DE DISTRIBUICAO MONOFASICO FASE/FASE. TIPO DE LIGACAO:NAO APLICAVEL.INSTALACAO:EXTERIOR.ISOLACAO:OLEO VEGETAL. POTENCIA NOMINAL: 25 KVA. CLASSE TENSAO: 15 KV. NBI: 110 KV.FREQUENCIA: 60 HZ. TENSAO PRIMARIA NOMINAL: 13800/13200/12600/ 12000/11400 V. TENSAO SECUNDARIA NOMINAL: 220V. CARACTERISTICAS ADICIONAIS: BUCHAS DE ALTA TENSAO COM CLASSE TENSAO DE 24,2 KV, NBI DE 150 KV E DISTANCIA DE ESCOAMENTO 450 MM. NORMAS: INS 72.30.05; NBR 5440; NBR 5356. | INS 72.30.05 ISSUE 02 | TPD-361333 | - | Transformadores de Distribuição | TRAEL TRANSFORMADORES ELETRICOS LTDA | 37.457.942/0001-03 | 2025-05-30 | 2030-05-29 | HI_2024_05_17 | Ambos |  |  | AIF
|  | 0 | 210505 | 0 | TRAFO 1FF 25KVA 13,8KV 127V 5T VG | TRANSFORMADOR DE DISTRIBUICAO MONOFASICO FASE/FASE. TIPO DE LIGACAO:NAO APLICAVEL.INSTALACAO:EXTERIOR.ISOLACAO:OLEO VEGETAL. POTENCIA NOMINAL: 25 KVA. CLASSE TENSAO: 15 KV. NBI: 110 KV. FREQUENCIA: 60 HZ. TENSAO PRIMARIA NOMINAL: 13800/13200/12600/12000/11400 V. TENSAO SECUNDARIA NOMINAL: 127V. CARACTERISTICAS ADICIONAIS: BUCHAS DE ALTA TENSAO COM CLASSE TENSAO DE 24,2 KV, NBI DE 150 KV E DISTANCIA DE ESCOAMENTO 450 MM. NORMAS: INS 72.30.05; NBR 5440; NBR 5356. | INS 72.30.05 ISSUE 02 | TPD-361132 | - | Transformadores de Distribuição | TRAEL TRANSFORMADORES ELETRICOS LTDA | 37.457.942/0001-03 | 2025-05-30 | 2030-05-29 | HI_2024_05_17 | Ambos |  |  | AIF
|  | 0 | 211308 | 0 | TRAFO 1FF 15KVA 34,5KV 220V 3T VG | TRANSFORMADOR DE DISTRIBUICAO MONOFASICO FASE/FASE. TIPO DE LIGACAO:NAO APLICAVEL.INSTALACAO:EXTERIOR.ISOLACAO:OLEO VEGETAL. POTENCIA NOMINAL: 15 KVA. CLASSE TENSAO: 36,2 KV. NBI: 150 KV. FREQUENCIA: 60HZ. TENSAO PRIMARIA NOMINAL: 34500/33000/31500 V. TENSAO SECUNDARIA NOMINAL: 220 V. CARACTERISTICAS ADICIONAIS: BUCHAS DE ALTA TENSAO C/ NBI DE 170KV E DISTANCIA DE ESCOAMENTO 680MM. NORMAS:;INS 72.30.05;NBR 5440; NBR 5356. | INS 72.30.05 ISSUE 02 | TPD-377429 | - | Transformadores de Distribuição | TRAEL TRANSFORMADORES ELETRICOS LTDA | 37.457.942/0001-03 | 2025-05-30 | 2030-05-29 | HI_2024_05_17 | Ambos |  |  | AIF
|  | 0 | 211307 | 0 | TRAFO 1FF 15KVA 34,5KV 127V 3T VG | TRANSFORMADOR DE DISTRIBUICAO MONOFASICO FASE/FASE. TIPO DE LIGACAO:NAO APLICAVEL.INSTALACAO:EXTERIOR.ISOLACAO:OLEO VEGETAL. POTENCIA NOMINAL: 15 KVA. CLASSE TENSAO: 36,2 KV. NBI: 150 KV. FREQUENCIA: 60HZ. TENSAO PRIMARIA NOMINAL: 34500/33000/31500 V. TENSAO SECUNDARIA NOMINAL: 127 V. CARACTERISTICAS ADICIONAIS: BUCHAS DE ALTA TENSAO C/ NBI DE 170KV E DISTANCIA DE ESCOAMENTO 680MM. NORMAS: INS 72.30.05; NBR 5440; NBR 5356. | INS 72.30.05 ISSUE 02 | TPD-365264 | - | Transformadores de Distribuição | TRAEL TRANSFORMADORES ELETRICOS LTDA | 37.457.942/0001-03 | 2025-05-30 | 2030-05-29 | HI_2024_05_17 | Ambos |  |  | AIF
|  | 0 | 211315 | 0 | TRAFO 1FF 25KVA 34,5KV 254/127V 3T VG | TRANSFORMADOR DE DISTRIBUICAO MONOFASICO FASE/FASE. TIPO DE LIGACAO:NAO APLICAVEL.INSTALACAO:EXTERIOR.ISOLACAO:OLEO VEGETAL .POTENCIA NOMINAL: 25KVA. CLASSE TENSAO: 36,2 KV. NBI: 150 KV. FREQUENCIA: 60HZ. TENSAO PRIMARIA NOMINAL: 34500/33000/31500 V. TENSAO SECUNDARIA NOMINAL:254/127V. CARACTERISTICAS ADICIONAIS: BUCHAS DE ALTA TENSAO COM NBI DE 170 KV E DISTANCIA ESCOAMENTO 680 MM. NORMAS:INS 72.30.05; NBR 5440; NBR 5356. | INS 72.30.05 ISSUE 02 | TPD-365253 | - | Transformadores de Distribuição | TRAEL TRANSFORMADORES ELETRICOS LTDA | 37.457.942/0001-03 | 2025-05-30 | 2030-05-29 | HI_2024_05_17 | Ambos |  |  | AIF
|  | 0 | 210500 | 0 | TRAFO 1FF 15KVA 13,8KV 127V 5T VG. | TRANSFORMADOR DE DISTRIBUICAO MONOFASICO FASE/FASE. TIPO DE LIGACAO: NAO APLICAVEL. INSTALACAO: EXTERIOR.ISOLACAO: OLEO VEGETAL. POTENCIA NOMINAL: 15 KVA. CLASSE TENSAO: 15 KV. NBI: 110 KV. FREQUENCIA: 60 HZ. TENSAO PRIMARIA NOMINAL:13800/13200/12600/12000/11400 V.TENSAO SECUNDARIA NOMINAL: 127V. CARACTERISTICAS ADICIONAIS: BUCHAS DE ALTA TENSAO COM CLASSE TENSAO DE 24,2 KV, NBI DE 150 KV E DISTANCIA DE ESCOAMENTO 450MM. NORMAS:; INS 72.30.05; NBR 5440; NBR 5356. | INS 72.30.05 ISSUE 02 | TPD-365267 | - | Transformadores de Distribuição | TRAEL TRANSFORMADORES ELETRICOS LTDA | 37.457.942/0001-03 | 2025-05-30 | 2030-05-29 | HI_2024_05_17 | Ambos |  |  | AIF
|  | 0 | 211306 | 0 | TRAFO 1FF 10KVA 34,5KV 440/220V 3T VG | TRANSFORMADOR DE DISTRIBUICAO MONOFASICO FASE/FASE. TIPO DE LIGACAO:NAO APLICAVEL.INSTALACAO:EXTERIOR.ISOLACAO:OLEO VEGETAL. POTENCIA NOMINAL: 10 KVA. CLASSE TENSAO: 36,2 KV. NBI: 150 KV. FREQUENCIA: 60HZ. TENSAO PRIMARIA NOMINAL: 34500/33000/31500 V. TENSAO SECUNDARIA NOMINAL:440/220V. CARACTERISTICAS ADICIONAIS: BUCHAS DE ALTA TENSAO COM NBI DE 170 KV E DISTANCIA ESCOAMENTO 680 MM. NORMAS: INS 72.30.05;NBR 5440; NBR 5356. | INS 72.30.05 ISSUE 02 | TPD-261124 | - | Transformadores de Distribuição | TRAEL TRANSFORMADORES ELETRICOS LTDA | 37.457.942/0001-03 | 2025-05-30 | 2030-05-29 | HI_2024_05_17 | Ambos |  |  | AIF
|  | 0 | 211304 | 0 | TRAFO 1FF 10KVA 34,5KV 220V 3T VG | TRANSFORMADOR DE DISTRIBUICAO MONOFASICO FASE/FASE. TIPO DE LIGACAO: NAO APLICAVEL. INSTALACAO: EXTERIOR.ISOLACAO: OLEO VEGETAL.POTENCIA NOMINAL:10KVA.CLASSE TENSAO:36,2KV. NBI: 150 KV. FREQUENCIA: 60 HZ. TENSAO PRIMARIA NOMINAL: 34500/33000/31500 V. TENSAO SECUNDARIA NOMINAL: 220 V. CARACTERISTICAS ADICIONAIS: BUCHAS DE ALTA TENSAO C/ NBI DE 170KV E DISTANCIA DE ESCOAMENTO 680MM. NORMAS: INS 72.30.05; NBR 5440;NBR 5356. | INS 72.30.05 ISSUE 02 | TPD-361119 | - | Transformadores de Distribuição | TRAEL TRANSFORMADORES ELETRICOS LTDA | 37.457.942/0001-03 | 2025-05-30 | 2030-05-29 | HI_2024_05_17 | Ambos |  |  | AIF
|  | 0 | 211303 | 0 | TRAFO 1FF 10KVA 34,5KV 127V 3T VG | TRANSFORMADOR DE DISTRIBUICAO MONOFASICO FASE/FASE. TIPO DE LIGACAO: NAO APLICAVEL. INSTALACAO: EXTERIOR.ISOLACAO: OLEO VEGETAL.POTENCIA NOMINAL:10KVA.CLASSE TENSAO:36,2KV. NBI: 150 KV. FREQUENCIA: 60 HZ. TENSAO PRIMARIA NOMINAL: 34500/33000/31500 V. TENSAO SECUNDARIA NOMINAL: 127 V. CARACTERISTICAS ADICIONAIS: BUCHAS DE ALTA TENSAO C/ NBI DE 170KV E DISTANCIA DE ESCOAMENTO 680MM. NORMAS: INS 72.30.05; NBR 5440;NBR 5356. | INS 72.30.05 ISSUE 02 | TPD-361123 | - | Transformadores de Distribuição | TRAEL TRANSFORMADORES ELETRICOS LTDA | 37.457.942/0001-03 | 2025-05-30 | 2030-05-29 | HI_2024_05_17 | Ambos |  |  | AIF
|  | 0 | 211242 | 0 | TRAFO 3F 225KVA 34,5KV 220/127V PLUG VG | TRANSFORMADOR DE DISTRIBUICAO TRIFASICO. TIPO DE LIGACAO: DELTA/ESTRELA ATERRADA.INSTALACAO:EXTERIOR.ISOLACAO:OLEO VEGET. POTENCIA NOMINAL: 225 KVA. CLASSE TENSAO: 36,2 KV. NBI: 150 KV. FREQUENCIA: 60HZ. TENSAO PRIMARIA NOMINAL: 34500/33000/31500 V. TENSAO SECUNDARIA NOMINAL:220/127V. CARACTERISTICAS ADICIONAIS: BUCHAS DE ALTA TENSAO LATERAIS TIPO PLUG IN; BUCHAS DE BAIXA TENSAO LATERAIS TIPO T3 (4 FUROS NEMA); INDICADOR DE NIVEL DE OLEO E RODAS REMOVIVEIS. NORMAS:INS 72.30.05; NBR 5440; NBR 5356. | INS 72.30.05 ISSUE 02 | TPD-380570 | - | Transformadores de Distribuição | TRAEL TRANSFORMADORES ELETRICOS LTDA | 37.457.942/0001-03 | 2025-05-30 | 2030-05-29 | HI_2024_05_17 | Ambos |  |  | AIF
|  | 0 | 210490 | 0 | TRAFO 1FN 15KVA 19,9KV 220V 3T VG | TRANSFORMADOR DE DISTRIBUICAO MONOFASICO FASE/NEUTRO.TIPO DE LIGACAO: NAO APLICAVEL. INSTALACAO: EXTERIOR.ISOLACAO: OLEO VEGETAL.POTENCIA NOMINAL:15KVA.CLASSE TENSAO:36,2KV. NBI: 150 KV. FREQUENCIA: 60HZ. TENSAO PRIMARIA NOMINAL: 19919/19053/18187 V. TENSAO SECUNDARIA NOMINAL: 220 V. CARACTERISTICAS ADICIONAIS: BUCHAS DE ALTA TENSAO COM NBI DE 170 KV E DISTANCIA ESCOAMENTO 680 MM. NORMAS: INS 72.30.05;NBR 5440; NBR 5356. | INS 72.30.05 ISSUE 02 | TPD-365204 | - | Transformadores de Distribuição | TRAEL TRANSFORMADORES ELETRICOS LTDA | 37.457.942/0001-03 | 2025-05-30 | 2030-05-29 | HI_2024_05_17 | Ambos |  |  | AIF
|  | 0 | 210489 | 0 | TRAFO 1FN 15KVA 19,9KV 127V 3T VG | TRANSFORMADOR DE DISTRIBUICAO MONOFASICO FASE/NEUTRO.TIPO DE LIGACAO: NAO APLICAVEL. INSTALACAO: EXTERIOR.ISOLACAO: OLEO VEGETAL.POTENCIA NOMINAL:15KVA.CLASSE TENSAO:36,2KV. NBI: 150 KV. FREQUENCIA: 60HZ. TENSAO PRIMARIA NOMINAL: 19919/19053/18187 V. TENSAO SECUNDARIA NOMINAL: 127 V. CARACTERISTICAS ADICIONAIS: BUCHAS DE ALTA TENSAO COM NBI DE 170 KV E DISTANCIA ESCOAMENTO 680 MM. NORMAS: INS 72.30.05;NBR 5440; NBR 5356. | INS 72.30.05 ISSUE 02 | TPD-365203 | - | Transformadores de Distribuição | TRAEL TRANSFORMADORES ELETRICOS LTDA | 37.457.942/0001-03 | 2025-05-30 | 2030-05-29 | HI_2024_05_17 | Ambos |  |  | AIF
|  | 0 | 210480 | 0 | TRAFO 1FN 10KVA 7,9KV 440/220V 5T VG | TRANSFORMADOR DE DISTRIBUICAO MONOFASICO FASE/NEUTRO.TIPO DE LIGACAO: NAO APLICAVEL.INSTALACAO: EXTERIOR. ISOLACAO: OLEO VEGETAL.POTENCIA NOMINAL: 10 KVA.CLASSE TENSAO:15KV. NBI: 110 KV. FREQUENCIA: 60 HZ. TENSAO PRIMARIA NOMINAL: 7967/7621/7275/6929/6583V.TENSAO SECUNDARIA NOMINAL: 440/220V. CARACT.ADICIONAIS: BUCHAS DE ALTA TENSAO COM CLASSE TENSAO DE 24,2 KV,NBI DE 150KV E DISTANCIA DE ESCOAMENTO 450MM. NORMAS: INS 72.30.05; NBR 5440; NBR 5356. | INS 72.30.05 ISSUE 02 | TPD-365222 | - | Transformadores de Distribuição | TRAEL TRANSFORMADORES ELETRICOS LTDA | 37.457.942/0001-03 | 2025-05-30 | 2030-05-29 | HI_2024_05_17 | Ambos |  |  | AIF
|  | 0 | 210478 | 0 | TRAFO 1FN 10KVA 7,9KV 220V 5T VG | TRANSFORMADOR DE DISTRIBUICAO MONOFASICO FASE/NEUTRO.TIPO DE LIGACAO: NAO APLICAVEL.INSTALACAO: EXTERIOR. ISOLACAO: OLEO VEGETAL.POTENCIA NOMINAL: 10 KVA.CLASSE TENSAO:15KV. NBI: 110 KV. FREQUENCIA: 60 HZ. TENSAO PRIMARIA NOMINAL: 7967/7621/7275/6929/6583V.TENSAO SECUNDARIA NOMINAL:220V. CARACT.ADICIONAIS:BUCHAS DE ALTA TENSAO COM CLASSE TENSAO DE 24,2 KV,NBI DE 150KV E DISTANCIA DE ESCOAMENTO 450 MM. NORMAS:INS 72.30.05; NBR 5440;NBR 5356. | INS 72.30.05 ISSUE 02 | TPD-377113 | - | Transformadores de Distribuição | TRAEL TRANSFORMADORES ELETRICOS LTDA | 37.457.942/0001-03 | 2025-05-30 | 2030-05-29 | HI_2024_05_17 | Ambos |  |  | AIF
|  | 0 | 211312 | 0 | TRAFO 1FF 25KVA 34,5KV 220V 3T VG | TRANSFORMADOR DE DISTRIBUICAO MONOFASICO FASE/FASE. TIPO DE LIGACAO:NAO APLICAVEL.INSTALACAO:EXTERIOR.ISOLACAO:OLEO VEGETAL. POTENCIA NOMINAL: 25 KVA. CLASSE TENSAO: 36,2 KV. NBI: 150 KV. FREQUENCIA: 60HZ. TENSAO PRIMARIA NOMINAL: 34500/33000/31500 V. TENSAO SECUNDARIA NOMINAL: 220 V. CARACTERISTICAS ADICIONAIS: BUCHAS DE ALTA TENSAO C/ NBI DE 170KV E DISTANCIA DE ESCOAMENTO 680MM. NORMAS: INS 72.30.05; NBR 5440; NBR 5356. | INS 72.30.05 ISSUE 02 | TPD-361134 | - | Transformadores de Distribuição | TRAEL TRANSFORMADORES ELETRICOS LTDA | 37.457.942/0001-03 | 2025-05-30 | 2030-05-29 | HI_2024_05_17 | Ambos |  |  | AIF
|  | 0 | 210484 | 0 | TRAFO 1FN 10KVA 19,9KV 440/220V 3T VG | TRANSFORMADOR DE DISTRIBUICAO MONOFASICO FASE/NEUTRO.TIPO DE LIGACAO: NAO APLICAVEL. INSTALACAO:EXTERIOR. ISOLACAO: OLEO VEGETAL.POTENCIA NOMINAL:10KVA.CLASSE TENSAO: 36,2KV .NBI: 150 KV. FREQUENCIA: 60HZ. TENSAO PRIMARIA NOMINAL: 19919/19053/18187 V.TENSAO SECUNDARIA NOMINAL: 440/220 V. CARACTERISTICAS ADICIONAIS:BUCHAS DE ALTA TENSAO COM NBI DE 170KV E DISTANCIA ESCOAMENTO 680MM.NORMAS:; INS 72.30.05;NBR 5440; NBR 5356. | INS 72.30.05 ISSUE 02 | TPD-365263 | - | Transformadores de Distribuição | TRAEL TRANSFORMADORES ELETRICOS LTDA | 37.457.942/0001-03 | 2025-05-30 | 2030-05-29 | HI_2024_05_17 | Ambos |  |  | AIF
|  | 0 | 210482 | 0 | TRAFO 1FN 10KVA 19,9KV 220V 3T VG | TRANSFORMADOR DE DISTRIBUICAO MONOFASICO FASE/NEUTRO.TIPO DE LIGACAO: NAO APLICAVEL. INSTALACAO:EXTERIOR. ISOLACAO: OLEO VEGETAL.POTENCIA NOMINAL:10KVA.CLASSE TENSAO: 36,2KV .NBI: 150 KV. FREQUENCIA: 60HZ. TENSAO PRIMARIA NOMINAL: 19919/19053/18187 V. TENSAO SECUNDARIA NOMINAL: 220 V. CARACTERISTICAS ADICIONAIS: BUCHAS DE ALTA TENSAO COM NBI DE 170 KV E DISTANCIA ESCOAMENTO 680 MM. NORMAS:INS 72.30.05;NBR 5440; NBR 5356. | INS 72.30.05 ISSUE 02 | TPD-361129 | - | Transformadores de Distribuição | TRAEL TRANSFORMADORES ELETRICOS LTDA | 37.457.942/0001-03 | 2025-05-30 | 2030-05-29 | HI_2024_05_17 | Ambos |  |  | AIF
|  | 0 | 210481 | 0 | TRAFO 1FN 10KVA 19,9KV 127V 3T VG | TRANSFORMADOR DE DISTRIBUICAO MONOFASICO FASE/NEUTRO. TIPO DE LIGACAO:NAO APLICAVEL.INSTALACAO:EXTERIOR.ISOLACAO:OLEO VEGETAL. POTENCIA NOMINAL: 10 KVA. CLASSE TENSAO: 36,2 KV. NBI: 150 KV. FREQUENCIA: 60HZ. TENSAO PRIMARIA NOMINAL: 19919/19053/18187 V. TENSAO SECUNDARIA NOMINAL: 127 V. CARACTERISTICAS ADICIONAIS: BUCHAS DE ALTA TENSAO COM NBI DE 170 KV E DISTANCIA ESCOAMENTO 680 MM. NORMAS:INS 72.30.05; NBR 5440; NBR 5356. | INS 72.30.05 ISSUE 02 | TPD-365228 | - | Transformadores de Distribuição | TRAEL TRANSFORMADORES ELETRICOS LTDA | 37.457.942/0001-03 | 2025-05-30 | 2030-05-29 | HI_2024_05_17 | Ambos |  |  | AIF
|  | 0 | 210510 | 0 | TRAFO 1FF 37,5KVA 13,8KV 440/220V 5T VG | TRANSFORMADOR DE DISTRIBUICAO MONOFASICO FASE/FASE. TIPO DE LIGACAO:NAO APLICAVEL.INSTALACAO:EXTERIOR.ISOLACAO:OLEO VEGETAL. POTENCIA NOMINAL: 37,5 KVA. CLASSE TENSAO: 15 KV. NBI: 110 KV. FREQUENCIA: 60 HZ. TENSAO PRIMARIA NOMINAL: 13800/13200/12600/12000/11400 V. TENSAO SECUNDARIA NOMINAL: 440/220 V. CARACT ADICIONAIS: BUCHAS DE ALTA TENSAO COM CLASSE TENSAO DE 24,2 KV, NBI DE 150 KV E DISTANCIA DE ESCOAMENTO 450 MM. NORMAS: INS 72.30.05; NBR 5440; NBR 5356. NOTA: UTILIZAR SOMENTE EM MANUTENCAO. | INS 72.30.05 ISSUE 02 | TPD-365237 | - | Transformadores de Distribuição | TRAEL TRANSFORMADORES ELETRICOS LTDA | 37.457.942/0001-03 | 2025-05-30 | 2030-05-29 | HI_2024_05_17 | Ambos |  |  | AIF
|  | 0 | 210509 | 0 | TRAFO 1FF 37,5KVA 13,8KV 230/115V 5T VG | TRANSFORMADOR DE DISTRIBUICAO MONOFASICO FASE/FASE. TIPO DE LIGACAO: NAO APLICAVEL. INSTALACAO: EXTERIOR.ISOLACAO: OLEO VEGETAL.POTENCIA NOMINAL: 37,5 KVA.CLASSE TENSAO:15,0KV. NBI: 110 KV. FREQUENCIA: 60 HZ. TENSAO PRIMARIA NOMINAL: 7967/7621/7275/6929/6583 V. TENSAO SECUNDARIA NOMINAL: 230/115 V. CARACT. ADICIONAIS: BUCHAS DE ALTA TENSAO COM CLASSE TENSAO DE 24,2KV, NBI DE 150 KV E DISTANCIA DE ESCOAMENTO 450MM. NORMAS:INS 72.30.05; NBR 5440; NBR 5356. | INS 72.30.05 ISSUE 02 | TPD-365236 | - | Transformadores de Distribuição | TRAEL TRANSFORMADORES ELETRICOS LTDA | 37.457.942/0001-03 | 2025-05-30 | 2030-05-29 | HI_2024_05_17 | Ambos |  |  | AIF
|  | 0 | 211314 | 0 | TRAFO 1FF 25KVA 34,5KV 440/220V 3T VG | TRANSFORMADOR DE DISTRIBUICAO MONOFASICO FASE/FASE. TIPO DE LIGACAO:NAO APLICAVEL.INSTALACAO:EXTERIOR.ISOLACAO:OLEO VEGETAL. POTENCIA NOMINAL: 25 KVA. CLASSE TENSAO: 36,2 KV. NBI: 150 KV. FREQUENCIA: 60HZ. TENSAO PRIMARIA NOMINAL: 34500/33000/31500 V. TENSAO SECUNDARIA NOMINAL:440/220V. CARACTERISTICAS ADICIONAIS: BUCHAS DE ALTA TENSAO COM NBI DE 170 KV E DISTANCIA ESCOAMENTO 680 MM. NORMAS:INS 72.30.05; NBR 5440; NBR 5356. | INS 72.30.05 ISSUE 02 | TPD-365266 | - | Transformadores de Distribuição | TRAEL TRANSFORMADORES ELETRICOS LTDA | 37.457.942/0001-03 | 2025-05-30 | 2030-05-29 | HI_2024_05_17 | Ambos |  |  | AIF
|  | 0 | 211316 | 0 | TRAFO 1FN 15KVA 19,9KV 254/127V 3T VG | TRANSFORMADOR DE DISTRIBUICAO MONOFASICO FASE/NEUTRO. TIPO DE LIGACAO:NAO APLICAVEL.INSTALACAO:EXTERIOR.ISOLACAO:OLEO VEGETAL .POTENCIA NOMINAL: 15KVA. CLASSE TENSAO: 36,2 KV. NBI: 150 KV. FREQUENCIA: 60HZ. TENSAO PRIMARIA NOMINAL: 19919/19053/18187 V. TENSAO SECUNDARIA NOMINAL:254/127V. CARACTERISTICAS ADICIONAIS: BUCHAS DE ALTA TENSAO COM NBI DE 170 KV E DISTANCIA ESCOAMENTO 680MM. NORMAS: INS 72.30.05; NBR 5440; NBR 5356. | INS 72.30.05 ISSUE 02 | TPD-365268 | - | Transformadores de Distribuição | TRAEL TRANSFORMADORES ELETRICOS LTDA | 37.457.942/0001-03 | 2025-05-30 | 2030-05-29 | HI_2024_05_17 | Ambos |  |  | AIF
|  | 0 | 210477 | 0 | TRAFO 1FN 10KVA 7,9KV 127V 5T VG | TRANSFORMADOR DE DISTRIBUICAO MONOFASICO FASE/NEUTRO.TIPO DE LIGACAO: NAO APLICAVEL.INSTALACAO: EXTERIOR. ISOLACAO: OLEO VEGETAL.POTENCIA NOMINAL: 10 KVA.CLASSE TENSAO:15KV. NBI: 110 KV. FREQUENCIA: 60 HZ. TENSAO PRIMARIA NOMINAL: 7967/7621/7275/6929/6583V.TENSAO SECUNDARIA NOMINAL:127V. CARACT.ADICIONAIS:BUCHAS DE ALTA TENSAO COM CLASSE TENSAO DE 24,2 KV,NBI DE 150KV E DISTANCIA DE ESCOAMENTO 450 MM. NORMAS:INS 72.30.05; NBR 5440;NBR5356. | INS 72.30.05 ISSUE 02 | TPD-361125 | - | Transformadores de Distribuição | TRAEL TRANSFORMADORES ELETRICOS LTDA | 37.457.942/0001-03 | 2025-05-30 | 2030-05-29 | HI_2024_05_17 | Ambos |  |  | AIF
|  | 0 | 210497 | 0 | TRAFO 1FF 10KVA 13,8KV 220V 5T VG | TRANSFORMADOR DE DISTRIBUICAO MONOFASICO FASE/FASE. TIPO DE LIGACAO: NAO APLICAVEL. INSTALACAO: EXTERIOR.ISOLACAO: OLEO VEGETAL. POTENCIA NOMINAL: 10 KVA. CLASSE TENSAO: 15 KV. NBI: 110 KV. FREQUENCIA: 60 HZ. TENSAO PRIMARIA NOMINAL:13800/13200/12600/12000/11400 V.TENSAO SECUNDARIA NOMINAL: 220V. CARACTERISTICAS ADICIONAIS: BUCHAS DE ALTA TENSAO COM CLASSE TENSAO DE 24,2 KV, NBI DE 150 KV E DISTANCIA DE ESCOAMENTO 450MM. NORMAS: INS 72.30.05; NBR 5440; NBR 5356. | INS 72.30.05 ISSUE 02 | TPD-361120 | - | Transformadores de Distribuição | TRAEL TRANSFORMADORES ELETRICOS LTDA | 37.457.942/0001-03 | 2025-05-30 | 2030-05-29 | HI_2024_05_17 | Ambos |  |  | AIF
|  | 0 | 210496 | 0 | TRAFO 1FF 10KVA 13,8KV 127V 5T VG | TRANSFORMADOR DE DISTRIBUICAO MONOFASICO FASE/FASE. TIPO DE LIGACAO: NAO APLICAVEL. INSTALACAO: EXTERIOR.ISOLACAO: OLEO VEGETAL. POTENCIA NOMINAL: 10 KVA. CLASSE TENSAO: 15 KV. NBI: 110 KV. FREQUENCIA: 60 HZ. TENSAO PRIMARIA NOMINAL:13800/13200/12600/12000/11400 V.TENSAO SECUNDARIA NOMINAL: 127V. CARACTERISTICAS ADICIONAIS: BUCHAS DE ALTA TENSAO COM CLASSE TENSAO DE 24,2 KV, NBI DE 150 KV E DISTANCIA DE ESCOAMENTO 450MM. NORMAS: INS 72.30.05; NBR 5440; NBR 5356. | INS 72.30.05 ISSUE 02 | TPD-361126 | - | Transformadores de Distribuição | TRAEL TRANSFORMADORES ELETRICOS LTDA | 37.457.942/0001-03 | 2025-05-30 | 2030-05-29 | HI_2024_05_17 | Ambos |  |  | AIF
|  | 0 | 210499 | 0 | TRAFO 1FF 10KVA 13,8KV 440/220V 5T VG | TRANSFORMADOR DE DISTRIBUICAO MONOFASICO FASE/FASE. TIPO DE LIGACAO: NAO APLICAVEL. INSTALACAO: EXTERIOR.ISOLACAO: OLEO VEGETAL. POTENCIA NOMINAL: 10 KVA. CLASSE TENSAO: 15 KV. NBI: 110 KV. FREQUENCIA: 60 HZ. TENSAO PRIMARIA NOMINAL:13800/13200/12600/12000/11400 V.TENSAO SECUNDARIA NOMINAL:440/220V. CARACTERISTICAS ADICIONAIS: BUCHAS DE ALTA TENSAO COM CLASSE TENSAO DE 24,2 KV, NBI DE 150 KV E DISTANCIA DE ESCOAMENTO 450MM. NORMAS:; INS 72.30.05; NBR 5440; NBR 5356. | INS 72.30.05 ISSUE 02 | TPD-361128 | - | Transformadores de Distribuição | TRAEL TRANSFORMADORES ELETRICOS LTDA | 37.457.942/0001-03 | 2025-05-30 | 2030-05-29 | HI_2024_05_17 | Ambos |  |  | AIF
|  | 0 | 211253 | 0 | TRAFO 3F 30KVA 34,5KV 380/220V 3T VG | TRANSFORMADOR DE DISTRIBUICAO TRIFASICO. TIPO DE LIGACAO: DELTA/ESTRELA ATERRADA.INSTALACAO:EXTERIOR.ISOLACAO:OLEO VEGET. POTENCIA NOMINAL: 30 KVA. CLASSE TENSAO: 36,2 KV. NBI: 150 KV. FREQUENCIA: 60HZ. TENSAO PRIMARIA NOMINAL: 34500/33000/31500 V. TENSAO SECUNDARIA NOMINAL:380/220V. CARACTERISTICAS ADICIONAIS: BUCHAS DE ALTA TENSAO COM NBI DE 170 KV E DISTANCIA ESCOAMENTO 680 MM. NORMAS:INS 72.30.05; NBR 5440; NBR 5356. | INS 72.30.05 ISSUE 02 | TPD-376261 | - | Transformadores de Distribuição | TRAEL TRANSFORMADORES ELETRICOS LTDA | 37.457.942/0001-03 | 2025-05-30 | 2030-05-29 | HI_2024_05_17 | Ambos |  |  | AIF
|  | 0 | 211236 | 0 | TRAFO 3F 75KVA 34,5KV 220/127V 3T VG | TRANSFORMADOR DE DISTRIBUICAO TRIFASICO. TIPO DE LIGACAO: DELTA/ESTRELA ATERRADA.INSTALACAO:EXTERIOR.ISOLACAO:OLEO VEGET. POTENCIA NOMINAL: 75 KVA. CLASSE TENSAO: 36,2 KV. NBI: 150 KV. FREQUENCIA: 60HZ. TENSAO PRIMARIA NOMINAL: 34500/33000/31500 V. TENSAO SECUNDARIA NOMINAL:220/127V. CARACTERISTICAS ADICIONAIS: BUCHAS DE ALTA TENSAO COM NBI DE 170 KV E DISTANCIA ESCOAMENTO 680 MM. NORMAS:INS 72.30.05; NBR 5440; NBR 5356. | INS 72.30.05 ISSUE 02 | TPD-380542 | - | Transformadores de Distribuição | TRAEL TRANSFORMADORES ELETRICOS LTDA | 37.457.942/0001-03 | 2025-05-30 | 2030-05-29 | HI_2024_05_17 | Ambos |  |  | AIF
|  | 0 | 211254 | 0 | TRAFO 3F 30KVA 34,5KV 220/127V 3T VG | TRANSFORMADOR DE DISTRIBUICAO TRIFASICO. TIPO DE LIGACAO: DELTA/ESTRELA ATERRADA.INSTALACAO:EXTERIOR.ISOLACAO:OLEO VEGET. POTENCIA NOMINAL: 30 KVA. CLASSE TENSAO: 36,2 KV. NBI: 150 KV. FREQUENCIA: 60HZ. TENSAO PRIMARIA NOMINAL: 34500/33000/31500 V. TENSAO SECUNDARIA NOMINAL:220/127V. CARACTERISTICAS ADICIONAIS: BUCHAS DE ALTA TENSAO COM NBI DE 170 KV E DISTANCIA ESCOAMENTO 680 MM. NORMAS: ;INS 72.30.05; NBR 5440; NBR 5356. | INS 72.30.05 ISSUE 02 | TPD-361389 | - | Transformadores de Distribuição | TRAEL TRANSFORMADORES ELETRICOS LTDA | 37.457.942/0001-03 | 2025-05-30 | 2030-05-29 | HI_2024_05_17 | Ambos |  |  | AIF
|  | 0 | 210294 | 0 | TRAFO 3F 500,0KVA 15,0KV 220/127V SUBM | TRANSFORMADOR DE DISTRIBUICAO TRIFASICO, SUBTERRANEO de 500 KVA, NI 15- 1,2 KV,TENSOES ENROLAMENTO AT 13800/13200/12600/12000/11400 V - TRIANGULO TENSOES ENROLAMENTO BT 220/127 V - ESTRELA, 60 HZ, IMERSO EM OLEO VEGETAL. NORMA: DIS-ETE-210. | DIS-ETE-210 | TPM-380622 | - | Transformadores de Distribuição | TRAEL TRANSFORMADORES ELETRICOS LTDA | 37.457.942/0001-03 | 2025-05-30 | 2030-05-29 | HI_2024_05_17 | Ambos |  |  | AIF
|  | 0 | 211252 | 0 | TRAFO 3F 500KVA 34,5KV 380/220V PLUG VG | TRANSFORMADOR DE DISTRIBUICAO TRIFASICO. TIPO DE LIGACAO: DELTA/ESTRELA ATERRADA.INSTALACAO:EXTERIOR.ISOLACAO:OLEO VEGET. POTENCIA NOMINAL: 500 KVA. CLASSE TENSAO: 36,2 KV. NBI: 150 KV. FREQUENCIA: 60HZ. TENSAO PRIMARIA NOMINAL: 34500/33000/31500 V. TENSAO SECUNDARIA NOMINAL:380/220V. CARACTERISTICAS ADICIONAIS: BUCHAS DE ALTA TENSAO LATERAIS TIPO PLUG IN; BUCHAS DE BAIXA TENSAO LATERAIS TIPO T3 (4 FUROS NEMA); INDICADOR DE NIVEL DE OLEO E RODAS REMOVIVEIS. NORMAS:INS 72.30.05; NBR 5440; NBR 5356. | INS 72.30.05 ISSUE 02 | TPM-380621 | - | Transformadores de Distribuição | TRAEL TRANSFORMADORES ELETRICOS LTDA | 37.457.942/0001-03 | 2025-05-30 | 2030-05-29 | HI_2024_05_17 | Ambos |  |  | AIF
|  | 0 | 211241 | 0 | TRAFO 3F 500KVA 34,5KV 220/127V PLUG VG | TRANSFORMADOR DE DISTRIBUICAO TRIFASICO. TIPO DE LIGACAO: DELTA/ESTRELA ATERRADA.INSTALACAO:EXTERIOR.ISOLACAO:OLEO VEGET. POTENCIA NOMINAL: 500 KVA. CLASSE TENSAO: 36,2 KV. NBI: 150 KV. FREQUENCIA: 60HZ. TENSAO PRIMARIA NOMINAL: 34500/33000/31500 V. TENSAO SECUNDARIA NOMINAL:220/127V. CARACTERISTICAS ADICIONAIS: BUCHAS DE ALTA TENSAO LATERAIS TIPO PLUG IN; BUCHAS DE BAIXA TENSAO LATERAIS TIPO T3 (4 FUROS NEMA); INDICADOR DE NIVEL DE OLEO E RODAS REMOVIVEIS. NORMAS:INS 72.30.05;NBR 5440; NBR 5356. | INS 72.30.05 ISSUE 02 | TPM-380620 | - | Transformadores de Distribuição | TRAEL TRANSFORMADORES ELETRICOS LTDA | 37.457.942/0001-03 | 2025-05-30 | 2030-05-29 | HI_2024_05_17 | Ambos |  |  | AIF
|  | 0 | 211235 | 0 | TRAFO 3F 75KVA 34,5KV 380/220V 3T VG | TRANSFORMADOR DE DISTRIBUICAO TRIFASICO. TIPO DE LIGACAO: DELTA/ESTRELA ATERRADA.INSTALACAO:EXTERIOR.ISOLACAO:OLEO VEGET. POTENCIA NOMINAL: 75 KVA. CLASSE TENSAO: 36,2 KV. NBI: 150 KV. FREQUENCIA: 60HZ. TENSAO PRIMARIA NOMINAL: 34500/33000/31500 V. TENSAO SECUNDARIA NOMINAL:380/220V. CARACTERISTICAS ADICIONAIS: BUCHAS DE ALTA TENSAO COM NBI DE 170 KV E DISTANCIA ESCOAMENTO 680 MM. NORMAS:INS 72.30.05; NBR 5440; NBR 5356. | INS 72.30.05 ISSUE 02 | TPD-374839 | - | Transformadores de Distribuição | TRAEL TRANSFORMADORES ELETRICOS LTDA | 37.457.942/0001-03 | 2025-05-30 | 2030-05-29 | HI_2024_05_17 | Ambos |  |  | AIF
|  | 0 | 211246 | 0 | TRAFO 3F 225KVA 34,5KV 220/127V 3T VG | TRANSFORMADOR DE DISTRIBUICAO TRIFASICO. TIPO DE LIGACAO: DELTA/ESTRELA ATERRADA.INSTALACAO:EXTERIOR.ISOLACAO:OLEO VEGET. POTENCIA NOMINAL: 225 KVA. CLASSE TENSAO: 36,2 KV. NBI: 150 KV. FREQUENCIA: 60HZ. TENSAO PRIMARIA NOMINAL: 34500/33000/31500 V. TENSAO SECUNDARIA NOMINAL:220/127V. CARACTERISTICAS ADICIONAIS: BUCHAS DE ALTA TENSAO COM NBI DE 170 KV E DISTANCIA ESCOAMENTO 680 MM. NORMAS:INS 72.30.05; NBR 5440; NBR 5356. | INS 72.30.05 ISSUE 02 | TPD-365260 | - | Transformadores de Distribuição | TRAEL TRANSFORMADORES ELETRICOS LTDA | 37.457.942/0001-03 | 2025-05-30 | 2030-05-29 | HI_2024_05_17 | Ambos |  |  | AIF
|  | 0 | 211233 | 0 | TRAFO 3F 45KVA 34,5KV 380/220V 3T VG | TRANSFORMADOR DE DISTRIBUICAO TRIFASICO. TIPO DE LIGACAO: DELTA/ESTRELA ATERRADA.INSTALACAO:EXTERIOR.ISOLACAO:OLEO VEGET. POTENCIA NOMINAL: 45 KVA. CLASSE TENSAO: 36,2 KV. NBI: 150 KV.FREQUENCIA: 60HZ. TENSAO PRIMARIA NOMINAL: 34500/33000/31500 V. TENSAO SECUNDARIA NOMINAL:380/220V. CARACTERISTICAS ADICIONAIS: BUCHAS DE ALTA TENSAO COM NBI DE 170 KV E DISTANCIA ESCOAMENTO 680 MM. NORMAS:INS 72.30.05; NBR 5440; NBR 5356. | INS 72.30.05 ISSUE 02 | TPD-373566 | - | Transformadores de Distribuição | TRAEL TRANSFORMADORES ELETRICOS LTDA | 37.457.942/0001-03 | 2025-05-30 | 2030-05-29 | HI_2024_05_17 | Ambos |  |  | AIF
|  | 0 | 210542 | 0 | TRANSFORMADOR SUBT.1000 KVA TRIF.OLEO | TRANSFORMADOR DE DISTRIBUICAO TRIFASICO, SUBTERRANEO, 1000 KVA, NI 15KV AT E 1,2 KV BT, TENSOES ENROLAMENTO AT 14400/14100/13800/13500 V - TRIANGULO TENSOES ENROLAMENTO BT 400/231 V - ESTRELA, 60 HZ, IMERSO EM OLEO VEGETAL ISOLANTE. NORMA: DIS-ETE-210 | DIS-ETE-210 | TPM-380623 | - | Transformadores de Distribuição | TRAEL TRANSFORMADORES ELETRICOS LTDA | 37.457.942/0001-03 | 2025-05-30 | 2030-05-29 | HI_2024_05_17 | Ambos |  |  | AIF
|  | 0 | 211234 | 0 | TRAFO 3F 45KVA 34,5KV 220/127V 3T VG | TRANSFORMADOR DE DISTRIBUICAO TRIFASICO. TIPO DE LIGACAO: DELTA/ESTRELA ATERRADA.INSTALACAO:EXTERIOR.ISOLACAO:OLEO VEGET. POTENCIA NOMINAL: 45 KVA. CLASSE TENSAO: 36,2 KV. NBI: 150 KV. FREQUENCIA: 60HZ. TENSAO PRIMARIA NOMINAL: 34500/33000/31500 V. TENSAO SECUNDARIA NOMINAL:220/127V. CARACTERISTICAS ADICIONAIS: BUCHAS DE ALTA TENSAO COM NBI DE 170 KV E DISTANCIA ESCOAMENTO 680 MM. NORMAS:INS 72.30.05; NBR 5440; NBR 5356. | INS 72.30.05 ISSUE 02 | TPD-380581 | - | Transformadores de Distribuição | TRAEL TRANSFORMADORES ELETRICOS LTDA | 37.457.942/0001-03 | 2025-05-30 | 2030-05-29 | HI_2024_05_17 | Ambos |  |  | AIF
|  | 0 | 210541 | 0 | TRANSFORMADOR SUBT.500 KVA TRIF.OLEO | TRANSFORMADOR DE DISTRIBUICAO TRIFASICO, SUBTERRANEO de 500 KVA, NI 15- 1,2 KV,TENSOES ENROLAMENTO AT 14400/14100/13800/13500 V - TRIANGULO TENSOES ENROLAMENTO BT 400/231 V - ESTRELA, 60 HZ, IMERSO EM OLEO VEGETAL. NORMA: DIS-ETE-210. | DIS-ETE-210 | TPM-380624 | - | Transformadores de Distribuição | TRAEL TRANSFORMADORES ELETRICOS LTDA | 37.457.942/0001-03 | 2025-05-30 | 2030-05-29 | HI_2024_05_17 | Ambos |  |  | AIF
|  | 0 | 211251 | 0 | TRAFO 3F 225KVA 34,5KV 380/220V PLUG VG | TRANSFORMADOR DE DISTRIBUICAO TRIFASICO. TIPO DE LIGACAO: DELTA/ESTRELA ATERRADA.INSTALACAO:EXTERIOR.ISOLACAO:OLEO VEGET. POTENCIA NOMINAL: 225 KVA. CLASSE TENSAO: 36,2 KV. NBI: 150 KV. FREQUENCIA: 60HZ. TENSAO PRIMARIA NOMINAL: 34500/33000/31500 V. TENSAO SECUNDARIA NOMINAL:380/220V. CARACTERISTICAS ADICIONAIS: BUCHAS DE ALTA TENSAO LATERAIS TIPO PLUG IN; BUCHAS DE BAIXA TENSAO LATERAIS TIPO T3 (4 FUROS NEMA); INDICADOR DE NIVEL DE OLEO E RODAS REMOVIVEIS. NORMAS:INS 72.30.05;NBR 5440; NBR 5356. | INS 72.30.05 ISSUE 02 | TPD-380571 | - | Transformadores de Distribuição | TRAEL TRANSFORMADORES ELETRICOS LTDA | 37.457.942/0001-03 | 2025-05-30 | 2030-05-29 | HI_2024_05_17 | Ambos |  |  | AIF
|  | 0 | 211245 | 0 | TRAFO 3F 225KVA 34,5KV 380/220V 3T VG | TRANSFORMADOR DE DISTRIBUICAO TRIFASICO. TIPO DE LIGACAO: DELTA/ESTRELA ATERRADA.INSTALACAO:EXTERIOR.ISOLACAO:OLEO VEGET. POTENCIA NOMINAL: 225 KVA. CLASSE TENSAO: 36,2 KV. NBI: 150 KV. FREQUENCIA: 60HZ. TENSAO PRIMARIA NOMINAL: 34500/33000/31500 V. TENSAO SECUNDARIA NOMINAL:380/220V. CARACTERISTICAS ADICIONAIS: BUCHAS DE ALTA TENSAO COM NBI DE 170 KV E DISTANCIA ESCOAMENTO 680 MM. NORMAS:INS 72.30.05; NBR 5440; NBR 5356. | INS 72.30.05 ISSUE 02 | TPD-365259 | - | Transformadores de Distribuição | TRAEL TRANSFORMADORES ELETRICOS LTDA | 37.457.942/0001-03 | 2025-05-30 | 2030-05-29 | HI_2024_05_17 | Ambos |  |  | AIF
|  | 0 | 211247 | 0 | TRAFO 3F 300KVA 34,5KV 380/220V 3T VG | TRANSFORMADOR DE DISTRIBUICAO TRIFASICO. TIPO DE LIGACAO: DELTA/ESTRELA ATERRADA.INSTALACAO:EXTERIOR.ISOLACAO:OLEO VEGET. POTENCIA NOMINAL: 300 KVA. CLASSE TENSAO: 36,2 KV. NBI: 150 KV. FREQUENCIA: 60HZ. TENSAO PRIMARIA NOMINAL: 34500/33000/31500 V. TENSAO SECUNDARIA NOMINAL:380/220V. CARACTERISTICAS ADICIONAIS: BUCHAS DE ALTA TENSAO COM NBI DE 170 KV E DISTANCIA ESCOAMENTO 680 MM. NORMAS:INS 72.30.05; NBR 5440; NBR 5356. | INS 72.30.05 ISSUE 02 | TPD-365261 | - | Transformadores de Distribuição | TRAEL TRANSFORMADORES ELETRICOS LTDA | 37.457.942/0001-03 | 2025-05-30 | 2030-05-29 | HI_2024_05_17 | Ambos |  |  | AIF
|  | 0 | 211248 | 0 | TRAFO 3F 300KVA 34,5KV 220/127V 3T VG | TRANSFORMADOR DE DISTRIBUICAO TRIFASICO. TIPO DE LIGACAO: DELTA/ESTRELA ATERRADA.INSTALACAO:EXTERIOR.ISOLACAO:OLEO VEGET. POTENCIA NOMINAL: 300 KVA. CLASSE TENSAO: 36,2 KV. NBI: 150 KV. FREQUENCIA: 60HZ. TENSAO PRIMARIA NOMINAL: 34500/33000/31500 V. TENSAO SECUNDARIA NOMINAL:220/127V. CARACTERISTICAS ADICIONAIS: BUCHAS DE ALTA TENSAO COM NBI DE 170 KV E DISTANCIA ESCOAMENTO 680 MM. NORMAS:INS 72.30.05; NBR 5440; NBR 5356. | INS 72.30.05 ISSUE 02 | TPD-365262 | - | Transformadores de Distribuição | TRAEL TRANSFORMADORES ELETRICOS LTDA | 37.457.942/0001-03 | 2025-05-30 | 2030-05-29 | HI_2024_05_17 | Ambos |  |  | AIF
|  | 0 | 210496 | 0 | TRAFO 1FF 10KVA 13,8KV 127V 5T VG | TRANSFORMADOR DE DISTRIBUICAO MONOFASICO FASE/FASE. TIPO DE LIGACAO: NAO APLICAVEL. INSTALACAO: EXTERIOR.ISOLACAO: OLEO VEGETAL. POTENCIA NOMINAL: 10 KVA. CLASSE TENSAO: 15 KV. NBI: 110 KV. FREQUENCIA: 60 HZ. TENSAO PRIMARIA NOMINAL:13800/13200/12600/12000/11400 V.TENSAO SECUNDARIA NOMINAL: 127V. CARACTERISTICAS ADICIONAIS: BUCHAS DE ALTA TENSAO COM CLASSE TENSAO DE 24,2 KV, NBI DE 150 KV E DISTANCIA DE ESCOAMENTO 450MM. NORMAS: INS 72.30.05; NBR 5440; NBR 5356. | INS 72.30.05 ISSUE 02 | - | - | Transformadores de Distribuição | INDUSTRIA DE TRANSFORMADORES ITAIPU | 46.958.948/0001-55 | 2025-06-04 | 2030-06-03 | HI_2024_05_17 | Ambos |  |  | AIF
|  | 0 | 211303 | 0 | TRAFO 1FF 10KVA 34,5KV 127V 3T VG | TRANSFORMADOR DE DISTRIBUICAO MONOFASICO FASE/FASE. TIPO DE LIGACAO: NAO APLICAVEL. INSTALACAO: EXTERIOR.ISOLACAO: OLEO VEGETAL.POTENCIA NOMINAL:10KVA.CLASSE TENSAO:36,2KV. NBI: 150 KV. FREQUENCIA: 60 HZ. TENSAO PRIMARIA NOMINAL: 34500/33000/31500 V. TENSAO SECUNDARIA NOMINAL: 127 V. CARACTERISTICAS ADICIONAIS: BUCHAS DE ALTA TENSAO C/ NBI DE 170KV E DISTANCIA DE ESCOAMENTO 680MM. NORMAS: INS 72.30.05; NBR 5440;NBR 5356. | INS 72.30.05 ISSUE 02 | - | - | Transformadores de Distribuição | INDUSTRIA DE TRANSFORMADORES ITAIPU | 46.958.948/0001-55 | 2025-06-04 | 2030-06-03 | HI_2024_05_17 | Ambos |  |  | AIF
|  | 0 | 210497 | 0 | TRAFO 1FF 10KVA 13,8KV 220V 5T VG | TRANSFORMADOR DE DISTRIBUICAO MONOFASICO FASE/FASE. TIPO DE LIGACAO: NAO APLICAVEL. INSTALACAO: EXTERIOR.ISOLACAO: OLEO VEGETAL. POTENCIA NOMINAL: 10 KVA. CLASSE TENSAO: 15 KV. NBI: 110 KV. FREQUENCIA: 60 HZ. TENSAO PRIMARIA NOMINAL:13800/13200/12600/12000/11400 V.TENSAO SECUNDARIA NOMINAL: 220V. CARACTERISTICAS ADICIONAIS: BUCHAS DE ALTA TENSAO COM CLASSE TENSAO DE 24,2 KV, NBI DE 150 KV E DISTANCIA DE ESCOAMENTO 450MM. NORMAS: INS 72.30.05; NBR 5440; NBR 5356. | INS 72.30.05 ISSUE 02 | - | - | Transformadores de Distribuição | INDUSTRIA DE TRANSFORMADORES ITAIPU | 46.958.948/0001-55 | 2025-06-04 | 2030-06-03 | HI_2024_05_17 | Ambos |  |  | AIF
|  | 0 | 210499 | 0 | TRAFO 1FF 10KVA 13,8KV 440/220V 5T VG | TRANSFORMADOR DE DISTRIBUICAO MONOFASICO FASE/FASE. TIPO DE LIGACAO: NAO APLICAVEL. INSTALACAO: EXTERIOR.ISOLACAO: OLEO VEGETAL. POTENCIA NOMINAL: 10 KVA. CLASSE TENSAO: 15 KV. NBI: 110 KV. FREQUENCIA: 60 HZ. TENSAO PRIMARIA NOMINAL:13800/13200/12600/12000/11400 V.TENSAO SECUNDARIA NOMINAL:440/220V. CARACTERISTICAS ADICIONAIS: BUCHAS DE ALTA TENSAO COM CLASSE TENSAO DE 24,2 KV, NBI DE 150 KV E DISTANCIA DE ESCOAMENTO 450MM. NORMAS:; INS 72.30.05; NBR 5440; NBR 5356. | INS 72.30.05 ISSUE 02 | - | - | Transformadores de Distribuição | INDUSTRIA DE TRANSFORMADORES ITAIPU | 46.958.948/0001-55 | 2025-06-04 | 2030-06-03 | HI_2024_05_17 | Ambos |  |  | AIF
|  | 0 | 211311 | 0 | TRAFO 1FF 25KVA 34,5KV 127V 3T VG | TRANSFORMADOR DE DISTRIBUICAO MONOFASICO FASE/FASE. TIPO DE LIGACAO:NAO APLICAVEL.INSTALACAO:EXTERIOR.ISOLACAO:OLEO VEGETAL. POTENCIA NOMINAL: 25 KVA. CLASSE TENSAO: 36,2 KV. NBI: 150 KV. FREQUENCIA: 60HZ. TENSAO PRIMARIA NOMINAL: 34500/33000/31500 V. TENSAO SECUNDARIA NOMINAL: 127 V. CARACTERISTICAS ADICIONAIS: BUCHAS DE ALTA TENSAO C/ NBI DE 170KV E DISTANCIA DE ESCOAMENTO 680MM. NORMAS: INS 72.30.05; NBR 5440; NBR 5356. | INS 72.30.05 ISSUE 02 | - | - | Transformadores de Distribuição | INDUSTRIA DE TRANSFORMADORES ITAIPU | 46.958.948/0001-55 | 2025-06-04 | 2030-06-03 | HI_2024_05_17 | Ambos |  |  | AIF
|  | 0 | 210478 | 0 | TRAFO 1FN 10KVA 7,9KV 220V 5T VG | TRANSFORMADOR DE DISTRIBUICAO MONOFASICO FASE/NEUTRO.TIPO DE LIGACAO: NAO APLICAVEL.INSTALACAO: EXTERIOR. ISOLACAO: OLEO VEGETAL.POTENCIA NOMINAL: 10 KVA.CLASSE TENSAO:15KV. NBI: 110 KV. FREQUENCIA: 60 HZ. TENSAO PRIMARIA NOMINAL: 7967/7621/7275/6929/6583V.TENSAO SECUNDARIA NOMINAL:220V. CARACT.ADICIONAIS:BUCHAS DE ALTA TENSAO COM CLASSE TENSAO DE 24,2 KV,NBI DE 150KV E DISTANCIA DE ESCOAMENTO 450 MM. NORMAS:INS 72.30.05; NBR 5440;NBR 5356. | INS 72.30.05 ISSUE 02 | - | - | Transformadores de Distribuição | INDUSTRIA DE TRANSFORMADORES ITAIPU | 46.958.948/0001-55 | 2025-06-04 | 2030-06-03 | HI_2024_05_17 | Ambos |  |  | AIF
|  | 0 | 210480 | 0 | TRAFO 1FN 10KVA 7,9KV 440/220V 5T VG | TRANSFORMADOR DE DISTRIBUICAO MONOFASICO FASE/NEUTRO.TIPO DE LIGACAO: NAO APLICAVEL.INSTALACAO: EXTERIOR. ISOLACAO: OLEO VEGETAL.POTENCIA NOMINAL: 10 KVA.CLASSE TENSAO:15KV. NBI: 110 KV. FREQUENCIA: 60 HZ. TENSAO PRIMARIA NOMINAL: 7967/7621/7275/6929/6583V.TENSAO SECUNDARIA NOMINAL: 440/220V. CARACT.ADICIONAIS: BUCHAS DE ALTA TENSAO COM CLASSE TENSAO DE 24,2 KV,NBI DE 150KV E DISTANCIA DE ESCOAMENTO 450MM. NORMAS: INS 72.30.05; NBR 5440; NBR 5356. | INS 72.30.05 ISSUE 02 | - | - | Transformadores de Distribuição | INDUSTRIA DE TRANSFORMADORES ITAIPU | 46.958.948/0001-55 | 2025-06-04 | 2030-06-03 | HI_2024_05_17 | Ambos |  |  | AIF
|  | 0 | 210490 | 0 | TRAFO 1FN 15KVA 19,9KV 220V 3T VG | TRANSFORMADOR DE DISTRIBUICAO MONOFASICO FASE/NEUTRO.TIPO DE LIGACAO: NAO APLICAVEL. INSTALACAO: EXTERIOR.ISOLACAO: OLEO VEGETAL.POTENCIA NOMINAL:15KVA.CLASSE TENSAO:36,2KV. NBI: 150 KV. FREQUENCIA: 60HZ. TENSAO PRIMARIA NOMINAL: 19919/19053/18187 V. TENSAO SECUNDARIA NOMINAL: 220 V. CARACTERISTICAS ADICIONAIS: BUCHAS DE ALTA TENSAO COM NBI DE 170 KV E DISTANCIA ESCOAMENTO 680 MM. NORMAS: INS 72.30.05;NBR 5440; NBR 5356. | INS 72.30.05 ISSUE 02 | - | - | Transformadores de Distribuição | INDUSTRIA DE TRANSFORMADORES ITAIPU | 46.958.948/0001-55 | 2025-06-04 | 2030-06-03 | HI_2024_05_17 | Ambos |  |  | AIF
|  | 0 | 210537 | 0 | TRAFO 1FN 25KVA 2B 7,9KV 440/220V 5T VG | TRANSFORMADOR DE DISTRIBUICAO MONOFASICO FASE/NEUTRO.TIPO DE LIGACAO: NAO APLICAVEL. INSTALACAO: EXTERIOR.ISOLACAO: OLEO VEGETAL.POTENCIA NOMINAL: 25KVA. CLASSE TENSAO:15KV. NBI: 110 KV. FREQUENCIA: 60 HZ. TENSAO PRIMARIA NOMINAL: 7967/7621/7275/6929/6583 V. TENSAO SECUNDARIA NOMINAL: 440/220V. CARACT.ADICIONAIS: COM DUAS BUCHAS DE ALTA TENSAO (H1 E H2) COM CLASSE TENSAO DE 24,2KV, NBI DE 150 KV E DISTANCIA DE ESCOAMENTO 450 MM.NORMAS: INS 72.30.05; NBR5440; NBR 5356. | INS 72.30.05 ISSUE 02 | - | - | Transformadores de Distribuição | INDUSTRIA DE TRANSFORMADORES ITAIPU | 46.958.948/0001-55 | 2025-06-04 | 2030-06-03 | HI_2024_05_17 | Ambos |  |  | AIF
|  | 0 | 211316 | 0 | TRAFO 1FN 15KVA 19,9KV 254/127V 3T VG | TRANSFORMADOR DE DISTRIBUICAO MONOFASICO FASE/NEUTRO. TIPO DE LIGACAO:NAO APLICAVEL.INSTALACAO:EXTERIOR.ISOLACAO:OLEO VEGETAL .POTENCIA NOMINAL: 15KVA. CLASSE TENSAO: 36,2 KV. NBI: 150 KV. FREQUENCIA: 60HZ. TENSAO PRIMARIA NOMINAL: 19919/19053/18187 V. TENSAO SECUNDARIA NOMINAL:254/127V. CARACTERISTICAS ADICIONAIS: BUCHAS DE ALTA TENSAO COM NBI DE 170 KV E DISTANCIA ESCOAMENTO 680MM. NORMAS: INS 72.30.05; NBR 5440; NBR 5356. | INS 72.30.05 ISSUE 02 | - | - | Transformadores de Distribuição | INDUSTRIA DE TRANSFORMADORES ITAIPU | 46.958.948/0001-55 | 2025-06-04 | 2030-06-03 | HI_2024_05_17 | Ambos |  |  | AIF
|  | 0 | 210492 | 0 | TRAFO 1FN 15KVA 19,9KV 440/220V 3T VG | TRANSFORMADOR DE DISTRIBUICAO MONOFASICO FASE/NEUTRO.TIPO DE LIGACAO: NAO APLICAVEL. INSTALACAO: EXTERIOR.ISOLACAO: OLEO VEGETAL.POTENCIA NOMINAL:15KVA.CLASSE TENSAO: 36,2KV . NBI: 150 KV. FREQUENCIA: 60HZ. TENSAO PRIMARIA NOMINAL: 19919/19053/18187 V. TENSAO SECUNDARIA NOMINAL: 440/220V. CARACTERISTICAS ADICIONAIS: BUCHAS DE ALTA TENSAO COM NBI DE 170 KV E DISTANCIA ESCOAMENTO 680 MM. NORMAS: INS 72.30.05;NBR 5440; NBR 5356. | INS 72.30.05 ISSUE 02 | - | - | Transformadores de Distribuição | INDUSTRIA DE TRANSFORMADORES ITAIPU | 46.958.948/0001-55 | 2025-06-04 | 2030-06-03 | HI_2024_05_17 | Ambos |  |  | AIF
|  | 0 | 210485 | 0 | TRAFO 1FN 15KVA 7,9KV 127V 5T VG | TRANSFORMADOR DE DISTRIBUICAO MONOFASICO FASE/NEUTRO.TIPO DE LIGACAO: NAO APLICAVEL. INSTALACAO: EXTERIOR.ISOLACAO: OLEO VEGETAL.POTENCIA NOMINAL: 15KVA. CLASSE TENSAO:15KV. NBI: 110 KV. FREQUENCIA: 60 HZ. TENSAO PRIMARIA NOMINAL: 7967/7621/7275/6929/6583 V. TENSAO SECUNDARIA NOMINAL: 127 V. CARACT.ADICIONAIS:BUCHAS DE ALTA TENSAO COM CLASSE TENSAO DE 24,2KV, NBI DE 150 KV E DISTANCIA DE ESCOAMENTO 450 MM.NORMAS: INS 72.30.05; NBR 5440; NBR 5356. | INS 72.30.05 ISSUE 02 | - | - | Transformadores de Distribuição | INDUSTRIA DE TRANSFORMADORES ITAIPU | 46.958.948/0001-55 | 2025-06-04 | 2030-06-03 | HI_2024_05_17 | Ambos |  |  | AIF
|  | 0 | 210489 | 0 | TRAFO 1FN 15KVA 19,9KV 127V 3T VG | TRANSFORMADOR DE DISTRIBUICAO MONOFASICO FASE/NEUTRO.TIPO DE LIGACAO: NAO APLICAVEL. INSTALACAO: EXTERIOR.ISOLACAO: OLEO VEGETAL.POTENCIA NOMINAL:15KVA.CLASSE TENSAO:36,2KV. NBI: 150 KV. FREQUENCIA: 60HZ. TENSAO PRIMARIA NOMINAL: 19919/19053/18187 V. TENSAO SECUNDARIA NOMINAL: 127 V. CARACTERISTICAS ADICIONAIS: BUCHAS DE ALTA TENSAO COM NBI DE 170 KV E DISTANCIA ESCOAMENTO 680 MM. NORMAS: INS 72.30.05;NBR 5440; NBR 5356. | INS 72.30.05 ISSUE 02 | - | - | Transformadores de Distribuição | INDUSTRIA DE TRANSFORMADORES ITAIPU | 46.958.948/0001-55 | 2025-06-04 | 2030-06-03 | HI_2024_05_17 | Ambos |  |  | AIF
|  | 0 | 210505 | 0 | TRAFO 1FF 25KVA 13,8KV 127V 5T VG | TRANSFORMADOR DE DISTRIBUICAO MONOFASICO FASE/FASE. TIPO DE LIGACAO:NAO APLICAVEL.INSTALACAO:EXTERIOR.ISOLACAO:OLEO VEGETAL. POTENCIA NOMINAL: 25 KVA. CLASSE TENSAO: 15 KV. NBI: 110 KV. FREQUENCIA: 60 HZ. TENSAO PRIMARIA NOMINAL: 13800/13200/12600/12000/11400 V. TENSAO SECUNDARIA NOMINAL: 127V. CARACTERISTICAS ADICIONAIS: BUCHAS DE ALTA TENSAO COM CLASSE TENSAO DE 24,2 KV, NBI DE 150 KV E DISTANCIA DE ESCOAMENTO 450 MM. NORMAS: INS 72.30.05; NBR 5440; NBR 5356. | INS 72.30.05 ISSUE 02 | - | - | Transformadores de Distribuição | INDUSTRIA DE TRANSFORMADORES ITAIPU | 46.958.948/0001-55 | 2025-06-04 | 2030-06-03 | HI_2024_05_17 | Ambos |  |  | AIF
|  | 0 | 210506 | 0 | TRAFO 1FF 25KVA 13,8KV 220V 5T VG | TRANSFORMADOR DE DISTRIBUICAO MONOFASICO FASE/FASE. TIPO DE LIGACAO:NAO APLICAVEL.INSTALACAO:EXTERIOR.ISOLACAO:OLEO VEGETAL. POTENCIA NOMINAL: 25 KVA. CLASSE TENSAO: 15 KV. NBI: 110 KV.FREQUENCIA: 60 HZ. TENSAO PRIMARIA NOMINAL: 13800/13200/12600/ 12000/11400 V. TENSAO SECUNDARIA NOMINAL: 220V. CARACTERISTICAS ADICIONAIS: BUCHAS DE ALTA TENSAO COM CLASSE TENSAO DE 24,2 KV, NBI DE 150 KV E DISTANCIA DE ESCOAMENTO 450 MM. NORMAS: INS 72.30.05; NBR 5440; NBR 5356. | INS 72.30.05 ISSUE 02 | - | - | Transformadores de Distribuição | INDUSTRIA DE TRANSFORMADORES ITAIPU | 46.958.948/0001-55 | 2025-06-04 | 2030-06-03 | HI_2024_05_17 | Ambos |  |  | AIF
|  | 0 | 210511 | 0 | TRAFO 1FF 25KVA 13,8KV 254/127V 5T VG | TRANSFORMADOR DE DISTRIBUICAO MONOFASICO FASE/FASE. TIPO DE LIGACAO:NAO APLICAVEL.INSTALACAO:EXTERIOR.ISOLACAO:OLEO VEGETAL .POTENCIA NOMINAL: 25KVA. CLASSE TENSAO: 15 KV. NBI: 110 KV. FREQUENCIA: 60 HZ. TENSAO PRIMARIA NOMINAL: 13800/13200/12600/12000/11400 V. TENSAO SECUNDARIA NOMINAL: 254/127 V. CARACT ADICIONAIS: BUCHAS DE ALTA TENSAO COM CLASSE TENSAO DE 24,2 KV, NBI DE 150 KV E DISTANCIA DE ESCOAMENTO 450 MM. NORMAS: INS 72.30.05; NBR 5440; NBR 5356. | INS 72.30.05 ISSUE 02 | - | - | Transformadores de Distribuição | INDUSTRIA DE TRANSFORMADORES ITAIPU | 46.958.948/0001-55 | 2025-06-04 | 2030-06-03 | HI_2024_05_17 | Ambos |  |  | AIF
|  | 0 | 210508 | 0 | TRAFO 1FF 25KVA 13,8KV 440/220V 5T VG | TRANSFORMADOR DE DISTRIBUICAO MONOFASICO FASE/FASE. TIPO DE LIGACAO:NAO APLICAVEL.INSTALACAO:EXTERIOR.ISOLACAO:OLEO VEGETAL. POTENCIA NOMINAL: 25 KVA. CLASSE TENSAO: 15 KV. NBI: 110 KV. FREQUENCIA: 60 HZ. TENSAO PRIMARIA NOMINAL: 13800/13200/12600/12000/11400 V. TENSAO SECUNDARIA NOMINAL: 440/220 V. CARACT ADICIONAIS: BUCHAS DE ALTA TENSAO COM CLASSE TENSAO DE 24,2 KV, NBI DE 150 KV E DISTANCIA DE ESCOAMENTO 450 MM. NORMAS: INS 72.30.05; NBR 5440; NBR 5356. | INS 72.30.05 ISSUE 02 | - | - | Transformadores de Distribuição | INDUSTRIA DE TRANSFORMADORES ITAIPU | 46.958.948/0001-55 | 2025-06-04 | 2030-06-03 | HI_2024_05_17 | Ambos |  |  | AIF
|  | 0 | 211312 | 0 | TRAFO 1FF 25KVA 34,5KV 220V 3T VG | TRANSFORMADOR DE DISTRIBUICAO MONOFASICO FASE/FASE. TIPO DE LIGACAO:NAO APLICAVEL.INSTALACAO:EXTERIOR.ISOLACAO:OLEO VEGETAL. POTENCIA NOMINAL: 25 KVA. CLASSE TENSAO: 36,2 KV. NBI: 150 KV. FREQUENCIA: 60HZ. TENSAO PRIMARIA NOMINAL: 34500/33000/31500 V. TENSAO SECUNDARIA NOMINAL: 220 V. CARACTERISTICAS ADICIONAIS: BUCHAS DE ALTA TENSAO C/ NBI DE 170KV E DISTANCIA DE ESCOAMENTO 680MM. NORMAS: INS 72.30.05; NBR 5440; NBR 5356. | INS 72.30.05 ISSUE 02 | - | - | Transformadores de Distribuição | INDUSTRIA DE TRANSFORMADORES ITAIPU | 46.958.948/0001-55 | 2025-06-04 | 2030-06-03 | HI_2024_05_17 | Ambos |  |  | AIF
|  | 0 | 211315 | 0 | TRAFO 1FF 25KVA 34,5KV 254/127V 3T VG | TRANSFORMADOR DE DISTRIBUICAO MONOFASICO FASE/FASE. TIPO DE LIGACAO:NAO APLICAVEL.INSTALACAO:EXTERIOR.ISOLACAO:OLEO VEGETAL .POTENCIA NOMINAL: 25KVA. CLASSE TENSAO: 36,2 KV. NBI: 150 KV. FREQUENCIA: 60HZ. TENSAO PRIMARIA NOMINAL: 34500/33000/31500 V. TENSAO SECUNDARIA NOMINAL:254/127V. CARACTERISTICAS ADICIONAIS: BUCHAS DE ALTA TENSAO COM NBI DE 170 KV E DISTANCIA ESCOAMENTO 680 MM. NORMAS:INS 72.30.05; NBR 5440; NBR 5356. | INS 72.30.05 ISSUE 02 | - | - | Transformadores de Distribuição | INDUSTRIA DE TRANSFORMADORES ITAIPU | 46.958.948/0001-55 | 2025-06-04 | 2030-06-03 | HI_2024_05_17 | Ambos |  |  | AIF
|  | 0 | 210928 | 0 | TRAFO 1FN 15KVA 2B 7,9KV 440/220V 5T VG | TRANSFORMADOR DE DISTRIBUICAO MONOFASICO FASE/NEUTRO.TIPO DE LIGACAO: NAO APLICAVEL. INSTALACAO: EXTERIOR.ISOLACAO: OLEO VEGETAL. POTENCIA NOMINAL: 15KVA. CLASSE TENSAO:15KV. NBI: 110 KV. FREQUENCIA: 60 HZ. TENSAO PRIMARIA NOMINAL: 7967/7621/7275/6929/6583 V. TENSAO SECUNDARIA NOMINAL: 440/220V. CARACT.ADICIONAIS: COM DUAS BUCHAS DE ALTA TENSAO (H1 E H2) COM CLASSE TENSAO DE 24,2KV, NBI DE 150KV E DISTANCIA DE ESCOAMENTO 450MM. NORMAS: INS 72.30.05, NBR5440, NBR 5356. | INS 72.30.05 ISSUE 02 | - | - | Transformadores de Distribuição | INDUSTRIA DE TRANSFORMADORES ITAIPU | 46.958.948/0001-55 | 2025-06-04 | 2030-06-03 | HI_2024_05_17 | Ambos |  |  | AIF
|  | 0 | 211250 | 0 | TRAFO 3F 150KVA 34,5KV 220/127V PLUG VG | TRANSFORMADOR DE DISTRIBUICAO TRIFASICO. TIPO DE LIGACAO: DELTA/ESTRELA ATERRADA.INSTALACAO:EXTERIOR.ISOLACAO:OLEO VEGET. POTENCIA NOMINAL: 150 KVA. CLASSE TENSAO: 36,2 KV. NBI: 150 KV. FREQUENCIA: 60HZ. TENSAO PRIMARIA NOMINAL: 34500/33000/31500 V. TENSAO SECUNDARIA NOMINAL:220/127V. CARACTERISTICAS ADICIONAIS: BUCHAS DE ALTA TENSAO LATERAIS TIPO PLUG IN; BUCHAS DE BAIXA TENSAO LATERAIS TIPO T3 (4 FUROS NEMA); INDICADOR DE NIVEL DE OLEO E RODAS REMOVIVEIS. NORMAS:INS 72.30.05; NBR 5440; NBR 5356. | INS 72.30.05 ISSUE 02 | - | - | Transformadores de Distribuição | INDUSTRIA DE TRANSFORMADORES ITAIPU | 46.958.948/0001-55 | 2025-06-04 | 2030-06-03 | HI_2024_05_17 | Ambos |  |  | AIF
|  | 0 | 210477 | 0 | TRAFO 1FN 10KVA 7,9KV 127V 5T VG | TRANSFORMADOR DE DISTRIBUICAO MONOFASICO FASE/NEUTRO.TIPO DE LIGACAO: NAO APLICAVEL.INSTALACAO: EXTERIOR. ISOLACAO: OLEO VEGETAL.POTENCIA NOMINAL: 10 KVA.CLASSE TENSAO:15KV. NBI: 110 KV. FREQUENCIA: 60 HZ. TENSAO PRIMARIA NOMINAL: 7967/7621/7275/6929/6583V.TENSAO SECUNDARIA NOMINAL:127V. CARACT.ADICIONAIS:BUCHAS DE ALTA TENSAO COM CLASSE TENSAO DE 24,2 KV,NBI DE 150KV E DISTANCIA DE ESCOAMENTO 450 MM. NORMAS:INS 72.30.05; NBR 5440;NBR5356. | INS 72.30.05 ISSUE 02 | - | - | Transformadores de Distribuição | INDUSTRIA DE TRANSFORMADORES ITAIPU | 46.958.948/0001-55 | 2025-06-04 | 2030-06-03 | HI_2024_05_17 | Ambos |  |  | AIF
|  | 0 | 211238 | 0 | TRAFO 3F 112,5KVA 34,5KV 220/127V 3T VG | TRANSFORMADOR DE DISTRIBUICAO TRIFASICO. TIPO DE LIGACAO: DELTA/ESTRELA ATERRADA.INSTALACAO:EXTERIOR.ISOLACAO:OLEO VEGET. POTENCIA NOMINAL: 112,5KVA. CLASSE TENSAO: 36,2KV. NBI: 150 KV. FREQUENCIA: 60HZ. TENSAO PRIMARIA NOMINAL: 34500/33000/31500 V. TENSAO SECUNDARIA NOMINAL:220/127V. CARACTERISTICAS ADICIONAIS: BUCHAS DE ALTA TENSAO COM NBI DE 170 KV E DISTANCIA ESCOAMENTO 680 MM. NORMAS:INS 72.30.05; NBR 5440; NBR 5356. | INS 72.30.05 ISSUE 02 | - | - | Transformadores de Distribuição | INDUSTRIA DE TRANSFORMADORES ITAIPU | 46.958.948/0001-55 | 2025-06-04 | 2030-06-03 | HI_2024_05_17 | Ambos |  |  | AIF
|  | 0 | 211230 | 0 | TRAFO 3F 112,5KVA 34,5KV 220/127V PLG VG | TRANSFORMADOR DE DISTRIBUICAO TRIFASICO. TIPO DE LIGACAO: DELTA/ESTRELA ATERRADA.INSTALACAO:EXTERIOR.ISOLACAO:OLEO VEGET. POTENCIA NOMINAL: 112,5KVA. CLASSE TENSAO: 36,2KV. NBI: 150 KV. FREQUENCIA: 60HZ. TENSAO PRIMARIA NOMINAL: 34500/33000/31500 V. TENSAO SECUNDARIA NOMINAL:220/127V. CARACTERISTICAS ADICIONAIS: BUCHAS DE ALTA TENSAO LATERAIS TIPO PLUG IN; BUCHAS DE BAIXA TENSAO LATERAIS TIPO T3 (4 FUROS NEMA); INDICADOR DE NIVEL DE OLEO E RODAS REMOVIVEIS. NORMAS: ;INS 72.30.05; NBR 5440; NBR 5356. | INS 72.30.05 ISSUE 02 | - | - | Transformadores de Distribuição | INDUSTRIA DE TRANSFORMADORES ITAIPU | 46.958.948/0001-55 | 2025-06-04 | 2030-06-03 | HI_2024_05_17 | Ambos |  |  | AIF
|  | 0 | 211237 | 0 | TRAFO 3F 112,5kVA 34,5KV 380/220V 3T VG | TRANSFORMADOR DE DISTRIBUICAO TRIFASICO. TIPO DE LIGACAO: DELTA/ESTRELA ATERRADA.INSTALACAO:EXTERIOR.ISOLACAO:OLEO VEGET. POTENCIA NOMINAL: 112,5KVA. CLASSE TENSAO: 36,2KV. NBI: 150 KV.FREQUENCIA: 60HZ. TENSAO PRIMARIA NOMINAL: 34500/33000/31500 V. TENSAO SECUNDARIA NOMINAL:380/220V. CARACTERISTICAS ADICIONAIS: BUCHAS DE ALTA TENSAO COM NBI DE 170 KV E DISTANCIA ESCOAMENTO 680 MM. NORMAS:INS 72.30.05; NBR 5440; NBR 5356. | INS 72.30.05 ISSUE 02 | - | - | Transformadores de Distribuição | INDUSTRIA DE TRANSFORMADORES ITAIPU | 46.958.948/0001-55 | 2025-06-04 | 2030-06-03 | HI_2024_05_17 | Ambos |  |  | AIF
|  | 0 | 211314 | 0 | TRAFO 1FF 25KVA 34,5KV 440/220V 3T VG | TRANSFORMADOR DE DISTRIBUICAO MONOFASICO FASE/FASE. TIPO DE LIGACAO:NAO APLICAVEL.INSTALACAO:EXTERIOR.ISOLACAO:OLEO VEGETAL. POTENCIA NOMINAL: 25 KVA. CLASSE TENSAO: 36,2 KV. NBI: 150 KV. FREQUENCIA: 60HZ. TENSAO PRIMARIA NOMINAL: 34500/33000/31500 V. TENSAO SECUNDARIA NOMINAL:440/220V. CARACTERISTICAS ADICIONAIS: BUCHAS DE ALTA TENSAO COM NBI DE 170 KV E DISTANCIA ESCOAMENTO 680 MM. NORMAS:INS 72.30.05; NBR 5440; NBR 5356. | INS 72.30.05 ISSUE 02 | - | - | Transformadores de Distribuição | INDUSTRIA DE TRANSFORMADORES ITAIPU | 46.958.948/0001-55 | 2025-06-04 | 2030-06-03 | HI_2024_05_17 | Ambos |  |  | AIF
|  | 0 | 210509 | 0 | TRAFO 1FF 37,5KVA 13,8KV 230/115V 5T VG | TRANSFORMADOR DE DISTRIBUICAO MONOFASICO FASE/FASE. TIPO DE LIGACAO: NAO APLICAVEL. INSTALACAO: EXTERIOR.ISOLACAO: OLEO VEGETAL.POTENCIA NOMINAL: 37,5 KVA.CLASSE TENSAO:15,0KV. NBI: 110 KV. FREQUENCIA: 60 HZ. TENSAO PRIMARIA NOMINAL: 7967/7621/7275/6929/6583 V. TENSAO SECUNDARIA NOMINAL: 230/115 V. CARACT. ADICIONAIS: BUCHAS DE ALTA TENSAO COM CLASSE TENSAO DE 24,2KV, NBI DE 150 KV E DISTANCIA DE ESCOAMENTO 450MM. NORMAS:INS 72.30.05; NBR 5440; NBR 5356. | INS 72.30.05 ISSUE 02 | - | - | Transformadores de Distribuição | INDUSTRIA DE TRANSFORMADORES ITAIPU | 46.958.948/0001-55 | 2025-06-04 | 2030-06-03 | HI_2024_05_17 | Ambos |  |  | AIF
|  | 0 | 210510 | 0 | TRAFO 1FF 37,5KVA 13,8KV 440/220V 5T VG | TRANSFORMADOR DE DISTRIBUICAO MONOFASICO FASE/FASE. TIPO DE LIGACAO:NAO APLICAVEL.INSTALACAO:EXTERIOR.ISOLACAO:OLEO VEGETAL. POTENCIA NOMINAL: 37,5 KVA. CLASSE TENSAO: 15 KV. NBI: 110 KV. FREQUENCIA: 60 HZ. TENSAO PRIMARIA NOMINAL: 13800/13200/12600/12000/11400 V. TENSAO SECUNDARIA NOMINAL: 440/220 V. CARACT ADICIONAIS: BUCHAS DE ALTA TENSAO COM CLASSE TENSAO DE 24,2 KV, NBI DE 150 KV E DISTANCIA DE ESCOAMENTO 450 MM. NORMAS: INS 72.30.05; NBR 5440; NBR 5356. NOTA: UTILIZAR SOMENTE EM MANUTENCAO. | INS 72.30.05 ISSUE 02 | - | - | Transformadores de Distribuição | INDUSTRIA DE TRANSFORMADORES ITAIPU | 46.958.948/0001-55 | 2025-06-04 | 2030-06-03 | HI_2024_05_17 | Ambos |  |  | AIF
|  | 0 | 210481 | 0 | TRAFO 1FN 10KVA 19,9KV 127V 3T VG | TRANSFORMADOR DE DISTRIBUICAO MONOFASICO FASE/NEUTRO. TIPO DE LIGACAO:NAO APLICAVEL.INSTALACAO:EXTERIOR.ISOLACAO:OLEO VEGETAL. POTENCIA NOMINAL: 10 KVA. CLASSE TENSAO: 36,2 KV. NBI: 150 KV. FREQUENCIA: 60HZ. TENSAO PRIMARIA NOMINAL: 19919/19053/18187 V. TENSAO SECUNDARIA NOMINAL: 127 V. CARACTERISTICAS ADICIONAIS: BUCHAS DE ALTA TENSAO COM NBI DE 170 KV E DISTANCIA ESCOAMENTO 680 MM. NORMAS:INS 72.30.05; NBR 5440; NBR 5356. | INS 72.30.05 ISSUE 02 | - | - | Transformadores de Distribuição | INDUSTRIA DE TRANSFORMADORES ITAIPU | 46.958.948/0001-55 | 2025-06-04 | 2030-06-03 | HI_2024_05_17 | Ambos |  |  | AIF
|  | 0 | 210482 | 0 | TRAFO 1FN 10KVA 19,9KV 220V 3T VG | TRANSFORMADOR DE DISTRIBUICAO MONOFASICO FASE/NEUTRO.TIPO DE LIGACAO: NAO APLICAVEL. INSTALACAO:EXTERIOR. ISOLACAO: OLEO VEGETAL.POTENCIA NOMINAL:10KVA.CLASSE TENSAO: 36,2KV .NBI: 150 KV. FREQUENCIA: 60HZ. TENSAO PRIMARIA NOMINAL: 19919/19053/18187 V. TENSAO SECUNDARIA NOMINAL: 220 V. CARACTERISTICAS ADICIONAIS: BUCHAS DE ALTA TENSAO COM NBI DE 170 KV E DISTANCIA ESCOAMENTO 680 MM. NORMAS:INS 72.30.05;NBR 5440; NBR 5356. | INS 72.30.05 ISSUE 02 | - | - | Transformadores de Distribuição | INDUSTRIA DE TRANSFORMADORES ITAIPU | 46.958.948/0001-55 | 2025-06-04 | 2030-06-03 | HI_2024_05_17 | Ambos |  |  | AIF
|  | 0 | 210484 | 0 | TRAFO 1FN 10KVA 19,9KV 440/220V 3T VG | TRANSFORMADOR DE DISTRIBUICAO MONOFASICO FASE/NEUTRO.TIPO DE LIGACAO: NAO APLICAVEL. INSTALACAO:EXTERIOR. ISOLACAO: OLEO VEGETAL.POTENCIA NOMINAL:10KVA.CLASSE TENSAO: 36,2KV .NBI: 150 KV. FREQUENCIA: 60HZ. TENSAO PRIMARIA NOMINAL: 19919/19053/18187 V.TENSAO SECUNDARIA NOMINAL: 440/220 V. CARACTERISTICAS ADICIONAIS:BUCHAS DE ALTA TENSAO COM NBI DE 170KV E DISTANCIA ESCOAMENTO 680MM.NORMAS:; INS 72.30.05;NBR 5440; NBR 5356. | INS 72.30.05 ISSUE 02 | - | - | Transformadores de Distribuição | INDUSTRIA DE TRANSFORMADORES ITAIPU | 46.958.948/0001-55 | 2025-06-04 | 2030-06-03 | HI_2024_05_17 | Ambos |  |  | AIF
|  | 0 | 210486 | 0 | TRAFO 1FN 15KVA 7,9KV 220V 5T VG | TRANSFORMADOR DE DISTRIBUICAO MONOFASICO FASE/NEUTRO.TIPO DE LIGACAO: NAO APLICAVEL. INSTALACAO: EXTERIOR.ISOLACAO: OLEO VEGETAL.POTENCIA NOMINAL: 15KVA. CLASSE TENSAO:15KV. NBI: 110 KV. FREQUENCIA: 60 HZ. TENSAO PRIMARIA NOMINAL: 7967/7621/7275/6929/6583 V. TENSAO SECUNDARIA NOMINAL: 220 V. CARACT.ADICIONAIS:BUCHAS DE ALTA TENSAO COM CLASSE TENSAO DE 24,2KV, NBI DE 150 KV E DISTANCIA DE ESCOAMENTO 450 MM.NORMAS: INS 72.30.05; NBR 5440; NBR 5356. | INS 72.30.05 ISSUE 02 | - | - | Transformadores de Distribuição | INDUSTRIA DE TRANSFORMADORES ITAIPU | 46.958.948/0001-55 | 2025-06-04 | 2030-06-03 | HI_2024_05_17 | Ambos |  |  | AIF
|  | 0 | 211235 | 0 | TRAFO 3F 75KVA 34,5KV 380/220V 3T VG | TRANSFORMADOR DE DISTRIBUICAO TRIFASICO. TIPO DE LIGACAO: DELTA/ESTRELA ATERRADA.INSTALACAO:EXTERIOR.ISOLACAO:OLEO VEGET. POTENCIA NOMINAL: 75 KVA. CLASSE TENSAO: 36,2 KV. NBI: 150 KV. FREQUENCIA: 60HZ. TENSAO PRIMARIA NOMINAL: 34500/33000/31500 V. TENSAO SECUNDARIA NOMINAL:380/220V. CARACTERISTICAS ADICIONAIS: BUCHAS DE ALTA TENSAO COM NBI DE 170 KV E DISTANCIA ESCOAMENTO 680 MM. NORMAS:INS 72.30.05; NBR 5440; NBR 5356. | INS 72.30.05 ISSUE 02 | - | - | Transformadores de Distribuição | INDUSTRIA DE TRANSFORMADORES ITAIPU | 46.958.948/0001-55 | 2025-06-04 | 2030-06-03 | HI_2024_05_17 | Ambos |  |  | AIF
|  | 0 | 211234 | 0 | TRAFO 3F 45KVA 34,5KV 220/127V 3T VG | TRANSFORMADOR DE DISTRIBUICAO TRIFASICO. TIPO DE LIGACAO: DELTA/ESTRELA ATERRADA.INSTALACAO:EXTERIOR.ISOLACAO:OLEO VEGET. POTENCIA NOMINAL: 45 KVA. CLASSE TENSAO: 36,2 KV. NBI: 150 KV. FREQUENCIA: 60HZ. TENSAO PRIMARIA NOMINAL: 34500/33000/31500 V. TENSAO SECUNDARIA NOMINAL:220/127V. CARACTERISTICAS ADICIONAIS: BUCHAS DE ALTA TENSAO COM NBI DE 170 KV E DISTANCIA ESCOAMENTO 680 MM. NORMAS:INS 72.30.05; NBR 5440; NBR 5356. | INS 72.30.05 ISSUE 02 | - | - | Transformadores de Distribuição | INDUSTRIA DE TRANSFORMADORES ITAIPU | 46.958.948/0001-55 | 2025-06-04 | 2030-06-03 | HI_2024_05_17 | Ambos |  |  | AIF
|  | 0 | 211233 | 0 | TRAFO 3F 45KVA 34,5KV 380/220V 3T VG | TRANSFORMADOR DE DISTRIBUICAO TRIFASICO. TIPO DE LIGACAO: DELTA/ESTRELA ATERRADA.INSTALACAO:EXTERIOR.ISOLACAO:OLEO VEGET. POTENCIA NOMINAL: 45 KVA. CLASSE TENSAO: 36,2 KV. NBI: 150 KV.FREQUENCIA: 60HZ. TENSAO PRIMARIA NOMINAL: 34500/33000/31500 V. TENSAO SECUNDARIA NOMINAL:380/220V. CARACTERISTICAS ADICIONAIS: BUCHAS DE ALTA TENSAO COM NBI DE 170 KV E DISTANCIA ESCOAMENTO 680 MM. NORMAS:INS 72.30.05; NBR 5440; NBR 5356. | INS 72.30.05 ISSUE 02 | - | - | Transformadores de Distribuição | INDUSTRIA DE TRANSFORMADORES ITAIPU | 46.958.948/0001-55 | 2025-06-04 | 2030-06-03 | HI_2024_05_17 | Ambos |  |  | AIF
|  | 0 | 211241 | 0 | TRAFO 3F 500KVA 34,5KV 220/127V PLUG VG | TRANSFORMADOR DE DISTRIBUICAO TRIFASICO. TIPO DE LIGACAO: DELTA/ESTRELA ATERRADA.INSTALACAO:EXTERIOR.ISOLACAO:OLEO VEGET. POTENCIA NOMINAL: 500 KVA. CLASSE TENSAO: 36,2 KV. NBI: 150 KV. FREQUENCIA: 60HZ. TENSAO PRIMARIA NOMINAL: 34500/33000/31500 V. TENSAO SECUNDARIA NOMINAL:220/127V. CARACTERISTICAS ADICIONAIS: BUCHAS DE ALTA TENSAO LATERAIS TIPO PLUG IN; BUCHAS DE BAIXA TENSAO LATERAIS TIPO T3 (4 FUROS NEMA); INDICADOR DE NIVEL DE OLEO E RODAS REMOVIVEIS. NORMAS:INS 72.30.05;NBR 5440; NBR 5356. | INS 72.30.05 ISSUE 02 | - | - | Transformadores de Distribuição | INDUSTRIA DE TRANSFORMADORES ITAIPU | 46.958.948/0001-55 | 2025-06-04 | 2030-06-03 | HI_2024_05_17 | Ambos |  |  | AIF
|  | 0 | 211252 | 0 | TRAFO 3F 500KVA 34,5KV 380/220V PLUG VG | TRANSFORMADOR DE DISTRIBUICAO TRIFASICO. TIPO DE LIGACAO: DELTA/ESTRELA ATERRADA.INSTALACAO:EXTERIOR.ISOLACAO:OLEO VEGET. POTENCIA NOMINAL: 500 KVA. CLASSE TENSAO: 36,2 KV. NBI: 150 KV. FREQUENCIA: 60HZ. TENSAO PRIMARIA NOMINAL: 34500/33000/31500 V. TENSAO SECUNDARIA NOMINAL:380/220V. CARACTERISTICAS ADICIONAIS: BUCHAS DE ALTA TENSAO LATERAIS TIPO PLUG IN; BUCHAS DE BAIXA TENSAO LATERAIS TIPO T3 (4 FUROS NEMA); INDICADOR DE NIVEL DE OLEO E RODAS REMOVIVEIS. NORMAS:INS 72.30.05; NBR 5440; NBR 5356. | INS 72.30.05 ISSUE 02 | - | - | Transformadores de Distribuição | INDUSTRIA DE TRANSFORMADORES ITAIPU | 46.958.948/0001-55 | 2025-06-04 | 2030-06-03 | HI_2024_05_17 | Ambos |  |  | AIF
|  | 0 | 211254 | 0 | TRAFO 3F 30KVA 34,5KV 220/127V 3T VG | TRANSFORMADOR DE DISTRIBUICAO TRIFASICO. TIPO DE LIGACAO: DELTA/ESTRELA ATERRADA.INSTALACAO:EXTERIOR.ISOLACAO:OLEO VEGET. POTENCIA NOMINAL: 30 KVA. CLASSE TENSAO: 36,2 KV. NBI: 150 KV. FREQUENCIA: 60HZ. TENSAO PRIMARIA NOMINAL: 34500/33000/31500 V. TENSAO SECUNDARIA NOMINAL:220/127V. CARACTERISTICAS ADICIONAIS: BUCHAS DE ALTA TENSAO COM NBI DE 170 KV E DISTANCIA ESCOAMENTO 680 MM. NORMAS: ;INS 72.30.05; NBR 5440; NBR 5356. | INS 72.30.05 ISSUE 02 | - | - | Transformadores de Distribuição | INDUSTRIA DE TRANSFORMADORES ITAIPU | 46.958.948/0001-55 | 2025-06-04 | 2030-06-03 | HI_2024_05_17 | Ambos |  |  | AIF
|  | 0 | 211236 | 0 | TRAFO 3F 75KVA 34,5KV 220/127V 3T VG | TRANSFORMADOR DE DISTRIBUICAO TRIFASICO. TIPO DE LIGACAO: DELTA/ESTRELA ATERRADA.INSTALACAO:EXTERIOR.ISOLACAO:OLEO VEGET. POTENCIA NOMINAL: 75 KVA. CLASSE TENSAO: 36,2 KV. NBI: 150 KV. FREQUENCIA: 60HZ. TENSAO PRIMARIA NOMINAL: 34500/33000/31500 V. TENSAO SECUNDARIA NOMINAL:220/127V. CARACTERISTICAS ADICIONAIS: BUCHAS DE ALTA TENSAO COM NBI DE 170 KV E DISTANCIA ESCOAMENTO 680 MM. NORMAS:INS 72.30.05; NBR 5440; NBR 5356. | INS 72.30.05 ISSUE 02 | - | - | Transformadores de Distribuição | INDUSTRIA DE TRANSFORMADORES ITAIPU | 46.958.948/0001-55 | 2025-06-04 | 2030-06-03 | HI_2024_05_17 | Ambos |  |  | AIF
|  | 0 | 210541 | 0 | TRANSFORMADOR SUBT.500 KVA TRIF.OLEO | TRANSFORMADOR DE DISTRIBUICAO TRIFASICO, SUBTERRANEO de 500 KVA, NI 15- 1,2 KV,TENSOES ENROLAMENTO AT 14400/14100/13800/13500 V - TRIANGULO TENSOES ENROLAMENTO BT 400/231 V - ESTRELA, 60 HZ, IMERSO EM OLEO VEGETAL. NORMA: DIS-ETE-210. | DIS-ETE-210 | - | - | Transformadores de Distribuição | INDUSTRIA DE TRANSFORMADORES ITAIPU | 46.958.948/0001-55 | 2025-06-04 | 2030-06-03 | HI_2024_05_17 | Ambos |  |  | AIF
|  | 0 | 210542 | 0 | TRANSFORMADOR SUBT.1000 KVA TRIF.OLEO | TRANSFORMADOR DE DISTRIBUICAO TRIFASICO, SUBTERRANEO, 1000 KVA, NI 15KV AT E 1,2 KV BT, TENSOES ENROLAMENTO AT 14400/14100/13800/13500 V - TRIANGULO TENSOES ENROLAMENTO BT 400/231 V - ESTRELA, 60 HZ, IMERSO EM OLEO VEGETAL ISOLANTE. NORMA: DIS-ETE-210 | DIS-ETE-210 | - | - | Transformadores de Distribuição | INDUSTRIA DE TRANSFORMADORES ITAIPU | 46.958.948/0001-55 | 2025-06-04 | 2030-06-03 | HI_2024_05_17 | Ambos |  |  | AIF
|  | 0 | 210294 | 0 | TRAFO 3F 500,0KVA 15,0KV 220/127V SUBM | TRANSFORMADOR DE DISTRIBUICAO TRIFASICO, SUBTERRANEO de 500 KVA, NI 15- 1,2 KV,TENSOES ENROLAMENTO AT 13800/13200/12600/12000/11400 V - TRIANGULO TENSOES ENROLAMENTO BT 220/127 V - ESTRELA, 60 HZ, IMERSO EM OLEO VEGETAL. NORMA: DIS-ETE-210. | DIS-ETE-210 | - | - | Transformadores de Distribuição | INDUSTRIA DE TRANSFORMADORES ITAIPU | 46.958.948/0001-55 | 2025-06-04 | 2030-06-03 | HI_2024_05_17 | Ambos |  |  | AIF
|  | 0 | 210512 | 0 | TRAFO 1FN 15KVA 7,9KV 254/127V 5T VG | TRANSFORMADOR DE DISTRIBUICAO MONOFASICO FASE/NEUTRO. TIPO DE LIGACAO:NAO APLICAVEL.INSTALACAO:EXTERIOR.ISOLACAO:OLEO VEGETAL .POTENCIA NOMINAL: 15KVA. CLASSE TENSAO: 15 KV. NBI: 110 KV. FREQUENCIA: 60 HZ. TENSAO PRIMARIA NOMINAL: 7967/7621/7275/6929/6583 V. TENSAO SECUNDARIA NOMINAL: 254/127 V. CARACT. ADICIONAIS: BUCHAS DE ALTA TENSAO COM CLASSE TENSAO DE 24,2 KV, NBI DE 150 KV E DISTANCIA DE ESCOAMENTO 450 MM. NORMAS: INS 72.30.05; NBR 5440; NBR 5356. | INS 72.30.05 ISSUE 02 | - | - | Transformadores de Distribuição | INDUSTRIA DE TRANSFORMADORES ITAIPU | 46.958.948/0001-55 | 2025-06-04 | 2030-06-03 | HI_2024_05_17 | Ambos |  |  | AIF
|  | 0 | 210488 | 0 | TRAFO 1FN 15KVA 7,9KV 440/220V 5T VG | TRANSFORMADOR DE DISTRIBUICAO MONOFASICO FASE/NEUTRO.TIPO DE LIGACAO: NAO APLICAVEL. INSTALACAO: EXTERIOR.ISOLACAO: OLEO VEGETAL.POTENCIA NOMINAL: 15KVA. CLASSE TENSAO:15KV. NBI: 110 KV. FREQUENCIA: 60 HZ. TENSAO PRIMARIA NOMINAL: 7967/7621/7275/6929/6583 V. TENSAO SECUNDARIA NOMINAL: 440/220V. CARACT.ADICIONAIS: BUCHAS DE ALTA TENSAO COM CLASSE TENSAO DE 24,2KV, NBI DE 150 KV E DISTANCIA DE ESCOAMENTO 450 MM.NORMAS: ;INS 72.30.05; NBR5440; NBR 5356. | INS 72.30.05 ISSUE 02 | - | - | Transformadores de Distribuição | INDUSTRIA DE TRANSFORMADORES ITAIPU | 46.958.948/0001-55 | 2025-06-04 | 2030-06-03 | HI_2024_05_17 | Ambos |  |  | AIF
|  | 0 | 210494 | 0 | TRAFO 1FN 25KVA 7,9KV 440/220V 5T VG | TRANSFORMADOR DE DISTRIBUICAO MONOFASICO FASE/NEUTRO.TIPO DE LIGACAO: NAO APLICAVEL. INSTALACAO: EXTERIOR.ISOLACAO: OLEO VEGETAL. POTENCIA NOMINAL: 25,0 KVA. CLASSE TENSAO: 15 KV. NBI: 110 KV. FREQUENCIA: 60 HZ. TENSAO PRIMARIA NOMINAL: 7967/7621/7275/6929/6583 V. TENSAO SECUNDARIA NOMINAL: 440/220 V. CARACT. ADICIONAIS: BUCHAS DE ALTA TENSAO COM CLASSE TENSAO DE 24,2 KV, NBI DE 150 KV E DISTANCIA DE ESCOAMENTO 450 MM. NORMAS: INS 72.30.05; NBR 5440; NBR 5356. | INS 72.30.05 ISSUE 02 | - | - | Transformadores de Distribuição | INDUSTRIA DE TRANSFORMADORES ITAIPU | 46.958.948/0001-55 | 2025-06-04 | 2030-06-03 | HI_2024_05_17 | Ambos |  |  | AIF
|  | 0 | 210493 | 0 | TRAFO 1FN 37,5KVA 7,9KV 440/220V 5T VG | TRANSFORMADOR DE DISTRIBUICAO MONOFASICO FASE/NEUTRO.TIPO DE LIGACAO: NAO APLICAVEL. INSTALACAO: EXTERIOR.ISOLACAO: OLEO VEGETAL. POTENCIA NOMINAL: 37,5 KVA. CLASSE TENSAO: 15 KV. NBI: 110 KV. FREQUENCIA: 60 HZ. TENSAO PRIMARIA NOMINAL: 7967/7621/7275/6929/6583 V. TENSAO SECUNDARIA NOMINAL: 440/220 V. CARACT. ADICIONAIS: BUCHAS DE ALTA TENSAO COM CLASSE TENSAO DE 24,2 KV, NBI DE 150 KV E DISTANCIA DE ESCOAMENTO 450 MM. NORMAS: INS 72.30.05; NBR 5440; NBR 5356. | INS 72.30.05 ISSUE 02 | - | - | Transformadores de Distribuição | INDUSTRIA DE TRANSFORMADORES ITAIPU | 46.958.948/0001-55 | 2025-06-04 | 2030-06-03 | HI_2024_05_17 | Ambos |  |  | AIF
|  | 0 | 210926 | 0 | TRAFO 1FN 10KVA 2B 7,9KV 440/220V 5T VG | TRANSFORMADOR DE DISTRIBUICAO MONOFASICO FASE/NEUTRO.TIPO DE LIGACAO: NAO APLICAVEL. INSTALACAO: EXTERIOR.ISOLACAO: OLEO VEGETAL. POTENCIA NOMINAL: 10KVA. CLASSE TENSAO:15KV. NBI: 110 KV. FREQUENCIA: 60 HZ. TENSAO PRIMARIA NOMINAL: 7967/7621/7275/6929/6583 V. TENSAO SECUNDARIA NOMINAL: 440/220V. CARACT.ADICIONAIS: COM DUAS BUCHAS DE ALTA TENSAO (H1 E H2) COM CLASSE TENSAO DE 24,2KV, NBI DE 150 KV E DISTANCIA DE ESCOAMENTO 450MM.NORMAS: INS 72.30.05, NBR5440, NBR 5356. | INS 72.30.05 ISSUE 02 | - | - | Transformadores de Distribuição | INDUSTRIA DE TRANSFORMADORES ITAIPU | 46.958.948/0001-55 | 2025-06-04 | 2030-06-03 | HI_2024_05_17 | Ambos |  |  | AIF
|  | 0 | 210927 | 0 | TRAFO 1FN 37,5KVA 2B 7,9KV 440/220V 5T VG | TRANSFORMADOR DE DISTRIBUICAO MONOFASICO FASE/NEUTRO.TIPO DE LIGACAO: NAO APLICAVEL. INSTALACAO: EXTERIOR.ISOLACAO: OLEO VEGETAL.POTENCIA NOMINAL: 37,5 KVA. CLASSE TENSAO:15KV. NBI: 110 KV. FREQUENCIA: 60 HZ. TENSAO PRIMARIA NOMINAL: 7967/7621/7275/6929/6583 V. TENSAO SECUNDARIA NOMINAL: 440/220V. CARACT.ADICIONAIS: COM DUAS BUCHAS DE ALTA TENSAO (H1 E H2) COM CLASSE TENSAO DE 24,2KV, NBI DE 150 KV E DISTANCIA DE ESCOAMENTO 450MM.NORMAS: INS 72.30.05, NBR5440, NBR 5356. | INS 72.30.05 ISSUE 02 | - | - | Transformadores de Distribuição | INDUSTRIA DE TRANSFORMADORES ITAIPU | 46.958.948/0001-55 | 2025-06-04 | 2030-06-03 | HI_2024_05_17 | Ambos |  |  | AIF
|  | 0 | 211239 | 0 | TRAFO 3F 112,5KVA 34,5KV 380/220V PLG VG | TRANSFORMADOR DE DISTRIBUICAO TRIFASICO. TIPO DE LIGACAO: DELTA/ESTRELA ATERRADA.INSTALACAO:EXTERIOR.ISOLACAO:OLEO VEGET. POTENCIA NOMINAL: 112,5KVA. CLASSE TENSAO: 36,2KV. NBI: 150 KV. FREQUENCIA: 60HZ. TENSAO PRIMARIA NOMINAL: 34500/33000/31500 V. TENSAO SECUNDARIA NOMINAL:380/220V. CARACTERISTICAS ADICIONAIS: BUCHAS DE ALTA TENSAO LATERAIS TIPO PLUG IN; BUCHAS DE BAIXA TENSAO LATERAIS TIPO T3 (4 FUROS NEMA); INDICADOR DE NIVEL DE OLEO E RODAS REMOVIVEIS. NORMAS:INS 72.30.05; NBR 5440; NBR 5356. | INS 72.30.05 ISSUE 02 | - | - | Transformadores de Distribuição | INDUSTRIA DE TRANSFORMADORES ITAIPU | 46.958.948/0001-55 | 2025-06-04 | 2030-06-03 | HI_2024_05_17 | Ambos |  |  | AIF
|  | 0 | 211244 | 0 | TRAFO 3F 150KVA 34,5KV 220/127V 3T VG | TRANSFORMADOR DE DISTRIBUICAO TRIFASICO. TIPO DE LIGACAO: DELTA/ESTRELA ATERRADA.INSTALACAO:EXTERIOR.ISOLACAO:OLEO VEGET. POTENCIA NOMINAL: 150 KVA. CLASSE TENSAO: 36,2 KV. NBI: 150 KV. FREQUENCIA: 60HZ. TENSAO PRIMARIA NOMINAL: 34500/33000/31500 V. TENSAO SECUNDARIA NOMINAL:220/127V. CARACTERISTICAS ADICIONAIS: BUCHAS DE ALTA TENSAO COM NBI DE 170 KV E DISTANCIA ESCOAMENTO 680 MM. NORMAS:INS 72.30.05; NBR 5440; NBR 5356. | INS 72.30.05 ISSUE 02 | - | - | Transformadores de Distribuição | INDUSTRIA DE TRANSFORMADORES ITAIPU | 46.958.948/0001-55 | 2025-06-04 | 2030-06-03 | HI_2024_05_17 | Ambos |  |  | AIF
|  | 0 | 211243 | 0 | TRAFO 3F 150KVA 34,5KV 380/220V 3T VG | TRANSFORMADOR DE DISTRIBUICAO TRIFASICO. TIPO DE LIGACAO: DELTA/ESTRELA ATERRADA.INSTALACAO:EXTERIOR.ISOLACAO:OLEO VEGET. POTENCIA NOMINAL: 150 KVA. CLASSE TENSAO: 36,2 KV. NBI: 150 KV. FREQUENCIA: 60HZ. TENSAO PRIMARIA NOMINAL: 34500/33000/31500 V. TENSAO SECUNDARIA NOMINAL:380/220V. CARACTERISTICAS ADICIONAIS: BUCHAS DE ALTA TENSAO COM NBI DE 170 KV E DISTANCIA ESCOAMENTO 680 MM. NORMAS:INS 72.30.05; NBR 5440; NBR 5356. | INS 72.30.05 ISSUE 02 | - | - | Transformadores de Distribuição | INDUSTRIA DE TRANSFORMADORES ITAIPU | 46.958.948/0001-55 | 2025-06-04 | 2030-06-03 | HI_2024_05_17 | Ambos |  |  | AIF
|  | 0 | 211253 | 0 | TRAFO 3F 30KVA 34,5KV 380/220V 3T VG | TRANSFORMADOR DE DISTRIBUICAO TRIFASICO. TIPO DE LIGACAO: DELTA/ESTRELA ATERRADA.INSTALACAO:EXTERIOR.ISOLACAO:OLEO VEGET. POTENCIA NOMINAL: 30 KVA. CLASSE TENSAO: 36,2 KV. NBI: 150 KV. FREQUENCIA: 60HZ. TENSAO PRIMARIA NOMINAL: 34500/33000/31500 V. TENSAO SECUNDARIA NOMINAL:380/220V. CARACTERISTICAS ADICIONAIS: BUCHAS DE ALTA TENSAO COM NBI DE 170 KV E DISTANCIA ESCOAMENTO 680 MM. NORMAS:INS 72.30.05; NBR 5440; NBR 5356. | INS 72.30.05 ISSUE 02 | - | - | Transformadores de Distribuição | INDUSTRIA DE TRANSFORMADORES ITAIPU | 46.958.948/0001-55 | 2025-06-04 | 2030-06-03 | HI_2024_05_17 | Ambos |  |  | AIF
|  | 0 | 211247 | 0 | TRAFO 3F 300KVA 34,5KV 380/220V 3T VG | TRANSFORMADOR DE DISTRIBUICAO TRIFASICO. TIPO DE LIGACAO: DELTA/ESTRELA ATERRADA.INSTALACAO:EXTERIOR.ISOLACAO:OLEO VEGET. POTENCIA NOMINAL: 300 KVA. CLASSE TENSAO: 36,2 KV. NBI: 150 KV. FREQUENCIA: 60HZ. TENSAO PRIMARIA NOMINAL: 34500/33000/31500 V. TENSAO SECUNDARIA NOMINAL:380/220V. CARACTERISTICAS ADICIONAIS: BUCHAS DE ALTA TENSAO COM NBI DE 170 KV E DISTANCIA ESCOAMENTO 680 MM. NORMAS:INS 72.30.05; NBR 5440; NBR 5356. | INS 72.30.05 ISSUE 02 | - | - | Transformadores de Distribuição | INDUSTRIA DE TRANSFORMADORES ITAIPU | 46.958.948/0001-55 | 2025-06-04 | 2030-06-03 | HI_2024_05_17 | Ambos |  |  | AIF
|  | 0 | 211248 | 0 | TRAFO 3F 300KVA 34,5KV 220/127V 3T VG | TRANSFORMADOR DE DISTRIBUICAO TRIFASICO. TIPO DE LIGACAO: DELTA/ESTRELA ATERRADA.INSTALACAO:EXTERIOR.ISOLACAO:OLEO VEGET. POTENCIA NOMINAL: 300 KVA. CLASSE TENSAO: 36,2 KV. NBI: 150 KV. FREQUENCIA: 60HZ. TENSAO PRIMARIA NOMINAL: 34500/33000/31500 V. TENSAO SECUNDARIA NOMINAL:220/127V. CARACTERISTICAS ADICIONAIS: BUCHAS DE ALTA TENSAO COM NBI DE 170 KV E DISTANCIA ESCOAMENTO 680 MM. NORMAS:INS 72.30.05; NBR 5440; NBR 5356. | INS 72.30.05 ISSUE 02 | - | - | Transformadores de Distribuição | INDUSTRIA DE TRANSFORMADORES ITAIPU | 46.958.948/0001-55 | 2025-06-04 | 2030-06-03 | HI_2024_05_17 | Ambos |  |  | AIF
|  | 0 | 211249 | 0 | TRAFO 3F 150KVA 34,5KV 380/220V PLUG VG | TRANSFORMADOR DE DISTRIBUICAO TRIFASICO. TIPO DE LIGACAO: DELTA/ESTRELA ATERRADA.INSTALACAO:EXTERIOR.ISOLACAO:OLEO VEGET. POTENCIA NOMINAL: 150 KVA. CLASSE TENSAO: 36,2 KV. NBI: 150 KV. FREQUENCIA: 60HZ. TENSAO PRIMARIA NOMINAL: 34500/33000/31500 V. TENSAO SECUNDARIA NOMINAL:380/220V. CARACTERISTICAS ADICIONAIS: BUCHAS DE ALTA TENSAO LATERAIS TIPO PLUG IN; BUCHAS DE BAIXA TENSAO LATERAIS TIPO T3 (4 FUROS NEMA); INDICADOR DE NIVEL DE OLEO E RODAS REMOVIVEIS. NORMAS:INS 72.30.05; NBR 5440; NBR 5356. | INS 72.30.05 ISSUE 02 | - | - | Transformadores de Distribuição | INDUSTRIA DE TRANSFORMADORES ITAIPU | 46.958.948/0001-55 | 2025-06-04 | 2030-06-03 | HI_2024_05_17 | Ambos |  |  | AIF
|  | 0 | 211251 | 0 | TRAFO 3F 225KVA 34,5KV 380/220V PLUG VG | TRANSFORMADOR DE DISTRIBUICAO TRIFASICO. TIPO DE LIGACAO: DELTA/ESTRELA ATERRADA.INSTALACAO:EXTERIOR.ISOLACAO:OLEO VEGET. POTENCIA NOMINAL: 225 KVA. CLASSE TENSAO: 36,2 KV. NBI: 150 KV. FREQUENCIA: 60HZ. TENSAO PRIMARIA NOMINAL: 34500/33000/31500 V. TENSAO SECUNDARIA NOMINAL:380/220V. CARACTERISTICAS ADICIONAIS: BUCHAS DE ALTA TENSAO LATERAIS TIPO PLUG IN; BUCHAS DE BAIXA TENSAO LATERAIS TIPO T3 (4 FUROS NEMA); INDICADOR DE NIVEL DE OLEO E RODAS REMOVIVEIS. NORMAS:INS 72.30.05;NBR 5440; NBR 5356. | INS 72.30.05 ISSUE 02 | - | - | Transformadores de Distribuição | INDUSTRIA DE TRANSFORMADORES ITAIPU | 46.958.948/0001-55 | 2025-06-04 | 2030-06-03 | HI_2024_05_17 | Ambos |  |  | AIF
|  | 0 | 211245 | 0 | TRAFO 3F 225KVA 34,5KV 380/220V 3T VG | TRANSFORMADOR DE DISTRIBUICAO TRIFASICO. TIPO DE LIGACAO: DELTA/ESTRELA ATERRADA.INSTALACAO:EXTERIOR.ISOLACAO:OLEO VEGET. POTENCIA NOMINAL: 225 KVA. CLASSE TENSAO: 36,2 KV. NBI: 150 KV. FREQUENCIA: 60HZ. TENSAO PRIMARIA NOMINAL: 34500/33000/31500 V. TENSAO SECUNDARIA NOMINAL:380/220V. CARACTERISTICAS ADICIONAIS: BUCHAS DE ALTA TENSAO COM NBI DE 170 KV E DISTANCIA ESCOAMENTO 680 MM. NORMAS:INS 72.30.05; NBR 5440; NBR 5356. | INS 72.30.05 ISSUE 02 | - | - | Transformadores de Distribuição | INDUSTRIA DE TRANSFORMADORES ITAIPU | 46.958.948/0001-55 | 2025-06-04 | 2030-06-03 | HI_2024_05_17 | Ambos |  |  | AIF
|  | 0 | 211242 | 0 | TRAFO 3F 225KVA 34,5KV 220/127V PLUG VG | TRANSFORMADOR DE DISTRIBUICAO TRIFASICO. TIPO DE LIGACAO: DELTA/ESTRELA ATERRADA.INSTALACAO:EXTERIOR.ISOLACAO:OLEO VEGET. POTENCIA NOMINAL: 225 KVA. CLASSE TENSAO: 36,2 KV. NBI: 150 KV. FREQUENCIA: 60HZ. TENSAO PRIMARIA NOMINAL: 34500/33000/31500 V. TENSAO SECUNDARIA NOMINAL:220/127V. CARACTERISTICAS ADICIONAIS: BUCHAS DE ALTA TENSAO LATERAIS TIPO PLUG IN; BUCHAS DE BAIXA TENSAO LATERAIS TIPO T3 (4 FUROS NEMA); INDICADOR DE NIVEL DE OLEO E RODAS REMOVIVEIS. NORMAS:INS 72.30.05; NBR 5440; NBR 5356. | INS 72.30.05 ISSUE 02 | - | - | Transformadores de Distribuição | INDUSTRIA DE TRANSFORMADORES ITAIPU | 46.958.948/0001-55 | 2025-06-04 | 2030-06-03 | HI_2024_05_17 | Ambos |  |  | AIF
|  | 0 | 211246 | 0 | TRAFO 3F 225KVA 34,5KV 220/127V 3T VG | TRANSFORMADOR DE DISTRIBUICAO TRIFASICO. TIPO DE LIGACAO: DELTA/ESTRELA ATERRADA.INSTALACAO:EXTERIOR.ISOLACAO:OLEO VEGET. POTENCIA NOMINAL: 225 KVA. CLASSE TENSAO: 36,2 KV. NBI: 150 KV. FREQUENCIA: 60HZ. TENSAO PRIMARIA NOMINAL: 34500/33000/31500 V. TENSAO SECUNDARIA NOMINAL:220/127V. CARACTERISTICAS ADICIONAIS: BUCHAS DE ALTA TENSAO COM NBI DE 170 KV E DISTANCIA ESCOAMENTO 680 MM. NORMAS:INS 72.30.05; NBR 5440; NBR 5356. | INS 72.30.05 ISSUE 02 | - | - | Transformadores de Distribuição | INDUSTRIA DE TRANSFORMADORES ITAIPU | 46.958.948/0001-55 | 2025-06-04 | 2030-06-03 | HI_2024_05_17 | Ambos |  |  | AIF
|  | 0 | 211307 | 0 | TRAFO 1FF 15KVA 34,5KV 127V 3T VG | TRANSFORMADOR DE DISTRIBUICAO MONOFASICO FASE/FASE. TIPO DE LIGACAO:NAO APLICAVEL.INSTALACAO:EXTERIOR.ISOLACAO:OLEO VEGETAL. POTENCIA NOMINAL: 15 KVA. CLASSE TENSAO: 36,2 KV. NBI: 150 KV. FREQUENCIA: 60HZ. TENSAO PRIMARIA NOMINAL: 34500/33000/31500 V. TENSAO SECUNDARIA NOMINAL: 127 V. CARACTERISTICAS ADICIONAIS: BUCHAS DE ALTA TENSAO C/ NBI DE 170KV E DISTANCIA DE ESCOAMENTO 680MM. NORMAS: INS 72.30.05; NBR 5440; NBR 5356. | INS 72.30.05 ISSUE 02 | - | - | Transformadores de Distribuição | INDUSTRIA DE TRANSFORMADORES ITAIPU | 46.958.948/0001-55 | 2025-06-04 | 2030-06-03 | HI_2024_05_17 | Ambos |  |  | AIF
|  | 0 | 210501 | 0 | TRAFO 1FF 15KVA 13,8KV 220V 5T VG | TRANSFORMADOR DE DISTRIBUICAO MONOFASICO FASE/FASE. TIPO DE LIGACAO: NAO APLICAVEL. INSTALACAO: EXTERIOR.ISOLACAO: OLEO VEGETAL. POTENCIA NOMINAL: 15 KVA. CLASSE TENSAO: 15 KV. NBI: 110 KV. FREQUENCIA: 60 HZ. TENSAO PRIMARIA NOMINAL:13800/13200/12600/12000/11400 V.TENSAO SECUNDARIA NOMINAL: 220V. CARACTERISTICAS ADICIONAIS: BUCHAS DE ALTA TENSAO COM CLASSE TENSAO DE 24,2 KV, NBI DE 150 KV E DISTANCIA DE ESCOAMENTO 450MM. NORMAS:; INS 72.30.05; NBR 5440; NBR 5356. | INS 72.30.05 ISSUE 02 | - | - | Transformadores de Distribuição | INDUSTRIA DE TRANSFORMADORES ITAIPU | 46.958.948/0001-55 | 2025-06-04 | 2030-06-03 | HI_2024_05_17 | Ambos |  |  | AIF
|  | 0 | 210500 | 0 | TRAFO 1FF 15KVA 13,8KV 127V 5T VG. | TRANSFORMADOR DE DISTRIBUICAO MONOFASICO FASE/FASE. TIPO DE LIGACAO: NAO APLICAVEL. INSTALACAO: EXTERIOR.ISOLACAO: OLEO VEGETAL. POTENCIA NOMINAL: 15 KVA. CLASSE TENSAO: 15 KV. NBI: 110 KV. FREQUENCIA: 60 HZ. TENSAO PRIMARIA NOMINAL:13800/13200/12600/12000/11400 V.TENSAO SECUNDARIA NOMINAL: 127V. CARACTERISTICAS ADICIONAIS: BUCHAS DE ALTA TENSAO COM CLASSE TENSAO DE 24,2 KV, NBI DE 150 KV E DISTANCIA DE ESCOAMENTO 450MM. NORMAS:; INS 72.30.05; NBR 5440; NBR 5356. | INS 72.30.05 ISSUE 02 | - | - | Transformadores de Distribuição | INDUSTRIA DE TRANSFORMADORES ITAIPU | 46.958.948/0001-55 | 2025-06-04 | 2030-06-03 | HI_2024_05_17 | Ambos |  |  | AIF
|  | 0 | 211306 | 0 | TRAFO 1FF 10KVA 34,5KV 440/220V 3T VG | TRANSFORMADOR DE DISTRIBUICAO MONOFASICO FASE/FASE. TIPO DE LIGACAO:NAO APLICAVEL.INSTALACAO:EXTERIOR.ISOLACAO:OLEO VEGETAL. POTENCIA NOMINAL: 10 KVA. CLASSE TENSAO: 36,2 KV. NBI: 150 KV. FREQUENCIA: 60HZ. TENSAO PRIMARIA NOMINAL: 34500/33000/31500 V. TENSAO SECUNDARIA NOMINAL:440/220V. CARACTERISTICAS ADICIONAIS: BUCHAS DE ALTA TENSAO COM NBI DE 170 KV E DISTANCIA ESCOAMENTO 680 MM. NORMAS: INS 72.30.05;NBR 5440; NBR 5356. | INS 72.30.05 ISSUE 02 | - | - | Transformadores de Distribuição | INDUSTRIA DE TRANSFORMADORES ITAIPU | 46.958.948/0001-55 | 2025-06-04 | 2030-06-03 | HI_2024_05_17 | Ambos |  |  | AIF
|  | 0 | 211304 | 0 | TRAFO 1FF 10KVA 34,5KV 220V 3T VG | TRANSFORMADOR DE DISTRIBUICAO MONOFASICO FASE/FASE. TIPO DE LIGACAO: NAO APLICAVEL. INSTALACAO: EXTERIOR.ISOLACAO: OLEO VEGETAL.POTENCIA NOMINAL:10KVA.CLASSE TENSAO:36,2KV. NBI: 150 KV. FREQUENCIA: 60 HZ. TENSAO PRIMARIA NOMINAL: 34500/33000/31500 V. TENSAO SECUNDARIA NOMINAL: 220 V. CARACTERISTICAS ADICIONAIS: BUCHAS DE ALTA TENSAO C/ NBI DE 170KV E DISTANCIA DE ESCOAMENTO 680MM. NORMAS: INS 72.30.05; NBR 5440;NBR 5356. | INS 72.30.05 ISSUE 02 | - | - | Transformadores de Distribuição | INDUSTRIA DE TRANSFORMADORES ITAIPU | 46.958.948/0001-55 | 2025-06-04 | 2030-06-03 | HI_2024_05_17 | Ambos |  |  | AIF
|  | 0 | 211308 | 0 | TRAFO 1FF 15KVA 34,5KV 220V 3T VG | TRANSFORMADOR DE DISTRIBUICAO MONOFASICO FASE/FASE. TIPO DE LIGACAO:NAO APLICAVEL.INSTALACAO:EXTERIOR.ISOLACAO:OLEO VEGETAL. POTENCIA NOMINAL: 15 KVA. CLASSE TENSAO: 36,2 KV. NBI: 150 KV. FREQUENCIA: 60HZ. TENSAO PRIMARIA NOMINAL: 34500/33000/31500 V. TENSAO SECUNDARIA NOMINAL: 220 V. CARACTERISTICAS ADICIONAIS: BUCHAS DE ALTA TENSAO C/ NBI DE 170KV E DISTANCIA DE ESCOAMENTO 680MM. NORMAS:;INS 72.30.05;NBR 5440; NBR 5356. | INS 72.30.05 ISSUE 02 | - | - | Transformadores de Distribuição | INDUSTRIA DE TRANSFORMADORES ITAIPU | 46.958.948/0001-55 | 2025-06-04 | 2030-06-03 | HI_2024_05_17 | Ambos |  |  | AIF
|  | 0 | 1211225 | 0 | CUB COMP SF6 36KV/630A AFL MAN RE+2P | CUBICULO COMPACTO SF6 36KV/630A EXTENSIVEL P/ LADO DIREITO. IAC: AFL. TRES FUNCOES:RE+2P (REMONTE + 02 PROTECAO). FUNÇÃO REMONTE: CAIXA LATERAL À ESQUERDA PARA ENTRADA DOS CABOS BUCHAS PLUG-IN TIPO "C" 630A. FUNCAO PROTECAO: SECIONADORA SOB CARGA DE TRES | INS 50.42.07 | GB_RE+2T36_N | GB_RE+2T36_N | Cubículos | Gimi Bonomi Latin America S/a | 41.517.310/0001-65 | 2025-06-13 | 2030-06-13 | AP_2025_06_20 | Ambos |  | Item analisado por aprovação técnica - Normatização de Redes | AIF
|  | 0 | 1211230 | 0 | CUB COMP SF6 36KV/630A AFL MAN 4L | CUBICULO COMPACTO SF6 36KV/630A EXTENSIVEL P/ LADO DIREITO. IAC: AFL. QUATRO FUNCOES: 4L (04 LINHA). FUNCAO LINHA: SECCIONADORA , BUCHAS PLUG-IN TIPO "C" 630A, INDICADOR DE FALTA COM REGISTRO DE EVENTOS E GRANDEZAS ELETRICAS. GERAL: SECIONADORA SOB CARGA | INS 50.42.07 | GB_4L36_N | GB_4L36_N | Cubículos | Gimi Bonomi Latin America S/a | 41.517.310/0001-65 | 2025-06-13 | 2030-06-13 | AP_2025_06_20 | Ambos |  | Item analisado por aprovação técnica - Normatização de Redes | AIF
|  | 0 | 1211229 | 0 | CUB COMP SF6 36KV/630A AFL MAN 3L | CUBICULO COMPACTO SF6 36KV/630A EXTENSIVEL P/ LADO DIREITO. IAC: AFL. TRES FUNCOES: 3L (03 LINHA). FUNCAO LINHA: SECCIONADORA , BUCHAS PLUG- IN TIPO "C" 630A, INDICADOR DE FALTA COM REGISTRO DE EVENTOS E GRANDEZAS ELETRICAS. GERAL: SECIONADORA SOB CARGA D | INS 50.42.07 | GB_3L36_N | GB_3L36_N | Cubículos | Gimi Bonomi Latin America S/a | 41.517.310/0001-65 | 2025-06-13 | 2030-06-13 | AP_2025_06_20 | Ambos |  | Item analisado por aprovação técnica - Normatização de Redes | AIF
|  | 0 | 1211228 | 0 | CUB COMP SF6 36KV/630A AFL MAN 2L+2P | CUBICULO COMPACTO SF6 36KV/630A EXTENSIVEL P/ LADO DIREITO. IAC: AFL. QUATRO FUNCOES: 2L+2P (02 LINHA/02 PROTECAO). FUNCAO LINHA: SECCIONADORA , BUCHAS PLUG-IN TIPO "C" 630A, INDICADOR DE FALTA COM REGISTRO DE EVENTOS E GRANDEZAS ELETRICAS. FUNCAO PROTECA | INS 50.42.07 | GB_2L+2T36_N | GB_2L+2T36_N | Cubículos | Gimi Bonomi Latin America S/a | 41.517.310/0001-65 | 2025-06-13 | 2030-06-13 | AP_2025_06_20 | Ambos |  | Item analisado por aprovação técnica - Normatização de Redes | AIF
|  | 0 | 1211226 | 0 | CUB COMP SF6 36KV/630A AFL MAN RE+3P | CUBICULO COMPACTO SF6 36KV/630A EXTENSIVEL P/ LADO DIREITO. IAC: AFL. QUATRO FUNCOES:RE+3P (REMONTE + 03 PROTECAO). FUNÇÃO REMONTE: CAIXA LATERAL À ESQUERDA PARA ENTRADA DOS CABOS BUCHAS PLUG-IN TIPO "C" 630A. FUNCAO PROTECAO: SECIONADORA SOB CARGA DE TRE | INS 50.42.07 | GB_RE+3T36_N | GB_RE+3T36_N | Cubículos | Gimi Bonomi Latin America S/a | 41.517.310/0001-65 | 2025-06-13 | 2030-06-13 | AP_2025_06_20 | Ambos |  | Item analisado por aprovação técnica - Normatização de Redes | AIF
|  | 0 | 1211224 | 0 | CUB COMP SF6 36KV/630A AFL MAN RE+1P | CUBICULO COMPACTO SF6 36KV/630A EXTENSIVEL P/ LADO DIREITO. IAC: AFL. DUAS FUNCOES:RE+1P (REMONTE + 01 PROTECAO). FUNÇÃO REMONTE: CAIXA LATERAL À ESQUERDA PARA ENTRADA DOS CABOS BUCHAS PLUG-IN TIPO "C" 630A. FUNCAO PROTECAO: SECIONADORA SOB CARGA DE TRES | INS 50.42.07 | GB_RE+1T36_N | GB_RE+1T36_N | Cubículos | Gimi Bonomi Latin America S/a | 41.517.310/0001-65 | 2025-06-13 | 2030-06-13 | AP_2025_06_20 | Ambos |  | Item analisado por aprovação técnica - Normatização de Redes | AIF
|  | 0 | 1211227 | 0 | CUB COMP SF6 36KV/630A AFL MAN 2L+1P | CUBICULO COMPACTO SF6 36KV/630A EXTENSIVEL P/ LADO DIREITO. IAC: AFL. TRES FUNCOES: 2L+1P (02 LINHA/01 PROTECAO). FUNCAO LINHA: SECCIONADORA , BUCHAS PLUG-IN TIPO "C" 630A, INDICADOR DE FALTA COM REGISTRO DE EVENTOS E GRANDEZAS ELETRICAS. FUNCAO PROTECAO: | INS 50.42.07 | GB_2L+1T36_N | GB_2L+1T36_N | Cubículos | Gimi Bonomi Latin America S/a | 41.517.310/0001-65 | 2025-06-13 | 2030-06-13 | AP_2025_06_20 | Ambos |  | Item analisado por aprovação técnica - Normatização de Redes | AIF
|  | 0 | 3341009 | 3341009 | POSTE FIBRA CIRC/QUAD 11/400 | POSTE CIRCULAR COM TOPO QUADRADO. MATERIAL: FIBRA DE VIDRO REFORCADO COM RESINA DE POLIESTER (PRVF) . DIAMETRO DA BASE: 370MM.DIMENSOES DO TOPO: 165X165MM. COMPRIMENTO DO TOPO:3000MM. FURACAO DA FACE A: 100MM (29X100MM). FURACAO DA FACE B: 150MM (29X100MM).COMPRIMENTO TOTAL:11000MM.RESISTENCIA NOMINAL (FACES A/B):400 DAN. CARGA DE RUPTURA: 800 DAN. ENGASTAMENTO: 1700 MM. ESPESSURA: 8MM.REQUISITOS ADICIONAIS: FURACAO PARA ATERRAMENTO. NORMAS: NOR.DISTRIBU-ENGE-0001 E DIS-ETE-002:ITEM 04. | DIS-ETE-002 | 700516-4 | FT 700516-4 | Postes e cruzetas de FV | IDP INDUSTRIA E DISTRIBUICAO DE PRODUTOS ELETRICOS LTDA | 30.499.914/0004-52 | 2025-09-09 | 2030-06-18 | HI_2025_09_09 | Ambos | N/A | N/A | AIF
|  | 0 | 3341010 | 3341010 | POSTE FIBRA CIRC/QUAD 11/600 | POSTE CIRCULAR COM TOPO QUADRADO. MATERIAL: FIBRA DE VIDRO REFORCADO COM RESINA DE POLIESTER (PRVF) . DIAMETRO DA BASE: 380MM.DIMENSOES DO TOPO: 180X180MM. COMPRIMENTO DO TOPO:3000MM. FURACAO DA FACE A: 100MM (29X100MM). FURACAO DA FACE B: 150MM (29X100MM).COMPRIMENTO TOTAL:11000MM.RESISTENCIA NOMINAL (FACES A/B):600DAN. CARGA DE RUPTURA: 1200DAN. ENGASTAMENTO: 1700MM. ESPESSURA:10MM. REQUISITOS ADICIONAIS:FURACAO PARA ATERRAMENTO. NORMAS: NOR.DISTRIBU-ENGE-0001 E DIS-ETE-002:ITEM 05. | DIS-ETE-002 | 700517-2 | FT 700517-2 | Postes e cruzetas de FV | IDP INDUSTRIA E DISTRIBUICAO DE PRODUTOS ELETRICOS LTDA | 30.499.914/0004-52 | 2025-09-09 | 2030-06-18 | HI_2025_09_09 | Ambos | N/A | N/A | AIF
|  | 0 | 3341027 | 3341027 | PADRAO ENTRADA FIBRA VIDRO 5000MM C/ATER | POSTE QUADRADO. MATERIAL: FIBRA DE VIDRO REFORCADO COM RESINA DE POLIESTER (PRFV). COMPRIMENTO: 5 M. ESPESSURA MIN.: 4,0 MM. SECAO:90 X 90 MM. RESISTÊNCIA NOMINAL: 75 DAN. FABRICADO PELO SISTEMA DE FILAMENTO CONTINUO OU PULTRUSÃO, COM ADITIVO ANTI UV NA ESTRUTURA INTERNA, RETARDANTE DE CHAMAS E PINTURA EXTERNA GEOCOAT OU PU NA COR CINZA EM AMBOS PROCESSOS. REQUISITOS ADICIONAIS: FORNECIDO MONTADO COM TODOS OS ACESSÓRIOS CONFORME DIS-ETE-019. NORMAS: NBR 6323,NBR 8159. | DIS-ETE-019 | 700514-8 | FT 700514-8 | Postes e cruzetas de FV | IDP INDUSTRIA E DISTRIBUICAO DE PRODUTOS ELETRICOS LTDA | 30.499.914/0004-52 | 2025-09-09 | 2030-06-18 | HI_2025_09_09 | Ambos | N/A | N/A | AIF
|  | 0 | 3341021 | 3341021 | POSTE FIBRA CIRC/QUAD 9/600 | POSTE CIRCULAR COM TOPO QUADRADO. MATERIAL: FIBRA DE VIDRO REFORCADO COM RESINA DE POLIESTER (PRVF) . DIAMETRO DA BASE: 360MM. DIMENSOES DO TOPO: 170X170MM. COMPRIMENTO DO TOPO: 2000/3000MM.FURACAO DA FACE A: 100MM (19/29X100MM). FURACAO DA FACE B: 150MM(19/29X100MM).COMPRIMENTO TOTAL:9000MM.RESISTENCIA NOMINAL (FACES A/B):600DAN.CARGA DE RUPTURA:1200DAN.NGASTAMENTO : 1500MM.ESPESSURA: 10MM. REQUISITOS ADICIONAIS: FURACAO PARA ATERRAMENTO.NORMAS: NOR.DISTRIBU-ENGE-0001 E DIS-ETE-002:ITEM 03. | DIS-ETE-002 | 700520-2 | FT 700520-2 | Postes e cruzetas de FV | IDP INDUSTRIA E DISTRIBUICAO DE PRODUTOS ELETRICOS LTDA | 30.499.914/0004-52 | 2025-09-09 | 2030-06-18 | HI_2025_09_09 | Ambos | N/A | N/A | AIF
|  | 0 | 3310021 | 0 | CRUZETA CONC T 1900 MM 350DAN | CRUZETA CONCRETO. TIPO: DISTRIBUICAO. FORMATO: T. DIMENSOES DA SECAO TRANSVERSAL: 90X90 MM. COMPRIMENTO NOMINAL: 1900 MM. RESISTENCIA NOMINAL: 350 DAN. NORMAS: NBR 8453-1,NBR 8453-2 (FIGURA C.2), NBR 8453- 3. | NBR 8453-2 | RE-3242.r00_Cruzeta_T_400_1900_mm | NBR 8453-2, Tabela A.1, figura C.2, | Concreto | INCOESTE INDUSTRIA E COMERCIO DE POSTES CENTRO OESTE LTDA | INCOESTE INDUSTRIA E COMERCIO DE POSTES CENTRO OESTE LTDA | 2025-08-29 | 2030-07-23 | HI_2025_08_29 | Ambos |  |  | AIF
|  | 0 | 3310028 | 0 | CRUZETA CONC RET 2100MM 400DAN | CRUZETA CONCRETO. TIPO: DISTRIBUICAO. FORMATO: RETANGULAR. DIMENSOES DA SECAO TRANSVERSAL: 90X114 MM. COMPRIMENTO NOMINAL: 2100 MM. RESISTENCIA NOMINAL: 400 DAN. FURACAO: CONFORME DTN 121. NORMAS: NBR 8453-1, NBR 8453-2 E NBR 8453-3. | DESENHO DTN 121 | RE-3241.r00_Cruzeta_Ret_400_DaN_2400_mm | NBR 8453-2, Tabela A.1, figura C.9, | Concreto | INCOESTE INDUSTRIA E COMERCIO DE POSTES CENTRO OESTE LTDA | INCOESTE INDUSTRIA E COMERCIO DE POSTES CENTRO OESTE LTDA | 2025-08-29 | 2030-07-23 | HI_2025_08_29 | Ambos |  |  | AIF
|  | 0 | 3310013 | 0 | CRUZETA CONC L 1700 MM 300DAN | CRUZETA CONCRETO. TIPO L. DIMENSOES DA SECAO TRASNVERSAL: 90X90 MM.COMPRIMENTO NOMINAL: 1700 MM. APLICACAO: REDES E LINHAS AEREAS DE DISTRIBUICAO 15 KV. NORMAS: NBR 8453-1, NBR 8453-2 (FIGURA C.12), NBR 8453-3. | NBR 8453-2 | RE-3239.r00_Cruzeta_L_300_1700mm | NBR 8453-2, Tabela A.1, figura C.12, | Concreto | INCOESTE INDUSTRIA E COMERCIO DE POSTES CENTRO OESTE LTDA | INCOESTE INDUSTRIA E COMERCIO DE POSTES CENTRO OESTE LTDA | 2025-08-29 | 2030-07-23 | HI_2025_08_29 | Ambos |  |  | AIF
|  | 0 | 3310029 | 0 | CRUZETA CONC RET 2400MM 400DAN | CRUZETA CONCRETO. TIPO: DISTRIBUICAO. FORMATO: RETANGULAR. DIMENSOES DA SECAO TRANSVERSAL: 90X114 MM. COMPRIMENTO NOMINAL: 2400 MM. RESISTENCIA NOMINAL: 400 DAN. FURACAO: CONFORME DTN 122. NORMAS: NBR 8453-1, NBR 8453-2 E NBR 8453-3. | DESENHO DTN 122 | RE-3241.r00_Cruzeta_Ret_400_DaN_2400_mm | NBR 8453-2, Tabela A.1, figura C.9, | Concreto | INCOESTE INDUSTRIA E COMERCIO DE POSTES CENTRO OESTE LTDA | INCOESTE INDUSTRIA E COMERCIO DE POSTES CENTRO OESTE LTDA | 2025-08-29 | 2030-07-23 | HI_2025_08_29 | Ambos |  |  | AIF
|  | 0 | 3302083 | 0 | POSTE CONCRETO CIRCULAR 11/1500 | POSTE CIRCULAR.MATERIAL:CONCRETO ARMADO.DIAMETRO DA BASE:510MM. DIAMETRO DO TOPO:290MM.COMPRIMENTO TOTAL: 11000 MM. RESISTENCIA NOMINAL: 1500DAN. CARGA DE RUPTURA: 3000DAN. CARACTERISTICAS ADICIONAIS: TRACOS DE REFERENCIA E DE ENGASTAMENTO EM BAIXO RELEVO, DE FORMA LEGIVEL E INDELEVEL, COM 15MM DE ESPESSURA; FURACAO PARA DESCIDA DO CONDUTOR DE TERRA.NORMAS: NBR 8451-2; DIS-ETE-011. | DIS-ETE-011 | RE-3223.r00_SC_1500_16_METROS | NBR 8451 - 6, figura C.1, Tabela C.1 | Concreto | INCOESTE INDUSTRIA E COMERCIO DE POSTES CENTRO OESTE LTDA | INCOESTE INDUSTRIA E COMERCIO DE POSTES CENTRO OESTE LTDA | 2025-08-29 | 2030-07-23 | HI_2025_08_29 | Ambos |  |  | AIF
|  | 0 | 3310009 | 0 | CRUZETA CONC T 2400MM 400DAN | CRUZETA CONCRETO. TIPO: DISTRIBUICAO. FORMATO: T. DIMENSOES DA SECAO TRANSVERSAL: 90X100 MM. COMPRIMENTO NOMINAL: 2400 MM. RESISTENCIA NOMINAL: 400 DAN. NORMAS: NBR 8453-1, NBR 8453-2 (FIGURA C.3) E NBR 8453-3. | NBR 8453-2 | RE-3243.r00_Cruzeta_T_400_2400_mm | NBR 8453-2, Tabela A.1, figura C.3, | Concreto | INCOESTE INDUSTRIA E COMERCIO DE POSTES CENTRO OESTE LTDA | INCOESTE INDUSTRIA E COMERCIO DE POSTES CENTRO OESTE LTDA | 2025-08-29 | 2030-07-23 | HI_2025_08_29 | Ambos |  |  | AIF
|  | 0 | 3302085 | 0 | POSTE CONCRETO CIRCULAR 12/1500 | POSTE CIRCULAR.MATERIAL:CONCRETO ARMADO.DIAMETRO DA BASE:530MM. DIAMETRO DO TOPO:290MM. COMPRIMENTO TOTAL: 12000MM. RESISTENCIA NOMINAL: 1500DAN. CARGA DE RUPTURA: 3000DAN. CARACTERISTICAS ADICIONAIS: TRACOS DE REFERENCIA E DE ENGASTAMENTO EM BAIXO RELEVO, DE FORMA LEGIVEL E INDELEVEL, COM 15MM DE ESPESSURA. TUBULACAO INTERNA PARA DESCIDA DO CONDUTOR DE TERRA NORMAS: NBR 8451-2; NOR.DISTRIBU-ENGE-0001; ESP.DISTRIBU-ENGE-0010. | DIS-ETE-011 | RE-3223.r00_SC_1500_16_METROS | NBR 8451 - 6, figura C.1, Tabela C.1 | Concreto | INCOESTE INDUSTRIA E COMERCIO DE POSTES CENTRO OESTE LTDA | INCOESTE INDUSTRIA E COMERCIO DE POSTES CENTRO OESTE LTDA | 2025-08-29 | 2030-07-23 | HI_2025_08_29 | Ambos |  |  | AIF
|  | 0 | 3300109 | 0 | POSTE CONCRETO DT 14/600 44F | POSTE DUPLO T. MATERIAL: CONCRETO ARMADO. DIMENSOES DA BASE: 390X532MM. DIMENSOES DO TOPO: 110X140MM. FURACAO DA FACE A: A 150MM DO TOPO (44X100MM).FURACAO DA FACE B: A 100MM (44X100MM). COMPRIMENTO TOTAL: 14000MM. CARGA NOMINAL: 600DAN. CARGA DE RUPTURA: 1200DAN. CARACTERISTICAS ADICIONAIS: TRACOS DE REFERENCIA E DE ENGASTAMENTO EM BAIXO RELEVO, DE FORMA LEGIVEL E INDELEVEL, COM 15MM DE ESPESSURA; TUBULACAO INTERNA PARA DESCIDA DO CONDUTOR DE TERRA. NORMAS: NBR 8451-2; DIS-ETE-011. | DIS-ETE-011 | RE-3209.r00_DT_600_14_METROS | NBR 8451 - 6, figura C.3, Tabela C.3 | Concreto | INCOESTE INDUSTRIA E COMERCIO DE POSTES CENTRO OESTE LTDA | INCOESTE INDUSTRIA E COMERCIO DE POSTES CENTRO OESTE LTDA | 2025-08-29 | 2030-07-23 | HI_2025_08_29 | Ambos |  |  | AIF
|  | 0 | 3300082 | 0 | POSTE CONCRETO DT 12/600 44F | POSTE DUPLO T. MATERIAL: CONCRETO ARMADO. DIMENSOES DA BASE: 350X476 MM. DIMENSOES DO TOPO: 110X140 MM. FURACAO DA FACE A: A 150MM DO TOPO (44X100MM). FURACAO DA FACE B: A 100MM (44X100MM) .COMPRIMENTO TOTAL: 12000 MM. CARGA NOMINAL: 600 DAN. CARGA DE RUPTURA: 1200 DAN. CARACTERISTICAS ADICIONAIS: TRACOS DE REFERENCIA E DE ENGASTAMENTO EM BAIXO RELEVO,DE FORMA LEGIVEL E INDELEVEL, COM 15MM DE ESPESSURA;TUBULACAO INTERNA PARA DESCIDA DO CONDUTOR DE TERRA. NORMAS: NBR 8451-2; NOR.DISTRIBU-ENGE- 0001; ESP.DISTRIBU-ENGE-0010. | DIS-ETE-011 | RE-3262.r00_DT_600_DaN_12000_mm | NBR 8451 - 6, figura C.3, Tabela C.3 | Concreto | INCOESTE INDUSTRIA E COMERCIO DE POSTES CENTRO OESTE LTDA | INCOESTE INDUSTRIA E COMERCIO DE POSTES CENTRO OESTE LTDA | 2025-08-29 | 2030-07-23 | HI_2025_08_29 | Ambos |  |  | AIF
|  | 0 | 3300153 | 21055023 | POSTE CONCRETO DT 12/400 44F | POSTE DUPLO T. MATERIAL: CONCRETO ARMADO. DIMENSOES DA BASE: 350X476MM. DIMENSOES DO TOPO: 110X140MM. FURACAO DA FACE A: A 150MM DO TOPO (44X100MM).FURACAO DA FACE B: A 100 MM (44X100MM) .COMPRIMENTO TOTAL: 12000 MM. CARGA NOMINAL: 400 DAN. CARGA DE RUPTURA:800DAN.CARACTERISTICAS ADICIONAIS: TRACOS DE REFERENCIA E DE ENGASTAMENTO EM BAIXO RELEVO,DE FORMA LEGIVEL E INDELEVEL, COM 15MM DE ESPESSURA; TUBULACAO INTERNA PARA DESCIDA DO CONDUTOR DE TERRA. NORMAS: NBR 8451-2; DIS-ETE-011. | DIS-ETE-011 | RE-3252.r00_DT_400_12_METROS | NBR 8451 - 2, Anexo B figura B.2, Tabela A.2 | Concreto | INCOESTE INDUSTRIA E COMERCIO DE POSTES CENTRO OESTE LTDA | INCOESTE INDUSTRIA E COMERCIO DE POSTES CENTRO OESTE LTDA | 2025-08-29 | 2030-07-23 | HI_2025_08_29 | Ambos |  |  | AIF
|  | 0 | 3300152 | 21055022 | POSTE CONCRETO DT 11/400 44F | POSTE DUPLO T. MATERIAL: CONCRETO ARMADO. DIMENSOES DA BASE: 330X448MM. DIMENSOES DO TOPO: 110X140MM. FURACAO DA FACE A: A 150MM DO TOPO (44X100MM).FURACAO DA FACE B: A 100MM (44X100MM). COMPRIMENTO TOTAL: 11000MM. CARGA NOMINAL: 400DAN. CARGA DE RUPTURA: 800DAN.CARACTERISTICAS ADICIONAIS:TRACOS DE REFERENCIA E DE ENGASTAMENTO EM BAIXO RELEVO,DE FORMA LEGIVEL E INDELEVEL, COM 15 MM DE ESPESSURA; TUBULACAO INTERNA PARA DESCIDA DO CONDUTOR DE TERRA. NORMAS: NBR 8451-2; DIS-ETE-011. | DIS-ETE-011 | RE-3252.r00_DT_400_12_METROS | NBR 8451 - 2, Anexo B figura B.2, Tabela A.2 | Concreto | INCOESTE INDUSTRIA E COMERCIO DE POSTES CENTRO OESTE LTDA | INCOESTE INDUSTRIA E COMERCIO DE POSTES CENTRO OESTE LTDA | 2025-08-29 | 2030-07-23 | HI_2025_08_29 | Ambos |  |  | AIF
|  | 0 | 3302087 | 0 | POSTE CONCRETO CIRCULAR 14/1500 | POSTE CIRCULAR.MATERIAL:CONCRETO ARMADO.DIAMETRO DA BASE:570MM. DIAMETRO DO TOPO:290MM.COMPRIMENTO TOTAL: 14000 MM. RESISTENCIA NOMINAL: 1500DAN. CARGA DE RUPTURA: 3000DAN. CARACTERISTICAS ADICIONAIS: TRACOS DE REFERENCIA E DE ENGASTAMENTO EM BAIXO RELEVO, DE FORMA LEGIVEL E INDELEVEL, COM 15MM DE ESPESSURA; FURACAO PARA DESCIDA DO CONDUTOR DE TERRA.NORMAS: NBR 8451-2; DIS-ETE-011. | DIS-ETE-011 | RE-3223.r00_SC_1500_16_METROS | NBR 8451 - 6, figura C.1, Tabela C.1 | Concreto | INCOESTE INDUSTRIA E COMERCIO DE POSTES CENTRO OESTE LTDA | INCOESTE INDUSTRIA E COMERCIO DE POSTES CENTRO OESTE LTDA | 2025-08-29 | 2030-07-23 | HI_2025_08_29 | Ambos |  |  | AIF
|  | 0 | 3300012 | 21055021 | POSTE CONCRETO DT 9/400 29F | POSTE DUPLO T. MATERIAL: CONCRETO ARMADO. DIMENSOES DA BASE: 290X392 MM. DIMENSOES DO TOPO: 110X140 MM. FURACAO DA FACE A: A 150 MM DO TOPO (29F X 100 MM).FURACAO DA FACE B:A 100 MM (29F X100 MM). COMPRIMENTO TOTAL: 9000 MM. CARGA NOMINAL: 400 DAN. CARGA DE RUPTURA: 800DAN. CARACTERISTICAS ADICIONAIS: TRACOS DE REFERENCIA E DE ENGASTAMENTO EM BAIXO RELEVO, DE FORMA LEGIVEL E INDELEVEL, COM 15 MM DE ESPESSURA; TUBULACAO INTERNA PARA DESCIDA DO CONDUTOR DE TERRA. NORMAS: NBR 8451-2; DIE-ETE-011. | DIS-ETE-011 | RE-3252.r00_DT_400_12_METROS | NBR 8451 - 2, Anexo B figura B.2, Tabela A.2 | Concreto | INCOESTE INDUSTRIA E COMERCIO DE POSTES CENTRO OESTE LTDA | INCOESTE INDUSTRIA E COMERCIO DE POSTES CENTRO OESTE LTDA | 2025-08-29 | 2030-07-23 | HI_2025_08_29 | Ambos |  |  | AIF
|  | 0 | 3302082 | 21050011 | POSTE CONCRETO CIRCULAR 11/1000 | POSTE CIRCULAR.MATERIAL:CONCRETO ARMADO.DIAMETRO DA BASE:450MM. DIAMETRO DO TOPO:230MM.COMPRIMENTO TOTAL: 11000 MM. RESISTENCIA NOMINAL: 1000DAN. CARGA DE RUPTURA: 2000DAN. CARACTERISTICAS ADICIONAIS: TRACOS DE REFERENCIA E DE ENGASTAMENTO EM BAIXO RELEVO, DE FORMA LEGIVEL E INDELEVEL, COM 15MM DE ESPESSURA; FURACAO PARA DESCIDA DO CONDUTOR DE TERRA.NORMAS: NBR 8451-2; DIS-ETE-011. | DIS-ETE-011 | RE-3261.r00_SC_1000_DaN_12000_mm | NBR 8451 - 2, Anexo B figura B.1, Tabela A.1 | Concreto | INCOESTE INDUSTRIA E COMERCIO DE POSTES CENTRO OESTE LTDA | INCOESTE INDUSTRIA E COMERCIO DE POSTES CENTRO OESTE LTDA | 2025-08-29 | 2030-07-23 | HI_2025_08_29 | Ambos |  |  | AIF
|  | 0 | 0 | 21050031 | POSTE CONCRETO CIRCULAR 14/1000 | POSTE CIRCULAR.MATERIAL:CONCRETO ARMADO.DIAMETRO DA BASE:510MM. DIAMETRO DO TOPO:230MM.COMPRIMENTO TOTAL: 14000 MM. RESISTENCIA NOMINAL: 1000DAN. CARGA DE RUPTURA: 2000DAN. CARACTERISTICAS ADICIONAIS: TRACOS DE REFERENCIA E DE ENGASTAMENTO EM BAIXO RELEVO, DE FORMA LEGIVEL E INDELEVEL, COM 15MM DE ESPESSURA; FURACAO PARA DESCIDA DO CONDUTOR DE TERRA. NORMAS: NBR 8451-2; DIS-ETE-011. | DIS-ETE-011 | RE-3220.r00_SC_1000_14_METROS | NBR 8451 - 2, Anexo B figura B.1, Tabela A.1 | Concreto | INCOESTE INDUSTRIA E COMERCIO DE POSTES CENTRO OESTE LTDA | INCOESTE INDUSTRIA E COMERCIO DE POSTES CENTRO OESTE LTDA | 2025-08-29 | 2030-07-23 | HI_2025_08_29 | Ambos |  |  | AIF
|  | 0 | 3300076 | 21055009 | POSTE CONCRETO DT 9/600 29F | POSTE DUPLO T. MATERIAL: CONCRETO ARMADO. DIMENSOES DA BASE: 290X392 MM. DIMENSOES DO TOPO: 110X140 MM. FURACAO DA FACE A: A 150MM DO TOPO (29F X 100 MM).FURACAO DA FACE B: A 100 MM (29F X100 MM). COMPRIMENTO TOTAL: 9000 MM. CARGA NOMINAL: 600 DAN. CARGA DE RUPTURA: 1200 DAN. CARACTERISTICAS ADICIONAIS: TRACOS DE REFERENCIA E DE ENGASTAMENTO EM BAIXO RELEVO, DE FORMA LEGIVEL E INDELEVEL, COM 15MM DE ESPESSURA; TUBULACAO INTERNA PARA DESCIDA DO CONDUTOR DE TERRA.NORMAS: NBR 8451-2; DIS-ETE-011. | DIS-ETE-011 | RE-3262.r00_DT_600_DaN_12000_mm | NBR 8451 - 6, figura C.3, Tabela C.3 | Concreto | INCOESTE INDUSTRIA E COMERCIO DE POSTES CENTRO OESTE LTDA | INCOESTE INDUSTRIA E COMERCIO DE POSTES CENTRO OESTE LTDA | 2025-08-29 | 2030-07-23 | HI_2025_08_29 | Ambos |  |  | AIF
|  | 0 | 3300016 | 21055016 | POSTE CONCRETO DT 11/600 44F | POSTE DUPLO T. MATERIAL: CONCRETO ARMADO. DIMENSOES DA BASE: 330X448 MM. DIMENSOES DO TOPO: 110X140 MM. FURACAO DA FACE A: A 150MM DO TOPO (44X100MM).FURACAO DA FACE B: A 100MM (44X100MM). COMPRIMENTO TOTAL: 11000 MM. CARGA NOMINAL: 600 DAN. CARGA DE RUPTURA:1200DAN.CARACTERISTICAS ADICIONAIS:TRACOS DE REFERENCIA E DE ENGASTAMENTO EM BAIXO RELEVO,DE FORMA LEGIVEL E INDELEVEL, COM 15 MM DE ESPESSURA; TUBULACAO INTERNA PARA DESCIDA DO CONDUTOR DE TERRA. NORMAS: NBR 8451-2; DIS-ETE-011. | DIS-ETE-011 | RE-3262.r00_DT_600_DaN_12000_mm | NBR 8451 - 6, figura C.3, Tabela C.3 | Concreto | INCOESTE INDUSTRIA E COMERCIO DE POSTES CENTRO OESTE LTDA | INCOESTE INDUSTRIA E COMERCIO DE POSTES CENTRO OESTE LTDA | 2025-08-29 | 2030-07-23 | HI_2025_08_29 | Ambos |  |  | AIF
|  | 0 | 3401003 | 0 | CAIXA DISJUNTOR CONS POLIF 222X172X140 | CAIXA PARA DISJUNTOR. TIPO: POLIFASICO. MATERIAL DA TAMPA: POLICARBONATO TRANSPARENTE. MATERIAL DO CORPO: POLIMERICO OPACO NA COR CINZA. DIMENSOES: 222X172X140MM. INSTALACAO: SOBREPOR OU EMBUTIR. APLICACAO: UNIDADE CONSUMIDORA POLIFASICA. NORMAS: DIS-ETE-145. | DIS-ETE-145 |  | DWG e PDF | Padrão de Entrada - Caixas de Medição | TAF INDUSTRIA DE PLASTICOS LTDA | 02.064.150/0001-94 | 2024-11-25 | 2030-08-29 | HI_2024_11_25 | Ambos | NA | Sem comentários | AIF
|  | 0 | 3401008 | 0 | CAIXA LENTE MEDIDOR MONOFASICO | CAIXA PLÁSTICA.TAMPA EM POLICARBONATO TRANSPARENTE. CORPO EM EM NORYL CINZA. DIMENSOES MINIMAS: 330X177X140MM. LENTE DE VIDRO AUMENTO: 6 ,5GRAUS. DISPOSITIVO DE FIXACAO EM POSTE. COM CINTA DE ACO ZINCADO, PARAFUSO 16MM OU FITA DE ACO INOXIDAVEL.CAIXA PARA DISJUNTOR SEPARADO. COM DISPOSITIVO DE FIXACAO NA CAIXA DO MEDIDOR MONOFASICO. LEITURA A DISTANCIA. NORMAS: DIS-ETE-145. | DIS-ETE-145 |  | DWG e PDF | Padrão de Entrada - Caixas de Medição | TAF INDUSTRIA DE PLASTICOS LTDA | 02.064.150/0001-94 | 2024-11-25 | 2030-08-29 | HI_2024_11_25 | Ambos | NA | Sem comentários | AIF
|  | 0 | 3401016 | 0 | CENTRO DISTRIBUICAO 1 DISJ 1P DIN | CENTRO DE DISTRIBUICAO. MATERIAL: TERMOPLASTICO. INSTALACAO: SOBREPOR. APLICACAO: INSTALACAO DE 1 DISJUNTOR MONOPOLAR, PADRAO DIN. REQUISITOS ADICIONAIS: SEM PORTA; COM TRILHO PADRAO IEC, PARA FIXACAO E REGULAGEM DO DISJUNTOR. REFERENCIA: QDSS-II. | Descrição SAP |  | DWG e PDF | Padrão de Entrada - Caixas de Medição | TAF INDUSTRIA DE PLASTICOS LTDA | 02.064.150/0001-94 | 2024-11-25 | 2030-08-29 | HI_2024_11_25 | Ambos | NA | Sem comentários | AIF
|  | 0 | 3401067 | 0 | CAIXA DISPLAY PARA DISJUNTOR ACOPLADO | CX PLASTICA C/ SUPORTE P/ DISJ MONO ACOPLADO; MAT DA CX: POLICARB C/ PROT UV; TAMPA TRANSPA; DIMEN: 152 X 200 MM, BASE COR CINZA, DIMEN: 148 X 196 MM; FURA NA TAMPA:ABERT P/ ACION DO DISJ;FURA NA BASE: 2 PRE-FUROS DE 21 MM NAS LATERAIS SUP E INF, UM PRE-FURO DE 21MM EM CADA LATERAL ESQ E DIR NO MESMO NIVEL DO SUPORTE DE FIXA DO DISJ, 3 FUROS DE 4,5 MM NO FUNDO DA BASE; POSI DOS FUROS CONF DESEN;SIST VEDACAO TAMPA E BASE EM BORRA C/ PROT UV, TAMPA DE PROT P/ PARAF DE FECHA DA CX, EM POLICARB C/ PROT UV; BASE C/ SUPORTE P/ FIXA DE DISJ (PAD NEMA OU DIN);GRAU DE PROT DA CX: IK10, IP65 E V0; 03 PONTOs DE ATERRAMENTO.APLIC: DISPLAY INDIC DE MED DE ENERG; NORMA DTN 157. | DTN 157 |  | DWG e PDF | Padrão de Entrada - Caixas de Medição | TAF INDUSTRIA DE PLASTICOS LTDA | 02.064.150/0001-94 | 2024-11-25 | 2030-08-29 | HI_2024_11_25 | Ambos | NA | Sem comentários | AIF
|  | 0 | 3401007 | 0 | CAIXA DISJUNTOR CONS MONOF 203X121X121 | CAIXA PARA DISJUNTOR. TIPO: MONOFASICO. MATERIAL DA TAMPA: POLICARBONATO TRANSPARENTE. MATERIAL DO CORPO: POLIMERICO OPACO NA COR CINZA. DIMENSOES: 203X121X121MM. INSTALACAO: SOBREPOR OU EMBUTIR. APLICACAO: UNIDADE CONSUMIDORA MONOFASICA. NORMAS: DIS-ETE-145. | DIS-ETE-145 |  | DWG e PDF | Padrão de Entrada - Caixas de Medição | TAF INDUSTRIA DE PLASTICOS LTDA | 02.064.150/0001-94 | 2024-11-25 | 2030-08-29 | HI_2024_11_25 | Ambos | NA | Sem comentários | AIF
|  | 0 | 1000059 | 0 | RT 7,6 KV 250 KVA 328A 1F CP | REGULADOR TENSAO. TIPO: MONOFASICO. LIGACAO ESTRELA ATERRADA. REGULAGEM DE ENTRADA AUTOMATICO. CORRENTE NOMINAL 328 A. TENSAO DE ENTRADA 7620V. TENSAO DE SAIDA 7620V. NBI 110KV. FREQUENCIA 60 HZ. 32 DEGRAUS. POTENCIA NOMINAL 250 KVA. INSTALACAO AO TEMPO. TENSAO NOMINAL 7620V. FAIXA DE REGULACAO: /-10%, COM PAINEL DE CONTROLE INDIVIDUAL. COM TOMADA UNIVERSAL. MONTAGEM: POSTE OU PLATAFORMA. PADRAO CONFORME INS 72.97.02. | INS 72.97.02 | RT-60-7,62-328 | - | Regulador de Tensão | ROMAGNOLE PRODUTOS ELETRICOS S.A. | 78.958.717/0016-14 | 2025-09-10 | 2030-09-09 | AP_20251029_RT_1000192 | Ambos |  | WS2666283392 | AIF
|  | 0 | 1000061 | 0 | RT 7,6 KV 333KVA 438A 1F SP | REGULADOR TENSAO. TIPO: MONOFASICO. LIGACAO ESTRELA ATERRADA. REGULAGEM DE ENTRADA AUTOMATICO. CORRENTE NOMINAL 438 A. TENSAO DE ENTRADA 7620V. TENSAO DE SAIDA 7620V. NBI 110KV. FREQUENCIA 60 HZ. 32 DEGRAUS. POTENCIA NOMINAL 333 KVA. INSTALACAO AO TEMPO. TENSAO NOMINAL 7620V. FAIXA DE REGULACAO: /-10%, SEM PAINEL DE CONTROLE. COM TOMADA UNIVERSAL. MONTAGEM: PLATAFORMA. PADRAO CONFORME INS 72.97.02. | INS 72.97.02 | RT-60-7,62-438 | - | Regulador de Tensão | ROMAGNOLE PRODUTOS ELETRICOS S.A. | 78.958.717/0016-14 | 2025-09-10 | 2030-09-09 | AP_20251029_RT_1000192 | Ambos |  | WS2666283392 | AIF
|  | 0 | 1000060 | 0 | RT 7,6 KV 250 KVA 328A 1F SP | REGULADOR TENSAO. TIPO: MONOFASICO. LIGACAO ESTRELA ATERRADA. REGULAGEM DE ENTRADA AUTOMATICO. CORRENTE NOMINAL 328 A. TENSAO DE ENTRADA 7620V. TENSAO DE SAIDA 7620V. NBI 110KV. FREQUENCIA 60 HZ. 32 DEGRAUS. POTENCIA NOMINAL 250 KVA. INSTALACAO AO TEMPO. TENSAO NOMINAL 7620V. FAIXA DE REGULACAO: /-10%, SEM PAINEL DE CONTROLE INDIVIDUAL. COM TOMADA UNIVERSAL. MONTAGEM: POSTE OU PLATAFORMA. PADRAO CONFORME INS 72.97.02. | INS 72.97.02 | RT-60-7,62-328 | - | Regulador de Tensão | ROMAGNOLE PRODUTOS ELETRICOS S.A. | 78.958.717/0016-14 | 2025-09-10 | 2030-09-09 | AP_20251029_RT_1000192 | Ambos |  | WS2666283392 | AIF
|  | 0 | 1000062 | 0 | RT 7,6KV 167KVA 219A 1F SP | REGULADOR TENSAO; TIPO: MONOFASICO; LIGACAO ESTRELA ATERRADA; REGULAGEM DE ENTRADA AUTOMATICO; CORRENTE NOMINAL 219 A; TENSAO DE ENTRADA 7620V; TENSAO DE SAIDA 7620V; NBI 110KV; FREQUENCIA 60 HZ; 32 DEGRAUS; POTENCIA NOMINAL 167 KVA; INSTALACAO AO TEMPO; TENSAO NOMINAL 7620V; FAIXA DE REGULACAO: +/-10%, SEM PAINEL DE CONTROLE; COM TOMADA UNIVERSAL. MONTAGEM: POSTE OU PLATAFORMA. PADRAO CONFORME INS 72.97.02. | INS 72.97.02 | RT-60-7,62-219 | - | Regulador de Tensão | ROMAGNOLE PRODUTOS ELETRICOS S.A. | 78.958.717/0016-14 | 2025-09-10 | 2030-09-09 | AP_20251029_RT_1000192 | Ambos |  | WS2666283392 | AIF
|  | 0 | 1000017 | 0 | RT 7,6KV 167KVA 219A 1F CP | REGULADOR TENSAO; TIPO: MONOFASICO; LIGACAO ESTRELA ATERRADA; REGULAGEM DE ENTRADA AUTOMATICO; CORRENTE NOMINAL 219 A; TENSAO DE ENTRADA 7620V; TENSAO DE SAIDA 7620V; NBI 110KV; FREQUENCIA 60 HZ; 32 DEGRAUS; POTENCIA NOMINAL 167 KVA; INSTALACAO AO TEMPO; TENSAO NOMINAL 7620V; FAIXA DE REGULACAO: +/-10%, COM PAINEL DE CONTROLE INDIVIDUAL; COM TOMADA UNIVERSAL. MONTAGEM: POSTE OU PLATAFORMA. PADRAO CONFORME INS 72.97.02. | INS 72.97.02 | RT-60-7,62-219 | - | Regulador de Tensão | ROMAGNOLE PRODUTOS ELETRICOS S.A. | 78.958.717/0016-14 | 2025-09-10 | 2030-09-09 | AP_20251029_RT_1000192 | Ambos |  | WS2666283392 | AIF
|  | 0 | 1000058 | 0 | RT 7,6 KV 333KVA 438A 1F CP | REGULADOR TENSAO. TIPO: MONOFASICO. LIGACAO ESTRELA ATERRADA. REGULAGEM DE ENTRADA AUTOMATICO. CORRENTE NOMINAL 438 A. TENSAO DE ENTRADA 7620V. TENSAO DE SAIDA 7620V. NBI 110KV. FREQUENCIA 60 HZ. 32 DEGRAUS. POTENCIA NOMINAL 333 KVA. INSTALACAO AO TEMPO. TENSAO NOMINAL 7620V. FAIXA DE REGULACAO: /-10%, COM PAINEL DE CONTROLE INDIVIDUAL. COM TOMADA UNIVERSAL. MONTAGEM: PLATAFORMA. PADRAO CONFORME INS 72.97.02. | INS 72.97.02 | RT-60-7,62-438 | - | Regulador de Tensão | ROMAGNOLE PRODUTOS ELETRICOS S.A. | 78.958.717/0016-14 | 2025-09-10 | 2030-09-09 | AP_20251029_RT_1000192 | Ambos |  | WS2666283392 | AIF
|  | 0 | 210497 | 0 | TRAFO 1FF 10KVA 13,8KV 220V 5T VG | TRANSFORMADOR DE DISTRIBUICAO MONOFASICO FASE/FASE. TIPO DE LIGACAO: NAO APLICAVEL. INSTALACAO: EXTERIOR.ISOLACAO: OLEO VEGETAL. POTENCIA NOMINAL: 10 KVA. CLASSE TENSAO: 15 KV. NBI: 110 KV. FREQUENCIA: 60 HZ. TENSAO PRIMARIA NOMINAL:13800/13200/12600/12000/11400 V.TENSAO SECUNDARIA NOMINAL: 220V. CARACTERISTICAS ADICIONAIS: BUCHAS DE ALTA TENSAO COM CLASSE TENSAO DE 24,2 KV, NBI DE 150 KV E DISTANCIA DE ESCOAMENTO 450MM. NORMAS: INS 72.30.05; NBR 5440; NBR 5356. | INS 72.30.05 ISSUE 02 | TDB 10/15/1,2 | - | Transformadores de Distribuição | ROMAGNOLE PRODUTOS ELETRICOS S.A. | 78.958.717/0016-14 | 2025-09-10 | 2030-09-09 | HI_2024_05_17 | Ambos |  |  | AIF
|  | 0 | 210496 | 0 | TRAFO 1FF 10KVA 13,8KV 127V 5T VG | TRANSFORMADOR DE DISTRIBUICAO MONOFASICO FASE/FASE. TIPO DE LIGACAO: NAO APLICAVEL. INSTALACAO: EXTERIOR.ISOLACAO: OLEO VEGETAL. POTENCIA NOMINAL: 10 KVA. CLASSE TENSAO: 15 KV. NBI: 110 KV. FREQUENCIA: 60 HZ. TENSAO PRIMARIA NOMINAL:13800/13200/12600/12000/11400 V.TENSAO SECUNDARIA NOMINAL: 127V. CARACTERISTICAS ADICIONAIS: BUCHAS DE ALTA TENSAO COM CLASSE TENSAO DE 24,2 KV, NBI DE 150 KV E DISTANCIA DE ESCOAMENTO 450MM. NORMAS: INS 72.30.05; NBR 5440; NBR 5356. | INS 72.30.05 ISSUE 02 | TDB 10/15/1,2 | - | Transformadores de Distribuição | ROMAGNOLE PRODUTOS ELETRICOS S.A. | 78.958.717/0016-14 | 2025-09-10 | 2030-09-09 | HI_2024_05_17 | Ambos |  |  | AIF
|  | 0 | 210537 | 0 | TRAFO 1FN 25KVA 2B 7,9KV 440/220V 5T VG | TRANSFORMADOR DE DISTRIBUICAO MONOFASICO FASE/NEUTRO.TIPO DE LIGACAO: NAO APLICAVEL. INSTALACAO: EXTERIOR.ISOLACAO: OLEO VEGETAL.POTENCIA NOMINAL: 25KVA. CLASSE TENSAO:15KV. NBI: 110 KV. FREQUENCIA: 60 HZ. TENSAO PRIMARIA NOMINAL: 7967/7621/7275/6929/6583 V. TENSAO SECUNDARIA NOMINAL: 440/220V. CARACT.ADICIONAIS: COM DUAS BUCHAS DE ALTA TENSAO (H1 E H2) COM CLASSE TENSAO DE 24,2KV, NBI DE 150 KV E DISTANCIA DE ESCOAMENTO 450 MM.NORMAS: INS 72.30.05; NBR5440; NBR 5356. | INS 72.30.05 ISSUE 02 | TDM 25/36,2/1,2 | - | Transformadores de Distribuição | ROMAGNOLE PRODUTOS ELETRICOS S.A. | 78.958.717/0016-14 | 2025-09-10 | 2030-09-09 | HI_2024_05_17 | Ambos |  |  | AIF
|  | 0 | 210928 | 0 | TRAFO 1FN 15KVA 2B 7,9KV 440/220V 5T VG | TRANSFORMADOR DE DISTRIBUICAO MONOFASICO FASE/NEUTRO.TIPO DE LIGACAO: NAO APLICAVEL. INSTALACAO: EXTERIOR.ISOLACAO: OLEO VEGETAL. POTENCIA NOMINAL: 15KVA. CLASSE TENSAO:15KV. NBI: 110 KV. FREQUENCIA: 60 HZ. TENSAO PRIMARIA NOMINAL: 7967/7621/7275/6929/6583 V. TENSAO SECUNDARIA NOMINAL: 440/220V. CARACT.ADICIONAIS: COM DUAS BUCHAS DE ALTA TENSAO (H1 E H2) COM CLASSE TENSAO DE 24,2KV, NBI DE 150KV E DISTANCIA DE ESCOAMENTO 450MM. NORMAS: INS 72.30.05, NBR5440, NBR 5356. | INS 72.30.05 ISSUE 02 | TDM 15/36,2/1,2 | - | Transformadores de Distribuição | ROMAGNOLE PRODUTOS ELETRICOS S.A. | 78.958.717/0016-14 | 2025-09-10 | 2030-09-09 | HI_2024_05_17 | Ambos |  |  | AIF
|  | 0 | 210927 | 0 | TRAFO 1FN 37,5KVA 2B 7,9KV 440/220V 5T VG | TRANSFORMADOR DE DISTRIBUICAO MONOFASICO FASE/NEUTRO.TIPO DE LIGACAO: NAO APLICAVEL. INSTALACAO: EXTERIOR.ISOLACAO: OLEO VEGETAL.POTENCIA NOMINAL: 37,5 KVA. CLASSE TENSAO:15KV. NBI: 110 KV. FREQUENCIA: 60 HZ. TENSAO PRIMARIA NOMINAL: 7967/7621/7275/6929/6583 V. TENSAO SECUNDARIA NOMINAL: 440/220V. CARACT.ADICIONAIS: COM DUAS BUCHAS DE ALTA TENSAO (H1 E H2) COM CLASSE TENSAO DE 24,2KV, NBI DE 150 KV E DISTANCIA DE ESCOAMENTO 450MM.NORMAS: INS 72.30.05, NBR5440, NBR 5356. | INS 72.30.05 ISSUE 02 | TDM 37,5/36,2/1,2 | - | Transformadores de Distribuição | ROMAGNOLE PRODUTOS ELETRICOS S.A. | 78.958.717/0016-14 | 2025-09-10 | 2030-09-09 | HI_2024_05_17 | Ambos |  |  | AIF
|  | 0 | 210926 | 0 | TRAFO 1FN 10KVA 2B 7,9KV 440/220V 5T VG | TRANSFORMADOR DE DISTRIBUICAO MONOFASICO FASE/NEUTRO.TIPO DE LIGACAO: NAO APLICAVEL. INSTALACAO: EXTERIOR.ISOLACAO: OLEO VEGETAL. POTENCIA NOMINAL: 10KVA. CLASSE TENSAO:15KV. NBI: 110 KV. FREQUENCIA: 60 HZ. TENSAO PRIMARIA NOMINAL: 7967/7621/7275/6929/6583 V. TENSAO SECUNDARIA NOMINAL: 440/220V. CARACT.ADICIONAIS: COM DUAS BUCHAS DE ALTA TENSAO (H1 E H2) COM CLASSE TENSAO DE 24,2KV, NBI DE 150 KV E DISTANCIA DE ESCOAMENTO 450MM.NORMAS: INS 72.30.05, NBR5440, NBR 5356. | INS 72.30.05 ISSUE 02 | TDM 10/36,2/1,2 | - | Transformadores de Distribuição | ROMAGNOLE PRODUTOS ELETRICOS S.A. | 78.958.717/0016-14 | 2025-09-10 | 2030-09-09 | HI_2024_05_17 | Ambos |  |  | AIF
|  | 0 | 210493 | 0 | TRAFO 1FN 37,5KVA 7,9KV 440/220V 5T VG | TRANSFORMADOR DE DISTRIBUICAO MONOFASICO FASE/NEUTRO.TIPO DE LIGACAO: NAO APLICAVEL. INSTALACAO: EXTERIOR.ISOLACAO: OLEO VEGETAL. POTENCIA NOMINAL: 37,5 KVA. CLASSE TENSAO: 15 KV. NBI: 110 KV. FREQUENCIA: 60 HZ. TENSAO PRIMARIA NOMINAL: 7967/7621/7275/6929/6583 V. TENSAO SECUNDARIA NOMINAL: 440/220 V. CARACT. ADICIONAIS: BUCHAS DE ALTA TENSAO COM CLASSE TENSAO DE 24,2 KV, NBI DE 150 KV E DISTANCIA DE ESCOAMENTO 450 MM. NORMAS: INS 72.30.05; NBR 5440; NBR 5356. | INS 72.30.05 ISSUE 02 | TDM 37,5/36,2/1,2 | - | Transformadores de Distribuição | ROMAGNOLE PRODUTOS ELETRICOS S.A. | 78.958.717/0016-14 | 2025-09-10 | 2030-09-09 | HI_2024_05_17 | Ambos |  |  | AIF
|  | 0 | 210494 | 0 | TRAFO 1FN 25KVA 7,9KV 440/220V 5T VG | TRANSFORMADOR DE DISTRIBUICAO MONOFASICO FASE/NEUTRO.TIPO DE LIGACAO: NAO APLICAVEL. INSTALACAO: EXTERIOR.ISOLACAO: OLEO VEGETAL. POTENCIA NOMINAL: 25,0 KVA. CLASSE TENSAO: 15 KV. NBI: 110 KV. FREQUENCIA: 60 HZ. TENSAO PRIMARIA NOMINAL: 7967/7621/7275/6929/6583 V. TENSAO SECUNDARIA NOMINAL: 440/220 V. CARACT. ADICIONAIS: BUCHAS DE ALTA TENSAO COM CLASSE TENSAO DE 24,2 KV, NBI DE 150 KV E DISTANCIA DE ESCOAMENTO 450 MM. NORMAS: INS 72.30.05; NBR 5440; NBR 5356. | INS 72.30.05 ISSUE 02 | TDM 25/36,2/1,2 | - | Transformadores de Distribuição | ROMAGNOLE PRODUTOS ELETRICOS S.A. | 78.958.717/0016-14 | 2025-09-10 | 2030-09-09 | HI_2024_05_17 | Ambos |  |  | AIF
|  | 0 | 210488 | 0 | TRAFO 1FN 15KVA 7,9KV 440/220V 5T VG | TRANSFORMADOR DE DISTRIBUICAO MONOFASICO FASE/NEUTRO.TIPO DE LIGACAO: NAO APLICAVEL. INSTALACAO: EXTERIOR.ISOLACAO: OLEO VEGETAL.POTENCIA NOMINAL: 15KVA. CLASSE TENSAO:15KV. NBI: 110 KV. FREQUENCIA: 60 HZ. TENSAO PRIMARIA NOMINAL: 7967/7621/7275/6929/6583 V. TENSAO SECUNDARIA NOMINAL: 440/220V. CARACT.ADICIONAIS: BUCHAS DE ALTA TENSAO COM CLASSE TENSAO DE 24,2KV, NBI DE 150 KV E DISTANCIA DE ESCOAMENTO 450 MM.NORMAS: ;INS 72.30.05; NBR5440; NBR 5356. | INS 72.30.05 ISSUE 02 | TDM 15/36,2/1,2 | - | Transformadores de Distribuição | ROMAGNOLE PRODUTOS ELETRICOS S.A. | 78.958.717/0016-14 | 2025-09-10 | 2030-09-09 | HI_2024_05_17 | Ambos |  |  | AIF
|  | 0 | 210512 | 0 | TRAFO 1FN 15KVA 7,9KV 254/127V 5T VG | TRANSFORMADOR DE DISTRIBUICAO MONOFASICO FASE/NEUTRO. TIPO DE LIGACAO:NAO APLICAVEL.INSTALACAO:EXTERIOR.ISOLACAO:OLEO VEGETAL .POTENCIA NOMINAL: 15KVA. CLASSE TENSAO: 15 KV. NBI: 110 KV. FREQUENCIA: 60 HZ. TENSAO PRIMARIA NOMINAL: 7967/7621/7275/6929/6583 V. TENSAO SECUNDARIA NOMINAL: 254/127 V. CARACT. ADICIONAIS: BUCHAS DE ALTA TENSAO COM CLASSE TENSAO DE 24,2 KV, NBI DE 150 KV E DISTANCIA DE ESCOAMENTO 450 MM. NORMAS: INS 72.30.05; NBR 5440; NBR 5356. | INS 72.30.05 ISSUE 02 | TDM 15/36,2/1,2 | - | Transformadores de Distribuição | ROMAGNOLE PRODUTOS ELETRICOS S.A. | 78.958.717/0016-14 | 2025-09-10 | 2030-09-09 | HI_2024_05_17 | Ambos |  |  | AIF
|  | 0 | 210486 | 0 | TRAFO 1FN 15KVA 7,9KV 220V 5T VG | TRANSFORMADOR DE DISTRIBUICAO MONOFASICO FASE/NEUTRO.TIPO DE LIGACAO: NAO APLICAVEL. INSTALACAO: EXTERIOR.ISOLACAO: OLEO VEGETAL.POTENCIA NOMINAL: 15KVA. CLASSE TENSAO:15KV. NBI: 110 KV. FREQUENCIA: 60 HZ. TENSAO PRIMARIA NOMINAL: 7967/7621/7275/6929/6583 V. TENSAO SECUNDARIA NOMINAL: 220 V. CARACT.ADICIONAIS:BUCHAS DE ALTA TENSAO COM CLASSE TENSAO DE 24,2KV, NBI DE 150 KV E DISTANCIA DE ESCOAMENTO 450 MM.NORMAS: INS 72.30.05; NBR 5440; NBR 5356. | INS 72.30.05 ISSUE 02 | TDM 15/36,2/1,2 | - | Transformadores de Distribuição | ROMAGNOLE PRODUTOS ELETRICOS S.A. | 78.958.717/0016-14 | 2025-09-10 | 2030-09-09 | HI_2024_05_17 | Ambos |  |  | AIF
|  | 0 | 210500 | 0 | TRAFO 1FF 15KVA 13,8KV 127V 5T VG. | TRANSFORMADOR DE DISTRIBUICAO MONOFASICO FASE/FASE. TIPO DE LIGACAO: NAO APLICAVEL. INSTALACAO: EXTERIOR.ISOLACAO: OLEO VEGETAL. POTENCIA NOMINAL: 15 KVA. CLASSE TENSAO: 15 KV. NBI: 110 KV. FREQUENCIA: 60 HZ. TENSAO PRIMARIA NOMINAL:13800/13200/12600/12000/11400 V.TENSAO SECUNDARIA NOMINAL: 127V. CARACTERISTICAS ADICIONAIS: BUCHAS DE ALTA TENSAO COM CLASSE TENSAO DE 24,2 KV, NBI DE 150 KV E DISTANCIA DE ESCOAMENTO 450MM. NORMAS:; INS 72.30.05; NBR 5440; NBR 5356. | INS 72.30.05 ISSUE 02 | TDB 15/15/1,2 | - | Transformadores de Distribuição | ROMAGNOLE PRODUTOS ELETRICOS S.A. | 78.958.717/0016-14 | 2025-09-10 | 2030-09-09 | HI_2024_05_17 | Ambos |  |  | AIF
|  | 0 | 210480 | 0 | TRAFO 1FN 10KVA 7,9KV 440/220V 5T VG | TRANSFORMADOR DE DISTRIBUICAO MONOFASICO FASE/NEUTRO.TIPO DE LIGACAO: NAO APLICAVEL.INSTALACAO: EXTERIOR. ISOLACAO: OLEO VEGETAL.POTENCIA NOMINAL: 10 KVA.CLASSE TENSAO:15KV. NBI: 110 KV. FREQUENCIA: 60 HZ. TENSAO PRIMARIA NOMINAL: 7967/7621/7275/6929/6583V.TENSAO SECUNDARIA NOMINAL: 440/220V. CARACT.ADICIONAIS: BUCHAS DE ALTA TENSAO COM CLASSE TENSAO DE 24,2 KV,NBI DE 150KV E DISTANCIA DE ESCOAMENTO 450MM. NORMAS: INS 72.30.05; NBR 5440; NBR 5356. | INS 72.30.05 ISSUE 02 | TDM 10/36,2/1,2 | - | Transformadores de Distribuição | ROMAGNOLE PRODUTOS ELETRICOS S.A. | 78.958.717/0016-14 | 2025-09-10 | 2030-09-09 | HI_2024_05_17 | Ambos |  |  | AIF
|  | 0 | 210478 | 0 | TRAFO 1FN 10KVA 7,9KV 220V 5T VG | TRANSFORMADOR DE DISTRIBUICAO MONOFASICO FASE/NEUTRO.TIPO DE LIGACAO: NAO APLICAVEL.INSTALACAO: EXTERIOR. ISOLACAO: OLEO VEGETAL.POTENCIA NOMINAL: 10 KVA.CLASSE TENSAO:15KV. NBI: 110 KV. FREQUENCIA: 60 HZ. TENSAO PRIMARIA NOMINAL: 7967/7621/7275/6929/6583V.TENSAO SECUNDARIA NOMINAL:220V. CARACT.ADICIONAIS:BUCHAS DE ALTA TENSAO COM CLASSE TENSAO DE 24,2 KV,NBI DE 150KV E DISTANCIA DE ESCOAMENTO 450 MM. NORMAS:INS 72.30.05; NBR 5440;NBR 5356. | INS 72.30.05 ISSUE 02 | TDM 10/36,2/1,2 | - | Transformadores de Distribuição | ROMAGNOLE PRODUTOS ELETRICOS S.A. | 78.958.717/0016-14 | 2025-09-10 | 2030-09-09 | HI_2024_05_17 | Ambos |  |  | AIF
|  | 0 | 210477 | 0 | TRAFO 1FN 10KVA 7,9KV 127V 5T VG | TRANSFORMADOR DE DISTRIBUICAO MONOFASICO FASE/NEUTRO.TIPO DE LIGACAO: NAO APLICAVEL.INSTALACAO: EXTERIOR. ISOLACAO: OLEO VEGETAL.POTENCIA NOMINAL: 10 KVA.CLASSE TENSAO:15KV. NBI: 110 KV. FREQUENCIA: 60 HZ. TENSAO PRIMARIA NOMINAL: 7967/7621/7275/6929/6583V.TENSAO SECUNDARIA NOMINAL:127V. CARACT.ADICIONAIS:BUCHAS DE ALTA TENSAO COM CLASSE TENSAO DE 24,2 KV,NBI DE 150KV E DISTANCIA DE ESCOAMENTO 450 MM. NORMAS:INS 72.30.05; NBR 5440;NBR5356. | INS 72.30.05 ISSUE 02 | TDM 10/36,2/1,2 | - | Transformadores de Distribuição | ROMAGNOLE PRODUTOS ELETRICOS S.A. | 78.958.717/0016-14 | 2025-09-10 | 2030-09-09 | HI_2024_05_17 | Ambos |  |  | AIF
|  | 0 | 210510 | 0 | TRAFO 1FF 37,5KVA 13,8KV 440/220V 5T VG | TRANSFORMADOR DE DISTRIBUICAO MONOFASICO FASE/FASE. TIPO DE LIGACAO:NAO APLICAVEL.INSTALACAO:EXTERIOR.ISOLACAO:OLEO VEGETAL. POTENCIA NOMINAL: 37,5 KVA. CLASSE TENSAO: 15 KV. NBI: 110 KV. FREQUENCIA: 60 HZ. TENSAO PRIMARIA NOMINAL: 13800/13200/12600/12000/11400 V. TENSAO SECUNDARIA NOMINAL: 440/220 V. CARACT ADICIONAIS: BUCHAS DE ALTA TENSAO COM CLASSE TENSAO DE 24,2 KV, NBI DE 150 KV E DISTANCIA DE ESCOAMENTO 450 MM. NORMAS: INS 72.30.05; NBR 5440; NBR 5356. NOTA: UTILIZAR SOMENTE EM MANUTENCAO. | INS 72.30.05 ISSUE 02 | TDB 37,5/15/1,2 | - | Transformadores de Distribuição | ROMAGNOLE PRODUTOS ELETRICOS S.A. | 78.958.717/0016-14 | 2025-09-10 | 2030-09-09 | HI_2024_05_17 | Ambos |  |  | AIF
|  | 0 | 210509 | 0 | TRAFO 1FF 37,5KVA 13,8KV 230/115V 5T VG | TRANSFORMADOR DE DISTRIBUICAO MONOFASICO FASE/FASE. TIPO DE LIGACAO: NAO APLICAVEL. INSTALACAO: EXTERIOR.ISOLACAO: OLEO VEGETAL.POTENCIA NOMINAL: 37,5 KVA.CLASSE TENSAO:15,0KV. NBI: 110 KV. FREQUENCIA: 60 HZ. TENSAO PRIMARIA NOMINAL: 7967/7621/7275/6929/6583 V. TENSAO SECUNDARIA NOMINAL: 230/115 V. CARACT. ADICIONAIS: BUCHAS DE ALTA TENSAO COM CLASSE TENSAO DE 24,2KV, NBI DE 150 KV E DISTANCIA DE ESCOAMENTO 450MM. NORMAS:INS 72.30.05; NBR 5440; NBR 5356. | INS 72.30.05 ISSUE 02 | TDB 37,5/15/1,2 | - | Transformadores de Distribuição | ROMAGNOLE PRODUTOS ELETRICOS S.A. | 78.958.717/0016-14 | 2025-09-10 | 2030-09-09 | HI_2024_05_17 | Ambos |  |  | AIF
|  | 0 | 210508 | 0 | TRAFO 1FF 25KVA 13,8KV 440/220V 5T VG | TRANSFORMADOR DE DISTRIBUICAO MONOFASICO FASE/FASE. TIPO DE LIGACAO:NAO APLICAVEL.INSTALACAO:EXTERIOR.ISOLACAO:OLEO VEGETAL. POTENCIA NOMINAL: 25 KVA. CLASSE TENSAO: 15 KV. NBI: 110 KV. FREQUENCIA: 60 HZ. TENSAO PRIMARIA NOMINAL: 13800/13200/12600/12000/11400 V. TENSAO SECUNDARIA NOMINAL: 440/220 V. CARACT ADICIONAIS: BUCHAS DE ALTA TENSAO COM CLASSE TENSAO DE 24,2 KV, NBI DE 150 KV E DISTANCIA DE ESCOAMENTO 450 MM. NORMAS: INS 72.30.05; NBR 5440; NBR 5356. | INS 72.30.05 ISSUE 02 | TDB 25/15/1,2 | - | Transformadores de Distribuição | ROMAGNOLE PRODUTOS ELETRICOS S.A. | 78.958.717/0016-14 | 2025-09-10 | 2030-09-09 | HI_2024_05_17 | Ambos |  |  | AIF
|  | 0 | 210511 | 0 | TRAFO 1FF 25KVA 13,8KV 254/127V 5T VG | TRANSFORMADOR DE DISTRIBUICAO MONOFASICO FASE/FASE. TIPO DE LIGACAO:NAO APLICAVEL.INSTALACAO:EXTERIOR.ISOLACAO:OLEO VEGETAL .POTENCIA NOMINAL: 25KVA. CLASSE TENSAO: 15 KV. NBI: 110 KV. FREQUENCIA: 60 HZ. TENSAO PRIMARIA NOMINAL: 13800/13200/12600/12000/11400 V. TENSAO SECUNDARIA NOMINAL: 254/127 V. CARACT ADICIONAIS: BUCHAS DE ALTA TENSAO COM CLASSE TENSAO DE 24,2 KV, NBI DE 150 KV E DISTANCIA DE ESCOAMENTO 450 MM. NORMAS: INS 72.30.05; NBR 5440; NBR 5356. | INS 72.30.05 ISSUE 02 | TDB 25/15/1,2 | - | Transformadores de Distribuição | ROMAGNOLE PRODUTOS ELETRICOS S.A. | 78.958.717/0016-14 | 2025-09-10 | 2030-09-09 | HI_2024_05_17 | Ambos |  |  | AIF
|  | 0 | 210506 | 0 | TRAFO 1FF 25KVA 13,8KV 220V 5T VG | TRANSFORMADOR DE DISTRIBUICAO MONOFASICO FASE/FASE. TIPO DE LIGACAO:NAO APLICAVEL.INSTALACAO:EXTERIOR.ISOLACAO:OLEO VEGETAL. POTENCIA NOMINAL: 25 KVA. CLASSE TENSAO: 15 KV. NBI: 110 KV.FREQUENCIA: 60 HZ. TENSAO PRIMARIA NOMINAL: 13800/13200/12600/ 12000/11400 V. TENSAO SECUNDARIA NOMINAL: 220V. CARACTERISTICAS ADICIONAIS: BUCHAS DE ALTA TENSAO COM CLASSE TENSAO DE 24,2 KV, NBI DE 150 KV E DISTANCIA DE ESCOAMENTO 450 MM. NORMAS: INS 72.30.05; NBR 5440; NBR 5356. | INS 72.30.05 ISSUE 02 | TDB 25/15/1,2 | - | Transformadores de Distribuição | ROMAGNOLE PRODUTOS ELETRICOS S.A. | 78.958.717/0016-14 | 2025-09-10 | 2030-09-09 | HI_2024_05_17 | Ambos |  |  | AIF
|  | 0 | 210505 | 0 | TRAFO 1FF 25KVA 13,8KV 127V 5T VG | TRANSFORMADOR DE DISTRIBUICAO MONOFASICO FASE/FASE. TIPO DE LIGACAO:NAO APLICAVEL.INSTALACAO:EXTERIOR.ISOLACAO:OLEO VEGETAL. POTENCIA NOMINAL: 25 KVA. CLASSE TENSAO: 15 KV. NBI: 110 KV. FREQUENCIA: 60 HZ. TENSAO PRIMARIA NOMINAL: 13800/13200/12600/12000/11400 V. TENSAO SECUNDARIA NOMINAL: 127V. CARACTERISTICAS ADICIONAIS: BUCHAS DE ALTA TENSAO COM CLASSE TENSAO DE 24,2 KV, NBI DE 150 KV E DISTANCIA DE ESCOAMENTO 450 MM. NORMAS: INS 72.30.05; NBR 5440; NBR 5356. | INS 72.30.05 ISSUE 02 | TDB 25/15/1,2 | - | Transformadores de Distribuição | ROMAGNOLE PRODUTOS ELETRICOS S.A. | 78.958.717/0016-14 | 2025-09-10 | 2030-09-09 | HI_2024_05_17 | Ambos |  |  | AIF
|  | 0 | 210501 | 0 | TRAFO 1FF 15KVA 13,8KV 220V 5T VG | TRANSFORMADOR DE DISTRIBUICAO MONOFASICO FASE/FASE. TIPO DE LIGACAO: NAO APLICAVEL. INSTALACAO: EXTERIOR.ISOLACAO: OLEO VEGETAL. POTENCIA NOMINAL: 15 KVA. CLASSE TENSAO: 15 KV. NBI: 110 KV. FREQUENCIA: 60 HZ. TENSAO PRIMARIA NOMINAL:13800/13200/12600/12000/11400 V.TENSAO SECUNDARIA NOMINAL: 220V. CARACTERISTICAS ADICIONAIS: BUCHAS DE ALTA TENSAO COM CLASSE TENSAO DE 24,2 KV, NBI DE 150 KV E DISTANCIA DE ESCOAMENTO 450MM. NORMAS:; INS 72.30.05; NBR 5440; NBR 5356. | INS 72.30.05 ISSUE 02 | TDB 15/15/1,2 | - | Transformadores de Distribuição | ROMAGNOLE PRODUTOS ELETRICOS S.A. | 78.958.717/0016-14 | 2025-09-10 | 2030-09-09 | HI_2024_05_17 | Ambos |  |  | AIF
|  | 0 | 210499 | 0 | TRAFO 1FF 10KVA 13,8KV 440/220V 5T VG | TRANSFORMADOR DE DISTRIBUICAO MONOFASICO FASE/FASE. TIPO DE LIGACAO: NAO APLICAVEL. INSTALACAO: EXTERIOR.ISOLACAO: OLEO VEGETAL. POTENCIA NOMINAL: 10 KVA. CLASSE TENSAO: 15 KV. NBI: 110 KV. FREQUENCIA: 60 HZ. TENSAO PRIMARIA NOMINAL:13800/13200/12600/12000/11400 V.TENSAO SECUNDARIA NOMINAL:440/220V. CARACTERISTICAS ADICIONAIS: BUCHAS DE ALTA TENSAO COM CLASSE TENSAO DE 24,2 KV, NBI DE 150 KV E DISTANCIA DE ESCOAMENTO 450MM. NORMAS:; INS 72.30.05; NBR 5440; NBR 5356. | INS 72.30.05 ISSUE 02 | TDB 10/15/1,2 | - | Transformadores de Distribuição | ROMAGNOLE PRODUTOS ELETRICOS S.A. | 78.958.717/0016-14 | 2025-09-10 | 2030-09-09 | HI_2024_05_17 | Ambos |  |  | AIF
|  | 0 | 210485 | 0 | TRAFO 1FN 15KVA 7,9KV 127V 5T VG | TRANSFORMADOR DE DISTRIBUICAO MONOFASICO FASE/NEUTRO.TIPO DE LIGACAO: NAO APLICAVEL. INSTALACAO: EXTERIOR.ISOLACAO: OLEO VEGETAL.POTENCIA NOMINAL: 15KVA. CLASSE TENSAO:15KV. NBI: 110 KV. FREQUENCIA: 60 HZ. TENSAO PRIMARIA NOMINAL: 7967/7621/7275/6929/6583 V. TENSAO SECUNDARIA NOMINAL: 127 V. CARACT.ADICIONAIS:BUCHAS DE ALTA TENSAO COM CLASSE TENSAO DE 24,2KV, NBI DE 150 KV E DISTANCIA DE ESCOAMENTO 450 MM.NORMAS: INS 72.30.05; NBR 5440; NBR 5356. | INS 72.30.05 ISSUE 02 | TDM 15/36,2/1,2 | - | Transformadores de Distribuição | ROMAGNOLE PRODUTOS ELETRICOS S.A. | 78.958.717/0016-14 | 2025-09-10 | 2030-09-09 | HI_2024_05_17 | Ambos |  |  | AIF
|  | 0 | 5628081 | 5628081 | MACACAO IMPERM TIPO CACA E PESCA TAM M | CONFECCIONADOS EM PVC EMBORRACHADO (ESPESSURA: 0,30MM) COM BOTAS ACOPLADAS À BARRA INFERIOR DE CADA PERNA, TENDO TODAS AS EMENDAS UNIDAS POR SOLDA ELETRÔNICA DE ALTA FREQUÊNCIA. ALÇAS PARA REGULAGEM DA ALTURA POR FECHO RÁPIDO FIXADAS NA FRENTE NA ALTURA DO PEITO E NAS COSTAS. AJUSTE NA ALTURA DO PEITO POR CORDAS DE NYLON. BOLSÃO INTERNO PARA GUARDAR OBJETOS. TAM M, BOTA Nº40. CONFORME DIS.CEF.005 ET 015.03 | CEF 005- ET 015.03 | 606802 |  | EPIs, acessórios de Segurança | BALASKA EQUIPE INDUSTRIA E COMERCIO LTDA | 65.555.146/0001-49 | 2025-10-13 | 2030-10-13 | HI_2025_07_08 | Ambos | 10459 | N/A | BC
|  | 0 | 5628080 | 5628080 | MACACAO IMPERM TIPO CACA E PESCA TAM P | CONFECCIONADOS EM PVC EMBORRACHADO (ESPESSURA: 0,30MM) COM BOTAS ACOPLADAS À BARRA INFERIOR DE CADA PERNA, TENDO TODAS AS EMENDAS UNIDAS POR SOLDA ELETRÔNICA DE ALTA FREQUÊNCIA. ALÇAS PARA REGULAGEM DA ALTURA POR FECHO RÁPIDO FIXADAS NA FRENTE NA ALTURA DO PEITO E NAS COSTAS. AJUSTE NA ALTURA DO PEITO POR CORDAS DE NYLON. BOLSÃO INTERNO PARA GUARDAR OBJETOS. TAM P, BOTA Nº38, CONFORME DIS.CEF.005 ET 015.03 | CEF 005- ET 015.03 | 606802 |  | EPIs, acessórios de Segurança | BALASKA EQUIPE INDUSTRIA E COMERCIO LTDA | 65.555.146/0001-49 | 2025-10-13 | 2030-10-13 | HI_2025_07_08 | Ambos | 10459 | N/A | BC
|  | 0 | 5628083 | 5628083 | MACACAO IMPERM TIPO CACA E PESCA TAM GG | CONFECCIONADOS EM PVC EMBORRACHADO (ESPESSURA: 0,30MM) COM BOTAS ACOPLADAS À BARRA INFERIOR DE CADA PERNA, TENDO TODAS AS EMENDAS UNIDAS POR SOLDA ELETRÔNICA DE ALTA FREQUÊNCIA. ALÇAS PARA REGULAGEM DA ALTURA POR FECHO RÁPIDO FIXADAS NA FRENTE NA ALTURA DO PEITO E NAS COSTAS. AJUSTE NA ALTURA DO PEITO POR CORDAS DE NYLON. BOLSÃO INTERNO PARA GUARDAR OBJETOS. TAM GG, BOTA Nº44, CONFORME DIS.CEF.005 ET 015.03 | CEF 005- ET 015.03 | 606802 |  | EPIs, acessórios de Segurança | BALASKA EQUIPE INDUSTRIA E COMERCIO LTDA | 65.555.146/0001-49 | 2025-10-13 | 2030-10-13 | HI_2025_07_08 | Ambos | 10459 | N/A | BC
|  | 0 | 5628082 | 5628082 | MACACAO IMPERM TIPO CACA E PESCA TAM G | CONFECCIONADOS EM PVC EMBORRACHADO (ESPESSURA: 0,30MM) COM BOTAS ACOPLADAS À BARRA INFERIOR DE CADA PERNA, TENDO TODAS AS EMENDAS UNIDAS POR SOLDA ELETRÔNICA DE ALTA FREQUÊNCIA. ALÇAS PARA REGULAGEM DA ALTURA POR FECHO RÁPIDO FIXADAS NA FRENTE NA ALTURA DO PEITO E NAS COSTAS. AJUSTE NA ALTURA DO PEITO POR CORDAS DE GNYLON. BOLSÃO INTERNO PARA GUARDAR OBJETOS. TAM G, BOTA Nº42, CONFORME DIS.CEF.005 ET 015.03 | CEF 005- ET 015.03 | 606802 |  | EPIs, acessórios de Segurança | BALASKA EQUIPE INDUSTRIA E COMERCIO LTDA | 65.555.146/0001-49 | 2025-10-13 | 2030-10-13 | HI_2025_07_08 | Ambos | 10459 | N/A | BC
|  | 0 | 5628080 | 5628080 | MACACAO IMPERM TIPO CACA E PESCA TAM P | CONFECCIONADOS EM PVC EMBORRACHADO (ESPESSURA: 0,30MM) COM BOTAS ACOPLADAS À BARRA INFERIOR DE CADA PERNA, TENDO TODAS AS EMENDAS UNIDAS POR SOLDA ELETRÔNICA DE ALTA FREQUÊNCIA. ALÇAS PARA REGULAGEM DA ALTURA POR FECHO RÁPIDO FIXADAS NA FRENTE NA ALTURA DO PEITO E NAS COSTAS. AJUSTE NA ALTURA DO PEITO POR CORDAS DE NYLON. BOLSÃO INTERNO PARA GUARDAR OBJETOS. TAM P, BOTA Nº38, CONFORME DIS.CEF.005 ET 015.03 | CEF 005- ET 015.03 | SH-JP |  | EPIs, acessórios de Segurança | BRASCAMP EQUIPAMENTOS DE PROTECAO DO TRABALHO LTDA | 02.915.532/0001-84 | 2025-10-13 | 2030-10-13 | HI_2025_07_08 | Ambos | 30942 | N/A | BC
|  | 0 | 5628081 | 5628081 | MACACAO IMPERM TIPO CACA E PESCA TAM M | CONFECCIONADOS EM PVC EMBORRACHADO (ESPESSURA: 0,30MM) COM BOTAS ACOPLADAS À BARRA INFERIOR DE CADA PERNA, TENDO TODAS AS EMENDAS UNIDAS POR SOLDA ELETRÔNICA DE ALTA FREQUÊNCIA. ALÇAS PARA REGULAGEM DA ALTURA POR FECHO RÁPIDO FIXADAS NA FRENTE NA ALTURA DO PEITO E NAS COSTAS. AJUSTE NA ALTURA DO PEITO POR CORDAS DE NYLON. BOLSÃO INTERNO PARA GUARDAR OBJETOS. TAM M, BOTA Nº40. CONFORME DIS.CEF.005 ET 015.03 | CEF 005- ET 015.03 | JSKP500 |  | EPIs, acessórios de Segurança | BRASCAMP EQUIPAMENTOS DE PROTECAO DO TRABALHO LTDA | 02.915.532/0001-84 | 2025-10-13 | 2030-10-13 | HI_2025_07_08 | Ambos | 28440 | N/A | BC
|  | 0 | 5628082 | 5628082 | MACACAO IMPERM TIPO CACA E PESCA TAM G | CONFECCIONADOS EM PVC EMBORRACHADO (ESPESSURA: 0,30MM) COM BOTAS ACOPLADAS À BARRA INFERIOR DE CADA PERNA, TENDO TODAS AS EMENDAS UNIDAS POR SOLDA ELETRÔNICA DE ALTA FREQUÊNCIA. ALÇAS PARA REGULAGEM DA ALTURA POR FECHO RÁPIDO FIXADAS NA FRENTE NA ALTURA DO PEITO E NAS COSTAS. AJUSTE NA ALTURA DO PEITO POR CORDAS DE GNYLON. BOLSÃO INTERNO PARA GUARDAR OBJETOS. TAM G, BOTA Nº42, CONFORME DIS.CEF.005 ET 015.03 | CEF 005- ET 015.03 | JSKP500 |  | EPIs, acessórios de Segurança | BRASCAMP EQUIPAMENTOS DE PROTECAO DO TRABALHO LTDA | 02.915.532/0001-84 | 2025-10-13 | 2030-10-13 | HI_2025_07_08 | Ambos | 28440 | N/A | BC
|  | 0 | 5628083 | 5628083 | MACACAO IMPERM TIPO CACA E PESCA TAM GG | CONFECCIONADOS EM PVC EMBORRACHADO (ESPESSURA: 0,30MM) COM BOTAS ACOPLADAS À BARRA INFERIOR DE CADA PERNA, TENDO TODAS AS EMENDAS UNIDAS POR SOLDA ELETRÔNICA DE ALTA FREQUÊNCIA. ALÇAS PARA REGULAGEM DA ALTURA POR FECHO RÁPIDO FIXADAS NA FRENTE NA ALTURA DO PEITO E NAS COSTAS. AJUSTE NA ALTURA DO PEITO POR CORDAS DE NYLON. BOLSÃO INTERNO PARA GUARDAR OBJETOS. TAM GG, BOTA Nº44, CONFORME DIS.CEF.005 ET 015.03 | CEF 005- ET 015.03 | JSKP500 |  | EPIs, acessórios de Segurança | BRASCAMP EQUIPAMENTOS DE PROTECAO DO TRABALHO LTDA | 02.915.532/0001-84 | 2025-10-13 | 2030-10-13 | HI_2025_07_08 | Ambos | 28440 | N/A | BC
|  | 0 | 5628007 | 5628007 | CONJUNTO IMPERMEAVEL M | CONJUNTO IMPERMEAVEL PARA TRABALHOS SOB CHUVAS, TAM M. DETALHES NA ESPECIFICAÇÃO TÉCNICA NO SGN: DIS.CEF.005 ET 004.01. | CEF 005 -ET 004.01 | CALÇA 840-T /JAQUETA 840-T |  | EPIs, acessórios de Segurança | BRASCAMP EQUIPAMENTOS DE PROTECAO DO TRABALHO LTDA | 04.236.036/0001-20 | 2025-10-13 | 2030-10-13 | HI_2025_07_08 | Ambos |  | N/A | AIF
|  | 0 | 5628009 | 5628009 | CONJUNTO IMPERMEAVEL G | CONJUNTO IMPERMEAVEL PARA TRABALHOS SOB CHUVAS, TAM G. DETALHES NA ESPECIFICAÇÃO TÉCNICA NO SGN: DIS.CEF.005 ET 004.01. | CEF 005 -ET 004.01 | CALÇA 840-T /JAQUETA 840-T |  | EPIs, acessórios de Segurança | BRASCAMP EQUIPAMENTOS DE PROTECAO DO TRABALHO LTDA | 04.236.036/0001-20 | 2025-10-13 | 2030-10-13 | HI_2025_07_08 | Ambos |  | N/A | AIF
|  | 0 | 5628026 | 5628026 | CONJUNTO IMPERMEAVEL XG | CONJUNTO IMPERMEAVEL PARA TRABALHOS SOB CHUVAS, TAM XG.DETALHES NA ESPECIFICAÇÃO TÉCNICA NO SGN: DIS.CEF.005 ET 004.01 | CEF 005 -ET 004.01 | CALÇA 840-T /JAQUETA 840-T |  | EPIs, acessórios de Segurança | BRASCAMP EQUIPAMENTOS DE PROTECAO DO TRABALHO LTDA | 04.236.036/0001-20 | 2025-10-13 | 2030-10-13 | HI_2025_07_08 | Ambos |  | N/A | AIF
|  | 0 | 5628011 | 5628011 | CONJUNTO IMPERMEAVEL EXG | CONJUNTO IMPERMEAVEL PARA TRABALHOS SOB CHUVAS,TAM EXG.DETALHES NA ESPECIFICAÇÃO TÉCNICA NO SGN: DIS.CEF.005 ET 004.01. | CEF 005 -ET 004.01 | CALÇA 840-T /JAQUETA 840-T |  | EPIs, acessórios de Segurança | BRASCAMP EQUIPAMENTOS DE PROTECAO DO TRABALHO LTDA | 04.236.036/0001-20 | 2025-10-13 | 2030-10-13 | HI_2025_07_08 | Ambos |  | N/A | AIF
|  | 0 | 5628025 | 5628025 | CONJUNTO IMPERMEAVEL P | CONJUNTO IMPERMEAVEL PARA TRABALHOS SOB CHUVAS, TAM P. DETALHES NA ESPECIFICAÇÃO TÉCNICA NO SGN: DIS.CEF.005 ET 004.01 | CEF 005 -ET 004.01 | CALÇA 840-T /JAQUETA 840-T |  | EPIs, acessórios de Segurança | BRASCAMP EQUIPAMENTOS DE PROTECAO DO TRABALHO LTDA | 04.236.036/0001-20 | 2025-10-13 | 2030-10-13 | HI_2025_07_08 | Ambos |  | N/A | AIF
|  | 0 | 5644019 | 5644019 | CORDA GUIA (LINHA DE VIDA) 150 METROS | CORDA SEMI ESTATICA. DIAMETRO 11 e 12 MM. CAPACIDADE DE RUPTURA 2200KGF. CONFECCIONADO NO SISTEMA CAPA E ALMA. CAPA DE POLIESTER TRA NCADO. ALMA DE NAILON DE BAIXO ALONGAMENTO. COR BRANCA. COMPRIMENTO DE 150 METROS. FITA INTERNA DE IDENTIFICACAO, CONFORME CEF 005. ET 006.02 | CEF 005 -ET 006.02 | ULTRA/SAFEUSR009010 |  | EPIs, acessórios de Segurança | CORAX INDUSTRIA, COMERCIO E SERVICOS DE MATERIAIS DE SEGURANCA LTDA | 11.781.768/0001-66 | 2025-10-13 | 2030-10-13 | HI_2025_07_08 | Ambos |  | N/A | AIF
|  | 0 | 5649100 | 5649100 | EQPTOS RESGATE P REDE SUBTER ROLDANA | POLIA SIMPLES, PLACAS DESLIZANTES EM ACO COM ROLDANA EM POLIURETANO, CONFORME CEF 005.ET 006.01 | CEF 005 -ET 006.01 | USP400860100 |  | EPIs, acessórios de Segurança | CORAX INDUSTRIA, COMERCIO E SERVICOS DE MATERIAIS DE SEGURANCA LTDA | 11.781.768/0001-66 | 2025-10-13 | 2030-10-13 | HI_2025_07_08 | Ambos |  | N/A | AIF
|  | 0 | 5649098 | 5649098 | EQPTOS RESGATE REDE SUBTERRANEA GUINCHO | DISPOSITIVO CUJA FINALIDADE E PROPICIAR A SUBIDA E DESCIDA DE EQUIPAMENTOS E PESSOAS EM AMBIENTES CONFINADOS CONFORME CEF 005.ET 006.01 | CEF 005 -ET 006.01 | USRG00800300 |  | EPIs, acessórios de Segurança | CORAX INDUSTRIA, COMERCIO E SERVICOS DE MATERIAIS DE SEGURANCA LTDA | 11.781.768/0001-66 | 2025-10-13 | 2030-10-13 | HI_2025_07_08 | Ambos |  | N/A | AIF
|  | 0 | 5637190 | 5637190 | TRAVA-QUEDAS PARA CABO DE ACO DE 8MM | TRAVA-QUEDA DESLIZANTE PARA CABO DE ACO DE 8MM (FAIXA DEVIDO ESMAGAMENTO), PARA PROTECAO CONTRA QUEDA DURANTE DESLOCAMENTO VERTICAL (SUBIDA E DESCIDA), PESO DE 580G /- 10%, CONFECCIONADO EM ACO INOX, CABECOTE INTERNO EM ACO, COM DISTANCIADOR EM MATERIAL SINTETICO, COMPRIMENTO DE 240MM, COBERTO POR UMA CAPA PLASTICA, JUNTAMENTE COM MOSQUETAO EM ACO, FORMATO OVAL COM SISTEMA DE ROSCA, COM DUPLA TRAVA DE SEGURANCA, CONFORME CEF 005. ET 006.02 | CEF 005 -ET 006.02 | ULTRA SAFE/UST500410004 |  | EPIs, acessórios de Segurança | CORAX INDUSTRIA, COMERCIO E SERVICOS DE MATERIAIS DE SEGURANCA LTDA | 11.781.768/0001-66 | 2025-10-13 | 2030-10-13 | HI_2025_07_08 | Ambos |  | N/A | AIF
|  | 0 | 5649097 | 5649097 | EQPTOS RESGATE P REDE SUBTERRANEA TRIPE | SUPORTE PARA COLOCACAO DO SISTEMA DE RESGATE DE EMERGENCIA NOS TRABALHOS REALIZADOS EM LOCAL CONFINADO, CONFORME CEF 005. ET 006.01 | CEF 005 -ET 006.01 | USTP00700300 |  | EPIs, acessórios de Segurança | CORAX INDUSTRIA, COMERCIO E SERVICOS DE MATERIAIS DE SEGURANCA LTDA | 11.781.768/0001-66 | 2025-10-13 | 2030-10-13 | HI_2025_07_08 | Ambos |  | N/A | AIF
|  | 0 | 5644015 | 5644015 | FITA DE ANC. OU DE TRANSPOSICAO LV-0,8M | FITA DE TRANSPOSIÇÃO DE LINHA DE VIDA, EM POLIÉSTER COM 0,8 ME- TROS DE COMPRIMENTO, 25MM DE LARGURA E 2,5 MM DE ESPESSURA. A FITA DE ANCORAGEM POSSUI OLHAL PARA FIXAÇÃO DO MOSQUETÃO COM FITA TUBULAR PARA PROTEÇÃO CONTRA ATRITO. DETALHES NA ESPECIFI- CAÇÃO TÉCNICA NO SGN: DIS.CEF.005 ET 005.01 | CEF 005 -ET 005.01 | USAF00800000 |  | EPIs, acessórios de Segurança | CORAX INDUSTRIA, COMERCIO E SERVICOS DE MATERIAIS DE SEGURANCA LTDA | 11.781.768/0001-66 | 2025-10-13 | 2030-10-13 | HI_2025_07_08 | Ambos |  | N/A | AIF
|  | 0 | 5637020 | 5637020 | POLIA PARA RESGATE | POLIA SIMPLES PEQUENA COM FLANGES FIXOS PARA USO EM CORDAS DE ATÉ 13MM DE DIÂMETRO, RESISTÊNCIA 2 KN = 2000 KG. CORPO FABRICADO EM LIGA DE ALUMÍNIO,POLIA DE METAL E EIXO EM AÇO INOX. DISPOSITIVO TESTADO E CERTIFICADO CE (EN12278).APLICAÇÃO: EQUIPAMENTO UTILIZADO PARA ATIVIDADES DE RESGATE OU EM MONTAGEM DE LINHAS DE VIDA EM TRABALHOS EM ALTURA. IDENTIFICAÇÃO: RESISTÊNCIA, CERTIFICAÇÃO E NOME DO FABRICANTE. | CEF 005 -ET 005.01 | USPAP0102000 |  | EPIs, acessórios de Segurança | CORAX INDUSTRIA, COMERCIO E SERVICOS DE MATERIAIS DE SEGURANCA LTDA | 11.781.768/0001-66 | 2025-10-13 | 2030-10-13 | HI_2025_07_08 | Ambos |  | N/A | AIF
|  | 0 | 5649099 | 5649099 | EQPTOS RESGATE P REDE SUBTER SUSPENSOR | EQUIPAMENTO UTILIZADO EM CONJUNTO COM O CINTO PARAQUEDISTA COM ARGOLAS NOS OMBROS, COM A FUNCAO DE SUSTENTAR O TRABALHADOR DURANTE A DESCIDA, SUBIDA E REALIZACAO DE TRABALHOS COM DIFERENCA DE NIVEL EM ESPACOS CONFINADOS E NAS OPERACÕES DE RESGATE CONFORME CEF 005.ET 006.01 | CEF 005 -ET 006.01 | US400900000 |  | EPIs, acessórios de Segurança | CORAX INDUSTRIA, COMERCIO E SERVICOS DE MATERIAIS DE SEGURANCA LTDA | 11.781.768/0001-66 | 2025-10-13 | 2030-10-13 | HI_2025_07_08 | Ambos |  | N/A | AIF
|  | 0 | 5649101 | 5649101 | EQPTOS RESGATE P REDE SUBTER MOSQUETAO ROSCA 22KN | MOSQUETAO EM FORMATO PERA DE ACO, COM TRAVA PELO SISTEMA DE ROSCA, CARGA MINIMA DE RUPTURA DE 22KN, CONFORME CEF 005.ET 006.01 | CEF 005 -ET 006.01 | USR004012 |  | EPIs, acessórios de Segurança | CORAX INDUSTRIA, COMERCIO E SERVICOS DE MATERIAIS DE SEGURANCA LTDA | 11.781.768/0001-66 | 2025-10-13 | 2030-10-13 | HI_2025_07_08 | Ambos |  | N/A | AIF
|  | 0 | 5644018 | 5644018 | FITA DE ANC. OU DE TRANSPOSICAO LV-1,2M | FITA DE TRANSPOSIÇÃO DE LINHA DE VIDA, EM POLIÉSTER COM 1,20 METROS DE COMPRIMENTO, 25MM DE LARGURA E 2,5 MM DE ESPESSURA. A FITA DE ANCORAGEM POSSUI OLHAL PARA FIXAÇÃO DO MOSQUETÃO COM FITA TUBULAR PARA PROTEÇÃO CONTRA ATRITO. DETALHES NA ESPECIFI- CAÇÃO TÉCNICA NO SGN: DIS.CEF.005 ET 005.01 | CEF 005 -ET 005.01 | USAF00120000 |  | EPIs, acessórios de Segurança | CORAX INDUSTRIA, COMERCIO E SERVICOS DE MATERIAIS DE SEGURANCA LTDA | 11.781.768/0001-66 | 2025-10-13 | 2030-10-13 | HI_2025_07_08 | Ambos |  | N/A | AIF
|  | 0 | 5649102 | 5649102 | EQPTOS RESGATE P REDE SUBTER SACOLA | BOLSA IMPERMEAVEL, PARA TRANSPORTE E ACONDICIONAMENTO DE MATERIAIS, COM ALCA DE COURO, DEBRUM EM NYLON NA LATERAL INFERIOR E REFORCO DE COURO NO FUNDO TAMPA COM FECHO DE FIVELA OU VELCRO, BOLSO LATERAL, COM DIMENSÕES 40CM X 70CM, CONFORME CEF 005.ET 006.01 | CEF 005 -ET 006.01 | URS009222 |  | EPIs, acessórios de Segurança | CORAX INDUSTRIA, COMERCIO E SERVICOS DE MATERIAIS DE SEGURANCA LTDA | 11.781.768/0001-66 | 2025-10-13 | 2030-10-13 | HI_2025_07_08 | Ambos |  | N/A | AIF
|  | 0 | 3455001 | 3455001 | POLIA DUPLA | POLIA DUPLA. TIPO: PLACAS MOVEIS. RESISTENCIA MECANICA: 76 KN. MATERIAL: ACO INOXIDAVEL. DIAMETRO MAXIMO DA CORDA 13MM. NORMA: CONFORME CEF 005. ET 006.02 | CEF 005 -ET 006.02 | ULTRA SAFE/USP400870100 |  | EPIs, acessórios de Segurança | CORAX INDUSTRIA, COMERCIO E SERVICOS DE MATERIAIS DE SEGURANCA LTDA | 11.781.768/0001-66 | 2025-10-13 | 2030-10-13 | HI_2025_07_08 | Ambos |  | N/A | AIF
|  | 0 | 5644016 | 5644016 | FITA DE ANC. OU DE TRANSPOSICAO LV-2,0M | FITA DE TRANSPOSIÇÃO DE LINHA DE VIDA, EM POLIÉSTER COM 2,0 ME- TROS DE COMPRIMENTO, 25MM DE LARGURA E 2,5 MM DE ESPESSURA. A FITA DE ANCORAGEM POSSUI OLHAL PARA FIXAÇÃO DO MOSQUETÃO COM FITA TUBULAR PARA PROTEÇÃO CONTRA ATRITO. DETALHES NA ESPECIFI- CAÇÃO TÉCNICA NO SGN: DIS.CEF.005 ET 005.01 | CEF 005 -ET 005.01 | USAF00160000 |  | EPIs, acessórios de Segurança | CORAX INDUSTRIA, COMERCIO E SERVICOS DE MATERIAIS DE SEGURANCA LTDA | 11.781.768/0001-66 | 2025-10-13 | 2030-10-13 | HI_2025_07_08 | Ambos |  | N/A | AIF
|  | 0 | 5610063 | 5610063 | CAPACETE ALPINISTA DE 03 PTS JUGULAR | CAPACETE DE SEGURANÇA, TIPO III, CLASSE B (SEM ABA), COM 03 PONTOS NA JUGULAR CONSTITUÍDO DE CASCO EM POLIETILENO DE ALTA DENSIDADE, DE ALTA RESISTÊNCIA MECÂNICA E DIELÉTRICA. SUSPENSÃO DE MATERIAL POLIETILENO DE ALTA RESISTÊNCIA, CONFORME CEF 005.ET 006.02 | CEF 005 -ET 006.02 | ULTRA SAFE/USCP602200BR |  | EPIs, acessórios de Segurança | CORAX INDUSTRIA, COMERCIO E SERVICOS DE MATERIAIS DE SEGURANCA LTDA | 11.781.768/0001-66 | 2025-10-13 | 2030-10-13 | HI_2025_07_08 | Ambos | 44758 | N/A | BC
|  | 0 | 5637053 | 5637053 | BOTÃO PARA MANGA ISOLANTE | BOTÃO PARA MANGA ISOLANTE;MATERIAL:POLÍMERO ISOLANTE COMPATÍVEL COM A MANGA ISOLANTE; APLICAÇÃO: UTILIZADOS PARA UNIR AS PRESILHAS ÀS MANGAS (DIREITA E ESQUERDA). DETALHES NA ESPECIFICAÇÃO TÉCNICA NO SGN:DIS.CEF.005 ET 002.07 MATERIAL DE REPOSIÇÃO E MANUTENÇÃO DAS MANGAS. | CEF 005 -ET 002.07 | NOVAX |  | EPIs, acessórios de Segurança | FULL SAFE EQUIPAMENTOS DE PROTECAO LTDA | 17.332.437/0001-25 | 2025-10-13 | 2030-10-13 | HI_2025_07_08 | Ambos |  | N/A | AIF
|  | 0 | 5637054 | 5637054 | ALÇA PARA MANGA ISOLANTE | ALÇA PARA MANGA ISOLANTE;MATERIAL: POLÍMERO ISOLANTE COMPATÍVEL COM A MANGA I SOLANTE; APLICAÇÃO: UTILIZADOS PARA UNIR AS ÀS MANGAS(DIREITA E ESQUERDA).DETALHES NA ESPECIFICAÇÃO TÉCNICA NO SGN: ESP.CORPORAT-SEGU-0019. MATERIAL DE REPOSIÇÃO E MANUTENÇÃO DAS MANGAS. DIS.CEF.005 ET 002.07 | CEF 005 -ET 002.07 | NOVAX |  | EPIs, acessórios de Segurança | FULL SAFE EQUIPAMENTOS DE PROTECAO LTDA | 17.332.437/0001-25 | 2025-10-13 | 2030-10-13 | HI_2025_07_08 | Ambos |  | N/A | AIF
|  | 0 | 5638007 | 5638007 | MACACAO RESISTENTE ARCO ELETRICO EXXG | MACACÃO EM TECIDO EM TECIDO COM CARACTERÍSTICAS RETARDANTE A CHAMAS: RESISTENTE AO ARCO ELÉTRICO, FOGO REPENTINO E RESPINGOS DE METAL. TAM EXXG. DETALHES NA ESPECIFICAÇÃO TÉCNICA NO SGN: DIS.CEF.005 ET ET 008.01 | CEF 005 - ET 008.01 | M823-13 |  | EPIs, acessórios de Segurança | IDEAL WORK UNIFORMES E E.P.I.S LTDA | 03.246.317/0001-09 | 2025-10-13 | 2030-10-13 | HI_2025_07_08 | Ambos | 40173 | WESTEX DH - VERDE OLIVA NEOENERGIA | AIF
|  | 0 | 5638000 | 5638000 | MACACAO RESISTENTE ARCO ELETRICO P | MACACÃO EM TECIDO EM TECIDO COM CARACTERÍSTICAS RETARDANTE A CHAMAS: RESISTENTE AO ARCO ELÉTRICO, FOGO REPENTINO E RESPINGOS DE METAL. TAM P. DETALHES NA ESPECIFICAÇÃO TÉCNICA NO SGN: DIS. CEF.005 ET 008.01 | CEF 005 - ET 008.01 | M823-13 |  | EPIs, acessórios de Segurança | IDEAL WORK UNIFORMES E E.P.I.S LTDA | 03.246.317/0001-09 | 2025-10-13 | 2030-10-13 | HI_2025_07_08 | Ambos | 40173 | WESTEX DH - VERDE OLIVA NEOENERGIA | AIF
|  | 0 | 5638001 | 5638001 | MACACAO RESISTENTE ARCO ELETRICO M | MACACÃO EM TECIDO EM TECIDO COM CARACTERÍSTICAS RETARDANTE A CHAMAS: RESISTENTE AO ARCO ELÉTRICO, FOGO REPENTINO E RESPINGOS DE METAL. TAM M. DETALHES NA ESPECIFICAÇÃO TÉCNICA NO SGN: DIS. CEF.005 ET 008.01 | CEF 005 - ET 008.01 | M823-13 |  | EPIs, acessórios de Segurança | IDEAL WORK UNIFORMES E E.P.I.S LTDA | 03.246.317/0001-09 | 2025-10-13 | 2030-10-13 | HI_2025_07_08 | Ambos | 40173 | WESTEX DH - VERDE OLIVA NEOENERGIA | AIF
|  | 0 | 5638008 | 5638008 | MACACAO RESISTENTE ARCO ELETRICO ESP1 | MACACÃO EM TECIDO EM TECIDO COM CARACTERÍSTICAS RETARDANTE A CHAMAS: RESISTENTE AO ARCO ELÉTRICO, FOGO REPENTINO E RESPINGOS DE METAL. TAM ESP1. DETALHES NA ESPECIFICAÇÃO TÉCNICA NO SGN: DIS.CEF.005 ET ET 008.01 | CEF 005 - ET 008.01 | M823-13 |  | EPIs, acessórios de Segurança | IDEAL WORK UNIFORMES E E.P.I.S LTDA | 03.246.317/0001-09 | 2025-10-13 | 2030-10-13 | HI_2025_07_08 | Ambos | 40173 | WESTEX DH - VERDE OLIVA NEOENERGIA | AIF
|  | 0 | 5638034 | 5638034 | CAMISA RESISTENTE ARCO ELETRICO EXG (MASC) | CAMISA EM TECIDO COM CARACTERÍSTICAS RETARDANTE A CHAMAS:RESIS- TENTE AO ARCO ELÉTRICO, FOGO REPENTINO E RESPINGOS DE METAL, TAMANHO EXG. DETALHES NA ESPECIFICAÇÃO TÉCNICA NO SGN: DIS.CEF. 005 ET 008.01 | CEF 005 - ET 008.01 | CM233-43 |  | EPIs, acessórios de Segurança | IDEAL WORK UNIFORMES E E.P.I.S LTDA | 03.246.317/0001-09 | 2025-10-13 | 2030-10-13 | HI_2025_07_08 | Ambos | 40171 | TECIDO DH - VERDE OLIVA NEOENERGIA | AIF
|  | 0 | 5638010 | 5638010 | MACACAO RESISTENTE ARCO ELETRICO ESP3 | MACACÃO EM TECIDO EM TECIDO COM CARACTERÍSTICAS RETARDANTE A CHAMAS: RESISTENTE AO ARCO ELÉTRICO, FOGO REPENTINO E RESPINGOS DE METAL. TAM ESP3. DETALHES NA ESPECIFICAÇÃO TÉCNICA NO SGN: DIS.CEF.005 ET ET 008.01 | CEF 005 - ET 008.01 | M823-13 |  | EPIs, acessórios de Segurança | IDEAL WORK UNIFORMES E E.P.I.S LTDA | 03.246.317/0001-09 | 2025-10-13 | 2030-10-13 | HI_2025_07_08 | Ambos | 40173 | WESTEX DH - VERDE OLIVA NEOENERGIA | AIF
|  | 0 | 5638009 | 5638009 | MACACAO RESISTENTE ARCO ELETRICO ESP2 | MACACÃO EM TECIDO EM TECIDO COM CARACTERÍSTICAS RETARDANTE A CHAMAS: RESISTENTE AO ARCO ELÉTRICO, FOGO REPENTINO E RESPINGOS DE METAL. TAM ESP2. DETALHES NA ESPECIFICAÇÃO TÉCNICA NO SGN: DIS.CEF.005 ET ET 008.01 | CEF 005 - ET 008.01 | M823-13 |  | EPIs, acessórios de Segurança | IDEAL WORK UNIFORMES E E.P.I.S LTDA | 03.246.317/0001-09 | 2025-10-13 | 2030-10-13 | HI_2025_07_08 | Ambos | 40173 | WESTEX DH - VERDE OLIVA NEOENERGIA | AIF
|  | 0 | 5638004 | 5638004 | MACACAO RESISTENTE ARCO ELETRICO GG | MACACÃO EM TECIDO EM TECIDO COM CARACTERÍSTICAS RETARDANTE A CHAMAS: RESISTENTE AO ARCO ELÉTRICO, FOGO REPENTINO E RESPINGOS DE METAL. TAM GG.DETALHES NA ESPECIFICAÇÃO TÉCNICA NO SGN: DIS. CEF.005 ET 008.01 | CEF 005 - ET 008.01 | M823-13 |  | EPIs, acessórios de Segurança | IDEAL WORK UNIFORMES E E.P.I.S LTDA | 03.246.317/0001-09 | 2025-10-13 | 2030-10-13 | HI_2025_07_08 | Ambos | 40173 | WESTEX DH - VERDE OLIVA NEOENERGIA | AIF
|  | 0 | 5638046 | 5638046 | CAMISA UNISSEX RESIST ARCO ELETRICO PP | CAMISETTA MANGA COMPRIDA UNISSEX, EM TECIDO RESISTENTE AO ARCO ELÉTRICO FOGO REPENTINO, GOLA CANELADA, GALÃO NO OMBRO E DECOTE TRASEIRO EM FORMA DE VIÉS, MANGAS LONGAS EM PUNHOS CANELADOS E BARRA RETA NA MÁQUINA GOLEIRA - TAM PP. DETALHES NA ESPECIFICAÇÃO TÉCNICA NO SGN: DIS.CEF.005 ET 008.01. USO EXCLUSIVO PARA LINHA VIVA. | CEF 005 - ET 008.01 | CM344-12 |  | EPIs, acessórios de Segurança | IDEAL WORK UNIFORMES E E.P.I.S LTDA | 03.246.317/0001-09 | 2025-10-13 | 2030-10-13 | HI_2025_07_08 | Ambos | 30377 | WESTEX BY MILLIKEN -ULTRASOFT STYLE 130, - CAQUI 372 | AIF
|  | 0 | 5638005 | 5638005 | MACACAO RESISTENTE ARCO ELETRICO EG | MACACÃO EM TECIDO EM TECIDO COM CARACTERÍSTICAS RETARDANTE A CHAMAS: RESISTENTE AO ARCO ELÉTRICO, FOGO REPENTINO E RESPINGOS DE METAL.TAM EG. DETALHES NA ESPECIFICAÇÃO TÉCNICA NO SGN: DIS. CEF.005 ET ET 008.01 | CEF 005 - ET 008.01 | M823-13 |  | EPIs, acessórios de Segurança | IDEAL WORK UNIFORMES E E.P.I.S LTDA | 03.246.317/0001-09 | 2025-10-13 | 2030-10-13 | HI_2025_07_08 | Ambos | 40173 | WESTEX DH - VERDE OLIVA NEOENERGIA | AIF
|  | 0 | 5638002 | 5638002 | MACACAO RESISTENTE ARCO ELETRICO G | MACACÃO EM TECIDO EM TECIDO COM CARACTERÍSTICAS RETARDANTE A CHAMAS: RESISTENTE AO ARCO ELÉTRICO, FOGO REPENTINO E RESPINGOS DE METAL. TAM G. DETALHES NA ESPECIFICAÇÃO TÉCNICA NO SGN: DIS. CEF.005 ET ET 008.01 | CEF 005 - ET 008.01 | M823-13 |  | EPIs, acessórios de Segurança | IDEAL WORK UNIFORMES E E.P.I.S LTDA | 03.246.317/0001-09 | 2025-10-13 | 2030-10-13 | HI_2025_07_08 | Ambos | 40173 | WESTEX DH - VERDE OLIVA NEOENERGIA | AIF
|  | 0 | 5638006 | 5638006 | MACACAO RESISTENTE ARCO ELETRICO EXG | MACACÃO EM TECIDO EM TECIDO COM CARACTERÍSTICAS RETARDANTE A CHAMAS: RESISTENTE AO ARCO ELÉTRICO, FOGO REPENTINO E RESPINGOS DE METAL.TAM EXG. DETALHES NA ESPECIFICAÇÃO TÉCNICA NO SGN: DIS .CEF.005 ET ET 008.01 | CEF 005 - ET 008.01 | M823-13 |  | EPIs, acessórios de Segurança | IDEAL WORK UNIFORMES E E.P.I.S LTDA | 03.246.317/0001-09 | 2025-10-13 | 2030-10-13 | HI_2025_07_08 | Ambos | 40173 | WESTEX DH - VERDE OLIVA NEOENERGIA | AIF
|  | 0 | 5610063 | 5610063 | CAPACETE ALPINISTA DE 03 PTS JUGULAR | CAPACETE DE SEGURANÇA, TIPO III, CLASSE B (SEM ABA), COM 03 PONTOS NA JUGULAR CONSTITUÍDO DE CASCO EM POLIETILENO DE ALTA DENSIDADE, DE ALTA RESISTÊNCIA MECÂNICA E DIELÉTRICA. SUSPENSÃO DE MATERIAL POLIETILENO DE ALTA RESISTÊNCIA, CONFORME CEF 005.ET 006.02 | CEF 005 -ET 006.02 | FOCUS-B NOVO |  | EPIs, acessórios de Segurança | INDUSTRIA E COMERCIO LEAL LTDA | 61.353.199/0001-26 | 2025-10-13 | 2030-10-13 | HI_2025_07_08 | Ambos | 17098 | N/A | BC
|  | 0 | 5637190 | 5637190 | TRAVA-QUEDAS PARA CABO DE ACO DE 8MM | TRAVA-QUEDA DESLIZANTE PARA CABO DE ACO DE 8MM (FAIXA DEVIDO ESMAGAMENTO), PARA PROTECAO CONTRA QUEDA DURANTE DESLOCAMENTO VERTICAL (SUBIDA E DESCIDA), PESO DE 580G /- 10%, CONFECCIONADO EM ACO INOX, CABECOTE INTERNO EM ACO, COM DISTANCIADOR EM MATERIAL SINTETICO, COMPRIMENTO DE 240MM, COBERTO POR UMA CAPA PLASTICA, JUNTAMENTE COM MOSQUETAO EM ACO, FORMATO OVAL COM SISTEMA DE ROSCA, COM DUPLA TRAVA DE SEGURANCA, CONFORME CEF 005. ET 006.02 | CEF 005 -ET 006.02 | LE-3500TQ |  | EPIs, acessórios de Segurança | INDUSTRIA E COMERCIO LEAL LTDA | 61.353.199/0001-26 | 2025-10-13 | 2030-10-13 | HI_2025_07_08 | Ambos |  | N/A | AIF
|  | 0 | 5649101 | 5649101 | EQPTOS RESGATE P REDE SUBTER MOSQUETAO | MOSQUETAO EM FORMATO PERA DE ACO, COM TRAVA PELO SISTEMA DE ROSCA, CARGA MINIMA DE RUPTURA DE 22KN, CONFORME CEF 005.ET 006.01 | CEF 005 -ET 006.01 | N244 |  | EPIs, acessórios de Segurança | INDUSTRIA E COMERCIO LEAL LTDA | 61.353.199/0001-26 | 2025-10-13 | 2030-10-13 | HI_2025_07_08 | Ambos |  | N/A | AIF
|  | 0 | 5649097 | 5649097 | EQPTOS RESGATE P REDE SUBTERRANEA TRIPE | SUPORTE PARA COLOCACAO DO SISTEMA DE RESGATE DE EMERGENCIA NOS TRABALHOS REALIZADOS EM LOCAL CONFINADO, CONFORME CEF 005. ET 006.01 | CEF 005 -ET 006.01 | LE-TP24 |  | EPIs, acessórios de Segurança | INDUSTRIA E COMERCIO LEAL LTDA | 61.353.199/0001-26 | 2025-10-13 | 2030-10-13 | HI_2025_07_08 | Ambos |  | N/A | AIF
|  | 0 | 5644018 | 5644018 | FITA DE ANC. OU DE TRANSPOSICAO LV-1,2M | FITA DE TRANSPOSIÇÃO DE LINHA DE VIDA, EM POLIÉSTER COM 1,20 METROS DE COMPRIMENTO, 25MM DE LARGURA E 2,5 MM DE ESPESSURA. A FITA DE ANCORAGEM POSSUI OLHAL PARA FIXAÇÃO DO MOSQUETÃO COM FITA TUBULAR PARA PROTEÇÃO CONTRA ATRITO. DETALHES NA ESPECIFI- CAÇÃO TÉCNICA NO SGN: DIS.CEF.005 ET 005.01 | CEF 005 -ET 005.01 | FT-AN120P |  | EPIs, acessórios de Segurança | INDUSTRIA E COMERCIO LEAL LTDA | 61.353.199/0001-26 | 2025-10-13 | 2030-10-13 | HI_2025_07_08 | Ambos |  | N/A | AIF
|  | 0 | 5644016 | 5644016 | FITA DE ANC. OU DE TRANSPOSICAO LV-2,0M | FITA DE TRANSPOSIÇÃO DE LINHA DE VIDA, EM POLIÉSTER COM 2,0 ME- TROS DE COMPRIMENTO, 25MM DE LARGURA E 2,5 MM DE ESPESSURA. A FITA DE ANCORAGEM POSSUI OLHAL PARA FIXAÇÃO DO MOSQUETÃO COM FITA TUBULAR PARA PROTEÇÃO CONTRA ATRITO. DETALHES NA ESPECIFI- CAÇÃO TÉCNICA NO SGN: DIS.CEF.005 ET 005.01 | CEF 005 -ET 005.01 | FT-AN200P |  | EPIs, acessórios de Segurança | INDUSTRIA E COMERCIO LEAL LTDA | 61.353.199/0001-26 | 2025-10-13 | 2030-10-13 | HI_2025_07_08 | Ambos |  | N/A | AIF
|  | 0 | 5649098 | 5649098 | EQPTOS RESGATE REDE SUBTERRANEA GUINCHO | DISPOSITIVO CUJA FINALIDADE E PROPICIAR A SUBIDA E DESCIDA DE EQUIPAMENTOS E PESSOAS EM AMBIENTES CONFINADOS CONFORME CEF 005.ET 006.01 | CEF 005 -ET 006.01 | GUINCHO 15M/GALVANIZ |  | EPIs, acessórios de Segurança | INDUSTRIA E COMERCIO LEAL LTDA | 61.353.199/0001-26 | 2025-10-13 | 2030-10-13 | HI_2025_07_08 | Ambos |  | N/A | AIF
|  | 0 | 5637020 | 5637020 | POLIA PARA RESGATE | POLIA SIMPLES PEQUENA COM FLANGES FIXOS PARA USO EM CORDAS DE ATÉ 13MM DE DIÂMETRO, RESISTÊNCIA 2 KN = 2000 KG. CORPO FABRICADO EM LIGA DE ALUMÍNIO,POLIA DE METAL E EIXO EM AÇO INOX. DISPOSITIVO TESTADO E CERTIFICADO CE (EN12278).APLICAÇÃO: EQUIPAMENTO UTILIZADO PARA ATIVIDADES DE RESGATE OU EM MONTAGEM DE LINHAS DE VIDA EM TRABALHOS EM ALTURA. IDENTIFICAÇÃO: RESISTÊNCIA, CERTIFICAÇÃO E NOME DO FABRICANTE. | CEF 005 -ET 005.01 | S 2129 |  | EPIs, acessórios de Segurança | INDUSTRIA E COMERCIO LEAL LTDA | 61.353.199/0001-26 | 2025-10-13 | 2030-10-13 | HI_2025_07_08 | Ambos |  | N/A | AIF
|  | 0 | 5649099 | 5649099 | EQPTOS RESGATE P REDE SUBTER SUSPENSOR | EQUIPAMENTO UTILIZADO EM CONJUNTO COM O CINTO PARAQUEDISTA COM ARGOLAS NOS OMBROS, COM A FUNCAO DE SUSTENTAR O TRABALHADOR DURANTE A DESCIDA, SUBIDA E REALIZACAO DE TRABALHOS COM DIFERENCA DE NIVEL EM ESPACOS CONFINADOS E NAS OPERACÕES DE RESGATE CONFORME CEF 005.ET 006.01 | CEF 005 -ET 006.01 | TR-MO/01 |  | EPIs, acessórios de Segurança | INDUSTRIA E COMERCIO LEAL LTDA | 61.353.199/0001-26 | 2025-10-13 | 2030-10-13 | HI_2025_07_08 | Ambos |  | N/A | AIF
|  | 0 | 5649102 | 5649102 | EQPTOS RESGATE P REDE SUBTER SACOLA | BOLSA IMPERMEAVEL, PARA TRANSPORTE E ACONDICIONAMENTO DE MATERIAIS, COM ALCA DE COURO, DEBRUM EM NYLON NA LATERAL INFERIOR E REFORCO DE COURO NO FUNDO TAMPA COM FECHO DE FIVELA OU VELCRO, BOLSO LATERAL, COM DIMENSÕES 40CM X 70CM, CONFORME CEF 005.ET 006.01 | CEF 005 -ET 006.01 | LE-6630/7 |  | EPIs, acessórios de Segurança | INDUSTRIA E COMERCIO LEAL LTDA | 61.353.199/0001-26 | 2025-10-13 | 2030-10-13 | HI_2025_07_08 | Ambos |  | N/A | AIF
|  | 0 | 3455001 | 3455001 | POLIA DUPLA | POLIA DUPLA. TIPO: PLACAS MOVEIS. RESISTENCIA MECANICA: 76 KN. MATERIAL: ACO INOXIDAVEL. DIAMETRO MAXIMO DA CORDA 13MM. NORMA: CONFORME CEF 005. ET 006.02 | CEF 005 -ET 006.02 | RE-01PD-80 |  | EPIs, acessórios de Segurança | INDUSTRIA E COMERCIO LEAL LTDA | 61.353.199/0001-26 | 2025-10-13 | 2030-10-13 | HI_2025_07_08 | Ambos |  | N/A | AIF
|  | 0 | 5649100 | 5649100 | EQPTOS RESGATE P REDE SUBTER ROLDANA | POLIA SIMPLES, PLACAS DESLIZANTES EM ACO COM ROLDANA EM POLIURETANO, CONFORME CEF 005.ET 006.01 | CEF 005 -ET 006.01 | LE-TP0038 (TASK TP-0003) |  | EPIs, acessórios de Segurança | INDUSTRIA E COMERCIO LEAL LTDA | 61.353.199/0001-26 | 2025-10-13 | 2030-10-13 | HI_2025_07_08 | Ambos |  | N/A | AIF
|  | 0 | 5644019 | 5644019 | CORDA GUIA (LINHA DE VIDA) 150 METROS | CORDA SEMI ESTATICA. DIAMETRO 11 e 12 MM. CAPACIDADE DE RUPTURA 2200KGF. CONFECCIONADO NO SISTEMA CAPA E ALMA. CAPA DE POLIESTER TRA NCADO. ALMA DE NAILON DE BAIXO ALONGAMENTO. COR BRANCA. COMPRIMENTO DE 150 METROS. FITA INTERNA DE IDENTIFICACAO, CONFORME CEF 005. ET 006.02 | CEF 005 -ET 006.02 | 32BRA12/150 |  | EPIs, acessórios de Segurança | INDUSTRIA E COMERCIO LEAL LTDA | 61.353.199/0001-26 | 2025-10-13 | 2030-10-13 | HI_2025_07_08 | Ambos |  | N/A | AIF
|  | 0 | 5644015 | 5644015 | FITA DE ANC. OU DE TRANSPOSICAO LV-0,8M | FITA DE TRANSPOSIÇÃO DE LINHA DE VIDA, EM POLIÉSTER COM 0,8 ME- TROS DE COMPRIMENTO, 25MM DE LARGURA E 2,5 MM DE ESPESSURA. A FITA DE ANCORAGEM POSSUI OLHAL PARA FIXAÇÃO DO MOSQUETÃO COM FITA TUBULAR PARA PROTEÇÃO CONTRA ATRITO. DETALHES NA ESPECIFI- CAÇÃO TÉCNICA NO SGN: DIS.CEF.005 ET 005.01 | CEF 005 -ET 005.01 | FT-AN80P |  | EPIs, acessórios de Segurança | INDUSTRIA E COMERCIO LEAL LTDA | 61.353.199/0001-26 | 2025-10-13 | 2030-10-13 | HI_2025_07_08 | Ambos |  | N/A | AIF
|  | 0 | 5637013 | 5637013 | BOIA CIRCULAR CLASSE II 500MM | BOIA CIRCULAR RIGIDA. FLUTUACAO PROPRIA. CLASSE: II. APLICAÇÃO: RESGATE EM ÁGUAS EXTERIORES 1,2 KG. DIÂMETRO: 500MM. MATERIAL: POLIURETANO EXPANDIDO. COR: LARANJA. REQUISITOS ADICIONAIS: 4 ALCAS DE CABO NAUTICO FLUTUANTE. CONFORME DIS.CEF.005 ET 015.01 | CEF 005- ET 015.01 | BCD50 |  | EPIs, acessórios de Segurança | JT ATIVA EQUIPAMENTOS DE SEGURANCA LTDA | 07.672.896/0001-02 | 2025-10-13 | 2030-10-13 | HI_2025_07_08 | Ambos |  | N/A | BC
|  | 0 | 5628025 | 5628025 | CONJUNTO IMPERMEAVEL P | CONJUNTO IMPERMEAVEL PARA TRABALHOS SOB CHUVAS, TAM P. DETALHES NA ESPECIFICAÇÃO TÉCNICA NO SGN: DIS.CEF.005 ET 004.01 | CEF 005 -ET 004.01 | CALÇA LEDAN 3250 / JAQUETA LEDAN 3200 |  | EPIs, acessórios de Segurança | LEDAN INDUSTRIA E COMERCIO LTDA | 59.677.708/0001-24 | 2025-10-13 | 2030-10-13 | HI_2025_07_08 | Ambos |  | N/A | AIF
|  | 0 | 5628007 | 5628007 | CONJUNTO IMPERMEAVEL M | CONJUNTO IMPERMEAVEL PARA TRABALHOS SOB CHUVAS, TAM M. DETALHES NA ESPECIFICAÇÃO TÉCNICA NO SGN: DIS.CEF.005 ET 004.01. | CEF 005 -ET 004.01 | CALÇA LEDAN 3250 / JAQUETA LEDAN 3200 |  | EPIs, acessórios de Segurança | LEDAN INDUSTRIA E COMERCIO LTDA | 59.677.708/0001-24 | 2025-10-13 | 2030-10-13 | HI_2025_07_08 | Ambos |  | N/A | AIF
|  | 0 | 5628011 | 5628011 | CONJUNTO IMPERMEAVEL EXG | CONJUNTO IMPERMEAVEL PARA TRABALHOS SOB CHUVAS,TAM EXG.DETALHES NA ESPECIFICAÇÃO TÉCNICA NO SGN: DIS.CEF.005 ET 004.01. | CEF 005 -ET 004.01 | CALÇA LEDAN 3250 / JAQUETA LEDAN 3200 |  | EPIs, acessórios de Segurança | LEDAN INDUSTRIA E COMERCIO LTDA | 59.677.708/0001-24 | 2025-10-13 | 2030-10-13 | HI_2025_07_08 | Ambos |  | N/A | AIF
|  | 0 | 5628009 | 5628009 | CONJUNTO IMPERMEAVEL G | CONJUNTO IMPERMEAVEL PARA TRABALHOS SOB CHUVAS, TAM G. DETALHES NA ESPECIFICAÇÃO TÉCNICA NO SGN: DIS.CEF.005 ET 004.01. | CEF 005 -ET 004.01 | CALÇA LEDAN 3250 / JAQUETA LEDAN 3200 |  | EPIs, acessórios de Segurança | LEDAN INDUSTRIA E COMERCIO LTDA | 59.677.708/0001-24 | 2025-10-13 | 2030-10-13 | HI_2025_07_08 | Ambos |  | N/A | AIF
|  | 0 | 5628026 | 5628026 | CONJUNTO IMPERMEAVEL XG | CONJUNTO IMPERMEAVEL PARA TRABALHOS SOB CHUVAS, TAM XG.DETALHES NA ESPECIFICAÇÃO TÉCNICA NO SGN: DIS.CEF.005 ET 004.01 | CEF 005 -ET 004.01 | CALÇA LEDAN 3250 / JAQUETA LEDAN 3200 |  | EPIs, acessórios de Segurança | LEDAN INDUSTRIA E COMERCIO LTDA | 59.677.708/0001-24 | 2025-10-13 | 2030-10-13 | HI_2025_07_08 | Ambos |  | N/A | AIF
|  | 0 | 5628025 | 5628025 | CONJUNTO IMPERMEAVEL P | CONJUNTO IMPERMEAVEL PARA TRABALHOS SOB CHUVAS, TAM P. DETALHES NA ESPECIFICAÇÃO TÉCNICA NO SGN: DIS.CEF.005 ET 004.01 | CEF 005 -ET 004.01 | CALÇA NYLON /JAQUETA NYLON - FABR. PANTANEIRO |  | EPIs, acessórios de Segurança | LUCABE MATERIAIS ELETRICOS LTDA | 01.272.361/0001-50 | 2025-10-13 | 2030-10-13 | HI_2025_07_08 | Ambos |  | N/A | AIF
|  | 0 | 5638004 | 5638004 | MACACAO RESISTENTE ARCO ELETRICO GG | MACACÃO EM TECIDO EM TECIDO COM CARACTERÍSTICAS RETARDANTE A CHAMAS: RESISTENTE AO ARCO ELÉTRICO, FOGO REPENTINO E RESPINGOS DE METAL. TAM GG.DETALHES NA ESPECIFICAÇÃO TÉCNICA NO SGN: DIS. CEF.005 ET 008.01 | CEF 005 - ET 008.01 | Macacão ProteMund - Neoenergia |  | EPIs, acessórios de Segurança | MUNDI WORK SAFETY LTDA | 24.485.470/0001-50 | 2025-10-13 | 2030-10-13 | HI_2025_07_08 | Ambos | 40457 | Protera - Dupont | AIF
|  | 0 | 5638010 | 5638010 | MACACAO RESISTENTE ARCO ELETRICO ESP3 | MACACÃO EM TECIDO EM TECIDO COM CARACTERÍSTICAS RETARDANTE A CHAMAS: RESISTENTE AO ARCO ELÉTRICO, FOGO REPENTINO E RESPINGOS DE METAL. TAM ESP3. DETALHES NA ESPECIFICAÇÃO TÉCNICA NO SGN: DIS.CEF.005 ET ET 008.01 | CEF 005 - ET 008.01 | Macacão ProteMund - Neoenergia |  | EPIs, acessórios de Segurança | MUNDI WORK SAFETY LTDA | 24.485.470/0001-50 | 2025-10-13 | 2030-10-13 | HI_2025_07_08 | Ambos | 40457 | Protera - Dupont | AIF
|  | 0 | 5638005 | 5638005 | MACACAO RESISTENTE ARCO ELETRICO EG | MACACÃO EM TECIDO EM TECIDO COM CARACTERÍSTICAS RETARDANTE A CHAMAS: RESISTENTE AO ARCO ELÉTRICO, FOGO REPENTINO E RESPINGOS DE METAL.TAM EG. DETALHES NA ESPECIFICAÇÃO TÉCNICA NO SGN: DIS. CEF.005 ET ET 008.01 | CEF 005 - ET 008.01 | Macacão ProteMund - Neoenergia |  | EPIs, acessórios de Segurança | MUNDI WORK SAFETY LTDA | 24.485.470/0001-50 | 2025-10-13 | 2030-10-13 | HI_2025_07_08 | Ambos | 40457 | Protera - Dupont | AIF
|  | 0 | 5638009 | 5638009 | MACACAO RESISTENTE ARCO ELETRICO ESP2 | MACACÃO EM TECIDO EM TECIDO COM CARACTERÍSTICAS RETARDANTE A CHAMAS: RESISTENTE AO ARCO ELÉTRICO, FOGO REPENTINO E RESPINGOS DE METAL. TAM ESP2. DETALHES NA ESPECIFICAÇÃO TÉCNICA NO SGN: DIS.CEF.005 ET ET 008.01 | CEF 005 - ET 008.01 | Macacão ProteMund - Neoenergia |  | EPIs, acessórios de Segurança | MUNDI WORK SAFETY LTDA | 24.485.470/0001-50 | 2025-10-13 | 2030-10-13 | HI_2025_07_08 | Ambos | 40457 | Protera - Dupont | AIF
|  | 0 | 5638008 | 5638008 | MACACAO RESISTENTE ARCO ELETRICO ESP1 | MACACÃO EM TECIDO EM TECIDO COM CARACTERÍSTICAS RETARDANTE A CHAMAS: RESISTENTE AO ARCO ELÉTRICO, FOGO REPENTINO E RESPINGOS DE METAL. TAM ESP1. DETALHES NA ESPECIFICAÇÃO TÉCNICA NO SGN: DIS.CEF.005 ET ET 008.01 | CEF 005 - ET 008.01 | Macacão ProteMund - Neoenergia |  | EPIs, acessórios de Segurança | MUNDI WORK SAFETY LTDA | 24.485.470/0001-50 | 2025-10-13 | 2030-10-13 | HI_2025_07_08 | Ambos | 40457 | Protera - Dupont | AIF
|  | 0 | 5638006 | 5638006 | MACACAO RESISTENTE ARCO ELETRICO EXG | MACACÃO EM TECIDO EM TECIDO COM CARACTERÍSTICAS RETARDANTE A CHAMAS: RESISTENTE AO ARCO ELÉTRICO, FOGO REPENTINO E RESPINGOS DE METAL.TAM EXG. DETALHES NA ESPECIFICAÇÃO TÉCNICA NO SGN: DIS .CEF.005 ET ET 008.01 | CEF 005 - ET 008.01 | Macacão ProteMund - Neoenergia |  | EPIs, acessórios de Segurança | MUNDI WORK SAFETY LTDA | 24.485.470/0001-50 | 2025-10-13 | 2030-10-13 | HI_2025_07_08 | Ambos | 40457 | Protera - Dupont | AIF
|  | 0 | 5638007 | 5638007 | MACACAO RESISTENTE ARCO ELETRICO EXXG | MACACÃO EM TECIDO EM TECIDO COM CARACTERÍSTICAS RETARDANTE A CHAMAS: RESISTENTE AO ARCO ELÉTRICO, FOGO REPENTINO E RESPINGOS DE METAL. TAM EXXG. DETALHES NA ESPECIFICAÇÃO TÉCNICA NO SGN: DIS.CEF.005 ET ET 008.01 | CEF 005 - ET 008.01 | Macacão ProteMund - Neoenergia |  | EPIs, acessórios de Segurança | MUNDI WORK SAFETY LTDA | 24.485.470/0001-50 | 2025-10-13 | 2030-10-13 | HI_2025_07_08 | Ambos | 40457 | Protera - Dupont | AIF
|  | 0 | 5638002 | 5638002 | MACACAO RESISTENTE ARCO ELETRICO G | MACACÃO EM TECIDO EM TECIDO COM CARACTERÍSTICAS RETARDANTE A CHAMAS: RESISTENTE AO ARCO ELÉTRICO, FOGO REPENTINO E RESPINGOS DE METAL. TAM G. DETALHES NA ESPECIFICAÇÃO TÉCNICA NO SGN: DIS. CEF.005 ET ET 008.01 | CEF 005 - ET 008.01 | Macacão ProteMund - Neoenergia |  | EPIs, acessórios de Segurança | MUNDI WORK SAFETY LTDA | 24.485.470/0001-50 | 2025-10-13 | 2030-10-13 | HI_2025_07_08 | Ambos | 40457 | Protera - Dupont | AIF
|  | 0 | 5638001 | 5638001 | MACACAO RESISTENTE ARCO ELETRICO M | MACACÃO EM TECIDO EM TECIDO COM CARACTERÍSTICAS RETARDANTE A CHAMAS: RESISTENTE AO ARCO ELÉTRICO, FOGO REPENTINO E RESPINGOS DE METAL. TAM M. DETALHES NA ESPECIFICAÇÃO TÉCNICA NO SGN: DIS. CEF.005 ET 008.01 | CEF 005 - ET 008.01 | Macacão ProteMund - Neoenergia |  | EPIs, acessórios de Segurança | MUNDI WORK SAFETY LTDA | 24.485.470/0001-50 | 2025-10-13 | 2030-10-13 | HI_2025_07_08 | Ambos | 40457 | Protera - Dupont | AIF
|  | 0 | 5638034 | 5638034 | CAMISA RESISTENTE ARCO ELETRICO EXG (MASC) | CAMISA EM TECIDO COM CARACTERÍSTICAS RETARDANTE A CHAMAS:RESIS- TENTE AO ARCO ELÉTRICO, FOGO REPENTINO E RESPINGOS DE METAL, TAMANHO EXG. DETALHES NA ESPECIFICAÇÃO TÉCNICA NO SGN: DIS.CEF. 005 ET 008.01 | CEF 005 - ET 008.01 | Camisa ProteMundi - Neoenergia |  | EPIs, acessórios de Segurança | MUNDI WORK SAFETY LTDA | 24.485.470/0001-50 | 2025-10-13 | 2030-10-13 | HI_2025_07_08 | Ambos | 40439 | Protera - Dupont | AIF
|  | 0 | 5638058 | 5638058 | CALCA FEMININA RESIST ARCO ELETRICO N 58 (FEM) | CALÇA FEMININA EM TECIDO COM CARACTERÍSTICAS RETARDANTES A CHAMAS: RESISTENTE AO ARCO ELÉTRICO, FOGO REPENTINO E RESPINGOS DE METAL, TAM 58. DETALHES NA ESPECIFICAÇÃO TÉCNICA NO SGN: DIS. CEF.005 ET 008.01. | CEF 005 - ET 008.01 | Calça ProteMundi. - Neoenergia |  | EPIs, acessórios de Segurança | MUNDI WORK SAFETY LTDA | 24.485.470/0001-50 | 2025-10-13 | 2030-10-13 | HI_2025_07_08 | Ambos | 40440 | Protera - Dupont | AIF
|  | 0 | 5638046 | 5638046 | CAMISA UNISSEX RESIST ARCO ELETRICO PP | CAMISETTA MANGA COMPRIDA UNISSEX, EM TECIDO RESISTENTE AO ARCO ELÉTRICO FOGO REPENTINO, GOLA CANELADA, GALÃO NO OMBRO E DECOTE TRASEIRO EM FORMA DE VIÉS, MANGAS LONGAS EM PUNHOS CANELADOS E BARRA RETA NA MÁQUINA GOLEIRA - TAM PP. DETALHES NA ESPECIFICAÇÃO TÉCNICA NO SGN: DIS.CEF.005 ET 008.01. USO EXCLUSIVO PARA LINHA VIVA. | CEF 005 - ET 008.01 | INTCOTTON FR R2. - Neoenergia |  | EPIs, acessórios de Segurança | MUNDI WORK SAFETY LTDA | 24.485.470/0001-50 | 2025-10-13 | 2030-10-13 | HI_2025_07_08 | Ambos | 39671 | Antex | AIF
|  | 0 | 5638000 | 5638000 | MACACAO RESISTENTE ARCO ELETRICO P | MACACÃO EM TECIDO EM TECIDO COM CARACTERÍSTICAS RETARDANTE A CHAMAS: RESISTENTE AO ARCO ELÉTRICO, FOGO REPENTINO E RESPINGOS DE METAL. TAM P. DETALHES NA ESPECIFICAÇÃO TÉCNICA NO SGN: DIS. CEF.005 ET 008.01 | CEF 005 - ET 008.01 | Macacão ProteMund - Neoenergia |  | EPIs, acessórios de Segurança | MUNDI WORK SAFETY LTDA | 24.485.470/0001-50 | 2025-10-13 | 2030-10-13 | HI_2025_07_08 | Ambos | 40457 | Protera - Dupont | AIF
|  | 0 | 5637053 | 5637053 | BOTÃO PARA MANGA ISOLANTE | BOTÃO PARA MANGA ISOLANTE;MATERIAL:POLÍMERO ISOLANTE COMPATÍVEL COM A MANGA ISOLANTE; APLICAÇÃO: UTILIZADOS PARA UNIR AS PRESILHAS ÀS MANGAS (DIREITA E ESQUERDA). DETALHES NA ESPECIFICAÇÃO TÉCNICA NO SGN:DIS.CEF.005 ET 002.07 MATERIAL DE REPOSIÇÃO E MANUTENÇÃO DAS MANGAS. | CEF 005 -ET 002.07 | Orion |  | EPIs, acessórios de Segurança | ORION S.A. | 61.082.863/0001-40 | 2025-10-13 | 2030-10-13 | HI_2025_07_08 | Ambos |  | N/A | AIF
|  | 0 | 5637054 | 5637054 | ALÇA PARA MANGA ISOLANTE | ALÇA PARA MANGA ISOLANTE;MATERIAL: POLÍMERO ISOLANTE COMPATÍVEL COM A MANGA I SOLANTE; APLICAÇÃO: UTILIZADOS PARA UNIR AS ÀS MANGAS(DIREITA E ESQUERDA).DETALHES NA ESPECIFICAÇÃO TÉCNICA NO SGN: ESP.CORPORAT-SEGU-0019. MATERIAL DE REPOSIÇÃO E MANUTENÇÃO DAS MANGAS. DIS.CEF.005 ET 002.07 | CEF 005 -ET 002.07 | Orion |  | EPIs, acessórios de Segurança | ORION S.A. | 61.082.863/0001-40 | 2025-10-13 | 2030-10-13 | HI_2025_07_08 | Ambos |  | N/A | AIF
|  | 0 | 5628007 | 5628007 | CONJUNTO IMPERMEAVEL M | CONJUNTO IMPERMEAVEL PARA TRABALHOS SOB CHUVAS, TAM M. DETALHES NA ESPECIFICAÇÃO TÉCNICA NO SGN: DIS.CEF.005 ET 004.01. | CEF 005 -ET 004.01 | CALÇA NYLON /JAQUETA NYLON - FABR. PANTANEIRO |  | EPIs, acessórios de Segurança | PANTANEIRO INDUSTRIA E COMERCIO DE CAPAS LTDA | 07.420.173/0001-08 | 2025-10-13 | 2030-10-13 | HI_2025_07_08 | Ambos |  | N/A | AIF
|  | 0 | 5628026 | 5628026 | CONJUNTO IMPERMEAVEL XG | CONJUNTO IMPERMEAVEL PARA TRABALHOS SOB CHUVAS, TAM XG.DETALHES NA ESPECIFICAÇÃO TÉCNICA NO SGN: DIS.CEF.005 ET 004.01 | CEF 005 -ET 004.01 | CALÇA NYLON /JAQUETA NYLON - FABR. PANTANEIRO |  | EPIs, acessórios de Segurança | PANTANEIRO INDUSTRIA E COMERCIO DE CAPAS LTDA | 07.420.173/0001-08 | 2025-10-13 | 2030-10-13 | HI_2025_07_08 | Ambos |  | N/A | AIF
|  | 0 | 5628011 | 5628011 | CONJUNTO IMPERMEAVEL EXG | CONJUNTO IMPERMEAVEL PARA TRABALHOS SOB CHUVAS,TAM EXG.DETALHES NA ESPECIFICAÇÃO TÉCNICA NO SGN: DIS.CEF.005 ET 004.01. | CEF 005 -ET 004.01 | CALÇA NYLON /JAQUETA NYLON - FABR. PANTANEIRO |  | EPIs, acessórios de Segurança | PANTANEIRO INDUSTRIA E COMERCIO DE CAPAS LTDA | 07.420.173/0001-08 | 2025-10-13 | 2030-10-13 | HI_2025_07_08 | Ambos |  | N/A | AIF
|  | 0 | 5628009 | 5628009 | CONJUNTO IMPERMEAVEL G | CONJUNTO IMPERMEAVEL PARA TRABALHOS SOB CHUVAS, TAM G. DETALHES NA ESPECIFICAÇÃO TÉCNICA NO SGN: DIS.CEF.005 ET 004.01. | CEF 005 -ET 004.01 | CALÇA NYLON /JAQUETA NYLON - FABR. PANTANEIRO |  | EPIs, acessórios de Segurança | PANTANEIRO INDUSTRIA E COMERCIO DE CAPAS LTDA | 07.420.173/0001-08 | 2025-10-13 | 2030-10-13 | HI_2025_07_08 | Ambos |  | N/A | AIF
|  | 0 | 5628009 | 5628009 | CONJUNTO IMPERMEAVEL G | CONJUNTO IMPERMEAVEL PARA TRABALHOS SOB CHUVAS, TAM G. DETALHES NA ESPECIFICAÇÃO TÉCNICA NO SGN: DIS.CEF.005 ET 004.01. | CEF 005 -ET 004.01 | CALÇA 2100-20 / JAQUETA 3054-20 |  | EPIs, acessórios de Segurança | PERSONAL DO BRASIL EQUIPAMENTOS DE PROTECAO INDIVIDUAL LTDA | 56.580.376/0001-77 | 2025-10-13 | 2030-10-13 | HI_2025_07_08 | Ambos |  | N/A | AIF
|  | 0 | 5628011 | 5628011 | CONJUNTO IMPERMEAVEL EXG | CONJUNTO IMPERMEAVEL PARA TRABALHOS SOB CHUVAS,TAM EXG.DETALHES NA ESPECIFICAÇÃO TÉCNICA NO SGN: DIS.CEF.005 ET 004.01. | CEF 005 -ET 004.01 | CALÇA 2100-20 / JAQUETA 3054-20 |  | EPIs, acessórios de Segurança | PERSONAL DO BRASIL EQUIPAMENTOS DE PROTECAO INDIVIDUAL LTDA | 56.580.376/0001-77 | 2025-10-13 | 2030-10-13 | HI_2025_07_08 | Ambos |  | N/A | AIF
|  | 0 | 5628025 | 5628025 | CONJUNTO IMPERMEAVEL P | CONJUNTO IMPERMEAVEL PARA TRABALHOS SOB CHUVAS, TAM P. DETALHES NA ESPECIFICAÇÃO TÉCNICA NO SGN: DIS.CEF.005 ET 004.01 | CEF 005 -ET 004.01 | CALÇA 2100-20 / JAQUETA 3054-20 |  | EPIs, acessórios de Segurança | PERSONAL DO BRASIL EQUIPAMENTOS DE PROTECAO INDIVIDUAL LTDA | 56.580.376/0001-77 | 2025-10-13 | 2030-10-13 | HI_2025_07_08 | Ambos |  | N/A | AIF
|  | 0 | 5628026 | 5628026 | CONJUNTO IMPERMEAVEL XG | CONJUNTO IMPERMEAVEL PARA TRABALHOS SOB CHUVAS, TAM XG.DETALHES NA ESPECIFICAÇÃO TÉCNICA NO SGN: DIS.CEF.005 ET 004.01 | CEF 005 -ET 004.01 | CALÇA 2100-20 / JAQUETA 3054-20 |  | EPIs, acessórios de Segurança | PERSONAL DO BRASIL EQUIPAMENTOS DE PROTECAO INDIVIDUAL LTDA | 56.580.376/0001-77 | 2025-10-13 | 2030-10-13 | HI_2025_07_08 | Ambos |  | N/A | AIF
|  | 0 | 5628007 | 5628007 | CONJUNTO IMPERMEAVEL M | CONJUNTO IMPERMEAVEL PARA TRABALHOS SOB CHUVAS, TAM M. DETALHES NA ESPECIFICAÇÃO TÉCNICA NO SGN: DIS.CEF.005 ET 004.01. | CEF 005 -ET 004.01 | CALÇA 2100-20 / JAQUETA 3054-20 |  | EPIs, acessórios de Segurança | PERSONAL DO BRASIL EQUIPAMENTOS DE PROTECAO INDIVIDUAL LTDA | 56.580.376/0001-77 | 2025-10-13 | 2030-10-13 | HI_2025_07_08 | Ambos |  | N/A | AIF
|  | 0 | 5638058 | 5638058 | CALCA FEMININA RESIST ARCO ELETRICO N 58 (FEM) | CALÇA FEMININA EM TECIDO COM CARACTERÍSTICAS RETARDANTES A CHAMAS: RESISTENTE AO ARCO ELÉTRICO, FOGO REPENTINO E RESPINGOS DE METAL, TAM 58. DETALHES NA ESPECIFICAÇÃO TÉCNICA NO SGN: DIS. CEF.005 ET 008.01. | CEF 005 - ET 008.01 | CL415PT*10758 |  | EPIs, acessórios de Segurança | PROTECAO E VESTUARIO IND E COM LTDA | 18.922.815/0001-93 | 2025-10-13 | 2030-10-13 | HI_2025_07_08 | Ambos | 44074 | DUPON PROTERA | AIF
|  | 0 | 5638034 | 5638034 | CAMISA RESISTENTE ARCO ELETRICO EXG (MASC) | CAMISA EM TECIDO COM CARACTERÍSTICAS RETARDANTE A CHAMAS:RESIS- TENTE AO ARCO ELÉTRICO, FOGO REPENTINO E RESPINGOS DE METAL, TAMANHO EXG. DETALHES NA ESPECIFICAÇÃO TÉCNICA NO SGN: DIS.CEF. 005 ET 008.01 | CEF 005 - ET 008.01 | CM931PT10758 |  | EPIs, acessórios de Segurança | PROTECAO E VESTUARIO IND E COM LTDA | 18.922.815/0001-93 | 2025-10-13 | 2030-10-13 | HI_2025_07_08 | Ambos | 44073 | DUPON PROTERA | AIF
|  | 0 | 5638010 | 5638010 | MACACAO RESISTENTE ARCO ELETRICO ESP3 | MACACÃO EM TECIDO EM TECIDO COM CARACTERÍSTICAS RETARDANTE A CHAMAS: RESISTENTE AO ARCO ELÉTRICO, FOGO REPENTINO E RESPINGOS DE METAL. TAM ESP3. DETALHES NA ESPECIFICAÇÃO TÉCNICA NO SGN: DIS.CEF.005 ET ET 008.01 | CEF 005 - ET 008.01 | MC178PT10758 |  | EPIs, acessórios de Segurança | PROTECAO E VESTUARIO IND E COM LTDA | 18.922.815/0001-93 | 2025-10-13 | 2030-10-13 | HI_2025_07_08 | Ambos | 44075 | DUPON PROTERA | AIF
|  | 0 | 5638009 | 5638009 | MACACAO RESISTENTE ARCO ELETRICO ESP2 | MACACÃO EM TECIDO EM TECIDO COM CARACTERÍSTICAS RETARDANTE A CHAMAS: RESISTENTE AO ARCO ELÉTRICO, FOGO REPENTINO E RESPINGOS DE METAL. TAM ESP2. DETALHES NA ESPECIFICAÇÃO TÉCNICA NO SGN: DIS.CEF.005 ET ET 008.01 | CEF 005 - ET 008.01 | MC178PT10758 |  | EPIs, acessórios de Segurança | PROTECAO E VESTUARIO IND E COM LTDA | 18.922.815/0001-93 | 2025-10-13 | 2030-10-13 | HI_2025_07_08 | Ambos | 44075 | DUPON PROTERA | AIF
|  | 0 | 5638008 | 5638008 | MACACAO RESISTENTE ARCO ELETRICO ESP1 | MACACÃO EM TECIDO EM TECIDO COM CARACTERÍSTICAS RETARDANTE A CHAMAS: RESISTENTE AO ARCO ELÉTRICO, FOGO REPENTINO E RESPINGOS DE METAL. TAM ESP1. DETALHES NA ESPECIFICAÇÃO TÉCNICA NO SGN: DIS.CEF.005 ET ET 008.01 | CEF 005 - ET 008.01 | MC178PT10758 |  | EPIs, acessórios de Segurança | PROTECAO E VESTUARIO IND E COM LTDA | 18.922.815/0001-93 | 2025-10-13 | 2030-10-13 | HI_2025_07_08 | Ambos | 44075 | DUPON PROTERA | AIF
|  | 0 | 5638007 | 5638007 | MACACAO RESISTENTE ARCO ELETRICO EXXG | MACACÃO EM TECIDO EM TECIDO COM CARACTERÍSTICAS RETARDANTE A CHAMAS: RESISTENTE AO ARCO ELÉTRICO, FOGO REPENTINO E RESPINGOS DE METAL. TAM EXXG. DETALHES NA ESPECIFICAÇÃO TÉCNICA NO SGN: DIS.CEF.005 ET ET 008.01 | CEF 005 - ET 008.01 | MC178PT10758 |  | EPIs, acessórios de Segurança | PROTECAO E VESTUARIO IND E COM LTDA | 18.922.815/0001-93 | 2025-10-13 | 2030-10-13 | HI_2025_07_08 | Ambos | 44075 | DUPON PROTERA | AIF
|  | 0 | 5638005 | 5638005 | MACACAO RESISTENTE ARCO ELETRICO EG | MACACÃO EM TECIDO EM TECIDO COM CARACTERÍSTICAS RETARDANTE A CHAMAS: RESISTENTE AO ARCO ELÉTRICO, FOGO REPENTINO E RESPINGOS DE METAL.TAM EG. DETALHES NA ESPECIFICAÇÃO TÉCNICA NO SGN: DIS. CEF.005 ET ET 008.01 | CEF 005 - ET 008.01 | MC178PT10758 |  | EPIs, acessórios de Segurança | PROTECAO E VESTUARIO IND E COM LTDA | 18.922.815/0001-93 | 2025-10-13 | 2030-10-13 | HI_2025_07_08 | Ambos | 44075 | DUPON PROTERA | AIF
|  | 0 | 5638004 | 5638004 | MACACAO RESISTENTE ARCO ELETRICO GG | MACACÃO EM TECIDO EM TECIDO COM CARACTERÍSTICAS RETARDANTE A CHAMAS: RESISTENTE AO ARCO ELÉTRICO, FOGO REPENTINO E RESPINGOS DE METAL. TAM GG.DETALHES NA ESPECIFICAÇÃO TÉCNICA NO SGN: DIS. CEF.005 ET 008.01 | CEF 005 - ET 008.01 | MC178PT10758 |  | EPIs, acessórios de Segurança | PROTECAO E VESTUARIO IND E COM LTDA | 18.922.815/0001-93 | 2025-10-13 | 2030-10-13 | HI_2025_07_08 | Ambos | 44075 | DUPON PROTERA | AIF
|  | 0 | 5638002 | 5638002 | MACACAO RESISTENTE ARCO ELETRICO G | MACACÃO EM TECIDO EM TECIDO COM CARACTERÍSTICAS RETARDANTE A CHAMAS: RESISTENTE AO ARCO ELÉTRICO, FOGO REPENTINO E RESPINGOS DE METAL. TAM G. DETALHES NA ESPECIFICAÇÃO TÉCNICA NO SGN: DIS. CEF.005 ET ET 008.01 | CEF 005 - ET 008.01 | MC178PT10758 |  | EPIs, acessórios de Segurança | PROTECAO E VESTUARIO IND E COM LTDA | 18.922.815/0001-93 | 2025-10-13 | 2030-10-13 | HI_2025_07_08 | Ambos | 44075 | DUPON PROTERA | AIF
|  | 0 | 5638000 | 5638000 | MACACAO RESISTENTE ARCO ELETRICO P | MACACÃO EM TECIDO EM TECIDO COM CARACTERÍSTICAS RETARDANTE A CHAMAS: RESISTENTE AO ARCO ELÉTRICO, FOGO REPENTINO E RESPINGOS DE METAL. TAM P. DETALHES NA ESPECIFICAÇÃO TÉCNICA NO SGN: DIS. CEF.005 ET 008.01 | CEF 005 - ET 008.01 | MC178PT10758 |  | EPIs, acessórios de Segurança | PROTECAO E VESTUARIO IND E COM LTDA | 18.922.815/0001-93 | 2025-10-13 | 2030-10-13 | HI_2025_07_08 | Ambos | 44075 | DUPON PROTERA | AIF
|  | 0 | 5638006 | 5638006 | MACACAO RESISTENTE ARCO ELETRICO EXG | MACACÃO EM TECIDO EM TECIDO COM CARACTERÍSTICAS RETARDANTE A CHAMAS: RESISTENTE AO ARCO ELÉTRICO, FOGO REPENTINO E RESPINGOS DE METAL.TAM EXG. DETALHES NA ESPECIFICAÇÃO TÉCNICA NO SGN: DIS .CEF.005 ET ET 008.01 | CEF 005 - ET 008.01 | MC178PT10758 |  | EPIs, acessórios de Segurança | PROTECAO E VESTUARIO IND E COM LTDA | 18.922.815/0001-93 | 2025-10-13 | 2030-10-13 | HI_2025_07_08 | Ambos | 44075 | DUPON PROTERA | AIF
|  | 0 | 5638001 | 5638001 | MACACAO RESISTENTE ARCO ELETRICO M | MACACÃO EM TECIDO EM TECIDO COM CARACTERÍSTICAS RETARDANTE A CHAMAS: RESISTENTE AO ARCO ELÉTRICO, FOGO REPENTINO E RESPINGOS DE METAL. TAM M. DETALHES NA ESPECIFICAÇÃO TÉCNICA NO SGN: DIS. CEF.005 ET 008.01 | CEF 005 - ET 008.01 | MC178PT10758 |  | EPIs, acessórios de Segurança | PROTECAO E VESTUARIO IND E COM LTDA | 18.922.815/0001-93 | 2025-10-13 | 2030-10-13 | HI_2025_07_08 | Ambos | 44075 | DUPON PROTERA | AIF
|  | 0 | 5637053 | 5637053 | BOTÃO PARA MANGA ISOLANTE | BOTÃO PARA MANGA ISOLANTE;MATERIAL:POLÍMERO ISOLANTE COMPATÍVEL COM A MANGA ISOLANTE; APLICAÇÃO: UTILIZADOS PARA UNIR AS PRESILHAS ÀS MANGAS (DIREITA E ESQUERDA). DETALHES NA ESPECIFICAÇÃO TÉCNICA NO SGN:DIS.CEF.005 ET 002.07 MATERIAL DE REPOSIÇÃO E MANUTENÇÃO DAS MANGAS. | CEF 005 -ET 002.07 | SALISBURY |  | EPIs, acessórios de Segurança | SALISBURY (INDUSTRIA E COMERCIO LEAL LTDA) | 61.353.199/0001-26 | 2025-10-13 | 2030-10-13 | HI_2025_07_08 | Ambos |  | N/A | AIF
|  | 0 | 5637054 | 5637054 | ALÇA PARA MANGA ISOLANTE | ALÇA PARA MANGA ISOLANTE;MATERIAL: POLÍMERO ISOLANTE COMPATÍVEL COM A MANGA I SOLANTE; APLICAÇÃO: UTILIZADOS PARA UNIR AS ÀS MANGAS(DIREITA E ESQUERDA).DETALHES NA ESPECIFICAÇÃO TÉCNICA NO SGN: ESP.CORPORAT-SEGU-0019. MATERIAL DE REPOSIÇÃO E MANUTENÇÃO DAS MANGAS. DIS.CEF.005 ET 002.07 | CEF 005 -ET 002.07 | SALISBURY |  | EPIs, acessórios de Segurança | SALISBURY (INDUSTRIA E COMERCIO LEAL LTDA) | 61.353.199/0001-26 | 2025-10-13 | 2030-10-13 | HI_2025_07_08 | Ambos |  | N/A | AIF
|  | 0 | 5638046 | 5638046 | CAMISA UNISSEX RESIST ARCO ELETRICO PP | CAMISETTA MANGA COMPRIDA UNISSEX, EM TECIDO RESISTENTE AO ARCO ELÉTRICO FOGO REPENTINO, GOLA CANELADA, GALÃO NO OMBRO E DECOTE TRASEIRO EM FORMA DE VIÉS, MANGAS LONGAS EM PUNHOS CANELADOS E BARRA RETA NA MÁQUINA GOLEIRA - TAM PP. DETALHES NA ESPECIFICAÇÃO TÉCNICA NO SGN: DIS.CEF.005 ET 008.01. USO EXCLUSIVO PARA LINHA VIVA. | CEF 005 - ET 008.01 | N/A |  | EPIs, acessórios de Segurança | VECTRA WORK INDUSTRIA E COMERCIO DE UNIFORMES E EQUIPAMENTOS DE PROTECAO INDIVIDUAL LTDA | 11.694.789/0001-44 | 2025-10-13 | 2030-10-13 | HI_2025_07_08 | Ambos | 31558 | ANTEX CT220 - 7OZ | AIF
|  | 0 | 5638058 | 5638058 | CALCA FEMININA RESIST ARCO ELETRICO N 58 (FEM) | CALÇA FEMININA EM TECIDO COM CARACTERÍSTICAS RETARDANTES A CHAMAS: RESISTENTE AO ARCO ELÉTRICO, FOGO REPENTINO E RESPINGOS DE METAL, TAM 58. DETALHES NA ESPECIFICAÇÃO TÉCNICA NO SGN: DIS. CEF.005 ET 008.01. | CEF 005 - ET 008.01 | N/A |  | EPIs, acessórios de Segurança | VECTRA WORK INDUSTRIA E COMERCIO DE UNIFORMES E EQUIPAMENTOS DE PROTECAO INDIVIDUAL LTDA | 11.694.789/0001-44 | 2025-10-13 | 2030-10-13 | HI_2025_07_08 | Ambos |  | DUPON PROTERA/SANTANDERINA VULKAN | AIF
|  | 0 | 5638000 | 5638000 | MACACAO RESISTENTE ARCO ELETRICO P | MACACÃO EM TECIDO EM TECIDO COM CARACTERÍSTICAS RETARDANTE A CHAMAS: RESISTENTE AO ARCO ELÉTRICO, FOGO REPENTINO E RESPINGOS DE METAL. TAM P. DETALHES NA ESPECIFICAÇÃO TÉCNICA NO SGN: DIS. CEF.005 ET 008.01 | CEF 005 - ET 008.01 | N/A |  | EPIs, acessórios de Segurança | VECTRA WORK INDUSTRIA E COMERCIO DE UNIFORMES E EQUIPAMENTOS DE PROTECAO INDIVIDUAL LTDA | 11.694.789/0001-44 | 2025-10-13 | 2030-10-13 | HI_2025_07_08 | Ambos |  | DUPON PROTERA/SANTANDERINA VULKAN | AIF
|  | 0 | 5638006 | 5638006 | MACACAO RESISTENTE ARCO ELETRICO EXG | MACACÃO EM TECIDO EM TECIDO COM CARACTERÍSTICAS RETARDANTE A CHAMAS: RESISTENTE AO ARCO ELÉTRICO, FOGO REPENTINO E RESPINGOS DE METAL.TAM EXG. DETALHES NA ESPECIFICAÇÃO TÉCNICA NO SGN: DIS .CEF.005 ET ET 008.01 | CEF 005 - ET 008.01 | N/A |  | EPIs, acessórios de Segurança | VECTRA WORK INDUSTRIA E COMERCIO DE UNIFORMES E EQUIPAMENTOS DE PROTECAO INDIVIDUAL LTDA | 11.694.789/0001-44 | 2025-10-13 | 2030-10-13 | HI_2025_07_08 | Ambos |  | DUPON PROTERA/SANTANDERINA VULKAN | AIF
|  | 0 | 5638001 | 5638001 | MACACAO RESISTENTE ARCO ELETRICO M | MACACÃO EM TECIDO EM TECIDO COM CARACTERÍSTICAS RETARDANTE A CHAMAS: RESISTENTE AO ARCO ELÉTRICO, FOGO REPENTINO E RESPINGOS DE METAL. TAM M. DETALHES NA ESPECIFICAÇÃO TÉCNICA NO SGN: DIS. CEF.005 ET 008.01 | CEF 005 - ET 008.01 | N/A |  | EPIs, acessórios de Segurança | VECTRA WORK INDUSTRIA E COMERCIO DE UNIFORMES E EQUIPAMENTOS DE PROTECAO INDIVIDUAL LTDA | 11.694.789/0001-44 | 2025-10-13 | 2030-10-13 | HI_2025_07_08 | Ambos |  | DUPON PROTERA/SANTANDERINA VULKAN | AIF
|  | 0 | 5638004 | 5638004 | MACACAO RESISTENTE ARCO ELETRICO GG | MACACÃO EM TECIDO EM TECIDO COM CARACTERÍSTICAS RETARDANTE A CHAMAS: RESISTENTE AO ARCO ELÉTRICO, FOGO REPENTINO E RESPINGOS DE METAL. TAM GG.DETALHES NA ESPECIFICAÇÃO TÉCNICA NO SGN: DIS. CEF.005 ET 008.01 | CEF 005 - ET 008.01 | N/A |  | EPIs, acessórios de Segurança | VECTRA WORK INDUSTRIA E COMERCIO DE UNIFORMES E EQUIPAMENTOS DE PROTECAO INDIVIDUAL LTDA | 11.694.789/0001-44 | 2025-10-13 | 2030-10-13 | HI_2025_07_08 | Ambos |  | DUPON PROTERA/SANTANDERINA VULKAN | AIF
|  | 0 | 5638005 | 5638005 | MACACAO RESISTENTE ARCO ELETRICO EG | MACACÃO EM TECIDO EM TECIDO COM CARACTERÍSTICAS RETARDANTE A CHAMAS: RESISTENTE AO ARCO ELÉTRICO, FOGO REPENTINO E RESPINGOS DE METAL.TAM EG. DETALHES NA ESPECIFICAÇÃO TÉCNICA NO SGN: DIS. CEF.005 ET ET 008.01 | CEF 005 - ET 008.01 | N/A |  | EPIs, acessórios de Segurança | VECTRA WORK INDUSTRIA E COMERCIO DE UNIFORMES E EQUIPAMENTOS DE PROTECAO INDIVIDUAL LTDA | 11.694.789/0001-44 | 2025-10-13 | 2030-10-13 | HI_2025_07_08 | Ambos |  | DUPON PROTERA/SANTANDERINA VULKAN | AIF
|  | 0 | 5638002 | 5638002 | MACACAO RESISTENTE ARCO ELETRICO G | MACACÃO EM TECIDO EM TECIDO COM CARACTERÍSTICAS RETARDANTE A CHAMAS: RESISTENTE AO ARCO ELÉTRICO, FOGO REPENTINO E RESPINGOS DE METAL. TAM G. DETALHES NA ESPECIFICAÇÃO TÉCNICA NO SGN: DIS. CEF.005 ET ET 008.01 | CEF 005 - ET 008.01 | N/A |  | EPIs, acessórios de Segurança | VECTRA WORK INDUSTRIA E COMERCIO DE UNIFORMES E EQUIPAMENTOS DE PROTECAO INDIVIDUAL LTDA | 11.694.789/0001-44 | 2025-10-13 | 2030-10-13 | HI_2025_07_08 | Ambos |  | DUPON PROTERA/SANTANDERINA VULKAN | AIF
|  | 0 | 5638010 | 5638010 | MACACAO RESISTENTE ARCO ELETRICO ESP3 | MACACÃO EM TECIDO EM TECIDO COM CARACTERÍSTICAS RETARDANTE A CHAMAS: RESISTENTE AO ARCO ELÉTRICO, FOGO REPENTINO E RESPINGOS DE METAL. TAM ESP3. DETALHES NA ESPECIFICAÇÃO TÉCNICA NO SGN: DIS.CEF.005 ET ET 008.01 | CEF 005 - ET 008.01 | N/A |  | EPIs, acessórios de Segurança | VECTRA WORK INDUSTRIA E COMERCIO DE UNIFORMES E EQUIPAMENTOS DE PROTECAO INDIVIDUAL LTDA | 11.694.789/0001-44 | 2025-10-13 | 2030-10-13 | HI_2025_07_08 | Ambos |  | DUPON PROTERA/SANTANDERINA VULKAN | AIF
|  | 0 | 5638034 | 5638034 | CAMISA RESISTENTE ARCO ELETRICO EXG (MASC) | CAMISA EM TECIDO COM CARACTERÍSTICAS RETARDANTE A CHAMAS:RESIS- TENTE AO ARCO ELÉTRICO, FOGO REPENTINO E RESPINGOS DE METAL, TAMANHO EXG. DETALHES NA ESPECIFICAÇÃO TÉCNICA NO SGN: DIS.CEF. 005 ET 008.01 | CEF 005 - ET 008.01 | N/A |  | EPIs, acessórios de Segurança | VECTRA WORK INDUSTRIA E COMERCIO DE UNIFORMES E EQUIPAMENTOS DE PROTECAO INDIVIDUAL LTDA | 11.694.789/0001-44 | 2025-10-13 | 2030-10-13 | HI_2025_07_08 | Ambos |  | DUPON PROTERA/SANTANDERINA VULKAN | AIF
|  | 0 | 5638009 | 5638009 | MACACAO RESISTENTE ARCO ELETRICO ESP2 | MACACÃO EM TECIDO EM TECIDO COM CARACTERÍSTICAS RETARDANTE A CHAMAS: RESISTENTE AO ARCO ELÉTRICO, FOGO REPENTINO E RESPINGOS DE METAL. TAM ESP2. DETALHES NA ESPECIFICAÇÃO TÉCNICA NO SGN: DIS.CEF.005 ET ET 008.01 | CEF 005 - ET 008.01 | N/A |  | EPIs, acessórios de Segurança | VECTRA WORK INDUSTRIA E COMERCIO DE UNIFORMES E EQUIPAMENTOS DE PROTECAO INDIVIDUAL LTDA | 11.694.789/0001-44 | 2025-10-13 | 2030-10-13 | HI_2025_07_08 | Ambos |  | DUPON PROTERA/SANTANDERINA VULKAN | AIF
|  | 0 | 5638008 | 5638008 | MACACAO RESISTENTE ARCO ELETRICO ESP1 | MACACÃO EM TECIDO EM TECIDO COM CARACTERÍSTICAS RETARDANTE A CHAMAS: RESISTENTE AO ARCO ELÉTRICO, FOGO REPENTINO E RESPINGOS DE METAL. TAM ESP1. DETALHES NA ESPECIFICAÇÃO TÉCNICA NO SGN: DIS.CEF.005 ET ET 008.01 | CEF 005 - ET 008.01 | N/A |  | EPIs, acessórios de Segurança | VECTRA WORK INDUSTRIA E COMERCIO DE UNIFORMES E EQUIPAMENTOS DE PROTECAO INDIVIDUAL LTDA | 11.694.789/0001-44 | 2025-10-13 | 2030-10-13 | HI_2025_07_08 | Ambos |  | DUPON PROTERA/SANTANDERINA VULKAN | AIF
|  | 0 | 5638007 | 5638007 | MACACAO RESISTENTE ARCO ELETRICO EXXG | MACACÃO EM TECIDO EM TECIDO COM CARACTERÍSTICAS RETARDANTE A CHAMAS: RESISTENTE AO ARCO ELÉTRICO, FOGO REPENTINO E RESPINGOS DE METAL. TAM EXXG. DETALHES NA ESPECIFICAÇÃO TÉCNICA NO SGN: DIS.CEF.005 ET ET 008.01 | CEF 005 - ET 008.01 | N/A |  | EPIs, acessórios de Segurança | VECTRA WORK INDUSTRIA E COMERCIO DE UNIFORMES E EQUIPAMENTOS DE PROTECAO INDIVIDUAL LTDA | 11.694.789/0001-44 | 2025-10-13 | 2030-10-13 | HI_2025_07_08 | Ambos |  | DUPON PROTERA/SANTANDERINA VULKAN | AIF
|  | 0 | 5638002 | 5638002 | MACACAO RESISTENTE ARCO ELETRICO G | MACACÃO EM TECIDO EM TECIDO COM CARACTERÍSTICAS RETARDANTE A CHAMAS: RESISTENTE AO ARCO ELÉTRICO, FOGO REPENTINO E RESPINGOS DE METAL. TAM G. DETALHES NA ESPECIFICAÇÃO TÉCNICA NO SGN: DIS. CEF.005 ET ET 008.01 | CEF 005 - ET 008.01 | MAM |  | EPIs, acessórios de Segurança | WW UNIFORMES PROFISSIONAIS | 25.481.094/0001-99 | 2025-10-13 | 2030-10-13 | HI_2025_07_08 | Ambos | 34639 | DUPON PROTERA | AIF
|  | 0 | 5638007 | 5638007 | MACACAO RESISTENTE ARCO ELETRICO EXXG | MACACÃO EM TECIDO EM TECIDO COM CARACTERÍSTICAS RETARDANTE A CHAMAS: RESISTENTE AO ARCO ELÉTRICO, FOGO REPENTINO E RESPINGOS DE METAL. TAM EXXG. DETALHES NA ESPECIFICAÇÃO TÉCNICA NO SGN: DIS.CEF.005 ET ET 008.01 | CEF 005 - ET 008.01 | MAM |  | EPIs, acessórios de Segurança | WW UNIFORMES PROFISSIONAIS | 25.481.094/0001-99 | 2025-10-13 | 2030-10-13 | HI_2025_07_08 | Ambos | 34639 | DUPON PROTERA | AIF
|  | 0 | 5638008 | 5638008 | MACACAO RESISTENTE ARCO ELETRICO ESP1 | MACACÃO EM TECIDO EM TECIDO COM CARACTERÍSTICAS RETARDANTE A CHAMAS: RESISTENTE AO ARCO ELÉTRICO, FOGO REPENTINO E RESPINGOS DE METAL. TAM ESP1. DETALHES NA ESPECIFICAÇÃO TÉCNICA NO SGN: DIS.CEF.005 ET ET 008.01 | CEF 005 - ET 008.01 | MAM |  | EPIs, acessórios de Segurança | WW UNIFORMES PROFISSIONAIS | 25.481.094/0001-99 | 2025-10-13 | 2030-10-13 | HI_2025_07_08 | Ambos | 34639 | DUPON PROTERA | AIF
|  | 0 | 5638005 | 5638005 | MACACAO RESISTENTE ARCO ELETRICO EG | MACACÃO EM TECIDO EM TECIDO COM CARACTERÍSTICAS RETARDANTE A CHAMAS: RESISTENTE AO ARCO ELÉTRICO, FOGO REPENTINO E RESPINGOS DE METAL.TAM EG. DETALHES NA ESPECIFICAÇÃO TÉCNICA NO SGN: DIS. CEF.005 ET ET 008.01 | CEF 005 - ET 008.01 | MAM |  | EPIs, acessórios de Segurança | WW UNIFORMES PROFISSIONAIS | 25.481.094/0001-99 | 2025-10-13 | 2030-10-13 | HI_2025_07_08 | Ambos | 34639 | DUPON PROTERA | AIF
|  | 0 | 5638004 | 5638004 | MACACAO RESISTENTE ARCO ELETRICO GG | MACACÃO EM TECIDO EM TECIDO COM CARACTERÍSTICAS RETARDANTE A CHAMAS: RESISTENTE AO ARCO ELÉTRICO, FOGO REPENTINO E RESPINGOS DE METAL. TAM GG.DETALHES NA ESPECIFICAÇÃO TÉCNICA NO SGN: DIS. CEF.005 ET 008.01 | CEF 005 - ET 008.01 | MAM |  | EPIs, acessórios de Segurança | WW UNIFORMES PROFISSIONAIS | 25.481.094/0001-99 | 2025-10-13 | 2030-10-13 | HI_2025_07_08 | Ambos | 34639 | DUPON PROTERA | AIF
|  | 0 | 5638006 | 5638006 | MACACAO RESISTENTE ARCO ELETRICO EXG | MACACÃO EM TECIDO EM TECIDO COM CARACTERÍSTICAS RETARDANTE A CHAMAS: RESISTENTE AO ARCO ELÉTRICO, FOGO REPENTINO E RESPINGOS DE METAL.TAM EXG. DETALHES NA ESPECIFICAÇÃO TÉCNICA NO SGN: DIS .CEF.005 ET ET 008.01 | CEF 005 - ET 008.01 | MAM |  | EPIs, acessórios de Segurança | WW UNIFORMES PROFISSIONAIS | 25.481.094/0001-99 | 2025-10-13 | 2030-10-13 | HI_2025_07_08 | Ambos | 34639 | DUPON PROTERA | AIF
|  | 0 | 5638034 | 5638034 | CAMISA RESISTENTE ARCO ELETRICO EXG (MASC) | CAMISA EM TECIDO COM CARACTERÍSTICAS RETARDANTE A CHAMAS:RESIS- TENTE AO ARCO ELÉTRICO, FOGO REPENTINO E RESPINGOS DE METAL, TAMANHO EXG. DETALHES NA ESPECIFICAÇÃO TÉCNICA NO SGN: DIS.CEF. 005 ET 008.01 | CEF 005 - ET 008.01 | CAM |  | EPIs, acessórios de Segurança | WW UNIFORMES PROFISSIONAIS | 25.481.094/0001-99 | 2025-10-13 | 2030-10-13 | HI_2025_07_08 | Ambos | 34638 | DUPON PROTERA | AIF
|  | 0 | 5638010 | 5638010 | MACACAO RESISTENTE ARCO ELETRICO ESP3 | MACACÃO EM TECIDO EM TECIDO COM CARACTERÍSTICAS RETARDANTE A CHAMAS: RESISTENTE AO ARCO ELÉTRICO, FOGO REPENTINO E RESPINGOS DE METAL. TAM ESP3. DETALHES NA ESPECIFICAÇÃO TÉCNICA NO SGN: DIS.CEF.005 ET ET 008.01 | CEF 005 - ET 008.01 | MAM |  | EPIs, acessórios de Segurança | WW UNIFORMES PROFISSIONAIS | 25.481.094/0001-99 | 2025-10-13 | 2030-10-13 | HI_2025_07_08 | Ambos | 34639 | DUPON PROTERA | AIF
|  | 0 | 5638009 | 5638009 | MACACAO RESISTENTE ARCO ELETRICO ESP2 | MACACÃO EM TECIDO EM TECIDO COM CARACTERÍSTICAS RETARDANTE A CHAMAS: RESISTENTE AO ARCO ELÉTRICO, FOGO REPENTINO E RESPINGOS DE METAL. TAM ESP2. DETALHES NA ESPECIFICAÇÃO TÉCNICA NO SGN: DIS.CEF.005 ET ET 008.01 | CEF 005 - ET 008.01 | MAM |  | EPIs, acessórios de Segurança | WW UNIFORMES PROFISSIONAIS | 25.481.094/0001-99 | 2025-10-13 | 2030-10-13 | HI_2025_07_08 | Ambos | 34639 | DUPON PROTERA | AIF
|  | 0 | 5638058 | 5638058 | CALCA FEMININA RESIST ARCO ELETRICO N 58 (FEM) | CALÇA FEMININA EM TECIDO COM CARACTERÍSTICAS RETARDANTES A CHAMAS: RESISTENTE AO ARCO ELÉTRICO, FOGO REPENTINO E RESPINGOS DE METAL, TAM 58. DETALHES NA ESPECIFICAÇÃO TÉCNICA NO SGN: DIS. CEF.005 ET 008.01. | CEF 005 - ET 008.01 | KMF |  | EPIs, acessórios de Segurança | WW UNIFORMES PROFISSIONAIS | 25.481.094/0001-99 | 2025-10-13 | 2030-10-13 | HI_2025_07_08 | Ambos | 34640 | DUPON PROTERA | AIF
|  | 0 | 5638001 | 5638001 | MACACAO RESISTENTE ARCO ELETRICO M | MACACÃO EM TECIDO EM TECIDO COM CARACTERÍSTICAS RETARDANTE A CHAMAS: RESISTENTE AO ARCO ELÉTRICO, FOGO REPENTINO E RESPINGOS DE METAL. TAM M. DETALHES NA ESPECIFICAÇÃO TÉCNICA NO SGN: DIS. CEF.005 ET 008.01 | CEF 005 - ET 008.01 | MAM |  | EPIs, acessórios de Segurança | WW UNIFORMES PROFISSIONAIS | 25.481.094/0001-99 | 2025-10-13 | 2030-10-13 | HI_2025_07_08 | Ambos | 34639 | DUPON PROTERA | AIF
|  | 0 | 5638000 | 5638000 | MACACAO RESISTENTE ARCO ELETRICO P | MACACÃO EM TECIDO EM TECIDO COM CARACTERÍSTICAS RETARDANTE A CHAMAS: RESISTENTE AO ARCO ELÉTRICO, FOGO REPENTINO E RESPINGOS DE METAL. TAM P. DETALHES NA ESPECIFICAÇÃO TÉCNICA NO SGN: DIS. CEF.005 ET 008.01 | CEF 005 - ET 008.01 | MAM |  | EPIs, acessórios de Segurança | WW UNIFORMES PROFISSIONAIS | 25.481.094/0001-99 | 2025-10-13 | 2030-10-13 | HI_2025_07_08 | Ambos | 34639 | DUPON PROTERA | AIF
|  |  | 0 | 0 | POSTE DUPLO T CONC 16000MM 600DAN | POSTE DUPLO T. MATERIAL: CONCRETO ARMADO. DIMENSOES DA BASE: 430X588MM. DIMENSOES DO TOPO: 110X140MM. FURACAO DA FACE A: A 150MM DO TOPO (44X100MM).FURACAO DA FACE B: A 100MM (44X100MM). COMPRIMENTO TOTAL: 16000MM. CARGA NOMINAL: 600DAN. CARGA DE | DIS-ETE-011 |  |  | Concreto | CONCREPOSTE IND. E COM. DE ARTEFATOS DE CIMENTO LTDA | 03.906.716/0001-40 | 2024-06-26 | 2026-06-07 | HI_2023_06_30 | Ambos |  |  | AIF
|  |  | 0 | 0 | POSTE DUPLO T CONC 16000MM 1000DAN | POSTE DUPLO T. MATERIAL: CONCRETO ARMADO. DIMENSOES DA BASE: 460X630MM. DIMENSOES DO TOPO: 140X182MM. FURACAO DA FACE A: A 150MM DO TOPO (44X100MM).FURACAO DA FACE B: A 100MM (44X100MM). COMPRIMENTO TOTAL: 16000MM. CARGA NOMINAL: 1000DAN. CARGA D | DIS-ETE-011 |  |  | Concreto | CONCREPOSTE IND. E COM. DE ARTEFATOS DE CIMENTO LTDA | 03.906.716/0001-40 | 2024-06-26 | 2026-06-07 | HI_2023_06_30 | Ambos |  |  | AIF
|  |  | 5040025 |  | FITA ACO INOXIDAVEL 0,50X19,00MM | FITA. MATERIAL: ACO INOXIDAVEL 304. ESPESSURA: 0,5MM. LARGURA: 19MM. ACONDICIONAMENTO : ROLO DE 25M. NORMA: ET-154/09. | ET-154/09 |  | FIAI1905 | Fecho e Fita de Aço | Fone Star Telecomunicações Comércio e Distribuições Ltda | 58.752.833/0001-99 | 2023-04-10 | 2026-06-10 | HI_2023_04_10 | Ambos |  |  | AIF
|  |  | 5040025 |  | FITA ACO INOXIDAVEL 0,50X19,00MM | FITA. MATERIAL: ACO INOXIDAVEL 304. ESPESSURA: 0,5MM. LARGURA: 19MM. ACONDICIONAMENTO : ROLO DE 25M. NORMA: ET-154/09. | ET-154/09 | FECHOMETAL | FTA7305190030N | Fecho e Fita de Aço | LOJA ELÉTRICA LTDA | 17.155.342/0003-45 | 2023-04-10 | 2026-06-10 | HI_2023_04_10 | Ambos |  |  | AIF
|  |  | 5040025 |  | FITA ACO INOXIDAVEL 0,50X19,00MM | FITA. MATERIAL: ACO INOXIDAVEL 304. ESPESSURA: 0,5MM. LARGURA: 19MM. ACONDICIONAMENTO : ROLO DE 25M. NORMA: ET-154/09. | ET-154/09 | FECHOMETAL |  | Fecho e Fita de Aço | Lucabe Materiais Eletricos LTDA | 01.272.361/0001-50 | 2023-04-10 | 2026-06-10 | HI_2023_04_10 | Ambos |  |  | AIF
|  |  | 5040025 |  | FITA ACO INOXIDAVEL 0,50X19,00MM | FITA. MATERIAL: ACO INOXIDAVEL 304. ESPESSURA: 0,5MM. LARGURA: 19MM. ACONDICIONAMENTO : ROLO DE 25M. NORMA: ET-154/09. | ET-154/09 | Fechometal | FTA7305190025N | Fecho e Fita de Aço | Multfer Soluções Para Indústria E Construção Ltda | 64.580.707/0009-54 | 2023-04-10 | 2026-06-10 | HI_2023_04_10 | Ambos |  |  | AIF
|  |  | 5040025 |  | FITA ACO INOXIDAVEL 0,50X19,00MM | FITA. MATERIAL: ACO INOXIDAVEL 304. ESPESSURA: 0,5MM. LARGURA: 19MM. ACONDICIONAMENTO : ROLO DE 25M. NORMA: ET-154/09. | ET-154/09 | FECHOMETAL | FTA7305190025N | Fecho e Fita de Aço | ONIX DISTR. PROD. ELETRICOS LTDA | 07-770-014/0001-33 | 2023-04-10 | 2026-06-10 | HI_2023_04_10 | Ambos |  |  | AIF
|  |  | 5040025 |  | FITA ACO INOXIDAVEL 0,50X19,00MM | FITA. MATERIAL: ACO INOXIDAVEL 304. ESPESSURA: 0,5MM. LARGURA: 19MM. ACONDICIONAMENTO : ROLO DE 25M. NORMA: ET-154/09. | ET-154/09 | Fechometal |  | Fecho e Fita de Aço | UTILINOX COMERCIO E INDUSTRIA LTDA | 02.677.285/0001-25 | 2023-04-10 | 2026-06-10 | HI_2023_04_10 | Ambos |  |  | AIF
|  |  |  | 1832010 | REGISTRADOR DIGITAL GRANDEZA ELETRICA | MEDIDOR REGISTRADOR DIGITAL PROGRAMAVEL DE TENSAO; CORRENTE; POTENCIA E FP LIGACOES MONO E TRIFASICA REDE BT; SOFTWARE RESOLUCAO 505/ANEEL;GABINETE RESISTENTE A IMPACTO; USO AO TEMPO CONECTOR BLINDADO E VEDADO; FAIXAS 0 A 300V; EXATIDAO 0,5% 1-1000A; SENSORES FLEXIVEIS, EXATIDAO: 1%. ERRO DE FASE 1; EXATIDAO EM POTENCIA: 1%. MEMORIA MASSA: 1MB; TAXA:64 AMOSTRAS/CICLO; JANELAS:12 A 15 CICLOS;INTERVALO DE REGISTRO PROGRAMAVEL INCLUSIVE 15 MIN; CONVERSOS A/D 12 BITS;COM CONVERSOR PARA PORTA USB;PORTA OPTICA; OPERACAO 0°C A 50°C; GARRAS DOLPHIN 30MM; DIMENSOES REPRESENTADO EM DESENHO CONFORME DIS- CEF-001 EFES 04.04.09; EM EMBALAGEM APROVADA PELA NEOENERGIA | DIS-CEF-001 - 04.04.09 | POWERNET P-600 | - | Ferramentas | IMS - SOLUCOES EM ENERGIA LTDA | 87.723.474/0001-40 | 2024-10-01 | 2026-06-30 | HI_2024_10_01 | Ambos | N/A | - | AIF
|  |  | 1809087 |  | REGISTRADOR DIGITAL GRAND ELET - NE | MEDIDOR REGISTRADOR DIGITAL PROGRAMAVEL DE TENSAO. LIGACOES MONOFASICA. BIFASICA COM NEUTRO E TRIFASICA DELTA E ESTRELA. REDE BT. ATENDIMENTO AO MODULO 8 DO PRODIST NA VERSAO MAIS RECENTE. GABINETE RESISTENTE A IMPACTO E USO AO TEMPO. COM GRAU DE PROTECAO IP-65. CONECTOR BLINDADO E VEDADO. FAIXAS: 0-300V F-N - EXATIDAO: 0,25%. MEMORIA MASSA: 16MB. AQUISICAO DE DADOS REALIZADA CONFORME MODULO 8 DO PRODIST E NORMAS MENCIONADAS NO MESMO DOCUMENTO. INTERVALO DE REGISTRO PROGRAMAVEL MINIMO: 10 MIN (MODULO 8 DO PRODIST). PORTA USB. OPERACAO 0 C A 50 C. GARRAS DOLPHIN 30MM. DIMENSOES REPRESENTADO EM DESENHO CONFORME DIS- CEF-001 EFES 04.04.16. EM EMBALAGEM APROVADA PELA NEOENERGIA. | DIS-CEF-001 - 04.04.16 | POWERNET P-300 | - | Ferramentas | IMS - SOLUCOES EM ENERGIA LTDA | 87.723.474/0001-40 | 2024-10-01 | 2026-06-30 | HI_2024_10_01 | Ambos | N/A | - | AIF
|  |  | 1809087 |  | REGISTRADOR DIGITAL GRAND ELET - NE | MEDIDOR REGISTRADOR DIGITAL PROGRAMAVEL DE TENSAO. LIGACOES MONOFASICA. BIFASICA COM NEUTRO E TRIFASICA DELTA E ESTRELA. REDE BT. ATENDIMENTO AO MODULO 8 DO PRODIST NA VERSAO MAIS RECENTE. GABINETE RESISTENTE A IMPACTO E USO AO TEMPO. COM GRAU DE PROTECAO IP-65. CONECTOR BLINDADO E VEDADO. FAIXAS: 0-300V F-N - EXATIDAO: 0,25%. MEMORIA MASSA: 16MB. AQUISICAO DE DADOS REALIZADA CONFORME MODULO 8 DO PRODIST E NORMAS MENCIONADAS NO MESMO DOCUMENTO. INTERVALO DE REGISTRO PROGRAMAVEL MINIMO: 10 MIN (MODULO 8 DO PRODIST). PORTA USB. OPERACAO 0 C A 50 C. GARRAS DOLPHIN 30MM. DIMENSOES REPRESENTADO EM DESENHO CONFORME DIS- CEF-001 EFES 04.04.16. EM EMBALAGEM APROVADA PELA NEOENERGIA. | DIS-CEF-001 - 04.04.16 | IMS | - | Ferramentas | LUCABE MATERIAIS ELÉTRICOS LTDA | 01.272.361/0001-50 | 2024-10-01 | 2026-06-30 | HI_2024_10_01 | Ambos | N/A | - | AIF
|  |  |  | 1832010 | REGISTRADOR DIGITAL GRANDEZA ELETRICA | MEDIDOR REGISTRADOR DIGITAL PROGRAMAVEL DE TENSAO; CORRENTE; POTENCIA E FP LIGACOES MONO E TRIFASICA REDE BT; SOFTWARE RESOLUCAO 505/ANEEL;GABINETE RESISTENTE A IMPACTO; USO AO TEMPO CONECTOR BLINDADO E VEDADO; FAIXAS 0 A 300V; EXATIDAO 0,5% 1-1000A; SENSORES FLEXIVEIS, EXATIDAO: 1%. ERRO DE FASE 1; EXATIDAO EM POTENCIA: 1%. MEMORIA MASSA: 1MB; TAXA:64 AMOSTRAS/CICLO; JANELAS:12 A 15 CICLOS;INTERVALO DE REGISTRO PROGRAMAVEL INCLUSIVE 15 MIN; CONVERSOS A/D 12 BITS;COM CONVERSOR PARA PORTA USB;PORTA OPTICA; OPERACAO 0°C A 50°C; GARRAS DOLPHIN 30MM; DIMENSOES REPRESENTADO EM DESENHO CONFORME DIS- CEF-001 EFES 04.04.09; EM EMBALAGEM APROVADA PELA NEOENERGIA | DIS-CEF-001 - 04.04.09 | IMS | - | Ferramentas | LUCABE MATERIAIS ELÉTRICOS LTDA | 01.272.361/0001-50 | 2024-10-01 | 2026-06-30 | HI_2024_10_01 | Ambos | N/A | - | AIF
|  |  | 4633016 |  | FERRAMENTA INSTALACAO CONETOR IMPACTO | FERRAMENTA PARA INSTALACAO DE CONECTOR CUNHA; ACIONAMENTO POR IMPACTO; COMPOSICAO: UNIDADE DE FORCA, UNIDADE DE DISPARO, PORTA CARTUCHO AZUL-VERMELHO, PORTA CARTUCHO AMARELO; DEVERA SER ENTREGUE ACONDICIONADO EM CAIXA OU MALETA COM COMPARTIMENTO PARA OS A | DIS-CEF-001 | LE-FCC-G - TEBAS | N/A | Ferramentas e EPCs | INDUSTRIA E COMERCIO LEAL LTDA | 61.353.199/0012-89 | 2022-10-06 | 2026-10-06 | HI_2022_10_06 | Ambos | N/A | N/A | AIF
|  |  | 4633016 |  | FERRAMENTA INSTALACAO CONETOR IMPACTO | FERRAMENTA PARA INSTALACAO DE CONECTOR CUNHA; ACIONAMENTO POR IMPACTO; COMPOSICAO: UNIDADE DE FORCA, UNIDADE DE DISPARO, PORTA CARTUCHO AZUL-VERMELHO, PORTA CARTUCHO AMARELO; DEVERA SER ENTREGUE ACONDICIONADO EM CAIXA OU MALETA COM COMPARTIMENTO PARA OS A | DIS-CEF-001 | TYCO | N/A | Ferramentas e EPCs | LUCABE MATERIAIS ELÉTRICOS LTDA | 01.272.361/0001-50 | 2022-10-06 | 2026-10-06 | HI_2022_10_06 | Ambos | N/A | N/A | AIF
|  |  | 3335002 | 54095060 | CALHA MADEIRA TRATADA 150MM | CALHA DE MADEIRA TRATADA. DIMENSOES: COMPRIMENTO-280 MM. ALTURA- 101MM. LARGURA: 130 MM. APLICACAO : FIXACAO DE CABOS ISOLADOS NA SUBIDA EM POSTE. DESENHO: CLH50/150. | CLH50/150. |  |  | Outros | CHRIATIVA COMERCIO DE MOVEIS LTDA | 24.349.333/0001-99 | 2021-12-23 | 2026-12-23 | HI_2021_12_23_1058835 | Ambos | N/A |  | AIF
|  |  | 3335001 | 54095059 | CALHA MADEIRA TRATADA 50MM | CALHA DE MADEIRA TRATADA. DIMENSOES: COMPRIMENTO-280 MM. ALTURA- 101MM. LARGURA: 130 MM. APLICACAO : FIXACAO DE CABOS ISOLADOS NA SUBIDA EM POSTE. DESENHO: CLH50/150. | CLH50/150. |  |  | Outros | CHRIATIVA COMERCIO DE MOVEIS LTDA | 24.349.333/0001-99 | 2021-12-23 | 2026-12-23 | HI_2021_12_23_1058835 | Ambos | N/A |  | AIF
|  |  | 3335001 | 54095059 | CALHA MADEIRA TRATADA 50MM | CALHA DE MADEIRA TRATADA. DIMENSOES: COMPRIMENTO-280 MM. ALTURA- 101MM. LARGURA: 130 MM. APLICACAO : FIXACAO DE CABOS ISOLADOS NA SUBIDA EM POSTE. DESENHO: CLH50/150. | CLH50/150. | Coelba | 3335001 | Outros | Cruzetas e Madeiras Venturoli Ltda. | 32.620.536/0001-04 | 2021-12-23 | 2026-12-23 | HI_2021_12_23_1001707 | Ambos | N/A |  | AIF
|  |  | 3335002 | 54095060 | CALHA MADEIRA TRATADA 150MM | CALHA DE MADEIRA TRATADA. DIMENSOES: COMPRIMENTO-280 MM. ALTURA- 101MM. LARGURA: 130 MM. APLICACAO : FIXACAO DE CABOS ISOLADOS NA SUBIDA EM POSTE. DESENHO: CLH50/150. | CLH50/150. | Coelba | 3335002 | Outros | Cruzetas e Madeiras Venturoli Ltda. | 32.620.536/0001-04 | 2021-12-23 | 2026-12-23 | HI_2021_12_23_1001707 | Ambos | N/A |  | AIF
|  |  | 3335001 | 54095059 | CALHA MADEIRA TRATADA 50MM | CALHA DE MADEIRA TRATADA. DIMENSOES: COMPRIMENTO-280 MM. ALTURA- 101MM. LARGURA: 130 MM. APLICACAO : FIXACAO DE CABOS ISOLADOS NA SUBIDA EM POSTE. DESENHO: CLH50/150. | CLH50/150. | GIGTECH | Conforme Especificação Técnica do Cliente | Outros | GIGTECH ENGENHARIA LTDA | 15.253.631/0001-90 | 2021-12-23 | 2026-12-23 | HI_2021_12_23_1052864 | Ambos | N/A |  | AIF
|  |  | 3335002 | 54095060 | CALHA MADEIRA TRATADA 150MM | CALHA DE MADEIRA TRATADA. DIMENSOES: COMPRIMENTO-280 MM. ALTURA- 101MM. LARGURA: 130 MM. APLICACAO : FIXACAO DE CABOS ISOLADOS NA SUBIDA EM POSTE. DESENHO: CLH50/150. | CLH50/150. | GIGTECH | Conforme Especificação Técnica do Cliente | Outros | GIGTECH ENGENHARIA LTDA | 15.253.631/0001-90 | 2021-12-23 | 2026-12-23 | HI_2021_12_23_1052864 | Ambos | N/A |  | AIF
|  |  | 2452025 |  | EMENDA PREF COND AL CA 4/0 OXLIP | EMENDA PREFORMADA CONDUTORA. MATERIAL DO ARAME: LIGA DE ALUMINIO. REVESTIMENTO: SEM REVESTIMENTO. ELEMENTO ABRASIVO: CONDUTIVO A BASE DE ALUMINIO.ENCORDOAMENTO: A DIREITA. DIAMETRO DE APLICACAO: 13,01 A 13,50 MM. NÚMERO DE VARETAS: 11. DIAMETRO NOMINAL DAS VARETAS: 4,24 MM.COMPRIMENTO APLICADO: 1300 ± 25MM. CÓDIGO DE COR: PRETO. RESISTENCIA MÍNIMA AO ESCORREGAMENTO /RUPTURA: 1701 DAN. APLICACAO: CABO DE ALUMINIO CA 4/0 AWG. ACESSÓRIO: PASTA ANTIOXIDO. NORMAS: NBR 16051; NBR 16052. **** SOMENTE MANUTENCAO **** | NORMAS: NBR 16051 E NBR 16052 | EPC609-NEO | DP4164 / REV02 | PREFORMADO | CONIMEL EMPRESA DE MATERIAIS ELÉTRICOS LTDA | 69295731000108 | 2025-09-10 | 2027-09-10 | HI_2025_10_27_19120 | Direto |  |  | QA
|  |  | 3430370 |  | ALCA PREFORMADA ESTAI 6,40 MM MR | ALCA PREFORMADA. TIPO: SERVICO. MATERIAL DO ARAME: ACO CARBONO COPANT 1050 A 1070 LAMINADO E TREFILADO. REVESTIMENTO: GALVANIZADO A FOGO, CLASSE B. ELEMENTO ABRASIVO: OXIDO DE ALUMINIO COM ALTO TEOR DE PUREZA. ENCORDOAMENTO: A ESQUERDA. DIAMETRO DE APLICACAO: 6,4 MM. NUMERO DE VARETAS: 5. DIAMETRO DAS VARETAS: 2,18 MM. COMPRIMENTO APLICADO: 460 ± 25 MM. CODIGO DE COR: AMARELO. RESISTENCIA MINIMA AO ESCORREGAMENTO/RUPTURA: 1430DAN. APLICACAO: CORDOALHA DE ACO 6,4 MM MR. NORMAS: NBR 16051; NBR 16052. | NORMAS: NBR 16051 E NBR 16052 | APE120 | DP2048 / REV10 | PREFORMADO | CONIMEL EMPRESA DE MATERIAIS ELÉTRICOS LTDA | 69295731000108 | 2025-09-10 | 2027-09-10 | HI_2025_10_27_19120 | Direto |  |  | QA
|  |  | 3430542 |  | ALCA PREF SERV AS COBRE 10 MM2 NI | ALCA PREFORMADA. TIPO:SERVICO. MATERIAL DO ARAME: LIGA DE COBRE OU ACO COBREADO. REVESTIMENTO: SEM REVESTIMENTO. ELEMENTO ABRASIVO: OXIDO ALUMINIO C/ ALTO TEOR DE PUREZA. ENCORDOAMENTO: A ESQUERDA. DIAMETRO DE APLICACAO: 6,10 A 6,80 MM. NUMERO DE VARETAS: 2. DIAMETRO NOMINAL DAS VARETAS: 2,31 MM. COMPRIMENTO APLICADO: 330±25 MM. CODIGO DE COR: BRANCO. RESISTENCIA MINIMA AO ESCORREGAMENTO / RUPTURA: 132 DAN. APLICACAO: CABO DE COBRE MULTIPLEXADO NEUTRO ISOLADO 10 MM2. NORMAS: NBR 16051; NBR 16052. | NORMAS: NBR 16051 E NBR 16052 | APCI300-NEO | DP4959 / REV02 | PREFORMADO | CONIMEL EMPRESA DE MATERIAIS ELÉTRICOS LTDA | 69295731000108 | 2025-09-10 | 2027-09-10 | HI_2025_10_27_19120 | Direto |  |  | QA
|  |  | 3430543 |  | ALCA PREF SERV AS COBRE 16 MM2 NI | ALCA PREFORMADA. TIPO:SERVICO. MATERIAL DO ARAME: LIGA DE COBRE OU ACO COBREADO. REVESTIMENTO: SEM REVESTIMENTO. ELEM ABRASIVO: OXIDO DE ALUMINIO COM ALTO TEOR DE PUREZA. ENCORDOAMENTO: A ESQUERDA. DIAMETRO DE APLICACAO: 7,10 A 7,90 MM. NUMERO DE VARETAS: 2. DIAMETRO NOMINAL DAS VARETAS: 2,54 MM. COMPRIMENTO APLICADO: 380 ± 25 MM. CODIGO DE COR: AZUL. RESISTENCIA MINIMA AO ESCORREGAMENTO / RUPTURA: 202 DAN. APLICACAO: CABO COBRE MULTIPLEXADO NEUTRO ISOLADO 16 MM2. NORMAS: NBR 16051; NBR 16052 | NORMAS: NBR 16051 E NBR 16052 | APCI301-NEO | DP5014 / REV04 | PREFORMADO | CONIMEL EMPRESA DE MATERIAIS ELÉTRICOS LTDA | 69295731000108 | 2025-09-10 | 2027-09-10 | HI_2025_10_27_19120 | Direto |  |  | QA
|  |  | 3430544 |  | ALCA PREF SERV AS COBRE 70 MM2 NI | ALCA PREFORMADA. TIPO: SERVICO.MATERIAL DO ARAME: LIGA DE COBRE OU ACO COBREADO. REVESTIMENTO: SEM REVESTIMENTO. ELEMENTO ABRASIVO:OXIDO DE ALUMINIO COM ALTO TEOR DE PUREZA. DIAMETRO DE APLICACAO: 13,50 A 14,50 MM. NUMERO DE VARETAS: 4. DIAMETRO NOMINAL DAS VARETAS: 3,25 MM.COMPRIMENTO APLICADO: 585 ± 25 MM. CODIGO DE COR: VERDE. RESISTENCIA MINIMA AO ESCORREGAMENTO / RUPTURA: 801 DAN. APLICACAO: CABO DE COBRE MULTIPLEXADO NEUTRO ISOLADO 70 MM2. NORMAS: NBR 16051; NBR 16052. | NORMAS: NBR 16051 E NBR 16052 | APCI307-ABNT | DP6440 / REV00 | PREFORMADO | CONIMEL EMPRESA DE MATERIAIS ELÉTRICOS LTDA | 69295731000108 | 2025-09-10 | 2027-09-10 | HI_2025_10_27_19120 | Direto |  |  | QA
|  |  | 2454017 |  | EMENDA PREF TOTAL AL CAA 397,5 LARK | EMENDA PREFORMADA TOTAL. MATERIAIS DOS ARAMES:EMENDA DA ALMA DE ACO/ENCHIMENTO/EMENDA EXTERNA: ACO CARBONO COPANT 1050 A 1070 LAMINADO E TREFILADO/LIGA DE ALUMINIO/LIGA DE ALUMINIO. REVESTIMENTO: EMENDA DA ALMA DE ACO/ENCHIMENTO/EMENDA EXTERNA: GALVANIZADO A QUENTE CLASSE B/SEM REVESTIMENTO/SEM REVESTIMENTO . ELEMENTO ABRASIVO: EMENDA DA ALMA DE ACO/ENCHIMENTO/EMENDA EXTERNA: OXIDO DE ALUMINIO DE ALTO TEOR DE PUREZA/SEM ABRASIVO/CONDUTIVO A BASE DE ALUMINIO.ENCORDOAMENTO: A DIREITA. DIAMETRO DE APLICACAO: 20,44 MM. NUMERO DE VARETAS: EMENDA DA ALMA DE ACO/ENCHIMENTO/EMENDA EXTERNA:10/11/11.DIAMETRO NOMINAL DAS VARETAS: EMENDA DA ALMA DE ACO/ENCHIMENTO/EMENDA EXTERNA: 2,54/3,71/6,35 MM. COMPRIMENTO APLICADO: EMENDA DA ALMA DE ACO/ENCHIMENTO/EMENDA EXTERNA: 685 ± 25/685 ± 25/2800 ± 25 MM. CÓDIGO DE COR: LARANJA. RESISTENCIA MINIMA AO ESCORREGAMENTO/ RUPTURA: 7242 DAN. APLICACAO: CABO DE ALUMINIO CAA 397,5 AWG (30X7). ACESSORIO: PASTA ANTIOXIDO. NORMAS: NBR 16051; NBR 16052. **** SOMENTE MANUTENCAO **** | NORMAS: NBR 16051 E NBR 16052 | EPT615A-NEO | DP4169 / REV02 | PREFORMADO | CONIMEL EMPRESA DE MATERIAIS ELÉTRICOS LTDA | 69295731000108 | 2025-09-10 | 2027-09-10 | HI_2025_10_27_19120 | Direto |  |  | QA
|  |  | 3430380 |  | ALCA PREFORMADA ESTAI 9,50 MM MR | ALCA PREFORMADA. TIPO: SERVICO. MATERIAL DO ARAME: ACO CARBONO COPANT 1050 A 1070 LAMINADO E TREFILADO. REVESTIMENTO: GALVANIZADO A FOGO, CLASSE B. ELEMENTO ABRASIVO: OXIDO DE ALUMINIO COM ALTO TEOR DE PUREZA. ENCORDOAMENTO: A ESQUERDA. DIAMETRO DE APLICACAO: 9,5 MM. NUMERO DE VARETAS: 6. DIAMETRO DAS VARETAS: 2,54 MM. COMPRIMENTO APLICADO: 660 ± 25 MM. CODIGO DE COR: LARANJA. RESISTENCIA MINIMA AO ESCORREGAMENTO/RUPTURA: 3160DAN. APLICACAO: CORDOALHA DE ACO 9,5MM MR. NORMAS: NBR 16051; NBR 16052. **** SOMENTE MANUTENÇÃO . PARA NOVOS PROJETOS UTILIZAR CODIGO : 3430360. **** | NORMAS: NBR 16051 E NBR 16052 | APE122 | DP1905 / REV10 | PREFORMADO | CONIMEL EMPRESA DE MATERIAIS ELÉTRICOS LTDA | 69295731000108 | 2025-09-10 | 2027-09-10 | HI_2025_10_27_19120 | Direto |  |  | QA
|  |  | 2454003 |  | EMENDA PREF TOTAL AL CAA 2/0 QUAIL | EMENDA PREFORMADA TOTAL. MATERIAIS DOS ARAMES:EMENDA DA ALMA DE ACO/ENCHIMENTO/EMENDA EXTERNA: ACO CARBONO COPANT 1050 A 1070 LAMINADO E TREFILADO/LIGA DE ALUMINIO/LIGA DE ALUMINIO. REVESTIMENTO: EMENDA DA ALMA DE ACO/ENCHIMENTO/EMENDA EXTERNA: GALVANIZADO A QUENTE CLASSE B/SEM REVESTIMENTO/SEM REVESTIMENTO . ELEMENTO ABRASIVO: EMENDA DA ALMA DE ACO/ENCHIMENTO/EMENDA EXTERNA: OXIDO DE ALUMINIO DE ALTO TEOR DE PUREZA/SEM ABRASIVO /CONDUTIVO A BASE DE ALUMINIO.ENCORDOAMENTO: A DIREITA.DIAMETRO DE APLICACAO: 11,34 MM. NUMERO DE VARETAS: EMENDA DA ALMA DE ACO/ENCHIMENTO/EMENDA EXTERNA: 8/13/11. DIAMETRO NOMINAL DAS VARETAS: EMENDA DA ALMA DE ACO/ENCHIMENTO/EMENDA EXTERNA: 1,78/1,83/3,45 MM. COMPRIMENTO APLICADO: EMENDA DA ALMA DE ACO/ENCHIMENTO/EMENDA EXTERNA: 410 ± 25/410 ± 25/1400 ± 25 MM. CODIGO DE COR:AZUL.RESISTENCIA MINIMA AO ESCORREGAMENTO/RUPTURA : 2353 DAN. APLICACAO: CABO DE ALUMINIO CAA 2/0 AWG (6X1). ACESSORIO: PASTA ANTIOXIDO. NORMAS: NBR 16051; NBR 16052. **** SOMENTE MANUTENCAO **** | NORMAS: NBR 16051 E NBR 16052 | EPT607-NEO | DPR3202 / REV03 | PREFORMADO | CONIMEL EMPRESA DE MATERIAIS ELÉTRICOS LTDA | 69295731000108 | 2025-09-10 | 2027-09-10 | HI_2025_10_27_19120 | Direto |  |  | QA
|  |  | 2454008 |  | EMENDA PREF TOTAL AL CAA 636 GROSBEAK | EMENDA PREFORMADA TOTAL.MATERIAIS DOS ARAMES: EMENDA DA ALMA DE ACO/ENCHIMENTO/EMENDA EXTERNA: ACO CARBONO COPANT 1050 A 1070 LAMINADO E TREFILADO/LIGA DE ALUMINIO/LIGA DE ALUMINIO. REVESTIMENTO: EMENDA DA ALMA DE ACO/ENCHIMENTO/EMENDA EXTERNA: GALVANIZADO A QUENTE CLASSE B/SEM REVESTIMENTO/SEM REVESTIMENTO . ELEMENTO ABRASIVO: EMENDA DA ALMA DE ACO/ENCHIMENTO/EMENDA EXTERNA: OXIDO DE ALUMINIO DE ALTO TEOR DE PUREZA/SEM ABRASIVO /CONDUTIVO A BASE DE ALUMINIO.ENCORDOAMENTO: A DIREITA.DIAMETRO DE APLICACAO: 25,15 MM. NÚMERO DE VARETAS: EMENDA DA ALMA DE ACO/ENCHIMENTO/EMENDA EXTERNA: 12/10/11. DIAMETRO NOMINAL DAS VARETAS: EMENDA DA ALMA DE ACO/ENCHIMENTO/EMENDA EXTERNA: 2,54/5,18/7,87 MM. COMPRIMENTO APLICADO: EMENDA DA ALMA DE ACO/ENCHIMENTO/EMENDA EXTERNA: 790 ± 25/790 ± 25/3405 ± 25 MM. CÓDIGO DE COR: AMARELO. RESISTENCIA MÍNIMA AO ESCORREGAMENTO /RUPTURA: 11429 DAN. APLICACAO: CABO DE ALUMINIO CAA 636 MCM (26X7). ACESSÓRIO: PASTA ANTIOXIDO. NORMAS: NBR 16051; NBR 16052. | NORMAS: NBR 16051 E NBR 16052 | EPT622A-NEO | DP4171 / REV02 | PREFORMADO | CONIMEL EMPRESA DE MATERIAIS ELÉTRICOS LTDA | 69295731000108 | 2025-09-10 | 2027-09-10 | HI_2025_10_27_19120 | Direto |  |  | QA
|  |  | 2454007 |  | EMENDA PREF TOTAL AL CAA 477,0 HAWK | EMENDA PREFORMADA TOTAL MATERIAIS DOS ARAMES: EMENDA DA ALMA DE ACO/ENCHIMENTO/EMENDA; EXTERNA: ACO CARBONO COPANT 1050 A 1070 LAMINADO E TREFILADO / LIGA DE ALUMINIO / LIGA DE ALUMINIO; REVESTIMENTO: EMENDA DA ALMA DE ACO/ENCHIMENTO/EMENDA EXTERNA: GALVANIZADO A QUENTE CLASSE B S/ REVESTIMENTO/SEM REVESTIMENTO. ELEMENTO ABRASIVO: EMENDA DA ALMA DE ACO/ENCHIMENTO/ EMENDA EXTERNA: OXIDO DE ALUMINIO DE ALTO TEOR DE PUREZA/SEM ABRASIVO /CONDUTIVO A BASE DE ALUMINIO. ENCORDOAMENTO:A DIREITA.DIAMETRO DE APLICACAO: 21,80 MM. NUMERO DE VARETAS: EMENDA DA ALMA DE ACO/ENCHIMENTO/EMENDA EXTERNA: 11/11/12. DIAMETRO NOMINAL DAS VARETAS: EMENDA DA ALMA DE ACO/ENCHIMENTO/EMENDA EXTERNA: 2,54/4,24/6,35 MM. COMPRIMENTO APLICADO: EMENDA DA ALMA DE ACO/ENCHIMENTO/EMENDA EXTERNA: 740 ± 25/740 ± 25/3050 ± 25 MM. CODIGO DE COR: AZUL. RESISTENCIA MINIMA AO ESCORREGAMENTO / RUPTURA: 8718 DAN. APLICACAO: CABO DE ALUMINIO CAA 477 AWG (26X7). ACESSORIO: PASTA ANTIOXIDO. NORMAS: NBR 16051; NBR 16052. | NORMAS: NBR 16051 E NBR 16052 | EPT618A-NEO | DPR6215 / REV00 | PREFORMADO | CONIMEL EMPRESA DE MATERIAIS ELÉTRICOS LTDA | 69295731000108 | 2025-09-10 | 2027-09-10 | HI_2025_10_27_19120 | Direto |  |  | QA
|  |  | 3430005 |  | ALCA PREF SERV AS COBRE 25 MM2 NI | ALCA PREFORMADA. TIPO:SERVICO. MATERIAL DO ARAME: LIGA DE COBRE OU ACO COBREADO.REVESTIMENTO:SEM REVESTIMENTO.ELEMENTO ABRASIVO : OXIDO DE ALUMINIO COM ALTO TEOR DE PUREZA. ENCORDOAMENTO: A ESQUERDA. DIAMETRO DE APLICACAO: 8,50 A 9,40 MM. NUMERO DE VARETAS: 2. DIAMETRO NOMINAL DAS VARETAS: 2,90 MM. COMPRIMENTO APLICADO:420 ± 25 MM. CODIGO DE COR: AMARELO.RESISTENCIA MINIMA AO ESCORREGAMENTO/RUPTURA: 296 DAN. APLICACAO: CABO COBRE MULTIPLEXADO NEUTRO ISOLADO 25 MM2. NORMAS: NBR 16051; NBR 16052. | NORMAS: NBR 16051 E NBR 16052 | APCI302-NEO | DP4763 / REV03 | PREFORMADO | CONIMEL EMPRESA DE MATERIAIS ELÉTRICOS LTDA | 69295731000108 | 2025-09-10 | 2027-09-10 | HI_2025_10_27_19120 | Direto |  |  | QA
|  |  | 3430006 |  | ALCA PREF SERV AS COBRE 35 MM2 NI | ALCA PREFORMADA. TIPO:SERVICO. MATERIAL DO ARAME: LIGA DE COBRE OU ACO COBREADO.REVESTIMENTO:SEM REVESTIMENTO.ELEMENTO ABRASIVO : OXIDO DE ALUMINIO COM ALTO TEOR DE PUREZA. ENCORDOAMENTO: A ESQUERDA. DIAMETRO DE APLICACAO: 10,20 A 11,20 MM. NUMERO DE VARETAS: 3. DIAMETRO NOMINAL DAS VARETAS: 2,90 MM. COMPRIMENTO APLICADO: 485 ± 25 MM. CODIGO DE COR: PRETO. RESISTENCIA MINIMA AO ESCORREGAMENTO / RUPTURA: 429 DAN. APLICACAO: CABO COBRE MULTIPLEXADO NEUTRO ISOLADO 35 MM2. NORMAS: NBR 16051; NBR 16052. | NORMAS: NBR 16051 E NBR 16052 | APCI304-NEO | DP5103 / REV01 | PREFORMADO | CONIMEL EMPRESA DE MATERIAIS ELÉTRICOS LTDA | 69295731000108 | 2025-09-10 | 2027-09-10 | HI_2025_10_27_19120 | Direto |  |  | QA
|  |  | 2454001 |  | EMENDA PREF TOTAL AL CAA 1/0 RAVEN | EMENDA PREFORMADA TOTAL. MATERIAIS DOS ARAMES:EMENDA DA ALMA DE ACO/ENCHIMENTO/EMENDA EXTERNA: ACO CARBONO COPANT 1050 A 1070 LAMINADO E TREFILADO/LIGA DE ALUMINIO/LIGA DE ALUMINIO. REVESTIMENTO: EMENDA DA ALMA DE ACO/ENCHIMENTO/EMENDA EXTERNA: GALVANIZADO A QUENTE CLASSE B/SEM REVESTIMENTO/SEM REVESTIMENTO . ELEMENTO ABRASIVO: EMENDA DA ALMA DE ACO/ENCHIMENTO/EMENDA EXTERNA: OXIDO DE ALUMINIO DE ALTO TEOR DE PUREZA/SEM ABRASIVO/CONDUTIVO A BASE DE ALUMINIO.ENCORDOAMENTO: A DIREITA. DIAMETRO DE APLICACAO: 10,11 MM. NÚMERO DE VARETAS: EMENDA DA ALMA DE ACO/ENCHIMENTO/EMENDA EXTERNA: 7/13/11.DIAMETRO NOMINAL DAS VARETAS: EMENDA DA ALMA DE ACO/ENCHIMENTO/EMENDA EXTERNA: 1,78/1,83/3,07 MM. COMPRIMENTO APLICADO: EMENDA DA ALMA DE ACO/ENCHIMENTO/EMENDA EXTERNA: 435 ± 25/435 ± 25/1320 ± 25 MM. CÓDIGO DE COR: AMARELO. RESISTENCIA MÍNIMA AO ESCORREGAMENTO /RUPTURA: 1946DAN.APLICACAO: CABO DE ALUMINIO CAA 1/0 AWG (6X1) .ACESSÓRIO:PASTA ANTIOXIDO. NORMAS: NBR 16051; NBR 16052. | NORMAS: NBR 16051 E NBR 16052 | EPT606-NEO | DP4168 / REV02 | PREFORMADO | CONIMEL EMPRESA DE MATERIAIS ELÉTRICOS LTDA | 69295731000108 | 2025-09-10 | 2027-09-10 | HI_2025_10_27_19120 | Direto |  |  | QA
|  |  | 3430189 |  | ALCA PREF DIST COBRE 16 MM2 | ALCA PREFORMADA. TIPO: DISTRIBUICAO. MATERIAL DO ARAME: LIGA DE COBRE OU ACO COBREADO. REVESTIMENTO: SEM REVESTIMENTO. ELEMENTO ABRASIVO: OXIDO DE ALUMINIO COM ALTO TEOR DE PUREZA. ENCORDOAMENTO: A ESQUERDA. DIAMETRO DE APLICACAO:4,80 A 5,40MM. NUMERO DE VARETAS: 3. DIAMETRO NOMINAL DAS VARETAS: 2,54 M. COMPRIMENTO APLICADO:380 ± 25MM.CODIGO DE COR:AZUL. RESISTENCIA MINIMA AO ESCORREGAMENTO / RUPTURA: 506 DAN. APLICACAO: CABO DE COBRE NU 16 MM2, FORMACAO: 2A. NORMAS: NBR 16051; NBR 16052. **** APLICACAO SOMENTE EM MANUTENÇÃO **** | NORMAS: NBR 16051 E NBR 16052 | APAC301-AZ | DP4723 / REV01 | PREFORMADO | CONIMEL EMPRESA DE MATERIAIS ELÉTRICOS LTDA | 69295731000108 | 2025-09-10 | 2027-09-10 | HI_2025_10_27_19120 | Direto |  |  | QA
|  |  | 2454000 |  | EMENDA PREF TOTAL AL CAA 4 SWAN | EMENDA PREFORMADA TOTAL. MATERIAIS DOS ARAMES:EMENDA DA ALMA DE ACO/EMENDA EXTERNA: ACO CARBONO COPANT 1050 A 1070 LAMINADO E TREFILADO/ LIGA DE ALUMINIO. REVESTIMENTO: EMENDA DA ALMA DE ACO/EMENDA EXTERNA: GALVANIZADO A QUENTE CLASSE B/SEM REVESTIMENTO. ELEMENTO ABRASIVO: EMENDA DA ALMA DE ACO/EMENDA EXTERNA: OXIDO DE ALUMINIO DE ALTO TEOR DE PUREZA/CONDUTIVO A BASE DE ALUMINIO.ENCORDOAMENTO: A DIREITA.DIAMETRO DE APLICACAO :6,36MM.NÚMERO DE VARETAS:EMENDA DA ALMA DE ACO/EMENDA EXTERNA: 4/9. DIAMETRO NOMINAL DAS VARETAS: EMENDA DA ALMA DE ACO/EMENDA EXTERNA: 2,18/2,38 MM. COMPRIMENTO APLICADO: EMENDA DA ALMA DE ACO/EMENDA EXTERNA: 305 ± 25/890 ± 25 MM. CÓDIGO DE COR: LARANJA. RESISTENCIA MÍNIMA AO ESCORREGAMENTO/RUPTURA: 830 DAN. APLICACAO: CABO DE ALUMINIO CAA 4 AWG (6X1). ACESSÓRIO: PASTA ANTIOXIDO.NORMAS: NBR 16051; NBR 16052. | NORMAS: NBR 16051 E NBR 16052 | EPT602-NEO | DP4170 / REV02 | PREFORMADO | CONIMEL EMPRESA DE MATERIAIS ELÉTRICOS LTDA | 69295731000108 | 2025-09-10 | 2027-09-10 | HI_2025_10_27_19120 | Direto |  |  | QA
|  |  | 2453008 |  | EMENDA PREF COND AL CA 636 ORCHID | EMENDA PREFORMADA CONDUTORA. MATERIAL DO ARAME: LIGA DE ALUMINIO. REVESTIMENTO: SEM REVESTIMENTO. ELEMENTO ABRASIVO: CONDUTIVO A BASE DE ALUMINIO.ENCORDOAMENTO: A DIREITA. DIAMETRO APLICACAO: 22,53 A 23,61 MM. NUMERO MINIMO DE VARETAS: 10. COMPRIMENTO APLICADO: 2650 A 2950 MM. CODIGO DE COR: LARANJA. RESISTENCIA MINIMA AO ESCORREGAMENTO /RUPTURA: 5098 DAN. APLICACAO: CABO DE ALUMINIO CA 636 AWG. ACESSORIO: PASTA ANTIOXIDO. NORMAS: NBR 16051; NBR 16052. **** SOMENTE MANUTENCAO **** | NORMAS: NBR 16051 E NBR 16052 | EPC622-NEO | DPR5482 / REV02 | PREFORMADO | CONIMEL EMPRESA DE MATERIAIS ELÉTRICOS LTDA | 69295731000108 | 2025-09-10 | 2027-09-10 | HI_2025_10_27_19120 | Direto |  |  | QA
|  |  | 3430004 |  | ALCA PREF SERV AS COBRE 50 MM2 NI | ALCA PREFORMADA. TIPO:SERVICO. MATERIAL DO ARAME: LIGA DE COBRE OU ACO COBREADO.REVESTIMENTO:SEM REVESTIMENTO.ELEMENTO ABRASIVO : OXIDO DE ALUMINIO COM ALTO TEOR DE PUREZA. DIAMETRO DE APLICACAO: 11,60 A 12,80 MM. NUMERO DE VARETAS: 4. DIAMETRO NOMINAL DAS VARETAS:2,90 MM. COMPRIMENTO APLICADO: 585 ± 25 MM. CODIGO DE COR: BRANCO. RESISTENCIA MINIMA AO ESCORREGAMENTO /RUPTURA: 609 DAN. APLICACAO: CABO DE COBRE MULTIPLEXADO NEUTRO ISOLADO 50 MM2. NORMAS: NBR 16051; NBR 16052. | NORMAS: NBR 16051 E NBR 16052 | APCI306-NEO | DPR6417 / REV00 | PREFORMADO | CONIMEL EMPRESA DE MATERIAIS ELÉTRICOS LTDA | 69295731000108 | 2025-09-10 | 2027-09-10 | HI_2025_10_27_19120 | Direto |  |  | QA
|  |  | 3433010 |  | CONECTOR L PREF CERCA 3,26 - 4,11 MM | CONECTOR PREFORMADO PARA CERCA.FORMATO L. MATERIAL DA ALCA: ACO CARBONO COPANT 1050 A 1070 LAMINADO E TREFILADO. REVESTIMENTO: GALVANIZADO CLASSE B. ELEMENTO ABRASIVO: OXIDO DE ALUMINIO. NUMERO DE VARETAS: 2. DIAMETRO DAS VARETAS: 2,18 MM. APLICAÇÃO: ATERRAMENTO DE CERCA DE ARAME. FAIXA DE APLICACAO: DIAMETRO DE 3,26 A 4,11 MM.COMPRIMENTO APLICADO: 150 ± 25 MM.CÓDIGO DE COR: VERDE. NORMAS: NBR 16051; NBR 16052. | NORMAS: NBR 16051 E NBR 16052 | CPL101 | DP2850 / REV05 | PREFORMADO | CONIMEL EMPRESA DE MATERIAIS ELÉTRICOS LTDA | 69295731000108 | 2025-09-10 | 2027-09-10 | HI_2025_10_27_19120 | Direto |  |  | QA
|  |  | 2452024 |  | EMENDA PREF COND AL CA 1/0 POPPY | EMENDA PREFORMADA CONDUTORA. MATERIAL DO ARAME: LIGA DE ALUMINIO. REVESTIMENTO: SEM REVESTIMENTO. ELEMENTO ABRASIVO: CONDUTIVO A BASE DE ALUMINIO.ENCORDOAMENTO: A DIREITA. DIAMETRO DE APLICACAO: 9,15 A 9,55 MM. NÚMERO DE VARETAS: 11. DIAMETRO NOMINAL DAS VARETAS: 3,07MM. COMPRIMENTO APLICADO: 970 ± 25 MM. CÓDIGO DE COR: PRETO. RESISTENCIA MÍNIMA AO ESCORREGAMENTO /RUPTURA: 884DAN. APLICACAO: CABO DE ALUMINIO CA 1/0 AWG. ACESSÓRIO: PASTA ANTIOXIDO. NORMAS: NBR 16051; NBR 16052. **** APLICACAO SOMENTE EM MANUTENCAO **** | NORMAS: NBR 16051 E NBR 16052 | EPC606-NEO | DP4159 / REV02 | PREFORMADO | CONIMEL EMPRESA DE MATERIAIS ELÉTRICOS LTDA | 69295731000108 | 2025-09-10 | 2027-09-10 | HI_2025_10_27_19120 | Direto |  |  | QA
|  |  | 2452001 |  | EMENDA PREF COND AL CAA 1/0 RAVEN | EMENDA PREFORMADA CONDUTORA. MATERIAL DO ARAME: LIGA DE ALUMINIO. REVESTIMENTO: SEM REVESTIMENTO. ELEMENTO ABRASIVO: CONDUTIVO A BASE DE ALUMINIO. ENCORDOAMENTO: A DIREITA.DIAMETRO DE APLICACAO: 9,90 A 10,30 MM. NÚMERO DE VARETAS: 11. DIAMETRO NOMINAL DAS VARETAS: 3,07 MM. COMPRIMENTO APLICADO: 970 ± 25MM. CÓDIGO DE COR: AMARELO. RESISTENCIA MÍNIMA AO ESCORREGAMENTO /RUPTURA: 1557 DAN. APLICACAO: CABO DE ALUMINIO CAA 1/0 AWG (6X1).ACESSÓRIO:PASTA ANTIOXIDO.NORMAS: NBR 16051; NBR 16052. | NORMAS: NBR 16051 E NBR 16052 | EPC606A-NEO | DP4165 / REV02 | PREFORMADO | CONIMEL EMPRESA DE MATERIAIS ELÉTRICOS LTDA | 69295731000108 | 2025-09-10 | 2027-09-10 | HI_2025_10_27_19120 | Direto |  |  | QA
|  |  | 2452015 |  | EMENDA PREF COND PS CAA 2/0 QUAIL | EMENDA PREFORMADA CONDUTORA. TIPO: PONTE DE SAFENA. MATERIAL DO ARAME: LIGA DE ALUMINIO METALIZADA CONDUTIVIDADE MINIMA DE 39 PORCENTO IACS. DIAMETRO DE APLICACAO:10,30 A 11,55 MM. NÚMERO DE VARETAS/SUBCONJUNTOS: 10 (3-3-4) + 10 (3-3-4). DIAMETRO NOMINAL DAS VARETAS: 3,71 MM. COMPRIMENTO APLICADO: 1670 ± 100 MM.CÓDIGO DE COR: AZUL. RESISTENCIA MÍNIMA AO ESCORREGAMENTO/RUPTURA: 1455 DAN. APLICACAO: BY-PASS NOS PONTOS DE CONEXAO NO CABO DE ALUMINIO CAA 2/0 AWG (6X1). ACABAMENTO PONTAS: LIXADAS. ACESSÓRIO: PASTA ANTIOXIDO. **** SOMENTE MANUTENCAO ****ATENDER REQUISITOS DA NBR16051. | ATENDER REQUISITOS DA NBR 16051 | EPCS607 | DPR6653 / REV02 | PREFORMADO | CONIMEL EMPRESA DE MATERIAIS ELÉTRICOS LTDA | 69295731000108 | 2025-09-10 | 2027-09-10 | HI_2025_10_27_19120 | Direto |  |  | QA
|  |  | 2452019 |  | EMENDA PREF COND PS CAA 397 LARK | EMENDA PREFORMADA CONDUTORA. TIPO: PONTE DE SAFENA. MATERIAL DO ARAME: LIGA DE ALUMINIO METALIZADA. DIAMETRO DE APLICACAO:18,90 A 21,00 MM.NÚMERO DE VARETAS/SUBCONJUNTOS:11(3-4-4)+ 11(3-4-4). DIAMETRO NOMINAL DAS VARETAS: 6,35 MM. COMPRIMENTO APLICADO: 3300 ± 15 CÓDIGO DE COR: VERMELHO. RESISTENCIA MÍNIMA AO ESCORREGAMENTO/ 5527 DAN. APLICACAO: BY- PASS NOS PONTOS DE CONEXAO NO CABO DE AL CAA 397 MCM (30X7). ACESSÓRIO: PASTA ANTIOXIDO. **** SOMENTE MANUTENCAO **** | Descrição Completa | EPCS616B | DPR6657 / REV00 | PREFORMADO | CONIMEL EMPRESA DE MATERIAIS ELÉTRICOS LTDA | 69295731000108 | 2025-09-10 | 2027-09-10 | HI_2025_10_27_19120 | Direto |  |  | QA
|  |  | 2452023 |  | EMENDA PREF COND AL CA 2 IRIS | EMENDA PREFORMADA CONDUTORA. MATERIAL DO ARAME: LIGA DE ALUMINIO. REVESTIMENTO: SEM REVESTIMENTO. ELEMENTO ABRASIVO: CONDUTIVO A BASE DE ALUMINIO.ENCORDOAMENTO: A DIREITA. DIAMETRO DE APLICACAO: 7,25 A 7,60 MM. NUMERO DE VARETAS: 11. DIAMETRO NOMINAL DAS VARETAS: 2,38 MM. COMPRIMENTO APLICADO: 720 ± 25MM. CODIGO DE COR: PURPURA. RESISTENCIA MINIMA AO ESCORREGAMENTO /RUPTURA: 599DAN. APLICACAO: CABO ALUMINIO CA 2 AWG. ACESSORIO: PASTA ANTIOXIDO. NORMAS: NBR 16051; NBR 16052. **** SOMENTE MANUTENCAO **** | NORMAS: NBR 16051 E NBR 16052 | EPC604-NEO | DP4160 / REV02 | PREFORMADO | CONIMEL EMPRESA DE MATERIAIS ELÉTRICOS LTDA | 69295731000108 | 2025-09-10 | 2027-09-10 | HI_2025_10_27_19120 | Direto |  |  | QA
|  |  | 2452010 |  | EMENDA PREF COND PS CAA 336,4 LINNET | EMENDA PREFORMADA CONDUTORA. TIPO: PONTE DE SAFENA. MATERIAL DO ARAME: LIGA DE ALUMINIO METALIZADA CONDUTIVIDADE MINIMA DE 39 PORCENTO IACS. DIAMETRO DE APLICACAO: 17,80 a 18,53 MM. NÚMERO DE VARETAS/SUBCONJUNTOS:10(3-3-4)+10(3-3-4). DIAMETRO NOMINAL DAS VARETAS:6,35 MM.COMPRIMENTO APLICADO: 3200 ± 100 MM. CÓDIGO DE COR: VERDE. RESISTENCIA MÍNIMA AO ESCORREGAMENTO/RUPTURA: 3861 DAN. APLICACAO: BY-PASS NOS PONTOS DE CONEXAO NO CABO DE ALUMINIO CAA 336,4 MCM (26X7). ACABAMENTO PONTAS: BOLA. ACESSÓRIO: PASTA ANTIOXIDO. ATENDER REQUISITOS DA NBR16051. | ATENDER REQUISITOS DA NBR 16051 | EPCS615A | DPR6590 / REV01 | PREFORMADO | CONIMEL EMPRESA DE MATERIAIS ELÉTRICOS LTDA | 69295731000108 | 2025-09-10 | 2027-09-10 | HI_2025_10_27_19120 | Direto |  |  | QA
|  |  | 2452022 |  | EMENDA PREF COND AL CA 4 ROSE | EMENDA PREFORMADA CONDUTORA. MATERIAL DO ARAME: LIGA DE ALUMINIO. REVESTIMENTO: SEM REVESTIMENTO. ELEMENTO ABRASIVO: CONDUTIVO A BASE DE ALUMINIO.ENCORDOAMENTO: A DIREITA. DIAMETRO DE APLICACAO: 5,70 A 6,00 MM. NUMERO DE VARETAS: 10. DIAMETRO NOMINAL DAS VARETAS: 2,18 MM. COMPRIMENTO APLICADO:610 ± 25 MM. CODIGO DE COR: MARROM. RESISTENCIA MINIMA AO ESCORREGAMENTO /RUPTURA: 391 DAN. APLICACAO: CABO DE ALUMINIO CA 4 AWG. ACESSORIO: PASTA ANTIOXIDO. NORMAS: NBR 16051; NBR 16052. **** SOMENTE MANUTENCAO **** | NORMAS: NBR 16051 E NBR 16052 | EPC602-NEO | DP4283 / REV02 | PREFORMADO | CONIMEL EMPRESA DE MATERIAIS ELÉTRICOS LTDA | 69295731000108 | 2025-09-10 | 2027-09-10 | HI_2025_10_27_19120 | Direto |  |  | QA
|  |  | 2452014 |  | EMENDA PREF COND PS CAA 1/0 RAVEN | EMENDA PREFORMADA CONDUTORA. TIPO: PONTE DE SAFENA. MATERIAL DO ARAME: LIGA DE ALUMINIO METALIZADA CONDUTIVIDADE MINIMA DE 39 PORCENTO IACS. DIAMETRO DE APLICACAO: 9,15 A 10,25 MM. NÚMERO DE VARETAS /SUBCONJUNTOS: 10 (3-3-4) + 10 (3-3-4). DIAMETRO NOMINAL DAS VARETAS: 3,45 MM. COMPRIMENTO APLICADO: 1450 ± 100 MM. CÓDIGO DE COR: AMARELO. RESISTENCIA MÍNIMA AO ESCORREGAMENTO/RUPTURA: 1164 DAN. APLICACAO: BY-PASS NOS PONTOS DE CONEXAO NO CABO DE ALUMINIO CAA 1/0 AWG (6X1). ACABAMENTO PONTAS: LIXADAS. ACESSÓRIO: PASTA ANTIOXIDO. ATENDER REQUISITOS DA NBR16051. | ATENDER REQUISITOS DA NBR 16051 | EPCS606 | DPR6578 / REV02 | PREFORMADO | CONIMEL EMPRESA DE MATERIAIS ELÉTRICOS LTDA | 69295731000108 | 2025-09-10 | 2027-09-10 | HI_2025_10_27_19120 | Direto |  |  | QA
|  |  | 2452011 |  | EMENDA PREF COND PS CAA 477 HAWK | EMENDA PREFORMADA CONDUTORA. TIPO: PONTE DE SAFENA. MATERIAL DO ARAME: LIGA DE ALUMINIO METALIZADA CONDUTIVIDADE MINIMA DE 39 PORCENTO IACS.DIAMETRO DE APLICACAO: 20,70 A 22,85 MM. NÚMERO DE VARETAS/SUBCONJUNTOS: 12 (3-3-3-3) + 12 (3-3-3-3). DIAMETRO NOMINAL DAS VARETAS: 6,35 MM. COMPRIMENTO APLICADO: 3700 ± 200 MM. CÓDIGO DE COR: LARANJA. RESISTENCIA MÍNIMA AO ESCORREGAMENTO/RUPTURA: 5292 DAN. APLICACAO: BY-PASS NOS PONTOS DE CONEXAO NO CABO DE ALUMINIO CAA 477 MCM (26X7). ACABAMENTO PONTAS: BOLA. ACESSÓRIO: PASTA ANTIOXIDO. ATENDER REQUISITOS DA NBR16051. | ATENDER REQUISITOS DA NBR 16051 | EPCS620A | DPR6655 / REV02 | PREFORMADO | CONIMEL EMPRESA DE MATERIAIS ELÉTRICOS LTDA | 69295731000108 | 2025-09-10 | 2027-09-10 | HI_2025_10_27_19120 | Direto |  |  | QA
|  |  | 2452013 |  | EMENDA PREF COND PS CA 336,4 TULIP | EMENDA PREFORMADA CONDUTORA. TIPO: PONTE DE SAFENA. MATERIAL DO ARAME: LIGA DE ALUMINIO METALIZADA CONDUTIVIDADE MINIMA DE 39 PORCENTO IACS. DIAMETRO DE APLICACAO: 16,20 A 18,15MM.NÚMERO DE VARETAS/SUBCONJUNTOS:10 (3-3-4)+10 (3-3-4). DIAMETRO NOMINAL DAS VARETAS: 5,97 MM. COMPRIMENTO APLICADO: 2550 ± 100 MM. CÓDIGO DE COR: MARROM. RESISTENCIA MÍNIMA AO ESCORREGAMENTO/RUPTURA: 1994 DAN. APLICACAO: BY-PASS NOS PONTOS DE CONEXAO NO CABO DE ALUMINIO CA 336,4 MCM (19). ACABAMENTO PONTAS: LIXADAS. ACESSÓRIO: PASTA ANTIOXIDO. **** SOMENTE MANUTENCAO **** ATENDER REQUISITOS DA NBR16051. | ATENDER REQUISITOS DA NBR 16051 | EPCS613A-NEO | DP5079 / REV02 | PREFORMADO | CONIMEL EMPRESA DE MATERIAIS ELÉTRICOS LTDA | 69295731000108 | 2025-09-10 | 2027-09-10 | HI_2025_10_27_19120 | Direto |  |  | AIF
|  |  | 2452007 |  | EMENDA PREF COND AL CAA 636 GROSBEAK | EMENDA PREFORMADA CONDUTORA. MATERIAL DO ARAME: LIGA DE ALUMINIO. REVESTIMENTO: SEM REVESTIMENTO. ELEMENTO ABRASIVO: CONDUTIVO A BASE DE ALUMINIO.ENCORDOAMENTO: A DIREITA. DIAMETRO APLICACAO: 24,61 A 25,61 MM. NÚMERO DE VARETAS: 11. DIAMETRO NOM VARETAS: 7,87MM. COMPRIMENTO APLICADO: 2800 A 3100 MM. CÓDIGO DE AMARELO. RESISTENCIA MÍNIMA AO ESCORREGAMENTO /RUPTURA: 5700 APLICACAO: CABO DE ALUMINIO CAA 636 MCM (26X7). ACESSÓRIO: ANTIOXIDO. NORMAS: NBR 16051 E NBR 16052. | NORMAS: NBR 16051 E NBR 16052 | EPC626-NEO | DP4073 / REV03 | PREFORMADO | CONIMEL EMPRESA DE MATERIAIS ELÉTRICOS LTDA | 69295731000108 | 2025-09-10 | 2027-09-10 | HI_2025_10_27_19120 | Direto |  |  | QA
|  |  | 2452008 |  | EMENDA PREF COND PS CAA 4/0 PENGUIN | EMENDA PREFORMADA CONDUTORA. TIPO: PONTE DE SAFENA. MATERIAL DO ARAME:LIGA DE ALUMINIO METALIZADA CONDUTIVIDADE MINIMA DE 39 PORCENTO IACS. DIAMETRO DE APLICACAO: 14,00 A 14,60MM.NÚMERO DE VARETAS/SUBCONJUNTOS:10 (3-3-4)+10 (3-3-4). DIAMETRO NOMINAL DAS VARETAS: 4,62 MM. COMPRIMENTO APLICADO: 1950 ± 100 MM.CÓDIGO DE COR: VERMELHO. RESISTENCIA MÍNIMA AO ESCORREGAMENTO/RUPTURA: 2292 DAN. APLICACAO: BY-PASS NOS PONTOS DE CONEXAO NO CABO DE ALUMINIO CAA 4/0AWG (6X1). ACABAMENTO PONTAS: LIXADAS. ACESSÓRIO:PASTA ANTIOXIDO. ATENDER REQUISITOS DA NBR16051. | ATENDER REQUISITOS DA NBR 16051 | EPCS609 | DPR6579 / REV01 | PREFORMADO | CONIMEL EMPRESA DE MATERIAIS ELÉTRICOS LTDA | 69295731000108 | 2025-09-10 | 2027-09-10 | HI_2025_10_27_19120 | Direto |  |  | QA
|  |  | 2452012 |  | EMENDA PREF COND PS CAA 636 GROSBEAK | EMENDA PREFORMADA CONDUTORA. TIPO: PONTE DE SAFENA. MATERIAL DO ARAME: LIGA DE ALUMINIO METALIZADA CONDUTIVIDADE MINIMA DE 39 PORCENTO IACS. DIAMETRO DE APLICACAO:24,00 A 26,30 MM. NÚMERO DE VARETAS/SUBCONJUNTOS: 11 (2-3-3-3) + 11 (2-3-3-3). DIAMETRO NOMINAL DAS VARETAS: 7,87 MM. COMPRIMENTO APLICADO: 3820 ± 200 MM. CÓDIGO DE COR: AMARELO. RESISTENCIA MÍNIMA AO ESCORREGAMENTO/RUPTURA: 6804 DAN. APLICACAO: BY-PASS NOS PONTOS DE CONEXAO NO CABO DE ALUMINIO CAA 636 MCM (26X7). ACABAMENTO PONTAS: BOLA. ACESSÓRIO: PASTA ANTIOXIDO. ATENDER REQUISITOS DA NBR16051. | ATENDER REQUISITOS DA NBR 16051 | EPCS626A | DPR6656 / REV00 | PREFORMADO | CONIMEL EMPRESA DE MATERIAIS ELÉTRICOS LTDA | 69295731000108 | 2025-09-10 | 2027-09-10 | HI_2025_10_27_19120 | Direto |  |  | QA
|  |  | 3433010 |  | CONECTOR L PREF CERCA 3,26 - 4,11 MM | CONECTOR PREFORMADO PARA CERCA.FORMATO L. MATERIAL DA ALCA: ACO CARBONO COPANT 1050 A 1070 LAMINADO E TREFILADO. REVESTIMENTO: GALVANIZADO CLASSE B. ELEMENTO ABRASIVO: OXIDO DE ALUMINIO. NUMERO DE VARETAS: 2. DIAMETRO DAS VARETAS: 2,18 MM. APLICAÇÃO: ATERRAMENTO DE CERCA DE ARAME. FAIXA DE APLICACAO: DIAMETRO DE 3,26 A 4,11 MM.COMPRIMENTO APLICADO: 150 ± 25 MM.CÓDIGO DE COR: VERDE. NORMAS: NBR 16051; NBR 16052. | NORMAS: NBR 16051 E NBR 16052 | CPEL-3241 | N/A | PREFORMADO | Helica Indústria de Materiais Elétricos EIRELI | 68216028000103 | 2025-09-10 | 2027-09-10 | HI_2025_10_27 | Direto |  |  | AIF
|  |  | 4403014 |  | FIXADOR PREF CORDOALHA ACO 5/6" | FIXADOR PRE-FORMADO; MATERIAL ACO CARBONO ABNT 1045 A 1070; GALVANIZADO A FOGO CLASSE B; NUMERO DE VARETAS/CONJUNTO 6; DIAMETRO DA V ARETA 2,54 MM; APLICACAO CORDOALHA DE ACO DE DIAMETRO 7,9 MM (5/6"); COMPRIMENTO 915 ± 25 MM; COR LARANJA; RESISTENCIA MÍNIMA AO ESCORREGAMENTO / RUPTURA: 5080 DAN; NORMA: NBR 16051; NBR 16052. | NORMAS: NBR 16051 E NBR 16052 | FPCP-0516 | N/A | PREFORMADO | Helica Indústria de Materiais Elétricos EIRELI | 68216028000103 | 2025-09-10 | 2027-09-10 | HI_2025_10_27 | Direto |  |  | AIF
|  |  | 3430189 |  | ALCA PREF DIST COBRE 16 MM2 | ALCA PREFORMADA. TIPO: DISTRIBUICAO. MATERIAL DO ARAME: LIGA DE COBRE OU ACO COBREADO. REVESTIMENTO: SEM REVESTIMENTO. ELEMENTO ABRASIVO: OXIDO DE ALUMINIO COM ALTO TEOR DE PUREZA. ENCORDOAMENTO: A ESQUERDA. DIAMETRO DE APLICACAO:4,80 A 5,40MM. NUMERO DE VARETAS: 3. DIAMETRO NOMINAL DAS VARETAS: 2,54 M. COMPRIMENTO APLICADO:380 ± 25MM.CODIGO DE COR:AZUL. RESISTENCIA MINIMA AO ESCORREGAMENTO / RUPTURA: 506 DAN. APLICACAO: CABO DE COBRE NU 16 MM2, FORMACAO: 2A. NORMAS: NBR 16051; NBR 16052. **** APLICACAO SOMENTE EM MANUTENÇÃO **** | NORMAS: NBR 16051 E NBR 16052 | APDC-4854-ARC | N/A | PREFORMADO | Helica Indústria de Materiais Elétricos EIRELI | 68216028000103 | 2025-09-10 | 2027-09-10 | HI_2025_10_27 | Direto |  |  | AIF
|  |  | 3430380 |  | ALCA PREFORMADA ESTAI 9,50 MM MR | ALCA PREFORMADA. TIPO: SERVICO. MATERIAL DO ARAME: ACO CARBONO COPANT 1050 A 1070 LAMINADO E TREFILADO. REVESTIMENTO: GALVANIZADO A FOGO, CLASSE B. ELEMENTO ABRASIVO: OXIDO DE ALUMINIO COM ALTO TEOR DE PUREZA. ENCORDOAMENTO: A ESQUERDA. DIAMETRO DE APLICACAO: 9,5 MM. NUMERO DE VARETAS: 6. DIAMETRO DAS VARETAS: 2,54 MM. COMPRIMENTO APLICADO: 660 ± 25 MM. CODIGO DE COR: LARANJA. RESISTENCIA MINIMA AO ESCORREGAMENTO/RUPTURA: 3160DAN. APLICACAO: CORDOALHA DE ACO 9,5MM MR. NORMAS: NBR 16051; NBR 16052. **** SOMENTE MANUTENÇÃO . PARA NOVOS PROJETOS UTILIZAR CODIGO : 3430360. **** | NORMAS: NBR 16051 E NBR 16052 | APES-0381 | N/A | PREFORMADO | Helica Indústria de Materiais Elétricos EIRELI | 68216028000103 | 2025-09-10 | 2027-09-10 | HI_2025_10_27 | Direto |  |  | AIF
|  |  | 2453006 |  | EMENDA PREF COND COBRE 95 MM2 | EMENDA PREFORMADA CONDUTORA. MATERIAL DO ARAME: LIGA DE COBRE. REVESTIMENTO: SEM REVESTIMENTO. ELEMENTO ABRASIVO: CONDUTIVO A BASE DE COBRE. ENCORDOAMENTO: A ESQUERDA.DIAMETRO DE APLICACAO: 12,05 A 12,70 MM. NÚMERO DE VARETAS: 11. DIAMETRO NOMINAL DAS VARETAS: 3,66 MM. COMPRIMENTO APLICADO: 1448 ± 25 MM. CODIGO DE COR: AZUL. RESISTENCIA MINIMA AO ESCORREGAMENTO/RUPTURA: 2839 DAN. APLICACAO: CABO DE COBRE 95 MM2. NORMAS: NBR 16051 E NBR 16052. | NORMAS: NBR 16051 E NBR 16052 | EPAL-1270-ARC | N/A | PREFORMADO | Helica Indústria de Materiais Elétricos EIRELI | 68216028000103 | 2025-09-10 | 2027-09-10 | HI_2025_10_27 | Direto |  |  | AIF
|  |  | 2453005 |  | EMENDA PREF COND COBRE 120 MM2 | EMENDA PREFORMADA CONDUTORA. MATERIAL DO ARAME: LIGA DE COBRE. REVESTIMENTO: SEM REVESTIMENTO. ELEMENTO ABRASIVO: CONDUTIVO A BASE DE COBRE. ENCORDOAMENTO: A ESQUERDA.DIAMETRO DE APLICACAO: 14,15 A 14,90 MM. NÚMERO DE VARETAS: 12. DIAMETRO NOMINAL DAS VARETAS: 3,66 MM. COMPRIMENTO APLICADO: 1625 ± 25 MM. CÓDIGO DE COR: PRETO. RESISTENCIA MÍNIMA AO ESCORREGAMENTO/RUPTURA: 3897 DAN. APLICACAO: CABO DE COBRE 120 MM2. NORMAS: NBR 16051; NBR 16052. | NORMAS: NBR 16051 E NBR 16052 | EPAL-1490-ARC | N/A | PREFORMADO | Helica Indústria de Materiais Elétricos EIRELI | 68216028000103 | 2025-09-10 | 2027-09-10 | HI_2025_10_27 | Direto |  |  | AIF
|  |  | 2453004 |  | EMENDA PREF COND COBRE 70 MM2 | EMENDA PREFORMADA CONDUTORA. MATERIAL DO ARAME: LIGA DE COBRE. REVESTIMENTO: SEM REVESTIMENTO. ELEMENTO ABRASIVO: CONDUTIVO A BASE DE COBRE. ENCORDOAMENTO: A ESQUERDA.DIAMETRO DE APLICACAO: 10,10 A 10,70 MM. NÚMERO DE VARETAS: 10. DIAMETRO NOMINAL DAS VARETAS: 3,25 MM. COMPRIMENTO APLICADO: 1245 ± 25 MM. CÓDIGO DE COR: VERDE. RESISTENCIA MÍNIMA AO ESCORREGAMENTO/RUPTURA: 2002 DAN. APLICACAO: CABO DE COBRE 70MM2. NORMAS: NBR 16051; NBR 16052. | NORMAS: NBR 16051 E NBR 16052 | EPAL-1070-ARC | N/A | PREFORMADO | Helica Indústria de Materiais Elétricos EIRELI | 68216028000103 | 2025-09-10 | 2027-09-10 | HI_2025_10_27 | Direto |  |  | AIF
|  |  | 2453002 |  | EMENDA PREF COND COBRE 25 MM2 | EMENDA PREFORMADA CONDUTORA. MATERIAL DO ARAME: LIGA DE COBRE. REVESTIMENTO: SEM REVESTIMENTO. ELEMENTO ABRASIVO: CONDUTIVO A BASE DE COBRE. ENCORDOAMENTO: A ESQUERDA.DIAMETRO DE APLICACAO: 6,00 A 6,30 MM. NÚMERO DE VARETAS: 10. DIAMETRO NOMINAL DAS VARETAS: 2,06 MM. COMPRIMENTO APLICADO: 815 ± 25 MM. CÓDIGO DE COR: AMARELO. RESISTENCIA MÍNIMA AO ESCORREGAMENTO/RUPTURA: 739 DAN. APLICACAO: CABO DE COBRE 25 MM2. NORMAS: NBR 16051; NBR 16052. | NORMAS: NBR 16051 E NBR 16052 | EPAL-6063-ARC | N/A | PREFORMADO | Helica Indústria de Materiais Elétricos EIRELI | 68216028000103 | 2025-09-10 | 2027-09-10 | HI_2025_10_27 | Direto |  |  | AIF
|  |  | 2452025 |  | EMENDA PREF COND AL CA 4/0 OXLIP | EMENDA PREFORMADA CONDUTORA. MATERIAL DO ARAME: LIGA DE ALUMINIO. REVESTIMENTO: SEM REVESTIMENTO. ELEMENTO ABRASIVO: CONDUTIVO A BASE DE ALUMINIO.ENCORDOAMENTO: A DIREITA. DIAMETRO DE APLICACAO: 13,01 A 13,50 MM. NÚMERO DE VARETAS: 11. DIAMETRO NOMINAL DAS VARETAS: 4,24 MM.COMPRIMENTO APLICADO: 1300 ± 25MM. CÓDIGO DE COR: PRETO. RESISTENCIA MÍNIMA AO ESCORREGAMENTO /RUPTURA: 1701 DAN. APLICACAO: CABO DE ALUMINIO CA 4/0 AWG. ACESSÓRIO: PASTA ANTIOXIDO. NORMAS: NBR 16051; NBR 16052. **** SOMENTE MANUTENCAO **** | NORMAS: NBR 16051 E NBR 16052 | EPAL-1313-AL | N/A | PREFORMADO | Helica Indústria de Materiais Elétricos EIRELI | 68216028000103 | 2025-09-10 | 2027-09-10 | HI_2025_10_27 | Direto |  |  | AIF
|  |  | 2452024 |  | EMENDA PREF COND AL CA 1/0 POPPY | EMENDA PREFORMADA CONDUTORA. MATERIAL DO ARAME: LIGA DE ALUMINIO. REVESTIMENTO: SEM REVESTIMENTO. ELEMENTO ABRASIVO: CONDUTIVO A BASE DE ALUMINIO.ENCORDOAMENTO: A DIREITA. DIAMETRO DE APLICACAO: 9,15 A 9,55 MM. NÚMERO DE VARETAS: 11. DIAMETRO NOMINAL DAS VARETAS: 3,07MM. COMPRIMENTO APLICADO: 970 ± 25 MM. CÓDIGO DE COR: PRETO. RESISTENCIA MÍNIMA AO ESCORREGAMENTO /RUPTURA: 884DAN. APLICACAO: CABO DE ALUMINIO CA 1/0 AWG. ACESSÓRIO: PASTA ANTIOXIDO. NORMAS: NBR 16051; NBR 16052. **** APLICACAO SOMENTE EM MANUTENCAO **** | NORMAS: NBR 16051 E NBR 16052 | EPAL-9195-AL | N/A | PREFORMADO | Helica Indústria de Materiais Elétricos EIRELI | 68216028000103 | 2025-09-10 | 2027-09-10 | HI_2025_10_27 | Direto |  |  | AIF
|  |  | 2452023 |  | EMENDA PREF COND AL CA 2 IRIS | EMENDA PREFORMADA CONDUTORA. MATERIAL DO ARAME: LIGA DE ALUMINIO. REVESTIMENTO: SEM REVESTIMENTO. ELEMENTO ABRASIVO: CONDUTIVO A BASE DE ALUMINIO.ENCORDOAMENTO: A DIREITA. DIAMETRO DE APLICACAO: 7,25 A 7,60 MM. NUMERO DE VARETAS: 11. DIAMETRO NOMINAL DAS VARETAS: 2,38 MM. COMPRIMENTO APLICADO: 720 ± 25MM. CODIGO DE COR: PURPURA. RESISTENCIA MINIMA AO ESCORREGAMENTO /RUPTURA: 599DAN. APLICACAO: CABO ALUMINIO CA 2 AWG. ACESSORIO: PASTA ANTIOXIDO. NORMAS: NBR 16051; NBR 16052. **** SOMENTE MANUTENCAO **** | NORMAS: NBR 16051 E NBR 16052 | EPAL-7276-AL | N/A | PREFORMADO | Helica Indústria de Materiais Elétricos EIRELI | 68216028000103 | 2025-09-10 | 2027-09-10 | HI_2025_10_27 | Direto |  |  | AIF
|  |  | 2452022 |  | EMENDA PREF COND AL CA 4 ROSE | EMENDA PREFORMADA CONDUTORA. MATERIAL DO ARAME: LIGA DE ALUMINIO. REVESTIMENTO: SEM REVESTIMENTO. ELEMENTO ABRASIVO: CONDUTIVO A BASE DE ALUMINIO.ENCORDOAMENTO: A DIREITA. DIAMETRO DE APLICACAO: 5,70 A 6,00 MM. NUMERO DE VARETAS: 10. DIAMETRO NOMINAL DAS VARETAS: 2,18 MM. COMPRIMENTO APLICADO:610 ± 25 MM. CODIGO DE COR: MARROM. RESISTENCIA MINIMA AO ESCORREGAMENTO /RUPTURA: 391 DAN. APLICACAO: CABO DE ALUMINIO CA 4 AWG. ACESSORIO: PASTA ANTIOXIDO. NORMAS: NBR 16051; NBR 16052. **** SOMENTE MANUTENCAO **** | NORMAS: NBR 16051 E NBR 16052 | EPAL-5764-AL | N/A | PREFORMADO | Helica Indústria de Materiais Elétricos EIRELI | 68216028000103 | 2025-09-10 | 2027-09-10 | HI_2025_10_27 | Direto |  |  | AIF
|  |  | 2452021 |  | EMENDA PREF COND AL CA 336,4 TULIP | EMENDA PREFORMADA CONDUTORA. MATERIAL DO ARAME: LIGA DE ALUMINIO. REVESTIMENTO: SEM REVESTIMENTO. ELEMENTO ABRASIVO: CONDUTIVO A BASE DE ALUMINIO.ENCORDOAMENTO: A DIREITA. DIAMETRO DE APLICACAO: 16,50 A 17,30MM. NÚMERO DE VARETAS: 11. DIAMETRO NOMINAL DAS VARETAS: 5,18MM. COMPRIMENTO APLICADO:1755 ± 25 MM. CÓDIGO DE COR: MARROM. RESISTENCIA MÍNIMA AO ESCORREGAMENTO /RUPTURA: 2727 DAN. APLICACAO: CABO DE ALUMINIO CA 336,4 MCM. ACESSÓRIO: PASTA ANTIOXIDO. NORMAS: NBR 16051; NBR 16052. **** SOMENTE MANUTENCAO **** | NORMAS: NBR 16051 E NBR 16052 | EPAL-1617-AL | N/A | PREFORMADO | Helica Indústria de Materiais Elétricos EIRELI | 68216028000103 | 2025-09-10 | 2027-09-10 | HI_2025_10_27 | Direto |  |  | AIF
|  |  | 2453003 |  | EMENDA PREF COND COBRE 35 MM2 | EMENDA PREFORMADA CONDUTORA. MATERIAL DO ARAME: LIGA DE COBRE. REVESTIMENTO: SEM REVESTIMENTO. ELEMENTO ABRASIVO: CONDUTIVO A BASE DE COBRE. ENCORDOAMENTO: A ESQUERDA.DIAMETRO DE APLICACAO: 7,30 A 7,70 MM. NÚMERO DE VARETAS: 11. DIAMETRO NOMINAL DAS VARETAS: 2,31 MM. COMPRIMENTO APLICADO: 940 ± 25 MM. CÓDIGO DE COR: PRETO. RESISTENCIA MÍNIMA AO ESCORREGAMENTO/RUPTURA: 1073 DAN. APLICACAO:CABO DE COBRE 35 MM2. NORMAS:NBR 16051; NBR 16052. | NORMAS: NBR 16051 E NBR 16052 | EPAL-7377-ARC | N/A | PREFORMADO | Helica Indústria de Materiais Elétricos EIRELI | 68216028000103 | 2025-09-10 | 2027-09-10 | HI_2025_10_27 | Direto |  |  | AIF
|  |  | 3430006 |  | ALCA PREF SERV AS COBRE 35 MM2 NI | ALCA PREFORMADA. TIPO:SERVICO. MATERIAL DO ARAME: LIGA DE COBRE OU ACO COBREADO.REVESTIMENTO:SEM REVESTIMENTO.ELEMENTO ABRASIVO : OXIDO DE ALUMINIO COM ALTO TEOR DE PUREZA. ENCORDOAMENTO: A ESQUERDA. DIAMETRO DE APLICACAO: 10,20 A 11,20 MM. NUMERO DE VARETAS: 3. DIAMETRO NOMINAL DAS VARETAS: 2,90 MM. COMPRIMENTO APLICADO: 485 ± 25 MM. CODIGO DE COR: PRETO. RESISTENCIA MINIMA AO ESCORREGAMENTO / RUPTURA: 429 DAN. APLICACAO: CABO COBRE MULTIPLEXADO NEUTRO ISOLADO 35 MM2. NORMAS: NBR 16051; NBR 16052. | NORMAS: NBR 16051 E NBR 16052 | APSC-1011-ARC | N/A | PREFORMADO | Helica Indústria de Materiais Elétricos EIRELI | 68216028000103 | 2025-09-10 | 2027-09-10 | HI_2025_10_27 | Direto |  |  | AIF
|  |  | 3430005 |  | ALCA PREF SERV AS COBRE 25 MM2 NI | ALCA PREFORMADA. TIPO:SERVICO. MATERIAL DO ARAME: LIGA DE COBRE OU ACO COBREADO.REVESTIMENTO:SEM REVESTIMENTO.ELEMENTO ABRASIVO : OXIDO DE ALUMINIO COM ALTO TEOR DE PUREZA. ENCORDOAMENTO: A ESQUERDA. DIAMETRO DE APLICACAO: 8,50 A 9,40 MM. NUMERO DE VARETAS: 2. DIAMETRO NOMINAL DAS VARETAS: 2,90 MM. COMPRIMENTO APLICADO:420 ± 25 MM. CODIGO DE COR: AMARELO.RESISTENCIA MINIMA AO ESCORREGAMENTO/RUPTURA: 296 DAN. APLICACAO: CABO COBRE MULTIPLEXADO NEUTRO ISOLADO 25 MM2. NORMAS: NBR 16051; NBR 16052. | NORMAS: NBR 16051 E NBR 16052 | APSC-8594-ARC | N/A | PREFORMADO | Helica Indústria de Materiais Elétricos EIRELI | 68216028000103 | 2025-09-10 | 2027-09-10 | HI_2025_10_27 | Direto |  |  | AIF
|  |  | 3430004 |  | ALCA PREF SERV AS COBRE 50 MM2 NI | ALCA PREFORMADA. TIPO:SERVICO. MATERIAL DO ARAME: LIGA DE COBRE OU ACO COBREADO.REVESTIMENTO:SEM REVESTIMENTO.ELEMENTO ABRASIVO : OXIDO DE ALUMINIO COM ALTO TEOR DE PUREZA. DIAMETRO DE APLICACAO: 11,60 A 12,80 MM. NUMERO DE VARETAS: 4. DIAMETRO NOMINAL DAS VARETAS:2,90 MM. COMPRIMENTO APLICADO: 585 ± 25 MM. CODIGO DE COR: BRANCO. RESISTENCIA MINIMA AO ESCORREGAMENTO /RUPTURA: 609 DAN. APLICACAO: CABO DE COBRE MULTIPLEXADO NEUTRO ISOLADO 50 MM2. NORMAS: NBR 16051; NBR 16052. | NORMAS: NBR 16051 E NBR 16052 | APSC-1112-ARC | N/A | PREFORMADO | Helica Indústria de Materiais Elétricos EIRELI | 68216028000103 | 2025-09-10 | 2027-09-10 | HI_2025_10_27 | Direto |  |  | AIF
|  |  | 2454017 |  | EMENDA PREF TOTAL AL CAA 397,5 LARK | EMENDA PREFORMADA TOTAL. MATERIAIS DOS ARAMES:EMENDA DA ALMA DE ACO/ENCHIMENTO/EMENDA EXTERNA: ACO CARBONO COPANT 1050 A 1070 LAMINADO E TREFILADO/LIGA DE ALUMINIO/LIGA DE ALUMINIO. REVESTIMENTO: EMENDA DA ALMA DE ACO/ENCHIMENTO/EMENDA EXTERNA: GALVANIZADO A QUENTE CLASSE B/SEM REVESTIMENTO/SEM REVESTIMENTO . ELEMENTO ABRASIVO: EMENDA DA ALMA DE ACO/ENCHIMENTO/EMENDA EXTERNA: OXIDO DE ALUMINIO DE ALTO TEOR DE PUREZA/SEM ABRASIVO/CONDUTIVO A BASE DE ALUMINIO.ENCORDOAMENTO: A DIREITA. DIAMETRO DE APLICACAO: 20,44 MM. NUMERO DE VARETAS: EMENDA DA ALMA DE ACO/ENCHIMENTO/EMENDA EXTERNA:10/11/11.DIAMETRO NOMINAL DAS VARETAS: EMENDA DA ALMA DE ACO/ENCHIMENTO/EMENDA EXTERNA: 2,54/3,71/6,35 MM. COMPRIMENTO APLICADO: EMENDA DA ALMA DE ACO/ENCHIMENTO/EMENDA EXTERNA: 685 ± 25/685 ± 25/2800 ± 25 MM. CÓDIGO DE COR: LARANJA. RESISTENCIA MINIMA AO ESCORREGAMENTO/ RUPTURA: 7242 DAN. APLICACAO: CABO DE ALUMINIO CAA 397,5 AWG (30X7). ACESSORIO: PASTA ANTIOXIDO. NORMAS: NBR 16051; NBR 16052. **** SOMENTE MANUTENCAO **** | NORMAS: NBR 16051 E NBR 16052 | EPTO-1719-AL | N/A | PREFORMADO | Helica Indústria de Materiais Elétricos EIRELI | 68216028000103 | 2025-09-10 | 2027-09-10 | HI_2025_10_27 | Direto |  |  | AIF
|  |  | 2454007 |  | EMENDA PREF TOTAL AL CAA 477,0 HAWK | EMENDA PREFORMADA TOTAL MATERIAIS DOS ARAMES: EMENDA DA ALMA DE ACO/ENCHIMENTO/EMENDA; EXTERNA: ACO CARBONO COPANT 1050 A 1070 LAMINADO E TREFILADO / LIGA DE ALUMINIO / LIGA DE ALUMINIO; REVESTIMENTO: EMENDA DA ALMA DE ACO/ENCHIMENTO/EMENDA EXTERNA: GALVANIZADO A QUENTE CLASSE B S/ REVESTIMENTO/SEM REVESTIMENTO. ELEMENTO ABRASIVO: EMENDA DA ALMA DE ACO/ENCHIMENTO/ EMENDA EXTERNA: OXIDO DE ALUMINIO DE ALTO TEOR DE PUREZA/SEM ABRASIVO /CONDUTIVO A BASE DE ALUMINIO. ENCORDOAMENTO:A DIREITA.DIAMETRO DE APLICACAO: 21,80 MM. NUMERO DE VARETAS: EMENDA DA ALMA DE ACO/ENCHIMENTO/EMENDA EXTERNA: 11/11/12. DIAMETRO NOMINAL DAS VARETAS: EMENDA DA ALMA DE ACO/ENCHIMENTO/EMENDA EXTERNA: 2,54/4,24/6,35 MM. COMPRIMENTO APLICADO: EMENDA DA ALMA DE ACO/ENCHIMENTO/EMENDA EXTERNA: 740 ± 25/740 ± 25/3050 ± 25 MM. CODIGO DE COR: AZUL. RESISTENCIA MINIMA AO ESCORREGAMENTO / RUPTURA: 8718 DAN. APLICACAO: CABO DE ALUMINIO CAA 477 AWG (26X7). ACESSORIO: PASTA ANTIOXIDO. NORMAS: NBR 16051; NBR 16052. | NORMAS: NBR 16051 E NBR 16052 | EPTO-1821-AL | N/A | PREFORMADO | Helica Indústria de Materiais Elétricos EIRELI | 68216028000103 | 2025-09-10 | 2027-09-10 | HI_2025_10_27 | Direto |  |  | AIF
|  |  | 3430544 |  | ALCA PREF SERV AS COBRE 70 MM2 NI | ALCA PREFORMADA. TIPO: SERVICO.MATERIAL DO ARAME: LIGA DE COBRE OU ACO COBREADO. REVESTIMENTO: SEM REVESTIMENTO. ELEMENTO ABRASIVO:OXIDO DE ALUMINIO COM ALTO TEOR DE PUREZA. DIAMETRO DE APLICACAO: 13,50 A 14,50 MM. NUMERO DE VARETAS: 4. DIAMETRO NOMINAL DAS VARETAS: 3,25 MM.COMPRIMENTO APLICADO: 585 ± 25 MM. CODIGO DE COR: VERDE. RESISTENCIA MINIMA AO ESCORREGAMENTO / RUPTURA: 801 DAN. APLICACAO: CABO DE COBRE MULTIPLEXADO NEUTRO ISOLADO 70 MM2. NORMAS: NBR 16051; NBR 16052. | NORMAS: NBR 16051 E NBR 16052 | APSC-1314-ARC | N/A | PREFORMADO | Helica Indústria de Materiais Elétricos EIRELI | 68216028000103 | 2025-09-10 | 2027-09-10 | HI_2025_10_27 | Direto |  |  | AIF
|  |  | 2454003 |  | EMENDA PREF TOTAL AL CAA 2/0 QUAIL | EMENDA PREFORMADA TOTAL. MATERIAIS DOS ARAMES:EMENDA DA ALMA DE ACO/ENCHIMENTO/EMENDA EXTERNA: ACO CARBONO COPANT 1050 A 1070 LAMINADO E TREFILADO/LIGA DE ALUMINIO/LIGA DE ALUMINIO. REVESTIMENTO: EMENDA DA ALMA DE ACO/ENCHIMENTO/EMENDA EXTERNA: GALVANIZADO A QUENTE CLASSE B/SEM REVESTIMENTO/SEM REVESTIMENTO . ELEMENTO ABRASIVO: EMENDA DA ALMA DE ACO/ENCHIMENTO/EMENDA EXTERNA: OXIDO DE ALUMINIO DE ALTO TEOR DE PUREZA/SEM ABRASIVO /CONDUTIVO A BASE DE ALUMINIO.ENCORDOAMENTO: A DIREITA.DIAMETRO DE APLICACAO: 11,34 MM. NUMERO DE VARETAS: EMENDA DA ALMA DE ACO/ENCHIMENTO/EMENDA EXTERNA: 8/13/11. DIAMETRO NOMINAL DAS VARETAS: EMENDA DA ALMA DE ACO/ENCHIMENTO/EMENDA EXTERNA: 1,78/1,83/3,45 MM. COMPRIMENTO APLICADO: EMENDA DA ALMA DE ACO/ENCHIMENTO/EMENDA EXTERNA: 410 ± 25/410 ± 25/1400 ± 25 MM. CODIGO DE COR:AZUL.RESISTENCIA MINIMA AO ESCORREGAMENTO/RUPTURA : 2353 DAN. APLICACAO: CABO DE ALUMINIO CAA 2/0 AWG (6X1). ACESSORIO: PASTA ANTIOXIDO. NORMAS: NBR 16051; NBR 16052. **** SOMENTE MANUTENCAO **** | NORMAS: NBR 16051 E NBR 16052 | EPTO-1011-AL | N/A | PREFORMADO | Helica Indústria de Materiais Elétricos EIRELI | 68216028000103 | 2025-09-10 | 2027-09-10 | HI_2025_10_27 | Direto |  |  | AIF
|  |  | 2454001 |  | EMENDA PREF TOTAL AL CAA 1/0 RAVEN | EMENDA PREFORMADA TOTAL. MATERIAIS DOS ARAMES:EMENDA DA ALMA DE ACO/ENCHIMENTO/EMENDA EXTERNA: ACO CARBONO COPANT 1050 A 1070 LAMINADO E TREFILADO/LIGA DE ALUMINIO/LIGA DE ALUMINIO. REVESTIMENTO: EMENDA DA ALMA DE ACO/ENCHIMENTO/EMENDA EXTERNA: GALVANIZADO A QUENTE CLASSE B/SEM REVESTIMENTO/SEM REVESTIMENTO . ELEMENTO ABRASIVO: EMENDA DA ALMA DE ACO/ENCHIMENTO/EMENDA EXTERNA: OXIDO DE ALUMINIO DE ALTO TEOR DE PUREZA/SEM ABRASIVO/CONDUTIVO A BASE DE ALUMINIO.ENCORDOAMENTO: A DIREITA. DIAMETRO DE APLICACAO: 10,11 MM. NÚMERO DE VARETAS: EMENDA DA ALMA DE ACO/ENCHIMENTO/EMENDA EXTERNA: 7/13/11.DIAMETRO NOMINAL DAS VARETAS: EMENDA DA ALMA DE ACO/ENCHIMENTO/EMENDA EXTERNA: 1,78/1,83/3,07 MM. COMPRIMENTO APLICADO: EMENDA DA ALMA DE ACO/ENCHIMENTO/EMENDA EXTERNA: 435 ± 25/435 ± 25/1320 ± 25 MM. CÓDIGO DE COR: AMARELO. RESISTENCIA MÍNIMA AO ESCORREGAMENTO /RUPTURA: 1946DAN.APLICACAO: CABO DE ALUMINIO CAA 1/0 AWG (6X1) .ACESSÓRIO:PASTA ANTIOXIDO. NORMAS: NBR 16051; NBR 16052. | NORMAS: NBR 16051 E NBR 16052 | EPTO-9110-AL | N/A | PREFORMADO | Helica Indústria de Materiais Elétricos EIRELI | 68216028000103 | 2025-09-10 | 2027-09-10 | HI_2025_10_27 | Direto |  |  | AIF
|  |  | 2454000 |  | EMENDA PREF TOTAL AL CAA 4 SWAN | EMENDA PREFORMADA TOTAL. MATERIAIS DOS ARAMES:EMENDA DA ALMA DE ACO/EMENDA EXTERNA: ACO CARBONO COPANT 1050 A 1070 LAMINADO E TREFILADO/ LIGA DE ALUMINIO. REVESTIMENTO: EMENDA DA ALMA DE ACO/EMENDA EXTERNA: GALVANIZADO A QUENTE CLASSE B/SEM REVESTIMENTO. ELEMENTO ABRASIVO: EMENDA DA ALMA DE ACO/EMENDA EXTERNA: OXIDO DE ALUMINIO DE ALTO TEOR DE PUREZA/CONDUTIVO A BASE DE ALUMINIO.ENCORDOAMENTO: A DIREITA.DIAMETRO DE APLICACAO :6,36MM.NÚMERO DE VARETAS:EMENDA DA ALMA DE ACO/EMENDA EXTERNA: 4/9. DIAMETRO NOMINAL DAS VARETAS: EMENDA DA ALMA DE ACO/EMENDA EXTERNA: 2,18/2,38 MM. COMPRIMENTO APLICADO: EMENDA DA ALMA DE ACO/EMENDA EXTERNA: 305 ± 25/890 ± 25 MM. CÓDIGO DE COR: LARANJA. RESISTENCIA MÍNIMA AO ESCORREGAMENTO/RUPTURA: 830 DAN. APLICACAO: CABO DE ALUMINIO CAA 4 AWG (6X1). ACESSÓRIO: PASTA ANTIOXIDO.NORMAS: NBR 16051; NBR 16052. | NORMAS: NBR 16051 E NBR 16052 | EPTO-5764-AL | N/A | PREFORMADO | Helica Indústria de Materiais Elétricos EIRELI | 68216028000103 | 2025-09-10 | 2027-09-10 | HI_2025_10_27 | Direto |  |  | AIF
|  |  | 2453008 |  | EMENDA PREF COND AL CA 636 ORCHID | EMENDA PREFORMADA CONDUTORA. MATERIAL DO ARAME: LIGA DE ALUMINIO. REVESTIMENTO: SEM REVESTIMENTO. ELEMENTO ABRASIVO: CONDUTIVO A BASE DE ALUMINIO.ENCORDOAMENTO: A DIREITA. DIAMETRO APLICACAO: 22,53 A 23,61 MM. NUMERO MINIMO DE VARETAS: 10. COMPRIMENTO APLICADO: 2650 A 2950 MM. CODIGO DE COR: LARANJA. RESISTENCIA MINIMA AO ESCORREGAMENTO /RUPTURA: 5098 DAN. APLICACAO: CABO DE ALUMINIO CA 636 AWG. ACESSORIO: PASTA ANTIOXIDO. NORMAS: NBR 16051; NBR 16052. **** SOMENTE MANUTENCAO **** | NORMAS: NBR 16051 E NBR 16052 | EPAL-2223-AL | N/A | PREFORMADO | Helica Indústria de Materiais Elétricos EIRELI | 68216028000103 | 2025-09-10 | 2027-09-10 | HI_2025_10_27 | Direto |  |  | AIF
|  |  | 2454008 |  | EMENDA PREF TOTAL AL CAA 636 GROSBEAK | EMENDA PREFORMADA TOTAL.MATERIAIS DOS ARAMES: EMENDA DA ALMA DE ACO/ENCHIMENTO/EMENDA EXTERNA: ACO CARBONO COPANT 1050 A 1070 LAMINADO E TREFILADO/LIGA DE ALUMINIO/LIGA DE ALUMINIO. REVESTIMENTO: EMENDA DA ALMA DE ACO/ENCHIMENTO/EMENDA EXTERNA: GALVANIZADO A QUENTE CLASSE B/SEM REVESTIMENTO/SEM REVESTIMENTO . ELEMENTO ABRASIVO: EMENDA DA ALMA DE ACO/ENCHIMENTO/EMENDA EXTERNA: OXIDO DE ALUMINIO DE ALTO TEOR DE PUREZA/SEM ABRASIVO /CONDUTIVO A BASE DE ALUMINIO.ENCORDOAMENTO: A DIREITA.DIAMETRO DE APLICACAO: 25,15 MM. NÚMERO DE VARETAS: EMENDA DA ALMA DE ACO/ENCHIMENTO/EMENDA EXTERNA: 12/10/11. DIAMETRO NOMINAL DAS VARETAS: EMENDA DA ALMA DE ACO/ENCHIMENTO/EMENDA EXTERNA: 2,54/5,18/7,87 MM. COMPRIMENTO APLICADO: EMENDA DA ALMA DE ACO/ENCHIMENTO/EMENDA EXTERNA: 790 ± 25/790 ± 25/3405 ± 25 MM. CÓDIGO DE COR: AMARELO. RESISTENCIA MÍNIMA AO ESCORREGAMENTO /RUPTURA: 11429 DAN. APLICACAO: CABO DE ALUMINIO CAA 636 MCM (26X7). ACESSÓRIO: PASTA ANTIOXIDO. NORMAS: NBR 16051; NBR 16052. | NORMAS: NBR 16051 E NBR 16052 | EPTO-2425-AL | N/A | PREFORMADO | Helica Indústria de Materiais Elétricos EIRELI | 68216028000103 | 2025-09-10 | 2027-09-10 | HI_2025_10_27 | Direto |  |  | AIF
|  |  | 2452000 |  | EMENDA PREF COND AL CAA 4 SWAN/ | EMENDA PREFORMADA CONDUTORA. MATERIAL DO ARAME: LIGA DE ALUMINIO. REVESTIMENTO: SEM REVESTIMENTO. ELEMENTO ABRASIVO: CONDUTIVO A BASE DE ALUMINIO.ENCORDOAMENTO: A DIREITA. DIAMETRO DE APLICACAO: 6,20 A 6,50 MM. NÚMERO DE VARETAS: 9. DIAMETRO NOMINAL DAS VARETAS: 2,38 MM.COMPRIMENTO APLICADO: 660 ± 25 MM. CÓDIGO DE COR: LARANJA. RESISTENCIA MÍNIMA AO ESCORREGAMENTO / RUPTURA: 664DAN. APLICACAO: CABO DE ALUMINIO CAA 4 AWG (6X1). ACESSÓRIO: PASTA ANTIOXIDO. NORMAS: NBR 16051; NBR 16052. | NORMAS: NBR 16051 E NBR 16052 | EPAL-6265-AL | N/A | PREFORMADO | Helica Indústria de Materiais Elétricos EIRELI | 68216028000103 | 2025-09-10 | 2027-09-10 | HI_2025_10_27 | Direto |  |  | AIF
|  |  | 3430542 |  | ALCA PREF SERV AS COBRE 10 MM2 NI | ALCA PREFORMADA. TIPO:SERVICO. MATERIAL DO ARAME: LIGA DE COBRE OU ACO COBREADO. REVESTIMENTO: SEM REVESTIMENTO. ELEMENTO ABRASIVO: OXIDO ALUMINIO C/ ALTO TEOR DE PUREZA. ENCORDOAMENTO: A ESQUERDA. DIAMETRO DE APLICACAO: 6,10 A 6,80 MM. NUMERO DE VARETAS: 2. DIAMETRO NOMINAL DAS VARETAS: 2,31 MM. COMPRIMENTO APLICADO: 330±25 MM. CODIGO DE COR: BRANCO. RESISTENCIA MINIMA AO ESCORREGAMENTO / RUPTURA: 132 DAN. APLICACAO: CABO DE COBRE MULTIPLEXADO NEUTRO ISOLADO 10 MM2. NORMAS: NBR 16051; NBR 16052. | NORMAS: NBR 16051 E NBR 16052 | APSC-6168-ARC | N/A | PREFORMADO | Helica Indústria de Materiais Elétricos EIRELI | 68216028000103 | 2025-09-10 | 2027-09-10 | HI_2025_10_27 | Direto |  |  | AIF
|  |  | 2452019 |  | EMENDA PREF COND PS CAA 397 LARK | EMENDA PREFORMADA CONDUTORA. TIPO: PONTE DE SAFENA. MATERIAL DO ARAME: LIGA DE ALUMINIO METALIZADA. DIAMETRO DE APLICACAO:18,90 A 21,00 MM.NÚMERO DE VARETAS/SUBCONJUNTOS:11(3-4-4)+ 11(3-4-4). DIAMETRO NOMINAL DAS VARETAS: 6,35 MM. COMPRIMENTO APLICADO: 3300 ± 15 CÓDIGO DE COR: VERMELHO. RESISTENCIA MÍNIMA AO ESCORREGAMENTO/ 5527 DAN. APLICACAO: BY- PASS NOS PONTOS DE CONEXAO NO CABO DE AL CAA 397 MCM (30X7). ACESSÓRIO: PASTA ANTIOXIDO. **** SOMENTE MANUTENCAO **** | Descrição Completa | EPAL-1821-AL | N/A | PREFORMADO | Helica Indústria de Materiais Elétricos EIRELI | 68216028000103 | 2025-09-10 | 2027-09-10 | HI_2025_10_27 | Direto |  |  | AIF
|  |  | 2452015 |  | EMENDA PREF COND PS CAA 2/0 QUAIL | EMENDA PREFORMADA CONDUTORA. TIPO: PONTE DE SAFENA. MATERIAL DO ARAME: LIGA DE ALUMINIO METALIZADA CONDUTIVIDADE MINIMA DE 39 PORCENTO IACS. DIAMETRO DE APLICACAO:10,30 A 11,55 MM. NÚMERO DE VARETAS/SUBCONJUNTOS: 10 (3-3-4) + 10 (3-3-4). DIAMETRO NOMINAL DAS VARETAS: 3,71 MM. COMPRIMENTO APLICADO: 1670 ± 100 MM.CÓDIGO DE COR: AZUL. RESISTENCIA MÍNIMA AO ESCORREGAMENTO/RUPTURA: 1455 DAN. APLICACAO: BY-PASS NOS PONTOS DE CONEXAO NO CABO DE ALUMINIO CAA 2/0 AWG (6X1). ACABAMENTO PONTAS: LIXADAS. ACESSÓRIO: PASTA ANTIOXIDO. **** SOMENTE MANUTENCAO ****ATENDER REQUISITOS DA NBR16051. | ATENDER REQUISITOS DA NBR 16051 | EPAL-1011-AL | N/A | PREFORMADO | Helica Indústria de Materiais Elétricos EIRELI | 68216028000103 | 2025-09-10 | 2027-09-10 | HI_2025_10_27 | Direto |  |  | AIF
|  |  | 2452014 |  | EMENDA PREF COND PS CAA 1/0 RAVEN | EMENDA PREFORMADA CONDUTORA. TIPO: PONTE DE SAFENA. MATERIAL DO ARAME: LIGA DE ALUMINIO METALIZADA CONDUTIVIDADE MINIMA DE 39 PORCENTO IACS. DIAMETRO DE APLICACAO: 9,15 A 10,25 MM. NÚMERO DE VARETAS /SUBCONJUNTOS: 10 (3-3-4) + 10 (3-3-4). DIAMETRO NOMINAL DAS VARETAS: 3,45 MM. COMPRIMENTO APLICADO: 1450 ± 100 MM. CÓDIGO DE COR: AMARELO. RESISTENCIA MÍNIMA AO ESCORREGAMENTO/RUPTURA: 1164 DAN. APLICACAO: BY-PASS NOS PONTOS DE CONEXAO NO CABO DE ALUMINIO CAA 1/0 AWG (6X1). ACABAMENTO PONTAS: LIXADAS. ACESSÓRIO: PASTA ANTIOXIDO. ATENDER REQUISITOS DA NBR16051. | ATENDER REQUISITOS DA NBR 16051 | EPAL-9110-AL | N/A | PREFORMADO | Helica Indústria de Materiais Elétricos EIRELI | 68216028000103 | 2025-09-10 | 2027-09-10 | HI_2025_10_27 | Direto |  |  | AIF
|  |  | 2452013 |  | EMENDA PREF COND PS CA 336,4 TULIP | EMENDA PREFORMADA CONDUTORA. TIPO: PONTE DE SAFENA. MATERIAL DO ARAME: LIGA DE ALUMINIO METALIZADA CONDUTIVIDADE MINIMA DE 39 PORCENTO IACS. DIAMETRO DE APLICACAO: 16,20 A 18,15MM.NÚMERO DE VARETAS/SUBCONJUNTOS:10 (3-3-4)+10 (3-3-4). DIAMETRO NOMINAL DAS VARETAS: 5,97 MM. COMPRIMENTO APLICADO: 2550 ± 100 MM. CÓDIGO DE COR: MARROM. RESISTENCIA MÍNIMA AO ESCORREGAMENTO/RUPTURA: 1994 DAN. APLICACAO: BY-PASS NOS PONTOS DE CONEXAO NO CABO DE ALUMINIO CA 336,4 MCM (19). ACABAMENTO PONTAS: LIXADAS. ACESSÓRIO: PASTA ANTIOXIDO. **** SOMENTE MANUTENCAO **** ATENDER REQUISITOS DA NBR16051. | ATENDER REQUISITOS DA NBR 16051 | EPAL-1618-AL | N/A | PREFORMADO | Helica Indústria de Materiais Elétricos EIRELI | 68216028000103 | 2025-09-10 | 2027-09-10 | HI_2025_10_27 | Direto |  |  | AIF
|  |  | 2452001 |  | EMENDA PREF COND AL CAA 1/0 RAVEN | EMENDA PREFORMADA CONDUTORA. MATERIAL DO ARAME: LIGA DE ALUMINIO. REVESTIMENTO: SEM REVESTIMENTO. ELEMENTO ABRASIVO: CONDUTIVO A BASE DE ALUMINIO. ENCORDOAMENTO: A DIREITA.DIAMETRO DE APLICACAO: 9,90 A 10,30 MM. NÚMERO DE VARETAS: 11. DIAMETRO NOMINAL DAS VARETAS: 3,07 MM. COMPRIMENTO APLICADO: 970 ± 25MM. CÓDIGO DE COR: AMARELO. RESISTENCIA MÍNIMA AO ESCORREGAMENTO /RUPTURA: 1557 DAN. APLICACAO: CABO DE ALUMINIO CAA 1/0 AWG (6X1).ACESSÓRIO:PASTA ANTIOXIDO.NORMAS: NBR 16051; NBR 16052. | NORMAS: NBR 16051 E NBR 16052 | EPAL-9810-AL | N/A | PREFORMADO | Helica Indústria de Materiais Elétricos EIRELI | 68216028000103 | 2025-09-10 | 2027-09-10 | HI_2025_10_27 | Direto |  |  | AIF
|  |  | 2452011 |  | EMENDA PREF COND PS CAA 477 HAWK | EMENDA PREFORMADA CONDUTORA. TIPO: PONTE DE SAFENA. MATERIAL DO ARAME: LIGA DE ALUMINIO METALIZADA CONDUTIVIDADE MINIMA DE 39 PORCENTO IACS.DIAMETRO DE APLICACAO: 20,70 A 22,85 MM. NÚMERO DE VARETAS/SUBCONJUNTOS: 12 (3-3-3-3) + 12 (3-3-3-3). DIAMETRO NOMINAL DAS VARETAS: 6,35 MM. COMPRIMENTO APLICADO: 3700 ± 200 MM. CÓDIGO DE COR: LARANJA. RESISTENCIA MÍNIMA AO ESCORREGAMENTO/RUPTURA: 5292 DAN. APLICACAO: BY-PASS NOS PONTOS DE CONEXAO NO CABO DE ALUMINIO CAA 477 MCM (26X7). ACABAMENTO PONTAS: BOLA. ACESSÓRIO: PASTA ANTIOXIDO. ATENDER REQUISITOS DA NBR16051. | ATENDER REQUISITOS DA NBR 16051 | EPAL-2022-AL | N/A | PREFORMADO | Helica Indústria de Materiais Elétricos EIRELI | 68216028000103 | 2025-09-10 | 2027-09-10 | HI_2025_10_27 | Direto |  |  | AIF
|  |  | 2452010 |  | EMENDA PREF COND PS CAA 336,4 LINNET | EMENDA PREFORMADA CONDUTORA. TIPO: PONTE DE SAFENA. MATERIAL DO ARAME: LIGA DE ALUMINIO METALIZADA CONDUTIVIDADE MINIMA DE 39 PORCENTO IACS. DIAMETRO DE APLICACAO: 17,80 a 18,53 MM. NÚMERO DE VARETAS/SUBCONJUNTOS:10(3-3-4)+10(3-3-4). DIAMETRO NOMINAL DAS VARETAS:6,35 MM.COMPRIMENTO APLICADO: 3200 ± 100 MM. CÓDIGO DE COR: VERDE. RESISTENCIA MÍNIMA AO ESCORREGAMENTO/RUPTURA: 3861 DAN. APLICACAO: BY-PASS NOS PONTOS DE CONEXAO NO CABO DE ALUMINIO CAA 336,4 MCM (26X7). ACABAMENTO PONTAS: BOLA. ACESSÓRIO: PASTA ANTIOXIDO. ATENDER REQUISITOS DA NBR16051. | ATENDER REQUISITOS DA NBR 16051 | EPAL-1718-AL | N/A | PREFORMADO | Helica Indústria de Materiais Elétricos EIRELI | 68216028000103 | 2025-09-10 | 2027-09-10 | HI_2025_10_27 | Direto |  |  | AIF
|  |  | 2452008 |  | EMENDA PREF COND PS CAA 4/0 PENGUIN | EMENDA PREFORMADA CONDUTORA. TIPO: PONTE DE SAFENA. MATERIAL DO ARAME:LIGA DE ALUMINIO METALIZADA CONDUTIVIDADE MINIMA DE 39 PORCENTO IACS. DIAMETRO DE APLICACAO: 14,00 A 14,60MM.NÚMERO DE VARETAS/SUBCONJUNTOS:10 (3-3-4)+10 (3-3-4). DIAMETRO NOMINAL DAS VARETAS: 4,62 MM. COMPRIMENTO APLICADO: 1950 ± 100 MM.CÓDIGO DE COR: VERMELHO. RESISTENCIA MÍNIMA AO ESCORREGAMENTO/RUPTURA: 2292 DAN. APLICACAO: BY-PASS NOS PONTOS DE CONEXAO NO CABO DE ALUMINIO CAA 4/0AWG (6X1). ACABAMENTO PONTAS: LIXADAS. ACESSÓRIO:PASTA ANTIOXIDO. ATENDER REQUISITOS DA NBR16051. | ATENDER REQUISITOS DA NBR 16051 | EPAL-1415-AL | N/A | PREFORMADO | Helica Indústria de Materiais Elétricos EIRELI | 68216028000103 | 2025-09-10 | 2027-09-10 | HI_2025_10_27 | Direto |  |  | AIF
|  |  | 2452007 |  | EMENDA PREF COND AL CAA 636 GROSBEAK | EMENDA PREFORMADA CONDUTORA. MATERIAL DO ARAME: LIGA DE ALUMINIO. REVESTIMENTO: SEM REVESTIMENTO. ELEMENTO ABRASIVO: CONDUTIVO A BASE DE ALUMINIO.ENCORDOAMENTO: A DIREITA. DIAMETRO APLICACAO: 24,61 A 25,61 MM. NÚMERO DE VARETAS: 11. DIAMETRO NOM VARETAS: 7,87MM. COMPRIMENTO APLICADO: 2800 A 3100 MM. CÓDIGO DE AMARELO. RESISTENCIA MÍNIMA AO ESCORREGAMENTO /RUPTURA: 5700 APLICACAO: CABO DE ALUMINIO CAA 636 MCM (26X7). ACESSÓRIO: ANTIOXIDO. NORMAS: NBR 16051 E NBR 16052. | NORMAS: NBR 16051 E NBR 16052 | EPAL-2425-AL | N/A | PREFORMADO | Helica Indústria de Materiais Elétricos EIRELI | 68216028000103 | 2025-09-10 | 2027-09-10 | HI_2025_10_27 | Direto |  |  | AIF
|  |  | 2452005 |  | EMENDA PREF COND AL CAA 2/0 QUAIL | EMENDA PREFORMADA CONDUTORA. MATERIAL DO ARAME: LIGA DE ALUMINIO. REVESTIMENTO: SEM REVESTIMENTO. ELEMENTO ABRASIVO: CONDUTIVO A BASE DE ALUMINIO.ENCORDOAMENTO: A DIREITA. DIAMETRO DE APLICACAO: 11,00 A 11,60 MM. NUMERO DE VARETAS: 11. DIAMETRO NOMINAL DAS VARETAS: 3,45MM. COMPRIMENTO APLICADO: 1070 ± 25MM. CODIGO DE COR: AZUL. RESISTENCIA MINIMA AO ESCORREGAMENTO /RUPTURA: 1882DAN (CAA) E 2391DAN (CAL). APLICACAO:CABO DE ALUMINIO CAA 2/0AWG (6X1) E CAL 155,4 AWG (7 FIOS). ACESSORIO: PASTA ANTIOXIDO. NORMAS: NBR 16051; NBR 16052. | NORMAS: NBR 16051 E NBR 16052 | EPAL-1160-AL | N/A | PREFORMADO | Helica Indústria de Materiais Elétricos EIRELI | 68216028000103 | 2025-09-10 | 2027-09-10 | HI_2025_10_27 | Direto |  |  | AIF
|  |  | 3430543 |  | ALCA PREF SERV AS COBRE 16 MM2 NI | ALCA PREFORMADA. TIPO:SERVICO. MATERIAL DO ARAME: LIGA DE COBRE OU ACO COBREADO. REVESTIMENTO: SEM REVESTIMENTO. ELEM ABRASIVO: OXIDO DE ALUMINIO COM ALTO TEOR DE PUREZA. ENCORDOAMENTO: A ESQUERDA. DIAMETRO DE APLICACAO: 7,10 A 7,90 MM. NUMERO DE VARETAS: 2. DIAMETRO NOMINAL DAS VARETAS: 2,54 MM. COMPRIMENTO APLICADO: 380 ± 25 MM. CODIGO DE COR: AZUL. RESISTENCIA MINIMA AO ESCORREGAMENTO / RUPTURA: 202 DAN. APLICACAO: CABO COBRE MULTIPLEXADO NEUTRO ISOLADO 16 MM2. NORMAS: NBR 16051; NBR 16052 | NORMAS: NBR 16051 E NBR 16052 | APSC-7179-ARC | N/A | PREFORMADO | Helica Indústria de Materiais Elétricos EIRELI | 68216028000103 | 2025-09-10 | 2027-09-10 | HI_2025_10_27 | Direto |  |  | AIF
|  |  | 2452012 |  | EMENDA PREF COND PS CAA 636 GROSBEAK | EMENDA PREFORMADA CONDUTORA. TIPO: PONTE DE SAFENA. MATERIAL DO ARAME: LIGA DE ALUMINIO METALIZADA CONDUTIVIDADE MINIMA DE 39 PORCENTO IACS. DIAMETRO DE APLICACAO:24,00 A 26,30 MM. NÚMERO DE VARETAS/SUBCONJUNTOS: 11 (2-3-3-3) + 11 (2-3-3-3). DIAMETRO NOMINAL DAS VARETAS: 7,87 MM. COMPRIMENTO APLICADO: 3820 ± 200 MM. CÓDIGO DE COR: AMARELO. RESISTENCIA MÍNIMA AO ESCORREGAMENTO/RUPTURA: 6804 DAN. APLICACAO: BY-PASS NOS PONTOS DE CONEXAO NO CABO DE ALUMINIO CAA 636 MCM (26X7). ACABAMENTO PONTAS: BOLA. ACESSÓRIO: PASTA ANTIOXIDO. ATENDER REQUISITOS DA NBR16051. | ATENDER REQUISITOS DA NBR 16051 | EPAL-2426-AL | N/A | PREFORMADO | Helica Indústria de Materiais Elétricos EIRELI | 68216028000103 | 2025-09-10 | 2027-09-10 | HI_2025_10_27 | Direto |  |  | AIF
|  |  | 3430370 |  | ALCA PREFORMADA ESTAI 6,40 MM MR | ALCA PREFORMADA. TIPO: SERVICO. MATERIAL DO ARAME: ACO CARBONO COPANT 1050 A 1070 LAMINADO E TREFILADO. REVESTIMENTO: GALVANIZADO A FOGO, CLASSE B. ELEMENTO ABRASIVO: OXIDO DE ALUMINIO COM ALTO TEOR DE PUREZA. ENCORDOAMENTO: A ESQUERDA. DIAMETRO DE APLICACAO: 6,4 MM. NUMERO DE VARETAS: 5. DIAMETRO DAS VARETAS: 2,18 MM. COMPRIMENTO APLICADO: 460 ± 25 MM. CODIGO DE COR: AMARELO. RESISTENCIA MINIMA AO ESCORREGAMENTO/RUPTURA: 1430DAN. APLICACAO: CORDOALHA DE ACO 6,4 MM MR. NORMAS: NBR 16051; NBR 16052. | NORMAS: NBR 16051 E NBR 16052 | APES-0140 | N/A | PREFORMADO | Helica Indústria de Materiais Elétricos EIRELI | 68216028000103 | 2025-09-10 | 2027-09-10 | HI_2025_10_27 | Direto |  |  | AIF
|  |  | 3430544 |  | ALCA PREF SERV AS COBRE 70 MM2 NI | ALCA PREFORMADA. TIPO: SERVICO.MATERIAL DO ARAME: LIGA DE COBRE OU ACO COBREADO. REVESTIMENTO: SEM REVESTIMENTO. ELEMENTO ABRASIVO:OXIDO DE ALUMINIO COM ALTO TEOR DE PUREZA. DIAMETRO DE APLICACAO: 13,50 A 14,50 MM. NUMERO DE VARETAS: 4. DIAMETRO NOMINAL DAS VARETAS: 3,25 MM.COMPRIMENTO APLICADO: 585 ± 25 MM. CODIGO DE COR: VERDE. RESISTENCIA MINIMA AO ESCORREGAMENTO / RUPTURA: 801 DAN. APLICACAO: CABO DE COBRE MULTIPLEXADO NEUTRO ISOLADO 70 MM2. NORMAS: NBR 16051; NBR 16052. | NORMAS: NBR 16051 E NBR 16052 | APR-070-NI-CCS-NEO | APR070NI-CCS-NEO | PREFORMADO | MACLEAN POWER SYSTEMS DO BRASIL LTDA | 4856422000114 | 2025-09-10 | 2027-09-10 | HI_2025_10_27_17453 | Direto |  |  | QA
|  |  | 3433010 |  | CONECTOR L PREF CERCA 3,26 - 4,11 MM | CONECTOR PREFORMADO PARA CERCA.FORMATO L. MATERIAL DA ALCA: ACO CARBONO COPANT 1050 A 1070 LAMINADO E TREFILADO. REVESTIMENTO: GALVANIZADO CLASSE B. ELEMENTO ABRASIVO: OXIDO DE ALUMINIO. NUMERO DE VARETAS: 2. DIAMETRO DAS VARETAS: 2,18 MM. APLICAÇÃO: ATERRAMENTO DE CERCA DE ARAME. FAIXA DE APLICACAO: DIAMETRO DE 3,26 A 4,11 MM.COMPRIMENTO APLICADO: 150 ± 25 MM.CÓDIGO DE COR: VERDE. NORMAS: NBR 16051; NBR 16052. | NORMAS: NBR 16051 E NBR 16052 | CL-9001-NEO | CL9001NEO | PREFORMADO | MACLEAN POWER SYSTEMS DO BRASIL LTDA | 4856422000114 | 2025-09-10 | 2027-09-10 | HI_2025_10_27_17453 | Direto |  |  | QA
|  |  | 2452001 |  | EMENDA PREF COND AL CAA 1/0 RAVEN | EMENDA PREFORMADA CONDUTORA. MATERIAL DO ARAME: LIGA DE ALUMINIO. REVESTIMENTO: SEM REVESTIMENTO. ELEMENTO ABRASIVO: CONDUTIVO A BASE DE ALUMINIO. ENCORDOAMENTO: A DIREITA.DIAMETRO DE APLICACAO: 9,90 A 10,30 MM. NÚMERO DE VARETAS: 11. DIAMETRO NOMINAL DAS VARETAS: 3,07 MM. COMPRIMENTO APLICADO: 970 ± 25MM. CÓDIGO DE COR: AMARELO. RESISTENCIA MÍNIMA AO ESCORREGAMENTO /RUPTURA: 1557 DAN. APLICACAO: CABO DE ALUMINIO CAA 1/0 AWG (6X1).ACESSÓRIO:PASTA ANTIOXIDO.NORMAS: NBR 16051; NBR 16052. | NORMAS: NBR 16051 E NBR 16052 | ACS-1125-NEO | ACS1125NEO | PREFORMADO | MACLEAN POWER SYSTEMS DO BRASIL LTDA | 4856422000114 | 2025-09-10 | 2027-09-10 | HI_2025_10_27_17453 | Direto |  |  | QA
|  |  | 2452000 |  | EMENDA PREF COND AL CAA 4 SWAN/ | EMENDA PREFORMADA CONDUTORA. MATERIAL DO ARAME: LIGA DE ALUMINIO. REVESTIMENTO: SEM REVESTIMENTO. ELEMENTO ABRASIVO: CONDUTIVO A BASE DE ALUMINIO.ENCORDOAMENTO: A DIREITA. DIAMETRO DE APLICACAO: 6,20 A 6,50 MM. NÚMERO DE VARETAS: 9. DIAMETRO NOMINAL DAS VARETAS: 2,38 MM.COMPRIMENTO APLICADO: 660 ± 25 MM. CÓDIGO DE COR: LARANJA. RESISTENCIA MÍNIMA AO ESCORREGAMENTO / RUPTURA: 664DAN. APLICACAO: CABO DE ALUMINIO CAA 4 AWG (6X1). ACESSÓRIO: PASTA ANTIOXIDO. NORMAS: NBR 16051; NBR 16052. | NORMAS: NBR 16051 E NBR 16052 | ACS-1114-NEO | ACS1114NEO | PREFORMADO | MACLEAN POWER SYSTEMS DO BRASIL LTDA | 4856422000114 | 2025-09-10 | 2027-09-10 | HI_2025_10_27_17453 | Direto |  |  | QA
|  |  | 2454007 |  | EMENDA PREF TOTAL AL CAA 477,0 HAWK | EMENDA PREFORMADA TOTAL MATERIAIS DOS ARAMES: EMENDA DA ALMA DE ACO/ENCHIMENTO/EMENDA; EXTERNA: ACO CARBONO COPANT 1050 A 1070 LAMINADO E TREFILADO / LIGA DE ALUMINIO / LIGA DE ALUMINIO; REVESTIMENTO: EMENDA DA ALMA DE ACO/ENCHIMENTO/EMENDA EXTERNA: GALVANIZADO A QUENTE CLASSE B S/ REVESTIMENTO/SEM REVESTIMENTO. ELEMENTO ABRASIVO: EMENDA DA ALMA DE ACO/ENCHIMENTO/ EMENDA EXTERNA: OXIDO DE ALUMINIO DE ALTO TEOR DE PUREZA/SEM ABRASIVO /CONDUTIVO A BASE DE ALUMINIO. ENCORDOAMENTO:A DIREITA.DIAMETRO DE APLICACAO: 21,80 MM. NUMERO DE VARETAS: EMENDA DA ALMA DE ACO/ENCHIMENTO/EMENDA EXTERNA: 11/11/12. DIAMETRO NOMINAL DAS VARETAS: EMENDA DA ALMA DE ACO/ENCHIMENTO/EMENDA EXTERNA: 2,54/4,24/6,35 MM. COMPRIMENTO APLICADO: EMENDA DA ALMA DE ACO/ENCHIMENTO/EMENDA EXTERNA: 740 ± 25/740 ± 25/3050 ± 25 MM. CODIGO DE COR: AZUL. RESISTENCIA MINIMA AO ESCORREGAMENTO / RUPTURA: 8718 DAN. APLICACAO: CABO DE ALUMINIO CAA 477 AWG (26X7). ACESSORIO: PASTA ANTIOXIDO. NORMAS: NBR 16051; NBR 16052. | NORMAS: NBR 16051 E NBR 16052 | ACFS-4117-NEO | ACFS4117NEO | PREFORMADO | MACLEAN POWER SYSTEMS DO BRASIL LTDA | 4856422000114 | 2025-09-10 | 2027-09-10 | HI_2025_10_27_17453 | Direto |  |  | QA
|  |  | 2452005 |  | EMENDA PREF COND AL CAA 2/0 QUAIL | EMENDA PREFORMADA CONDUTORA. MATERIAL DO ARAME: LIGA DE ALUMINIO. REVESTIMENTO: SEM REVESTIMENTO. ELEMENTO ABRASIVO: CONDUTIVO A BASE DE ALUMINIO.ENCORDOAMENTO: A DIREITA. DIAMETRO DE APLICACAO: 11,00 A 11,60 MM. NUMERO DE VARETAS: 11. DIAMETRO NOMINAL DAS VARETAS: 3,45MM. COMPRIMENTO APLICADO: 1070 ± 25MM. CODIGO DE COR: AZUL. RESISTENCIA MINIMA AO ESCORREGAMENTO /RUPTURA: 1882DAN (CAA) E 2391DAN (CAL). APLICACAO:CABO DE ALUMINIO CAA 2/0AWG (6X1) E CAL 155,4 AWG (7 FIOS). ACESSORIO: PASTA ANTIOXIDO. NORMAS: NBR 16051; NBR 16052. | NORMAS: NBR 16051 E NBR 16052 | ACS-1129-NEO | ACS1129NEO | PREFORMADO | MACLEAN POWER SYSTEMS DO BRASIL LTDA | 4856422000114 | 2025-09-10 | 2027-09-10 | HI_2025_10_27_17453 | Direto |  |  | QA
|  |  | 2453008 |  | EMENDA PREF COND AL CA 636 ORCHID | EMENDA PREFORMADA CONDUTORA. MATERIAL DO ARAME: LIGA DE ALUMINIO. REVESTIMENTO: SEM REVESTIMENTO. ELEMENTO ABRASIVO: CONDUTIVO A BASE DE ALUMINIO.ENCORDOAMENTO: A DIREITA. DIAMETRO APLICACAO: 22,53 A 23,61 MM. NUMERO MINIMO DE VARETAS: 10. COMPRIMENTO APLICADO: 2650 A 2950 MM. CODIGO DE COR: LARANJA. RESISTENCIA MINIMA AO ESCORREGAMENTO /RUPTURA: 5098 DAN. APLICACAO: CABO DE ALUMINIO CA 636 AWG. ACESSORIO: PASTA ANTIOXIDO. NORMAS: NBR 16051; NBR 16052. **** SOMENTE MANUTENCAO **** | NORMAS: NBR 16051 E NBR 16052 | ACS-1146-NEO | ACS1146NEO | PREFORMADO | MACLEAN POWER SYSTEMS DO BRASIL LTDA | 4856422000114 | 2025-09-10 | 2027-09-10 | HI_2025_10_27_17453 | Direto |  |  | QA
|  |  | 2454000 |  | EMENDA PREF TOTAL AL CAA 4 SWAN | EMENDA PREFORMADA TOTAL. MATERIAIS DOS ARAMES:EMENDA DA ALMA DE ACO/EMENDA EXTERNA: ACO CARBONO COPANT 1050 A 1070 LAMINADO E TREFILADO/ LIGA DE ALUMINIO. REVESTIMENTO: EMENDA DA ALMA DE ACO/EMENDA EXTERNA: GALVANIZADO A QUENTE CLASSE B/SEM REVESTIMENTO. ELEMENTO ABRASIVO: EMENDA DA ALMA DE ACO/EMENDA EXTERNA: OXIDO DE ALUMINIO DE ALTO TEOR DE PUREZA/CONDUTIVO A BASE DE ALUMINIO.ENCORDOAMENTO: A DIREITA.DIAMETRO DE APLICACAO :6,36MM.NÚMERO DE VARETAS:EMENDA DA ALMA DE ACO/EMENDA EXTERNA: 4/9. DIAMETRO NOMINAL DAS VARETAS: EMENDA DA ALMA DE ACO/EMENDA EXTERNA: 2,18/2,38 MM. COMPRIMENTO APLICADO: EMENDA DA ALMA DE ACO/EMENDA EXTERNA: 305 ± 25/890 ± 25 MM. CÓDIGO DE COR: LARANJA. RESISTENCIA MÍNIMA AO ESCORREGAMENTO/RUPTURA: 830 DAN. APLICACAO: CABO DE ALUMINIO CAA 4 AWG (6X1). ACESSÓRIO: PASTA ANTIOXIDO.NORMAS: NBR 16051; NBR 16052. | NORMAS: NBR 16051 E NBR 16052 | ACFS-4100-NEO | ACFS4100NEO | PREFORMADO | MACLEAN POWER SYSTEMS DO BRASIL LTDA | 4856422000114 | 2025-09-10 | 2027-09-10 | HI_2025_10_27_17453 | Direto |  |  | QA
|  |  | 2454001 |  | EMENDA PREF TOTAL AL CAA 1/0 RAVEN | EMENDA PREFORMADA TOTAL. MATERIAIS DOS ARAMES:EMENDA DA ALMA DE ACO/ENCHIMENTO/EMENDA EXTERNA: ACO CARBONO COPANT 1050 A 1070 LAMINADO E TREFILADO/LIGA DE ALUMINIO/LIGA DE ALUMINIO. REVESTIMENTO: EMENDA DA ALMA DE ACO/ENCHIMENTO/EMENDA EXTERNA: GALVANIZADO A QUENTE CLASSE B/SEM REVESTIMENTO/SEM REVESTIMENTO . ELEMENTO ABRASIVO: EMENDA DA ALMA DE ACO/ENCHIMENTO/EMENDA EXTERNA: OXIDO DE ALUMINIO DE ALTO TEOR DE PUREZA/SEM ABRASIVO/CONDUTIVO A BASE DE ALUMINIO.ENCORDOAMENTO: A DIREITA. DIAMETRO DE APLICACAO: 10,11 MM. NÚMERO DE VARETAS: EMENDA DA ALMA DE ACO/ENCHIMENTO/EMENDA EXTERNA: 7/13/11.DIAMETRO NOMINAL DAS VARETAS: EMENDA DA ALMA DE ACO/ENCHIMENTO/EMENDA EXTERNA: 1,78/1,83/3,07 MM. COMPRIMENTO APLICADO: EMENDA DA ALMA DE ACO/ENCHIMENTO/EMENDA EXTERNA: 435 ± 25/435 ± 25/1320 ± 25 MM. CÓDIGO DE COR: AMARELO. RESISTENCIA MÍNIMA AO ESCORREGAMENTO /RUPTURA: 1946DAN.APLICACAO: CABO DE ALUMINIO CAA 1/0 AWG (6X1) .ACESSÓRIO:PASTA ANTIOXIDO. NORMAS: NBR 16051; NBR 16052. | NORMAS: NBR 16051 E NBR 16052 | ACFS-4104-NEO | ACFS4104NEO | PREFORMADO | MACLEAN POWER SYSTEMS DO BRASIL LTDA | 4856422000114 | 2025-09-10 | 2027-09-10 | HI_2025_10_27_17453 | Direto |  |  | QA
|  |  | 2454003 |  | EMENDA PREF TOTAL AL CAA 2/0 QUAIL | EMENDA PREFORMADA TOTAL. MATERIAIS DOS ARAMES:EMENDA DA ALMA DE ACO/ENCHIMENTO/EMENDA EXTERNA: ACO CARBONO COPANT 1050 A 1070 LAMINADO E TREFILADO/LIGA DE ALUMINIO/LIGA DE ALUMINIO. REVESTIMENTO: EMENDA DA ALMA DE ACO/ENCHIMENTO/EMENDA EXTERNA: GALVANIZADO A QUENTE CLASSE B/SEM REVESTIMENTO/SEM REVESTIMENTO . ELEMENTO ABRASIVO: EMENDA DA ALMA DE ACO/ENCHIMENTO/EMENDA EXTERNA: OXIDO DE ALUMINIO DE ALTO TEOR DE PUREZA/SEM ABRASIVO /CONDUTIVO A BASE DE ALUMINIO.ENCORDOAMENTO: A DIREITA.DIAMETRO DE APLICACAO: 11,34 MM. NUMERO DE VARETAS: EMENDA DA ALMA DE ACO/ENCHIMENTO/EMENDA EXTERNA: 8/13/11. DIAMETRO NOMINAL DAS VARETAS: EMENDA DA ALMA DE ACO/ENCHIMENTO/EMENDA EXTERNA: 1,78/1,83/3,45 MM. COMPRIMENTO APLICADO: EMENDA DA ALMA DE ACO/ENCHIMENTO/EMENDA EXTERNA: 410 ± 25/410 ± 25/1400 ± 25 MM. CODIGO DE COR:AZUL.RESISTENCIA MINIMA AO ESCORREGAMENTO/RUPTURA : 2353 DAN. APLICACAO: CABO DE ALUMINIO CAA 2/0 AWG (6X1). ACESSORIO: PASTA ANTIOXIDO. NORMAS: NBR 16051; NBR 16052. **** SOMENTE MANUTENCAO **** | NORMAS: NBR 16051 E NBR 16052 | ACFS-4105-NEO | ACFS4105NEO | PREFORMADO | MACLEAN POWER SYSTEMS DO BRASIL LTDA | 4856422000114 | 2025-09-10 | 2027-09-10 | HI_2025_10_27_17453 | Direto |  |  | QA
|  |  | 2452013 |  | EMENDA PREF COND PS CA 336,4 TULIP | EMENDA PREFORMADA CONDUTORA. TIPO: PONTE DE SAFENA. MATERIAL DO ARAME: LIGA DE ALUMINIO METALIZADA CONDUTIVIDADE MINIMA DE 39 PORCENTO IACS. DIAMETRO DE APLICACAO: 16,20 A 18,15MM.NÚMERO DE VARETAS/SUBCONJUNTOS:10 (3-3-4)+10 (3-3-4). DIAMETRO NOMINAL DAS VARETAS: 5,97 MM. COMPRIMENTO APLICADO: 2550 ± 100 MM. CÓDIGO DE COR: MARROM. RESISTENCIA MÍNIMA AO ESCORREGAMENTO/RUPTURA: 1994 DAN. APLICACAO: BY-PASS NOS PONTOS DE CONEXAO NO CABO DE ALUMINIO CA 336,4 MCM (19). ACABAMENTO PONTAS: LIXADAS. ACESSÓRIO: PASTA ANTIOXIDO. **** SOMENTE MANUTENCAO **** ATENDER REQUISITOS DA NBR16051. | ATENDER REQUISITOS DA NBR 16051 | SSPS-1690-NEO | SSPS1690NEO | PREFORMADO | MACLEAN POWER SYSTEMS DO BRASIL LTDA | 4856422000114 | 2025-09-10 | 2027-09-10 | HI_2025_10_27_17453 | Direto |  |  | QA
|  |  | 2452025 |  | EMENDA PREF COND AL CA 4/0 OXLIP | EMENDA PREFORMADA CONDUTORA. MATERIAL DO ARAME: LIGA DE ALUMINIO. REVESTIMENTO: SEM REVESTIMENTO. ELEMENTO ABRASIVO: CONDUTIVO A BASE DE ALUMINIO.ENCORDOAMENTO: A DIREITA. DIAMETRO DE APLICACAO: 13,01 A 13,50 MM. NÚMERO DE VARETAS: 11. DIAMETRO NOMINAL DAS VARETAS: 4,24 MM.COMPRIMENTO APLICADO: 1300 ± 25MM. CÓDIGO DE COR: PRETO. RESISTENCIA MÍNIMA AO ESCORREGAMENTO /RUPTURA: 1701 DAN. APLICACAO: CABO DE ALUMINIO CA 4/0 AWG. ACESSÓRIO: PASTA ANTIOXIDO. NORMAS: NBR 16051; NBR 16052. **** SOMENTE MANUTENCAO **** | NORMAS: NBR 16051 E NBR 16052 | ACS-1133-NEO | ACS1133NEO | PREFORMADO | MACLEAN POWER SYSTEMS DO BRASIL LTDA | 4856422000114 | 2025-09-10 | 2027-09-10 | HI_2025_10_27_17453 | Direto |  |  | QA
|  |  | 2452024 |  | EMENDA PREF COND AL CA 1/0 POPPY | EMENDA PREFORMADA CONDUTORA. MATERIAL DO ARAME: LIGA DE ALUMINIO. REVESTIMENTO: SEM REVESTIMENTO. ELEMENTO ABRASIVO: CONDUTIVO A BASE DE ALUMINIO.ENCORDOAMENTO: A DIREITA. DIAMETRO DE APLICACAO: 9,15 A 9,55 MM. NÚMERO DE VARETAS: 11. DIAMETRO NOMINAL DAS VARETAS: 3,07MM. COMPRIMENTO APLICADO: 970 ± 25 MM. CÓDIGO DE COR: PRETO. RESISTENCIA MÍNIMA AO ESCORREGAMENTO /RUPTURA: 884DAN. APLICACAO: CABO DE ALUMINIO CA 1/0 AWG. ACESSÓRIO: PASTA ANTIOXIDO. NORMAS: NBR 16051; NBR 16052. **** APLICACAO SOMENTE EM MANUTENCAO **** | NORMAS: NBR 16051 E NBR 16052 | ACS-1124-NEO | ACS1124NEO | PREFORMADO | MACLEAN POWER SYSTEMS DO BRASIL LTDA | 4856422000114 | 2025-09-10 | 2027-09-10 | HI_2025_10_27_17453 | Direto |  |  | QA
|  |  | 2452023 |  | EMENDA PREF COND AL CA 2 IRIS | EMENDA PREFORMADA CONDUTORA. MATERIAL DO ARAME: LIGA DE ALUMINIO. REVESTIMENTO: SEM REVESTIMENTO. ELEMENTO ABRASIVO: CONDUTIVO A BASE DE ALUMINIO.ENCORDOAMENTO: A DIREITA. DIAMETRO DE APLICACAO: 7,25 A 7,60 MM. NUMERO DE VARETAS: 11. DIAMETRO NOMINAL DAS VARETAS: 2,38 MM. COMPRIMENTO APLICADO: 720 ± 25MM. CODIGO DE COR: PURPURA. RESISTENCIA MINIMA AO ESCORREGAMENTO /RUPTURA: 599DAN. APLICACAO: CABO ALUMINIO CA 2 AWG. ACESSORIO: PASTA ANTIOXIDO. NORMAS: NBR 16051; NBR 16052. **** SOMENTE MANUTENCAO **** | NORMAS: NBR 16051 E NBR 16052 | ACS-1118-NEO | ACS1118NEO | PREFORMADO | MACLEAN POWER SYSTEMS DO BRASIL LTDA | 4856422000114 | 2025-09-10 | 2027-09-10 | HI_2025_10_27_17453 | Direto |  |  | QA
|  |  | 2452022 |  | EMENDA PREF COND AL CA 4 ROSE | EMENDA PREFORMADA CONDUTORA. MATERIAL DO ARAME: LIGA DE ALUMINIO. REVESTIMENTO: SEM REVESTIMENTO. ELEMENTO ABRASIVO: CONDUTIVO A BASE DE ALUMINIO.ENCORDOAMENTO: A DIREITA. DIAMETRO DE APLICACAO: 5,70 A 6,00 MM. NUMERO DE VARETAS: 10. DIAMETRO NOMINAL DAS VARETAS: 2,18 MM. COMPRIMENTO APLICADO:610 ± 25 MM. CODIGO DE COR: MARROM. RESISTENCIA MINIMA AO ESCORREGAMENTO /RUPTURA: 391 DAN. APLICACAO: CABO DE ALUMINIO CA 4 AWG. ACESSORIO: PASTA ANTIOXIDO. NORMAS: NBR 16051; NBR 16052. **** SOMENTE MANUTENCAO **** | NORMAS: NBR 16051 E NBR 16052 | ACS-1112-NEO | ACS1112NEO | PREFORMADO | MACLEAN POWER SYSTEMS DO BRASIL LTDA | 4856422000114 | 2025-09-10 | 2027-09-10 | HI_2025_10_27_17453 | Direto |  |  | QA
|  |  | 2452021 |  | EMENDA PREF COND AL CA 336,4 TULIP | EMENDA PREFORMADA CONDUTORA. MATERIAL DO ARAME: LIGA DE ALUMINIO. REVESTIMENTO: SEM REVESTIMENTO. ELEMENTO ABRASIVO: CONDUTIVO A BASE DE ALUMINIO.ENCORDOAMENTO: A DIREITA. DIAMETRO DE APLICACAO: 16,50 A 17,30MM. NÚMERO DE VARETAS: 11. DIAMETRO NOMINAL DAS VARETAS: 5,18MM. COMPRIMENTO APLICADO:1755 ± 25 MM. CÓDIGO DE COR: MARROM. RESISTENCIA MÍNIMA AO ESCORREGAMENTO /RUPTURA: 2727 DAN. APLICACAO: CABO DE ALUMINIO CA 336,4 MCM. ACESSÓRIO: PASTA ANTIOXIDO. NORMAS: NBR 16051; NBR 16052. **** SOMENTE MANUTENCAO **** | NORMAS: NBR 16051 E NBR 16052 | ACS-1138-NEO | ACS1138NEO | PREFORMADO | MACLEAN POWER SYSTEMS DO BRASIL LTDA | 4856422000114 | 2025-09-10 | 2027-09-10 | HI_2025_10_27_17453 | Direto |  |  | QA
|  |  | 2452019 |  | EMENDA PREF COND PS CAA 397 LARK | EMENDA PREFORMADA CONDUTORA. TIPO: PONTE DE SAFENA. MATERIAL DO ARAME: LIGA DE ALUMINIO METALIZADA. DIAMETRO DE APLICACAO:18,90 A 21,00 MM.NÚMERO DE VARETAS/SUBCONJUNTOS:11(3-4-4)+ 11(3-4-4). DIAMETRO NOMINAL DAS VARETAS: 6,35 MM. COMPRIMENTO APLICADO: 3300 ± 15 CÓDIGO DE COR: VERMELHO. RESISTENCIA MÍNIMA AO ESCORREGAMENTO/ 5527 DAN. APLICACAO: BY- PASS NOS PONTOS DE CONEXAO NO CABO DE AL CAA 397 MCM (30X7). ACESSÓRIO: PASTA ANTIOXIDO. **** SOMENTE MANUTENCAO **** | Descrição Completa | SSPS-2044-R-NEO | SSPS2044R-NEO | PREFORMADO | MACLEAN POWER SYSTEMS DO BRASIL LTDA | 4856422000114 | 2025-09-10 | 2027-09-10 | HI_2025_10_27_17453 | Direto |  |  | QA
|  |  | 2452014 |  | EMENDA PREF COND PS CAA 1/0 RAVEN | EMENDA PREFORMADA CONDUTORA. TIPO: PONTE DE SAFENA. MATERIAL DO ARAME: LIGA DE ALUMINIO METALIZADA CONDUTIVIDADE MINIMA DE 39 PORCENTO IACS. DIAMETRO DE APLICACAO: 9,15 A 10,25 MM. NÚMERO DE VARETAS /SUBCONJUNTOS: 10 (3-3-4) + 10 (3-3-4). DIAMETRO NOMINAL DAS VARETAS: 3,45 MM. COMPRIMENTO APLICADO: 1450 ± 100 MM. CÓDIGO DE COR: AMARELO. RESISTENCIA MÍNIMA AO ESCORREGAMENTO/RUPTURA: 1164 DAN. APLICACAO: BY-PASS NOS PONTOS DE CONEXAO NO CABO DE ALUMINIO CAA 1/0 AWG (6X1). ACABAMENTO PONTAS: LIXADAS. ACESSÓRIO: PASTA ANTIOXIDO. ATENDER REQUISITOS DA NBR16051. | ATENDER REQUISITOS DA NBR 16051 | SSPS-1011-NEO | SSPS1011NEO | PREFORMADO | MACLEAN POWER SYSTEMS DO BRASIL LTDA | 4856422000114 | 2025-09-10 | 2027-09-10 | HI_2025_10_27_17453 | Direto |  |  | QA
|  |  | 2452012 |  | EMENDA PREF COND PS CAA 636 GROSBEAK | EMENDA PREFORMADA CONDUTORA. TIPO: PONTE DE SAFENA. MATERIAL DO ARAME: LIGA DE ALUMINIO METALIZADA CONDUTIVIDADE MINIMA DE 39 PORCENTO IACS. DIAMETRO DE APLICACAO:24,00 A 26,30 MM. NÚMERO DE VARETAS/SUBCONJUNTOS: 11 (2-3-3-3) + 11 (2-3-3-3). DIAMETRO NOMINAL DAS VARETAS: 7,87 MM. COMPRIMENTO APLICADO: 3820 ± 200 MM. CÓDIGO DE COR: AMARELO. RESISTENCIA MÍNIMA AO ESCORREGAMENTO/RUPTURA: 6804 DAN. APLICACAO: BY-PASS NOS PONTOS DE CONEXAO NO CABO DE ALUMINIO CAA 636 MCM (26X7). ACABAMENTO PONTAS: BOLA. ACESSÓRIO: PASTA ANTIOXIDO. ATENDER REQUISITOS DA NBR16051. | ATENDER REQUISITOS DA NBR 16051 | SSPS-2515-R-NEO | SSPS2515R-NEO | PREFORMADO | MACLEAN POWER SYSTEMS DO BRASIL LTDA | 4856422000114 | 2025-09-10 | 2027-09-10 | HI_2025_10_27_17453 | Direto |  |  | QA
|  |  | 2452011 |  | EMENDA PREF COND PS CAA 477 HAWK | EMENDA PREFORMADA CONDUTORA. TIPO: PONTE DE SAFENA. MATERIAL DO ARAME: LIGA DE ALUMINIO METALIZADA CONDUTIVIDADE MINIMA DE 39 PORCENTO IACS.DIAMETRO DE APLICACAO: 20,70 A 22,85 MM. NÚMERO DE VARETAS/SUBCONJUNTOS: 12 (3-3-3-3) + 12 (3-3-3-3). DIAMETRO NOMINAL DAS VARETAS: 6,35 MM. COMPRIMENTO APLICADO: 3700 ± 200 MM. CÓDIGO DE COR: LARANJA. RESISTENCIA MÍNIMA AO ESCORREGAMENTO/RUPTURA: 5292 DAN. APLICACAO: BY-PASS NOS PONTOS DE CONEXAO NO CABO DE ALUMINIO CAA 477 MCM (26X7). ACABAMENTO PONTAS: BOLA. ACESSÓRIO: PASTA ANTIOXIDO. ATENDER REQUISITOS DA NBR16051. | ATENDER REQUISITOS DA NBR 16051 | SSPS-2180-R-NEO | SSPS2180R-NEO | PREFORMADO | MACLEAN POWER SYSTEMS DO BRASIL LTDA | 4856422000114 | 2025-09-10 | 2027-09-10 | HI_2025_10_27_17453 | Direto |  |  | QA
|  |  | 2452010 |  | EMENDA PREF COND PS CAA 336,4 LINNET | EMENDA PREFORMADA CONDUTORA. TIPO: PONTE DE SAFENA. MATERIAL DO ARAME: LIGA DE ALUMINIO METALIZADA CONDUTIVIDADE MINIMA DE 39 PORCENTO IACS. DIAMETRO DE APLICACAO: 17,80 a 18,53 MM. NÚMERO DE VARETAS/SUBCONJUNTOS:10(3-3-4)+10(3-3-4). DIAMETRO NOMINAL DAS VARETAS:6,35 MM.COMPRIMENTO APLICADO: 3200 ± 100 MM. CÓDIGO DE COR: VERDE. RESISTENCIA MÍNIMA AO ESCORREGAMENTO/RUPTURA: 3861 DAN. APLICACAO: BY-PASS NOS PONTOS DE CONEXAO NO CABO DE ALUMINIO CAA 336,4 MCM (26X7). ACABAMENTO PONTAS: BOLA. ACESSÓRIO: PASTA ANTIOXIDO. ATENDER REQUISITOS DA NBR16051. | ATENDER REQUISITOS DA NBR 16051 | SSPS-1831-R-NEO | SSPS1831R-NEO | PREFORMADO | MACLEAN POWER SYSTEMS DO BRASIL LTDA | 4856422000114 | 2025-09-10 | 2027-09-10 | HI_2025_10_27_17453 | Direto |  |  | QA
|  |  | 2452008 |  | EMENDA PREF COND PS CAA 4/0 PENGUIN | EMENDA PREFORMADA CONDUTORA. TIPO: PONTE DE SAFENA. MATERIAL DO ARAME:LIGA DE ALUMINIO METALIZADA CONDUTIVIDADE MINIMA DE 39 PORCENTO IACS. DIAMETRO DE APLICACAO: 14,00 A 14,60MM.NÚMERO DE VARETAS/SUBCONJUNTOS:10 (3-3-4)+10 (3-3-4). DIAMETRO NOMINAL DAS VARETAS: 4,62 MM. COMPRIMENTO APLICADO: 1950 ± 100 MM.CÓDIGO DE COR: VERMELHO. RESISTENCIA MÍNIMA AO ESCORREGAMENTO/RUPTURA: 2292 DAN. APLICACAO: BY-PASS NOS PONTOS DE CONEXAO NO CABO DE ALUMINIO CAA 4/0AWG (6X1). ACABAMENTO PONTAS: LIXADAS. ACESSÓRIO:PASTA ANTIOXIDO. ATENDER REQUISITOS DA NBR16051. | ATENDER REQUISITOS DA NBR 16051 | SSPS-1431-NEO | SSPS1431NEO | PREFORMADO | MACLEAN POWER SYSTEMS DO BRASIL LTDA | 4856422000114 | 2025-09-10 | 2027-09-10 | HI_2025_10_27_17453 | Direto |  |  | QA
|  |  | 2452007 |  | EMENDA PREF COND AL CAA 636 GROSBEAK | EMENDA PREFORMADA CONDUTORA. MATERIAL DO ARAME: LIGA DE ALUMINIO. REVESTIMENTO: SEM REVESTIMENTO. ELEMENTO ABRASIVO: CONDUTIVO A BASE DE ALUMINIO.ENCORDOAMENTO: A DIREITA. DIAMETRO APLICACAO: 24,61 A 25,61 MM. NÚMERO DE VARETAS: 11. DIAMETRO NOM VARETAS: 7,87MM. COMPRIMENTO APLICADO: 2800 A 3100 MM. CÓDIGO DE AMARELO. RESISTENCIA MÍNIMA AO ESCORREGAMENTO /RUPTURA: 5700 APLICACAO: CABO DE ALUMINIO CAA 636 MCM (26X7). ACESSÓRIO: ANTIOXIDO. NORMAS: NBR 16051 E NBR 16052. | NORMAS: NBR 16051 E NBR 16052 | ACS-1148-NEO | ACS1148NEO | PREFORMADO | MACLEAN POWER SYSTEMS DO BRASIL LTDA | 4856422000114 | 2025-09-10 | 2027-09-10 | HI_2025_10_27_17453 | Direto |  |  | QA
|  |  | 2454008 |  | EMENDA PREF TOTAL AL CAA 636 GROSBEAK | EMENDA PREFORMADA TOTAL.MATERIAIS DOS ARAMES: EMENDA DA ALMA DE ACO/ENCHIMENTO/EMENDA EXTERNA: ACO CARBONO COPANT 1050 A 1070 LAMINADO E TREFILADO/LIGA DE ALUMINIO/LIGA DE ALUMINIO. REVESTIMENTO: EMENDA DA ALMA DE ACO/ENCHIMENTO/EMENDA EXTERNA: GALVANIZADO A QUENTE CLASSE B/SEM REVESTIMENTO/SEM REVESTIMENTO . ELEMENTO ABRASIVO: EMENDA DA ALMA DE ACO/ENCHIMENTO/EMENDA EXTERNA: OXIDO DE ALUMINIO DE ALTO TEOR DE PUREZA/SEM ABRASIVO /CONDUTIVO A BASE DE ALUMINIO.ENCORDOAMENTO: A DIREITA.DIAMETRO DE APLICACAO: 25,15 MM. NÚMERO DE VARETAS: EMENDA DA ALMA DE ACO/ENCHIMENTO/EMENDA EXTERNA: 12/10/11. DIAMETRO NOMINAL DAS VARETAS: EMENDA DA ALMA DE ACO/ENCHIMENTO/EMENDA EXTERNA: 2,54/5,18/7,87 MM. COMPRIMENTO APLICADO: EMENDA DA ALMA DE ACO/ENCHIMENTO/EMENDA EXTERNA: 790 ± 25/790 ± 25/3405 ± 25 MM. CÓDIGO DE COR: AMARELO. RESISTENCIA MÍNIMA AO ESCORREGAMENTO /RUPTURA: 11429 DAN. APLICACAO: CABO DE ALUMINIO CAA 636 MCM (26X7). ACESSÓRIO: PASTA ANTIOXIDO. NORMAS: NBR 16051; NBR 16052. | NORMAS: NBR 16051 E NBR 16052 | ACFS-4120-NEO | ACFS4120NEO | PREFORMADO | MACLEAN POWER SYSTEMS DO BRASIL LTDA | 4856422000114 | 2025-09-10 | 2027-09-10 | HI_2025_10_27_17453 | Direto |  |  | QA
|  |  | 2452015 |  | EMENDA PREF COND PS CAA 2/0 QUAIL | EMENDA PREFORMADA CONDUTORA. TIPO: PONTE DE SAFENA. MATERIAL DO ARAME: LIGA DE ALUMINIO METALIZADA CONDUTIVIDADE MINIMA DE 39 PORCENTO IACS. DIAMETRO DE APLICACAO:10,30 A 11,55 MM. NÚMERO DE VARETAS/SUBCONJUNTOS: 10 (3-3-4) + 10 (3-3-4). DIAMETRO NOMINAL DAS VARETAS: 3,71 MM. COMPRIMENTO APLICADO: 1670 ± 100 MM.CÓDIGO DE COR: AZUL. RESISTENCIA MÍNIMA AO ESCORREGAMENTO/RUPTURA: 1455 DAN. APLICACAO: BY-PASS NOS PONTOS DE CONEXAO NO CABO DE ALUMINIO CAA 2/0 AWG (6X1). ACABAMENTO PONTAS: LIXADAS. ACESSÓRIO: PASTA ANTIOXIDO. **** SOMENTE MANUTENCAO ****ATENDER REQUISITOS DA NBR16051. | ATENDER REQUISITOS DA NBR 16051 | SSPS-1134-NEO | SSPS1134NEO | PREFORMADO | MACLEAN POWER SYSTEMS DO BRASIL LTDA | 4856422000114 | 2025-09-10 | 2027-09-10 | HI_2025_10_27_17453 | Direto |  |  | QA
|  |  | 3430189 |  | ALCA PREF DIST COBRE 16 MM2 | ALCA PREFORMADA. TIPO: DISTRIBUICAO. MATERIAL DO ARAME: LIGA DE COBRE OU ACO COBREADO. REVESTIMENTO: SEM REVESTIMENTO. ELEMENTO ABRASIVO: OXIDO DE ALUMINIO COM ALTO TEOR DE PUREZA. ENCORDOAMENTO: A ESQUERDA. DIAMETRO DE APLICACAO:4,80 A 5,40MM. NUMERO DE VARETAS: 3. DIAMETRO NOMINAL DAS VARETAS: 2,54 M. COMPRIMENTO APLICADO:380 ± 25MM.CODIGO DE COR:AZUL. RESISTENCIA MINIMA AO ESCORREGAMENTO / RUPTURA: 506 DAN. APLICACAO: CABO DE COBRE NU 16 MM2, FORMACAO: 2A. NORMAS: NBR 16051; NBR 16052. **** APLICACAO SOMENTE EM MANUTENÇÃO **** | NORMAS: NBR 16051 E NBR 16052 | DDE-016-CCS-NEO | DDE016CCS-NEO | PREFORMADO | MACLEAN POWER SYSTEMS DO BRASIL LTDA | 4856422000114 | 2025-09-10 | 2027-09-10 | HI_2025_10_27_17453 | Direto |  |  | QA
|  |  | 3430370 |  | ALCA PREFORMADA ESTAI 6,40 MM MR | ALCA PREFORMADA. TIPO: SERVICO. MATERIAL DO ARAME: ACO CARBONO COPANT 1050 A 1070 LAMINADO E TREFILADO. REVESTIMENTO: GALVANIZADO A FOGO, CLASSE B. ELEMENTO ABRASIVO: OXIDO DE ALUMINIO COM ALTO TEOR DE PUREZA. ENCORDOAMENTO: A ESQUERDA. DIAMETRO DE APLICACAO: 6,4 MM. NUMERO DE VARETAS: 5. DIAMETRO DAS VARETAS: 2,18 MM. COMPRIMENTO APLICADO: 460 ± 25 MM. CODIGO DE COR: AMARELO. RESISTENCIA MINIMA AO ESCORREGAMENTO/RUPTURA: 1430DAN. APLICACAO: CORDOALHA DE ACO 6,4 MM MR. NORMAS: NBR 16051; NBR 16052. | NORMAS: NBR 16051 E NBR 16052 | DESS-0204-NEO | DESS0204-NEO | PREFORMADO | MACLEAN POWER SYSTEMS DO BRASIL LTDA | 4856422000114 | 2025-09-10 | 2027-09-10 | HI_2025_10_27_17453 | Direto |  |  | QA
|  |  | 3430380 |  | ALCA PREFORMADA ESTAI 9,50 MM MR | ALCA PREFORMADA. TIPO: SERVICO. MATERIAL DO ARAME: ACO CARBONO COPANT 1050 A 1070 LAMINADO E TREFILADO. REVESTIMENTO: GALVANIZADO A FOGO, CLASSE B. ELEMENTO ABRASIVO: OXIDO DE ALUMINIO COM ALTO TEOR DE PUREZA. ENCORDOAMENTO: A ESQUERDA. DIAMETRO DE APLICACAO: 9,5 MM. NUMERO DE VARETAS: 6. DIAMETRO DAS VARETAS: 2,54 MM. COMPRIMENTO APLICADO: 660 ± 25 MM. CODIGO DE COR: LARANJA. RESISTENCIA MINIMA AO ESCORREGAMENTO/RUPTURA: 3160DAN. APLICACAO: CORDOALHA DE ACO 9,5MM MR. NORMAS: NBR 16051; NBR 16052. **** SOMENTE MANUTENÇÃO . PARA NOVOS PROJETOS UTILIZAR CODIGO : 3430360. **** | NORMAS: NBR 16051 E NBR 16052 | DESS-0207-NEO | DESS0207-NEO | PREFORMADO | MACLEAN POWER SYSTEMS DO BRASIL LTDA | 4856422000114 | 2025-09-10 | 2027-09-10 | HI_2025_10_27_17453 | Direto |  |  | QA
|  |  | 3430542 |  | ALCA PREF SERV AS COBRE 10 MM2 NI | ALCA PREFORMADA. TIPO:SERVICO. MATERIAL DO ARAME: LIGA DE COBRE OU ACO COBREADO. REVESTIMENTO: SEM REVESTIMENTO. ELEMENTO ABRASIVO: OXIDO ALUMINIO C/ ALTO TEOR DE PUREZA. ENCORDOAMENTO: A ESQUERDA. DIAMETRO DE APLICACAO: 6,10 A 6,80 MM. NUMERO DE VARETAS: 2. DIAMETRO NOMINAL DAS VARETAS: 2,31 MM. COMPRIMENTO APLICADO: 330±25 MM. CODIGO DE COR: BRANCO. RESISTENCIA MINIMA AO ESCORREGAMENTO / RUPTURA: 132 DAN. APLICACAO: CABO DE COBRE MULTIPLEXADO NEUTRO ISOLADO 10 MM2. NORMAS: NBR 16051; NBR 16052. | NORMAS: NBR 16051 E NBR 16052 | APR-010-NI-CCS-NEO | APR010NI-CCS-NEO | PREFORMADO | MACLEAN POWER SYSTEMS DO BRASIL LTDA | 4856422000114 | 2025-09-10 | 2027-09-10 | HI_2025_10_27_17453 | Direto |  |  | QA
|  |  | 3430006 |  | ALCA PREF SERV AS COBRE 35 MM2 NI | ALCA PREFORMADA. TIPO:SERVICO. MATERIAL DO ARAME: LIGA DE COBRE OU ACO COBREADO.REVESTIMENTO:SEM REVESTIMENTO.ELEMENTO ABRASIVO : OXIDO DE ALUMINIO COM ALTO TEOR DE PUREZA. ENCORDOAMENTO: A ESQUERDA. DIAMETRO DE APLICACAO: 10,20 A 11,20 MM. NUMERO DE VARETAS: 3. DIAMETRO NOMINAL DAS VARETAS: 2,90 MM. COMPRIMENTO APLICADO: 485 ± 25 MM. CODIGO DE COR: PRETO. RESISTENCIA MINIMA AO ESCORREGAMENTO / RUPTURA: 429 DAN. APLICACAO: CABO COBRE MULTIPLEXADO NEUTRO ISOLADO 35 MM2. NORMAS: NBR 16051; NBR 16052. | NORMAS: NBR 16051 E NBR 16052 | APR-035-NI-CCS-NEO | APR035NI-CCS-NEO | PREFORMADO | MACLEAN POWER SYSTEMS DO BRASIL LTDA | 4856422000114 | 2025-09-10 | 2027-09-10 | HI_2025_10_27_17453 | Direto |  |  | QA
|  |  | 2454017 |  | EMENDA PREF TOTAL AL CAA 397,5 LARK | EMENDA PREFORMADA TOTAL. MATERIAIS DOS ARAMES:EMENDA DA ALMA DE ACO/ENCHIMENTO/EMENDA EXTERNA: ACO CARBONO COPANT 1050 A 1070 LAMINADO E TREFILADO/LIGA DE ALUMINIO/LIGA DE ALUMINIO. REVESTIMENTO: EMENDA DA ALMA DE ACO/ENCHIMENTO/EMENDA EXTERNA: GALVANIZADO A QUENTE CLASSE B/SEM REVESTIMENTO/SEM REVESTIMENTO . ELEMENTO ABRASIVO: EMENDA DA ALMA DE ACO/ENCHIMENTO/EMENDA EXTERNA: OXIDO DE ALUMINIO DE ALTO TEOR DE PUREZA/SEM ABRASIVO/CONDUTIVO A BASE DE ALUMINIO.ENCORDOAMENTO: A DIREITA. DIAMETRO DE APLICACAO: 20,44 MM. NUMERO DE VARETAS: EMENDA DA ALMA DE ACO/ENCHIMENTO/EMENDA EXTERNA:10/11/11.DIAMETRO NOMINAL DAS VARETAS: EMENDA DA ALMA DE ACO/ENCHIMENTO/EMENDA EXTERNA: 2,54/3,71/6,35 MM. COMPRIMENTO APLICADO: EMENDA DA ALMA DE ACO/ENCHIMENTO/EMENDA EXTERNA: 685 ± 25/685 ± 25/2800 ± 25 MM. CÓDIGO DE COR: LARANJA. RESISTENCIA MINIMA AO ESCORREGAMENTO/ RUPTURA: 7242 DAN. APLICACAO: CABO DE ALUMINIO CAA 397,5 AWG (30X7). ACESSORIO: PASTA ANTIOXIDO. NORMAS: NBR 16051; NBR 16052. **** SOMENTE MANUTENCAO **** | NORMAS: NBR 16051 E NBR 16052 | ACFS-4201-NEO | ACFS4201NEO | PREFORMADO | MACLEAN POWER SYSTEMS DO BRASIL LTDA | 4856422000114 | 2025-09-10 | 2027-09-10 | HI_2025_10_27_17453 | Direto |  |  | QA
|  |  | 3426001 |  | ESPACADOR HELIC CAL 246,9MCM ALLIANCE | ESPACADOR HELICOIDAL PREFORMADO . ESPACAMENTO : 320/330 MM. APLICACAO:CABO LIGA DE ALUMINIO CAL,BITOLA:246,9MCM,FORMACAO: 7 FIOS. DESIGNACAO INTERNACIONAL:ALLIANCE. NORMAS: NORMAS: NBR 16051 E NBR 16052. | NORMAS: NBR 16051 E NBR 16052 | HRS-1431-NEO | HRS1431NEO | PREFORMADO | MACLEAN POWER SYSTEMS DO BRASIL LTDA | 4856422000114 | 2025-09-10 | 2027-09-10 | HI_2025_10_27_17453 | Direto |  |  | QA
|  |  | 3426003 |  | ESPAÇADOR HELIC CAL 465,4MCM CAIRO | ESPAÇADOR HELICOIDAL PREFORMADO. ESPAÇAMENTO: 320/330MM. APLICAÇÃO: CABO LIGA DE ALUMINIO CAL, BITOLA: 465,4MCM, FORMAÇÃO:19 FIOS, DESIGNAÇÃO INTERNACIONAL: CAIRO. NORMAS: NORMAS: NBR 16051 E NBR 16052. | NORMAS: NBR 16051 E NBR 16052 | HRS-1990-NEO | HRS1990NEO | PREFORMADO | MACLEAN POWER SYSTEMS DO BRASIL LTDA | 4856422000114 | 2025-09-10 | 2027-09-10 | HI_2025_10_27_17453 | Direto |  |  | QA
|  |  | 3426176 |  | ESPAÇADOR HELIC CA 636MCM ORCHID | ESPAÇADOR HELICOIDAL PREFORMADO. ESPAÇAMENTO: 200(+-25)MM. APLICAÇÃO: CABO LIGA DE ALUMINIO CA, BITOLA: 636MCM, FORMAÇÃO: 37 FIOS, DESIGNAÇÃO INTERNACIONAL: ORCHID. NORMAS: NORMAS: NBR 16051 E NBR 16052. | NORMAS: NBR 16051 E NBR 16052 | HRS-2515-NEO | HRS2515NEO | PREFORMADO | MACLEAN POWER SYSTEMS DO BRASIL LTDA | 4856422000114 | 2025-09-10 | 2027-09-10 | HI_2025_10_27_17453 | Direto |  |  | QA
|  |  | 3430005 |  | ALCA PREF SERV AS COBRE 25 MM2 NI | ALCA PREFORMADA. TIPO:SERVICO. MATERIAL DO ARAME: LIGA DE COBRE OU ACO COBREADO.REVESTIMENTO:SEM REVESTIMENTO.ELEMENTO ABRASIVO : OXIDO DE ALUMINIO COM ALTO TEOR DE PUREZA. ENCORDOAMENTO: A ESQUERDA. DIAMETRO DE APLICACAO: 8,50 A 9,40 MM. NUMERO DE VARETAS: 2. DIAMETRO NOMINAL DAS VARETAS: 2,90 MM. COMPRIMENTO APLICADO:420 ± 25 MM. CODIGO DE COR: AMARELO.RESISTENCIA MINIMA AO ESCORREGAMENTO/RUPTURA: 296 DAN. APLICACAO: CABO COBRE MULTIPLEXADO NEUTRO ISOLADO 25 MM2. NORMAS: NBR 16051; NBR 16052. | NORMAS: NBR 16051 E NBR 16052 | APR-025-NI-CCS-NEO | APR025NI-CCS-NEO | PREFORMADO | MACLEAN POWER SYSTEMS DO BRASIL LTDA | 4856422000114 | 2025-09-10 | 2027-09-10 | HI_2025_10_27_17453 | Direto |  |  | QA
|  |  | 3430543 |  | ALCA PREF SERV AS COBRE 16 MM2 NI | ALCA PREFORMADA. TIPO:SERVICO. MATERIAL DO ARAME: LIGA DE COBRE OU ACO COBREADO. REVESTIMENTO: SEM REVESTIMENTO. ELEM ABRASIVO: OXIDO DE ALUMINIO COM ALTO TEOR DE PUREZA. ENCORDOAMENTO: A ESQUERDA. DIAMETRO DE APLICACAO: 7,10 A 7,90 MM. NUMERO DE VARETAS: 2. DIAMETRO NOMINAL DAS VARETAS: 2,54 MM. COMPRIMENTO APLICADO: 380 ± 25 MM. CODIGO DE COR: AZUL. RESISTENCIA MINIMA AO ESCORREGAMENTO / RUPTURA: 202 DAN. APLICACAO: CABO COBRE MULTIPLEXADO NEUTRO ISOLADO 16 MM2. NORMAS: NBR 16051; NBR 16052 | NORMAS: NBR 16051 E NBR 16052 | APR-016-NI-CCS-NEO | APR016NI-CCS-NEO | PREFORMADO | MACLEAN POWER SYSTEMS DO BRASIL LTDA | 4856422000114 | 2025-09-10 | 2027-09-10 | HI_2025_10_27_17453 | Direto |  |  | QA
|  |  | 3430004 |  | ALCA PREF SERV AS COBRE 50 MM2 NI | ALCA PREFORMADA. TIPO:SERVICO. MATERIAL DO ARAME: LIGA DE COBRE OU ACO COBREADO.REVESTIMENTO:SEM REVESTIMENTO.ELEMENTO ABRASIVO : OXIDO DE ALUMINIO COM ALTO TEOR DE PUREZA. DIAMETRO DE APLICACAO: 11,60 A 12,80 MM. NUMERO DE VARETAS: 4. DIAMETRO NOMINAL DAS VARETAS:2,90 MM. COMPRIMENTO APLICADO: 585 ± 25 MM. CODIGO DE COR: BRANCO. RESISTENCIA MINIMA AO ESCORREGAMENTO /RUPTURA: 609 DAN. APLICACAO: CABO DE COBRE MULTIPLEXADO NEUTRO ISOLADO 50 MM2. NORMAS: NBR 16051; NBR 16052. | NORMAS: NBR 16051 E NBR 16052 | APR-050-NI-CCS-NEO | APR050NI-CCS-NEO | PREFORMADO | MACLEAN POWER SYSTEMS DO BRASIL LTDA | 4856422000114 | 2025-09-10 | 2027-09-10 | HI_2025_10_27_17453 | Direto |  |  | QA
|  |  | 2452011 |  | EMENDA PREF COND PS CAA 477 HAWK | EMENDA PREFORMADA CONDUTORA. TIPO: PONTE DE SAFENA. MATERIAL DO ARAME: LIGA DE ALUMINIO METALIZADA CONDUTIVIDADE MINIMA DE 39 PORCENTO IACS.DIAMETRO DE APLICACAO: 20,70 A 22,85 MM. NÚMERO DE VARETAS/SUBCONJUNTOS: 12 (3-3-3-3) + 12 (3-3-3-3). DIAMETRO NOMINAL DAS VARETAS: 6,35 MM. COMPRIMENTO APLICADO: 3700 ± 200 MM. CÓDIGO DE COR: LARANJA. RESISTENCIA MÍNIMA AO ESCORREGAMENTO/RUPTURA: 5292 DAN. APLICACAO: BY-PASS NOS PONTOS DE CONEXAO NO CABO DE ALUMINIO CAA 477 MCM (26X7). ACABAMENTO PONTAS: BOLA. ACESSÓRIO: PASTA ANTIOXIDO. ATENDER REQUISITOS DA NBR16051. | ATENDER REQUISITOS DA NBR 16051 | IMPS-477/26-L | 4C-10954-REV- | PREFORMADO | PLP Produtos para Linhas Preformados Ltda. | 61831244000100 | 2025-09-10 | 2027-09-10 | HI_2025_10_27_1672 | Direto |  |  | QA
|  |  | 2454003 |  | EMENDA PREF TOTAL AL CAA 2/0 QUAIL | EMENDA PREFORMADA TOTAL. MATERIAIS DOS ARAMES:EMENDA DA ALMA DE ACO/ENCHIMENTO/EMENDA EXTERNA: ACO CARBONO COPANT 1050 A 1070 LAMINADO E TREFILADO/LIGA DE ALUMINIO/LIGA DE ALUMINIO. REVESTIMENTO: EMENDA DA ALMA DE ACO/ENCHIMENTO/EMENDA EXTERNA: GALVANIZADO A QUENTE CLASSE B/SEM REVESTIMENTO/SEM REVESTIMENTO . ELEMENTO ABRASIVO: EMENDA DA ALMA DE ACO/ENCHIMENTO/EMENDA EXTERNA: OXIDO DE ALUMINIO DE ALTO TEOR DE PUREZA/SEM ABRASIVO /CONDUTIVO A BASE DE ALUMINIO.ENCORDOAMENTO: A DIREITA.DIAMETRO DE APLICACAO: 11,34 MM. NUMERO DE VARETAS: EMENDA DA ALMA DE ACO/ENCHIMENTO/EMENDA EXTERNA: 8/13/11. DIAMETRO NOMINAL DAS VARETAS: EMENDA DA ALMA DE ACO/ENCHIMENTO/EMENDA EXTERNA: 1,78/1,83/3,45 MM. COMPRIMENTO APLICADO: EMENDA DA ALMA DE ACO/ENCHIMENTO/EMENDA EXTERNA: 410 ± 25/410 ± 25/1400 ± 25 MM. CODIGO DE COR:AZUL.RESISTENCIA MINIMA AO ESCORREGAMENTO/RUPTURA : 2353 DAN. APLICACAO: CABO DE ALUMINIO CAA 2/0 AWG (6X1). ACESSORIO: PASTA ANTIOXIDO. NORMAS: NBR 16051; NBR 16052. **** SOMENTE MANUTENCAO **** | NORMAS: NBR 16051 E NBR 16052 | FTS-15105 | 4C-11051 REVA | PREFORMADO | PLP Produtos para Linhas Preformados Ltda. | 61831244000100 | 2025-09-10 | 2027-09-10 | HI_2025_10_27_1672 | Direto |  |  | QA
|  |  | 2454001 |  | EMENDA PREF TOTAL AL CAA 1/0 RAVEN | EMENDA PREFORMADA TOTAL. MATERIAIS DOS ARAMES:EMENDA DA ALMA DE ACO/ENCHIMENTO/EMENDA EXTERNA: ACO CARBONO COPANT 1050 A 1070 LAMINADO E TREFILADO/LIGA DE ALUMINIO/LIGA DE ALUMINIO. REVESTIMENTO: EMENDA DA ALMA DE ACO/ENCHIMENTO/EMENDA EXTERNA: GALVANIZADO A QUENTE CLASSE B/SEM REVESTIMENTO/SEM REVESTIMENTO . ELEMENTO ABRASIVO: EMENDA DA ALMA DE ACO/ENCHIMENTO/EMENDA EXTERNA: OXIDO DE ALUMINIO DE ALTO TEOR DE PUREZA/SEM ABRASIVO/CONDUTIVO A BASE DE ALUMINIO.ENCORDOAMENTO: A DIREITA. DIAMETRO DE APLICACAO: 10,11 MM. NÚMERO DE VARETAS: EMENDA DA ALMA DE ACO/ENCHIMENTO/EMENDA EXTERNA: 7/13/11.DIAMETRO NOMINAL DAS VARETAS: EMENDA DA ALMA DE ACO/ENCHIMENTO/EMENDA EXTERNA: 1,78/1,83/3,07 MM. COMPRIMENTO APLICADO: EMENDA DA ALMA DE ACO/ENCHIMENTO/EMENDA EXTERNA: 435 ± 25/435 ± 25/1320 ± 25 MM. CÓDIGO DE COR: AMARELO. RESISTENCIA MÍNIMA AO ESCORREGAMENTO /RUPTURA: 1946DAN.APLICACAO: CABO DE ALUMINIO CAA 1/0 AWG (6X1) .ACESSÓRIO:PASTA ANTIOXIDO. NORMAS: NBR 16051; NBR 16052. | NORMAS: NBR 16051 E NBR 16052 | FTS-15104 | 4C-8037 REV- | PREFORMADO | PLP Produtos para Linhas Preformados Ltda. | 61831244000100 | 2025-09-10 | 2027-09-10 | HI_2025_10_27_1672 | Direto |  |  | QA
|  |  | 2453008 |  | EMENDA PREF COND AL CA 636 ORCHID | EMENDA PREFORMADA CONDUTORA. MATERIAL DO ARAME: LIGA DE ALUMINIO. REVESTIMENTO: SEM REVESTIMENTO. ELEMENTO ABRASIVO: CONDUTIVO A BASE DE ALUMINIO.ENCORDOAMENTO: A DIREITA. DIAMETRO APLICACAO: 22,53 A 23,61 MM. NUMERO MINIMO DE VARETAS: 10. COMPRIMENTO APLICADO: 2650 A 2950 MM. CODIGO DE COR: LARANJA. RESISTENCIA MINIMA AO ESCORREGAMENTO /RUPTURA: 5098 DAN. APLICACAO: CABO DE ALUMINIO CA 636 AWG. ACESSORIO: PASTA ANTIOXIDO. NORMAS: NBR 16051; NBR 16052. **** SOMENTE MANUTENCAO **** | NORMAS: NBR 16051 E NBR 16052 | LS-10146-L | 0 | PREFORMADO | PLP Produtos para Linhas Preformados Ltda. | 61831244000100 | 2025-09-10 | 2027-09-10 | HI_2025_10_27_1672 | Direto |  |  | QA
|  |  | 2452025 |  | EMENDA PREF COND AL CA 4/0 OXLIP | EMENDA PREFORMADA CONDUTORA. MATERIAL DO ARAME: LIGA DE ALUMINIO. REVESTIMENTO: SEM REVESTIMENTO. ELEMENTO ABRASIVO: CONDUTIVO A BASE DE ALUMINIO.ENCORDOAMENTO: A DIREITA. DIAMETRO DE APLICACAO: 13,01 A 13,50 MM. NÚMERO DE VARETAS: 11. DIAMETRO NOMINAL DAS VARETAS: 4,24 MM.COMPRIMENTO APLICADO: 1300 ± 25MM. CÓDIGO DE COR: PRETO. RESISTENCIA MÍNIMA AO ESCORREGAMENTO /RUPTURA: 1701 DAN. APLICACAO: CABO DE ALUMINIO CA 4/0 AWG. ACESSÓRIO: PASTA ANTIOXIDO. NORMAS: NBR 16051; NBR 16052. **** SOMENTE MANUTENCAO **** | NORMAS: NBR 16051 E NBR 16052 | LS-10133l-NBR | 0 | PREFORMADO | PLP Produtos para Linhas Preformados Ltda. | 61831244000100 | 2025-09-10 | 2027-09-10 | HI_2025_10_27_1672 | Direto |  |  | QA
|  |  | 2452024 |  | EMENDA PREF COND AL CA 1/0 POPPY | EMENDA PREFORMADA CONDUTORA. MATERIAL DO ARAME: LIGA DE ALUMINIO. REVESTIMENTO: SEM REVESTIMENTO. ELEMENTO ABRASIVO: CONDUTIVO A BASE DE ALUMINIO.ENCORDOAMENTO: A DIREITA. DIAMETRO DE APLICACAO: 9,15 A 9,55 MM. NÚMERO DE VARETAS: 11. DIAMETRO NOMINAL DAS VARETAS: 3,07MM. COMPRIMENTO APLICADO: 970 ± 25 MM. CÓDIGO DE COR: PRETO. RESISTENCIA MÍNIMA AO ESCORREGAMENTO /RUPTURA: 884DAN. APLICACAO: CABO DE ALUMINIO CA 1/0 AWG. ACESSÓRIO: PASTA ANTIOXIDO. NORMAS: NBR 16051; NBR 16052. **** APLICACAO SOMENTE EM MANUTENCAO **** | NORMAS: NBR 16051 E NBR 16052 | LS-10124L-NBR | 0 | PREFORMADO | PLP Produtos para Linhas Preformados Ltda. | 61831244000100 | 2025-09-10 | 2027-09-10 | HI_2025_10_27_1672 | Direto |  |  | QA
|  |  | 2452023 |  | EMENDA PREF COND AL CA 2 IRIS | EMENDA PREFORMADA CONDUTORA. MATERIAL DO ARAME: LIGA DE ALUMINIO. REVESTIMENTO: SEM REVESTIMENTO. ELEMENTO ABRASIVO: CONDUTIVO A BASE DE ALUMINIO.ENCORDOAMENTO: A DIREITA. DIAMETRO DE APLICACAO: 7,25 A 7,60 MM. NUMERO DE VARETAS: 11. DIAMETRO NOMINAL DAS VARETAS: 2,38 MM. COMPRIMENTO APLICADO: 720 ± 25MM. CODIGO DE COR: PURPURA. RESISTENCIA MINIMA AO ESCORREGAMENTO /RUPTURA: 599DAN. APLICACAO: CABO ALUMINIO CA 2 AWG. ACESSORIO: PASTA ANTIOXIDO. NORMAS: NBR 16051; NBR 16052. **** SOMENTE MANUTENCAO **** | NORMAS: NBR 16051 E NBR 16052 | LS-10118L-NBR | 0 | PREFORMADO | PLP Produtos para Linhas Preformados Ltda. | 61831244000100 | 2025-09-10 | 2027-09-10 | HI_2025_10_27_1672 | Direto |  |  | QA
|  |  | 2452022 |  | EMENDA PREF COND AL CA 4 ROSE | EMENDA PREFORMADA CONDUTORA. MATERIAL DO ARAME: LIGA DE ALUMINIO. REVESTIMENTO: SEM REVESTIMENTO. ELEMENTO ABRASIVO: CONDUTIVO A BASE DE ALUMINIO.ENCORDOAMENTO: A DIREITA. DIAMETRO DE APLICACAO: 5,70 A 6,00 MM. NUMERO DE VARETAS: 10. DIAMETRO NOMINAL DAS VARETAS: 2,18 MM. COMPRIMENTO APLICADO:610 ± 25 MM. CODIGO DE COR: MARROM. RESISTENCIA MINIMA AO ESCORREGAMENTO /RUPTURA: 391 DAN. APLICACAO: CABO DE ALUMINIO CA 4 AWG. ACESSORIO: PASTA ANTIOXIDO. NORMAS: NBR 16051; NBR 16052. **** SOMENTE MANUTENCAO **** | NORMAS: NBR 16051 E NBR 16052 | LS-10112L-NBR | 0 | PREFORMADO | PLP Produtos para Linhas Preformados Ltda. | 61831244000100 | 2025-09-10 | 2027-09-10 | HI_2025_10_27_1672 | Direto |  |  | QA
|  |  | 2454007 |  | EMENDA PREF TOTAL AL CAA 477,0 HAWK | EMENDA PREFORMADA TOTAL MATERIAIS DOS ARAMES: EMENDA DA ALMA DE ACO/ENCHIMENTO/EMENDA; EXTERNA: ACO CARBONO COPANT 1050 A 1070 LAMINADO E TREFILADO / LIGA DE ALUMINIO / LIGA DE ALUMINIO; REVESTIMENTO: EMENDA DA ALMA DE ACO/ENCHIMENTO/EMENDA EXTERNA: GALVANIZADO A QUENTE CLASSE B S/ REVESTIMENTO/SEM REVESTIMENTO. ELEMENTO ABRASIVO: EMENDA DA ALMA DE ACO/ENCHIMENTO/ EMENDA EXTERNA: OXIDO DE ALUMINIO DE ALTO TEOR DE PUREZA/SEM ABRASIVO /CONDUTIVO A BASE DE ALUMINIO. ENCORDOAMENTO:A DIREITA.DIAMETRO DE APLICACAO: 21,80 MM. NUMERO DE VARETAS: EMENDA DA ALMA DE ACO/ENCHIMENTO/EMENDA EXTERNA: 11/11/12. DIAMETRO NOMINAL DAS VARETAS: EMENDA DA ALMA DE ACO/ENCHIMENTO/EMENDA EXTERNA: 2,54/4,24/6,35 MM. COMPRIMENTO APLICADO: EMENDA DA ALMA DE ACO/ENCHIMENTO/EMENDA EXTERNA: 740 ± 25/740 ± 25/3050 ± 25 MM. CODIGO DE COR: AZUL. RESISTENCIA MINIMA AO ESCORREGAMENTO / RUPTURA: 8718 DAN. APLICACAO: CABO DE ALUMINIO CAA 477 AWG (26X7). ACESSORIO: PASTA ANTIOXIDO. NORMAS: NBR 16051; NBR 16052. | NORMAS: NBR 16051 E NBR 16052 | FTS-15117 | 4C-9233 REVA | PREFORMADO | PLP Produtos para Linhas Preformados Ltda. | 61831244000100 | 2025-09-10 | 2027-09-10 | HI_2025_10_27_1672 | Direto |  |  | QA
|  |  | 2452010 |  | EMENDA PREF COND PS CAA 336,4 LINNET | EMENDA PREFORMADA CONDUTORA. TIPO: PONTE DE SAFENA. MATERIAL DO ARAME: LIGA DE ALUMINIO METALIZADA CONDUTIVIDADE MINIMA DE 39 PORCENTO IACS. DIAMETRO DE APLICACAO: 17,80 a 18,53 MM. NÚMERO DE VARETAS/SUBCONJUNTOS:10(3-3-4)+10(3-3-4). DIAMETRO NOMINAL DAS VARETAS:6,35 MM.COMPRIMENTO APLICADO: 3200 ± 100 MM. CÓDIGO DE COR: VERDE. RESISTENCIA MÍNIMA AO ESCORREGAMENTO/RUPTURA: 3861 DAN. APLICACAO: BY-PASS NOS PONTOS DE CONEXAO NO CABO DE ALUMINIO CAA 336,4 MCM (26X7). ACABAMENTO PONTAS: BOLA. ACESSÓRIO: PASTA ANTIOXIDO. ATENDER REQUISITOS DA NBR16051. | ATENDER REQUISITOS DA NBR 16051 | IMPS-336/26-L | 4C-10327 REVA | PREFORMADO | PLP Produtos para Linhas Preformados Ltda. | 61831244000100 | 2025-09-10 | 2027-09-10 | HI_2025_10_27_1672 | Direto |  |  | QA
|  |  | 2452008 |  | EMENDA PREF COND PS CAA 4/0 PENGUIN | EMENDA PREFORMADA CONDUTORA. TIPO: PONTE DE SAFENA. MATERIAL DO ARAME:LIGA DE ALUMINIO METALIZADA CONDUTIVIDADE MINIMA DE 39 PORCENTO IACS. DIAMETRO DE APLICACAO: 14,00 A 14,60MM.NÚMERO DE VARETAS/SUBCONJUNTOS:10 (3-3-4)+10 (3-3-4). DIAMETRO NOMINAL DAS VARETAS: 4,62 MM. COMPRIMENTO APLICADO: 1950 ± 100 MM.CÓDIGO DE COR: VERMELHO. RESISTENCIA MÍNIMA AO ESCORREGAMENTO/RUPTURA: 2292 DAN. APLICACAO: BY-PASS NOS PONTOS DE CONEXAO NO CABO DE ALUMINIO CAA 4/0AWG (6X1). ACABAMENTO PONTAS: LIXADAS. ACESSÓRIO:PASTA ANTIOXIDO. ATENDER REQUISITOS DA NBR16051. | ATENDER REQUISITOS DA NBR 16051 | IMPS-40-L | 4C-10204-REVA | PREFORMADO | PLP Produtos para Linhas Preformados Ltda. | 61831244000100 | 2025-09-10 | 2027-09-10 | HI_2025_10_27_1672 | Direto |  |  | QA
|  |  | 2452007 |  | EMENDA PREF COND AL CAA 636 GROSBEAK | EMENDA PREFORMADA CONDUTORA. MATERIAL DO ARAME: LIGA DE ALUMINIO. REVESTIMENTO: SEM REVESTIMENTO. ELEMENTO ABRASIVO: CONDUTIVO A BASE DE ALUMINIO.ENCORDOAMENTO: A DIREITA. DIAMETRO APLICACAO: 24,61 A 25,61 MM. NÚMERO DE VARETAS: 11. DIAMETRO NOM VARETAS: 7,87MM. COMPRIMENTO APLICADO: 2800 A 3100 MM. CÓDIGO DE AMARELO. RESISTENCIA MÍNIMA AO ESCORREGAMENTO /RUPTURA: 5700 APLICACAO: CABO DE ALUMINIO CAA 636 MCM (26X7). ACESSÓRIO: ANTIOXIDO. NORMAS: NBR 16051 E NBR 16052. | NORMAS: NBR 16051 E NBR 16052 | LS-10148-L | 4C-10854 REVC | PREFORMADO | PLP Produtos para Linhas Preformados Ltda. | 61831244000100 | 2025-09-10 | 2027-09-10 | HI_2025_10_27_1672 | Direto |  |  | QA
|  |  | 2452005 |  | EMENDA PREF COND AL CAA 2/0 QUAIL | EMENDA PREFORMADA CONDUTORA. MATERIAL DO ARAME: LIGA DE ALUMINIO. REVESTIMENTO: SEM REVESTIMENTO. ELEMENTO ABRASIVO: CONDUTIVO A BASE DE ALUMINIO.ENCORDOAMENTO: A DIREITA. DIAMETRO DE APLICACAO: 11,00 A 11,60 MM. NUMERO DE VARETAS: 11. DIAMETRO NOMINAL DAS VARETAS: 3,45MM. COMPRIMENTO APLICADO: 1070 ± 25MM. CODIGO DE COR: AZUL. RESISTENCIA MINIMA AO ESCORREGAMENTO /RUPTURA: 1882DAN (CAA) E 2391DAN (CAL). APLICACAO:CABO DE ALUMINIO CAA 2/0AWG (6X1) E CAL 155,4 AWG (7 FIOS). ACESSORIO: PASTA ANTIOXIDO. NORMAS: NBR 16051; NBR 16052. | NORMAS: NBR 16051 E NBR 16052 | LS-10129L-NBR | 4C-22164 REVA | PREFORMADO | PLP Produtos para Linhas Preformados Ltda. | 61831244000100 | 2025-09-10 | 2027-09-10 | HI_2025_10_27_1672 | Direto |  |  | AIF
|  |  | 2452001 |  | EMENDA PREF COND AL CAA 1/0 RAVEN | EMENDA PREFORMADA CONDUTORA. MATERIAL DO ARAME: LIGA DE ALUMINIO. REVESTIMENTO: SEM REVESTIMENTO. ELEMENTO ABRASIVO: CONDUTIVO A BASE DE ALUMINIO. ENCORDOAMENTO: A DIREITA.DIAMETRO DE APLICACAO: 9,90 A 10,30 MM. NÚMERO DE VARETAS: 11. DIAMETRO NOMINAL DAS VARETAS: 3,07 MM. COMPRIMENTO APLICADO: 970 ± 25MM. CÓDIGO DE COR: AMARELO. RESISTENCIA MÍNIMA AO ESCORREGAMENTO /RUPTURA: 1557 DAN. APLICACAO: CABO DE ALUMINIO CAA 1/0 AWG (6X1).ACESSÓRIO:PASTA ANTIOXIDO.NORMAS: NBR 16051; NBR 16052. | NORMAS: NBR 16051 E NBR 16052 | LS-10125L-NBR | 4C-20322 REV- | PREFORMADO | PLP Produtos para Linhas Preformados Ltda. | 61831244000100 | 2025-09-10 | 2027-09-10 | HI_2025_10_27_1672 | Direto |  |  | QA
|  |  | 2452021 |  | EMENDA PREF COND AL CA 336,4 TULIP | EMENDA PREFORMADA CONDUTORA. MATERIAL DO ARAME: LIGA DE ALUMINIO. REVESTIMENTO: SEM REVESTIMENTO. ELEMENTO ABRASIVO: CONDUTIVO A BASE DE ALUMINIO.ENCORDOAMENTO: A DIREITA. DIAMETRO DE APLICACAO: 16,50 A 17,30MM. NÚMERO DE VARETAS: 11. DIAMETRO NOMINAL DAS VARETAS: 5,18MM. COMPRIMENTO APLICADO:1755 ± 25 MM. CÓDIGO DE COR: MARROM. RESISTENCIA MÍNIMA AO ESCORREGAMENTO /RUPTURA: 2727 DAN. APLICACAO: CABO DE ALUMINIO CA 336,4 MCM. ACESSÓRIO: PASTA ANTIOXIDO. NORMAS: NBR 16051; NBR 16052. **** SOMENTE MANUTENCAO **** | NORMAS: NBR 16051 E NBR 16052 | LS-10138L-NBR | 0 | PREFORMADO | PLP Produtos para Linhas Preformados Ltda. | 61831244000100 | 2025-09-10 | 2027-09-10 | HI_2025_10_27_1672 | Direto |  |  | QA
|  |  | 3426176 |  | ESPAÇADOR HELIC CA 636MCM ORCHID | ESPAÇADOR HELICOIDAL PREFORMADO. ESPAÇAMENTO: 200(+-25)MM. APLICAÇÃO: CABO LIGA DE ALUMINIO CA, BITOLA: 636MCM, FORMAÇÃO: 37 FIOS, DESIGNAÇÃO INTERNACIONAL: ORCHID. NORMAS: NORMAS: NBR 16051 E NBR 16052. | NORMAS: NBR 16051 E NBR 16052 | SUMS-8008-L | 4C-18223 REV- | PREFORMADO | PLP Produtos para Linhas Preformados Ltda. | 61831244000100 | 2025-09-10 | 2027-09-10 | HI_2025_10_27_1672 | Direto |  |  | QA
|  |  | 3430370 |  | ALCA PREFORMADA ESTAI 6,40 MM MR | ALCA PREFORMADA. TIPO: SERVICO. MATERIAL DO ARAME: ACO CARBONO COPANT 1050 A 1070 LAMINADO E TREFILADO. REVESTIMENTO: GALVANIZADO A FOGO, CLASSE B. ELEMENTO ABRASIVO: OXIDO DE ALUMINIO COM ALTO TEOR DE PUREZA. ENCORDOAMENTO: A ESQUERDA. DIAMETRO DE APLICACAO: 6,4 MM. NUMERO DE VARETAS: 5. DIAMETRO DAS VARETAS: 2,18 MM. COMPRIMENTO APLICADO: 460 ± 25 MM. CODIGO DE COR: AMARELO. RESISTENCIA MINIMA AO ESCORREGAMENTO/RUPTURA: 1430DAN. APLICACAO: CORDOALHA DE ACO 6,4 MM MR. NORMAS: NBR 16051; NBR 16052. | NORMAS: NBR 16051 E NBR 16052 | GDE-1204-H | 4C-12778 REV- | PREFORMADO | PLP Produtos para Linhas Preformados Ltda. | 61831244000100 | 2025-09-10 | 2027-09-10 | HI_2025_10_27_1672 | Direto |  |  | QA
|  |  | 3426003 |  | ESPAÇADOR HELIC CAL 465,4MCM CAIRO | ESPAÇADOR HELICOIDAL PREFORMADO. ESPAÇAMENTO: 320/330MM. APLICAÇÃO: CABO LIGA DE ALUMINIO CAL, BITOLA: 465,4MCM, FORMAÇÃO:19 FIOS, DESIGNAÇÃO INTERNACIONAL: CAIRO. NORMAS: NORMAS: NBR 16051 E NBR 16052. | NORMAS: NBR 16051 E NBR 16052 | SUMS-8017-L | 4C-14012 REV- | PREFORMADO | PLP Produtos para Linhas Preformados Ltda. | 61831244000100 | 2025-09-10 | 2027-09-10 | HI_2025_10_27_1672 | Direto |  |  | QA
|  |  | 3426001 |  | ESPACADOR HELIC CAL 246,9MCM ALLIANCE | ESPACADOR HELICOIDAL PREFORMADO . ESPACAMENTO : 320/330 MM. APLICACAO:CABO LIGA DE ALUMINIO CAL,BITOLA:246,9MCM,FORMACAO: 7 FIOS. DESIGNACAO INTERNACIONAL:ALLIANCE. NORMAS: NORMAS: NBR 16051 E NBR 16052. | NORMAS: NBR 16051 E NBR 16052 | SUMS-8015-L - | 4C-10964 REV- | PREFORMADO | PLP Produtos para Linhas Preformados Ltda. | 61831244000100 | 2025-09-10 | 2027-09-10 | HI_2025_10_27_1672 | Direto |  |  | QA
|  |  | 2454017 |  | EMENDA PREF TOTAL AL CAA 397,5 LARK | fts | NORMAS: NBR 16051 E NBR 16052 | FTS-15201 | 4C-19037 REV- | PREFORMADO | PLP Produtos para Linhas Preformados Ltda. | 61831244000100 | 2025-09-10 | 2027-09-10 | HI_2025_10_27_1672 | Direto |  |  | QA
|  |  | 2454008 |  | EMENDA PREF TOTAL AL CAA 636 GROSBEAK | EMENDA PREFORMADA TOTAL.MATERIAIS DOS ARAMES: EMENDA DA ALMA DE ACO/ENCHIMENTO/EMENDA EXTERNA: ACO CARBONO COPANT 1050 A 1070 LAMINADO E TREFILADO/LIGA DE ALUMINIO/LIGA DE ALUMINIO. REVESTIMENTO: EMENDA DA ALMA DE ACO/ENCHIMENTO/EMENDA EXTERNA: GALVANIZADO A QUENTE CLASSE B/SEM REVESTIMENTO/SEM REVESTIMENTO . ELEMENTO ABRASIVO: EMENDA DA ALMA DE ACO/ENCHIMENTO/EMENDA EXTERNA: OXIDO DE ALUMINIO DE ALTO TEOR DE PUREZA/SEM ABRASIVO /CONDUTIVO A BASE DE ALUMINIO.ENCORDOAMENTO: A DIREITA.DIAMETRO DE APLICACAO: 25,15 MM. NÚMERO DE VARETAS: EMENDA DA ALMA DE ACO/ENCHIMENTO/EMENDA EXTERNA: 12/10/11. DIAMETRO NOMINAL DAS VARETAS: EMENDA DA ALMA DE ACO/ENCHIMENTO/EMENDA EXTERNA: 2,54/5,18/7,87 MM. COMPRIMENTO APLICADO: EMENDA DA ALMA DE ACO/ENCHIMENTO/EMENDA EXTERNA: 790 ± 25/790 ± 25/3405 ± 25 MM. CÓDIGO DE COR: AMARELO. RESISTENCIA MÍNIMA AO ESCORREGAMENTO /RUPTURA: 11429 DAN. APLICACAO: CABO DE ALUMINIO CAA 636 MCM (26X7). ACESSÓRIO: PASTA ANTIOXIDO. NORMAS: NBR 16051; NBR 16052. | NORMAS: NBR 16051 E NBR 16052 | FTS-15120 | 4C-10014 REVA | PREFORMADO | PLP Produtos para Linhas Preformados Ltda. | 61831244000100 | 2025-09-10 | 2027-09-10 | HI_2025_10_27_1672 | Direto |  |  | QA
|  |  | 3430380 |  | ALCA PREFORMADA ESTAI 9,50 MM MR | ALCA PREFORMADA. TIPO: SERVICO. MATERIAL DO ARAME: ACO CARBONO COPANT 1050 A 1070 LAMINADO E TREFILADO. REVESTIMENTO: GALVANIZADO A FOGO, CLASSE B. ELEMENTO ABRASIVO: OXIDO DE ALUMINIO COM ALTO TEOR DE PUREZA. ENCORDOAMENTO: A ESQUERDA. DIAMETRO DE APLICACAO: 9,5 MM. NUMERO DE VARETAS: 6. DIAMETRO DAS VARETAS: 2,54 MM. COMPRIMENTO APLICADO: 660 ± 25 MM. CODIGO DE COR: LARANJA. RESISTENCIA MINIMA AO ESCORREGAMENTO/RUPTURA: 3160DAN. APLICACAO: CORDOALHA DE ACO 9,5MM MR. NORMAS: NBR 16051; NBR 16052. **** SOMENTE MANUTENÇÃO . PARA NOVOS PROJETOS UTILIZAR CODIGO : 3430360. **** | NORMAS: NBR 16051 E NBR 16052 | GDE-1207-H | 4C-18733 REV- | PREFORMADO | PLP Produtos para Linhas Preformados Ltda. | 61831244000100 | 2025-09-10 | 2027-09-10 | HI_2025_10_27_1672 | Direto |  |  | QA
|  |  | 2452025 |  | EMENDA PREF COND AL CA 4/0 OXLIP | EMENDA PREFORMADA CONDUTORA. MATERIAL DO ARAME: LIGA DE ALUMINIO. REVESTIMENTO: SEM REVESTIMENTO. ELEMENTO ABRASIVO: CONDUTIVO A BASE DE ALUMINIO.ENCORDOAMENTO: A DIREITA. DIAMETRO DE APLICACAO: 13,01 A 13,50 MM. NÚMERO DE VARETAS: 11. DIAMETRO NOMINAL DAS VARETAS: 4,24 MM.COMPRIMENTO APLICADO: 1300 ± 25MM. CÓDIGO DE COR: PRETO. RESISTENCIA MÍNIMA AO ESCORREGAMENTO /RUPTURA: 1701 DAN. APLICACAO: CABO DE ALUMINIO CA 4/0 AWG. ACESSÓRIO: PASTA ANTIOXIDO. NORMAS: NBR 16051; NBR 16052. **** SOMENTE MANUTENCAO **** | NORMAS: NBR 16051 E NBR 16052 | PEC0040 | N/A | PREFORMADO | PREFORMAX DO BRASIL LTDA. | 24129946000200 | 2025-09-10 | 2027-09-10 | HI_2025_10_27_34389 | Direto |  |  | AIF
|  |  | 4403014 |  | FIXADOR PREF CORDOALHA ACO 5/6" | FIXADOR PRE-FORMADO; MATERIAL ACO CARBONO ABNT 1045 A 1070; GALVANIZADO A FOGO CLASSE B; NUMERO DE VARETAS/CONJUNTO 6; DIAMETRO DA V ARETA 2,54 MM; APLICACAO CORDOALHA DE ACO DE DIAMETRO 7,9 MM (5/6"); COMPRIMENTO 915 ± 25 MM; COR LARANJA; RESISTENCIA MÍNIMA AO ESCORREGAMENTO / RUPTURA: 5080 DAN; NORMA: NBR 16051; NBR 16052. | NORMAS: NBR 16051 E NBR 16052 | PCP0516EHS | N/A | PREFORMADO | PREFORMAX DO BRASIL LTDA. | 24129946000200 | 2025-09-10 | 2027-09-10 | HI_2025_10_27_34389 | Direto |  |  | AIF
|  |  | 2454001 |  | EMENDA PREF TOTAL AL CAA 1/0 RAVEN | EMENDA PREFORMADA TOTAL. MATERIAIS DOS ARAMES:EMENDA DA ALMA DE ACO/ENCHIMENTO/EMENDA EXTERNA: ACO CARBONO COPANT 1050 A 1070 LAMINADO E TREFILADO/LIGA DE ALUMINIO/LIGA DE ALUMINIO. REVESTIMENTO: EMENDA DA ALMA DE ACO/ENCHIMENTO/EMENDA EXTERNA: GALVANIZADO A QUENTE CLASSE B/SEM REVESTIMENTO/SEM REVESTIMENTO . ELEMENTO ABRASIVO: EMENDA DA ALMA DE ACO/ENCHIMENTO/EMENDA EXTERNA: OXIDO DE ALUMINIO DE ALTO TEOR DE PUREZA/SEM ABRASIVO/CONDUTIVO A BASE DE ALUMINIO.ENCORDOAMENTO: A DIREITA. DIAMETRO DE APLICACAO: 10,11 MM. NÚMERO DE VARETAS: EMENDA DA ALMA DE ACO/ENCHIMENTO/EMENDA EXTERNA: 7/13/11.DIAMETRO NOMINAL DAS VARETAS: EMENDA DA ALMA DE ACO/ENCHIMENTO/EMENDA EXTERNA: 1,78/1,83/3,07 MM. COMPRIMENTO APLICADO: EMENDA DA ALMA DE ACO/ENCHIMENTO/EMENDA EXTERNA: 435 ± 25/435 ± 25/1320 ± 25 MM. CÓDIGO DE COR: AMARELO. RESISTENCIA MÍNIMA AO ESCORREGAMENTO /RUPTURA: 1946DAN.APLICACAO: CABO DE ALUMINIO CAA 1/0 AWG (6X1) .ACESSÓRIO:PASTA ANTIOXIDO. NORMAS: NBR 16051; NBR 16052. | NORMAS: NBR 16051 E NBR 16052 | PET0010 | N/A | PREFORMADO | PREFORMAX DO BRASIL LTDA. | 24129946000200 | 2025-09-10 | 2027-09-10 | HI_2025_10_27_34389 | Direto |  |  | AIF
|  |  | 2454000 |  | EMENDA PREF TOTAL AL CAA 4 SWAN | EMENDA PREFORMADA TOTAL. MATERIAIS DOS ARAMES:EMENDA DA ALMA DE ACO/EMENDA EXTERNA: ACO CARBONO COPANT 1050 A 1070 LAMINADO E TREFILADO/ LIGA DE ALUMINIO. REVESTIMENTO: EMENDA DA ALMA DE ACO/EMENDA EXTERNA: GALVANIZADO A QUENTE CLASSE B/SEM REVESTIMENTO. ELEMENTO ABRASIVO: EMENDA DA ALMA DE ACO/EMENDA EXTERNA: OXIDO DE ALUMINIO DE ALTO TEOR DE PUREZA/CONDUTIVO A BASE DE ALUMINIO.ENCORDOAMENTO: A DIREITA.DIAMETRO DE APLICACAO :6,36MM.NÚMERO DE VARETAS:EMENDA DA ALMA DE ACO/EMENDA EXTERNA: 4/9. DIAMETRO NOMINAL DAS VARETAS: EMENDA DA ALMA DE ACO/EMENDA EXTERNA: 2,18/2,38 MM. COMPRIMENTO APLICADO: EMENDA DA ALMA DE ACO/EMENDA EXTERNA: 305 ± 25/890 ± 25 MM. CÓDIGO DE COR: LARANJA. RESISTENCIA MÍNIMA AO ESCORREGAMENTO/RUPTURA: 830 DAN. APLICACAO: CABO DE ALUMINIO CAA 4 AWG (6X1). ACESSÓRIO: PASTA ANTIOXIDO.NORMAS: NBR 16051; NBR 16052. | NORMAS: NBR 16051 E NBR 16052 | PET0004 | N/A | PREFORMADO | PREFORMAX DO BRASIL LTDA. | 24129946000200 | 2025-09-10 | 2027-09-10 | HI_2025_10_27_34389 | Direto |  |  | AIF
|  |  | 2453008 |  | EMENDA PREF COND AL CA 636 ORCHID | EMENDA PREFORMADA CONDUTORA. MATERIAL DO ARAME: LIGA DE ALUMINIO. REVESTIMENTO: SEM REVESTIMENTO. ELEMENTO ABRASIVO: CONDUTIVO A BASE DE ALUMINIO.ENCORDOAMENTO: A DIREITA. DIAMETRO APLICACAO: 22,53 A 23,61 MM. NUMERO MINIMO DE VARETAS: 10. COMPRIMENTO APLICADO: 2650 A 2950 MM. CODIGO DE COR: LARANJA. RESISTENCIA MINIMA AO ESCORREGAMENTO /RUPTURA: 5098 DAN. APLICACAO: CABO DE ALUMINIO CA 636 AWG. ACESSORIO: PASTA ANTIOXIDO. NORMAS: NBR 16051; NBR 16052. **** SOMENTE MANUTENCAO **** | NORMAS: NBR 16051 E NBR 16052 | PEC0636 | N/A | PREFORMADO | PREFORMAX DO BRASIL LTDA. | 24129946000200 | 2025-09-10 | 2027-09-10 | HI_2025_10_27_34389 | Direto |  |  | AIF
|  |  | 2452000 |  | EMENDA PREF COND AL CAA 4 SWAN/ | EMENDA PREFORMADA CONDUTORA. MATERIAL DO ARAME: LIGA DE ALUMINIO. REVESTIMENTO: SEM REVESTIMENTO. ELEMENTO ABRASIVO: CONDUTIVO A BASE DE ALUMINIO.ENCORDOAMENTO: A DIREITA. DIAMETRO DE APLICACAO: 6,20 A 6,50 MM. NÚMERO DE VARETAS: 9. DIAMETRO NOMINAL DAS VARETAS: 2,38 MM.COMPRIMENTO APLICADO: 660 ± 25 MM. CÓDIGO DE COR: LARANJA. RESISTENCIA MÍNIMA AO ESCORREGAMENTO / RUPTURA: 664DAN. APLICACAO: CABO DE ALUMINIO CAA 4 AWG (6X1). ACESSÓRIO: PASTA ANTIOXIDO. NORMAS: NBR 16051; NBR 16052. | NORMAS: NBR 16051 E NBR 16052 | PEC0004A | N/A | PREFORMADO | PREFORMAX DO BRASIL LTDA. | 24129946000200 | 2025-09-10 | 2027-09-10 | HI_2025_10_27_34389 | Direto |  |  | AIF
|  |  | 2452005 |  | EMENDA PREF COND AL CAA 2/0 QUAIL | EMENDA PREFORMADA CONDUTORA. MATERIAL DO ARAME: LIGA DE ALUMINIO. REVESTIMENTO: SEM REVESTIMENTO. ELEMENTO ABRASIVO: CONDUTIVO A BASE DE ALUMINIO.ENCORDOAMENTO: A DIREITA. DIAMETRO DE APLICACAO: 11,00 A 11,60 MM. NUMERO DE VARETAS: 11. DIAMETRO NOMINAL DAS VARETAS: 3,45MM. COMPRIMENTO APLICADO: 1070 ± 25MM. CODIGO DE COR: AZUL. RESISTENCIA MINIMA AO ESCORREGAMENTO /RUPTURA: 1882DAN (CAA) E 2391DAN (CAL). APLICACAO:CABO DE ALUMINIO CAA 2/0AWG (6X1) E CAL 155,4 AWG (7 FIOS). ACESSORIO: PASTA ANTIOXIDO. NORMAS: NBR 16051; NBR 16052. | NORMAS: NBR 16051 E NBR 16052 | PEC0020A | N/A | PREFORMADO | PREFORMAX DO BRASIL LTDA. | 24129946000200 | 2025-09-10 | 2027-09-10 | HI_2025_10_27_34389 | Direto |  |  | AIF
|  |  | 2452007 |  | EMENDA PREF COND AL CAA 636 GROSBEAK | EMENDA PREFORMADA CONDUTORA. MATERIAL DO ARAME: LIGA DE ALUMINIO. REVESTIMENTO: SEM REVESTIMENTO. ELEMENTO ABRASIVO: CONDUTIVO A BASE DE ALUMINIO.ENCORDOAMENTO: A DIREITA. DIAMETRO APLICACAO: 24,61 A 25,61 MM. NÚMERO DE VARETAS: 11. DIAMETRO NOM VARETAS: 7,87MM. COMPRIMENTO APLICADO: 2800 A 3100 MM. CÓDIGO DE AMARELO. RESISTENCIA MÍNIMA AO ESCORREGAMENTO /RUPTURA: 5700 APLICACAO: CABO DE ALUMINIO CAA 636 MCM (26X7). ACESSÓRIO: ANTIOXIDO. NORMAS: NBR 16051 E NBR 16052. | NORMAS: NBR 16051 E NBR 16052 | PEC0636A | N/A | PREFORMADO | PREFORMAX DO BRASIL LTDA. | 24129946000200 | 2025-09-10 | 2027-09-10 | HI_2025_10_27_34389 | Direto |  |  | AIF
|  |  | 3433010 |  | CONECTOR L PREF CERCA 3,26 - 4,11 MM | CONECTOR PREFORMADO PARA CERCA.FORMATO L. MATERIAL DA ALCA: ACO CARBONO COPANT 1050 A 1070 LAMINADO E TREFILADO. REVESTIMENTO: GALVANIZADO CLASSE B. ELEMENTO ABRASIVO: OXIDO DE ALUMINIO. NUMERO DE VARETAS: 2. DIAMETRO DAS VARETAS: 2,18 MM. APLICAÇÃO: ATERRAMENTO DE CERCA DE ARAME. FAIXA DE APLICACAO: DIAMETRO DE 3,26 A 4,11 MM.COMPRIMENTO APLICADO: 150 ± 25 MM.CÓDIGO DE COR: VERDE. NORMAS: NBR 16051; NBR 16052. | NORMAS: NBR 16051 E NBR 16052 | PCL0600 | N/A | PREFORMADO | PREFORMAX DO BRASIL LTDA. | 24129946000200 | 2025-09-10 | 2027-09-10 | HI_2025_10_27_34389 | Direto |  |  | AIF
|  |  | 2452021 |  | EMENDA PREF COND AL CA 336,4 TULIP | EMENDA PREFORMADA CONDUTORA. MATERIAL DO ARAME: LIGA DE ALUMINIO. REVESTIMENTO: SEM REVESTIMENTO. ELEMENTO ABRASIVO: CONDUTIVO A BASE DE ALUMINIO.ENCORDOAMENTO: A DIREITA. DIAMETRO DE APLICACAO: 16,50 A 17,30MM. NÚMERO DE VARETAS: 11. DIAMETRO NOMINAL DAS VARETAS: 5,18MM. COMPRIMENTO APLICADO:1755 ± 25 MM. CÓDIGO DE COR: MARROM. RESISTENCIA MÍNIMA AO ESCORREGAMENTO /RUPTURA: 2727 DAN. APLICACAO: CABO DE ALUMINIO CA 336,4 MCM. ACESSÓRIO: PASTA ANTIOXIDO. NORMAS: NBR 16051; NBR 16052. **** SOMENTE MANUTENCAO **** | NORMAS: NBR 16051 E NBR 16052 | PEC0336 | N/A | PREFORMADO | PREFORMAX DO BRASIL LTDA. | 24129946000200 | 2025-09-10 | 2027-09-10 | HI_2025_10_27_34389 | Direto |  |  | AIF
|  |  | 2452022 |  | EMENDA PREF COND AL CA 4 ROSE | EMENDA PREFORMADA CONDUTORA. MATERIAL DO ARAME: LIGA DE ALUMINIO. REVESTIMENTO: SEM REVESTIMENTO. ELEMENTO ABRASIVO: CONDUTIVO A BASE DE ALUMINIO.ENCORDOAMENTO: A DIREITA. DIAMETRO DE APLICACAO: 5,70 A 6,00 MM. NUMERO DE VARETAS: 10. DIAMETRO NOMINAL DAS VARETAS: 2,18 MM. COMPRIMENTO APLICADO:610 ± 25 MM. CODIGO DE COR: MARROM. RESISTENCIA MINIMA AO ESCORREGAMENTO /RUPTURA: 391 DAN. APLICACAO: CABO DE ALUMINIO CA 4 AWG. ACESSORIO: PASTA ANTIOXIDO. NORMAS: NBR 16051; NBR 16052. **** SOMENTE MANUTENCAO **** | NORMAS: NBR 16051 E NBR 16052 | PEC0004 | N/A | PREFORMADO | PREFORMAX DO BRASIL LTDA. | 24129946000200 | 2025-09-10 | 2027-09-10 | HI_2025_10_27_34389 | Direto |  |  | AIF
|  |  | 2452023 |  | EMENDA PREF COND AL CA 2 IRIS | EMENDA PREFORMADA CONDUTORA. MATERIAL DO ARAME: LIGA DE ALUMINIO. REVESTIMENTO: SEM REVESTIMENTO. ELEMENTO ABRASIVO: CONDUTIVO A BASE DE ALUMINIO.ENCORDOAMENTO: A DIREITA. DIAMETRO DE APLICACAO: 7,25 A 7,60 MM. NUMERO DE VARETAS: 11. DIAMETRO NOMINAL DAS VARETAS: 2,38 MM. COMPRIMENTO APLICADO: 720 ± 25MM. CODIGO DE COR: PURPURA. RESISTENCIA MINIMA AO ESCORREGAMENTO /RUPTURA: 599DAN. APLICACAO: CABO ALUMINIO CA 2 AWG. ACESSORIO: PASTA ANTIOXIDO. NORMAS: NBR 16051; NBR 16052. **** SOMENTE MANUTENCAO **** | NORMAS: NBR 16051 E NBR 16052 | PEC0002 | N/A | PREFORMADO | PREFORMAX DO BRASIL LTDA. | 24129946000200 | 2025-09-10 | 2027-09-10 | HI_2025_10_27_34389 | Direto |  |  | AIF
|  |  | 2452024 |  | EMENDA PREF COND AL CA 1/0 POPPY | EMENDA PREFORMADA CONDUTORA. MATERIAL DO ARAME: LIGA DE ALUMINIO. REVESTIMENTO: SEM REVESTIMENTO. ELEMENTO ABRASIVO: CONDUTIVO A BASE DE ALUMINIO.ENCORDOAMENTO: A DIREITA. DIAMETRO DE APLICACAO: 9,15 A 9,55 MM. NÚMERO DE VARETAS: 11. DIAMETRO NOMINAL DAS VARETAS: 3,07MM. COMPRIMENTO APLICADO: 970 ± 25 MM. CÓDIGO DE COR: PRETO. RESISTENCIA MÍNIMA AO ESCORREGAMENTO /RUPTURA: 884DAN. APLICACAO: CABO DE ALUMINIO CA 1/0 AWG. ACESSÓRIO: PASTA ANTIOXIDO. NORMAS: NBR 16051; NBR 16052. **** APLICACAO SOMENTE EM MANUTENCAO **** | NORMAS: NBR 16051 E NBR 16052 | PEC0010 | N/A | PREFORMADO | PREFORMAX DO BRASIL LTDA. | 24129946000200 | 2025-09-10 | 2027-09-10 | HI_2025_10_27_34389 | Direto |  |  | AIF
|  |  | 2452001 |  | EMENDA PREF COND AL CAA 1/0 RAVEN | EMENDA PREFORMADA CONDUTORA. MATERIAL DO ARAME: LIGA DE ALUMINIO. REVESTIMENTO: SEM REVESTIMENTO. ELEMENTO ABRASIVO: CONDUTIVO A BASE DE ALUMINIO. ENCORDOAMENTO: A DIREITA.DIAMETRO DE APLICACAO: 9,90 A 10,30 MM. NÚMERO DE VARETAS: 11. DIAMETRO NOMINAL DAS VARETAS: 3,07 MM. COMPRIMENTO APLICADO: 970 ± 25MM. CÓDIGO DE COR: AMARELO. RESISTENCIA MÍNIMA AO ESCORREGAMENTO /RUPTURA: 1557 DAN. APLICACAO: CABO DE ALUMINIO CAA 1/0 AWG (6X1).ACESSÓRIO:PASTA ANTIOXIDO.NORMAS: NBR 16051; NBR 16052. | NORMAS: NBR 16051 E NBR 16052 | PEC0010A | N/A | PREFORMADO | PREFORMAX DO BRASIL LTDA. | 24129946000200 | 2025-09-10 | 2027-09-10 | HI_2025_10_27_34389 | Direto |  |  | AIF
|  |  | 3430370 |  | ALCA PREFORMADA ESTAI 6,40 MM MR | ALCA PREFORMADA. TIPO: SERVICO. MATERIAL DO ARAME: ACO CARBONO COPANT 1050 A 1070 LAMINADO E TREFILADO. REVESTIMENTO: GALVANIZADO A FOGO, CLASSE B. ELEMENTO ABRASIVO: OXIDO DE ALUMINIO COM ALTO TEOR DE PUREZA. ENCORDOAMENTO: A ESQUERDA. DIAMETRO DE APLICACAO: 6,4 MM. NUMERO DE VARETAS: 5. DIAMETRO DAS VARETAS: 2,18 MM. COMPRIMENTO APLICADO: 460 ± 25 MM. CODIGO DE COR: AMARELO. RESISTENCIA MINIMA AO ESCORREGAMENTO/RUPTURA: 1430DAN. APLICACAO: CORDOALHA DE ACO 6,4 MM MR. NORMAS: NBR 16051; NBR 16052. | NORMAS: NBR 16051 E NBR 16052 | PAE0014 | N/A | PREFORMADO | PREFORMAX DO BRASIL LTDA. | 24129946000200 | 2025-09-10 | 2027-09-10 | HI_2025_10_27_34389 | Direto |  |  | AIF
|  |  | 3430380 |  | ALCA PREFORMADA ESTAI 9,50 MM MR | ALCA PREFORMADA. TIPO: SERVICO. MATERIAL DO ARAME: ACO CARBONO COPANT 1050 A 1070 LAMINADO E TREFILADO. REVESTIMENTO: GALVANIZADO A FOGO, CLASSE B. ELEMENTO ABRASIVO: OXIDO DE ALUMINIO COM ALTO TEOR DE PUREZA. ENCORDOAMENTO: A ESQUERDA. DIAMETRO DE APLICACAO: 9,5 MM. NUMERO DE VARETAS: 6. DIAMETRO DAS VARETAS: 2,54 MM. COMPRIMENTO APLICADO: 660 ± 25 MM. CODIGO DE COR: LARANJA. RESISTENCIA MINIMA AO ESCORREGAMENTO/RUPTURA: 3160DAN. APLICACAO: CORDOALHA DE ACO 9,5MM MR. NORMAS: NBR 16051; NBR 16052. **** SOMENTE MANUTENÇÃO . PARA NOVOS PROJETOS UTILIZAR CODIGO : 3430360. **** | NORMAS: NBR 16051 E NBR 16052 | PAE0038HS | N/A | PREFORMADO | PREFORMAX DO BRASIL LTDA. | 24129946000200 | 2025-09-10 | 2027-09-10 | HI_2025_10_27_34389 | Direto |  |  | AIF
|  |  | 2454003 |  | EMENDA PREF TOTAL AL CAA 2/0 QUAIL | EMENDA PREFORMADA TOTAL. MATERIAIS DOS ARAMES:EMENDA DA ALMA DE ACO/ENCHIMENTO/EMENDA EXTERNA: ACO CARBONO COPANT 1050 A 1070 LAMINADO E TREFILADO/LIGA DE ALUMINIO/LIGA DE ALUMINIO. REVESTIMENTO: EMENDA DA ALMA DE ACO/ENCHIMENTO/EMENDA EXTERNA: GALVANIZADO A QUENTE CLASSE B/SEM REVESTIMENTO/SEM REVESTIMENTO . ELEMENTO ABRASIVO: EMENDA DA ALMA DE ACO/ENCHIMENTO/EMENDA EXTERNA: OXIDO DE ALUMINIO DE ALTO TEOR DE PUREZA/SEM ABRASIVO /CONDUTIVO A BASE DE ALUMINIO.ENCORDOAMENTO: A DIREITA.DIAMETRO DE APLICACAO: 11,34 MM. NUMERO DE VARETAS: EMENDA DA ALMA DE ACO/ENCHIMENTO/EMENDA EXTERNA: 8/13/11. DIAMETRO NOMINAL DAS VARETAS: EMENDA DA ALMA DE ACO/ENCHIMENTO/EMENDA EXTERNA: 1,78/1,83/3,45 MM. COMPRIMENTO APLICADO: EMENDA DA ALMA DE ACO/ENCHIMENTO/EMENDA EXTERNA: 410 ± 25/410 ± 25/1400 ± 25 MM. CODIGO DE COR:AZUL.RESISTENCIA MINIMA AO ESCORREGAMENTO/RUPTURA : 2353 DAN. APLICACAO: CABO DE ALUMINIO CAA 2/0 AWG (6X1). ACESSORIO: PASTA ANTIOXIDO. NORMAS: NBR 16051; NBR 16052. **** SOMENTE MANUTENCAO **** | NORMAS: NBR 16051 E NBR 16052 | PET0020 | N/A | PREFORMADO | PREFORMAX DO BRASIL LTDA. | 24129946000200 | 2025-09-10 | 2027-09-10 | HI_2025_10_27_34389 | Direto |  |  | AIF
|  |  | 2454017 |  | EMENDA PREF TOTAL AL CAA 397,5 LARK | EMENDA PREFORMADA TOTAL. MATERIAIS DOS ARAMES:EMENDA DA ALMA DE ACO/ENCHIMENTO/EMENDA EXTERNA: ACO CARBONO COPANT 1050 A 1070 LAMINADO E TREFILADO/LIGA DE ALUMINIO/LIGA DE ALUMINIO. REVESTIMENTO: EMENDA DA ALMA DE ACO/ENCHIMENTO/EMENDA EXTERNA: GALVANIZADO A QUENTE CLASSE B/SEM REVESTIMENTO/SEM REVESTIMENTO . ELEMENTO ABRASIVO: EMENDA DA ALMA DE ACO/ENCHIMENTO/EMENDA EXTERNA: OXIDO DE ALUMINIO DE ALTO TEOR DE PUREZA/SEM ABRASIVO/CONDUTIVO A BASE DE ALUMINIO.ENCORDOAMENTO: A DIREITA. DIAMETRO DE APLICACAO: 20,44 MM. NUMERO DE VARETAS: EMENDA DA ALMA DE ACO/ENCHIMENTO/EMENDA EXTERNA:10/11/11.DIAMETRO NOMINAL DAS VARETAS: EMENDA DA ALMA DE ACO/ENCHIMENTO/EMENDA EXTERNA: 2,54/3,71/6,35 MM. COMPRIMENTO APLICADO: EMENDA DA ALMA DE ACO/ENCHIMENTO/EMENDA EXTERNA: 685 ± 25/685 ± 25/2800 ± 25 MM. CÓDIGO DE COR: LARANJA. RESISTENCIA MINIMA AO ESCORREGAMENTO/ RUPTURA: 7242 DAN. APLICACAO: CABO DE ALUMINIO CAA 397,5 AWG (30X7). ACESSORIO: PASTA ANTIOXIDO. NORMAS: NBR 16051; NBR 16052. **** SOMENTE MANUTENCAO **** | NORMAS: NBR 16051 E NBR 16052 | PET0397 | N/A | PREFORMADO | PREFORMAX DO BRASIL LTDA. | 24129946000200 | 2025-09-10 | 2027-09-10 | HI_2025_10_27_34389 | Direto |  |  | AIF
|  |  | 2454007 |  | EMENDA PREF TOTAL AL CAA 477,0 HAWK | EMENDA PREFORMADA TOTAL MATERIAIS DOS ARAMES: EMENDA DA ALMA DE ACO/ENCHIMENTO/EMENDA; EXTERNA: ACO CARBONO COPANT 1050 A 1070 LAMINADO E TREFILADO / LIGA DE ALUMINIO / LIGA DE ALUMINIO; REVESTIMENTO: EMENDA DA ALMA DE ACO/ENCHIMENTO/EMENDA EXTERNA: GALVANIZADO A QUENTE CLASSE B S/ REVESTIMENTO/SEM REVESTIMENTO. ELEMENTO ABRASIVO: EMENDA DA ALMA DE ACO/ENCHIMENTO/ EMENDA EXTERNA: OXIDO DE ALUMINIO DE ALTO TEOR DE PUREZA/SEM ABRASIVO /CONDUTIVO A BASE DE ALUMINIO. ENCORDOAMENTO:A DIREITA.DIAMETRO DE APLICACAO: 21,80 MM. NUMERO DE VARETAS: EMENDA DA ALMA DE ACO/ENCHIMENTO/EMENDA EXTERNA: 11/11/12. DIAMETRO NOMINAL DAS VARETAS: EMENDA DA ALMA DE ACO/ENCHIMENTO/EMENDA EXTERNA: 2,54/4,24/6,35 MM. COMPRIMENTO APLICADO: EMENDA DA ALMA DE ACO/ENCHIMENTO/EMENDA EXTERNA: 740 ± 25/740 ± 25/3050 ± 25 MM. CODIGO DE COR: AZUL. RESISTENCIA MINIMA AO ESCORREGAMENTO / RUPTURA: 8718 DAN. APLICACAO: CABO DE ALUMINIO CAA 477 AWG (26X7). ACESSORIO: PASTA ANTIOXIDO. NORMAS: NBR 16051; NBR 16052. | NORMAS: NBR 16051 E NBR 16052 | PET0477 | N/A | PREFORMADO | PREFORMAX DO BRASIL LTDA. | 24129946000200 | 2025-09-10 | 2027-09-10 | HI_2025_10_27_34389 | Direto |  |  | AIF
|  |  | 2454008 |  | EMENDA PREF TOTAL AL CAA 636 GROSBEAK | EMENDA PREFORMADA TOTAL.MATERIAIS DOS ARAMES: EMENDA DA ALMA DE ACO/ENCHIMENTO/EMENDA EXTERNA: ACO CARBONO COPANT 1050 A 1070 LAMINADO E TREFILADO/LIGA DE ALUMINIO/LIGA DE ALUMINIO. REVESTIMENTO: EMENDA DA ALMA DE ACO/ENCHIMENTO/EMENDA EXTERNA: GALVANIZADO A QUENTE CLASSE B/SEM REVESTIMENTO/SEM REVESTIMENTO . ELEMENTO ABRASIVO: EMENDA DA ALMA DE ACO/ENCHIMENTO/EMENDA EXTERNA: OXIDO DE ALUMINIO DE ALTO TEOR DE PUREZA/SEM ABRASIVO /CONDUTIVO A BASE DE ALUMINIO.ENCORDOAMENTO: A DIREITA.DIAMETRO DE APLICACAO: 25,15 MM. NÚMERO DE VARETAS: EMENDA DA ALMA DE ACO/ENCHIMENTO/EMENDA EXTERNA: 12/10/11. DIAMETRO NOMINAL DAS VARETAS: EMENDA DA ALMA DE ACO/ENCHIMENTO/EMENDA EXTERNA: 2,54/5,18/7,87 MM. COMPRIMENTO APLICADO: EMENDA DA ALMA DE ACO/ENCHIMENTO/EMENDA EXTERNA: 790 ± 25/790 ± 25/3405 ± 25 MM. CÓDIGO DE COR: AMARELO. RESISTENCIA MÍNIMA AO ESCORREGAMENTO /RUPTURA: 11429 DAN. APLICACAO: CABO DE ALUMINIO CAA 636 MCM (26X7). ACESSÓRIO: PASTA ANTIOXIDO. NORMAS: NBR 16051; NBR 16052. | NORMAS: NBR 16051 E NBR 16052 | PET0636 | N/A | PREFORMADO | PREFORMAX DO BRASIL LTDA. | 24129946000200 | 2025-09-10 | 2027-09-10 | HI_2025_10_27_34389 | Direto |  |  | AIF
|  |  | 2452000 |  | EMENDA PREF COND AL CAA 4 SWAN/ | EMENDA PREFORMADA CONDUTORA. MATERIAL DO ARAME: LIGA DE ALUMINIO. REVESTIMENTO: SEM REVESTIMENTO. ELEMENTO ABRASIVO: CONDUTIVO A BASE DE ALUMINIO.ENCORDOAMENTO: A DIREITA. DIAMETRO DE APLICACAO: 6,20 A 6,50 MM. NÚMERO DE VARETAS: 9. DIAMETRO NOMINAL DAS VARETAS: 2,38 MM.COMPRIMENTO APLICADO: 660 ± 25 MM. CÓDIGO DE COR: LARANJA. RESISTENCIA MÍNIMA AO ESCORREGAMENTO / RUPTURA: 664DAN. APLICACAO: CABO DE ALUMINIO CAA 4 AWG (6X1). ACESSÓRIO: PASTA ANTIOXIDO. NORMAS: NBR 16051; NBR 16052. | NORMAS: NBR 16051 E NBR 16052 | ECA-1004A | 2452000_ECA-1004A (REV01) | PREFORMADO | STEEL LOOP INDUSTRIAL DO BRASIL LTDA | 487253000131 | 2025-09-10 | 2027-09-10 | HI_2025_10_27_173 | Direto |  |  | QA
|  |  | 4403014 |  | FIXADOR PREF CORDOALHA ACO 5/6" | FIXADOR PRE-FORMADO; MATERIAL ACO CARBONO ABNT 1045 A 1070; GALVANIZADO A FOGO CLASSE B; NUMERO DE VARETAS/CONJUNTO 6; DIAMETRO DA V ARETA 2,54 MM; APLICACAO CORDOALHA DE ACO DE DIAMETRO 7,9 MM (5/6"); COMPRIMENTO 915 ± 25 MM; COR LARANJA; RESISTENCIA MÍNIMA AO ESCORREGAMENTO / RUPTURA: 5080 DAN; NORMA: NBR 16051; NBR 16052. | NORMAS: NBR 16051 E NBR 16052 | ACP-0516 | 4403014_ACP-0516 (REV01) | PREFORMADO | STEEL LOOP INDUSTRIAL DO BRASIL LTDA | 487253000131 | 2025-09-10 | 2027-09-10 | HI_2025_10_27_173 | Direto |  |  | AIF
|  |  | 3433010 |  | CONECTOR L PREF CERCA 3,26 - 4,11 MM | CONECTOR PREFORMADO PARA CERCA.FORMATO L. MATERIAL DA ALCA: ACO CARBONO COPANT 1050 A 1070 LAMINADO E TREFILADO. REVESTIMENTO: GALVANIZADO CLASSE B. ELEMENTO ABRASIVO: OXIDO DE ALUMINIO. NUMERO DE VARETAS: 2. DIAMETRO DAS VARETAS: 2,18 MM. APLICAÇÃO: ATERRAMENTO DE CERCA DE ARAME. FAIXA DE APLICACAO: DIAMETRO DE 3,26 A 4,11 MM.COMPRIMENTO APLICADO: 150 ± 25 MM.CÓDIGO DE COR: VERDE. NORMAS: NBR 16051; NBR 16052. | NORMAS: NBR 16051 E NBR 16052 | CL-5001 | 3433010_CL-5001 (REV01) | PREFORMADO | STEEL LOOP INDUSTRIAL DO BRASIL LTDA | 487253000131 | 2025-09-10 | 2027-09-10 | HI_2025_10_27_173 | Direto |  |  | AIF
|  |  | 2453008 |  | EMENDA PREF COND AL CA 636 ORCHID | EMENDA PREFORMADA CONDUTORA. MATERIAL DO ARAME: LIGA DE ALUMINIO. REVESTIMENTO: SEM REVESTIMENTO. ELEMENTO ABRASIVO: CONDUTIVO A BASE DE ALUMINIO.ENCORDOAMENTO: A DIREITA. DIAMETRO APLICACAO: 22,53 A 23,61 MM. NUMERO MINIMO DE VARETAS: 10. COMPRIMENTO APLICADO: 2650 A 2950 MM. CODIGO DE COR: LARANJA. RESISTENCIA MINIMA AO ESCORREGAMENTO /RUPTURA: 5098 DAN. APLICACAO: CABO DE ALUMINIO CA 636 AWG. ACESSORIO: PASTA ANTIOXIDO. NORMAS: NBR 16051; NBR 16052. **** SOMENTE MANUTENCAO **** | NORMAS: NBR 16051 E NBR 16052 | ECA-1636 | 2453008_ECA-1636 (REV01) | PREFORMADO | STEEL LOOP INDUSTRIAL DO BRASIL LTDA | 487253000131 | 2025-09-10 | 2027-09-10 | HI_2025_10_27_173 | Direto |  |  | QA
|  |  | 2453002 |  | EMENDA PREF COND COBRE 25 MM2 | EMENDA PREFORMADA CONDUTORA. MATERIAL DO ARAME: LIGA DE COBRE. REVESTIMENTO: SEM REVESTIMENTO. ELEMENTO ABRASIVO: CONDUTIVO A BASE DE COBRE. ENCORDOAMENTO: A ESQUERDA.DIAMETRO DE APLICACAO: 6,00 A 6,30 MM. NÚMERO DE VARETAS: 10. DIAMETRO NOMINAL DAS VARETAS: 2,06 MM. COMPRIMENTO APLICADO: 815 ± 25 MM. CÓDIGO DE COR: AMARELO. RESISTENCIA MÍNIMA AO ESCORREGAMENTO/RUPTURA: 739 DAN. APLICACAO: CABO DE COBRE 25 MM2. NORMAS: NBR 16051; NBR 16052. | NORMAS: NBR 16051 E NBR 16052 | ECC-1004 | 2453002_ECC-1004 (REV01) | PREFORMADO | STEEL LOOP INDUSTRIAL DO BRASIL LTDA | 487253000131 | 2025-09-10 | 2027-09-10 | HI_2025_10_27_173 | Direto |  |  | QA
|  |  | 2453003 |  | EMENDA PREF COND COBRE 35 MM2 | EMENDA PREFORMADA CONDUTORA. MATERIAL DO ARAME: LIGA DE COBRE. REVESTIMENTO: SEM REVESTIMENTO. ELEMENTO ABRASIVO: CONDUTIVO A BASE DE COBRE. ENCORDOAMENTO: A ESQUERDA.DIAMETRO DE APLICACAO: 7,30 A 7,70 MM. NÚMERO DE VARETAS: 11. DIAMETRO NOMINAL DAS VARETAS: 2,31 MM. COMPRIMENTO APLICADO: 940 ± 25 MM. CÓDIGO DE COR: PRETO. RESISTENCIA MÍNIMA AO ESCORREGAMENTO/RUPTURA: 1073 DAN. APLICACAO:CABO DE COBRE 35 MM2. NORMAS:NBR 16051; NBR 16052. | NORMAS: NBR 16051 E NBR 16052 | ECC-1002 | 2453003_ECC-1002 (REV01) | PREFORMADO | STEEL LOOP INDUSTRIAL DO BRASIL LTDA | 487253000131 | 2025-09-10 | 2027-09-10 | HI_2025_10_27_173 | Direto |  |  | QA
|  |  | 2453004 |  | EMENDA PREF COND COBRE 70 MM2 | EMENDA PREFORMADA CONDUTORA. MATERIAL DO ARAME: LIGA DE COBRE. REVESTIMENTO: SEM REVESTIMENTO. ELEMENTO ABRASIVO: CONDUTIVO A BASE DE COBRE. ENCORDOAMENTO: A ESQUERDA.DIAMETRO DE APLICACAO: 10,10 A 10,70 MM. NÚMERO DE VARETAS: 10. DIAMETRO NOMINAL DAS VARETAS: 3,25 MM. COMPRIMENTO APLICADO: 1245 ± 25 MM. CÓDIGO DE COR: VERDE. RESISTENCIA MÍNIMA AO ESCORREGAMENTO/RUPTURA: 2002 DAN. APLICACAO: CABO DE COBRE 70MM2. NORMAS: NBR 16051; NBR 16052. | NORMAS: NBR 16051 E NBR 16052 | ECC-1020 | 2453004_ECC-1020 (REV01) | PREFORMADO | STEEL LOOP INDUSTRIAL DO BRASIL LTDA | 487253000131 | 2025-09-10 | 2027-09-10 | HI_2025_10_27_173 | Direto |  |  | QA
|  |  | 2452024 |  | EMENDA PREF COND AL CA 1/0 POPPY | EMENDA PREFORMADA CONDUTORA. MATERIAL DO ARAME: LIGA DE ALUMINIO. REVESTIMENTO: SEM REVESTIMENTO. ELEMENTO ABRASIVO: CONDUTIVO A BASE DE ALUMINIO.ENCORDOAMENTO: A DIREITA. DIAMETRO DE APLICACAO: 9,15 A 9,55 MM. NÚMERO DE VARETAS: 11. DIAMETRO NOMINAL DAS VARETAS: 3,07MM. COMPRIMENTO APLICADO: 970 ± 25 MM. CÓDIGO DE COR: PRETO. RESISTENCIA MÍNIMA AO ESCORREGAMENTO /RUPTURA: 884DAN. APLICACAO: CABO DE ALUMINIO CA 1/0 AWG. ACESSÓRIO: PASTA ANTIOXIDO. NORMAS: NBR 16051; NBR 16052. **** APLICACAO SOMENTE EM MANUTENCAO **** | NORMAS: NBR 16051 E NBR 16052 | ECA-1010 | 2452024_ECA-1010 (REV01) | PREFORMADO | STEEL LOOP INDUSTRIAL DO BRASIL LTDA | 487253000131 | 2025-09-10 | 2027-09-10 | HI_2025_10_27_173 | Direto |  |  | QA
|  |  | 2453006 |  | EMENDA PREF COND COBRE 95 MM2 | EMENDA PREFORMADA CONDUTORA. MATERIAL DO ARAME: LIGA DE COBRE. REVESTIMENTO: SEM REVESTIMENTO. ELEMENTO ABRASIVO: CONDUTIVO A BASE DE COBRE. ENCORDOAMENTO: A ESQUERDA.DIAMETRO DE APLICACAO: 12,05 A 12,70 MM. NÚMERO DE VARETAS: 11. DIAMETRO NOMINAL DAS VARETAS: 3,66 MM. COMPRIMENTO APLICADO: 1448 ± 25 MM. CODIGO DE COR: AZUL. RESISTENCIA MINIMA AO ESCORREGAMENTO/RUPTURA: 2839 DAN. APLICACAO: CABO DE COBRE 95 MM2. NORMAS: NBR 16051 E NBR 16052. | NORMAS: NBR 16051 E NBR 16052 | ECC-1030 | 2453006_ECC-1030 (REV01) | PREFORMADO | STEEL LOOP INDUSTRIAL DO BRASIL LTDA | 487253000131 | 2025-09-10 | 2027-09-10 | HI_2025_10_27_173 | Direto |  |  | QA
|  |  | 2452023 |  | EMENDA PREF COND AL CA 2 IRIS | EMENDA PREFORMADA CONDUTORA. MATERIAL DO ARAME: LIGA DE ALUMINIO. REVESTIMENTO: SEM REVESTIMENTO. ELEMENTO ABRASIVO: CONDUTIVO A BASE DE ALUMINIO.ENCORDOAMENTO: A DIREITA. DIAMETRO DE APLICACAO: 7,25 A 7,60 MM. NUMERO DE VARETAS: 11. DIAMETRO NOMINAL DAS VARETAS: 2,38 MM. COMPRIMENTO APLICADO: 720 ± 25MM. CODIGO DE COR: PURPURA. RESISTENCIA MINIMA AO ESCORREGAMENTO /RUPTURA: 599DAN. APLICACAO: CABO ALUMINIO CA 2 AWG. ACESSORIO: PASTA ANTIOXIDO. NORMAS: NBR 16051; NBR 16052. **** SOMENTE MANUTENCAO **** | NORMAS: NBR 16051 E NBR 16052 | ECA-1002 | 2452023_ECA-1002 (REV01) | PREFORMADO | STEEL LOOP INDUSTRIAL DO BRASIL LTDA | 487253000131 | 2025-09-10 | 2027-09-10 | HI_2025_10_27_173 | Direto |  |  | QA
|  |  | 2454000 |  | EMENDA PREF TOTAL AL CAA 4 SWAN | EMENDA PREFORMADA TOTAL. MATERIAIS DOS ARAMES:EMENDA DA ALMA DE ACO/EMENDA EXTERNA: ACO CARBONO COPANT 1050 A 1070 LAMINADO E TREFILADO/ LIGA DE ALUMINIO. REVESTIMENTO: EMENDA DA ALMA DE ACO/EMENDA EXTERNA: GALVANIZADO A QUENTE CLASSE B/SEM REVESTIMENTO. ELEMENTO ABRASIVO: EMENDA DA ALMA DE ACO/EMENDA EXTERNA: OXIDO DE ALUMINIO DE ALTO TEOR DE PUREZA/CONDUTIVO A BASE DE ALUMINIO.ENCORDOAMENTO: A DIREITA.DIAMETRO DE APLICACAO :6,36MM.NÚMERO DE VARETAS:EMENDA DA ALMA DE ACO/EMENDA EXTERNA: 4/9. DIAMETRO NOMINAL DAS VARETAS: EMENDA DA ALMA DE ACO/EMENDA EXTERNA: 2,18/2,38 MM. COMPRIMENTO APLICADO: EMENDA DA ALMA DE ACO/EMENDA EXTERNA: 305 ± 25/890 ± 25 MM. CÓDIGO DE COR: LARANJA. RESISTENCIA MÍNIMA AO ESCORREGAMENTO/RUPTURA: 830 DAN. APLICACAO: CABO DE ALUMINIO CAA 4 AWG (6X1). ACESSÓRIO: PASTA ANTIOXIDO.NORMAS: NBR 16051; NBR 16052. | NORMAS: NBR 16051 E NBR 16052 | ECA-2004 | 2454000_ECA-2004 (REV01) | PREFORMADO | STEEL LOOP INDUSTRIAL DO BRASIL LTDA | 487253000131 | 2025-09-10 | 2027-09-10 | HI_2025_10_27_173 | Direto |  |  | QA
|  |  | 2454003 |  | EMENDA PREF TOTAL AL CAA 2/0 QUAIL | EMENDA PREFORMADA TOTAL. MATERIAIS DOS ARAMES:EMENDA DA ALMA DE ACO/ENCHIMENTO/EMENDA EXTERNA: ACO CARBONO COPANT 1050 A 1070 LAMINADO E TREFILADO/LIGA DE ALUMINIO/LIGA DE ALUMINIO. REVESTIMENTO: EMENDA DA ALMA DE ACO/ENCHIMENTO/EMENDA EXTERNA: GALVANIZADO A QUENTE CLASSE B/SEM REVESTIMENTO/SEM REVESTIMENTO . ELEMENTO ABRASIVO: EMENDA DA ALMA DE ACO/ENCHIMENTO/EMENDA EXTERNA: OXIDO DE ALUMINIO DE ALTO TEOR DE PUREZA/SEM ABRASIVO /CONDUTIVO A BASE DE ALUMINIO.ENCORDOAMENTO: A DIREITA.DIAMETRO DE APLICACAO: 11,34 MM. NUMERO DE VARETAS: EMENDA DA ALMA DE ACO/ENCHIMENTO/EMENDA EXTERNA: 8/13/11. DIAMETRO NOMINAL DAS VARETAS: EMENDA DA ALMA DE ACO/ENCHIMENTO/EMENDA EXTERNA: 1,78/1,83/3,45 MM. COMPRIMENTO APLICADO: EMENDA DA ALMA DE ACO/ENCHIMENTO/EMENDA EXTERNA: 410 ± 25/410 ± 25/1400 ± 25 MM. CODIGO DE COR:AZUL.RESISTENCIA MINIMA AO ESCORREGAMENTO/RUPTURA : 2353 DAN. APLICACAO: CABO DE ALUMINIO CAA 2/0 AWG (6X1). ACESSORIO: PASTA ANTIOXIDO. NORMAS: NBR 16051; NBR 16052. **** SOMENTE MANUTENCAO **** | NORMAS: NBR 16051 E NBR 16052 | ECA-2020 | 2454003_ECA-2020 (REV01) | PREFORMADO | STEEL LOOP INDUSTRIAL DO BRASIL LTDA | 487253000131 | 2025-09-10 | 2027-09-10 | HI_2025_10_27_173 | Direto |  |  | QA
|  |  | 2454007 |  | EMENDA PREF TOTAL AL CAA 477,0 HAWK | EMENDA PREFORMADA TOTAL MATERIAIS DOS ARAMES: EMENDA DA ALMA DE ACO/ENCHIMENTO/EMENDA; EXTERNA: ACO CARBONO COPANT 1050 A 1070 LAMINADO E TREFILADO / LIGA DE ALUMINIO / LIGA DE ALUMINIO; REVESTIMENTO: EMENDA DA ALMA DE ACO/ENCHIMENTO/EMENDA EXTERNA: GALVANIZADO A QUENTE CLASSE B S/ REVESTIMENTO/SEM REVESTIMENTO. ELEMENTO ABRASIVO: EMENDA DA ALMA DE ACO/ENCHIMENTO/ EMENDA EXTERNA: OXIDO DE ALUMINIO DE ALTO TEOR DE PUREZA/SEM ABRASIVO /CONDUTIVO A BASE DE ALUMINIO. ENCORDOAMENTO:A DIREITA.DIAMETRO DE APLICACAO: 21,80 MM. NUMERO DE VARETAS: EMENDA DA ALMA DE ACO/ENCHIMENTO/EMENDA EXTERNA: 11/11/12. DIAMETRO NOMINAL DAS VARETAS: EMENDA DA ALMA DE ACO/ENCHIMENTO/EMENDA EXTERNA: 2,54/4,24/6,35 MM. COMPRIMENTO APLICADO: EMENDA DA ALMA DE ACO/ENCHIMENTO/EMENDA EXTERNA: 740 ± 25/740 ± 25/3050 ± 25 MM. CODIGO DE COR: AZUL. RESISTENCIA MINIMA AO ESCORREGAMENTO / RUPTURA: 8718 DAN. APLICACAO: CABO DE ALUMINIO CAA 477 AWG (26X7). ACESSORIO: PASTA ANTIOXIDO. NORMAS: NBR 16051; NBR 16052. | NORMAS: NBR 16051 E NBR 16052 | ECA-2477A3 | 2454007_ECA-2477A3 (REV01) | PREFORMADO | STEEL LOOP INDUSTRIAL DO BRASIL LTDA | 487253000131 | 2025-09-10 | 2027-09-10 | HI_2025_10_27_173 | Direto |  |  | QA
|  |  | 2454008 |  | EMENDA PREF TOTAL AL CAA 636 GROSBEAK | EMENDA PREFORMADA TOTAL.MATERIAIS DOS ARAMES: EMENDA DA ALMA DE ACO/ENCHIMENTO/EMENDA EXTERNA: ACO CARBONO COPANT 1050 A 1070 LAMINADO E TREFILADO/LIGA DE ALUMINIO/LIGA DE ALUMINIO. REVESTIMENTO: EMENDA DA ALMA DE ACO/ENCHIMENTO/EMENDA EXTERNA: GALVANIZADO A QUENTE CLASSE B/SEM REVESTIMENTO/SEM REVESTIMENTO . ELEMENTO ABRASIVO: EMENDA DA ALMA DE ACO/ENCHIMENTO/EMENDA EXTERNA: OXIDO DE ALUMINIO DE ALTO TEOR DE PUREZA/SEM ABRASIVO /CONDUTIVO A BASE DE ALUMINIO.ENCORDOAMENTO: A DIREITA.DIAMETRO DE APLICACAO: 25,15 MM. NÚMERO DE VARETAS: EMENDA DA ALMA DE ACO/ENCHIMENTO/EMENDA EXTERNA: 12/10/11. DIAMETRO NOMINAL DAS VARETAS: EMENDA DA ALMA DE ACO/ENCHIMENTO/EMENDA EXTERNA: 2,54/5,18/7,87 MM. COMPRIMENTO APLICADO: EMENDA DA ALMA DE ACO/ENCHIMENTO/EMENDA EXTERNA: 790 ± 25/790 ± 25/3405 ± 25 MM. CÓDIGO DE COR: AMARELO. RESISTENCIA MÍNIMA AO ESCORREGAMENTO /RUPTURA: 11429 DAN. APLICACAO: CABO DE ALUMINIO CAA 636 MCM (26X7). ACESSÓRIO: PASTA ANTIOXIDO. NORMAS: NBR 16051; NBR 16052. | NORMAS: NBR 16051 E NBR 16052 | ECA-2636A4 | 2454008_ECA-2636A4 (REV01) | PREFORMADO | STEEL LOOP INDUSTRIAL DO BRASIL LTDA | 487253000131 | 2025-09-10 | 2027-09-10 | HI_2025_10_27_173 | Direto |  |  | QA
|  |  | 2454017 |  | EMENDA PREF TOTAL AL CAA 397,5 LARK | EMENDA PREFORMADA TOTAL. MATERIAIS DOS ARAMES:EMENDA DA ALMA DE ACO/ENCHIMENTO/EMENDA EXTERNA: ACO CARBONO COPANT 1050 A 1070 LAMINADO E TREFILADO/LIGA DE ALUMINIO/LIGA DE ALUMINIO. REVESTIMENTO: EMENDA DA ALMA DE ACO/ENCHIMENTO/EMENDA EXTERNA: GALVANIZADO A QUENTE CLASSE B/SEM REVESTIMENTO/SEM REVESTIMENTO . ELEMENTO ABRASIVO: EMENDA DA ALMA DE ACO/ENCHIMENTO/EMENDA EXTERNA: OXIDO DE ALUMINIO DE ALTO TEOR DE PUREZA/SEM ABRASIVO/CONDUTIVO A BASE DE ALUMINIO.ENCORDOAMENTO: A DIREITA. DIAMETRO DE APLICACAO: 20,44 MM. NUMERO DE VARETAS: EMENDA DA ALMA DE ACO/ENCHIMENTO/EMENDA EXTERNA:10/11/11.DIAMETRO NOMINAL DAS VARETAS: EMENDA DA ALMA DE ACO/ENCHIMENTO/EMENDA EXTERNA: 2,54/3,71/6,35 MM. COMPRIMENTO APLICADO: EMENDA DA ALMA DE ACO/ENCHIMENTO/EMENDA EXTERNA: 685 ± 25/685 ± 25/2800 ± 25 MM. CÓDIGO DE COR: LARANJA. RESISTENCIA MINIMA AO ESCORREGAMENTO/ RUPTURA: 7242 DAN. APLICACAO: CABO DE ALUMINIO CAA 397,5 AWG (30X7). ACESSORIO: PASTA ANTIOXIDO. NORMAS: NBR 16051; NBR 16052. **** SOMENTE MANUTENCAO **** | NORMAS: NBR 16051 E NBR 16052 | ECA-2397A4 | 2454017_ECA-2397A4 (REV01) | PREFORMADO | STEEL LOOP INDUSTRIAL DO BRASIL LTDA | 487253000131 | 2025-09-10 | 2027-09-10 | HI_2025_10_27_173 | Direto |  |  | QA
|  |  | 2453005 |  | EMENDA PREF COND COBRE 120 MM2 | EMENDA PREFORMADA CONDUTORA. MATERIAL DO ARAME: LIGA DE COBRE. REVESTIMENTO: SEM REVESTIMENTO. ELEMENTO ABRASIVO: CONDUTIVO A BASE DE COBRE. ENCORDOAMENTO: A ESQUERDA.DIAMETRO DE APLICACAO: 14,15 A 14,90 MM. NÚMERO DE VARETAS: 12. DIAMETRO NOMINAL DAS VARETAS: 3,66 MM. COMPRIMENTO APLICADO: 1625 ± 25 MM. CÓDIGO DE COR: PRETO. RESISTENCIA MÍNIMA AO ESCORREGAMENTO/RUPTURA: 3897 DAN. APLICACAO: CABO DE COBRE 120 MM2. NORMAS: NBR 16051; NBR 16052. | NORMAS: NBR 16051 E NBR 16052 | ECC-1040 | 2453005_ECC-1040 (REV01) | PREFORMADO | STEEL LOOP INDUSTRIAL DO BRASIL LTDA | 487253000131 | 2025-09-10 | 2027-09-10 | HI_2025_10_27_173 | Direto |  |  | QA
|  |  | 2452011 |  | EMENDA PREF COND PS CAA 477 HAWK | EMENDA PREFORMADA CONDUTORA. TIPO: PONTE DE SAFENA. MATERIAL DO ARAME: LIGA DE ALUMINIO METALIZADA CONDUTIVIDADE MINIMA DE 39 PORCENTO IACS.DIAMETRO DE APLICACAO: 20,70 A 22,85 MM. NÚMERO DE VARETAS/SUBCONJUNTOS: 12 (3-3-3-3) + 12 (3-3-3-3). DIAMETRO NOMINAL DAS VARETAS: 6,35 MM. COMPRIMENTO APLICADO: 3700 ± 200 MM. CÓDIGO DE COR: LARANJA. RESISTENCIA MÍNIMA AO ESCORREGAMENTO/RUPTURA: 5292 DAN. APLICACAO: BY-PASS NOS PONTOS DE CONEXAO NO CABO DE ALUMINIO CAA 477 MCM (26X7). ACABAMENTO PONTAS: BOLA. ACESSÓRIO: PASTA ANTIOXIDO. ATENDER REQUISITOS DA NBR16051. | ATENDER REQUISITOS DA NBR 16051 | EPS-1477A | 2452011_EPS-1477A (REV01) | PREFORMADO | STEEL LOOP INDUSTRIAL DO BRASIL LTDA | 487253000131 | 2025-09-10 | 2027-09-10 | HI_2025_10_27_173 | Direto |  |  | QA
|  |  | 2452001 |  | EMENDA PREF COND AL CAA 1/0 RAVEN | EMENDA PREFORMADA CONDUTORA. MATERIAL DO ARAME: LIGA DE ALUMINIO. REVESTIMENTO: SEM REVESTIMENTO. ELEMENTO ABRASIVO: CONDUTIVO A BASE DE ALUMINIO. ENCORDOAMENTO: A DIREITA.DIAMETRO DE APLICACAO: 9,90 A 10,30 MM. NÚMERO DE VARETAS: 11. DIAMETRO NOMINAL DAS VARETAS: 3,07 MM. COMPRIMENTO APLICADO: 970 ± 25MM. CÓDIGO DE COR: AMARELO. RESISTENCIA MÍNIMA AO ESCORREGAMENTO /RUPTURA: 1557 DAN. APLICACAO: CABO DE ALUMINIO CAA 1/0 AWG (6X1).ACESSÓRIO:PASTA ANTIOXIDO.NORMAS: NBR 16051; NBR 16052. | NORMAS: NBR 16051 E NBR 16052 | ECA-1010A | 2452001_ECA-1010A (REV01) | PREFORMADO | STEEL LOOP INDUSTRIAL DO BRASIL LTDA | 487253000131 | 2025-09-10 | 2027-09-10 | HI_2025_10_27_173 | Direto |  |  | QA
|  |  | 2452005 |  | EMENDA PREF COND AL CAA 2/0 QUAIL | EMENDA PREFORMADA CONDUTORA. MATERIAL DO ARAME: LIGA DE ALUMINIO. REVESTIMENTO: SEM REVESTIMENTO. ELEMENTO ABRASIVO: CONDUTIVO A BASE DE ALUMINIO.ENCORDOAMENTO: A DIREITA. DIAMETRO DE APLICACAO: 11,00 A 11,60 MM. NUMERO DE VARETAS: 11. DIAMETRO NOMINAL DAS VARETAS: 3,45MM. COMPRIMENTO APLICADO: 1070 ± 25MM. CODIGO DE COR: AZUL. RESISTENCIA MINIMA AO ESCORREGAMENTO /RUPTURA: 1882DAN (CAA) E 2391DAN (CAL). APLICACAO:CABO DE ALUMINIO CAA 2/0AWG (6X1) E CAL 155,4 AWG (7 FIOS). ACESSORIO: PASTA ANTIOXIDO. NORMAS: NBR 16051; NBR 16052. | NORMAS: NBR 16051 E NBR 16052 | ECA-1020A | 2452005_ECA-1020A (REV01) | PREFORMADO | STEEL LOOP INDUSTRIAL DO BRASIL LTDA | 487253000131 | 2025-09-10 | 2027-09-10 | HI_2025_10_27_173 | Direto |  |  | QA
|  |  | 2452007 |  | EMENDA PREF COND AL CAA 636 GROSBEAK | EMENDA PREFORMADA CONDUTORA. MATERIAL DO ARAME: LIGA DE ALUMINIO. REVESTIMENTO: SEM REVESTIMENTO. ELEMENTO ABRASIVO: CONDUTIVO A BASE DE ALUMINIO.ENCORDOAMENTO: A DIREITA. DIAMETRO APLICACAO: 24,61 A 25,61 MM. NÚMERO DE VARETAS: 11. DIAMETRO NOM VARETAS: 7,87MM. COMPRIMENTO APLICADO: 2800 A 3100 MM. CÓDIGO DE AMARELO. RESISTENCIA MÍNIMA AO ESCORREGAMENTO /RUPTURA: 5700 APLICACAO: CABO DE ALUMINIO CAA 636 MCM (26X7). ACESSÓRIO: ANTIOXIDO. NORMAS: NBR 16051 E NBR 16052. | NORMAS: NBR 16051 E NBR 16052 | ECA-1636A | 2452007_ECA-1636A (REV01) | PREFORMADO | STEEL LOOP INDUSTRIAL DO BRASIL LTDA | 487253000131 | 2025-09-10 | 2027-09-10 | HI_2025_10_27_173 | Direto |  |  | QA
|  |  | 2452008 |  | EMENDA PREF COND PS CAA 4/0 PENGUIN | EMENDA PREFORMADA CONDUTORA. TIPO: PONTE DE SAFENA. MATERIAL DO ARAME:LIGA DE ALUMINIO METALIZADA CONDUTIVIDADE MINIMA DE 39 PORCENTO IACS. DIAMETRO DE APLICACAO: 14,00 A 14,60MM.NÚMERO DE VARETAS/SUBCONJUNTOS:10 (3-3-4)+10 (3-3-4). DIAMETRO NOMINAL DAS VARETAS: 4,62 MM. COMPRIMENTO APLICADO: 1950 ± 100 MM.CÓDIGO DE COR: VERMELHO. RESISTENCIA MÍNIMA AO ESCORREGAMENTO/RUPTURA: 2292 DAN. APLICACAO: BY-PASS NOS PONTOS DE CONEXAO NO CABO DE ALUMINIO CAA 4/0AWG (6X1). ACABAMENTO PONTAS: LIXADAS. ACESSÓRIO:PASTA ANTIOXIDO. ATENDER REQUISITOS DA NBR16051. | ATENDER REQUISITOS DA NBR 16051 | EPS-1040A | 2452008_EPS-1040A (REV01) | PREFORMADO | STEEL LOOP INDUSTRIAL DO BRASIL LTDA | 487253000131 | 2025-09-10 | 2027-09-10 | HI_2025_10_27_173 | Direto |  |  | QA
|  |  | 2452025 |  | EMENDA PREF COND AL CA 4/0 OXLIP | EMENDA PREFORMADA CONDUTORA. MATERIAL DO ARAME: LIGA DE ALUMINIO. REVESTIMENTO: SEM REVESTIMENTO. ELEMENTO ABRASIVO: CONDUTIVO A BASE DE ALUMINIO.ENCORDOAMENTO: A DIREITA. DIAMETRO DE APLICACAO: 13,01 A 13,50 MM. NÚMERO DE VARETAS: 11. DIAMETRO NOMINAL DAS VARETAS: 4,24 MM.COMPRIMENTO APLICADO: 1300 ± 25MM. CÓDIGO DE COR: PRETO. RESISTENCIA MÍNIMA AO ESCORREGAMENTO /RUPTURA: 1701 DAN. APLICACAO: CABO DE ALUMINIO CA 4/0 AWG. ACESSÓRIO: PASTA ANTIOXIDO. NORMAS: NBR 16051; NBR 16052. **** SOMENTE MANUTENCAO **** | NORMAS: NBR 16051 E NBR 16052 | ECA-1040 | 2452025_ECA-1040 (REV01) | PREFORMADO | STEEL LOOP INDUSTRIAL DO BRASIL LTDA | 487253000131 | 2025-09-10 | 2027-09-10 | HI_2025_10_27_173 | Direto |  |  | QA
|  |  | 2452010 |  | EMENDA PREF COND PS CAA 336,4 LINNET | EMENDA PREFORMADA CONDUTORA. TIPO: PONTE DE SAFENA. MATERIAL DO ARAME: LIGA DE ALUMINIO METALIZADA CONDUTIVIDADE MINIMA DE 39 PORCENTO IACS. DIAMETRO DE APLICACAO: 17,80 a 18,53 MM. NÚMERO DE VARETAS/SUBCONJUNTOS:10(3-3-4)+10(3-3-4). DIAMETRO NOMINAL DAS VARETAS:6,35 MM.COMPRIMENTO APLICADO: 3200 ± 100 MM. CÓDIGO DE COR: VERDE. RESISTENCIA MÍNIMA AO ESCORREGAMENTO/RUPTURA: 3861 DAN. APLICACAO: BY-PASS NOS PONTOS DE CONEXAO NO CABO DE ALUMINIO CAA 336,4 MCM (26X7). ACABAMENTO PONTAS: BOLA. ACESSÓRIO: PASTA ANTIOXIDO. ATENDER REQUISITOS DA NBR16051. | ATENDER REQUISITOS DA NBR 16051 | EPS-1336A2 | 2452010_EPS-1336A2 (REV01) | PREFORMADO | STEEL LOOP INDUSTRIAL DO BRASIL LTDA | 487253000131 | 2025-09-10 | 2027-09-10 | HI_2025_10_27_173 | Direto |  |  | QA
|  |  | 2454001 |  | EMENDA PREF TOTAL AL CAA 1/0 RAVEN | EMENDA PREFORMADA TOTAL. MATERIAIS DOS ARAMES:EMENDA DA ALMA DE ACO/ENCHIMENTO/EMENDA EXTERNA: ACO CARBONO COPANT 1050 A 1070 LAMINADO E TREFILADO/LIGA DE ALUMINIO/LIGA DE ALUMINIO. REVESTIMENTO: EMENDA DA ALMA DE ACO/ENCHIMENTO/EMENDA EXTERNA: GALVANIZADO A QUENTE CLASSE B/SEM REVESTIMENTO/SEM REVESTIMENTO . ELEMENTO ABRASIVO: EMENDA DA ALMA DE ACO/ENCHIMENTO/EMENDA EXTERNA: OXIDO DE ALUMINIO DE ALTO TEOR DE PUREZA/SEM ABRASIVO/CONDUTIVO A BASE DE ALUMINIO.ENCORDOAMENTO: A DIREITA. DIAMETRO DE APLICACAO: 10,11 MM. NÚMERO DE VARETAS: EMENDA DA ALMA DE ACO/ENCHIMENTO/EMENDA EXTERNA: 7/13/11.DIAMETRO NOMINAL DAS VARETAS: EMENDA DA ALMA DE ACO/ENCHIMENTO/EMENDA EXTERNA: 1,78/1,83/3,07 MM. COMPRIMENTO APLICADO: EMENDA DA ALMA DE ACO/ENCHIMENTO/EMENDA EXTERNA: 435 ± 25/435 ± 25/1320 ± 25 MM. CÓDIGO DE COR: AMARELO. RESISTENCIA MÍNIMA AO ESCORREGAMENTO /RUPTURA: 1946DAN.APLICACAO: CABO DE ALUMINIO CAA 1/0 AWG (6X1) .ACESSÓRIO:PASTA ANTIOXIDO. NORMAS: NBR 16051; NBR 16052. | NORMAS: NBR 16051 E NBR 16052 | ECA-2010 | 2454001_ECA-2010 (REV01) | PREFORMADO | STEEL LOOP INDUSTRIAL DO BRASIL LTDA | 487253000131 | 2025-09-10 | 2027-09-10 | HI_2025_10_27_173 | Direto |  |  | QA
|  |  | 2452012 |  | EMENDA PREF COND PS CAA 636 GROSBEAK | EMENDA PREFORMADA CONDUTORA. TIPO: PONTE DE SAFENA. MATERIAL DO ARAME: LIGA DE ALUMINIO METALIZADA CONDUTIVIDADE MINIMA DE 39 PORCENTO IACS. DIAMETRO DE APLICACAO:24,00 A 26,30 MM. NÚMERO DE VARETAS/SUBCONJUNTOS: 11 (2-3-3-3) + 11 (2-3-3-3). DIAMETRO NOMINAL DAS VARETAS: 7,87 MM. COMPRIMENTO APLICADO: 3820 ± 200 MM. CÓDIGO DE COR: AMARELO. RESISTENCIA MÍNIMA AO ESCORREGAMENTO/RUPTURA: 6804 DAN. APLICACAO: BY-PASS NOS PONTOS DE CONEXAO NO CABO DE ALUMINIO CAA 636 MCM (26X7). ACABAMENTO PONTAS: BOLA. ACESSÓRIO: PASTA ANTIOXIDO. ATENDER REQUISITOS DA NBR16051. | ATENDER REQUISITOS DA NBR 16051 | EPS-1636A | 2452012_EPS-1636A (REV01) | PREFORMADO | STEEL LOOP INDUSTRIAL DO BRASIL LTDA | 487253000131 | 2025-09-10 | 2027-09-10 | HI_2025_10_27_173 | Direto |  |  | QA
|  |  | 2452013 |  | EMENDA PREF COND PS CA 336,4 TULIP | EMENDA PREFORMADA CONDUTORA. TIPO: PONTE DE SAFENA. MATERIAL DO ARAME: LIGA DE ALUMINIO METALIZADA CONDUTIVIDADE MINIMA DE 39 PORCENTO IACS. DIAMETRO DE APLICACAO: 16,20 A 18,15MM.NÚMERO DE VARETAS/SUBCONJUNTOS:10 (3-3-4)+10 (3-3-4). DIAMETRO NOMINAL DAS VARETAS: 5,97 MM. COMPRIMENTO APLICADO: 2550 ± 100 MM. CÓDIGO DE COR: MARROM. RESISTENCIA MÍNIMA AO ESCORREGAMENTO/RUPTURA: 1994 DAN. APLICACAO: BY-PASS NOS PONTOS DE CONEXAO NO CABO DE ALUMINIO CA 336,4 MCM (19). ACABAMENTO PONTAS: LIXADAS. ACESSÓRIO: PASTA ANTIOXIDO. **** SOMENTE MANUTENCAO **** ATENDER REQUISITOS DA NBR16051. | ATENDER REQUISITOS DA NBR 16051 | EPS-1336 | 2452013_EPS-1336 (REV01) | PREFORMADO | STEEL LOOP INDUSTRIAL DO BRASIL LTDA | 487253000131 | 2025-09-10 | 2027-09-10 | HI_2025_10_27_173 | Direto |  |  | QA
|  |  | 2452014 |  | EMENDA PREF COND PS CAA 1/0 RAVEN | EMENDA PREFORMADA CONDUTORA. TIPO: PONTE DE SAFENA. MATERIAL DO ARAME: LIGA DE ALUMINIO METALIZADA CONDUTIVIDADE MINIMA DE 39 PORCENTO IACS. DIAMETRO DE APLICACAO: 9,15 A 10,25 MM. NÚMERO DE VARETAS /SUBCONJUNTOS: 10 (3-3-4) + 10 (3-3-4). DIAMETRO NOMINAL DAS VARETAS: 3,45 MM. COMPRIMENTO APLICADO: 1450 ± 100 MM. CÓDIGO DE COR: AMARELO. RESISTENCIA MÍNIMA AO ESCORREGAMENTO/RUPTURA: 1164 DAN. APLICACAO: BY-PASS NOS PONTOS DE CONEXAO NO CABO DE ALUMINIO CAA 1/0 AWG (6X1). ACABAMENTO PONTAS: LIXADAS. ACESSÓRIO: PASTA ANTIOXIDO. ATENDER REQUISITOS DA NBR16051. | ATENDER REQUISITOS DA NBR 16051 | EPS-1010A | 2452014_EPS-1010A (REV01) | PREFORMADO | STEEL LOOP INDUSTRIAL DO BRASIL LTDA | 487253000131 | 2025-09-10 | 2027-09-10 | HI_2025_10_27_173 | Direto |  |  | QA
|  |  | 2452015 |  | EMENDA PREF COND PS CAA 2/0 QUAIL | EMENDA PREFORMADA CONDUTORA. TIPO: PONTE DE SAFENA. MATERIAL DO ARAME: LIGA DE ALUMINIO METALIZADA CONDUTIVIDADE MINIMA DE 39 PORCENTO IACS. DIAMETRO DE APLICACAO:10,30 A 11,55 MM. NÚMERO DE VARETAS/SUBCONJUNTOS: 10 (3-3-4) + 10 (3-3-4). DIAMETRO NOMINAL DAS VARETAS: 3,71 MM. COMPRIMENTO APLICADO: 1670 ± 100 MM.CÓDIGO DE COR: AZUL. RESISTENCIA MÍNIMA AO ESCORREGAMENTO/RUPTURA: 1455 DAN. APLICACAO: BY-PASS NOS PONTOS DE CONEXAO NO CABO DE ALUMINIO CAA 2/0 AWG (6X1). ACABAMENTO PONTAS: LIXADAS. ACESSÓRIO: PASTA ANTIOXIDO. **** SOMENTE MANUTENCAO ****ATENDER REQUISITOS DA NBR16051. | ATENDER REQUISITOS DA NBR 16051 | EPS-1020A | 2452015_EPS-1020A (REV01) | PREFORMADO | STEEL LOOP INDUSTRIAL DO BRASIL LTDA | 487253000131 | 2025-09-10 | 2027-09-10 | HI_2025_10_27_173 | Direto |  |  | QA
|  |  | 2452019 |  | EMENDA PREF COND PS CAA 397 LARK | EMENDA PREFORMADA CONDUTORA. TIPO: PONTE DE SAFENA. MATERIAL DO ARAME: LIGA DE ALUMINIO METALIZADA. DIAMETRO DE APLICACAO:18,90 A 21,00 MM.NÚMERO DE VARETAS/SUBCONJUNTOS:11(3-4-4)+ 11(3-4-4). DIAMETRO NOMINAL DAS VARETAS: 6,35 MM. COMPRIMENTO APLICADO: 3300 ± 15 CÓDIGO DE COR: VERMELHO. RESISTENCIA MÍNIMA AO ESCORREGAMENTO/ 5527 DAN. APLICACAO: BY- PASS NOS PONTOS DE CONEXAO NO CABO DE AL CAA 397 MCM (30X7). ACESSÓRIO: PASTA ANTIOXIDO. **** SOMENTE MANUTENCAO **** | Descrição Completa | EPS-1397A | 2452019_EPS-1397A (REV01) | PREFORMADO | STEEL LOOP INDUSTRIAL DO BRASIL LTDA | 487253000131 | 2025-09-10 | 2027-09-10 | HI_2025_10_27_173 | Direto |  |  | QA
|  |  | 2452021 |  | EMENDA PREF COND AL CA 336,4 TULIP | EMENDA PREFORMADA CONDUTORA. MATERIAL DO ARAME: LIGA DE ALUMINIO. REVESTIMENTO: SEM REVESTIMENTO. ELEMENTO ABRASIVO: CONDUTIVO A BASE DE ALUMINIO.ENCORDOAMENTO: A DIREITA. DIAMETRO DE APLICACAO: 16,50 A 17,30MM. NÚMERO DE VARETAS: 11. DIAMETRO NOMINAL DAS VARETAS: 5,18MM. COMPRIMENTO APLICADO:1755 ± 25 MM. CÓDIGO DE COR: MARROM. RESISTENCIA MÍNIMA AO ESCORREGAMENTO /RUPTURA: 2727 DAN. APLICACAO: CABO DE ALUMINIO CA 336,4 MCM. ACESSÓRIO: PASTA ANTIOXIDO. NORMAS: NBR 16051; NBR 16052. **** SOMENTE MANUTENCAO **** | NORMAS: NBR 16051 E NBR 16052 | ECA-1336 | 2452021_ECA-1336 (REV01) | PREFORMADO | STEEL LOOP INDUSTRIAL DO BRASIL LTDA | 487253000131 | 2025-09-10 | 2027-09-10 | HI_2025_10_27_173 | Direto |  |  | QA
|  |  | 2452022 |  | EMENDA PREF COND AL CA 4 ROSE | EMENDA PREFORMADA CONDUTORA. MATERIAL DO ARAME: LIGA DE ALUMINIO. REVESTIMENTO: SEM REVESTIMENTO. ELEMENTO ABRASIVO: CONDUTIVO A BASE DE ALUMINIO.ENCORDOAMENTO: A DIREITA. DIAMETRO DE APLICACAO: 5,70 A 6,00 MM. NUMERO DE VARETAS: 10. DIAMETRO NOMINAL DAS VARETAS: 2,18 MM. COMPRIMENTO APLICADO:610 ± 25 MM. CODIGO DE COR: MARROM. RESISTENCIA MINIMA AO ESCORREGAMENTO /RUPTURA: 391 DAN. APLICACAO: CABO DE ALUMINIO CA 4 AWG. ACESSORIO: PASTA ANTIOXIDO. NORMAS: NBR 16051; NBR 16052. **** SOMENTE MANUTENCAO **** | NORMAS: NBR 16051 E NBR 16052 | ECA-1004 | 2452022_ECA-1004 (REV01) | PREFORMADO | STEEL LOOP INDUSTRIAL DO BRASIL LTDA | 487253000131 | 2025-09-10 | 2027-09-10 | HI_2025_10_27_173 | Direto |  |  | QA
|  |  | 3430380 |  | ALCA PREFORMADA ESTAI 9,50 MM MR | ALCA PREFORMADA. TIPO: SERVICO. MATERIAL DO ARAME: ACO CARBONO COPANT 1050 A 1070 LAMINADO E TREFILADO. REVESTIMENTO: GALVANIZADO A FOGO, CLASSE B. ELEMENTO ABRASIVO: OXIDO DE ALUMINIO COM ALTO TEOR DE PUREZA. ENCORDOAMENTO: A ESQUERDA. DIAMETRO DE APLICACAO: 9,5 MM. NUMERO DE VARETAS: 6. DIAMETRO DAS VARETAS: 2,54 MM. COMPRIMENTO APLICADO: 660 ± 25 MM. CODIGO DE COR: LARANJA. RESISTENCIA MINIMA AO ESCORREGAMENTO/RUPTURA: 3160DAN. APLICACAO: CORDOALHA DE ACO 9,5MM MR. NORMAS: NBR 16051; NBR 16052. **** SOMENTE MANUTENÇÃO . PARA NOVOS PROJETOS UTILIZAR CODIGO : 3430360. **** | NORMAS: NBR 16051 E NBR 16052 | ACA-2038 | 3430380_ACA-2038 (REV01) | PREFORMADO | STEEL LOOP INDUSTRIAL DO BRASIL LTDA | 487253000131 | 2025-09-10 | 2027-09-10 | HI_2025_10_27_173 | Direto |  |  | QA
|  |  | 3430370 |  | ALCA PREFORMADA ESTAI 6,40 MM MR | ALCA PREFORMADA. TIPO: SERVICO. MATERIAL DO ARAME: ACO CARBONO COPANT 1050 A 1070 LAMINADO E TREFILADO. REVESTIMENTO: GALVANIZADO A FOGO, CLASSE B. ELEMENTO ABRASIVO: OXIDO DE ALUMINIO COM ALTO TEOR DE PUREZA. ENCORDOAMENTO: A ESQUERDA. DIAMETRO DE APLICACAO: 6,4 MM. NUMERO DE VARETAS: 5. DIAMETRO DAS VARETAS: 2,18 MM. COMPRIMENTO APLICADO: 460 ± 25 MM. CODIGO DE COR: AMARELO. RESISTENCIA MINIMA AO ESCORREGAMENTO/RUPTURA: 1430DAN. APLICACAO: CORDOALHA DE ACO 6,4 MM MR. NORMAS: NBR 16051; NBR 16052. | NORMAS: NBR 16051 E NBR 16052 | ACA-2014 | 3430370_ACA-2014 (REV01) | PREFORMADO | STEEL LOOP INDUSTRIAL DO BRASIL LTDA | 487253000131 | 2025-09-10 | 2027-09-10 | HI_2025_10_27_173 | Direto |  |  | QA
|  |  | 3430542 |  | ALCA PREF SERV AS COBRE 10 MM2 NI | ALCA PREFORMADA. TIPO:SERVICO. MATERIAL DO ARAME: LIGA DE COBRE OU ACO COBREADO. REVESTIMENTO: SEM REVESTIMENTO. ELEMENTO ABRASIVO: OXIDO ALUMINIO C/ ALTO TEOR DE PUREZA. ENCORDOAMENTO: A ESQUERDA. DIAMETRO DE APLICACAO: 6,10 A 6,80 MM. NUMERO DE VARETAS: 2. DIAMETRO NOMINAL DAS VARETAS: 2,31 MM. COMPRIMENTO APLICADO: 330±25 MM. CODIGO DE COR: BRANCO. RESISTENCIA MINIMA AO ESCORREGAMENTO / RUPTURA: 132 DAN. APLICACAO: CABO DE COBRE MULTIPLEXADO NEUTRO ISOLADO 10 MM2. NORMAS: NBR 16051; NBR 16052. | NORMAS: NBR 16051 E NBR 16052 | ASCI-1008 | 3430542_ASCI-1008 (REV01) | PREFORMADO | STEEL LOOP INDUSTRIAL DO BRASIL LTDA | 487253000131 | 2025-09-10 | 2027-09-10 | HI_2025_10_27_173 | Direto |  |  | QA
|  |  | 3430543 |  | ALCA PREF SERV AS COBRE 16 MM2 NI | ALCA PREFORMADA. TIPO:SERVICO. MATERIAL DO ARAME: LIGA DE COBRE OU ACO COBREADO. REVESTIMENTO: SEM REVESTIMENTO. ELEM ABRASIVO: OXIDO DE ALUMINIO COM ALTO TEOR DE PUREZA. ENCORDOAMENTO: A ESQUERDA. DIAMETRO DE APLICACAO: 7,10 A 7,90 MM. NUMERO DE VARETAS: 2. DIAMETRO NOMINAL DAS VARETAS: 2,54 MM. COMPRIMENTO APLICADO: 380 ± 25 MM. CODIGO DE COR: AZUL. RESISTENCIA MINIMA AO ESCORREGAMENTO / RUPTURA: 202 DAN. APLICACAO: CABO COBRE MULTIPLEXADO NEUTRO ISOLADO 16 MM2. NORMAS: NBR 16051; NBR 16052 | NORMAS: NBR 16051 E NBR 16052 | ASCI-1006 | 3430543_ASCI-1006 (REV01) | PREFORMADO | STEEL LOOP INDUSTRIAL DO BRASIL LTDA | 487253000131 | 2025-09-10 | 2027-09-10 | HI_2025_10_27_173 | Direto |  |  | QA
|  |  | 3430544 |  | ALCA PREF SERV AS COBRE 70 MM2 NI | ALCA PREFORMADA. TIPO: SERVICO.MATERIAL DO ARAME: LIGA DE COBRE OU ACO COBREADO. REVESTIMENTO: SEM REVESTIMENTO. ELEMENTO ABRASIVO:OXIDO DE ALUMINIO COM ALTO TEOR DE PUREZA. DIAMETRO DE APLICACAO: 13,50 A 14,50 MM. NUMERO DE VARETAS: 4. DIAMETRO NOMINAL DAS VARETAS: 3,25 MM.COMPRIMENTO APLICADO: 585 ± 25 MM. CODIGO DE COR: VERDE. RESISTENCIA MINIMA AO ESCORREGAMENTO / RUPTURA: 801 DAN. APLICACAO: CABO DE COBRE MULTIPLEXADO NEUTRO ISOLADO 70 MM2. NORMAS: NBR 16051; NBR 16052. | NORMAS: NBR 16051 E NBR 16052 | ADCI-2020 | 3430544_ADCI-2020 (REV01) | PREFORMADO | STEEL LOOP INDUSTRIAL DO BRASIL LTDA | 487253000131 | 2025-09-10 | 2027-09-10 | HI_2025_10_27_173 | Direto |  |  | QA
|  |  | 3430006 |  | ALCA PREF SERV AS COBRE 35 MM2 NI | ALCA PREFORMADA. TIPO:SERVICO. MATERIAL DO ARAME: LIGA DE COBRE OU ACO COBREADO.REVESTIMENTO:SEM REVESTIMENTO.ELEMENTO ABRASIVO : OXIDO DE ALUMINIO COM ALTO TEOR DE PUREZA. ENCORDOAMENTO: A ESQUERDA. DIAMETRO DE APLICACAO: 10,20 A 11,20 MM. NUMERO DE VARETAS: 3. DIAMETRO NOMINAL DAS VARETAS: 2,90 MM. COMPRIMENTO APLICADO: 485 ± 25 MM. CODIGO DE COR: PRETO. RESISTENCIA MINIMA AO ESCORREGAMENTO / RUPTURA: 429 DAN. APLICACAO: CABO COBRE MULTIPLEXADO NEUTRO ISOLADO 35 MM2. NORMAS: NBR 16051; NBR 16052. | NORMAS: NBR 16051 E NBR 16052 | ASCI-1002 | 3430006_ASCI-1002 (REV01) | PREFORMADO | STEEL LOOP INDUSTRIAL DO BRASIL LTDA | 487253000131 | 2025-09-10 | 2027-09-10 | HI_2025_10_27_173 | Direto |  |  | QA
|  |  | 3426001 |  | ESPACADOR HELIC CAL 246,9MCM ALLIANCE | ESPACADOR HELICOIDAL PREFORMADO . ESPACAMENTO : 320/330 MM. APLICACAO:CABO LIGA DE ALUMINIO CAL,BITOLA:246,9MCM,FORMACAO: 7 FIOS. DESIGNACAO INTERNACIONAL:ALLIANCE. NORMAS: NORMAS: NBR 16051 E NBR 16052. | NORMAS: NBR 16051 E NBR 16052 | EP-0246 | 3426001_EP-0246 (REV01) | PREFORMADO | STEEL LOOP INDUSTRIAL DO BRASIL LTDA | 487253000131 | 2025-09-10 | 2027-09-10 | HI_2025_10_27_173 | Direto |  |  | QA
|  |  | 3426003 |  | ESPAÇADOR HELIC CAL 465,4MCM CAIRO | ESPAÇADOR HELICOIDAL PREFORMADO. ESPAÇAMENTO: 320/330MM. APLICAÇÃO: CABO LIGA DE ALUMINIO CAL, BITOLA: 465,4MCM, FORMAÇÃO:19 FIOS, DESIGNAÇÃO INTERNACIONAL: CAIRO. NORMAS: NORMAS: NBR 16051 E NBR 16052. | NORMAS: NBR 16051 E NBR 16052 | EP-0465 | 3426003_EP-0465 (REV01) | PREFORMADO | STEEL LOOP INDUSTRIAL DO BRASIL LTDA | 487253000131 | 2025-09-10 | 2027-09-10 | HI_2025_10_27_173 | Direto |  |  | QA
|  |  | 3426176 |  | ESPAÇADOR HELIC CA 636MCM ORCHID | ESPAÇADOR HELICOIDAL PREFORMADO. ESPAÇAMENTO: 200(+-25)MM. APLICAÇÃO: CABO LIGA DE ALUMINIO CA, BITOLA: 636MCM, FORMAÇÃO: 37 FIOS, DESIGNAÇÃO INTERNACIONAL: ORCHID. NORMAS: NORMAS: NBR 16051 E NBR 16052. | NORMAS: NBR 16051 E NBR 16052 | EP-0636 | 3426176_EP-0636 (REV01) | PREFORMADO | STEEL LOOP INDUSTRIAL DO BRASIL LTDA | 487253000131 | 2025-09-10 | 2027-09-10 | HI_2025_10_27_173 | Direto |  |  | QA
|  |  | 3430005 |  | ALCA PREF SERV AS COBRE 25 MM2 NI | ALCA PREFORMADA. TIPO:SERVICO. MATERIAL DO ARAME: LIGA DE COBRE OU ACO COBREADO.REVESTIMENTO:SEM REVESTIMENTO.ELEMENTO ABRASIVO : OXIDO DE ALUMINIO COM ALTO TEOR DE PUREZA. ENCORDOAMENTO: A ESQUERDA. DIAMETRO DE APLICACAO: 8,50 A 9,40 MM. NUMERO DE VARETAS: 2. DIAMETRO NOMINAL DAS VARETAS: 2,90 MM. COMPRIMENTO APLICADO:420 ± 25 MM. CODIGO DE COR: AMARELO.RESISTENCIA MINIMA AO ESCORREGAMENTO/RUPTURA: 296 DAN. APLICACAO: CABO COBRE MULTIPLEXADO NEUTRO ISOLADO 25 MM2. NORMAS: NBR 16051; NBR 16052. | NORMAS: NBR 16051 E NBR 16052 | ASCI-1004 | 3430005_ASCI-1004 (REV01) | PREFORMADO | STEEL LOOP INDUSTRIAL DO BRASIL LTDA | 487253000131 | 2025-09-10 | 2027-09-10 | HI_2025_10_27_173 | Direto |  |  | QA
|  |  | 3430189 |  | ALCA PREF DIST COBRE 16 MM2 | ALCA PREFORMADA. TIPO: DISTRIBUICAO. MATERIAL DO ARAME: LIGA DE COBRE OU ACO COBREADO. REVESTIMENTO: SEM REVESTIMENTO. ELEMENTO ABRASIVO: OXIDO DE ALUMINIO COM ALTO TEOR DE PUREZA. ENCORDOAMENTO: A ESQUERDA. DIAMETRO DE APLICACAO:4,80 A 5,40MM. NUMERO DE VARETAS: 3. DIAMETRO NOMINAL DAS VARETAS: 2,54 M. COMPRIMENTO APLICADO:380 ± 25MM.CODIGO DE COR:AZUL. RESISTENCIA MINIMA AO ESCORREGAMENTO / RUPTURA: 506 DAN. APLICACAO: CABO DE COBRE NU 16 MM2, FORMACAO: 2A. NORMAS: NBR 16051; NBR 16052. **** APLICACAO SOMENTE EM MANUTENÇÃO **** | NORMAS: NBR 16051 E NBR 16052 | ADC-2006 | 3430189_ADC-2006 (REV01) | PREFORMADO | STEEL LOOP INDUSTRIAL DO BRASIL LTDA | 487253000131 | 2025-09-10 | 2027-09-10 | HI_2025_10_27_173 | Direto |  |  | QA
|  |  | 3430004 |  | ALCA PREF SERV AS COBRE 50 MM2 NI | ALCA PREFORMADA. TIPO:SERVICO. MATERIAL DO ARAME: LIGA DE COBRE OU ACO COBREADO.REVESTIMENTO:SEM REVESTIMENTO.ELEMENTO ABRASIVO : OXIDO DE ALUMINIO COM ALTO TEOR DE PUREZA. DIAMETRO DE APLICACAO: 11,60 A 12,80 MM. NUMERO DE VARETAS: 4. DIAMETRO NOMINAL DAS VARETAS:2,90 MM. COMPRIMENTO APLICADO: 585 ± 25 MM. CODIGO DE COR: BRANCO. RESISTENCIA MINIMA AO ESCORREGAMENTO /RUPTURA: 609 DAN. APLICACAO: CABO DE COBRE MULTIPLEXADO NEUTRO ISOLADO 50 MM2. NORMAS: NBR 16051; NBR 16052. | NORMAS: NBR 16051 E NBR 16052 | ADCI-2001 | 3430004_ADCI-2001 (REV01) | PREFORMADO | STEEL LOOP INDUSTRIAL DO BRASIL LTDA | 487253000131 | 2025-09-10 | 2027-09-10 | HI_2025_10_27_173 | Direto |  |  | QA
|  |  | 3324010 |  | BLOCO CONCRETO ANCOR.200X200X600MM | MM BLOCO, CONCRETO EM CONCRETO CICLOPTICO; SECAO QUADRADA; COMPRIMENTO 600MM;DIAMETRO DO FURO 21MM; ESFORCO DE COMPRESSAO 5000DAN. NORMA: DIS-ETE-094. | NORMA: DIS-ETE-094. |  |  | Concreto | LUZ POSTES INDUSTRIA DE PRE-MOLDADOS LTDA | 05.649.502/0001-61 | 2022-09-21 | 2027-09-21 | HI_2024_06_26 | Ambos |  |  | AIF
|  |  | 3300016 | 21055016 | POSTE CONCRETO DT 11/600 44F | POSTE DUPLO T. MATERIAL: CONCRETO ARMADO. DIMENSOES DA BASE: 330X448 MM. DIMENSOES DO TOPO: 110X140 MM. FURACAO DA FACE A: A 150MM DO TOPO (44X100MM).FURACAO DA FACE B: A 100MM (44X100MM). COMPRIMENTO TOTAL: 11000 MM. CARGA NOMINAL: 600 DAN. CARGA DE | NORMA: DIS-ETE-011 |  |  | Concreto | LUZ POSTES INDUSTRIA DE PRE-MOLDADOS LTDA | 05.649.502/0001-61 | 2022-09-21 | 2027-09-21 | HI_2024_06_26 | Ambos |  |  | AIF
|  |  | 3300012 |  | POSTE CONCRETO DT 9/400 29F | POSTE DUPLO T. MATERIAL: CONCRETO ARMADO. DIMENSOES DA BASE: 290X392 MM. DIMENSOES DO TOPO: 110X140 MM. FURACAO DA FACE A: A 150 MM DO TOPO (29F X 100 MM).FURACAO DA FACE B:A 100 MM (29F X100 MM). COMPRIMENTO TOTAL: 9000 MM. CARGA NOMINAL: 400 DAN. | NORMA: DIS-ETE-011 |  |  | Concreto | LUZ POSTES INDUSTRIA DE PRE-MOLDADOS LTDA | 05.649.502/0001-61 | 2022-09-21 | 2027-09-21 | HI_2024_06_26 | Ambos |  |  | AIF
|  |  | 3300076 | 21055009 | POSTE CONCRETO DT 9/600 29F | POSTE DUPLO T. MATERIAL: CONCRETO ARMADO. DIMENSOES DA BASE: 290X392 MM. DIMENSOES DO TOPO: 110X140 MM. FURACAO DA FACE A: A 150MM DO TOPO (29F X 100 MM).FURACAO DA FACE B: A 100 MM (29F X100 MM). COMPRIMENTO TOTAL: 9000 MM. CARGA NOMINAL: 600 DAN. | NORMA: DIS-ETE-011 |  |  | Concreto | LUZ POSTES INDUSTRIA DE PRE-MOLDADOS LTDA | 05.649.502/0001-61 | 2022-09-21 | 2027-09-21 | HI_2024_06_26 | Ambos |  |  | AIF
|  |  | 3310021 |  | CRUZETA CONC T 1900 MM 350DAN | CRUZETA CONCRETO. TIPO: T. DIMENSOES DA SECAO TRANSVERSAL: 90X90 MM. COMPRIMENTO NOMINAL: 1900 MM. DEMAIS CARACTERISTICAS APLICACAO: REDES E LINHAS AEREAS DE DISTRIBUICAO 15 KV. NORMAS:NOR.DISTRIBU-ENGE-0001, NBR 8453-1,NBR 8453-2, NBR 8453-3 E VR01 | NORMAS: NBR 8453-1,NBR 8453-2, NBR 8453-3 E VR01.01-00.093. |  |  | Concreto | LUZ POSTES INDUSTRIA DE PRE-MOLDADOS LTDA | 05.649.502/0001-61 | 2022-09-21 | 2027-09-21 | HI_2024_06_26 | Ambos |  |  | AIF
|  |  | 3310013 |  | CRUZETA CONC L 1700 MM 300DAN | CRUZETA CONCRETO. TIPO L. DIMENSOES DA SECAO TRASNVERSAL: 90X90 MM.COMPRIMENTO NOMINAL: 1700 MM. APLICACAO: REDES E LINHAS AEREAS DEDISTRIBUICAO 15 KV. NORMAS: NBR 8453-1,NBR 8453-2,NBR 8453-3 E VR01.01-00.092. | NORMAS: NBR 8453-1,NBR 8453-2, NBR 8453-3 E VR01.01-00.092. |  |  | Concreto | LUZ POSTES INDUSTRIA DE PRE-MOLDADOS LTDA | 05.649.502/0001-61 | 2022-09-21 | 2027-09-21 | HI_2024_06_26 | Ambos |  |  | AIF
|  |  | 3300109 |  | POSTE CONCRETO DT 14/600 44F | POSTE DUPLO T. MATERIAL: CONCRETO ARMADO. DIMENSOES DA BASE: 390X532MM. DIMENSOES DO TOPO: 110X140MM. FURACAO DA FACE A: A 150MM DO TOPO (44X100MM).FURACAO DA FACE B: A 100MM (44X100MM). COMPRIMENTO TOTAL: 14000MM. CARGA NOMINAL: 600DAN. CARGA DE | NORMA: DIS-ETE-011 |  |  | Concreto | LUZ POSTES INDUSTRIA DE PRE-MOLDADOS LTDA | 05.649.502/0001-61 | 2022-09-21 | 2027-09-21 | HI_2024_06_26 | Ambos |  |  | AIF
|  |  | 3310029 |  | CRUZETA CONC RET 2400MM 400DAN | CRUZETA CONCRETO. TIPO: DISTRIBUICAO. FORMATO - RETANGULAR. DIMENSOES DA SECAO TRANSVERSAL: 90X114 MM.COMPRIMENTO:2400MM. RESISTENCIA NOMINAL: 400 DAN. NORMAS: NBR 8453-1, NBR 8453-2 E NBR 8453-3. | NORMAS: NBR 8453-1, NBR 8453-2 E NBR 8453-3. |  |  | Concreto | LUZ POSTES INDUSTRIA DE PRE-MOLDADOS LTDA | 05.649.502/0001-61 | 2022-09-21 | 2027-09-21 | HI_2024_06_26 | Ambos |  |  | AIF
|  |  | 3302082 |  | POSTE CONCRETO CIRCULAR 11/1000 | POSTE CIRCULAR.MATERIAL:CONCRETO ARMADO.DIAMETRO DA BASE:450MM. DIAMETRO DO TOPO:230MM.COMPRIMENTO TOTAL: 11000 MM. RESISTENCIA NOMINAL: 1000DAN. CARGA DE RUPTURA: 2000DAN. CARACTERISTICAS ADICIONAIS: TRACOS DE REFERENCIA E DE ENGASTAMENTO EM BAIXO | NORMA: DIS-ETE-011 |  |  | Concreto | LUZ POSTES INDUSTRIA DE PRE-MOLDADOS LTDA | 05.649.502/0001-61 | 2022-09-21 | 2027-09-21 | HI_2024_06_26 | Ambos |  |  | AIF
|  |  | 3300152 | 21055022 | POSTE CONCRETO DT 11/400 44F | POSTE DUPLO T. MATERIAL: CONCRETO ARMADO. DIMENSOES DA BASE: 330X448MM. DIMENSOES DO TOPO: 110X140MM. FURACAO DA FACE A: A 150MM DO TOPO (44X100MM).FURACAO DA FACE B: A 100MM (44X100MM). COMPRIMENTO TOTAL: 11000MM. CARGA NOMINAL: 400DAN. CARGA DE | NORMA: DIS-ETE-011 |  |  | Concreto | LUZ POSTES INDUSTRIA DE PRE-MOLDADOS LTDA | 05.649.502/0001-61 | 2022-09-21 | 2027-09-21 | HI_2024_06_26 | Ambos |  |  | AIF
|  |  | 3300153 | 21055023 | POSTE CONCRETO DT 12/400 44F | POSTE DUPLO T. MATERIAL: CONCRETO ARMADO. DIMENSOES DA BASE: 350X476MM. DIMENSOES DO TOPO: 110X140MM. FURACAO DA FACE A: A 150MM DO TOPO (44X100MM).FURACAO DA FACE B: A 100 MM (44X100MM) .COMPRIMENTO TOTAL: 12000 MM. CARGA NOMINAL: 400 DAN. CARGA DE | NORMA: DIS-ETE-011 |  |  | Concreto | LUZ POSTES INDUSTRIA DE PRE-MOLDADOS LTDA | 05.649.502/0001-61 | 2022-09-21 | 2027-09-21 | HI_2024_06_26 | Ambos |  |  | AIF
|  |  | 3300082 |  | POSTE CONCRETO DT 12/600 44F | POSTE DUPLO T. MATERIAL: CONCRETO ARMADO. DIMENSOES DA BASE: 350X476 MM. DIMENSOES DO TOPO: 110X140 MM. FURACAO DA FACE A: A 150MM DO TOPO (44X100MM). FURACAO DA FACE B: A 100MM (44X100MM) .COMPRIMENTO TOTAL: 12000 MM. CARGA NOMINAL: 600 DAN. CARGA DE | NORMA: DIS-ETE-011 |  |  | Concreto | LUZ POSTES INDUSTRIA DE PRE-MOLDADOS LTDA | 05.649.502/0001-61 | 2022-09-21 | 2027-09-21 | HI_2024_06_26 | Ambos |  |  | AIF
|  |  | 3302058 |  | POSTE CONCRETO CIRCULAR 12/1000 | POSTE CIRCULAR.MATERIAL:CONCRETO ARMADO.DIAMETRO DA BASE:470MM. DIAMETRO DO TOPO:230MM.COMPRIMENTO TOTAL: 12000 MM. RESISTENCIA NOMINAL: 1000DAN. CARGA DE RUPTURA: 2000DAN. CARACTERISTICAS ADICIONAIS: TRACOS DE REFERENCIA E DE ENGASTAMENTO EM BAIXO | NORMA: DIS-ETE-011 |  |  | Concreto | LUZ POSTES INDUSTRIA DE PRE-MOLDADOS LTDA | 05.649.502/0001-61 | 2022-09-21 | 2027-09-21 | HI_2024_06_26 | Ambos |  |  | AIF
|  |  | 530012 | 0 | CHAVE FUS DIST C 15KV 200A 7,1KA | CHAVE FUSIVEL DISTRIBUICAO. TIPO: C . TENSAO MAXIMA: 15,0KV .NIVEL BASICO DE IMPULSO: 110KV. CORRENTE NOMINAL DA BASE: 300A. CORRENTE NOMINAL DO PORTA FUSIVEL: 200A. COR DO PORTA FUSIVEL:CINZA MUNSELL 7N. CAPACIDADE INTERRUP. SIMETRICA: 7,1 KA.CAPACIDADE | NORMAS: DIS-ETE-081 E NBR 7282. | DHC 15200 | 290214-00 REV.07 | Chaves fusíveis e seccionadoras | HUBBELL DO BRASIL | 43.488.105/0005-78 | 2024-09-17 | 2027-11-22 | HI_2024_07_24 | Ambos |  |  | QA
|  |  | 530040 | 0 | CHAVE RELIGADORA FUS 1P 15,0KV 100A | CHAVE RELIGADORA FUSÍVEL, COMPOSTA POR DE 03 CHAVES FUSÍVEIS PADRONIZADAS, TIPO DE BASE:"C", MONTADAS EM UM SISTEMA DE RACK, QUE POSSIBILITE A RELIGAÇÃO SEQUENCIAL AUTOMÁTICA MONOFÁSICA, TEMPO DE RELIGACAO: 500 MIL S. TENSÃO MÁXIMA OPERAÇÃO: 15,0KV. TENSÃ | DIS-ETE-082 | DHCR 15 | 970727-A2 REV.05 | Chaves fusíveis e seccionadoras | HUBBELL DO BRASIL | 43.488.105/0005-78 | 2024-09-17 | 2027-11-22 | HI_2024_07_24 | Ambos |  |  | AIF
|  |  | 531000 | 0 | CHAVE RELIGADORA FUS 1P 36,2KV 100A 2KA | CHAVE RELIGADORA FUSÍVEL, COMPOSTA POR DE 03 CHAVES FUSÍVEIS PADRONIZADAS, TIPO DE BASE:"C", MONTADAS EM UM SISTEMA DE RACK, QUE POSSIBILITE A RELIGAÇÃO SEQUENCIAL AUTOMÁTICA MONOFÁSICA, TEMPO DE RELIGACAO: 500 MILI S. TENSÃO MÁXIMA OPERAÇÃO: 36,2KV. TENS | DIS-ETE-082 | DHCR 38 | 191874 REV.00 | Chaves fusíveis e seccionadoras | HUBBELL DO BRASIL | 43.488.105/0005-78 | 2024-09-17 | 2027-11-22 | HI_2024_07_24 | Ambos |  |  | QA
|  |  | 0 | 0 | POSTE DUPLO T CONC 16000MM 1000DAN | POSTE DUPLO T. MATERIAL: CONCRETO ARMADO. DIMENSOES DA BASE: 460X630MM. DIMENSOES DO TOPO: 140X182MM. FURACAO DA FACE A: A 150MM DO TOPO (44X100MM).FURACAO DA FACE B: A 100MM (44X100MM). COMPRIMENTO TOTAL: 16000MM. CARGA NOMINAL: 1000DAN. CARGA DE RUPTURA: 2000DAN. CARACTERISTICAS ADICIONAIS:TRACOS DE REFERENCIA E DE ENGASTAMENTO EM BAIXO RELEVO,DE FORMA LEGIVEL E INDELEVEL, COM 15 MM DE ESPESSURA; TUBULACAO INTERNA PARA DESCIDA DO CONDUTOR DE TERRA. NORMAS: NBR 8451-2; DIS-ETE-011. | DIS-ETE-011 |  |  | Concreto | POSTES NORDESTE S/A | 15.102.262/0003-04 | 2025-06-04 | 2028-05-21 | HI_2025_06_04 | Ambos | N/A | N/A | AIF
|  |  | 3300153 | 0 | POSTE CONCRETO DT 12/400 44F | POSTE DUPLO T. MATERIAL: CONCRETO ARMADO. DIMENSOES DA BASE: 350X476MM. DIMENSOES DO TOPO: 110X140MM. FURACAO DA FACE A: A 150MM DO TOPO (44X100MM).FURACAO DA FACE B: A 100 MM (44X100MM) .COMPRIMENTO TOTAL: 12000 MM. CARGA NOMINAL: 400 DAN. CARGA DE RUPTU | DIS-ETE-011 | NBR 8451 | Prancha 19 | Concreto | Sergio Accioly Chueke (Blococompacto) | 11.387.927/0001-42 | 2024-05-08 | 2028-07-21 | HI_2024_05_08 | Ambos |  |  | AIF
|  |  | 3310021 | 0 | CRUZETA CONC T 1900 MM 350DAN | CRUZETA CONCRETO. TIPO: DISTRIBUICAO. FORMATO: T. DIMENSOES DA SECAO TRANSVERSAL: 90X90 MM. COMPRIMENTO NOMINAL: 1900 MM. RESISTENCIA NOMINAL: 350 DAN. NORMAS: NBR 8453-1,NBR 8453-2 (FIGURA C.2), NBR 8453- 3. | NBR 8453-2 | NBR 8453 | Prancha 04 | Concreto | Sergio Accioly Chueke (Blococompacto) | 11.387.927/0001-42 | 2024-05-08 | 2028-07-21 | HI_2024_05_08 | Ambos |  |  | AIF
|  |  | 3300152 | 0 | POSTE CONCRETO DT 11/400 44F | POSTE DUPLO T. MATERIAL: CONCRETO ARMADO. DIMENSOES DA BASE: 330X448MM. DIMENSOES DO TOPO: 110X140MM. FURACAO DA FACE A: A 150MM DO TOPO (44X100MM).FURACAO DA FACE B: A 100MM (44X100MM). COMPRIMENTO TOTAL: 11000MM. CARGA NOMINAL: 400DAN. CARGA DE RUPTURA: | DIS-ETE-011 | NBR 8451 | Prancha 19 | Concreto | Sergio Accioly Chueke (Blococompacto) | 11.387.927/0001-42 | 2024-05-08 | 2028-07-21 | HI_2024_05_08 | Ambos |  |  | AIF
|  |  | 3300082 | 0 | POSTE CONCRETO DT 12/600 44F | POSTE DUPLO T. MATERIAL: CONCRETO ARMADO. DIMENSOES DA BASE: 350X476 MM. DIMENSOES DO TOPO: 110X140 MM. FURACAO DA FACE A: A 150MM DO TOPO (44X100MM). FURACAO DA FACE B: A 100MM (44X100MM) .COMPRIMENTO TOTAL: 12000 MM. CARGA NOMINAL: 600 DAN. CARGA DE RUP | DIS-ETE-011 | NBR 8451 | Prancha 20 | Concreto | Sergio Accioly Chueke (Blococompacto) | 11.387.927/0001-42 | 2024-05-08 | 2028-07-21 | HI_2024_05_08 | Ambos |  |  | AIF
|  |  | 3300076 | 0 | POSTE CONCRETO DT 9/600 29F | POSTE DUPLO T. MATERIAL: CONCRETO ARMADO. DIMENSOES DA BASE: 290X392 MM. DIMENSOES DO TOPO: 110X140 MM. FURACAO DA FACE A: A 150MM DO TOPO (29F X 100 MM).FURACAO DA FACE B: A 100 MM (29F X100 MM). COMPRIMENTO TOTAL: 9000 MM. CARGA NOMINAL: 600 DAN. CARGA | DIS-ETE-011 | NBR 8451 | Prancha 11 | Concreto | Sergio Accioly Chueke (Blococompacto) | 11.387.927/0001-42 | 2024-05-08 | 2028-07-21 | HI_2024_05_08 | Ambos |  |  | AIF
|  |  | 3300016 | 0 | POSTE CONCRETO DT 11/600 44F | POSTE DUPLO T. MATERIAL: CONCRETO ARMADO. DIMENSOES DA BASE: 330X448 MM. DIMENSOES DO TOPO: 110X140 MM. FURACAO DA FACE A: A 150MM DO TOPO (44X100MM).FURACAO DA FACE B: A 100MM (44X100MM). COMPRIMENTO TOTAL: 11000 MM. CARGA NOMINAL: 600 DAN. CARGA DE RUPT | DIS-ETE-011 | NBR 8451 | Prancha 15 | Concreto | Sergio Accioly Chueke (Blococompacto) | 11.387.927/0001-42 | 2024-05-08 | 2028-07-21 | HI_2024_05_08 | Ambos |  |  | AIF
|  |  | 3300012 | 0 | POSTE CONCRETO DT 9/400 29F | POSTE DUPLO T. MATERIAL: CONCRETO ARMADO. DIMENSOES DA BASE: 290X392 MM. DIMENSOES DO TOPO: 110X140 MM. FURACAO DA FACE A: A 150 MM DO TOPO (29F X 100 MM).FURACAO DA FACE B:A 100 MM (29F X100 MM). COMPRIMENTO TOTAL: 9000 MM. CARGA NOMINAL: 400 DAN. CARGA | DIS-ETE-011 | NBR 8451 | Prancha 10 | Concreto | Sergio Accioly Chueke (Blococompacto) | 11.387.927/0001-42 | 2024-05-08 | 2028-07-21 | HI_2024_05_08 | Ambos |  |  | AIF
|  |  | 0 | 0 | POSTE DUPLO T CONC 16000MM 1000DAN | POSTE DUPLO T. MATERIAL: CONCRETO ARMADO. DIMENSOES DA BASE: 460X630MM. DIMENSOES DO TOPO: 140X182MM. FURACAO DA FACE A: A 150MM DO TOPO (44X100MM).FURACAO DA FACE B: A 100MM (44X100MM). COMPRIMENTO TOTAL: 16000MM. CARGA NOMINAL: 1000DAN. CARGA D | DIS-ETE-011 |  |  | Concreto | Industria de Postes Indaial | 83.547.315/0001-80 | 2024-06-26 | 2028-08-02 | HI_2023_06_30 | Ambos |  |  | QA
|  |  | 0 | 0 | POSTE DUPLO T CONC 16000MM 600DAN | POSTE DUPLO T. MATERIAL: CONCRETO ARMADO. DIMENSOES DA BASE: 430X588MM. DIMENSOES DO TOPO: 110X140MM. FURACAO DA FACE A: A 150MM DO TOPO (44X100MM).FURACAO DA FACE B: A 100MM (44X100MM). COMPRIMENTO TOTAL: 16000MM. CARGA NOMINAL: 600DAN. CARGA DE | DIS-ETE-011 |  |  | Concreto | Industria de Postes Indaial | 83.547.315/0001-80 | 2024-06-26 | 2028-08-02 | HI_2023_06_30 | Ambos |  |  | QA
|  |  | 0 | 0 | POSTE DUPLO T CONC 16000MM 600DAN | POSTE DUPLO T. MATERIAL: CONCRETO ARMADO. DIMENSOES DA BASE: 430X588MM. DIMENSOES DO TOPO: 110X140MM. FURACAO DA FACE A: A 150MM DO TOPO (44X100MM).FURACAO DA FACE B: A 100MM (44X100MM). COMPRIMENTO TOTAL: 16000MM. CARGA NOMINAL: 600DAN. CARGA DE | DIS-ETE-011 |  |  | Concreto | ROMAGNOLE PRODUTOS ELÉTRICOS S.A. | 78.958.717/0006-42 | 2024-06-26 | 2028-08-02 | HI_2023_08_22 | Ambos |  |  | AIF
|  |  | 0 | 0 | POSTE DUPLO T CONC 16000MM 600DAN | POSTE DUPLO T. MATERIAL: CONCRETO ARMADO. DIMENSOES DA BASE: 430X588MM. DIMENSOES DO TOPO: 110X140MM. FURACAO DA FACE A: A 150MM DO TOPO (44X100MM).FURACAO DA FACE B: A 100MM (44X100MM). COMPRIMENTO TOTAL: 16000MM. CARGA NOMINAL: 600DAN. CARGA DE | DIS-ETE-011 |  | DT 16/600 B | Concreto | EMPAC DO NORDESTE ARTEFATOS DE CONCRETO LTDA. | 07.002.612/0001-62 | 2024-06-26 | 2028-08-03 | HI_2023_06_30 | Ambos |  |  | AIF
|  |  | 0 | 0 | POSTE DUPLO T CONC 16000MM 1000DAN | POSTE DUPLO T. MATERIAL: CONCRETO ARMADO. DIMENSOES DA BASE: 460X630MM. DIMENSOES DO TOPO: 140X182MM. FURACAO DA FACE A: A 150MM DO TOPO (44X100MM).FURACAO DA FACE B: A 100MM (44X100MM). COMPRIMENTO TOTAL: 16000MM. CARGA NOMINAL: 1000DAN. CARGA D | DIS-ETE-011 |  | DT 16/1000 B | Concreto | EMPAC DO NORDESTE ARTEFATOS DE CONCRETO LTDA. | 07.002.612/0001-62 | 2024-06-26 | 2028-08-03 | HI_2023_06_30 | Ambos |  |  | AIF
|  |  | 0 | 0 | POSTE DUPLO T CONC 16000MM 600DAN | POSTE DUPLO T. MATERIAL: CONCRETO ARMADO. DIMENSOES DA BASE: 430X588MM. DIMENSOES DO TOPO: 110X140MM. FURACAO DA FACE A: A 150MM DO TOPO (44X100MM).FURACAO DA FACE B: A 100MM (44X100MM). COMPRIMENTO TOTAL: 16000MM. CARGA NOMINAL: 600DAN. CARGA DE | DIS-ETE-011 |  |  | Concreto | ROMAGNOLE PRODUTOS ELÉTRICOS S.A. | 78.958.717/0002-19 | 2024-06-26 | 2028-08-17 | HI_2023_06_30 | Ambos |  |  | QA
|  |  | 0 | 0 | POSTE DUPLO T CONC 16000MM 1000DAN | POSTE DUPLO T. MATERIAL: CONCRETO ARMADO. DIMENSOES DA BASE: 460X630MM. DIMENSOES DO TOPO: 140X182MM. FURACAO DA FACE A: A 150MM DO TOPO (44X100MM).FURACAO DA FACE B: A 100MM (44X100MM). COMPRIMENTO TOTAL: 16000MM. CARGA NOMINAL: 1000DAN. CARGA D | DIS-ETE-011 |  |  | Concreto | ROMAGNOLE PRODUTOS ELÉTRICOS S.A. | 78.958.717/0002-19 | 2024-06-26 | 2028-08-17 | HI_2023_06_30 | Ambos |  |  | QA
|  |  | 3310028 |  | CRUZETA CONC RET 2100MM 400DAN | CRUZETA CONCRETO. TIPO: DISTRIBUICAO. FORMATO: RETANGULAR. DIMENSOES DA SECAO TRANSVERSAL: 90X114 MM. COMPRIMENTO NOMINAL: 2100 MM. RESISTENCIA NOMINAL: 400 DAN. FURACAO: CONFORME FIG. C.7 DA NBR 8453-2. NORMAS: NBR 8453-1, NBR 8453-2 E NBR 8453-3. | FIG. C.7 DA NBR 8453-2. NORMAS: NBR 8453-1, NBR 8453-2 E NBR 8453-3. |  | DESENHO DTN 121 | Concreto | PREMAZON PREMOLDADOS DE CONCRETO E FIBRA LTDA | 01.532.081/0007-29 | 2024-06-26 | 2028-08-24 | HI_2024_03_25 | Ambos |  |  | AIF
|  |  | 3300016 | 21055016 | POSTE CONCRETO DT 11/600 44F | POSTE DUPLO T. MATERIAL: CONCRETO ARMADO. DIMENSOES DA BASE: 330X448 MM. DIMENSOES DO TOPO: 110X140 MM. FURACAO DA FACE A: A 150MM DO TOPO (44X100MM).FURACAO DA FACE B: A 100MM (44X100MM). COMPRIMENTO TOTAL: 11000 MM. CARGA NOMINAL: 600 DAN. CARGA DE RUPT | DIS-ETE-011 |  | DIS-ETE-011 | Concreto | PREMAZON PREMOLDADOS DE CONCRETO E FIBRA LTDA | 01.532.081/0007-29 | 2024-06-26 | 2028-08-24 | HI_2024_03_25 | Ambos |  |  | AIF
|  |  | 3300012 | 21055021 | POSTE CONCRETO DT 9/400 29F | POSTE DUPLO T. MATERIAL: CONCRETO ARMADO. DIMENSOES DA BASE: 290X392 MM. DIMENSOES DO TOPO: 110X140 MM. FURACAO DA FACE A: A 150 MM DO TOPO (29F X 100 MM).FURACAO DA FACE B:A 100 MM (29F X100 MM). COMPRIMENTO TOTAL: 9000 MM. CARGA NOMINAL: 400 DAN. CARGA | DIS-ETE-011 |  | DIS-ETE-011 | Concreto | PREMAZON PREMOLDADOS DE CONCRETO E FIBRA LTDA | 01.532.081/0007-29 | 2024-06-26 | 2028-08-24 | HI_2024_03_25 | Ambos |  |  | AIF
|  |  | 3324145 | 64010009 | TUBO CONCRETO ARMADO 1.50X3.00 M | TUBO DE CONCRETO ARMADO; DIÂMETRO: 1500M COMPRIMENTO 3000MM . NORMA: DIS-ETE-094. | DIS-ETE-094 |  | DIS-ETE-094 | Concreto | PREMAZON PREMOLDADOS DE CONCRETO E FIBRA LTDA | 01.532.081/0007-29 | 2024-06-26 | 2028-08-24 | HI_2024_03_25 | Ambos |  |  | AIF
|  |  | 3300076 | 21055009 | POSTE CONCRETO DT 9/600 29F | POSTE DUPLO T. MATERIAL: CONCRETO ARMADO. DIMENSOES DA BASE: 290X392 MM. DIMENSOES DO TOPO: 110X140 MM. FURACAO DA FACE A: A 150MM DO TOPO (29F X 100 MM).FURACAO DA FACE B: A 100 MM (29F X100 MM). COMPRIMENTO TOTAL: 9000 MM. CARGA NOMINAL: 600 DAN. CARGA | DIS-ETE-011 |  | DIS-ETE-011 | Concreto | PREMAZON PREMOLDADOS DE CONCRETO E FIBRA LTDA | 01.532.081/0007-29 | 2024-06-26 | 2028-08-24 | HI_2024_03_25 | Ambos |  |  | AIF
|  |  | 3324021 |  | PLACA CONC ESTAI 400 F22 | PLACA EM CONCRETO, PARA ESTAI, COM ESPESSURA 100MM, DIAMETRO 400MM E 1 FURO CENTRAL COM DIAMETRO 22MM. NORMA: DTN 123. | DESENHO DTN 123 |  | DESENHO DTN 123 | Concreto | PREMAZON PREMOLDADOS DE CONCRETO E FIBRA LTDA | 01.532.081/0007-29 | 2024-06-26 | 2028-08-24 | HI_2024_03_25 | Ambos |  |  | AIF
|  |  | 3310009 |  | CRUZETA CONC T 2400MM 400DAN | CRUZETA CONCRETO. TIPO: DISTRIBUICAO. FORMATO: T. DIMENSOES DA SECAO TRANSVERSAL: 90X100 MM. COMPRIMENTO NOMINAL: 2400 MM. RESISTENCIA NOMINAL: 400 DAN. NORMAS: NBR 8453-1, NBR 8453-2 (FIGURA C.3) E NBR 8453-3. | NBR 8453-2 |  | NBR 8453-2 | Concreto | PREMAZON PREMOLDADOS DE CONCRETO E FIBRA LTDA | 01.532.081/0007-29 | 2024-06-26 | 2028-08-24 | HI_2024_03_25 | Ambos |  |  | AIF
|  |  | 3300082 |  | POSTE CONCRETO DT 12/600 44F | POSTE DUPLO T. MATERIAL: CONCRETO ARMADO. DIMENSOES DA BASE: 350X476 MM. DIMENSOES DO TOPO: 110X140 MM. FURACAO DA FACE A: A 150MM DO TOPO (44X100MM). FURACAO DA FACE B: A 100MM (44X100MM) .COMPRIMENTO TOTAL: 12000 MM. CARGA NOMINAL: 600 DAN. CARGA DE RUP | DIS-ETE-011 |  | DIS-ETE-011 | Concreto | PREMAZON PREMOLDADOS DE CONCRETO E FIBRA LTDA | 01.532.081/0007-29 | 2024-06-26 | 2028-08-24 | HI_2024_03_25 | Ambos |  |  | AIF
|  |  | 3300153 | 21055023 | POSTE CONCRETO DT 12/400 44F | POSTE DUPLO T. MATERIAL: CONCRETO ARMADO. DIMENSOES DA BASE: 350X476MM. DIMENSOES DO TOPO: 110X140MM. FURACAO DA FACE A: A 150MM DO TOPO (44X100MM).FURACAO DA FACE B: A 100 MM (44X100MM) .COMPRIMENTO TOTAL: 12000 MM. CARGA NOMINAL: 400 DAN. CARGA DE RUPTU | DIS-ETE-011 |  | DIS-ETE-011 | Concreto | PREMAZON PREMOLDADOS DE CONCRETO E FIBRA LTDA | 01.532.081/0007-29 | 2024-06-26 | 2028-08-24 | HI_2024_03_25 | Ambos |  |  | AIF
|  |  | 3310013 |  | CRUZETA CONC L 1700 MM 300DAN | CRUZETA CONCRETO. TIPO L. DIMENSOES DA SECAO TRASNVERSAL: 90X90 MM.COMPRIMENTO NOMINAL: 1700 MM. APLICACAO: REDES E LINHAS AEREAS DE DISTRIBUICAO 15 KV. NORMAS: NBR 8453-1, NBR 8453-2 (FIGURA C.12), NBR 8453-3. | NBR 8453-2 |  | NBR 8453-2 | Concreto | PREMAZON PREMOLDADOS DE CONCRETO E FIBRA LTDA | 01.532.081/0007-29 | 2024-06-26 | 2028-08-24 | HI_2024_03_25 | Ambos |  |  | AIF
|  |  | 3310029 |  | CRUZETA CONC RET 2400MM 400DAN | CRUZETA CONCRETO. TIPO: DISTRIBUICAO. FORMATO: RETANGULAR. DIMENSOES DA SECAO TRANSVERSAL: 90X114 MM. COMPRIMENTO NOMINAL: 2400 MM. RESISTENCIA NOMINAL: 400 DAN. FURACAO: CONFORME DTN 122. NORMAS: NBR 8453-1, NBR 8453-2 E NBR 8453-3. | DESENHO DTN 122 |  | DESENHO DTN 122 | Concreto | PREMAZON PREMOLDADOS DE CONCRETO E FIBRA LTDA | 01.532.081/0007-29 | 2024-06-26 | 2028-08-24 | HI_2024_03_25 | Ambos |  |  | AIF
|  |  | 3324010 | 64010006 | BLOCO CONCRETO ANCOR.200X200X600MM | BLOCO, CONCRETO EM CONCRETO CICLOPTICO; SECAO QUADRADA; COMPRIMENTO 600MM;DIAMETRO DO FURO 21MM; ESFORCO DE COMPRESSAO 5000DAN. NORMA: DIS-ETE-094. | DIS-ETE-094 |  | DIS-ETE-094 | Concreto | PREMAZON PREMOLDADOS DE CONCRETO E FIBRA LTDA | 01.532.081/0007-29 | 2024-06-26 | 2028-08-24 | HI_2024_03_25 | Ambos |  |  | AIF
|  |  | 3300152 | 21055022 | POSTE CONCRETO DT 11/400 44F | POSTE DUPLO T. MATERIAL: CONCRETO ARMADO. DIMENSOES DA BASE: 330X448MM. DIMENSOES DO TOPO: 110X140MM. FURACAO DA FACE A: A 150MM DO TOPO (44X100MM).FURACAO DA FACE B: A 100MM (44X100MM). COMPRIMENTO TOTAL: 11000MM. CARGA NOMINAL: 400DAN. CARGA DE RUPTURA: | DIS-ETE-011 |  | DIS-ETE-011 | Concreto | PREMAZON PREMOLDADOS DE CONCRETO E FIBRA LTDA | 01.532.081/0007-29 | 2024-06-26 | 2028-08-24 | HI_2024_03_25 | Ambos |  |  | AIF
|  |  | 3310021 |  | CRUZETA CONC T 1900 MM 350DAN | CRUZETA CONCRETO. TIPO: DISTRIBUICAO. FORMATO: T. DIMENSOES DA SECAO TRANSVERSAL: 90X90 MM. COMPRIMENTO NOMINAL: 1900 MM. RESISTENCIA NOMINAL: 350 DAN. NORMAS: NBR 8453-1,NBR 8453-2 (FIGURA C.2), NBR 8453- 3. | NBR 8453-2 |  | NBR 8453-2 | Concreto | PREMAZON PREMOLDADOS DE CONCRETO E FIBRA LTDA | 01.532.081/0007-29 | 2024-06-26 | 2028-08-24 | HI_2024_03_25 | Ambos |  |  | AIF
|  |  | 0 | 0 | POSTE DUPLO T CONC 16000MM 1000DAN | POSTE DUPLO T. MATERIAL: CONCRETO ARMADO. DIMENSOES DA BASE: 460X630MM. DIMENSOES DO TOPO: 140X182MM. FURACAO DA FACE A: A 150MM DO TOPO (44X100MM).FURACAO DA FACE B: A 100MM (44X100MM). COMPRIMENTO TOTAL: 16000MM. CARGA NOMINAL: 1000DAN. CARGA D | DIS-ETE-011 |  |  | Concreto | ICOTEMA MADEIRAS TRATADAS E CONCRETO LTDA | 50.229.749/0001-83 | 2024-06-26 | 2028-08-30 | HI_2023_06_30 | Ambos |  |  | AIF
|  |  | 0 | 0 | POSTE DUPLO T CONC 16000MM 600DAN | POSTE DUPLO T. MATERIAL: CONCRETO ARMADO. DIMENSOES DA BASE: 430X588MM. DIMENSOES DO TOPO: 110X140MM. FURACAO DA FACE A: A 150MM DO TOPO (44X100MM).FURACAO DA FACE B: A 100MM (44X100MM). COMPRIMENTO TOTAL: 16000MM. CARGA NOMINAL: 600DAN. CARGA DE | DIS-ETE-011 |  |  | Concreto | ICOTEMA MADEIRAS TRATADAS E CONCRETO LTDA | 50.229.749/0001-83 | 2024-06-26 | 2028-08-30 | HI_2023_06_30 | Ambos |  |  | AIF
|  |  | 0 | 0 | POSTE DUPLO T CONC 16000MM 600DAN | POSTE DUPLO T. MATERIAL: CONCRETO ARMADO. DIMENSOES DA BASE: 430X588MM. DIMENSOES DO TOPO: 110X140MM. FURACAO DA FACE A: A 150MM DO TOPO (44X100MM).FURACAO DA FACE B: A 100MM (44X100MM). COMPRIMENTO TOTAL: 16000MM. CARGA NOMINAL: 600DAN. CARGA DE | DIS-ETE-011 |  |  | Concreto | INCOPOSTES INDUSTRIA E COMERCIO DE POSTES LTDA | 05.433.048/0002-98 | 2024-06-26 | 2028-09-06 | HI_2023_06_30 | Ambos |  |  | AIF
|  |  | 0 | 0 | POSTE DUPLO T CONC 16000MM 1000DAN | POSTE DUPLO T. MATERIAL: CONCRETO ARMADO. DIMENSOES DA BASE: 460X630MM. DIMENSOES DO TOPO: 140X182MM. FURACAO DA FACE A: A 150MM DO TOPO (44X100MM).FURACAO DA FACE B: A 100MM (44X100MM). COMPRIMENTO TOTAL: 16000MM. CARGA NOMINAL: 1000DAN. CARGA D | DIS-ETE-011 |  |  | Concreto | INCOPOSTES INDUSTRIA E COMERCIO DE POSTES LTDA | 05.433.048/0002-98 | 2024-06-26 | 2028-09-06 | HI_2023_06_30 | Ambos |  |  | AIF
|  |  | 0 | 0 | POSTE DUPLO T CONC 16000MM 1000DAN | POSTE DUPLO T. MATERIAL: CONCRETO ARMADO. DIMENSOES DA BASE: 460X630MM. DIMENSOES DO TOPO: 140X182MM. FURACAO DA FACE A: A 150MM DO TOPO (44X100MM).FURACAO DA FACE B: A 100MM (44X100MM). COMPRIMENTO TOTAL: 16000MM. CARGA NOMINAL: 1000DAN. CARGA D | DIS-ETE-011 |  |  | Concreto | ROMAGNOLE PRODUTOS ELÉTRICOS S.A. | 78.958.717/0035-87 | 2024-06-26 | 2028-09-08 | HI_2023_06_30 | Ambos |  |  | QA
|  |  | 0 | 0 | POSTE DUPLO T CONC 16000MM 600DAN | POSTE DUPLO T. MATERIAL: CONCRETO ARMADO. DIMENSOES DA BASE: 430X588MM. DIMENSOES DO TOPO: 110X140MM. FURACAO DA FACE A: A 150MM DO TOPO (44X100MM).FURACAO DA FACE B: A 100MM (44X100MM). COMPRIMENTO TOTAL: 16000MM. CARGA NOMINAL: 600DAN. CARGA DE | DIS-ETE-011 |  |  | Concreto | ROMAGNOLE PRODUTOS ELÉTRICOS S.A. | 78.958.717/0035-87 | 2024-06-26 | 2028-09-08 | HI_2023_06_30 | Ambos |  |  | QA
|  |  | 0 | 0 | POSTE DUPLO T CONC 16000MM 1000DAN | POSTE DUPLO T. MATERIAL: CONCRETO ARMADO. DIMENSOES DA BASE: 460X630MM. DIMENSOES DO TOPO: 140X182MM. FURACAO DA FACE A: A 150MM DO TOPO (44X100MM).FURACAO DA FACE B: A 100MM (44X100MM). COMPRIMENTO TOTAL: 16000MM. CARGA NOMINAL: 1000DAN. CARGA D | DIS-ETE-011 |  |  | Concreto | IBÉRICA ARTEFATOS DE CONCRETO LTDA | 04.845.307/0001-44 | 2024-06-26 | 2028-09-15 | HI_2023_11_28 | Ambos |  |  | AIF
|  |  | 0 | 0 | POSTE DUPLO T CONC 16000MM 600DAN | POSTE DUPLO T. MATERIAL: CONCRETO ARMADO. DIMENSOES DA BASE: 430X588MM. DIMENSOES DO TOPO: 110X140MM. FURACAO DA FACE A: A 150MM DO TOPO (44X100MM).FURACAO DA FACE B: A 100MM (44X100MM). COMPRIMENTO TOTAL: 16000MM. CARGA NOMINAL: 600DAN. CARGA DE | DIS-ETE-011 |  |  | Concreto | IBÉRICA ARTEFATOS DE CONCRETO LTDA | 04.845.307/0001-44 | 2024-06-26 | 2028-09-15 | HI_2023_11_28 | Ambos |  |  | AIF
|  |  | 0 | 0 | POSTE DUPLO T CONC 16000MM 1000DAN | POSTE DUPLO T. MATERIAL: CONCRETO ARMADO. DIMENSOES DA BASE: 460X630MM. DIMENSOES DO TOPO: 140X182MM. FURACAO DA FACE A: A 150MM DO TOPO (44X100MM).FURACAO DA FACE B: A 100MM (44X100MM). COMPRIMENTO TOTAL: 16000MM. CARGA NOMINAL: 1000DAN. CARGA D | DIS-ETE-011 |  |  | Concreto | EMPAC - EMPRESA DE ARTEFATOS DE CONCRETO LTDA. | 02.781.376/0001-06 | 2024-06-26 | 2028-09-22 | HI_2023_06_30 | Ambos |  |  | AIF
|  |  | 0 | 0 | POSTE DUPLO T CONC 16000MM 600DAN | POSTE DUPLO T. MATERIAL: CONCRETO ARMADO. DIMENSOES DA BASE: 430X588MM. DIMENSOES DO TOPO: 110X140MM. FURACAO DA FACE A: A 150MM DO TOPO (44X100MM).FURACAO DA FACE B: A 100MM (44X100MM). COMPRIMENTO TOTAL: 16000MM. CARGA NOMINAL: 600DAN. CARGA DE | DIS-ETE-011 |  |  | Concreto | EMPAC - EMPRESA DE ARTEFATOS DE CONCRETO LTDA. | 02.781.376/0001-06 | 2024-06-26 | 2028-09-22 | HI_2023_06_30 | Ambos |  |  | AIF
|  |  | 0 | 0 | POSTE DUPLO T CONC 16000MM 600DAN | POSTE DUPLO T. MATERIAL: CONCRETO ARMADO. DIMENSOES DA BASE: 430X588MM. DIMENSOES DO TOPO: 110X140MM. FURACAO DA FACE A: A 150MM DO TOPO (44X100MM).FURACAO DA FACE B: A 100MM (44X100MM). COMPRIMENTO TOTAL: 16000MM. CARGA NOMINAL: 600DAN. CARGA DE | DIS-ETE-011 |  |  | Concreto | MAICIL COMÉRCIO E INDUSTRIA DE POSTES DE CONCRETO EIRELI | 02.471.045/0001-70 | 2024-06-26 | 2028-09-29 | HI_2023_06_30 | Ambos |  |  | AIF
|  |  | 0 | 0 | POSTE DUPLO T CONC 16000MM 1000DAN | POSTE DUPLO T. MATERIAL: CONCRETO ARMADO. DIMENSOES DA BASE: 460X630MM. DIMENSOES DO TOPO: 140X182MM. FURACAO DA FACE A: A 150MM DO TOPO (44X100MM).FURACAO DA FACE B: A 100MM (44X100MM). COMPRIMENTO TOTAL: 16000MM. CARGA NOMINAL: 1000DAN. CARGA D | DIS-ETE-011 |  |  | Concreto | CAVAN PRE MOLDADO S.A. | 33.039.181/0010-00 | 2024-06-26 | 2028-12-06 | HI_2023_12_13 | Ambos |  |  | AIF
|  |  | 0 | 0 | POSTE DUPLO T CONC 16000MM 600DAN | POSTE DUPLO T. MATERIAL: CONCRETO ARMADO. DIMENSOES DA BASE: 430X588MM. DIMENSOES DO TOPO: 110X140MM. FURACAO DA FACE A: A 150MM DO TOPO (44X100MM).FURACAO DA FACE B: A 100MM (44X100MM). COMPRIMENTO TOTAL: 16000MM. CARGA NOMINAL: 600DAN. CARGA DE | DIS-ETE-011 |  |  | Concreto | CAVAN PRE MOLDADO S.A. | 33.039.181/0010-00 | 2024-06-26 | 2028-12-06 | HI_2023_12_13 | Ambos |  |  | AIF
|  |  | 530012 |  | CHAVE FUS DIST C 15KV 200A 7,1KA | CHAVE FUSIVEL DISTRIBUICAO. TIPO: C . TENSAO MAXIMA: 15,0KV .NIVEL BASICO DE IMPULSO: 110KV. CORRENTE NOMINAL DA BASE: 300A. CORRENTE NOMINAL DO PORTA FUSIVEL: 200A. COR DO PORTA FUSIVEL:CINZA MUNSELL 7N. CAPACIDADE INTERRUP. SIMETRICA: 7,1 KA.CAPACIDADE | NORMAS: DIS-ETE-081 E NBR 7282. | CHBP 15/1/125/10/C/AL | 3G50624 | Chaves fusíveis e seccionadoras | INDUSTRIA ELETROMECANICA BALESTRO LTDA | 52.770.948/0002-00 | 2024-09-17 | 2029-01-12 | HI_2024_02_07 | Ambos |  |  | AIF
|  |  | 3310021 | 0 | CRUZETA CONC T 1900 MM 350DAN | CRUZETA CONCRETO. TIPO: DISTRIBUICAO. FORMATO: T. DIMENSOES DA SECAO TRANSVERSAL: 90X90 MM. COMPRIMENTO NOMINAL: 1900 MM. RESISTENCIA NOMINAL: 350 DAN. NORMAS: NBR 8453-1,NBR 8453-2 (FIGURA C.2), NBR 8453- 3. | NBR 8453-2 | NBR 8453 | Projeto 04 | Concreto | INCOPOST - INDUSTRIA DE PREMOLDADOS LTDA | 06.182.834/0001-41 | 2024-01-31 | 2029-01-31 | HI_2024_01_31 | Ambos |  |  | AIF
|  |  | 3300082 | 0 | POSTE CONCRETO DT 12/600 44F | POSTE DUPLO T. MATERIAL: CONCRETO ARMADO. DIMENSOES DA BASE: 350X476 MM. DIMENSOES DO TOPO: 110X140 MM. FURACAO DA FACE A: A 150MM DO TOPO (44X100MM). FURACAO DA FACE B: A 100MM (44X100MM) .COMPRIMENTO TOTAL: 12000 MM. CARGA NOMINAL: 600 DAN. CARGA DE RUP | DIS-ETE-011 | NBR 8451 | Projeto 20 | Concreto | INCOPOST - INDUSTRIA DE PREMOLDADOS LTDA | 06.182.834/0001-41 | 2024-01-31 | 2029-01-31 | HI_2024_01_31 | Ambos |  |  | AIF
|  |  | 3300076 | 0 | POSTE CONCRETO DT 9/600 29F | POSTE DUPLO T. MATERIAL: CONCRETO ARMADO. DIMENSOES DA BASE: 290X392 MM. DIMENSOES DO TOPO: 110X140 MM. FURACAO DA FACE A: A 150MM DO TOPO (29F X 100 MM).FURACAO DA FACE B: A 100 MM (29F X100 MM). COMPRIMENTO TOTAL: 9000 MM. CARGA NOMINAL: 600 DAN. CARGA | DIS-ETE-011 | NBR 8451 | Projeto 11 | Concreto | INCOPOST - INDUSTRIA DE PREMOLDADOS LTDA | 06.182.834/0001-41 | 2024-01-31 | 2029-01-31 | HI_2024_01_31 | Ambos |  |  | AIF
|  |  | 3300153 | 0 | POSTE CONCRETO DT 12/400 44F | POSTE DUPLO T. MATERIAL: CONCRETO ARMADO. DIMENSOES DA BASE: 350X476MM. DIMENSOES DO TOPO: 110X140MM. FURACAO DA FACE A: A 150MM DO TOPO (44X100MM).FURACAO DA FACE B: A 100 MM (44X100MM) .COMPRIMENTO TOTAL: 12000 MM. CARGA NOMINAL: 400 DAN. CARGA DE RUPTU | DIS-ETE-011 | NBR 8451 | Projeto 19 | Concreto | INCOPOST - INDUSTRIA DE PREMOLDADOS LTDA | 06.182.834/0001-41 | 2024-01-31 | 2029-01-31 | HI_2024_01_31 | Ambos |  |  | AIF
|  |  | 3300016 | 0 | POSTE CONCRETO DT 11/600 44F | POSTE DUPLO T. MATERIAL: CONCRETO ARMADO. DIMENSOES DA BASE: 330X448 MM. DIMENSOES DO TOPO: 110X140 MM. FURACAO DA FACE A: A 150MM DO TOPO (44X100MM).FURACAO DA FACE B: A 100MM (44X100MM). COMPRIMENTO TOTAL: 11000 MM. CARGA NOMINAL: 600 DAN. CARGA DE RUPT | DIS-ETE-011 | NBR 8451 | Projeto 15 | Concreto | INCOPOST - INDUSTRIA DE PREMOLDADOS LTDA | 06.182.834/0001-41 | 2024-01-31 | 2029-01-31 | HI_2024_01_31 | Ambos |  |  | AIF
|  |  | 3300152 | 0 | POSTE CONCRETO DT 11/400 44F | POSTE DUPLO T. MATERIAL: CONCRETO ARMADO. DIMENSOES DA BASE: 330X448MM. DIMENSOES DO TOPO: 110X140MM. FURACAO DA FACE A: A 150MM DO TOPO (44X100MM).FURACAO DA FACE B: A 100MM (44X100MM). COMPRIMENTO TOTAL: 11000MM. CARGA NOMINAL: 400DAN. CARGA DE RUPTURA: | DIS-ETE-011 | NBR 8451 | Projeto 19 | Concreto | INCOPOST - INDUSTRIA DE PREMOLDADOS LTDA | 06.182.834/0001-41 | 2024-01-31 | 2029-01-31 | HI_2024_01_31 | Ambos |  |  | AIF
|  |  | 3300012 | 0 | POSTE CONCRETO DT 9/400 29F | POSTE DUPLO T. MATERIAL: CONCRETO ARMADO. DIMENSOES DA BASE: 290X392 MM. DIMENSOES DO TOPO: 110X140 MM. FURACAO DA FACE A: A 150 MM DO TOPO (29F X 100 MM).FURACAO DA FACE B:A 100 MM (29F X100 MM). COMPRIMENTO TOTAL: 9000 MM. CARGA NOMINAL: 400 DAN. CARGA | DIS-ETE-011 | NBR 8451 | Projeto 10 | Concreto | INCOPOST - INDUSTRIA DE PREMOLDADOS LTDA | 06.182.834/0001-41 | 2024-01-31 | 2029-01-31 | HI_2024_01_31 | Ambos |  |  | AIF
|  |  | 3310013 | 0 | CRUZETA CONC L 1700 MM 300DAN | CRUZETA CONCRETO. TIPO L. DIMENSOES DA SECAO TRASNVERSAL: 90X90 MM.COMPRIMENTO NOMINAL: 1700 MM. APLICACAO: REDES E LINHAS AEREAS DE DISTRIBUICAO 15 KV. NORMAS: NBR 8453-1, NBR 8453-2 (FIGURA C.12), NBR 8453-3. | NBR 8453-2 | NBR 8453 | Projeto 05 | Concreto | INCOPOST - INDUSTRIA DE PREMOLDADOS LTDA | 06.182.834/0001-41 | 2024-01-31 | 2029-01-31 | HI_2024_01_31 | Ambos |  |  | AIF
|  |  |  | 21050031 | POSTE CONCRETO CIRCULAR 14/1000 | POSTE CIRCULAR.MATERIAL:CONCRETO ARMADO.DIAMETRO DA BASE:510MM. DIAMETRO DO TOPO:230MM.COMPRIMENTO TOTAL: 14000 MM. RESISTENCIA NOMINAL: 1000DAN. CARGA DE RUPTURA: 2000DAN. CARACTERISTICAS ADICIONAIS: TRACOS DE REFERENCIA E DE ENGASTAMENTO EM BAIXO R | DIS-ETE-011 |  | C-200917 | Concreto | ROMAGNOLE PRODUTOS ELÉTRICOS S.A. | 78.958.717/0005-61 | 2024-06-26 | 2029-02-16 | HI_2024_03_26 | Ambos |  |  | AIF
[5 empty] | POSTE DUPLO T CONC 16000MM 600DAN | POSTE DUPLO T. MATERIAL: CONCRETO ARMADO. DIMENSOES DA BASE: 430X588MM. DIMENSOES DO TOPO: 110X140MM. FURACAO DA FACE A: A 150MM DO TOPO (44X100MM).FURACAO DA FACE B: A 100MM (44X100MM). COMPRIMENTO TOTAL: 16000MM. CARGA NOMINAL: 600DAN. CARGA DE | NBR 8451-2; DIS-ETE-011. |  | C-204426 | Concreto | ROMAGNOLE PRODUTOS ELÉTRICOS S.A. | 78.958.717/0005-61 | 2024-06-26 | 2029-02-16 | HI_2024_03_26 | Ambos |  |  | AIF
|  |  | 3300082 |  | POSTE CONCRETO DT 12/600 44F | POSTE DUPLO T. MATERIAL: CONCRETO ARMADO. DIMENSOES DA BASE: 350X476 MM. DIMENSOES DO TOPO: 110X140 MM. FURACAO DA FACE A: A 150MM DO TOPO (44X100MM). FURACAO DA FACE B: A 100MM (44X100MM) .COMPRIMENTO TOTAL: 12000 MM. CARGA NOMINAL: 600 DAN. CARGA DE RUP | DIS-ETE-011 |  | C-200700 | Concreto | ROMAGNOLE PRODUTOS ELÉTRICOS S.A. | 78.958.717/0005-61 | 2024-06-26 | 2029-02-16 | HI_2024_03_26 | Ambos |  |  | AIF
|  |  | 3300153 | 21055023 | POSTE CONCRETO DT 12/400 44F | POSTE DUPLO T. MATERIAL: CONCRETO ARMADO. DIMENSOES DA BASE: 350X476MM. DIMENSOES DO TOPO: 110X140MM. FURACAO DA FACE A: A 150MM DO TOPO (44X100MM).FURACAO DA FACE B: A 100 MM (44X100MM) .COMPRIMENTO TOTAL: 12000 MM. CARGA NOMINAL: 400 DAN. CARGA DE RUPTU | DIS-ETE-011 |  | C-200178 | Concreto | ROMAGNOLE PRODUTOS ELÉTRICOS S.A. | 78.958.717/0005-61 | 2024-06-26 | 2029-02-16 | HI_2024_03_26 | Ambos |  |  | AIF
|  |  | 3300152 | 21055022 | POSTE CONCRETO DT 11/400 44F | POSTE DUPLO T. MATERIAL: CONCRETO ARMADO. DIMENSOES DA BASE: 330X448MM. DIMENSOES DO TOPO: 110X140MM. FURACAO DA FACE A: A 150MM DO TOPO (44X100MM).FURACAO DA FACE B: A 100MM (44X100MM). COMPRIMENTO TOTAL: 11000MM. CARGA NOMINAL: 400DAN. CARGA DE RUPTURA: | DIS-ETE-011 |  | C-200842 | Concreto | ROMAGNOLE PRODUTOS ELÉTRICOS S.A. | 78.958.717/0005-61 | 2024-06-26 | 2029-02-16 | HI_2024_03_26 | Ambos |  |  | AIF
|  |  | 3300012 | 21055021 | POSTE CONCRETO DT 9/400 29F | POSTE DUPLO T. MATERIAL: CONCRETO ARMADO. DIMENSOES DA BASE: 290X392 MM. DIMENSOES DO TOPO: 110X140 MM. FURACAO DA FACE A: A 150 MM DO TOPO (29F X 100 MM).FURACAO DA FACE B:A 100 MM (29F X100 MM). COMPRIMENTO TOTAL: 9000 MM. CARGA NOMINAL: 400 DAN. CARGA | DIS-ETE-011 |  | C-200185 | Concreto | ROMAGNOLE PRODUTOS ELÉTRICOS S.A. | 78.958.717/0005-61 | 2024-06-26 | 2029-02-16 | HI_2024_03_26 | Ambos |  |  | AIF
|  |  | 3300016 | 21055016 | POSTE CONCRETO DT 11/600 44F | POSTE DUPLO T. MATERIAL: CONCRETO ARMADO. DIMENSOES DA BASE: 330X448 MM. DIMENSOES DO TOPO: 110X140 MM. FURACAO DA FACE A: A 150MM DO TOPO (44X100MM).FURACAO DA FACE B: A 100MM (44X100MM). COMPRIMENTO TOTAL: 11000 MM. CARGA NOMINAL: 600 DAN. CARGA DE RUPT | DIS-ETE-011 |  | C-200697 | Concreto | ROMAGNOLE PRODUTOS ELÉTRICOS S.A. | 78.958.717/0005-61 | 2024-06-26 | 2029-02-16 | HI_2024_03_26 | Ambos |  |  | AIF
|  |  | 3300076 | 21055009 | POSTE CONCRETO DT 9/600 29F | POSTE DUPLO T. MATERIAL: CONCRETO ARMADO. DIMENSOES DA BASE: 290X392 MM. DIMENSOES DO TOPO: 110X140 MM. FURACAO DA FACE A: A 150MM DO TOPO (29F X 100 MM).FURACAO DA FACE B: A 100 MM (29F X100 MM). COMPRIMENTO TOTAL: 9000 MM. CARGA NOMINAL: 600 DAN. CARGA | DIS-ETE-011 |  | C-200713 | Concreto | ROMAGNOLE PRODUTOS ELÉTRICOS S.A. | 78.958.717/0005-61 | 2024-06-26 | 2029-02-16 | HI_2024_03_26 | Ambos |  |  | AIF
|  |  | 3302058 |  | POSTE CONCRETO CIRCULAR 12/1000 | POSTE CIRCULAR.MATERIAL:CONCRETO ARMADO.DIAMETRO DA BASE:470MM. DIAMETRO DO TOPO:230MM.COMPRIMENTO TOTAL: 12000 MM. RESISTENCIA NOMINAL: 1000DAN. CARGA DE RUPTURA: 2000DAN. CARACTERISTICAS ADICIONAIS: TRACOS DE REFERENCIA E DE ENGASTAMENTO EM BAIXO RELEVO | DIS-ETE-011 |  | C-200731 | Concreto | ROMAGNOLE PRODUTOS ELÉTRICOS S.A. | 78.958.717/0005-61 | 2024-06-26 | 2029-02-16 | HI_2024_03_26 | Ambos |  |  | AIF
|  |  | 3302083 |  | POSTE CONCRETO CIRCULAR 11/1500 | POSTE CIRCULAR.MATERIAL:CONCRETO ARMADO.DIAMETRO DA BASE:510MM. DIAMETRO DO TOPO:290MM.COMPRIMENTO TOTAL: 11000 MM. RESISTENCIA NOMINAL: 1500DAN. CARGA DE RUPTURA: 3000DAN. CARACTERISTICAS ADICIONAIS: TRACOS DE REFERENCIA E DE ENGASTAMENTO EM BAIXO RELEVO | DIS-ETE-011 |  | C-201097 | Concreto | ROMAGNOLE PRODUTOS ELÉTRICOS S.A. | 78.958.717/0005-61 | 2024-06-26 | 2029-02-16 | HI_2024_03_26 | Ambos |  |  | AIF
[5 empty] | POSTE DUPLO T CONC 16000MM 1000DAN | POSTE DUPLO T. MATERIAL: CONCRETO ARMADO. DIMENSOES DA BASE: 460X630MM. DIMENSOES DO TOPO: 140X182MM. FURACAO DA FACE A: A 150MM DO TOPO (44X100MM).FURACAO DA FACE B: A 100MM (44X100MM). COMPRIMENTO TOTAL: 16000MM. CARGA NOMINAL: 1000DAN. CARGA D | NBR 8451-2; DIS-ETE-011. |  | C-201548 | Concreto | ROMAGNOLE PRODUTOS ELÉTRICOS S.A. | 78.958.717/0005-61 | 2024-06-26 | 2029-02-16 | HI_2024_03_26 | Ambos |  |  | AIF
|  |  | 3302085 |  | POSTE CONCRETO CIRCULAR 12/1500 | POSTE CIRCULAR.MATERIAL:CONCRETO ARMADO.DIAMETRO DA BASE:530MM. DIAMETRO DO TOPO:290MM. COMPRIMENTO TOTAL: 12000MM. RESISTENCIA NOMINAL: 1500DAN. CARGA DE RUPTURA: 3000DAN. CARACTERISTICAS ADICIONAIS: TRACOS DE REFERENCIA E DE ENGASTAMENTO EM BAIXO RELEVO | DIS-ETE-011 |  | C-201104 | Concreto | ROMAGNOLE PRODUTOS ELÉTRICOS S.A. | 78.958.717/0005-61 | 2024-06-26 | 2029-02-16 | HI_2024_03_26 | Ambos |  |  | AIF
|  |  | 3302082 | 21050011 | POSTE CONCRETO CIRCULAR 11/1000 | POSTE CIRCULAR.MATERIAL:CONCRETO ARMADO.DIAMETRO DA BASE:450MM. DIAMETRO DO TOPO:230MM.COMPRIMENTO TOTAL: 11000 MM. RESISTENCIA NOMINAL: 1000DAN. CARGA DE RUPTURA: 2000DAN. CARACTERISTICAS ADICIONAIS: TRACOS DE REFERENCIA E DE ENGASTAMENTO EM BAIXO RELEVO | DIS-ETE-011 |  | C-200728 | Concreto | ROMAGNOLE PRODUTOS ELÉTRICOS S.A. | 78.958.717/0005-61 | 2024-06-26 | 2029-02-16 | HI_2024_03_26 | Ambos |  |  | AIF
|  |  | 3300109 |  | POSTE CONCRETO DT 14/600 44F | POSTE DUPLO T. MATERIAL: CONCRETO ARMADO. DIMENSOES DA BASE: 390X532MM. DIMENSOES DO TOPO: 110X140MM. FURACAO DA FACE A: A 150MM DO TOPO (44X100MM).FURACAO DA FACE B: A 100MM (44X100MM). COMPRIMENTO TOTAL: 14000MM. CARGA NOMINAL: 600DAN. CARGA DE RUPTURA: | DIS-ETE-011 |  | C-200773 | Concreto | ROMAGNOLE PRODUTOS ELÉTRICOS S.A. | 78.958.717/0005-61 | 2024-06-26 | 2029-02-16 | HI_2024_03_26 | Ambos |  |  | AIF
|  |  | 3302087 |  | POSTE CONCRETO CIRCULAR 14/1500 | POSTE CIRCULAR.MATERIAL:CONCRETO ARMADO.DIAMETRO DA BASE:570MM. DIAMETRO DO TOPO:290MM.COMPRIMENTO TOTAL: 14000 MM. RESISTENCIA NOMINAL: 1500DAN. CARGA DE RUPTURA: 3000DAN. CARACTERISTICAS ADICIONAIS: TRACOS DE REFERENCIA E DE ENGASTAMENTO EM BAIXO RELEVO | DIS-ETE-011 |  | C-200924 | Concreto | ROMAGNOLE PRODUTOS ELÉTRICOS S.A. | 78.958.717/0005-61 | 2024-06-26 | 2029-02-16 | HI_2024_03_26 | Ambos |  |  | AIF
|  |  | 2314003 | 0 | ISOLADOR PILAR PORC 8KN 15KV/110KV | ISOLADOR PILAR. MATERIAL: PORCELANA VITRIFICADA. COR: CINZA. MONTAGEM: VERTICAL. DIAMETRO MAX DA SAIA: 140 MM. DIAMETRO MAX DA BASE: 90MM. FURACAO NA BASE: 1XM20. ALTURA MAXIMA: 220MM.DIAMETRO DO PESCOÇO: 60MM. DISTANCIA DE ESCOAMENTO MINIMA: 300MM. TENSAO NOMINAL: 15,0KV. TENSAO SUPORTAVEL A FREQUENCIA INDUSTRIAL SOB CHUVA: 38 KV. TENSAO SUPORTAVEL DE IMPULSO ATMOSFERICO: 110 KV. CARGA DE RUPTURA A FLEXAO: 8KN. CODIGO ABNT: PL8CC110. NORMAS: NBR 5032, NBR 12459, INS48.08.03. | INS 48.08.03 ISSUE 03 | PL-321-C | 2 | Isoladores | PPC SANTANA EQUIPAMENTOS ELETRICOS LTDA. | 33.852.322/0001-18 | 2025-04-08 | 2030-01-21 | HI_2025_04_08_1072610 | Ambos | N/A | N/A | QA
|  |  | 530040 | 0 | CHAVE RELIGADORA FUS 1P 15,0KV 100A | CHAVE RELIGADORA FUSÍVEL, COMPOSTA POR DE 03 CHAVES FUSÍVEIS PADRONIZADAS, TIPO DE BASE:"C", MONTADAS EM UM SISTEMA DE RACK, QUE POSSIBILITE A RELIGAÇÃO SEQUENCIAL AUTOMÁTICA MONOFÁSICA, TEMPO DE RELIGACAO: 500 MIL S. TENSÃO MÁXIMA OPERAÇÃO: 15,0KV. TENSÃ | DIS-ETE-082 | MZR88021-14R1 | 2C-2639 | Chaves fusíveis e seccionadoras | Maurizio & CIA | 61.293.064.0003-84 | 2025-07-04 | 2030-07-04 | HI_2024_07_24 | Ambos |  |  | QA
|  |  | 531000 | 0 | CHAVE RELIGADORA FUS 1P 36,2KV 100A 2KA | CHAVE RELIGADORA FUSÍVEL, COMPOSTA POR DE 03 CHAVES FUSÍVEIS PADRONIZADAS, TIPO DE BASE:"C", MONTADAS EM UM SISTEMA DE RACK, QUE POSSIBILITE A RELIGAÇÃO SEQUENCIAL AUTOMÁTICA MONOFÁSICA, TEMPO DE RELIGACAO: 500 MILI S. TENSÃO MÁXIMA OPERAÇÃO: 36,2KV. TENS | DIS-ETE-082 | MZR88052-15R1 | 2C-2639 | Chaves fusíveis e seccionadoras | Maurizio & CIA | 61.293.064.0003-84 | 2025-07-04 | 2030-07-04 | HI_2024_07_24 | Ambos |  |  | QA
|  |  | 530012 | 0 | CHAVE FUS DIST C 15KV 200A 7,1KA | CHAVE FUSIVEL DISTRIBUICAO. TIPO: C . TENSAO MAXIMA: 15,0KV .NIVEL BASICO DE IMPULSO: 110KV. CORRENTE NOMINAL DA BASE: 300A. CORRENTE NOMINAL DO PORTA FUSIVEL: 200A. COR DO PORTA FUSIVEL:CINZA MUNSELL 7N. CAPACIDADE INTERRUP. SIMETRICA: 7,1 KA.CAPACIDADE | NORMAS: DIS-ETE-081 E NBR 7282. | MZ88021-614R1 | 2C-2703 | Chaves fusíveis e seccionadoras | Maurizio & CIA | 61.293.064.0003-84 | 2025-07-04 | 2030-07-04 | HI_2024_07_24 | Ambos |  |  | QA
Para religadores de redes de distribuição, aplicados com a função de cogeração, considerar somente como os fornecedores/controles habilitados: Religadores 15 kV: EATON -FORM6, ARTECHE - INGETEAM PT5, ROMAGNOLE - ALTERE V3 , NOJA - OSM RC10/ Religadores 34,5 kV: EATON - FORM6, NOJA - OSM RC10.
Esta forma representa um slicer da tabela. As segmentações de dados da tabela não são suportadas nesta versão do Excel. Se a forma tiver sido modificada em uma versão anterior do Excel, ou se a pasta de trabalho foi salva no Excel 2007 ou anterior, a segmentação de dados não pode ser usada.
Esta forma representa um slicer da tabela. As segmentações de dados da tabela não são suportadas nesta versão do Excel. Se a forma tiver sido modificada em uma versão anterior do Excel, ou se a pasta de trabalho foi salva no Excel 2007 ou anterior, a segmentação de dados não pode ser usada.
Em caso de dúvidas ou solicitação de nova homologação favor contatar:
Luis.donizeti@neoenergia.com
V.junior@neoenergia.com
ATENÇÃO

## Planilha1
Codigo_SAP_EKT | Codigo_SAP_NE | Codigo_SAP_NDB | Descricao_Sucinta | Descricao_Completa | Espec_Tecnica | Refer_Fornecedor | Desenho_Fornecedor | Familia | Fornec_razao_social | CNPJ | Data_homologacao | Data_venc_homolog | Ref_Documentacao | Modo_fornec | CA | Observacao | Tipo de Gestão de Recebimento