|  | 30526 | 0 | 21050015 | POSTE CIRCULAR CONC 12000MM 600DAN | POSTE CIRCULAR.MATERIAL:CONCRETO ARMADO.DIAMETRO DA BASE:430MM. DIAMETRO DO TOPO:190MM.COMPRIMENTO TOTAL: 12000 MM. RESISTENCIA NOMINAL: 600DAN. CARGA DE RUPTURA: 1200DAN. CARACTERISTICAS ADICIONAIS: TRACOS DE REFERENCIA E DE ENGASTAMENTO EM BAIXO | DIS-ETE-011 |  |  | Concreto | INCOPOSTES INDUSTRIA E COMERCIO DE POSTES LTDA | 05.433.048/0002-98 | 2024-06-26 | 2028-09-06 | HI_2023_06_30 | Ambos |  |  | AIF
|  | 30526 | 0 | 21050015 | POSTE CIRCULAR CONC 12000MM 600DAN | POSTE CIRCULAR.MATERIAL:CONCRETO ARMADO.DIAMETRO DA BASE:430MM. DIAMETRO DO TOPO:190MM.COMPRIMENTO TOTAL: 12000 MM. RESISTENCIA NOMINAL: 600DAN. CARGA DE RUPTURA: 1200DAN. CARACTERISTICAS ADICIONAIS: TRACOS DE REFERENCIA E DE ENGASTAMENTO EM BAIXO | DIS-ETE-011 |  |  | Concreto | IPT - INDUSTRIA DE POSTES TEIXEIRA LTDA | 66.802.877/0001-04 | 2024-06-26 | 2028-09-06 | HI_2023_06_30 | Ambos |  |  | AIF
|  | 30526 | 0 | 21050015 | POSTE CIRCULAR CONC 12000MM 600DAN | POSTE CIRCULAR.MATERIAL:CONCRETO ARMADO.DIAMETRO DA BASE:430MM. DIAMETRO DO TOPO:190MM.COMPRIMENTO TOTAL: 12000 MM. RESISTENCIA NOMINAL: 600DAN. CARGA DE RUPTURA: 1200DAN. CARACTERISTICAS ADICIONAIS: TRACOS DE REFERENCIA E DE ENGASTAMENTO EM BAIXO | DIS-ETE-011 |  |  | Concreto | ROMAGNOLE PRODUTOS ELÉTRICOS S.A. | 78.958.717/0035-87 | 2024-06-26 | 2028-09-08 | HI_2023_06_30 | Ambos |  |  | QA
|  | 30526 | 0 | 21050015 | POSTE CIRCULAR CONC 12000MM 600DAN | POSTE CIRCULAR.MATERIAL:CONCRETO ARMADO.DIAMETRO DA BASE:430MM. DIAMETRO DO TOPO:190MM.COMPRIMENTO TOTAL: 12000 MM. RESISTENCIA NOMINAL: 600DAN. CARGA DE RUPTURA: 1200DAN. CARACTERISTICAS ADICIONAIS: TRACOS DE REFERENCIA E DE ENGASTAMENTO EM BAIXO | DIS-ETE-011 |  |  | Concreto | IBÉRICA ARTEFATOS DE CONCRETO LTDA | 04.845.307/0001-44 | 2024-06-26 | 2028-09-15 | HI_2023_11_28 | Ambos |  |  | AIF
|  | 30526 | 0 | 21050015 | POSTE CIRCULAR CONC 12000MM 600DAN | POSTE CIRCULAR.MATERIAL:CONCRETO ARMADO.DIAMETRO DA BASE:430MM. DIAMETRO DO TOPO:190MM.COMPRIMENTO TOTAL: 12000 MM. RESISTENCIA NOMINAL: 600DAN. CARGA DE RUPTURA: 1200DAN. CARACTERISTICAS ADICIONAIS: TRACOS DE REFERENCIA E DE ENGASTAMENTO EM BAIXO | DIS-ETE-011 |  |  | Concreto | EMPAC - EMPRESA DE ARTEFATOS DE CONCRETO LTDA. | 02.781.376/0001-06 | 2024-06-26 | 2028-09-22 | HI_2023_06_30 | Ambos |  |  | AIF
|  | 30526 | 0 | 21050015 | POSTE CIRCULAR CONC 12000MM 600DAN | POSTE CIRCULAR.MATERIAL:CONCRETO ARMADO.DIAMETRO DA BASE:430MM. DIAMETRO DO TOPO:190MM.COMPRIMENTO TOTAL: 12000 MM. RESISTENCIA NOMINAL: 600DAN. CARGA DE RUPTURA: 1200DAN. CARACTERISTICAS ADICIONAIS: TRACOS DE REFERENCIA E DE ENGASTAMENTO EM BAIXO | DIS-ETE-011 |  |  | Concreto | MAICIL COMÉRCIO E INDUSTRIA DE POSTES DE CONCRETO EIRELI | 02.471.045/0001-70 | 2024-06-26 | 2028-09-29 | HI_2023_06_30 | Ambos |  |  | AIF
|  | 30526 | 0 | 21050015 | POSTE CIRCULAR CONC 12000MM 600DAN | POSTE CIRCULAR.MATERIAL:CONCRETO ARMADO.DIAMETRO DA BASE:430MM. DIAMETRO DO TOPO:190MM.COMPRIMENTO TOTAL: 12000 MM. RESISTENCIA NOMINAL: 600DAN. CARGA DE RUPTURA: 1200DAN. CARACTERISTICAS ADICIONAIS: TRACOS DE REFERENCIA E DE ENGASTAMENTO EM BAIXO | DIS-ETE-011 |  |  | Concreto | CAVAN PRE MOLDADO S.A. | 33.039.181/0010-00 | 2024-06-26 | 2028-12-06 | HI_2023_12_13 | Ambos |  |  | AIF
|  | 30526 |  | 21050015 | POSTE CIRCULAR CONC 12000MM 600DAN | POSTE CIRCULAR.MATERIAL:CONCRETO ARMADO.DIAMETRO DA BASE:430MM. DIAMETRO DO TOPO:190MM.COMPRIMENTO TOTAL: 12000 MM. RESISTENCIA NOMINAL: 600DAN. CARGA DE RUPTURA: 1200DAN. CARACTERISTICAS ADICIONAIS: TRACOS DE REFERENCIA E DE ENGASTAMENTO EM BAIXO | DIS-ETE-011 |  | C-200727 | Concreto | ROMAGNOLE PRODUTOS ELÉTRICOS S.A. | 78.958.717/0005-61 | 2024-06-26 | 2029-02-16 | HI_2024_03_26 | Ambos |  |  | AIF
|  | 30526 | 0 | 21050015 | POSTE CIRCULAR CONC 12000MM 600DAN | POSTE CIRCULAR.MATERIAL:CONCRETO ARMADO.DIAMETRO DA BASE:430MM. DIAMETRO DO TOPO:190MM.COMPRIMENTO TOTAL: 12000 MM. RESISTENCIA NOMINAL: 600DAN. CARGA DE RUPTURA: 1200DAN. CARACTERISTICAS ADICIONAIS: TRACOS DE REFERENCIA E DE ENGASTAMENTO EM BAIXO RELEVO, DE FORMA LEGIVEL E INDELEVEL, COM 15MM DE ESPESSURA; FURACAO PARA DESCIDA DO CONDUTOR DE TERRA.NORMAS: NBR 8451-2; DIS-ETE-011. | DIS-ETE-011 | 56 | REV012023 | Concreto | GOIAS INDUSTRIA DE POSTE LTDA | 32.769.625/0001-09 | 2024-03-13 | 2029-03-13 | HI_2024_03_13 | Ambos | N/A |  | AIF
|  | 30526 | 0 | 21050015 | POSTE CIRCULAR CONC 12000MM 600DAN | POSTE CIRCULAR.MATERIAL:CONCRETO ARMADO.DIAMETRO DA BASE:430MM. DIAMETRO DO TOPO:190MM.COMPRIMENTO TOTAL: 12000 MM. RESISTENCIA NOMINAL: 600DAN. CARGA DE RUPTURA: 1200DAN. CARACTERISTICAS ADICIONAIS: TRACOS DE REFERENCIA E DE ENGASTAMENTO EM BAIXO RELEVO, DE FORMA LEGIVEL E INDELEVEL, COM 15MM DE ESPESSURA; FURACAO PARA DESCIDA DO CONDUTOR DE TERRA.NORMAS: NBR 8451-2; DIS-ETE-011. | DIS-ETE-011 | RE-3254.r00_SC_600_12_METROS | NBR 8451 - 2, Anexo B figura B.1, Tabela A.1 | Concreto | INCOESTE INDUSTRIA E COMERCIO DE POSTES CENTRO OESTE LTDA | INCOESTE INDUSTRIA E COMERCIO DE POSTES CENTRO OESTE LTDA | 2025-08-29 | 2030-07-23 | HI_2025_08_29 | Ambos |  |  | AIF
|  | 30525 | 0 | 21050030 | POSTE CIRCULAR CONC 12000MM 400DAN | POSTE CIRCULAR.MATERIAL:CONCRETO ARMADO.DIAMETRO DA BASE:410MM. DIAMETRO DO TOPO:170MM.COMPRIMENTO TOTAL: 12000 MM. RESISTENCIA NOMINAL: 400DAN. CARGA DE RUPTURA: 800DAN. CARACTERISTICAS ADICIONAIS: TRACOS DE REFERENCIA E DE ENGASTAMENTO EM BAIXO RELEVO, DE FORMA LEGIVEL E INDELEVEL, COM 15MM DE ESPESSURA; FURACAO PARA DESCIDA DO CONDUTOR DE TERRA.NORMAS: NBR 8451-2; DIS-ETE-011. | DIS-ETE-011 | Poste Circular 12x400 DAn |  | Concreto | PRÉ MOLDADOS PANORAMA LTDA | 55.296.545/0001-89 | 2021-08-10 | 2025-10-07 | HI_2021_10_08 | Ambos | N/A | N/A | AIF
|  | 30525 | 0 | 21050030 | POSTE CIRCULAR CONC 12000MM 400DAN | POSTE CIRCULAR.MATERIAL:CONCRETO ARMADO.DIAMETRO DA BASE:410MM. DIAMETRO DO TOPO:170MM.COMPRIMENTO TOTAL: 12000 MM. RESISTENCIA NOMINAL: 400DAN. CARGA DE RUPTURA: 800DAN. CARACTERISTICAS ADICIONAIS: TRACOS DE REFERENCIA E DE ENGASTAMENTO EM BAIXO R | DIS-ETE-011 |  |  | Concreto | CONCREPOSTE IND. E COM. DE ARTEFATOS DE CIMENTO LTDA | 03.906.716/0001-40 | 2024-06-26 | 2026-06-07 | HI_2023_06_30 | Ambos |  |  | AIF
|  | 30525 | 0 | 21050030 | POSTE CIRCULAR CONC 12000MM 400DAN | POSTE CIRCULAR.MATERIAL:CONCRETO ARMADO.DIAMETRO DA BASE:410MM. DIAMETRO DO TOPO:170MM.COMPRIMENTO TOTAL: 12000 MM. RESISTENCIA NOMINAL: 400DAN. CARGA DE RUPTURA: 800DAN. CARACTERISTICAS ADICIONAIS: TRACOS DE REFERENCIA E DE ENGASTAMENTO EM BAIXO R | DIS-ETE-011. | Poste Circular 12x400 |  | Concreto | CONCREFER INDUSTRIA E COMERCIO DE P | 67.689.489/0001-21 | 2022-04-28 | 2027-04-28 | HI_2022_08_14_17160 | Indireto |  |  | AIF
|  | 30525 |  | 21050030 | POSTE CIRCULAR CONC 12000MM 400DAN | POSTE CIRCULAR.MATERIAL:CONCRETO ARMADO.DIAMETRO DA BASE:410MM. DIAMETRO DO TOPO:170MM.COMPRIMENTO TOTAL: 12000 MM. RESISTENCIA NOMINAL: 400DAN. CARGA DE RUPTURA: 800DAN. CARACTERISTICAS ADICIONAIS: TRACOS DE REFERENCIA E DE ENGASTAMENTO EM BAIXO R | DIS-ETE-011 |  | IP-PRO-12400 | Concreto | INFORPOSTES INDÚSTRIA E COMÉRCIO LTDA | 04.766.263/0001-67 | 2024-06-26 | 2028-07-20 | HI_2023_06_30 | Ambos |  |  | QA
|  | 30525 | 0 | 21050030 | POSTE CIRCULAR CONC 12000MM 400DAN | POSTE CIRCULAR.MATERIAL:CONCRETO ARMADO.DIAMETRO DA BASE:410MM. DIAMETRO DO TOPO:170MM.COMPRIMENTO TOTAL: 12000 MM. RESISTENCIA NOMINAL: 400DAN. CARGA DE RUPTURA: 800DAN. CARACTERISTICAS ADICIONAIS: TRACOS DE REFERENCIA E DE ENGASTAMENTO EM BAIXO R | DIS-ETE-011 |  |  | Concreto | Industria de Postes Indaial | 83.547.315/0001-80 | 2024-06-26 | 2028-08-02 | HI_2023_06_30 | Ambos |  |  | QA
|  | 30525 | 0 | 21050030 | POSTE CIRCULAR CONC 12000MM 400DAN | POSTE CIRCULAR.MATERIAL:CONCRETO ARMADO.DIAMETRO DA BASE:410MM. DIAMETRO DO TOPO:170MM.COMPRIMENTO TOTAL: 12000 MM. RESISTENCIA NOMINAL: 400DAN. CARGA DE RUPTURA: 800DAN. CARACTERISTICAS ADICIONAIS: TRACOS DE REFERENCIA E DE ENGASTAMENTO EM BAIXO R | DIS-ETE-011 |  |  | Concreto | ROMAGNOLE PRODUTOS ELÉTRICOS S.A. | 78.958.717/0006-42 | 2024-06-26 | 2028-08-02 | HI_2023_08_22 | Ambos |  |  | AIF
|  | 30525 | 0 | 21050030 | POSTE CIRCULAR CONC 12000MM 400DAN | POSTE CIRCULAR.MATERIAL:CONCRETO ARMADO.DIAMETRO DA BASE:410MM. DIAMETRO DO TOPO:170MM.COMPRIMENTO TOTAL: 12000 MM. RESISTENCIA NOMINAL: 400DAN. CARGA DE RUPTURA: 800DAN. CARACTERISTICAS ADICIONAIS: TRACOS DE REFERENCIA E DE ENGASTAMENTO EM BAIXO R | DIS-ETE-011 |  | SC 12/400 R | Concreto | EMPAC DO NORDESTE ARTEFATOS DE CONCRETO LTDA. | 07.002.612/0001-62 | 2024-06-26 | 2028-08-03 | HI_2023_06_30 | Ambos |  |  | AIF
|  | 30525 | 0 | 21050030 | POSTE CIRCULAR CONC 12000MM 400DAN | POSTE CIRCULAR.MATERIAL:CONCRETO ARMADO.DIAMETRO DA BASE:410MM. DIAMETRO DO TOPO:170MM.COMPRIMENTO TOTAL: 12000 MM. RESISTENCIA NOMINAL: 400DAN. CARGA DE RUPTURA: 800DAN. CARACTERISTICAS ADICIONAIS: TRACOS DE REFERENCIA E DE ENGASTAMENTO EM BAIXO R | DIS-ETE-011 |  |  | Concreto | INCOPOSTES INDUSTRIA E COMERCIO DE POSTES LTDA | 05.433.048/0008-83 | 2024-06-26 | 2028-08-11 | HI_2023_08_31 | Ambos |  |  | AIF
|  | 30525 | 0 | 21050030 | POSTE CIRCULAR CONC 12000MM 400DAN | POSTE CIRCULAR.MATERIAL:CONCRETO ARMADO.DIAMETRO DA BASE:410MM. DIAMETRO DO TOPO:170MM.COMPRIMENTO TOTAL: 12000 MM. RESISTENCIA NOMINAL: 400DAN. CARGA DE RUPTURA: 800DAN. CARACTERISTICAS ADICIONAIS: TRACOS DE REFERENCIA E DE ENGASTAMENTO EM BAIXO R | DIS-ETE-011 |  |  | Concreto | Matra Glicério Ind e Comercio de Artefatos de Concreto | 40.217.163/0001-45 | 2024-06-26 | 2028-08-15 | HI_2023_06_30 | Ambos |  |  | QA
|  | 30525 | 0 | 21050030 | POSTE CIRCULAR CONC 12000MM 400DAN | POSTE CIRCULAR.MATERIAL:CONCRETO ARMADO.DIAMETRO DA BASE:410MM. DIAMETRO DO TOPO:170MM.COMPRIMENTO TOTAL: 12000 MM. RESISTENCIA NOMINAL: 400DAN. CARGA DE RUPTURA: 800DAN. CARACTERISTICAS ADICIONAIS: TRACOS DE REFERENCIA E DE ENGASTAMENTO EM BAIXO R | DIS-ETE-011 |  |  | Concreto | Matra Piraju Ind e Comercio de Artefatos de Concreto | 19.239.911.0001-31 | 2024-06-26 | 2028-08-16 | HI_2023_06_30 | Ambos |  |  | QA
|  | 30525 | 0 | 21050030 | POSTE CIRCULAR CONC 12000MM 400DAN | POSTE CIRCULAR.MATERIAL:CONCRETO ARMADO.DIAMETRO DA BASE:410MM. DIAMETRO DO TOPO:170MM.COMPRIMENTO TOTAL: 12000 MM. RESISTENCIA NOMINAL: 400DAN. CARGA DE RUPTURA: 800DAN. CARACTERISTICAS ADICIONAIS: TRACOS DE REFERENCIA E DE ENGASTAMENTO EM BAIXO R | DIS-ETE-011 |  |  | Concreto | ROMAGNOLE PRODUTOS ELÉTRICOS S.A. | 78.958.717/0002-19 | 2024-06-26 | 2028-08-17 | HI_2023_06_30 | Ambos |  |  | QA
|  | 30525 | 0 | 21050030 | POSTE CIRCULAR CONC 12000MM 400DAN | POSTE CIRCULAR.MATERIAL:CONCRETO ARMADO.DIAMETRO DA BASE:410MM. DIAMETRO DO TOPO:170MM.COMPRIMENTO TOTAL: 12000 MM. RESISTENCIA NOMINAL: 400DAN. CARGA DE RUPTURA: 800DAN. CARACTERISTICAS ADICIONAIS: TRACOS DE REFERENCIA E DE ENGASTAMENTO EM BAIXO R | DIS-ETE-011 |  |  | Concreto | Matra Indústria e Comércio Ltda | 48.524.730/0001-18 | 2024-06-26 | 2028-08-18 | HI_2023_06_30 | Ambos |  |  | QF
|  | 30525 | 0 | 21050030 | POSTE CIRCULAR CONC 12000MM 400DAN | POSTE CIRCULAR.MATERIAL:CONCRETO ARMADO.DIAMETRO DA BASE:410MM. DIAMETRO DO TOPO:170MM.COMPRIMENTO TOTAL: 12000 MM. RESISTENCIA NOMINAL: 400DAN. CARGA DE RUPTURA: 800DAN. CARACTERISTICAS ADICIONAIS: TRACOS DE REFERENCIA E DE ENGASTAMENTO EM BAIXO R | DIS-ETE-011 |  |  | Concreto | ICOTEMA MADEIRAS TRATADAS E CONCRETO LTDA | 50.229.749/0001-83 | 2024-06-26 | 2028-08-30 | HI_2023_06_30 | Ambos |  |  | AIF
|  | 30525 | 0 | 21050030 | POSTE CIRCULAR CONC 12000MM 400DAN | POSTE CIRCULAR.MATERIAL:CONCRETO ARMADO.DIAMETRO DA BASE:410MM. DIAMETRO DO TOPO:170MM.COMPRIMENTO TOTAL: 12000 MM. RESISTENCIA NOMINAL: 400DAN. CARGA DE RUPTURA: 800DAN. CARACTERISTICAS ADICIONAIS: TRACOS DE REFERENCIA E DE ENGASTAMENTO EM BAIXO R | DIS-ETE-011 |  |  | Concreto | INCOPOSTES INDUSTRIA E COMERCIO DE POSTES LTDA | 05.433.048/0002-98 | 2024-06-26 | 2028-09-06 | HI_2023_06_30 | Ambos |  |  | AIF
|  | 30525 | 0 | 21050030 | POSTE CIRCULAR CONC 12000MM 400DAN | POSTE CIRCULAR.MATERIAL:CONCRETO ARMADO.DIAMETRO DA BASE:410MM. DIAMETRO DO TOPO:170MM.COMPRIMENTO TOTAL: 12000 MM. RESISTENCIA NOMINAL: 400DAN. CARGA DE RUPTURA: 800DAN. CARACTERISTICAS ADICIONAIS: TRACOS DE REFERENCIA E DE ENGASTAMENTO EM BAIXO R | DIS-ETE-011 |  |  | Concreto | IPT - INDUSTRIA DE POSTES TEIXEIRA LTDA | 66.802.877/0001-04 | 2024-06-26 | 2028-09-06 | HI_2023_06_30 | Ambos |  |  | AIF
|  | 30525 | 0 | 21050030 | POSTE CIRCULAR CONC 12000MM 400DAN | POSTE CIRCULAR.MATERIAL:CONCRETO ARMADO.DIAMETRO DA BASE:410MM. DIAMETRO DO TOPO:170MM.COMPRIMENTO TOTAL: 12000 MM. RESISTENCIA NOMINAL: 400DAN. CARGA DE RUPTURA: 800DAN. CARACTERISTICAS ADICIONAIS: TRACOS DE REFERENCIA E DE ENGASTAMENTO EM BAIXO R | DIS-ETE-011 |  |  | Concreto | ROMAGNOLE PRODUTOS ELÉTRICOS S.A. | 78.958.717/0035-87 | 2024-06-26 | 2028-09-08 | HI_2023_06_30 | Ambos |  |  | QA
|  | 30525 | 0 | 21050030 | POSTE CIRCULAR CONC 12000MM 400DAN | POSTE CIRCULAR.MATERIAL:CONCRETO ARMADO.DIAMETRO DA BASE:410MM. DIAMETRO DO TOPO:170MM.COMPRIMENTO TOTAL: 12000 MM. RESISTENCIA NOMINAL: 400DAN. CARGA DE RUPTURA: 800DAN. CARACTERISTICAS ADICIONAIS: TRACOS DE REFERENCIA E DE ENGASTAMENTO EM BAIXO R | DIS-ETE-011 |  |  | Concreto | IBÉRICA ARTEFATOS DE CONCRETO LTDA | 04.845.307/0001-44 | 2024-06-26 | 2028-09-15 | HI_2023_11_28 | Ambos |  |  | AIF
|  | 30525 | 0 | 21050030 | POSTE CIRCULAR CONC 12000MM 400DAN | POSTE CIRCULAR.MATERIAL:CONCRETO ARMADO.DIAMETRO DA BASE:410MM. DIAMETRO DO TOPO:170MM.COMPRIMENTO TOTAL: 12000 MM. RESISTENCIA NOMINAL: 400DAN. CARGA DE RUPTURA: 800DAN. CARACTERISTICAS ADICIONAIS: TRACOS DE REFERENCIA E DE ENGASTAMENTO EM BAIXO R | DIS-ETE-011 |  |  | Concreto | EMPAC - EMPRESA DE ARTEFATOS DE CONCRETO LTDA. | 02.781.376/0001-06 | 2024-06-26 | 2028-09-22 | HI_2023_06_30 | Ambos |  |  | AIF
|  | 30525 | 0 | 21050030 | POSTE CIRCULAR CONC 12000MM 400DAN | POSTE CIRCULAR.MATERIAL:CONCRETO ARMADO.DIAMETRO DA BASE:410MM. DIAMETRO DO TOPO:170MM.COMPRIMENTO TOTAL: 12000 MM. RESISTENCIA NOMINAL: 400DAN. CARGA DE RUPTURA: 800DAN. CARACTERISTICAS ADICIONAIS: TRACOS DE REFERENCIA E DE ENGASTAMENTO EM BAIXO R | DIS-ETE-011 |  |  | Concreto | MAICIL COMÉRCIO E INDUSTRIA DE POSTES DE CONCRETO EIRELI | 02.471.045/0001-70 | 2024-06-26 | 2028-09-29 | HI_2023_06_30 | Ambos |  |  | AIF
|  | 30525 | 0 | 21050030 | POSTE CIRCULAR CONC 12000MM 400DAN | POSTE CIRCULAR.MATERIAL:CONCRETO ARMADO.DIAMETRO DA BASE:410MM. DIAMETRO DO TOPO:170MM.COMPRIMENTO TOTAL: 12000 MM. RESISTENCIA NOMINAL: 400DAN. CARGA DE RUPTURA: 800DAN. CARACTERISTICAS ADICIONAIS: TRACOS DE REFERENCIA E DE ENGASTAMENTO EM BAIXO R | DIS-ETE-011 |  |  | Concreto | CAVAN PRE MOLDADO S.A. | 33.039.181/0010-00 | 2024-06-26 | 2028-12-06 | HI_2023_12_13 | Ambos |  |  | AIF
|  | 30525 |  | 21050030 | POSTE CIRCULAR CONC 12000MM 400DAN | POSTE CIRCULAR.MATERIAL:CONCRETO ARMADO.DIAMETRO DA BASE:410MM. DIAMETRO DO TOPO:170MM.COMPRIMENTO TOTAL: 12000 MM. RESISTENCIA NOMINAL: 400DAN. CARGA DE RUPTURA: 800DAN. CARACTERISTICAS ADICIONAIS: TRACOS DE REFERENCIA E DE ENGASTAMENTO EM BAIXO R | DIS-ETE-011 |  | C-200866 | Concreto | ROMAGNOLE PRODUTOS ELÉTRICOS S.A. | 78.958.717/0005-61 | 2024-06-26 | 2029-02-16 | HI_2024_03_26 | Ambos |  |  | AIF
|  | 30525 | 0 | 21050030 | POSTE CIRCULAR CONC 12000MM 400DAN | POSTE CIRCULAR.MATERIAL:CONCRETO ARMADO.DIAMETRO DA BASE:410MM. DIAMETRO DO TOPO:170MM.COMPRIMENTO TOTAL: 12000 MM. RESISTENCIA NOMINAL: 400DAN. CARGA DE RUPTURA: 800DAN. CARACTERISTICAS ADICIONAIS: TRACOS DE REFERENCIA E DE ENGASTAMENTO EM BAIXO RELEVO, DE FORMA LEGIVEL E INDELEVEL, COM 15MM DE ESPESSURA; FURACAO PARA DESCIDA DO CONDUTOR DE TERRA.NORMAS: NBR 8451-2; DIS-ETE-011. | DIS-ETE-011 | 48 | REV012023 | Concreto | GOIAS INDUSTRIA DE POSTE LTDA | 32.769.625/0001-09 | 2024-03-13 | 2029-03-13 | HI_2024_03_13 | Ambos | N/A |  | AIF
|  | 30525 | 0 | 21050030 | POSTE CIRCULAR CONC 12000MM 400DAN | POSTE CIRCULAR.MATERIAL:CONCRETO ARMADO.DIAMETRO DA BASE:410MM. DIAMETRO DO TOPO:170MM.COMPRIMENTO TOTAL: 12000 MM. RESISTENCIA NOMINAL: 400DAN. CARGA DE RUPTURA: 800DAN. CARACTERISTICAS ADICIONAIS: TRACOS DE REFERENCIA E DE ENGASTAMENTO EM BAIXO RELEVO, DE FORMA LEGIVEL E INDELEVEL, COM 15MM DE ESPESSURA; FURACAO PARA DESCIDA DO CONDUTOR DE TERRA.NORMAS: NBR 8451-2; DIS-ETE-011. | DIS-ETE-011 | RE-3253.r00_SC_400_12_METROS | NBR 8451 - 2, Anexo B figura B.1, Tabela A.1 | Concreto | INCOESTE INDUSTRIA E COMERCIO DE POSTES CENTRO OESTE LTDA | INCOESTE INDUSTRIA E COMERCIO DE POSTES CENTRO OESTE LTDA | 2025-08-29 | 2030-07-23 | HI_2025_08_29 | Ambos |  |  | AIF
|  | 30508 | 0 | 21050010 | POSTE CIRCULAR CONC 11000MM 600DAN | POSTE CIRCULAR.MATERIAL:CONCRETO ARMADO.DIAMETRO DA BASE:410MM. DIAMETRO DO TOPO:190MM.COMPRIMENTO TOTAL: 11000 MM. RESISTENCIA NOMINAL: 600DAN. CARGA DE RUPTURA: 1200DAN. CARACTERISTICAS ADICIONAIS: TRACOS DE REFERENCIA E DE ENGASTAMENTO EM BAIXO RELEVO, DE FORMA LEGIVEL E INDELEVEL, COM 15MM DE ESPESSURA; FURACAO PARA DESCIDA DO CONDUTOR DE TERRA.NORMAS: NBR 8451-2; DIS-ETE-011. | DIS-ETE-011 | Poste Circular 11x600 DAn |  | Concreto | PRÉ MOLDADOS PANORAMA LTDA | 55.296.545/0001-89 | 2021-08-10 | 2025-10-07 | HI_2021_10_08 | Ambos | N/A | N/A | AIF
|  | 30508 | 0 | 21050010 | POSTE CIRCULAR CONC 11000MM 600DAN | POSTE CIRCULAR.MATERIAL:CONCRETO ARMADO.DIAMETRO DA BASE:410MM. DIAMETRO DO TOPO:190MM.COMPRIMENTO TOTAL: 11000 MM. RESISTENCIA NOMINAL: 600DAN. CARGA DE RUPTURA: 1200DAN. CARACTERISTICAS ADICIONAIS: TRACOS DE REFERENCIA E DE ENGASTAMENTO EM BAIXO | DIS-ETE-011 |  |  | Concreto | CONCREPOSTE IND. E COM. DE ARTEFATOS DE CIMENTO LTDA | 03.906.716/0001-40 | 2024-06-26 | 2026-06-07 | HI_2023_06_30 | Ambos |  |  | AIF
|  | 30508 | 0 | 21050010 | POSTE CIRCULAR CONC 11000MM 600DAN | POSTE CIRCULAR.MATERIAL:CONCRETO ARMADO.DIAMETRO DA BASE:410MM. DIAMETRO DO TOPO:190MM.COMPRIMENTO TOTAL: 11000 MM. RESISTENCIA NOMINAL: 600DAN. CARGA DE RUPTURA: 1200DAN. CARACTERISTICAS ADICIONAIS: TRACOS DE REFERENCIA E DE ENGASTAMENTO EM BAIXO | DIS-ETE-011. | Poste Circular 11x600 |  | Concreto | CONCREFER INDUSTRIA E COMERCIO DE P | 67.689.489/0001-21 | 2022-04-28 | 2027-04-28 | HI_2022_08_14_17160 | Indireto |  |  | AIF
|  | 30508 | 0 | 21050010 | POSTE CIRCULAR CONC 11000MM 600DAN | POSTE CIRCULAR.MATERIAL:CONCRETO ARMADO.DIAMETRO DA BASE:410MM. DIAMETRO DO TOPO:190MM.COMPRIMENTO TOTAL: 11000 MM. RESISTENCIA NOMINAL: 600DAN. CARGA DE RUPTURA: 1200DAN. CARACTERISTICAS ADICIONAIS: TRACOS DE REFERENCIA E DE ENGASTAMENTO EM BAIXO RELEVO, DE FORMA LEGIVEL E INDELEVEL, COM 15MM DE ESPESSURA; FURACAO PARA DESCIDA DO CONDUTOR DE TERRA.NORMAS: NBR 8451-2; DIS-ETE-011. | DIS-ETE-011 |  | 30508 | Concreto | POSTES NORDESTE S/A | 15.102.262/0003-04 | 2025-06-04 | 2028-05-21 | HI_2025_06_04 | Ambos | N/A | N/A | AIF
|  | 30508 |  | 21050010 | POSTE CIRCULAR CONC 11000MM 600DAN | POSTE CIRCULAR.MATERIAL:CONCRETO ARMADO.DIAMETRO DA BASE:410MM. DIAMETRO DO TOPO:190MM.COMPRIMENTO TOTAL: 11000 MM. RESISTENCIA NOMINAL: 600DAN. CARGA DE RUPTURA: 1200DAN. CARACTERISTICAS ADICIONAIS: TRACOS DE REFERENCIA E DE ENGASTAMENTO EM BAIXO | DIS-ETE-011 |  | IP-PRO-11600 | Concreto | INFORPOSTES INDÚSTRIA E COMÉRCIO LTDA | 04.766.263/0001-67 | 2024-06-26 | 2028-07-20 | HI_2023_06_30 | Ambos |  |  | QA
|  | 30508 | 0 | 21050010 | POSTE CIRCULAR CONC 11000MM 600DAN | POSTE CIRCULAR.MATERIAL:CONCRETO ARMADO.DIAMETRO DA BASE:410MM. DIAMETRO DO TOPO:190MM.COMPRIMENTO TOTAL: 11000 MM. RESISTENCIA NOMINAL: 600DAN. CARGA DE RUPTURA: 1200DAN. CARACTERISTICAS ADICIONAIS: TRACOS DE REFERENCIA E DE ENGASTAMENTO EM BAIXO | DIS-ETE-011 |  |  | Concreto | Industria de Postes Indaial | 83.547.315/0001-80 | 2024-06-26 | 2028-08-02 | HI_2023_06_30 | Ambos |  |  | QA
|  | 30508 | 0 | 21050010 | POSTE CIRCULAR CONC 11000MM 600DAN | POSTE CIRCULAR.MATERIAL:CONCRETO ARMADO.DIAMETRO DA BASE:410MM. DIAMETRO DO TOPO:190MM.COMPRIMENTO TOTAL: 11000 MM. RESISTENCIA NOMINAL: 600DAN. CARGA DE RUPTURA: 1200DAN. CARACTERISTICAS ADICIONAIS: TRACOS DE REFERENCIA E DE ENGASTAMENTO EM BAIXO | DIS-ETE-011 |  |  | Concreto | ROMAGNOLE PRODUTOS ELÉTRICOS S.A. | 78.958.717/0006-42 | 2024-06-26 | 2028-08-02 | HI_2023_08_22 | Ambos |  |  | AIF
|  | 30508 | 0 | 21050010 | POSTE CIRCULAR CONC 11000MM 600DAN | POSTE CIRCULAR.MATERIAL:CONCRETO ARMADO.DIAMETRO DA BASE:410MM. DIAMETRO DO TOPO:190MM.COMPRIMENTO TOTAL: 11000 MM. RESISTENCIA NOMINAL: 600DAN. CARGA DE RUPTURA: 1200DAN. CARACTERISTICAS ADICIONAIS: TRACOS DE REFERENCIA E DE ENGASTAMENTO EM BAIXO | DIS-ETE-011 |  | SC 11/600 R | Concreto | EMPAC DO NORDESTE ARTEFATOS DE CONCRETO LTDA. | 07.002.612/0001-62 | 2024-06-26 | 2028-08-03 | HI_2023_06_30 | Ambos |  |  | AIF
|  | 30508 | 0 | 21050010 | POSTE CIRCULAR CONC 11000MM 600DAN | POSTE CIRCULAR.MATERIAL:CONCRETO ARMADO.DIAMETRO DA BASE:410MM. DIAMETRO DO TOPO:190MM.COMPRIMENTO TOTAL: 11000 MM. RESISTENCIA NOMINAL: 600DAN. CARGA DE RUPTURA: 1200DAN. CARACTERISTICAS ADICIONAIS: TRACOS DE REFERENCIA E DE ENGASTAMENTO EM BAIXO | DIS-ETE-011 |  |  | Concreto | INCOPOSTES INDUSTRIA E COMERCIO DE POSTES LTDA | 05.433.048/0008-83 | 2024-06-26 | 2028-08-11 | HI_2023_08_31 | Ambos |  |  | AIF
|  | 30508 | 0 | 21050010 | POSTE CIRCULAR CONC 11000MM 600DAN | POSTE CIRCULAR.MATERIAL:CONCRETO ARMADO.DIAMETRO DA BASE:410MM. DIAMETRO DO TOPO:190MM.COMPRIMENTO TOTAL: 11000 MM. RESISTENCIA NOMINAL: 600DAN. CARGA DE RUPTURA: 1200DAN. CARACTERISTICAS ADICIONAIS: TRACOS DE REFERENCIA E DE ENGASTAMENTO EM BAIXO | DIS-ETE-011 |  |  | Concreto | Matra Glicério Ind e Comercio de Artefatos de Concreto | 40.217.163/0001-45 | 2024-06-26 | 2028-08-15 | HI_2023_06_30 | Ambos |  |  | QA
|  | 30508 | 0 | 21050010 | POSTE CIRCULAR CONC 11000MM 600DAN | POSTE CIRCULAR.MATERIAL:CONCRETO ARMADO.DIAMETRO DA BASE:410MM. DIAMETRO DO TOPO:190MM.COMPRIMENTO TOTAL: 11000 MM. RESISTENCIA NOMINAL: 600DAN. CARGA DE RUPTURA: 1200DAN. CARACTERISTICAS ADICIONAIS: TRACOS DE REFERENCIA E DE ENGASTAMENTO EM BAIXO | DIS-ETE-011 |  |  | Concreto | Matra Piraju Ind e Comercio de Artefatos de Concreto | 19.239.911.0001-31 | 2024-06-26 | 2028-08-16 | HI_2023_06_30 | Ambos |  |  | QA
|  | 30508 | 0 | 21050010 | POSTE CIRCULAR CONC 11000MM 600DAN | POSTE CIRCULAR.MATERIAL:CONCRETO ARMADO.DIAMETRO DA BASE:410MM. DIAMETRO DO TOPO:190MM.COMPRIMENTO TOTAL: 11000 MM. RESISTENCIA NOMINAL: 600DAN. CARGA DE RUPTURA: 1200DAN. CARACTERISTICAS ADICIONAIS: TRACOS DE REFERENCIA E DE ENGASTAMENTO EM BAIXO | DIS-ETE-011 |  |  | Concreto | ROMAGNOLE PRODUTOS ELÉTRICOS S.A. | 78.958.717/0002-19 | 2024-06-26 | 2028-08-17 | HI_2023_06_30 | Ambos |  |  | QA
|  | 30508 | 0 | 21050010 | POSTE CIRCULAR CONC 11000MM 600DAN | POSTE CIRCULAR.MATERIAL:CONCRETO ARMADO.DIAMETRO DA BASE:410MM. DIAMETRO DO TOPO:190MM.COMPRIMENTO TOTAL: 11000 MM. RESISTENCIA NOMINAL: 600DAN. CARGA DE RUPTURA: 1200DAN. CARACTERISTICAS ADICIONAIS: TRACOS DE REFERENCIA E DE ENGASTAMENTO EM BAIXO | DIS-ETE-011 |  |  | Concreto | Matra Indústria e Comércio Ltda | 48.524.730/0001-18 | 2024-06-26 | 2028-08-18 | HI_2023_06_30 | Ambos |  |  | QF
|  | 30508 | 0 | 21050010 | POSTE CIRCULAR CONC 11000MM 600DAN | POSTE CIRCULAR.MATERIAL:CONCRETO ARMADO.DIAMETRO DA BASE:410MM. DIAMETRO DO TOPO:190MM.COMPRIMENTO TOTAL: 11000 MM. RESISTENCIA NOMINAL: 600DAN. CARGA DE RUPTURA: 1200DAN. CARACTERISTICAS ADICIONAIS: TRACOS DE REFERENCIA E DE ENGASTAMENTO EM BAIXO | DIS-ETE-011 |  |  | Concreto | ICOTEMA MADEIRAS TRATADAS E CONCRETO LTDA | 50.229.749/0001-83 | 2024-06-26 | 2028-08-30 | HI_2023_06_30 | Ambos |  |  | AIF
|  | 30508 | 0 | 21050010 | POSTE CIRCULAR CONC 11000MM 600DAN | POSTE CIRCULAR.MATERIAL:CONCRETO ARMADO.DIAMETRO DA BASE:410MM. DIAMETRO DO TOPO:190MM.COMPRIMENTO TOTAL: 11000 MM. RESISTENCIA NOMINAL: 600DAN. CARGA DE RUPTURA: 1200DAN. CARACTERISTICAS ADICIONAIS: TRACOS DE REFERENCIA E DE ENGASTAMENTO EM BAIXO | DIS-ETE-011 |  |  | Concreto | INCOPOSTES INDUSTRIA E COMERCIO DE POSTES LTDA | 05.433.048/0002-98 | 2024-06-26 | 2028-09-06 | HI_2023_06_30 | Ambos |  |  | AIF
|  | 30508 | 0 | 21050010 | POSTE CIRCULAR CONC 11000MM 600DAN | POSTE CIRCULAR.MATERIAL:CONCRETO ARMADO.DIAMETRO DA BASE:410MM. DIAMETRO DO TOPO:190MM.COMPRIMENTO TOTAL: 11000 MM. RESISTENCIA NOMINAL: 600DAN. CARGA DE RUPTURA: 1200DAN. CARACTERISTICAS ADICIONAIS: TRACOS DE REFERENCIA E DE ENGASTAMENTO EM BAIXO | DIS-ETE-011 |  |  | Concreto | IPT - INDUSTRIA DE POSTES TEIXEIRA LTDA | 66.802.877/0001-04 | 2024-06-26 | 2028-09-06 | HI_2023_06_30 | Ambos |  |  | AIF
|  | 30508 | 0 | 21050010 | POSTE CIRCULAR CONC 11000MM 600DAN | POSTE CIRCULAR.MATERIAL:CONCRETO ARMADO.DIAMETRO DA BASE:410MM. DIAMETRO DO TOPO:190MM.COMPRIMENTO TOTAL: 11000 MM. RESISTENCIA NOMINAL: 600DAN. CARGA DE RUPTURA: 1200DAN. CARACTERISTICAS ADICIONAIS: TRACOS DE REFERENCIA E DE ENGASTAMENTO EM BAIXO | DIS-ETE-011 |  |  | Concreto | ROMAGNOLE PRODUTOS ELÉTRICOS S.A. | 78.958.717/0035-87 | 2024-06-26 | 2028-09-08 | HI_2023_06_30 | Ambos |  |  | QA
|  | 30508 | 0 | 21050010 | POSTE CIRCULAR CONC 11000MM 600DAN | POSTE CIRCULAR.MATERIAL:CONCRETO ARMADO.DIAMETRO DA BASE:410MM. DIAMETRO DO TOPO:190MM.COMPRIMENTO TOTAL: 11000 MM. RESISTENCIA NOMINAL: 600DAN. CARGA DE RUPTURA: 1200DAN. CARACTERISTICAS ADICIONAIS: TRACOS DE REFERENCIA E DE ENGASTAMENTO EM BAIXO | DIS-ETE-011 |  |  | Concreto | IBÉRICA ARTEFATOS DE CONCRETO LTDA | 04.845.307/0001-44 | 2024-06-26 | 2028-09-15 | HI_2023_11_28 | Ambos |  |  | AIF
|  | 30508 | 0 | 21050010 | POSTE CIRCULAR CONC 11000MM 600DAN | POSTE CIRCULAR.MATERIAL:CONCRETO ARMADO.DIAMETRO DA BASE:410MM. DIAMETRO DO TOPO:190MM.COMPRIMENTO TOTAL: 11000 MM. RESISTENCIA NOMINAL: 600DAN. CARGA DE RUPTURA: 1200DAN. CARACTERISTICAS ADICIONAIS: TRACOS DE REFERENCIA E DE ENGASTAMENTO EM BAIXO | DIS-ETE-011 |  |  | Concreto | EMPAC - EMPRESA DE ARTEFATOS DE CONCRETO LTDA. | 02.781.376/0001-06 | 2024-06-26 | 2028-09-22 | HI_2023_06_30 | Ambos |  |  | AIF
|  | 30508 | 0 | 21050010 | POSTE CIRCULAR CONC 11000MM 600DAN | POSTE CIRCULAR.MATERIAL:CONCRETO ARMADO.DIAMETRO DA BASE:410MM. DIAMETRO DO TOPO:190MM.COMPRIMENTO TOTAL: 11000 MM. RESISTENCIA NOMINAL: 600DAN. CARGA DE RUPTURA: 1200DAN. CARACTERISTICAS ADICIONAIS: TRACOS DE REFERENCIA E DE ENGASTAMENTO EM BAIXO | DIS-ETE-011 |  |  | Concreto | MAICIL COMÉRCIO E INDUSTRIA DE POSTES DE CONCRETO EIRELI | 02.471.045/0001-70 | 2024-06-26 | 2028-09-29 | HI_2023_06_30 | Ambos |  |  | AIF
|  | 30508 | 0 | 21050010 | POSTE CIRCULAR CONC 11000MM 600DAN | POSTE CIRCULAR.MATERIAL:CONCRETO ARMADO.DIAMETRO DA BASE:410MM. DIAMETRO DO TOPO:190MM.COMPRIMENTO TOTAL: 11000 MM. RESISTENCIA NOMINAL: 600DAN. CARGA DE RUPTURA: 1200DAN. CARACTERISTICAS ADICIONAIS: TRACOS DE REFERENCIA E DE ENGASTAMENTO EM BAIXO | DIS-ETE-011 |  |  | Concreto | CAVAN PRE MOLDADO S.A. | 33.039.181/0010-00 | 2024-06-26 | 2028-12-06 | HI_2023_12_13 | Ambos |  |  | AIF
|  | 30508 |  | 21050010 | POSTE CIRCULAR CONC 11000MM 600DAN | POSTE CIRCULAR.MATERIAL:CONCRETO ARMADO.DIAMETRO DA BASE:410MM. DIAMETRO DO TOPO:190MM.COMPRIMENTO TOTAL: 11000 MM. RESISTENCIA NOMINAL: 600DAN. CARGA DE RUPTURA: 1200DAN. CARACTERISTICAS ADICIONAIS: TRACOS DE REFERENCIA E DE ENGASTAMENTO EM BAIXO | DIS-ETE-011 |  | C-200730 | Concreto | ROMAGNOLE PRODUTOS ELÉTRICOS S.A. | 78.958.717/0005-61 | 2024-06-26 | 2029-02-16 | HI_2024_03_26 | Ambos |  |  | AIF
|  | 30508 | 0 | 21050010 | POSTE CIRCULAR CONC 11000MM 600DAN | POSTE CIRCULAR.MATERIAL:CONCRETO ARMADO.DIAMETRO DA BASE:410MM. DIAMETRO DO TOPO:190MM.COMPRIMENTO TOTAL: 11000 MM. RESISTENCIA NOMINAL: 600DAN. CARGA DE RUPTURA: 1200DAN. CARACTERISTICAS ADICIONAIS: TRACOS DE REFERENCIA E DE ENGASTAMENTO EM BAIXO RELEVO, DE FORMA LEGIVEL E INDELEVEL, COM 15MM DE ESPESSURA; FURACAO PARA DESCIDA DO CONDUTOR DE TERRA.NORMAS: NBR 8451-2; DIS-ETE-011. | DIS-ETE-011 | 55 | REV012023 | Concreto | GOIAS INDUSTRIA DE POSTE LTDA | 32.769.625/0001-09 | 2024-03-13 | 2029-03-13 | HI_2024_03_13 | Ambos | N/A |  | AIF
|  | 30508 | 0 | 21050010 | POSTE CIRCULAR CONC 11000MM 600DAN | POSTE CIRCULAR.MATERIAL:CONCRETO ARMADO.DIAMETRO DA BASE:410MM. DIAMETRO DO TOPO:190MM.COMPRIMENTO TOTAL: 11000 MM. RESISTENCIA NOMINAL: 600DAN. CARGA DE RUPTURA: 1200DAN. CARACTERISTICAS ADICIONAIS: TRACOS DE REFERENCIA E DE ENGASTAMENTO EM BAIXO RELEVO, DE FORMA LEGIVEL E INDELEVEL, COM 15MM DE ESPESSURA; FURACAO PARA DESCIDA DO CONDUTOR DE TERRA.NORMAS: NBR 8451-2; DIS-ETE-011. | DIS-ETE-011 | RE-3254.r00_SC_600_12_METROS | NBR 8451 - 2, Anexo B figura B.1, Tabela A.1 | Concreto | INCOESTE INDUSTRIA E COMERCIO DE POSTES CENTRO OESTE LTDA | INCOESTE INDUSTRIA E COMERCIO DE POSTES CENTRO OESTE LTDA | 2025-08-29 | 2030-07-23 | HI_2025_08_29 | Ambos |  |  | AIF
|  | 30507 | 0 | 21050029 | POSTE CIRCULAR CONC 11000MM 400DAN | POSTE CIRCULAR.MATERIAL:CONCRETO ARMADO.DIAMETRO DA BASE:390MM. DIAMETRO DO TOPO:170MM.COMPRIMENTO TOTAL: 11000 MM. RESISTENCIA NOMINAL: 400DAN. CARGA DE RUPTURA: 800DAN. CARACTERISTICAS ADICIONAIS: TRACOS DE REFERENCIA E DE ENGASTAMENTO EM BAIXO RELEVO, DE FORMA LEGIVEL E INDELEVEL, COM 15MM DE ESPESSURA; FURACAO PARA DESCIDA DO CONDUTOR DE TERRA.NORMAS: NBR 8451-2; DIS-ETE-011. | DIS-ETE-011 | Poste Circular 11x400 DAn |  | Concreto | PRÉ MOLDADOS PANORAMA LTDA | 55.296.545/0001-89 | 2021-08-10 | 2025-10-07 | HI_2021_10_08 | Ambos | N/A | N/A | AIF
|  | 30507 | 0 | 21050029 | POSTE CIRCULAR CONC 11000MM 400DAN | POSTE CIRCULAR.MATERIAL:CONCRETO ARMADO.DIAMETRO DA BASE:390MM. DIAMETRO DO TOPO:170MM.COMPRIMENTO TOTAL: 11000 MM. RESISTENCIA NOMINAL: 400DAN. CARGA DE RUPTURA: 800DAN. CARACTERISTICAS ADICIONAIS: TRACOS DE REFERENCIA E DE ENGASTAMENTO EM BAIXO R | DIS-ETE-011 |  |  | Concreto | CONCREPOSTE IND. E COM. DE ARTEFATOS DE CIMENTO LTDA | 03.906.716/0001-40 | 2024-06-26 | 2026-06-07 | HI_2023_06_30 | Ambos |  |  | AIF
|  | 30507 | 0 | 21050029 | POSTE CIRCULAR CONC 11000MM 400DAN | POSTE CIRCULAR.MATERIAL:CONCRETO ARMADO.DIAMETRO DA BASE:390MM. DIAMETRO DO TOPO:170MM.COMPRIMENTO TOTAL: 11000 MM. RESISTENCIA NOMINAL: 400DAN. CARGA DE RUPTURA: 800DAN. CARACTERISTICAS ADICIONAIS: TRACOS DE REFERENCIA E DE ENGASTAMENTO EM BAIXO R | DIS-ETE-011. | Poste Circular 11x400 |  | Concreto | CONCREFER INDUSTRIA E COMERCIO DE P | 67.689.489/0001-21 | 2022-04-28 | 2027-04-28 | HI_2022_08_14_17160 | Indireto |  |  | AIF
|  | 30507 | 0 | 21050029 | POSTE CIRCULAR CONC 11000MM 400DAN | POSTE CIRCULAR.MATERIAL:CONCRETO ARMADO.DIAMETRO DA BASE:390MM. DIAMETRO DO TOPO:170MM.COMPRIMENTO TOTAL: 11000 MM. RESISTENCIA NOMINAL: 400DAN. CARGA DE RUPTURA: 800DAN. CARACTERISTICAS ADICIONAIS: TRACOS DE REFERENCIA E DE ENGASTAMENTO EM BAIXO RELEVO, DE FORMA LEGIVEL E INDELEVEL, COM 15MM DE ESPESSURA; FURACAO PARA DESCIDA DO CONDUTOR DE TERRA.NORMAS: NBR 8451-2; DIS-ETE-011. | DIS-ETE-011 |  | 30507 | Concreto | POSTES NORDESTE S/A | 15.102.262/0003-04 | 2025-06-04 | 2028-05-21 | HI_2025_06_04 | Ambos | N/A | N/A | AIF
|  | 30507 |  | 21050029 | POSTE CIRCULAR CONC 11000MM 400DAN | POSTE CIRCULAR.MATERIAL:CONCRETO ARMADO.DIAMETRO DA BASE:390MM. DIAMETRO DO TOPO:170MM.COMPRIMENTO TOTAL: 11000 MM. RESISTENCIA NOMINAL: 400DAN. CARGA DE RUPTURA: 800DAN. CARACTERISTICAS ADICIONAIS: TRACOS DE REFERENCIA E DE ENGASTAMENTO EM BAIXO R | DIS-ETE-011 |  | IP-PRO-11400 | Concreto | INFORPOSTES INDÚSTRIA E COMÉRCIO LTDA | 04.766.263/0001-67 | 2024-06-26 | 2028-07-20 | HI_2023_06_30 | Ambos |  |  | QA
|  | 30507 | 0 | 21050029 | POSTE CIRCULAR CONC 11000MM 400DAN | POSTE CIRCULAR.MATERIAL:CONCRETO ARMADO.DIAMETRO DA BASE:390MM. DIAMETRO DO TOPO:170MM.COMPRIMENTO TOTAL: 11000 MM. RESISTENCIA NOMINAL: 400DAN. CARGA DE RUPTURA: 800DAN. CARACTERISTICAS ADICIONAIS: TRACOS DE REFERENCIA E DE ENGASTAMENTO EM BAIXO R | DIS-ETE-011 |  |  | Concreto | Industria de Postes Indaial | 83.547.315/0001-80 | 2024-06-26 | 2028-08-02 | HI_2023_06_30 | Ambos |  |  | QA
|  | 30507 | 0 | 21050029 | POSTE CIRCULAR CONC 11000MM 400DAN | POSTE CIRCULAR.MATERIAL:CONCRETO ARMADO.DIAMETRO DA BASE:390MM. DIAMETRO DO TOPO:170MM.COMPRIMENTO TOTAL: 11000 MM. RESISTENCIA NOMINAL: 400DAN. CARGA DE RUPTURA: 800DAN. CARACTERISTICAS ADICIONAIS: TRACOS DE REFERENCIA E DE ENGASTAMENTO EM BAIXO R | DIS-ETE-011 |  |  | Concreto | ROMAGNOLE PRODUTOS ELÉTRICOS S.A. | 78.958.717/0006-42 | 2024-06-26 | 2028-08-02 | HI_2023_08_22 | Ambos |  |  | AIF
|  | 30507 | 0 | 21050029 | POSTE CIRCULAR CONC 11000MM 400DAN | POSTE CIRCULAR.MATERIAL:CONCRETO ARMADO.DIAMETRO DA BASE:390MM. DIAMETRO DO TOPO:170MM.COMPRIMENTO TOTAL: 11000 MM. RESISTENCIA NOMINAL: 400DAN. CARGA DE RUPTURA: 800DAN. CARACTERISTICAS ADICIONAIS: TRACOS DE REFERENCIA E DE ENGASTAMENTO EM BAIXO R | DIS-ETE-011 |  | SC 11/400 R | Concreto | EMPAC DO NORDESTE ARTEFATOS DE CONCRETO LTDA. | 07.002.612/0001-62 | 2024-06-26 | 2028-08-03 | HI_2023_06_30 | Ambos |  |  | AIF
|  | 30507 | 0 | 21050029 | POSTE CIRCULAR CONC 11000MM 400DAN | POSTE CIRCULAR.MATERIAL:CONCRETO ARMADO.DIAMETRO DA BASE:390MM. DIAMETRO DO TOPO:170MM.COMPRIMENTO TOTAL: 11000 MM. RESISTENCIA NOMINAL: 400DAN. CARGA DE RUPTURA: 800DAN. CARACTERISTICAS ADICIONAIS: TRACOS DE REFERENCIA E DE ENGASTAMENTO EM BAIXO R | DIS-ETE-011 |  |  | Concreto | INCOPOSTES INDUSTRIA E COMERCIO DE POSTES LTDA | 05.433.048/0008-83 | 2024-06-26 | 2028-08-11 | HI_2023_08_31 | Ambos |  |  | AIF
|  | 30507 | 0 | 21050029 | POSTE CIRCULAR CONC 11000MM 400DAN | POSTE CIRCULAR.MATERIAL:CONCRETO ARMADO.DIAMETRO DA BASE:390MM. DIAMETRO DO TOPO:170MM.COMPRIMENTO TOTAL: 11000 MM. RESISTENCIA NOMINAL: 400DAN. CARGA DE RUPTURA: 800DAN. CARACTERISTICAS ADICIONAIS: TRACOS DE REFERENCIA E DE ENGASTAMENTO EM BAIXO R | DIS-ETE-011 |  |  | Concreto | Matra Glicério Ind e Comercio de Artefatos de Concreto | 40.217.163/0001-45 | 2024-06-26 | 2028-08-15 | HI_2023_06_30 | Ambos |  |  | QA
|  | 30507 | 0 | 21050029 | POSTE CIRCULAR CONC 11000MM 400DAN | POSTE CIRCULAR.MATERIAL:CONCRETO ARMADO.DIAMETRO DA BASE:390MM. DIAMETRO DO TOPO:170MM.COMPRIMENTO TOTAL: 11000 MM. RESISTENCIA NOMINAL: 400DAN. CARGA DE RUPTURA: 800DAN. CARACTERISTICAS ADICIONAIS: TRACOS DE REFERENCIA E DE ENGASTAMENTO EM BAIXO R | DIS-ETE-011 |  |  | Concreto | Matra Piraju Ind e Comercio de Artefatos de Concreto | 19.239.911.0001-31 | 2024-06-26 | 2028-08-16 | HI_2023_06_30 | Ambos |  |  | QA
|  | 30507 | 0 | 21050029 | POSTE CIRCULAR CONC 11000MM 400DAN | POSTE CIRCULAR.MATERIAL:CONCRETO ARMADO.DIAMETRO DA BASE:390MM. DIAMETRO DO TOPO:170MM.COMPRIMENTO TOTAL: 11000 MM. RESISTENCIA NOMINAL: 400DAN. CARGA DE RUPTURA: 800DAN. CARACTERISTICAS ADICIONAIS: TRACOS DE REFERENCIA E DE ENGASTAMENTO EM BAIXO R | DIS-ETE-011 |  |  | Concreto | ROMAGNOLE PRODUTOS ELÉTRICOS S.A. | 78.958.717/0002-19 | 2024-06-26 | 2028-08-17 | HI_2023_06_30 | Ambos |  |  | QA
|  | 30507 | 0 | 21050029 | POSTE CIRCULAR CONC 11000MM 400DAN | POSTE CIRCULAR.MATERIAL:CONCRETO ARMADO.DIAMETRO DA BASE:390MM. DIAMETRO DO TOPO:170MM.COMPRIMENTO TOTAL: 11000 MM. RESISTENCIA NOMINAL: 400DAN. CARGA DE RUPTURA: 800DAN. CARACTERISTICAS ADICIONAIS: TRACOS DE REFERENCIA E DE ENGASTAMENTO EM BAIXO R | DIS-ETE-011 |  |  | Concreto | Matra Indústria e Comércio Ltda | 48.524.730/0001-18 | 2024-06-26 | 2028-08-18 | HI_2023_06_30 | Ambos |  |  | QF
|  | 30507 | 0 | 21050029 | POSTE CIRCULAR CONC 11000MM 400DAN | POSTE CIRCULAR.MATERIAL:CONCRETO ARMADO.DIAMETRO DA BASE:390MM. DIAMETRO DO TOPO:170MM.COMPRIMENTO TOTAL: 11000 MM. RESISTENCIA NOMINAL: 400DAN. CARGA DE RUPTURA: 800DAN. CARACTERISTICAS ADICIONAIS: TRACOS DE REFERENCIA E DE ENGASTAMENTO EM BAIXO R | DIS-ETE-011 |  |  | Concreto | ICOTEMA MADEIRAS TRATADAS E CONCRETO LTDA | 50.229.749/0001-83 | 2024-06-26 | 2028-08-30 | HI_2023_06_30 | Ambos |  |  | AIF
|  | 30507 | 0 | 21050029 | POSTE CIRCULAR CONC 11000MM 400DAN | POSTE CIRCULAR.MATERIAL:CONCRETO ARMADO.DIAMETRO DA BASE:390MM. DIAMETRO DO TOPO:170MM.COMPRIMENTO TOTAL: 11000 MM. RESISTENCIA NOMINAL: 400DAN. CARGA DE RUPTURA: 800DAN. CARACTERISTICAS ADICIONAIS: TRACOS DE REFERENCIA E DE ENGASTAMENTO EM BAIXO R | DIS-ETE-011 |  |  | Concreto | INCOPOSTES INDUSTRIA E COMERCIO DE POSTES LTDA | 05.433.048/0002-98 | 2024-06-26 | 2028-09-06 | HI_2023_06_30 | Ambos |  |  | AIF
|  | 30507 | 0 | 21050029 | POSTE CIRCULAR CONC 11000MM 400DAN | POSTE CIRCULAR.MATERIAL:CONCRETO ARMADO.DIAMETRO DA BASE:390MM. DIAMETRO DO TOPO:170MM.COMPRIMENTO TOTAL: 11000 MM. RESISTENCIA NOMINAL: 400DAN. CARGA DE RUPTURA: 800DAN. CARACTERISTICAS ADICIONAIS: TRACOS DE REFERENCIA E DE ENGASTAMENTO EM BAIXO R | DIS-ETE-011 |  |  | Concreto | IPT - INDUSTRIA DE POSTES TEIXEIRA LTDA | 66.802.877/0001-04 | 2024-06-26 | 2028-09-06 | HI_2023_06_30 | Ambos |  |  | AIF
|  | 30507 | 0 | 21050029 | POSTE CIRCULAR CONC 11000MM 400DAN | POSTE CIRCULAR.MATERIAL:CONCRETO ARMADO.DIAMETRO DA BASE:390MM. DIAMETRO DO TOPO:170MM.COMPRIMENTO TOTAL: 11000 MM. RESISTENCIA NOMINAL: 400DAN. CARGA DE RUPTURA: 800DAN. CARACTERISTICAS ADICIONAIS: TRACOS DE REFERENCIA E DE ENGASTAMENTO EM BAIXO R | DIS-ETE-011 |  |  | Concreto | ROMAGNOLE PRODUTOS ELÉTRICOS S.A. | 78.958.717/0035-87 | 2024-06-26 | 2028-09-08 | HI_2023_06_30 | Ambos |  |  | QA
|  | 30507 | 0 | 21050029 | POSTE CIRCULAR CONC 11000MM 400DAN | POSTE CIRCULAR.MATERIAL:CONCRETO ARMADO.DIAMETRO DA BASE:390MM. DIAMETRO DO TOPO:170MM.COMPRIMENTO TOTAL: 11000 MM. RESISTENCIA NOMINAL: 400DAN. CARGA DE RUPTURA: 800DAN. CARACTERISTICAS ADICIONAIS: TRACOS DE REFERENCIA E DE ENGASTAMENTO EM BAIXO R | DIS-ETE-011 |  |  | Concreto | IBÉRICA ARTEFATOS DE CONCRETO LTDA | 04.845.307/0001-44 | 2024-06-26 | 2028-09-15 | HI_2023_11_28 | Ambos |  |  | AIF
|  | 30507 | 0 | 21050029 | POSTE CIRCULAR CONC 11000MM 400DAN | POSTE CIRCULAR.MATERIAL:CONCRETO ARMADO.DIAMETRO DA BASE:390MM. DIAMETRO DO TOPO:170MM.COMPRIMENTO TOTAL: 11000 MM. RESISTENCIA NOMINAL: 400DAN. CARGA DE RUPTURA: 800DAN. CARACTERISTICAS ADICIONAIS: TRACOS DE REFERENCIA E DE ENGASTAMENTO EM BAIXO R | DIS-ETE-011 |  |  | Concreto | EMPAC - EMPRESA DE ARTEFATOS DE CONCRETO LTDA. | 02.781.376/0001-06 | 2024-06-26 | 2028-09-22 | HI_2023_06_30 | Ambos |  |  | AIF
|  | 30507 | 0 | 21050029 | POSTE CIRCULAR CONC 11000MM 400DAN | POSTE CIRCULAR.MATERIAL:CONCRETO ARMADO.DIAMETRO DA BASE:390MM. DIAMETRO DO TOPO:170MM.COMPRIMENTO TOTAL: 11000 MM. RESISTENCIA NOMINAL: 400DAN. CARGA DE RUPTURA: 800DAN. CARACTERISTICAS ADICIONAIS: TRACOS DE REFERENCIA E DE ENGASTAMENTO EM BAIXO R | DIS-ETE-011 |  |  | Concreto | MAICIL COMÉRCIO E INDUSTRIA DE POSTES DE CONCRETO EIRELI | 02.471.045/0001-70 | 2024-06-26 | 2028-09-29 | HI_2023_06_30 | Ambos |  |  | AIF
|  | 30507 | 0 | 21050029 | POSTE CIRCULAR CONC 11000MM 400DAN | POSTE CIRCULAR.MATERIAL:CONCRETO ARMADO.DIAMETRO DA BASE:390MM. DIAMETRO DO TOPO:170MM.COMPRIMENTO TOTAL: 11000 MM. RESISTENCIA NOMINAL: 400DAN. CARGA DE RUPTURA: 800DAN. CARACTERISTICAS ADICIONAIS: TRACOS DE REFERENCIA E DE ENGASTAMENTO EM BAIXO R | DIS-ETE-011 |  |  | Concreto | CAVAN PRE MOLDADO S.A. | 33.039.181/0010-00 | 2024-06-26 | 2028-12-06 | HI_2023_12_13 | Ambos |  |  | AIF
|  | 30507 |  | 21050029 | POSTE CIRCULAR CONC 11000MM 400DAN | POSTE CIRCULAR.MATERIAL:CONCRETO ARMADO.DIAMETRO DA BASE:390MM. DIAMETRO DO TOPO:170MM.COMPRIMENTO TOTAL: 11000 MM. RESISTENCIA NOMINAL: 400DAN. CARGA DE RUPTURA: 800DAN. CARACTERISTICAS ADICIONAIS: TRACOS DE REFERENCIA E DE ENGASTAMENTO EM BAIXO R | DIS-ETE-011 |  | C-200229 | Concreto | ROMAGNOLE PRODUTOS ELÉTRICOS S.A. | 78.958.717/0005-61 | 2024-06-26 | 2029-02-16 | HI_2024_03_26 | Ambos |  |  | AIF
|  | 30507 | 0 | 21050029 | POSTE CIRCULAR CONC 11000MM 400DAN | POSTE CIRCULAR.MATERIAL:CONCRETO ARMADO.DIAMETRO DA BASE:390MM. DIAMETRO DO TOPO:170MM.COMPRIMENTO TOTAL: 11000 MM. RESISTENCIA NOMINAL: 400DAN. CARGA DE RUPTURA: 800DAN. CARACTERISTICAS ADICIONAIS: TRACOS DE REFERENCIA E DE ENGASTAMENTO EM BAIXO RELEVO, DE FORMA LEGIVEL E INDELEVEL, COM 15MM DE ESPESSURA; FURACAO PARA DESCIDA DO CONDUTOR DE TERRA.NORMAS: NBR 8451-2; DIS-ETE-011. | DIS-ETE-011 | 47 | REV012023 | Concreto | GOIAS INDUSTRIA DE POSTE LTDA | 32.769.625/0001-09 | 2024-03-13 | 2029-03-13 | HI_2024_03_13 | Ambos | N/A |  | AIF
|  | 30507 | 0 | 21050029 | POSTE CIRCULAR CONC 11000MM 400DAN | POSTE CIRCULAR.MATERIAL:CONCRETO ARMADO.DIAMETRO DA BASE:390MM. DIAMETRO DO TOPO:170MM.COMPRIMENTO TOTAL: 11000 MM. RESISTENCIA NOMINAL: 400DAN. CARGA DE RUPTURA: 800DAN. CARACTERISTICAS ADICIONAIS: TRACOS DE REFERENCIA E DE ENGASTAMENTO EM BAIXO RELEVO, DE FORMA LEGIVEL E INDELEVEL, COM 15MM DE ESPESSURA; FURACAO PARA DESCIDA DO CONDUTOR DE TERRA.NORMAS: NBR 8451-2; DIS-ETE-011. | DIS-ETE-011 | RE-3253.r00_SC_400_12_METROS | NBR 8451 - 2, Anexo B figura B.1, Tabela A.1 | Concreto | INCOESTE INDUSTRIA E COMERCIO DE POSTES CENTRO OESTE LTDA | INCOESTE INDUSTRIA E COMERCIO DE POSTES CENTRO OESTE LTDA | 2025-08-29 | 2030-07-23 | HI_2025_08_29 | Ambos |  |  | AIF
|  | 30497 | 0 | 21050033 | POSTE CIRCULAR CONC 16000MM 1500DAN | POSTE CIRCULAR.MATERIAL:CONCRETO ARMADO.DIAMETRO DA BASE:610MM. DIAMETRO DO TOPO:290MM.COMPRIMENTO TOTAL: 16000 MM. RESISTENCIA NOMINAL: 1500DAN. CARGA DE RUPTURA: 3000DAN. CARACTERISTICAS ADICIONAIS: TRACOS DE REFERENCIA E DE ENGASTAMENTO EM BAIXO RELEVO, DE FORMA LEGIVEL E INDELEVEL, COM 15MM DE ESPESSURA; FURACAO PARA DESCIDA DO CONDUTOR DE TERRA.NORMAS: NBR 8451-2; DIS-ETE-011. | DIS-ETE-011 | Poste Circular 16x1500 DAn |  | Concreto | PRÉ MOLDADOS PANORAMA LTDA | 55.296.545/0001-89 | 2021-08-10 | 2025-10-07 | HI_2021_10_08 | Ambos | N/A | N/A | AIF
|  | 30497 | 0 | 21050033 | POSTE CIRCULAR CONC 16000MM 1500DAN | POSTE CIRCULAR.MATERIAL:CONCRETO ARMADO.DIAMETRO DA BASE:610MM. DIAMETRO DO TOPO:290MM.COMPRIMENTO TOTAL: 16000 MM. RESISTENCIA NOMINAL: 1500DAN. CARGA DE RUPTURA: 3000DAN. CARACTERISTICAS ADICIONAIS: TRACOS DE REFERENCIA E DE ENGASTAMENTO EM BAIXO | DIS-ETE-011 |  |  | Concreto | CONCREPOSTE IND. E COM. DE ARTEFATOS DE CIMENTO LTDA | 03.906.716/0001-40 | 2024-06-26 | 2026-06-07 | HI_2023_06_30 | Ambos |  |  | AIF
|  | 30497 | 0 | 0 | POSTE CIRCULAR CONC 16000MM 1500DAN | POSTE CIRCULAR.MATERIAL:CONCRETO ARMADO.DIAMETRO DA BASE:610MM. DIAMETRO DO TOPO:290MM.COMPRIMENTO TOTAL: 16000 MM. RESISTENCIA NOMINAL: 1500DAN. CARGA DE RUPTURA: 3000DAN. CARACTERISTICAS ADICIONAIS: TRACOS DE REFERENCIA E DE ENGASTAMENTO EM BAIXO | DIS-ETE-011. | Poste Circular 16x1500 |  | Concreto | CONCREFER INDUSTRIA E COMERCIO DE P | 67.689.489/0001-21 | 2022-04-28 | 2027-04-28 | HI_2022_08_14_17160 | Indireto |  |  | AIF
|  | 30497 | 0 | 21050033 | POSTE CIRCULAR CONC 16000MM 1500DAN | POSTE CIRCULAR.MATERIAL:CONCRETO ARMADO.DIAMETRO DA BASE:610MM. DIAMETRO DO TOPO:290MM.COMPRIMENTO TOTAL: 16000 MM. RESISTENCIA NOMINAL: 1500DAN. CARGA DE RUPTURA: 3000DAN. CARACTERISTICAS ADICIONAIS: TRACOS DE REFERENCIA E DE ENGASTAMENTO EM BAIXO RELEVO, DE FORMA LEGIVEL E INDELEVEL, COM 15MM DE ESPESSURA; FURACAO PARA DESCIDA DO CONDUTOR DE TERRA.NORMAS: NBR 8451-2; DIS-ETE-011. | DIS-ETE-011 |  | 30497 | Concreto | POSTES NORDESTE S/A | 15.102.262/0003-04 | 2025-06-04 | 2028-05-21 | HI_2025_06_04 | Ambos | N/A | N/A | AIF
|  | 30497 |  | 21050033 | POSTE CIRCULAR CONC 16000MM 1500DAN | POSTE CIRCULAR.MATERIAL:CONCRETO ARMADO.DIAMETRO DA BASE:610MM. DIAMETRO DO TOPO:290MM.COMPRIMENTO TOTAL: 16000 MM. RESISTENCIA NOMINAL: 1500DAN. CARGA DE RUPTURA: 3000DAN. CARACTERISTICAS ADICIONAIS: TRACOS DE REFERENCIA E DE ENGASTAMENTO EM BAIXO | DIS-ETE-011 |  | IP-PRO-161500 | Concreto | INFORPOSTES INDÚSTRIA E COMÉRCIO LTDA | 04.766.263/0001-67 | 2024-06-26 | 2028-07-20 | HI_2023_06_30 | Ambos |  |  | QA
|  | 30497 | 0 | 21050033 | POSTE CIRCULAR CONC 16000MM 1500DAN | POSTE CIRCULAR.MATERIAL:CONCRETO ARMADO.DIAMETRO DA BASE:610MM. DIAMETRO DO TOPO:290MM.COMPRIMENTO TOTAL: 16000 MM. RESISTENCIA NOMINAL: 1500DAN. CARGA DE RUPTURA: 3000DAN. CARACTERISTICAS ADICIONAIS: TRACOS DE REFERENCIA E DE ENGASTAMENTO EM BAIXO | DIS-ETE-011 |  |  | Concreto | Industria de Postes Indaial | 83.547.315/0001-80 | 2024-06-26 | 2028-08-02 | HI_2023_06_30 | Ambos |  |  | QA
|  | 30497 | 0 | 21050033 | POSTE CIRCULAR CONC 16000MM 1500DAN | POSTE CIRCULAR.MATERIAL:CONCRETO ARMADO.DIAMETRO DA BASE:610MM. DIAMETRO DO TOPO:290MM.COMPRIMENTO TOTAL: 16000 MM. RESISTENCIA NOMINAL: 1500DAN. CARGA DE RUPTURA: 3000DAN. CARACTERISTICAS ADICIONAIS: TRACOS DE REFERENCIA E DE ENGASTAMENTO EM BAIXO | DIS-ETE-011 |  | SC 16/1500 R | Concreto | EMPAC DO NORDESTE ARTEFATOS DE CONCRETO LTDA. | 07.002.612/0001-62 | 2024-06-26 | 2028-08-03 | HI_2023_06_30 | Ambos |  |  | AIF
|  | 30497 | 0 | 21050033 | POSTE CIRCULAR CONC 16000MM 1500DAN | POSTE CIRCULAR.MATERIAL:CONCRETO ARMADO.DIAMETRO DA BASE:610MM. DIAMETRO DO TOPO:290MM.COMPRIMENTO TOTAL: 16000 MM. RESISTENCIA NOMINAL: 1500DAN. CARGA DE RUPTURA: 3000DAN. CARACTERISTICAS ADICIONAIS: TRACOS DE REFERENCIA E DE ENGASTAMENTO EM BAIXO | DIS-ETE-011 |  |  | Concreto | ROMAGNOLE PRODUTOS ELÉTRICOS S.A. | 78.958.717/0002-19 | 2024-06-26 | 2028-08-17 | HI_2023_06_30 | Ambos |  |  | QA
|  | 30497 | 0 | 21050033 | POSTE CIRCULAR CONC 16000MM 1500DAN | POSTE CIRCULAR.MATERIAL:CONCRETO ARMADO.DIAMETRO DA BASE:610MM. DIAMETRO DO TOPO:290MM.COMPRIMENTO TOTAL: 16000 MM. RESISTENCIA NOMINAL: 1500DAN. CARGA DE RUPTURA: 3000DAN. CARACTERISTICAS ADICIONAIS: TRACOS DE REFERENCIA E DE ENGASTAMENTO EM BAIXO | DIS-ETE-011 |  |  | Concreto | Matra Indústria e Comércio Ltda | 48.524.730/0001-18 | 2024-06-26 | 2028-08-18 | HI_2023_06_30 | Ambos |  |  | QF
|  | 30497 | 0 | 21050033 | POSTE CIRCULAR CONC 16000MM 1500DAN | POSTE CIRCULAR.MATERIAL:CONCRETO ARMADO.DIAMETRO DA BASE:610MM. DIAMETRO DO TOPO:290MM.COMPRIMENTO TOTAL: 16000 MM. RESISTENCIA NOMINAL: 1500DAN. CARGA DE RUPTURA: 3000DAN. CARACTERISTICAS ADICIONAIS: TRACOS DE REFERENCIA E DE ENGASTAMENTO EM BAIXO | DIS-ETE-011 |  |  | Concreto | ICOTEMA MADEIRAS TRATADAS E CONCRETO LTDA | 50.229.749/0001-83 | 2024-06-26 | 2028-08-30 | HI_2023_06_30 | Ambos |  |  | AIF
|  | 30497 | 0 | 21050033 | POSTE CIRCULAR CONC 16000MM 1500DAN | POSTE CIRCULAR.MATERIAL:CONCRETO ARMADO.DIAMETRO DA BASE:610MM. DIAMETRO DO TOPO:290MM.COMPRIMENTO TOTAL: 16000 MM. RESISTENCIA NOMINAL: 1500DAN. CARGA DE RUPTURA: 3000DAN. CARACTERISTICAS ADICIONAIS: TRACOS DE REFERENCIA E DE ENGASTAMENTO EM BAIXO | DIS-ETE-011 |  |  | Concreto | INCOPOSTES INDUSTRIA E COMERCIO DE POSTES LTDA | 05.433.048/0002-98 | 2024-06-26 | 2028-09-06 | HI_2023_06_30 | Ambos |  |  | AIF
|  | 30497 | 0 | 21050033 | POSTE CIRCULAR CONC 16000MM 1500DAN | POSTE CIRCULAR.MATERIAL:CONCRETO ARMADO.DIAMETRO DA BASE:610MM. DIAMETRO DO TOPO:290MM.COMPRIMENTO TOTAL: 16000 MM. RESISTENCIA NOMINAL: 1500DAN. CARGA DE RUPTURA: 3000DAN. CARACTERISTICAS ADICIONAIS: TRACOS DE REFERENCIA E DE ENGASTAMENTO EM BAIXO | DIS-ETE-011 |  |  | Concreto | ROMAGNOLE PRODUTOS ELÉTRICOS S.A. | 78.958.717/0035-87 | 2024-06-26 | 2028-09-08 | HI_2023_06_30 | Ambos |  |  | QA
|  | 30497 | 0 | 21050033 | POSTE CIRCULAR CONC 16000MM 1500DAN | POSTE CIRCULAR.MATERIAL:CONCRETO ARMADO.DIAMETRO DA BASE:610MM. DIAMETRO DO TOPO:290MM.COMPRIMENTO TOTAL: 16000 MM. RESISTENCIA NOMINAL: 1500DAN. CARGA DE RUPTURA: 3000DAN. CARACTERISTICAS ADICIONAIS: TRACOS DE REFERENCIA E DE ENGASTAMENTO EM BAIXO | DIS-ETE-011 |  |  | Concreto | IBÉRICA ARTEFATOS DE CONCRETO LTDA | 04.845.307/0001-44 | 2024-06-26 | 2028-09-15 | HI_2023_11_28 | Ambos |  |  | AIF
|  | 30497 | 0 | 21050033 | POSTE CIRCULAR CONC 16000MM 1500DAN | POSTE CIRCULAR.MATERIAL:CONCRETO ARMADO.DIAMETRO DA BASE:610MM. DIAMETRO DO TOPO:290MM.COMPRIMENTO TOTAL: 16000 MM. RESISTENCIA NOMINAL: 1500DAN. CARGA DE RUPTURA: 3000DAN. CARACTERISTICAS ADICIONAIS: TRACOS DE REFERENCIA E DE ENGASTAMENTO EM BAIXO | DIS-ETE-011 |  |  | Concreto | EMPAC - EMPRESA DE ARTEFATOS DE CONCRETO LTDA. | 02.781.376/0001-06 | 2024-06-26 | 2028-09-22 | HI_2023_06_30 | Ambos |  |  | AIF
|  | 30497 | 0 | 21050033 | POSTE CIRCULAR CONC 16000MM 1500DAN | POSTE CIRCULAR.MATERIAL:CONCRETO ARMADO.DIAMETRO DA BASE:610MM. DIAMETRO DO TOPO:290MM.COMPRIMENTO TOTAL: 16000 MM. RESISTENCIA NOMINAL: 1500DAN. CARGA DE RUPTURA: 3000DAN. CARACTERISTICAS ADICIONAIS: TRACOS DE REFERENCIA E DE ENGASTAMENTO EM BAIXO | DIS-ETE-011 |  |  | Concreto | CAVAN PRE MOLDADO S.A. | 33.039.181/0010-00 | 2024-06-26 | 2028-12-06 | HI_2023_12_13 | Ambos |  |  | AIF
|  | 30497 |  | 21050033 | POSTE CIRCULAR CONC 16000MM 1500DAN | POSTE CIRCULAR.MATERIAL:CONCRETO ARMADO.DIAMETRO DA BASE:610MM. DIAMETRO DO TOPO:290MM.COMPRIMENTO TOTAL: 16000 MM. RESISTENCIA NOMINAL: 1500DAN. CARGA DE RUPTURA: 3000DAN. CARACTERISTICAS ADICIONAIS: TRACOS DE REFERENCIA E DE ENGASTAMENTO EM BAIXO | DIS-ETE-011 |  | C-200961 | Concreto | ROMAGNOLE PRODUTOS ELÉTRICOS S.A. | 78.958.717/0005-61 | 2024-06-26 | 2029-02-16 | HI_2024_03_26 | Ambos |  |  | AIF
|  | 30497 | 0 | 0 | POSTE CIRCULAR CONC 16000MM 1500DAN | POSTE CIRCULAR.MATERIAL:CONCRETO ARMADO.DIAMETRO DA BASE:610MM. DIAMETRO DO TOPO:290MM.COMPRIMENTO TOTAL: 16000 MM. RESISTENCIA NOMINAL: 1500DAN. CARGA DE RUPTURA: 3000DAN. CARACTERISTICAS ADICIONAIS: TRACOS DE REFERENCIA E DE ENGASTAMENTO EM BAIXO RELEVO, DE FORMA LEGIVEL E INDELEVEL, COM 15MM DE ESPESSURA; FURACAO PARA DESCIDA DO CONDUTOR DE TERRA.NORMAS: NBR 8451-2; DIS-ETE-011. | DIS-ETE-011 |  | REV012023 | Concreto | GOIAS INDUSTRIA DE POSTE LTDA | 32.769.625/0001-09 | 2024-03-13 | 2029-03-13 | HI_2024_03_13 | Ambos | N/A |  | AIF
|  | 30497 | 0 | 21050033 | POSTE CIRCULAR CONC 16000MM 1500DAN | POSTE CIRCULAR.MATERIAL:CONCRETO ARMADO.DIAMETRO DA BASE:610MM. DIAMETRO DO TOPO:290MM.COMPRIMENTO TOTAL: 16000 MM. RESISTENCIA NOMINAL: 1500DAN. CARGA DE RUPTURA: 3000DAN. CARACTERISTICAS ADICIONAIS: TRACOS DE REFERENCIA E DE ENGASTAMENTO EM BAIXO RELEVO, DE FORMA LEGIVEL E INDELEVEL, COM 15MM DE ESPESSURA; FURACAO PARA DESCIDA DO CONDUTOR DE TERRA.NORMAS: NBR 8451-2; DIS-ETE-011. | DIS-ETE-011 | RE-3223.r00_SC_1500_16_METROS | NBR 8451 - 6, figura C.1, Tabela C.1 | Concreto | INCOESTE INDUSTRIA E COMERCIO DE POSTES CENTRO OESTE LTDA | INCOESTE INDUSTRIA E COMERCIO DE POSTES CENTRO OESTE LTDA | 2025-08-29 | 2030-07-23 | HI_2025_08_29 | Ambos |  |  | AIF
|  | 30495 | 0 | 0 | POSTE CIRCULAR CONC 14000MM 1500DAN | POSTE CIRCULAR.MATERIAL:CONCRETO ARMADO.DIAMETRO DA BASE:570MM. DIAMETRO DO TOPO:290MM.COMPRIMENTO TOTAL: 14000 MM. RESISTENCIA NOMINAL: 1500DAN. CARGA DE RUPTURA: 3000DAN. CARACTERISTICAS ADICIONAIS: TRACOS DE REFERENCIA E DE ENGASTAMENTO EM BAIXO RELEVO, DE FORMA LEGIVEL E INDELEVEL, COM 15MM DE ESPESSURA; FURACAO PARA DESCIDA DO CONDUTOR DE TERRA.NORMAS: NBR 8451-2; DIS-ETE-011. | NBR 8451-2; DIS-ETE-011. | Poste DT 14x1500 DAn |  | Concreto | PRÉ MOLDADOS PANORAMA LTDA | 55.296.545/0001-89 | 2021-08-10 | 2025-10-07 | HI_2021_10_08 | Ambos | N/A | N/A | AIF
|  | 30495 | 0 | 0 | POSTE CIRCULAR CONC 14000MM 1500DAN | POSTE CIRCULAR.MATERIAL:CONCRETO ARMADO.DIAMETRO DA BASE:570MM. DIAMETRO DO TOPO:290MM.COMPRIMENTO TOTAL: 14000 MM. RESISTENCIA NOMINAL: 1500DAN. CARGA DE RUPTURA: 3000DAN. CARACTERISTICAS ADICIONAIS: TRACOS DE REFERENCIA E DE ENGASTAMENTO EM BAIXO | DIS-ETE-011 |  |  | Concreto | CONCREPOSTE IND. E COM. DE ARTEFATOS DE CIMENTO LTDA | 03.906.716/0001-40 | 2024-06-26 | 2026-06-07 | HI_2023_06_30 | Ambos |  |  | AIF
|  | 30495 | 3302087 | 21050031 | POSTE CIRCULAR CONC 14000MM 1500DAN | POSTE CIRCULAR.MATERIAL:CONCRETO ARMADO.DIAMETRO DA BASE:570MM. DIAMETRO DO TOPO:290MM.COMPRIMENTO TOTAL: 14000 MM. RESISTENCIA NOMINAL: 1500DAN. CARGA DE RUPTURA: 3000DAN. CARACTERISTICAS ADICIONAIS: TRACOS DE REFERENCIA E DE ENGASTAMENTO EM BAIXO | DIS-ETE-011. | Poste Circular 14x1500 |  | Concreto | CONCREFER INDUSTRIA E COMERCIO DE P | 67.689.489/0001-21 | 2022-04-28 | 2027-04-28 | HI_2022_08_14_17160 | Indireto |  |  | AIF
|  | 30495 | 0 | 0 | POSTE CIRCULAR CONC 14000MM 1500DAN | POSTE CIRCULAR.MATERIAL:CONCRETO ARMADO.DIAMETRO DA BASE:570MM. DIAMETRO DO TOPO:290MM.COMPRIMENTO TOTAL: 14000 MM. RESISTENCIA NOMINAL: 1500DAN. CARGA DE RUPTURA: 3000DAN. CARACTERISTICAS ADICIONAIS: TRACOS DE REFERENCIA E DE ENGASTAMENTO EM BAIXO RELEVO, DE FORMA LEGIVEL E INDELEVEL, COM 15MM DE ESPESSURA; FURACAO PARA DESCIDA DO CONDUTOR DE TERRA.NORMAS: NBR 8451-2; DIS-ETE-011. | DIS-ETE-011 |  | 30495 | Concreto | POSTES NORDESTE S/A | 15.102.262/0003-04 | 2025-06-04 | 2028-05-21 | HI_2025_06_04 | Ambos | N/A | N/A | AIF
|  | 30495 |  |  | POSTE CIRCULAR CONC 14000MM 1500DAN | POSTE CIRCULAR.MATERIAL:CONCRETO ARMADO.DIAMETRO DA BASE:570MM. DIAMETRO DO TOPO:290MM.COMPRIMENTO TOTAL: 14000 MM. RESISTENCIA NOMINAL: 1500DAN. CARGA DE RUPTURA: 3000DAN. CARACTERISTICAS ADICIONAIS: TRACOS DE REFERENCIA E DE ENGASTAMENTO EM BAIXO | DIS-ETE-011 |  | IP-PRO-141500 | Concreto | INFORPOSTES INDÚSTRIA E COMÉRCIO LTDA | 04.766.263/0001-67 | 2024-06-26 | 2028-07-20 | HI_2023_06_30 | Ambos |  |  | QA
|  | 30495 | 0 | 0 | POSTE CIRCULAR CONC 14000MM 1500DAN | POSTE CIRCULAR.MATERIAL:CONCRETO ARMADO.DIAMETRO DA BASE:570MM. DIAMETRO DO TOPO:290MM.COMPRIMENTO TOTAL: 14000 MM. RESISTENCIA NOMINAL: 1500DAN. CARGA DE RUPTURA: 3000DAN. CARACTERISTICAS ADICIONAIS: TRACOS DE REFERENCIA E DE ENGASTAMENTO EM BAIXO | DIS-ETE-011 |  |  | Concreto | Industria de Postes Indaial | 83.547.315/0001-80 | 2024-06-26 | 2028-08-02 | HI_2023_06_30 | Ambos |  |  | QA
|  | 30495 | 0 | 0 | POSTE CIRCULAR CONC 14000MM 1500DAN | POSTE CIRCULAR.MATERIAL:CONCRETO ARMADO.DIAMETRO DA BASE:570MM. DIAMETRO DO TOPO:290MM.COMPRIMENTO TOTAL: 14000 MM. RESISTENCIA NOMINAL: 1500DAN. CARGA DE RUPTURA: 3000DAN. CARACTERISTICAS ADICIONAIS: TRACOS DE REFERENCIA E DE ENGASTAMENTO EM BAIXO | DIS-ETE-011 |  |  | Concreto | ROMAGNOLE PRODUTOS ELÉTRICOS S.A. | 78.958.717/0006-42 | 2024-06-26 | 2028-08-02 | HI_2023_08_22 | Ambos |  |  | AIF
|  | 30495 | 0 | 0 | POSTE CIRCULAR CONC 14000MM 1500DAN | POSTE CIRCULAR.MATERIAL:CONCRETO ARMADO.DIAMETRO DA BASE:570MM. DIAMETRO DO TOPO:290MM.COMPRIMENTO TOTAL: 14000 MM. RESISTENCIA NOMINAL: 1500DAN. CARGA DE RUPTURA: 3000DAN. CARACTERISTICAS ADICIONAIS: TRACOS DE REFERENCIA E DE ENGASTAMENTO EM BAIXO | DIS-ETE-011 |  | SC 14/1500 R | Concreto | EMPAC DO NORDESTE ARTEFATOS DE CONCRETO LTDA. | 07.002.612/0001-62 | 2024-06-26 | 2028-08-03 | HI_2023_06_30 | Ambos |  |  | AIF
|  | 30495 | 0 | 0 | POSTE CIRCULAR CONC 14000MM 1500DAN | POSTE CIRCULAR.MATERIAL:CONCRETO ARMADO.DIAMETRO DA BASE:570MM. DIAMETRO DO TOPO:290MM.COMPRIMENTO TOTAL: 14000 MM. RESISTENCIA NOMINAL: 1500DAN. CARGA DE RUPTURA: 3000DAN. CARACTERISTICAS ADICIONAIS: TRACOS DE REFERENCIA E DE ENGASTAMENTO EM BAIXO | DIS-ETE-011 |  |  | Concreto | ROMAGNOLE PRODUTOS ELÉTRICOS S.A. | 78.958.717/0002-19 | 2024-06-26 | 2028-08-17 | HI_2023_06_30 | Ambos |  |  | QA
|  | 30495 | 0 | 0 | POSTE CIRCULAR CONC 14000MM 1500DAN | POSTE CIRCULAR.MATERIAL:CONCRETO ARMADO.DIAMETRO DA BASE:570MM. DIAMETRO DO TOPO:290MM.COMPRIMENTO TOTAL: 14000 MM. RESISTENCIA NOMINAL: 1500DAN. CARGA DE RUPTURA: 3000DAN. CARACTERISTICAS ADICIONAIS: TRACOS DE REFERENCIA E DE ENGASTAMENTO EM BAIXO | DIS-ETE-011 |  |  | Concreto | Matra Indústria e Comércio Ltda | 48.524.730/0001-18 | 2024-06-26 | 2028-08-18 | HI_2023_06_30 | Ambos |  |  | QF
|  | 30495 | 0 | 0 | POSTE CIRCULAR CONC 14000MM 1500DAN | POSTE CIRCULAR.MATERIAL:CONCRETO ARMADO.DIAMETRO DA BASE:570MM. DIAMETRO DO TOPO:290MM.COMPRIMENTO TOTAL: 14000 MM. RESISTENCIA NOMINAL: 1500DAN. CARGA DE RUPTURA: 3000DAN. CARACTERISTICAS ADICIONAIS: TRACOS DE REFERENCIA E DE ENGASTAMENTO EM BAIXO | DIS-ETE-011 |  |  | Concreto | ICOTEMA MADEIRAS TRATADAS E CONCRETO LTDA | 50.229.749/0001-83 | 2024-06-26 | 2028-08-30 | HI_2023_06_30 | Ambos |  |  | AIF
|  | 30495 | 0 | 0 | POSTE CIRCULAR CONC 14000MM 1500DAN | POSTE CIRCULAR.MATERIAL:CONCRETO ARMADO.DIAMETRO DA BASE:570MM. DIAMETRO DO TOPO:290MM.COMPRIMENTO TOTAL: 14000 MM. RESISTENCIA NOMINAL: 1500DAN. CARGA DE RUPTURA: 3000DAN. CARACTERISTICAS ADICIONAIS: TRACOS DE REFERENCIA E DE ENGASTAMENTO EM BAIXO | DIS-ETE-011 |  |  | Concreto | INCOPOSTES INDUSTRIA E COMERCIO DE POSTES LTDA | 05.433.048/0002-98 | 2024-06-26 | 2028-09-06 | HI_2023_06_30 | Ambos |  |  | AIF
|  | 30495 | 0 | 0 | POSTE CIRCULAR CONC 14000MM 1500DAN | POSTE CIRCULAR.MATERIAL:CONCRETO ARMADO.DIAMETRO DA BASE:570MM. DIAMETRO DO TOPO:290MM.COMPRIMENTO TOTAL: 14000 MM. RESISTENCIA NOMINAL: 1500DAN. CARGA DE RUPTURA: 3000DAN. CARACTERISTICAS ADICIONAIS: TRACOS DE REFERENCIA E DE ENGASTAMENTO EM BAIXO | DIS-ETE-011 |  |  | Concreto | ROMAGNOLE PRODUTOS ELÉTRICOS S.A. | 78.958.717/0035-87 | 2024-06-26 | 2028-09-08 | HI_2023_06_30 | Ambos |  |  | QA
|  | 30495 | 0 | 0 | POSTE CIRCULAR CONC 14000MM 1500DAN | POSTE CIRCULAR.MATERIAL:CONCRETO ARMADO.DIAMETRO DA BASE:570MM. DIAMETRO DO TOPO:290MM.COMPRIMENTO TOTAL: 14000 MM. RESISTENCIA NOMINAL: 1500DAN. CARGA DE RUPTURA: 3000DAN. CARACTERISTICAS ADICIONAIS: TRACOS DE REFERENCIA E DE ENGASTAMENTO EM BAIXO | DIS-ETE-011 |  |  | Concreto | IBÉRICA ARTEFATOS DE CONCRETO LTDA | 04.845.307/0001-44 | 2024-06-26 | 2028-09-15 | HI_2023_11_28 | Ambos |  |  | AIF
|  | 30495 | 0 | 0 | POSTE CIRCULAR CONC 14000MM 1500DAN | POSTE CIRCULAR.MATERIAL:CONCRETO ARMADO.DIAMETRO DA BASE:570MM. DIAMETRO DO TOPO:290MM.COMPRIMENTO TOTAL: 14000 MM. RESISTENCIA NOMINAL: 1500DAN. CARGA DE RUPTURA: 3000DAN. CARACTERISTICAS ADICIONAIS: TRACOS DE REFERENCIA E DE ENGASTAMENTO EM BAIXO | DIS-ETE-011 |  |  | Concreto | EMPAC - EMPRESA DE ARTEFATOS DE CONCRETO LTDA. | 02.781.376/0001-06 | 2024-06-26 | 2028-09-22 | HI_2023_06_30 | Ambos |  |  | AIF
|  | 30495 | 0 | 0 | POSTE CIRCULAR CONC 14000MM 1500DAN | POSTE CIRCULAR.MATERIAL:CONCRETO ARMADO.DIAMETRO DA BASE:570MM. DIAMETRO DO TOPO:290MM.COMPRIMENTO TOTAL: 14000 MM. RESISTENCIA NOMINAL: 1500DAN. CARGA DE RUPTURA: 3000DAN. CARACTERISTICAS ADICIONAIS: TRACOS DE REFERENCIA E DE ENGASTAMENTO EM BAIXO | DIS-ETE-011 |  |  | Concreto | MAICIL COMÉRCIO E INDUSTRIA DE POSTES DE CONCRETO EIRELI | 02.471.045/0001-70 | 2024-06-26 | 2028-09-29 | HI_2023_06_30 | Ambos |  |  | AIF
|  | 30495 | 0 | 0 | POSTE CIRCULAR CONC 14000MM 1500DAN | POSTE CIRCULAR.MATERIAL:CONCRETO ARMADO.DIAMETRO DA BASE:570MM. DIAMETRO DO TOPO:290MM.COMPRIMENTO TOTAL: 14000 MM. RESISTENCIA NOMINAL: 1500DAN. CARGA DE RUPTURA: 3000DAN. CARACTERISTICAS ADICIONAIS: TRACOS DE REFERENCIA E DE ENGASTAMENTO EM BAIXO | DIS-ETE-011 |  |  | Concreto | CAVAN PRE MOLDADO S.A. | 33.039.181/0010-00 | 2024-06-26 | 2028-12-06 | HI_2023_12_13 | Ambos |  |  | AIF
|  | 30495 |  |  | POSTE CIRCULAR CONC 14000MM 1500DAN | POSTE CIRCULAR.MATERIAL:CONCRETO ARMADO.DIAMETRO DA BASE:570MM. DIAMETRO DO TOPO:290MM.COMPRIMENTO TOTAL: 14000 MM. RESISTENCIA NOMINAL: 1500DAN. CARGA DE RUPTURA: 3000DAN. CARACTERISTICAS ADICIONAIS: TRACOS DE REFERENCIA E DE ENGASTAMENTO EM BAIXO | NBR 8451-2; DIS-ETE-011. |  | C-200924 | Concreto | ROMAGNOLE PRODUTOS ELÉTRICOS S.A. | 78.958.717/0005-61 | 2024-06-26 | 2029-02-16 | HI_2024_03_26 | Ambos |  |  | AIF
|  | 30495 | 0 | 0 | POSTE CIRCULAR CONC 14000MM 1500DAN | POSTE CIRCULAR.MATERIAL:CONCRETO ARMADO.DIAMETRO DA BASE:570MM. DIAMETRO DO TOPO:290MM.COMPRIMENTO TOTAL: 14000 MM. RESISTENCIA NOMINAL: 1500DAN. CARGA DE RUPTURA: 3000DAN. CARACTERISTICAS ADICIONAIS: TRACOS DE REFERENCIA E DE ENGASTAMENTO EM BAIXO RELEVO, DE FORMA LEGIVEL E INDELEVEL, COM 15MM DE ESPESSURA; FURACAO PARA DESCIDA DO CONDUTOR DE TERRA.NORMAS: NBR 8451-2; DIS-ETE-011. | DIS-ETE-011 | 170 | REV012023 | Concreto | GOIAS INDUSTRIA DE POSTE LTDA | 32.769.625/0001-09 | 2024-03-13 | 2029-03-13 | HI_2024_03_13 | Ambos | N/A |  | AIF
|  | 30495 | 0 | 0 | POSTE CIRCULAR CONC 14000MM 1500DAN | POSTE CIRCULAR.MATERIAL:CONCRETO ARMADO.DIAMETRO DA BASE:570MM. DIAMETRO DO TOPO:290MM.COMPRIMENTO TOTAL: 14000 MM. RESISTENCIA NOMINAL: 1500DAN. CARGA DE RUPTURA: 3000DAN. CARACTERISTICAS ADICIONAIS: TRACOS DE REFERENCIA E DE ENGASTAMENTO EM BAIXO RELEVO, DE FORMA LEGIVEL E INDELEVEL, COM 15MM DE ESPESSURA; FURACAO PARA DESCIDA DO CONDUTOR DE TERRA.NORMAS: NBR 8451-2; DIS-ETE-011. | DIS-ETE-011 | RE-3223.r00_SC_1500_16_METROS | NBR 8451 - 6, figura C.1, Tabela C.1 | Concreto | INCOESTE INDUSTRIA E COMERCIO DE POSTES CENTRO OESTE LTDA | INCOESTE INDUSTRIA E COMERCIO DE POSTES CENTRO OESTE LTDA | 2025-08-29 | 2030-07-23 | HI_2025_08_29 | Ambos |  |  | AIF
|  | 30492 | 0 | 21050028 | POSTE CIRCULAR CONC 9000MM 400DAN | POSTE CIRCULAR.MATERIAL:CONCRETO ARMADO.DIAMETRO DA BASE:350MM. DIAMETRO DO TOPO:170MM.COMPRIMENTO TOTAL: 9000 MM. RESISTENCIA NOMINAL: 400DAN. CARGA DE RUPTURA: 800DAN. CARACTERISTICAS ADICIONAIS: TRACOS DE REFERENCIA E DE ENGASTAMENTO EM BAIXO RELEVO, DE FORMA LEGIVEL E INDELEVEL, COM 15MM DE ESPESSURA; FURACAO PARA DESCIDA DO CONDUTOR DE TERRA.NORMAS: NBR 8451-2; DIS-ETE-011. | DIS-ETE-011 | Poste Circular 9x400 DAn |  | Concreto | PRÉ MOLDADOS PANORAMA LTDA | 55.296.545/0001-89 | 2021-08-10 | 2025-10-07 | HI_2021_10_08 | Ambos | N/A | N/A | AIF
|  | 30492 | 0 | 21050028 | POSTE CIRCULAR CONC 9000MM 400DAN | POSTE CIRCULAR.MATERIAL:CONCRETO ARMADO.DIAMETRO DA BASE:350MM. DIAMETRO DO TOPO:170MM.COMPRIMENTO TOTAL: 9000 MM. RESISTENCIA NOMINAL: 400DAN. CARGA DE RUPTURA: 800DAN. CARACTERISTICAS ADICIONAIS: TRACOS DE REFERENCIA E DE ENGASTAMENTO EM BAIXO RE | DIS-ETE-011 |  |  | Concreto | CONCREPOSTE IND. E COM. DE ARTEFATOS DE CIMENTO LTDA | 03.906.716/0001-40 | 2024-06-26 | 2026-06-07 | HI_2023_06_30 | Ambos |  |  | AIF
|  | 30492 | 0 | 21050028 | POSTE CIRCULAR CONC 9000MM 400DAN | POSTE CIRCULAR.MATERIAL:CONCRETO ARMADO.DIAMETRO DA BASE:350MM. DIAMETRO DO TOPO:170MM.COMPRIMENTO TOTAL: 9000 MM. RESISTENCIA NOMINAL: 400DAN. CARGA DE RUPTURA: 800DAN. CARACTERISTICAS ADICIONAIS: TRACOS DE REFERENCIA E DE ENGASTAMENTO EM BAIXO RE | DIS-ETE-011 |  |  | Concreto | GOIAS INDUSTRIA DE POSTE LTDA | 32.769.625/0001-09 | 2024-06-26 | 2026-08-31 | HI_2023_06_30 | Ambos |  |  | AIF
|  | 30492 | 0 | 21050028 | POSTE CIRCULAR CONC 9000MM 400DAN | POSTE CIRCULAR.MATERIAL:CONCRETO ARMADO.DIAMETRO DA BASE:350MM. DIAMETRO DO TOPO:170MM.COMPRIMENTO TOTAL: 9000 MM. RESISTENCIA NOMINAL: 400DAN. CARGA DE RUPTURA: 800DAN. CARACTERISTICAS ADICIONAIS: TRACOS DE REFERENCIA E DE ENGASTAMENTO EM BAIXO RE | DIS-ETE-011. | Poste Circular 9x400 |  | Concreto | CONCREFER INDUSTRIA E COMERCIO DE P | 67.689.489/0001-21 | 2022-04-28 | 2027-04-28 | HI_2022_08_14_17160 | Indireto |  |  | AIF
|  | 30492 |  | 21050028 | POSTE CIRCULAR CONC 9000MM 400DAN | POSTE CIRCULAR.MATERIAL:CONCRETO ARMADO.DIAMETRO DA BASE:350MM. DIAMETRO DO TOPO:170MM.COMPRIMENTO TOTAL: 9000 MM. RESISTENCIA NOMINAL: 400DAN. CARGA DE RUPTURA: 800DAN. CARACTERISTICAS ADICIONAIS: TRACOS DE REFERENCIA E DE ENGASTAMENTO EM BAIXO RE | DIS-ETE-011 |  | IP-PRO-9400 | Concreto | INFORPOSTES INDÚSTRIA E COMÉRCIO LTDA | 04.766.263/0001-67 | 2024-06-26 | 2028-07-20 | HI_2023_06_30 | Ambos |  |  | QA
|  | 30492 | 0 | 21050028 | POSTE CIRCULAR CONC 9000MM 400DAN | POSTE CIRCULAR.MATERIAL:CONCRETO ARMADO.DIAMETRO DA BASE:350MM. DIAMETRO DO TOPO:170MM.COMPRIMENTO TOTAL: 9000 MM. RESISTENCIA NOMINAL: 400DAN. CARGA DE RUPTURA: 800DAN. CARACTERISTICAS ADICIONAIS: TRACOS DE REFERENCIA E DE ENGASTAMENTO EM BAIXO RE | DIS-ETE-011 |  |  | Concreto | Industria de Postes Indaial | 83.547.315/0001-80 | 2024-06-26 | 2028-08-02 | HI_2023_06_30 | Ambos |  |  | QA
|  | 30492 | 0 | 21050028 | POSTE CIRCULAR CONC 9000MM 400DAN | POSTE CIRCULAR.MATERIAL:CONCRETO ARMADO.DIAMETRO DA BASE:350MM. DIAMETRO DO TOPO:170MM.COMPRIMENTO TOTAL: 9000 MM. RESISTENCIA NOMINAL: 400DAN. CARGA DE RUPTURA: 800DAN. CARACTERISTICAS ADICIONAIS: TRACOS DE REFERENCIA E DE ENGASTAMENTO EM BAIXO RE | DIS-ETE-011 |  |  | Concreto | ROMAGNOLE PRODUTOS ELÉTRICOS S.A. | 78.958.717/0006-42 | 2024-06-26 | 2028-08-02 | HI_2023_08_22 | Ambos |  |  | AIF
|  | 30492 | 0 | 21050028 | POSTE CIRCULAR CONC 9000MM 400DAN | POSTE CIRCULAR.MATERIAL:CONCRETO ARMADO.DIAMETRO DA BASE:350MM. DIAMETRO DO TOPO:170MM.COMPRIMENTO TOTAL: 9000 MM. RESISTENCIA NOMINAL: 400DAN. CARGA DE RUPTURA: 800DAN. CARACTERISTICAS ADICIONAIS: TRACOS DE REFERENCIA E DE ENGASTAMENTO EM BAIXO RE | DIS-ETE-011 |  | SC 9/400 R | Concreto | EMPAC DO NORDESTE ARTEFATOS DE CONCRETO LTDA. | 07.002.612/0001-62 | 2024-06-26 | 2028-08-03 | HI_2023_06_30 | Ambos |  |  | AIF
|  | 30492 | 0 | 21050028 | POSTE CIRCULAR CONC 9000MM 400DAN | POSTE CIRCULAR.MATERIAL:CONCRETO ARMADO.DIAMETRO DA BASE:350MM. DIAMETRO DO TOPO:170MM.COMPRIMENTO TOTAL: 9000 MM. RESISTENCIA NOMINAL: 400DAN. CARGA DE RUPTURA: 800DAN. CARACTERISTICAS ADICIONAIS: TRACOS DE REFERENCIA E DE ENGASTAMENTO EM BAIXO RE | DIS-ETE-011 |  |  | Concreto | INCOPOSTES INDUSTRIA E COMERCIO DE POSTES LTDA | 05.433.048/0008-83 | 2024-06-26 | 2028-08-11 | HI_2023_08_31 | Ambos |  |  | AIF
|  | 30492 | 0 | 21050028 | POSTE CIRCULAR CONC 9000MM 400DAN | POSTE CIRCULAR.MATERIAL:CONCRETO ARMADO.DIAMETRO DA BASE:350MM. DIAMETRO DO TOPO:170MM.COMPRIMENTO TOTAL: 9000 MM. RESISTENCIA NOMINAL: 400DAN. CARGA DE RUPTURA: 800DAN. CARACTERISTICAS ADICIONAIS: TRACOS DE REFERENCIA E DE ENGASTAMENTO EM BAIXO RE | DIS-ETE-011 |  |  | Concreto | Matra Glicério Ind e Comercio de Artefatos de Concreto | 40.217.163/0001-45 | 2024-06-26 | 2028-08-16 | HI_2023_06_30 | Ambos |  |  | QA
|  | 30492 | 0 | 21050028 | POSTE CIRCULAR CONC 9000MM 400DAN | POSTE CIRCULAR.MATERIAL:CONCRETO ARMADO.DIAMETRO DA BASE:350MM. DIAMETRO DO TOPO:170MM.COMPRIMENTO TOTAL: 9000 MM. RESISTENCIA NOMINAL: 400DAN. CARGA DE RUPTURA: 800DAN. CARACTERISTICAS ADICIONAIS: TRACOS DE REFERENCIA E DE ENGASTAMENTO EM BAIXO RE | DIS-ETE-011 |  |  | Concreto | Matra Piraju Ind e Comercio de Artefatos de Concreto | 19.239.911.0001-31 | 2024-06-26 | 2028-08-16 | HI_2023_06_30 | Ambos |  |  | QA
|  | 30492 | 0 | 21050028 | POSTE CIRCULAR CONC 9000MM 400DAN | POSTE CIRCULAR.MATERIAL:CONCRETO ARMADO.DIAMETRO DA BASE:350MM. DIAMETRO DO TOPO:170MM.COMPRIMENTO TOTAL: 9000 MM. RESISTENCIA NOMINAL: 400DAN. CARGA DE RUPTURA: 800DAN. CARACTERISTICAS ADICIONAIS: TRACOS DE REFERENCIA E DE ENGASTAMENTO EM BAIXO RE | DIS-ETE-011 |  |  | Concreto | ROMAGNOLE PRODUTOS ELÉTRICOS S.A. | 78.958.717/0002-19 | 2024-06-26 | 2028-08-17 | HI_2023_06_30 | Ambos |  |  | QA
|  | 30492 | 0 | 21050028 | POSTE CIRCULAR CONC 9000MM 400DAN | POSTE CIRCULAR.MATERIAL:CONCRETO ARMADO.DIAMETRO DA BASE:350MM. DIAMETRO DO TOPO:170MM.COMPRIMENTO TOTAL: 9000 MM. RESISTENCIA NOMINAL: 400DAN. CARGA DE RUPTURA: 800DAN. CARACTERISTICAS ADICIONAIS: TRACOS DE REFERENCIA E DE ENGASTAMENTO EM BAIXO RE | DIS-ETE-011 |  |  | Concreto | Matra Indústria e Comércio Ltda | 48.524.730/0001-18 | 2024-06-26 | 2028-08-18 | HI_2023_06_30 | Ambos |  |  | QF
|  | 30492 | 0 | 21050028 | POSTE CIRCULAR CONC 9000MM 400DAN | POSTE CIRCULAR.MATERIAL:CONCRETO ARMADO.DIAMETRO DA BASE:350MM. DIAMETRO DO TOPO:170MM.COMPRIMENTO TOTAL: 9000 MM. RESISTENCIA NOMINAL: 400DAN. CARGA DE RUPTURA: 800DAN. CARACTERISTICAS ADICIONAIS: TRACOS DE REFERENCIA E DE ENGASTAMENTO EM BAIXO RE | DIS-ETE-011 |  |  | Concreto | ICOTEMA MADEIRAS TRATADAS E CONCRETO LTDA | 50.229.749/0001-83 | 2024-06-26 | 2028-08-30 | HI_2023_06_30 | Ambos |  |  | AIF
|  | 30492 | 0 | 21050028 | POSTE CIRCULAR CONC 9000MM 400DAN | POSTE CIRCULAR.MATERIAL:CONCRETO ARMADO.DIAMETRO DA BASE:350MM. DIAMETRO DO TOPO:170MM.COMPRIMENTO TOTAL: 9000 MM. RESISTENCIA NOMINAL: 400DAN. CARGA DE RUPTURA: 800DAN. CARACTERISTICAS ADICIONAIS: TRACOS DE REFERENCIA E DE ENGASTAMENTO EM BAIXO RE | DIS-ETE-011 |  |  | Concreto | INCOPOSTES INDUSTRIA E COMERCIO DE POSTES LTDA | 05.433.048/0002-98 | 2024-06-26 | 2028-09-06 | HI_2023_06_30 | Ambos |  |  | AIF
|  | 30492 | 0 | 21050028 | POSTE CIRCULAR CONC 9000MM 400DAN | POSTE CIRCULAR.MATERIAL:CONCRETO ARMADO.DIAMETRO DA BASE:350MM. DIAMETRO DO TOPO:170MM.COMPRIMENTO TOTAL: 9000 MM. RESISTENCIA NOMINAL: 400DAN. CARGA DE RUPTURA: 800DAN. CARACTERISTICAS ADICIONAIS: TRACOS DE REFERENCIA E DE ENGASTAMENTO EM BAIXO RE | DIS-ETE-011 |  |  | Concreto | IPT - INDUSTRIA DE POSTES TEIXEIRA LTDA | 66.802.877/0001-04 | 2024-06-26 | 2028-09-06 | HI_2023_06_30 | Ambos |  |  | AIF
|  | 30492 | 0 | 21050028 | POSTE CIRCULAR CONC 9000MM 400DAN | POSTE CIRCULAR.MATERIAL:CONCRETO ARMADO.DIAMETRO DA BASE:350MM. DIAMETRO DO TOPO:170MM.COMPRIMENTO TOTAL: 9000 MM. RESISTENCIA NOMINAL: 400DAN. CARGA DE RUPTURA: 800DAN. CARACTERISTICAS ADICIONAIS: TRACOS DE REFERENCIA E DE ENGASTAMENTO EM BAIXO RE | DIS-ETE-011 |  |  | Concreto | ROMAGNOLE PRODUTOS ELÉTRICOS S.A. | 78.958.717/0035-87 | 2024-06-26 | 2028-09-08 | HI_2023_06_30 | Ambos |  |  | QA
|  | 30492 | 0 | 21050028 | POSTE CIRCULAR CONC 9000MM 400DAN | POSTE CIRCULAR.MATERIAL:CONCRETO ARMADO.DIAMETRO DA BASE:350MM. DIAMETRO DO TOPO:170MM.COMPRIMENTO TOTAL: 9000 MM. RESISTENCIA NOMINAL: 400DAN. CARGA DE RUPTURA: 800DAN. CARACTERISTICAS ADICIONAIS: TRACOS DE REFERENCIA E DE ENGASTAMENTO EM BAIXO RE | DIS-ETE-011 |  |  | Concreto | IBÉRICA ARTEFATOS DE CONCRETO LTDA | 04.845.307/0001-44 | 2024-06-26 | 2028-09-15 | HI_2023_11_28 | Ambos |  |  | AIF
|  | 30492 | 0 | 21050028 | POSTE CIRCULAR CONC 9000MM 400DAN | POSTE CIRCULAR.MATERIAL:CONCRETO ARMADO.DIAMETRO DA BASE:350MM. DIAMETRO DO TOPO:170MM.COMPRIMENTO TOTAL: 9000 MM. RESISTENCIA NOMINAL: 400DAN. CARGA DE RUPTURA: 800DAN. CARACTERISTICAS ADICIONAIS: TRACOS DE REFERENCIA E DE ENGASTAMENTO EM BAIXO RE | DIS-ETE-011 |  |  | Concreto | EMPAC - EMPRESA DE ARTEFATOS DE CONCRETO LTDA. | 02.781.376/0001-06 | 2024-06-26 | 2028-09-22 | HI_2023_06_30 | Ambos |  |  | AIF
|  | 30492 | 0 | 21050028 | POSTE CIRCULAR CONC 9000MM 400DAN | POSTE CIRCULAR.MATERIAL:CONCRETO ARMADO.DIAMETRO DA BASE:350MM. DIAMETRO DO TOPO:170MM.COMPRIMENTO TOTAL: 9000 MM. RESISTENCIA NOMINAL: 400DAN. CARGA DE RUPTURA: 800DAN. CARACTERISTICAS ADICIONAIS: TRACOS DE REFERENCIA E DE ENGASTAMENTO EM BAIXO RE | DIS-ETE-011 |  |  | Concreto | MAICIL COMÉRCIO E INDUSTRIA DE POSTES DE CONCRETO EIRELI | 02.471.045/0001-70 | 2024-06-26 | 2028-09-29 | HI_2023_06_30 | Ambos |  |  | AIF
|  | 30492 | 0 | 21050028 | POSTE CIRCULAR CONC 9000MM 400DAN | POSTE CIRCULAR.MATERIAL:CONCRETO ARMADO.DIAMETRO DA BASE:350MM. DIAMETRO DO TOPO:170MM.COMPRIMENTO TOTAL: 9000 MM. RESISTENCIA NOMINAL: 400DAN. CARGA DE RUPTURA: 800DAN. CARACTERISTICAS ADICIONAIS: TRACOS DE REFERENCIA E DE ENGASTAMENTO EM BAIXO RE | DIS-ETE-011 |  |  | Concreto | CAVAN PRE MOLDADO S.A. | 33.039.181/0010-00 | 2024-06-26 | 2028-12-06 | HI_2023_12_13 | Ambos |  |  | AIF
|  | 30492 |  | 21050028 | POSTE CIRCULAR CONC 9000MM 400DAN | POSTE CIRCULAR.MATERIAL:CONCRETO ARMADO.DIAMETRO DA BASE:350MM. DIAMETRO DO TOPO:170MM.COMPRIMENTO TOTAL: 9000 MM. RESISTENCIA NOMINAL: 400DAN. CARGA DE RUPTURA: 800DAN. CARACTERISTICAS ADICIONAIS: TRACOS DE REFERENCIA E DE ENGASTAMENTO EM BAIXO RE | DIS-ETE-011 |  | C-200217 | Concreto | ROMAGNOLE PRODUTOS ELÉTRICOS S.A. | 78.958.717/0005-61 | 2024-06-26 | 2029-02-16 | HI_2024_03_26 | Ambos |  |  | AIF
|  | 30492 | 0 | 21050028 | POSTE CIRCULAR CONC 9000MM 400DAN | POSTE CIRCULAR.MATERIAL:CONCRETO ARMADO.DIAMETRO DA BASE:350MM. DIAMETRO DO TOPO:170MM.COMPRIMENTO TOTAL: 9000 MM. RESISTENCIA NOMINAL: 400DAN. CARGA DE RUPTURA: 800DAN. CARACTERISTICAS ADICIONAIS: TRACOS DE REFERENCIA E DE ENGASTAMENTO EM BAIXO RELEVO, DE FORMA LEGIVEL E INDELEVEL, COM 15MM DE ESPESSURA; FURACAO PARA DESCIDA DO CONDUTOR DE TERRA.NORMAS: NBR 8451-2; DIS-ETE-011. | DIS-ETE-011 | 45 | REV012023 | Concreto | GOIAS INDUSTRIA DE POSTE LTDA | 32.769.625/0001-09 | 2024-03-13 | 2029-03-13 | HI_2024_03_13 | Ambos | N/A |  | AIF
|  | 30492 | 0 | 21050028 | POSTE CIRCULAR CONC 9000MM 400DAN | POSTE CIRCULAR.MATERIAL:CONCRETO ARMADO.DIAMETRO DA BASE:350MM. DIAMETRO DO TOPO:170MM.COMPRIMENTO TOTAL: 9000 MM. RESISTENCIA NOMINAL: 400DAN. CARGA DE RUPTURA: 800DAN. CARACTERISTICAS ADICIONAIS: TRACOS DE REFERENCIA E DE ENGASTAMENTO EM BAIXO RELEVO, DE FORMA LEGIVEL E INDELEVEL, COM 15MM DE ESPESSURA; FURACAO PARA DESCIDA DO CONDUTOR DE TERRA.NORMAS: NBR 8451-2; DIS-ETE-011. | DIS-ETE-011 | RE-3253.r00_SC_400_12_METROS | NBR 8451 - 2, Anexo B figura B.1, Tabela A.1 | Concreto | INCOESTE INDUSTRIA E COMERCIO DE POSTES CENTRO OESTE LTDA | INCOESTE INDUSTRIA E COMERCIO DE POSTES CENTRO OESTE LTDA | 2025-08-29 | 2030-07-23 | HI_2025_08_29 | Ambos |  |  | AIF
|  | 30469 | 3486040 | 3486040 | OLHAL P/PARAF FOFO M16-5/8" 5000DAN | OLHAL PARAFUSO. MATERIAL: ACO CARBONO OU FERRO FUNDIDO. REVESTIMENTO:GALVANIZADO A FOGO. DIMENSOES DO FURO: 30X18MM. CARGA DE RUPTURA: 5000DAN. NORMAS: NBR 8159:2017 FIG. 23. GALVANIZACAO CONFORME DIS-ETE-153. | NBR 8159:2017 FIG.23 E DIS-ETE-153. | OP01/N | OP01/N | Ferragens | OLIVO SA PRODUTOS PARA ILUMINAÇÃO E ELETROFERRAGENS | 30.471.204/0001-71 | 2024-10-01 | 2029-03-20 | HI_2024_10_01 | Ambos | N/A | - | AIF
|  | 30469 | 3486040 | 3486040 | OLHAL P/PARAF FOFO M16-5/8" 5000DAN | OLHAL PARAFUSO. MATERIAL: ACO CARBONO OU FERRO FUNDIDO. REVESTIMENTO:GALVANIZADO A FOGO. DIMENSOES DO FURO: 30X18MM. CARGA DE RUPTURA: 5000DAN. NORMAS: NBR 8159:2017 FIG. 23. GALVANIZACAO CONFORME DIS-ETE-153. | NBR 8159:2017 FIG.23 E DIS-ETE-153. | 915 | Nº 933 Rev. 03 | Ferragens | KONESUL INDÚSTRIA E COMÉRCIO LTDA | 02.822.707/0001-09 | 2024-10-01 | 2029-04-03 | HI_2024_10_01 | Ambos | N/A | - | AIF
|  | 30469 | 3486040 | 3486040 | OLHAL P/PARAF FOFO M16-5/8" 5000DAN | OLHAL PARAFUSO. MATERIAL: ACO CARBONO OU FERRO FUNDIDO. REVESTIMENTO:GALVANIZADO A FOGO. DIMENSOES DO FURO: 30X18MM. CARGA DE RUPTURA: 5000DAN. NORMAS: NBR 8159:2017 FIG. 23. GALVANIZACAO CONFORME DIS-ETE-153. | NBR 8159:2017 FIG.23 E DIS-ETE-153. | 731450050301 | 73145005 | Ferragens | FISCHER INDUSTRIA MECANICA LTDA | 56.380.132/0001-40 | 2024-10-01 | 2029-04-12 | HI_2024_10_01 | Ambos | N/A | - | QA
|  | 30469 | 3486040 | 3486040 | OLHAL P/PARAF FOFO M16-5/8" 5000DAN | OLHAL PARAFUSO. MATERIAL: ACO CARBONO OU FERRO FUNDIDO. REVESTIMENTO:GALVANIZADO A FOGO. DIMENSOES DO FURO: 30X18MM. CARGA DE RUPTURA: 5000DAN. NORMAS: NBR 8159:2017 FIG. 23. GALVANIZACAO CONFORME DIS-ETE-153. | NBR 8159:2017 FIG.23 E DIS-ETE-153. | ROMAGNOLE-R-2400 | 19 | Ferragens | ROMAGNOLE PRODUTOS ELETRICOS S.A. | 78.958.717/0013-71 | 2024-10-01 | 2029-04-12 | HI_2024_10_01 | Ambos | N/A | - | QA
|  | 30469 | 3486040 | 3486040 | OLHAL P/PARAF FOFO M16-5/8" 5000DAN | OLHAL PARAFUSO. MATERIAL: ACO CARBONO OU FERRO FUNDIDO. REVESTIMENTO:GALVANIZADO A FOGO. DIMENSOES DO FURO: 30X18MM. CARGA DE RUPTURA: 5000DAN. NORMAS: NBR 8159:2017 FIG. 23. GALVANIZACAO CONFORME DIS-ETE-153. | NBR 8159:2017 FIG.23 E DIS-ETE-153. | F1400-58 | 33140058 | Ferragens | Forjasul Canoas S.A. Indústria Metalúrgica | 88.313.853/0001-24 | 2024-10-01 | 2029-04-18 | HI_2024_10_01 | Ambos | N/A | - | AIF
|  | 30469 | 3486040 | 3486040 | OLHAL P/PARAF FOFO M16-5/8" 5000DAN | OLHAL PARAFUSO. MATERIAL: ACO CARBONO OU FERRO FUNDIDO. REVESTIMENTO:GALVANIZADO A FOGO. DIMENSOES DO FURO: 30X18MM. CARGA DE RUPTURA: 5000DAN. NORMAS: NBR 8159:2017 FIG. 23. GALVANIZACAO CONFORME DIS-ETE-153. | NBR 8159:2017 FIG.23 E DIS-ETE-153. | OPAFU | OPAFUGF / REV.00 | Ferragens | MEGA GALFOGO METAL SC LTDA | 38.266.453/0001-37 | 2025-05-29 | 2029-10-16 | HI_2025_05_09 | Ambos | N/A | - | AIF
|  | 30468 | 2415000 | 33050064 | GRAMPO LINHA VIVA 120,0MM2/ 70,0MM2 | GRAMPO LINHA VIVA; LIGA COBRE ; APLICACAO CONDUTORES COBRE; CONDUTOR PRINCIPAL 25,0 - 120,0 MM2; CONDUTOR DERIVACAO 16,0 - 70 ,0 MM2; DIAMETRO EXTERNO DO OLHAL 36MM FIXACAO DO TRONCO POR PARAFUSO OLHAL E DA DERIVACAO POR PRESILHA, PORCA E ARRUELA CONDU | ND.01.06.16/1 - ITEM 01 | GLV-110 | C-2481 | Conexões, Emendas e Terminais | DELTA STAR CONECTORES ELÉTRICOS LTDA | 54.485.735/0001-81 | 2022-06-15 | 2027-08-19 | HI_2022_06_15_1000756 | Ambos | NA |  | AIF
|  | 30468 | 2415000 | 33050064 | GRAMPO LINHA VIVA 120,0MM2/ 70,0MM2 | GRAMPO LINHA VIVA; LIGA COBRE ; APLICACAO CONDUTORES COBRE; CONDUTOR PRINCIPAL 25,0 - 120,0 MM2; CONDUTOR DERIVACAO 16,0 - 70 ,0 MM2; DIAMETRO EXTERNO DO OLHAL 36MM FIXACAO DO TRONCO POR PARAFUSO OLHAL E DA DERIVACAO POR PRESILHA, PORCA E ARRUELA CONDU | ND.01.06.16/1 - ITEM 01 | HTE2926-SG15 | SAH-87295 | Conexões, Emendas e Terminais | HUBBELL DO BRASIL, INDUSTRIA, COMERCIO IMPORTACAO E EXPORTACAO DE EQUIPAMENTOS ELETRICOS LTDA | 43.488.105/0005-78 | 2022-06-15 | 2027-11-18 | HI_2022_06_15_1061587 | Ambos | NA |  | AIF
|  | 30468 | 2415000 | 33050064 | GRAMPO LINHA VIVA 120,0MM2/ 70,0MM2 | GRAMPO LINHA VIVA; LIGA COBRE ; APLICACAO CONDUTORES COBRE; CONDUTOR PRINCIPAL 25,0 - 120,0 MM2; CONDUTOR DERIVACAO 16,0 - 70 ,0 MM2; DIAMETRO EXTERNO DO OLHAL 36MM FIXACAO DO TRONCO POR PARAFUSO OLHAL E DA DERIVACAO POR PRESILHA, PORCA E ARRUELA CONDU | ND.01.06.16/1 - ITEM 01 | 5348-478-0-0 GLV-68-R ELEKTRO | 1489-29 | Conexões, Emendas e Terminais | INTELLI-INDUSTRIA DE TERMINAIS ELETRICOS LTDA | 46.754.545/0001-94 | 2022-06-15 | 2028-04-03 | HI_2022_06_15_1000298 | Ambos | NA |  | AIF
|  | 30468 | 2415000 | 33050064 | GRAMPO LINHA VIVA 120,0MM2/ 70,0MM2 | GRAMPO LINHA VIVA; LIGA COBRE ; APLICACAO CONDUTORES COBRE; CONDUTOR PRINCIPAL 25,0 - 120,0 MM2; CONDUTOR DERIVACAO 16,0 - 70 ,0 MM2; DIAMETRO EXTERNO DO OLHAL 36MM FIXACAO DO TRONCO POR PARAFUSO OLHAL E DA DERIVACAO POR PRESILHA, PORCA E ARRUELA CONDU | ND.01.06.16/1 - ITEM 01 | THLB-400-4/0-P |  | Conexões, Emendas e Terminais | TE CONNECTIVITY BRASIL INDUSTRIA DE ELETRONICOS LTDA | 00.907.845/0015-60 | 2022-06-15 | 2028-04-06 | HI_2022_06_15_1052530 | Ambos | NA |  | AIF
|  | 30468 | 2415000 | 33050064 | GRAMPO LINHA VIVA 120,0MM2/ 70,0MM2 | GRAMPO LINHA VIVA; LIGA COBRE ; APLICACAO CONDUTORES COBRE; CONDUTOR PRINCIPAL 25,0 - 120,0 MM2; CONDUTOR DERIVACAO 16,0 - 70 ,0 MM2; DIAMETRO EXTERNO DO OLHAL 36MM FIXACAO DO TRONCO POR PARAFUSO OLHAL E DA DERIVACAO POR PRESILHA, PORCA E ARRUELA CONDU | ND.01.06.16/1 - ITEM 01 | GRAMPO GLV 40 BZ ELEKTRO | 3031430015 | Conexões, Emendas e Terminais | INCESA INDUSTRIA DE COMPONENTES LTDA. | 64.810.955/0001-97 | 2022-06-15 | 2028-09-27 | HI_2022_06_15_1002656 | Ambos | NA |  | AIF
|  | 30466 | 2203021 | 0 | CABO COBRE NU 70MM2 1F CL3A | CABO COBRE NU. TEMPERA: MEIO DURO. ENCORDOAMENTO: CLASSE 3A. SECAO NOMINAL: 70,0 MM2. NORMAS: NBR 6524, INS 54.63.05. | INS 54.63.05 | 1517200BB CB COBRE NU MEIO DURO 70MM2 CL3A | NBR 6524 INS 54.63.05 | Condutores | DIPRO DO BRASIL LTDA | 53.253.978/0001-21 | 2024-06-14 | 2027-03-07 | HI_2024_06_14 | Ambos |  |  | QA
|  | 30466 | 2203021 | 0 | CABO COBRE NU 70MM2 1F CL3A | CABO COBRE NU. TEMPERA: MEIO DURO. ENCORDOAMENTO: CLASSE 3A. SECAO NOMINAL: 70,0 MM2. NORMAS: NBR 6524, INS 54.63.05. | INS 54.63.05 | CB.COBRE NU TMD 70MM2 CL3A CBR/X |  | Condutores | INDUSCABOS CONDUTORES ELÉTRICOS LTDA | 48.063.416/0001-85 | 2024-06-14 | 2027-03-08 | HI_2024_06_14 | Ambos |  |  | QA
|  | 30466 | 2203021 | 0 | CABO COBRE NU 70MM2 1F CL3A | CABO COBRE NU. TEMPERA: MEIO DURO. ENCORDOAMENTO: CLASSE 3A. SECAO NOMINAL: 70,0 MM2. NORMAS: NBR 6524, INS 54.63.05. | INS 54.63.05 | CABO DE COBRE NU MEIO DURO 3A |  | Condutores | CABELAUTO BRASIL CABOS | 02.068.925/0001-08 | 2024-06-14 | 2027-09-29 | HI_2024_06_14 | Ambos |  |  | QA
|  | 30466 | 2203021 | 0 | CABO COBRE NU 70MM2 1F CL3A | CABO COBRE NU. TEMPERA: MEIO DURO. ENCORDOAMENTO: CLASSE 3A. SECAO NOMINAL: 70,0 MM2. NORMAS: NBR 6524, INS 54.63.05. | INS 54.63.05 | CABO COBRE NU RN MD C3A 1X70MM² | 022121301179000 | Condutores | CORDEIRO CABOS ELETRICOS SA | 14.197.209/0001-00 | 2024-06-14 | 2028-06-18 | HI_2024_06_14 | Ambos |  |  | AIF
|  | 30466 | 2203021 | 0 | CABO COBRE NU 70MM2 1F CL3A | CABO COBRE NU. TEMPERA: MEIO DURO. ENCORDOAMENTO: CLASSE 3A. SECAO NOMINAL: 70,0 MM2. NORMAS: NBR 6524, INS 54.63.05. | INS 54.63.05 | 003013 - Cabo de Cobre Nu Meio Duro CL3A 70mm² | TT 4.2/003 | Condutores | BRASCOPPER CBC BRASILEIRA CONDUT.LT | 53.606.869/0001-40 | 2024-06-14 | 2028-07-15 | HI_2024_06_14 | Ambos |  |  | AIF
|  | 30466 | 2203021 | 0 | CABO COBRE NU 70MM2 1F CL3A | CABO COBRE NU. TEMPERA: MEIO DURO. ENCORDOAMENTO: CLASSE 3A. SECAO NOMINAL: 70,0 MM2. NORMAS: NBR 6524, INS 54.63.05. | INS 54.63.05 | 3,2450103e+14 | FT-093 | Condutores | CONDUMAX - ELETRO METALURGICA CIAFUNDI LTDA. | 53.224.127/0005-84 | 2024-06-14 | 2028-09-18 | HI_2024_06_14 | Ambos |  |  | QA
|  | 30466 | 2203021 | 0 | CABO COBRE NU 70MM2 1F CL3A | CABO COBRE NU. TEMPERA: MEIO DURO. ENCORDOAMENTO: CLASSE 3A. SECAO NOMINAL: 70,0 MM2. NORMAS: NBR 6524, INS 54.63.05. | INS 54.63.05 | CABO DE COBRE NU MEIO DURO 70mm² 3A 19F (B1609-CU) | https://www.corfio.com.br/documentos/Catalogo_de_Produtos-Corfio.pdf | Condutores | ELETROCAL INDUSTRIA E COMERCIO DE MATERIAIS ELETRICOS LTDA | 83.060.012/0001-39 | 2024-06-14 | 2028-10-18 | HI_2024_06_14 | Ambos |  |  | AIF
|  | 30466 | 2203021 | 0 | CABO COBRE NU 70MM2 1F CL3A | CABO COBRE NU. TEMPERA: MEIO DURO. ENCORDOAMENTO: CLASSE 3A. SECAO NOMINAL: 70,0 MM2. NORMAS: NBR 6524, INS 54.63.05. | INS 54.63.05 | CABO COBRE NU 70MM2 1F CL3A |  | Condutores | MEGACABOS IND COM CABOS ESPECIAIS L | 07.642.862/0001-67 | 2024-06-14 | 2029-06-19 | HI_2024_06_14 | Ambos |  |  | QA
|  | 30466 | 2203021 | 0 | CABO COBRE NU 70MM2 1F CL3A | CABO COBRE NU. TEMPERA: MEIO DURO. ENCORDOAMENTO: CLASSE 3A. SECAO NOMINAL: 70,0 MM2. NORMAS: NBR 6524, INS 54.63.05. | INS 54.63.05 | CONDUTOR CUNUTMD | N/A | Condutores | NEXANS BRASIL S/A | 31.860.364/0014-90 | 2024-06-14 | 2029-07-12 | HI_2024_06_14 | Ambos |  |  | AIF
|  | 30466 | 2203021 | 0 | CABO COBRE NU 70MM2 1F CL3A | CABO COBRE NU. TEMPERA: MEIO DURO. ENCORDOAMENTO: CLASSE 3A. SECAO NOMINAL: 70,0 MM2. NORMAS: NBR 6524, INS 54.63.05. | INS 54.63.05 | 21006013 (kg) 26056014 (m) | Não Aplicável | Condutores | PRYSMIAN CABOS E SISTEMAS DO BRASIL | 61.150.751/0091-35 e 61.150.751/0038-70 | 2024-06-14 | 2029-07-19 | HI_2024_06_14 | Ambos |  |  | QA
|  | 30466 | 2203021 | 0 | CABO COBRE NU 70MM2 1F CL3A | CABO COBRE NU. TEMPERA: MEIO DURO. ENCORDOAMENTO: CLASSE 3A. SECAO NOMINAL: 70,0 MM2. NORMAS: NBR 6524, INS 54.63.05. | INS 54.63.05 | 1231300801 |  | Condutores | IFC/COBRECOM INDUSTRIA E COMERCIO DE CONDUTORES ELETRICOS LTDA | 02.544.042/0001-19 | 2024-06-14 | 2029-08-29 | HI_2024_06_14 | Ambos |  |  | AIF
|  | 30465 | 2203008 | 0 | CABO COBRE NU 35MM2 1F CL2A | CABO COBRE NU. TEMPERA: MEIO DURO. ENCORDOAMENTO: CLASSE 2A (RN). SECAO: 35 MM2. NORMAS: NBR 6524, INS 54.63.05. | INS 54.63.05 | 1516700BB CB COBRE NU MEIO DURO 35MM2 CL2A | NBR 6524 INS 54.63.05 | Condutores | DIPRO DO BRASIL LTDA | 53.253.978/0001-21 | 2024-06-14 | 2027-03-07 | HI_2024_06_14 | Ambos |  |  | QA
|  | 30465 | 2203008 | 0 | CABO COBRE NU 35MM2 1F CL2A | CABO COBRE NU. TEMPERA: MEIO DURO. ENCORDOAMENTO: CLASSE 2A (RN). SECAO: 35 MM2. NORMAS: NBR 6524, INS 54.63.05. | INS 54.63.05 | CB.COBRE NU TMD 35MM2 CL2A CBR/X |  | Condutores | INDUSCABOS CONDUTORES ELÉTRICOS LTDA | 48.063.416/0001-85 | 2024-06-14 | 2027-03-08 | HI_2024_06_14 | Ambos |  |  | QA
|  | 30465 | 2203008 | 0 | CABO COBRE NU 35MM2 1F CL2A | CABO COBRE NU. TEMPERA: MEIO DURO. ENCORDOAMENTO: CLASSE 2A (RN). SECAO: 35 MM2. NORMAS: NBR 6524, INS 54.63.05. | INS 54.63.05 | CABO DE COBRE NU MEIO DURO 2A |  | Condutores | CABELAUTO BRASIL CABOS | 02.068.925/0001-08 | 2024-06-14 | 2027-09-29 | HI_2024_06_14 | Ambos |  |  | QA
|  | 30465 | 2203008 | 0 | CABO COBRE NU 35MM2 1F CL2A | CABO COBRE NU. TEMPERA: MEIO DURO. ENCORDOAMENTO: CLASSE 2A (RN). SECAO: 35 MM2. NORMAS: NBR 6524, INS 54.63.05. | INS 54.63.05 | CABO COBRE NU RN MD C2A 1X35MM² | 022121201159000 | Condutores | CORDEIRO CABOS ELETRICOS SA | 14.197.209/0001-00 | 2024-06-14 | 2028-06-18 | HI_2024_06_14 | Ambos |  |  | AIF
|  | 30465 | 2203008 | 0 | CABO COBRE NU 35MM2 1F CL2A | CABO COBRE NU. TEMPERA: MEIO DURO. ENCORDOAMENTO: CLASSE 2A (RN). SECAO: 35 MM2. NORMAS: NBR 6524, INS 54.63.05. | INS 54.63.05 | 002011 - Cabo de Cobre Nu Meio Duro CL2A 35mm² | TT 4.2/002 | Condutores | BRASCOPPER CBC BRASILEIRA CONDUT.LT | 53.606.869/0001-40 | 2024-06-14 | 2028-07-15 | HI_2024_06_14 | Ambos |  |  | AIF
|  | 30465 | 2203008 | 0 | CABO COBRE NU 35MM2 1F CL2A | CABO COBRE NU. TEMPERA: MEIO DURO. ENCORDOAMENTO: CLASSE 2A (RN). SECAO: 35 MM2. NORMAS: NBR 6524, INS 54.63.05. | INS 54.63.05 | 3,24401028e+14 | FT-092 | Condutores | CONDUMAX - ELETRO METALURGICA CIAFUNDI LTDA. | 53.224.127/0005-84 | 2024-06-14 | 2028-09-18 | HI_2024_06_14 | Ambos |  |  | QA
|  | 30465 | 2203008 | 0 | CABO COBRE NU 35MM2 1F CL2A | CABO COBRE NU. TEMPERA: MEIO DURO. ENCORDOAMENTO: CLASSE 2A (RN). SECAO: 35 MM2. NORMAS: NBR 6524, INS 54.63.05. | INS 54.63.05 | CABO DE COBRE NU MEIO DURO 35mm² 2A 7F (B1607-CU) | https://www.corfio.com.br/documentos/Catalogo_de_Produtos-Corfio.pdf | Condutores | ELETROCAL INDUSTRIA E COMERCIO DE MATERIAIS ELETRICOS LTDA | 83.060.012/0001-39 | 2024-06-14 | 2028-10-18 | HI_2024_06_14 | Ambos |  |  | AIF
|  | 30465 | 2203008 | 0 | CABO COBRE NU 35MM2 1F CL2A | CABO COBRE NU. TEMPERA: MEIO DURO. ENCORDOAMENTO: CLASSE 2A (RN). SECAO: 35 MM2. NORMAS: NBR 6524, INS 54.63.05. | INS 54.63.05 | CABO COBRE NU 35MM2 1F CL2A |  | Condutores | MEGACABOS IND COM CABOS ESPECIAIS L | 07.642.862/0001-67 | 2024-06-14 | 2029-06-19 | HI_2024_06_14 | Ambos |  |  | QA
|  | 30465 | 2203008 | 0 | CABO COBRE NU 35MM2 1F CL2A | CABO COBRE NU. TEMPERA: MEIO DURO. ENCORDOAMENTO: CLASSE 2A (RN). SECAO: 35 MM2. NORMAS: NBR 6524, INS 54.63.05. | INS 54.63.05 | CONDUTOR CUNUTMD | N/A | Condutores | NEXANS BRASIL S/A | 31.860.364/0014-90 | 2024-06-14 | 2029-07-12 | HI_2024_06_14 | Ambos |  |  | AIF
|  | 30465 | 2203008 | 0 | CABO COBRE NU 35MM2 1F CL2A | CABO COBRE NU. TEMPERA: MEIO DURO. ENCORDOAMENTO: CLASSE 2A (RN). SECAO: 35 MM2. NORMAS: NBR 6524, INS 54.63.05. | INS 54.63.05 | 21006003 (kg) 26056003 (m) | Não Aplicável | Condutores | PRYSMIAN CABOS E SISTEMAS DO BRASIL | 61.150.751/0091-35 e 61.150.751/0038-70 | 2024-06-14 | 2029-07-19 | HI_2024_06_14 | Ambos |  |  | QA
|  | 30465 | 2203008 | 0 | CABO COBRE NU 35MM2 1F CL2A | CABO COBRE NU. TEMPERA: MEIO DURO. ENCORDOAMENTO: CLASSE 2A (RN). SECAO: 35 MM2. NORMAS: NBR 6524, INS 54.63.05. | INS 54.63.05 | 1041100701 |  | Condutores | IFC/COBRECOM INDUSTRIA E COMERCIO DE CONDUTORES ELETRICOS LTDA | 02.544.042/0001-19 | 2024-06-14 | 2029-08-29 | HI_2024_06_14 | Ambos |  |  | AIF
|  | 30463 | 2201019 | 0 | CABO ALUM NU CA 2/0AWG 1F ASTER CLA A | CABO ALUMINIO NU. TEMPERA H-19. CA- S/ALMA ACO. ENCORDOAMENTO CLASSE A. CODIGO ASTER. BITOLA 2/0 AWG. FORMACAO DO CABO 7 X 3,50 MM. COROA ENCORDOAMENTO ALTERNADO. COROA EXTERNA DIREITA (HORARIO). PADRAO ABNT NBR 7271, INS 54.63.05. | INS 54.63.05 | 04.07.0007 | N/A | Condutores | COPPERFIO INDUSTRIA E COMERCIO LTDA | 56.059.702/0001-03 | 2024-06-14 | 2026-03-09 | HI_2024_06_14 | Ambos |  |  | AIF
|  | 30463 | 2201019 | 0 | CABO ALUM NU CA 2/0AWG 1F ASTER CLA A | CABO ALUMINIO NU. TEMPERA H-19. CA- S/ALMA ACO. ENCORDOAMENTO CLASSE A. CODIGO ASTER. BITOLA 2/0 AWG. FORMACAO DO CABO 7 X 3,50 MM. COROA ENCORDOAMENTO ALTERNADO. COROA EXTERNA DIREITA (HORARIO). PADRAO ABNT NBR 7271, INS 54.63.05. | INS 54.63.05 | 1205800BB CB AL NU CA 2/0AWG ASTER | NBR 7271 INS 54.63.05 | Condutores | DIPRO DO BRASIL LTDA | 53.253.978/0001-21 | 2024-06-14 | 2027-03-07 | HI_2024_06_14 | Ambos |  |  | QA
|  | 30463 | 2201019 | 0 | CABO ALUM NU CA 2/0AWG 1F ASTER CLA A | CABO ALUMINIO NU. TEMPERA H-19. CA- S/ALMA ACO. ENCORDOAMENTO CLASSE A. CODIGO ASTER. BITOLA 2/0 AWG. FORMACAO DO CABO 7 X 3,50 MM. COROA ENCORDOAMENTO ALTERNADO. COROA EXTERNA DIREITA (HORARIO). PADRAO ABNT NBR 7271, INS 54.63.05. | INS 54.63.05 | CB.ALUMINIO NU CA 2/0AWG ASTER AL/X |  | Condutores | INDUSCABOS CONDUTORES ELÉTRICOS LTDA | 48.063.416/0001-85 | 2024-06-14 | 2027-03-08 | HI_2024_06_14 | Ambos |  |  | QA
|  | 30463 | 2201019 | 0 | CABO ALUM NU CA 2/0AWG 1F ASTER CLA A | CABO ALUMINIO NU. TEMPERA H-19. CA- S/ALMA ACO. ENCORDOAMENTO CLASSE A. CODIGO ASTER. BITOLA 2/0 AWG. FORMACAO DO CABO 7 X 3,50 MM. COROA ENCORDOAMENTO ALTERNADO. COROA EXTERNA DIREITA (HORARIO). PADRAO ABNT NBR 7271, INS 54.63.05. | INS 54.63.05 | CA2/0135001 - CABO ASTER - 2/0 AWG - CA | NBR 7271 e INS 54.63.05 | Condutores | NEOALUMINIO IND COM DE METAIS LTDA | 08.534.664/0001-42 | 2024-06-14 | 2027-07-04 | HI_2024_06_14 | Ambos |  |  | AIF
|  | 30463 | 2201019 | 0 | CABO ALUM NU CA 2/0AWG 1F ASTER CLA A | CABO ALUMINIO NU. TEMPERA H-19. CA- S/ALMA ACO. ENCORDOAMENTO CLASSE A. CODIGO ASTER. BITOLA 2/0 AWG. FORMACAO DO CABO 7 X 3,50 MM. COROA ENCORDOAMENTO ALTERNADO. COROA EXTERNA DIREITA (HORARIO). PADRAO ABNT NBR 7271, INS 54.63.05. | INS 54.63.05 | ICAL-2/0-CA ( ASTER ) | FT-0096 | Condutores | INTELLI - IND. DE TERM. ELÉTRICOS L | 46.754.545/0001-94 | 2024-06-14 | 2028-04-03 | HI_2024_06_14 | Ambos |  |  | QA
|  | 30463 | 2201019 | 0 | CABO ALUM NU CA 2/0AWG 1F ASTER CLA A | CABO ALUMINIO NU. TEMPERA H-19. CA- S/ALMA ACO. ENCORDOAMENTO CLASSE A. CODIGO ASTER. BITOLA 2/0 AWG. FORMACAO DO CABO 7 X 3,50 MM. COROA ENCORDOAMENTO ALTERNADO. COROA EXTERNA DIREITA (HORARIO). PADRAO ABNT NBR 7271, INS 54.63.05. | INS 54.63.05 | CABO DE ALUMINIO NU CA 2/0 AWG - ASTER | 040141201539090 | Condutores | CORDEIRO CABOS ELETRICOS SA | 14.197.209/0001-00 | 2024-06-14 | 2028-06-18 | HI_2024_06_14 | Ambos |  |  | AIF
|  | 30463 | 2201019 | 0 | CABO ALUM NU CA 2/0AWG 1F ASTER CLA A | CABO ALUMINIO NU. TEMPERA H-19. CA- S/ALMA ACO. ENCORDOAMENTO CLASSE A. CODIGO ASTER. BITOLA 2/0 AWG. FORMACAO DO CABO 7 X 3,50 MM. COROA ENCORDOAMENTO ALTERNADO. COROA EXTERNA DIREITA (HORARIO). PADRAO ABNT NBR 7271, INS 54.63.05. | INS 54.63.05 | 202255 - Cabo Nu de Alumínio CA Aster | TT 4.2/202 | Condutores | BRASCOPPER CBC BRASILEIRA CONDUT.LT | 53.606.869/0001-40 | 2024-06-14 | 2028-07-15 | HI_2024_06_14 | Ambos |  |  | AIF
|  | 30463 | 2201019 | 0 | CABO ALUM NU CA 2/0AWG 1F ASTER CLA A | CABO ALUMINIO NU. TEMPERA H-19. CA- S/ALMA ACO. ENCORDOAMENTO CLASSE A. CODIGO ASTER. BITOLA 2/0 AWG. FORMACAO DO CABO 7 X 3,50 MM. COROA ENCORDOAMENTO ALTERNADO. COROA EXTERNA DIREITA (HORARIO). PADRAO ABNT NBR 7271, INS 54.63.05. | INS 54.63.05 | 3,62901252e+14 | FT-36290100 | Condutores | CONDUMAX - ELETRO METALURGICA CIAFUNDI LTDA. | 53.224.127/0005-84 | 2024-06-14 | 2028-09-18 | HI_2024_06_14 | Ambos |  |  | QA
|  | 30463 | 2201019 | 0 | CABO ALUM NU CA 2/0AWG 1F ASTER CLA A | CABO ALUMINIO NU. TEMPERA H-19. CA- S/ALMA ACO. ENCORDOAMENTO CLASSE A. CODIGO ASTER. BITOLA 2/0 AWG. FORMACAO DO CABO 7 X 3,50 MM. COROA ENCORDOAMENTO ALTERNADO. COROA EXTERNA DIREITA (HORARIO). PADRAO ABNT NBR 7271, INS 54.63.05. | INS 54.63.05 | CABO DE ALUMÍNIO NU CA) ASTER 2/0AWG (CAS0053-ALI) | https://www.corfio.com.br/pt/produto/cabo-de-aluminio-nu-ca | Condutores | ELETROCAL INDUSTRIA E COMERCIO DE MATERIAIS ELETRICOS LTDA | 83.060.012/0001-39 | 2024-06-14 | 2028-10-18 | HI_2024_06_14 | Ambos |  |  | AIF
|  | 30463 | 2201019 | 0 | CABO ALUM NU CA 2/0AWG 1F ASTER CLA A | CABO ALUMINIO NU. TEMPERA H-19. CA- S/ALMA ACO. ENCORDOAMENTO CLASSE A. CODIGO ASTER. BITOLA 2/0 AWG. FORMACAO DO CABO 7 X 3,50 MM. COROA ENCORDOAMENTO ALTERNADO. COROA EXTERNA DIREITA (HORARIO). PADRAO ABNT NBR 7271, INS 54.63.05. | INS 54.63.05 | CABO AL NU CA ASTER 2/0 AWG 7X3,50 | SIM | Condutores | ALUBAR METAIS E CABOS S/A | 08.262.121/0001-13 | 2024-06-14 | 2029-03-27 | HI_2024_06_14 | Ambos |  |  | QA
|  | 30463 | 2201019 | 0 | CABO ALUM NU CA 2/0AWG 1F ASTER CLA A | CABO ALUMINIO NU. TEMPERA H-19. CA- S/ALMA ACO. ENCORDOAMENTO CLASSE A. CODIGO ASTER. BITOLA 2/0 AWG. FORMACAO DO CABO 7 X 3,50 MM. COROA ENCORDOAMENTO ALTERNADO. COROA EXTERNA DIREITA (HORARIO). PADRAO ABNT NBR 7271, INS 54.63.05. | INS 54.63.05 | CABO ALUM NU CA 2/0AWG 1F ASTER CLA A |  | Condutores | MEGACABOS IND COM CABOS ESPECIAIS L | 07.642.862/0001-67 | 2024-06-14 | 2029-06-19 | HI_2024_06_14 | Ambos |  |  | QA
|  | 30463 | 2201019 | 0 | CABO ALUM NU CA 2/0AWG 1F ASTER CLA A | CABO ALUMINIO NU. TEMPERA H-19. CA- S/ALMA ACO. ENCORDOAMENTO CLASSE A. CODIGO ASTER. BITOLA 2/0 AWG. FORMACAO DO CABO 7 X 3,50 MM. COROA ENCORDOAMENTO ALTERNADO. COROA EXTERNA DIREITA (HORARIO). PADRAO ABNT NBR 7271, INS 54.63.05. | INS 54.63.05 | 41020056 (kg) 46053078 (m) | Não Aplicável | Condutores | PRYSMIAN CABOS E SISTEMAS DO BRASIL | 61.150.751/0091-35 e 61.150.751/0038-70 | 2024-06-14 | 2029-07-19 | HI_2024_06_14 | Ambos |  |  | QA
|  | 30462 | 2203037 | 0 | CABO COBRE NU 120MM2 1F CLA3A | CABO COBRE NU. TEMPERA: MEIO DURO. ENCORDOAMENTO: CLASSE 3A. SECAO NOMINAL: 120,0 MM2. NORMAS: NBR 6524, INS 54.63.05. | INS 54.63.05 | 1519000BB CB COBRE NU MEIO DURO 120MM2 CL3A | NBR 6524 INS 54.63.05 | Condutores | DIPRO DO BRASIL LTDA | 53.253.978/0001-21 | 2024-06-14 | 2027-03-07 | HI_2024_06_14 | Ambos |  |  | QA
|  | 30462 | 2203037 | 0 | CABO COBRE NU 120MM2 1F CLA3A | CABO COBRE NU. TEMPERA: MEIO DURO. ENCORDOAMENTO: CLASSE 3A. SECAO NOMINAL: 120,0 MM2. NORMAS: NBR 6524, INS 54.63.05. | INS 54.63.05 | CB.COBRE NU TMD 120MM2 CL3A CBR/X |  | Condutores | INDUSCABOS CONDUTORES ELÉTRICOS LTDA | 48.063.416/0001-85 | 2024-06-14 | 2027-03-08 | HI_2024_06_14 | Ambos |  |  | QA
|  | 30462 | 2203037 | 0 | CABO COBRE NU 120MM2 1F CLA3A | CABO COBRE NU. TEMPERA: MEIO DURO. ENCORDOAMENTO: CLASSE 3A. SECAO NOMINAL: 120,0 MM2. NORMAS: NBR 6524, INS 54.63.05. | INS 54.63.05 | CABO DE COBRE NU MEIO DURO 3A |  | Condutores | CABELAUTO BRASIL CABOS | 02.068.925/0001-08 | 2024-06-14 | 2027-09-29 | HI_2024_06_14 | Ambos |  |  | QA
|  | 30462 | 2203037 | 0 | CABO COBRE NU 120MM2 1F CLA3A | CABO COBRE NU. TEMPERA: MEIO DURO. ENCORDOAMENTO: CLASSE 3A. SECAO NOMINAL: 120,0 MM2. NORMAS: NBR 6524, INS 54.63.05. | INS 54.63.05 | CABO COBRE NU RN MD C3A 1X120MM² | 022121301199090 | Condutores | CORDEIRO CABOS ELETRICOS SA | 14.197.209/0001-00 | 2024-06-14 | 2028-06-18 | HI_2024_06_14 | Ambos |  |  | AIF
|  | 30462 | 2203037 | 0 | CABO COBRE NU 120MM2 1F CLA3A | CABO COBRE NU. TEMPERA: MEIO DURO. ENCORDOAMENTO: CLASSE 3A. SECAO NOMINAL: 120,0 MM2. NORMAS: NBR 6524, INS 54.63.05. | INS 54.63.05 | 003015 - Cabo de Cobre Nu Meio Duro CL3A 120mm² | TT 4.2/003 | Condutores | BRASCOPPER CBC BRASILEIRA CONDUT.LT | 53.606.869/0001-40 | 2024-06-14 | 2028-07-15 | HI_2024_06_14 | Ambos |  |  | AIF
|  | 30462 | 2203037 | 0 | CABO COBRE NU 120MM2 1F CLA3A | CABO COBRE NU. TEMPERA: MEIO DURO. ENCORDOAMENTO: CLASSE 3A. SECAO NOMINAL: 120,0 MM2. NORMAS: NBR 6524, INS 54.63.05. | INS 54.63.05 | 3,24501032e+14 | FT-093 | Condutores | CONDUMAX - ELETRO METALURGICA CIAFUNDI LTDA. | 53.224.127/0005-84 | 2024-06-14 | 2028-09-18 | HI_2024_06_14 | Ambos |  |  | QA
|  | 30462 | 2203037 | 0 | CABO COBRE NU 120MM2 1F CLA3A | CABO COBRE NU. TEMPERA: MEIO DURO. ENCORDOAMENTO: CLASSE 3A. SECAO NOMINAL: 120,0 MM2. NORMAS: NBR 6524, INS 54.63.05. | INS 54.63.05 | CABO DE COBRE NU MEIO DURO 120mm² 3A 37F (B1611-CU) | https://www.corfio.com.br/documentos/Catalogo_de_Produtos-Corfio.pdf | Condutores | ELETROCAL INDUSTRIA E COMERCIO DE MATERIAIS ELETRICOS LTDA | 83.060.012/0001-39 | 2024-06-14 | 2028-10-18 | HI_2024_06_14 | Ambos |  |  | AIF
|  | 30462 | 2203037 | 0 | CABO COBRE NU 120MM2 1F CLA3A | CABO COBRE NU. TEMPERA: MEIO DURO. ENCORDOAMENTO: CLASSE 3A. SECAO NOMINAL: 120,0 MM2. NORMAS: NBR 6524, INS 54.63.05. | INS 54.63.05 |  |  | Condutores | MEGACABOS IND COM CABOS ESPECIAIS L | 07.642.862/0001-67 | 2024-06-14 | 2029-06-19 | HI_2024_06_14 | Ambos |  |  | QA
|  | 30462 | 2203037 | 0 | CABO COBRE NU 120MM2 1F CLA3A | CABO COBRE NU. TEMPERA: MEIO DURO. ENCORDOAMENTO: CLASSE 3A. SECAO NOMINAL: 120,0 MM2. NORMAS: NBR 6524, INS 54.63.05. | INS 54.63.05 | CONDUTOR CUNUTMD | N/A | Condutores | NEXANS BRASIL S/A | 31.860.364/0014-90 | 2024-06-14 | 2029-07-12 | HI_2024_06_14 | Ambos |  |  | AIF
|  | 30462 | 2203037 | 0 | CABO COBRE NU 120MM2 1F CLA3A | CABO COBRE NU. TEMPERA: MEIO DURO. ENCORDOAMENTO: CLASSE 3A. SECAO NOMINAL: 120,0 MM2. NORMAS: NBR 6524, INS 54.63.05. | INS 54.63.05 | 21006015 (kg) 26056016 (m) | Não Aplicável | Condutores | PRYSMIAN CABOS E SISTEMAS DO BRASIL | 61.150.751/0091-35 e 61.150.751/0038-70 | 2024-06-14 | 2029-07-19 | HI_2024_06_14 | Ambos |  |  | QA
|  | 30462 | 2203037 | 0 | CABO COBRE NU 120MM2 1F CLA3A | CABO COBRE NU. TEMPERA: MEIO DURO. ENCORDOAMENTO: CLASSE 3A. SECAO NOMINAL: 120,0 MM2. NORMAS: NBR 6524, INS 54.63.05. | INS 54.63.05 | 1231500801 |  | Condutores | IFC/COBRECOM INDUSTRIA E COMERCIO DE CONDUTORES ELETRICOS LTDA | 02.544.042/0001-19 | 2024-06-14 | 2029-08-29 | HI_2024_06_14 | Ambos |  |  | AIF
|  | 30459 | 2203009 | 0 | CABO COBRE NU 25MM2 1F CL2A | CABO COBRE NU. TEMPERA: MEIO DURO. ENCORDOAMENTO: CLASSE 2A (RN).SECAO: 25 MM2. NORMAS: NBR 6524, INS 54.63.05. | INS 54.63.05 | 1516900BB CB COBRE NU MEIO DURO 25MM2 CL2A | NBR 6524 INS 54.63.05 | Condutores | DIPRO DO BRASIL LTDA | 53.253.978/0001-21 | 2024-06-14 | 2027-03-07 | HI_2024_06_14 | Ambos |  |  | QA
|  | 30459 | 2203009 | 0 | CABO COBRE NU 25MM2 1F CL2A | CABO COBRE NU. TEMPERA: MEIO DURO. ENCORDOAMENTO: CLASSE 2A (RN).SECAO: 25 MM2. NORMAS: NBR 6524, INS 54.63.05. | INS 54.63.05 | CB.COBRE NU TMD 25MM2 CL2A CBR/X |  | Condutores | INDUSCABOS CONDUTORES ELÉTRICOS LTDA | 48.063.416/0001-85 | 2024-06-14 | 2027-03-08 | HI_2024_06_14 | Ambos |  |  | QA
|  | 30459 | 2203009 | 0 | CABO COBRE NU 25MM2 1F CL2A | CABO COBRE NU. TEMPERA: MEIO DURO. ENCORDOAMENTO: CLASSE 2A (RN).SECAO: 25 MM2. NORMAS: NBR 6524, INS 54.63.05. | INS 54.63.05 | CABO DE COBRE NU MEIO DURO 2A |  | Condutores | CABELAUTO BRASIL CABOS | 02.068.925/0001-08 | 2024-06-14 | 2027-09-29 | HI_2024_06_14 | Ambos |  |  | QA
|  | 30459 | 2203009 | 0 | CABO COBRE NU 25MM2 1F CL2A | CABO COBRE NU. TEMPERA: MEIO DURO. ENCORDOAMENTO: CLASSE 2A (RN).SECAO: 25 MM2. NORMAS: NBR 6524, INS 54.63.05. | INS 54.63.05 | CABO COBRE NU RN MD C2A 1X25MM² | 022121201149000 | Condutores | CORDEIRO CABOS ELETRICOS SA | 14.197.209/0001-00 | 2024-06-14 | 2028-06-18 | HI_2024_06_14 | Ambos |  |  | AIF
|  | 30459 | 2203009 | 0 | CABO COBRE NU 25MM2 1F CL2A | CABO COBRE NU. TEMPERA: MEIO DURO. ENCORDOAMENTO: CLASSE 2A (RN).SECAO: 25 MM2. NORMAS: NBR 6524, INS 54.63.05. | INS 54.63.05 | 002010 - Cabo de Cobre Nu Meio Duro CL2A 25mm² | TT 4.2/002 | Condutores | BRASCOPPER CBC BRASILEIRA CONDUT.LT | 53.606.869/0001-40 | 2024-06-14 | 2028-07-15 | HI_2024_06_14 | Ambos |  |  | AIF
|  | 30459 | 2203009 | 0 | CABO COBRE NU 25MM2 1F CL2A | CABO COBRE NU. TEMPERA: MEIO DURO. ENCORDOAMENTO: CLASSE 2A (RN).SECAO: 25 MM2. NORMAS: NBR 6524, INS 54.63.05. | INS 54.63.05 | 3,24401026e+14 | FT-092 | Condutores | CONDUMAX - ELETRO METALURGICA CIAFUNDI LTDA. | 53.224.127/0005-84 | 2024-06-14 | 2028-09-18 | HI_2024_06_14 | Ambos |  |  | QA
|  | 30459 | 2203009 | 0 | CABO COBRE NU 25MM2 1F CL2A | CABO COBRE NU. TEMPERA: MEIO DURO. ENCORDOAMENTO: CLASSE 2A (RN).SECAO: 25 MM2. NORMAS: NBR 6524, INS 54.63.05. | INS 54.63.05 | CABO DE COBRE NU MEIO DURO 25mm² 2A 7F (B1606-CU) | https://www.corfio.com.br/documentos/Catalogo_de_Produtos-Corfio.pdf | Condutores | ELETROCAL INDUSTRIA E COMERCIO DE MATERIAIS ELETRICOS LTDA | 83.060.012/0001-39 | 2024-06-14 | 2028-10-18 | HI_2024_06_14 | Ambos |  |  | AIF
|  | 30459 | 2203009 | 0 | CABO COBRE NU 25MM2 1F CL2A | CABO COBRE NU. TEMPERA: MEIO DURO. ENCORDOAMENTO: CLASSE 2A (RN).SECAO: 25 MM2. NORMAS: NBR 6524, INS 54.63.05. | INS 54.63.05 | CABO COBRE NU 25MM2 1F CL2A |  | Condutores | MEGACABOS IND COM CABOS ESPECIAIS L | 07.642.862/0001-67 | 2024-06-14 | 2029-06-19 | HI_2024_06_14 | Ambos |  |  | QA
|  | 30459 | 2203009 | 0 | CABO COBRE NU 25MM2 1F CL2A | CABO COBRE NU. TEMPERA: MEIO DURO. ENCORDOAMENTO: CLASSE 2A (RN).SECAO: 25 MM2. NORMAS: NBR 6524, INS 54.63.05. | INS 54.63.05 | CONDUTOR CUNUTMD | N/A | Condutores | NEXANS BRASIL S/A | 31.860.364/0014-90 | 2024-06-14 | 2029-07-12 | HI_2024_06_14 | Ambos |  |  | AIF
|  | 30459 | 2203009 | 0 | CABO COBRE NU 25MM2 1F CL2A | CABO COBRE NU. TEMPERA: MEIO DURO. ENCORDOAMENTO: CLASSE 2A (RN).SECAO: 25 MM2. NORMAS: NBR 6524, INS 54.63.05. | INS 54.63.05 | 21006002 (kg) 26056002 (m) | Não Aplicável | Condutores | PRYSMIAN CABOS E SISTEMAS DO BRASIL | 61.150.751/0091-35 e 61.150.751/0038-70 | 2024-06-14 | 2029-07-19 | HI_2024_06_14 | Ambos |  |  | QA
|  | 30459 | 2203009 | 0 | CABO COBRE NU 25MM2 1F CL2A | CABO COBRE NU. TEMPERA: MEIO DURO. ENCORDOAMENTO: CLASSE 2A (RN).SECAO: 25 MM2. NORMAS: NBR 6524, INS 54.63.05. | INS 54.63.05 | 1041000701 |  | Condutores | IFC/COBRECOM INDUSTRIA E COMERCIO DE CONDUTORES ELETRICOS LTDA | 02.544.042/0001-19 | 2024-06-14 | 2029-08-29 | HI_2024_06_14 | Ambos |  |  | AIF
|  | 30451 | 2202048 | 0 | CABO ALUM NU CA 2AWG 1F IRIS CLA A | CABO ALUMINIO NU; TEMPERA H-19; CA- S/ALMA ACO; ENCORDOAMENTO CLASSE A; CODIGO IRIS; BITOLA 2 AWG; FORMACAO DO CABO 7 X 2,47 MM; COROA ENCORDOAMENTO ALTERNADO; COROA EXTERNA DIREITA (HORARIO). PADRAO ABNT NBR 7271, INS 54.63.05. | INS 54.63.05 | 04.07.0004 | N/A | Condutores | COPPERFIO INDUSTRIA E COMERCIO LTDA | 56.059.702/0001-03 | 2024-06-14 | 2026-03-09 | HI_2024_06_14 | Ambos |  |  | AIF
|  | 30451 | 2202048 | 0 | CABO ALUM NU CA 2AWG 1F IRIS CLA A | CABO ALUMINIO NU; TEMPERA H-19; CA- S/ALMA ACO; ENCORDOAMENTO CLASSE A; CODIGO IRIS; BITOLA 2 AWG; FORMACAO DO CABO 7 X 2,47 MM; COROA ENCORDOAMENTO ALTERNADO; COROA EXTERNA DIREITA (HORARIO). PADRAO ABNT NBR 7271, INS 54.63.05. | INS 54.63.05 | 1205500BB CB AL NU CA 2AWG IRIS | NBR 7271 INS 54.63.05 | Condutores | DIPRO DO BRASIL LTDA | 53.253.978/0001-21 | 2024-06-14 | 2027-03-07 | HI_2024_06_14 | Ambos |  |  | QA
|  | 30451 | 2202048 | 0 | CABO ALUM NU CA 2AWG 1F IRIS CLA A | CABO ALUMINIO NU; TEMPERA H-19; CA- S/ALMA ACO; ENCORDOAMENTO CLASSE A; CODIGO IRIS; BITOLA 2 AWG; FORMACAO DO CABO 7 X 2,47 MM; COROA ENCORDOAMENTO ALTERNADO; COROA EXTERNA DIREITA (HORARIO). PADRAO ABNT NBR 7271, INS 54.63.05. | INS 54.63.05 | CB.ALUMINIO NU CA 2AWG IRIS AL/X |  | Condutores | INDUSCABOS CONDUTORES ELÉTRICOS LTDA | 48.063.416/0001-85 | 2024-06-14 | 2027-03-08 | HI_2024_06_14 | Ambos |  |  | QA
|  | 30451 | 2202048 | 0 | CABO ALUM NU CA 2AWG 1F IRIS CLA A | CABO ALUMINIO NU; TEMPERA H-19; CA- S/ALMA ACO; ENCORDOAMENTO CLASSE A; CODIGO IRIS; BITOLA 2 AWG; FORMACAO DO CABO 7 X 2,47 MM; COROA ENCORDOAMENTO ALTERNADO; COROA EXTERNA DIREITA (HORARIO). PADRAO ABNT NBR 7271, INS 54.63.05. | INS 54.63.05 | CA2135001 - CABO IRIS - 2 AWG - CA | NBR 7271 e INS 54.63.05 | Condutores | NEOALUMINIO IND COM DE METAIS LTDA | 08.534.664/0001-42 | 2024-06-14 | 2027-07-04 | HI_2024_06_14 | Ambos |  |  | AIF
|  | 30451 | 2202048 | 0 | CABO ALUM NU CA 2AWG 1F IRIS CLA A | CABO ALUMINIO NU; TEMPERA H-19; CA- S/ALMA ACO; ENCORDOAMENTO CLASSE A; CODIGO IRIS; BITOLA 2 AWG; FORMACAO DO CABO 7 X 2,47 MM; COROA ENCORDOAMENTO ALTERNADO; COROA EXTERNA DIREITA (HORARIO). PADRAO ABNT NBR 7271, INS 54.63.05. | INS 54.63.05 | ICAL-2-CA ( IRIS ) | FT-0090 | Condutores | INTELLI - IND. DE TERM. ELÉTRICOS L | 46.754.545/0001-94 | 2024-06-14 | 2028-04-03 | HI_2024_06_14 | Ambos |  |  | QA
|  | 30451 | 2202048 | 0 | CABO ALUM NU CA 2AWG 1F IRIS CLA A | CABO ALUMINIO NU; TEMPERA H-19; CA- S/ALMA ACO; ENCORDOAMENTO CLASSE A; CODIGO IRIS; BITOLA 2 AWG; FORMACAO DO CABO 7 X 2,47 MM; COROA ENCORDOAMENTO ALTERNADO; COROA EXTERNA DIREITA (HORARIO). PADRAO ABNT NBR 7271, INS 54.63.05. | INS 54.63.05 | CABO DE ALUMINIO NU CA 2 AWG - IRIS | 040141201509090 | Condutores | CORDEIRO CABOS ELETRICOS SA | 14.197.209/0001-00 | 2024-06-14 | 2028-06-18 | HI_2024_06_14 | Ambos |  |  | AIF
|  | 30451 | 2202048 | 0 | CABO ALUM NU CA 2AWG 1F IRIS CLA A | CABO ALUMINIO NU; TEMPERA H-19; CA- S/ALMA ACO; ENCORDOAMENTO CLASSE A; CODIGO IRIS; BITOLA 2 AWG; FORMACAO DO CABO 7 X 2,47 MM; COROA ENCORDOAMENTO ALTERNADO; COROA EXTERNA DIREITA (HORARIO). PADRAO ABNT NBR 7271, INS 54.63.05. | INS 54.63.05 | 202252 - Cabo Nu de Alumínio CA Iris | TT 4.2/202 | Condutores | BRASCOPPER CBC BRASILEIRA CONDUT.LT | 53.606.869/0001-40 | 2024-06-14 | 2028-07-15 | HI_2024_06_14 | Ambos |  |  | AIF
|  | 30451 | 2202048 | 0 | CABO ALUM NU CA 2AWG 1F IRIS CLA A | CABO ALUMINIO NU; TEMPERA H-19; CA- S/ALMA ACO; ENCORDOAMENTO CLASSE A; CODIGO IRIS; BITOLA 2 AWG; FORMACAO DO CABO 7 X 2,47 MM; COROA ENCORDOAMENTO ALTERNADO; COROA EXTERNA DIREITA (HORARIO). PADRAO ABNT NBR 7271, INS 54.63.05. | INS 54.63.05 | 3,62901249e+14 | FT-36290100 | Condutores | CONDUMAX - ELETRO METALURGICA CIAFUNDI LTDA. | 53.224.127/0005-84 | 2024-06-14 | 2028-09-18 | HI_2024_06_14 | Ambos |  |  | QA
|  | 30451 | 2202048 | 0 | CABO ALUM NU CA 2AWG 1F IRIS CLA A | CABO ALUMINIO NU; TEMPERA H-19; CA- S/ALMA ACO; ENCORDOAMENTO CLASSE A; CODIGO IRIS; BITOLA 2 AWG; FORMACAO DO CABO 7 X 2,47 MM; COROA ENCORDOAMENTO ALTERNADO; COROA EXTERNA DIREITA (HORARIO). PADRAO ABNT NBR 7271, INS 54.63.05. | INS 54.63.05 | CABO DE ALUMÍNIO NU CA) IRIS 2AWG (CAI0053-ALI) | https://www.corfio.com.br/pt/produto/cabo-de-aluminio-nu-ca | Condutores | ELETROCAL INDUSTRIA E COMERCIO DE MATERIAIS ELETRICOS LTDA | 83.060.012/0001-39 | 2024-06-14 | 2028-10-18 | HI_2024_06_14 | Ambos |  |  | AIF
|  | 30451 | 2202048 | 0 | CABO ALUM NU CA 2AWG 1F IRIS CLA A | CABO ALUMINIO NU; TEMPERA H-19; CA- S/ALMA ACO; ENCORDOAMENTO CLASSE A; CODIGO IRIS; BITOLA 2 AWG; FORMACAO DO CABO 7 X 2,47 MM; COROA ENCORDOAMENTO ALTERNADO; COROA EXTERNA DIREITA (HORARIO). PADRAO ABNT NBR 7271, INS 54.63.05. | INS 54.63.05 | CABO AL NU CA IRIS 2 AWG 7X2,47 | SIM | Condutores | ALUBAR METAIS E CABOS S/A | 08.262.121/0001-13 | 2024-06-14 | 2029-03-27 | HI_2024_06_14 | Ambos |  |  | QA
|  | 30451 | 2202048 | 0 | CABO ALUM NU CA 2AWG 1F IRIS CLA A | CABO ALUMINIO NU; TEMPERA H-19; CA- S/ALMA ACO; ENCORDOAMENTO CLASSE A; CODIGO IRIS; BITOLA 2 AWG; FORMACAO DO CABO 7 X 2,47 MM; COROA ENCORDOAMENTO ALTERNADO; COROA EXTERNA DIREITA (HORARIO). PADRAO ABNT NBR 7271, INS 54.63.05. | INS 54.63.05 | CABO ALUM NU CA 2AWG 1F IRIS CLA A |  | Condutores | MEGACABOS IND COM CABOS ESPECIAIS L | 07.642.862/0001-67 | 2024-06-14 | 2029-06-19 | HI_2024_06_14 | Ambos |  |  | QA
|  | 30451 | 2202048 | 0 | CABO ALUM NU CA 2AWG 1F IRIS CLA A | CABO ALUMINIO NU; TEMPERA H-19; CA- S/ALMA ACO; ENCORDOAMENTO CLASSE A; CODIGO IRIS; BITOLA 2 AWG; FORMACAO DO CABO 7 X 2,47 MM; COROA ENCORDOAMENTO ALTERNADO; COROA EXTERNA DIREITA (HORARIO). PADRAO ABNT NBR 7271, INS 54.63.05. | INS 54.63.05 | 41020413 (kg) 46053094 (m) | Não Aplicável | Condutores | PRYSMIAN CABOS E SISTEMAS DO BRASIL | 61.150.751/0091-35 e 61.150.751/0038-70 | 2024-06-14 | 2029-07-19 | HI_2024_06_14 | Ambos |  |  | QA
|  | 30443 | 2202043 | 0 | CABO ALUM CAA NU 4/0AWG 1F PENGUIN | CABO DE ALUMINIO NU. TEMPERA: H19. ALMA: CAA - COM ALMA DE ACO. REVESTIMENTO DA ALMA: GALVANIZADA OU ALUMINIZADA. ENCORDOAMENTO: CLASSE AA. BITOLA: 4/0 AWG. CODIGO: PENGUIN. FORMACAO DO CABO: 6 X 4,770 MM. FORMACAO DA ALMA: 1X4,770 MM. CLASSE DE GALVANIZACAO DA ALMA: A. NORMAS: NBR 7270, NBR 10841, INS 54.63.05. | INS 54.63.05 | 04.08.0006 | N/A | Condutores | COPPERFIO INDUSTRIA E COMERCIO LTDA | 56.059.702/0001-03 | 2024-06-14 | 2026-03-09 | HI_2024_06_14 | Ambos |  |  | AIF
|  | 30443 | 2202043 | 0 | CABO ALUM CAA NU 4/0AWG 1F PENGUIN | CABO DE ALUMINIO NU. TEMPERA: H19. ALMA: CAA - COM ALMA DE ACO. REVESTIMENTO DA ALMA: GALVANIZADA OU ALUMINIZADA. ENCORDOAMENTO: CLASSE AA. BITOLA: 4/0 AWG. CODIGO: PENGUIN. FORMACAO DO CABO: 6 X 4,770 MM. FORMACAO DA ALMA: 1X4,770 MM. CLASSE DE GALVANIZACAO DA ALMA: A. NORMAS: NBR 7270, NBR 10841, INS 54.63.05. | INS 54.63.05 | 1208900BB CB AL NU CAA 4/0AWG PENGUIN CLZA | NBR 7270 INS 54.63.05 | Condutores | DIPRO DO BRASIL LTDA | 53.253.978/0001-21 | 2024-06-14 | 2027-03-07 | HI_2024_06_14 | Ambos |  |  | QA
|  | 30443 | 2202043 | 0 | CABO ALUM CAA NU 4/0AWG 1F PENGUIN | CABO DE ALUMINIO NU. TEMPERA: H19. ALMA: CAA - COM ALMA DE ACO. REVESTIMENTO DA ALMA: GALVANIZADA OU ALUMINIZADA. ENCORDOAMENTO: CLASSE AA. BITOLA: 4/0 AWG. CODIGO: PENGUIN. FORMACAO DO CABO: 6 X 4,770 MM. FORMACAO DA ALMA: 1X4,770 MM. CLASSE DE GALVANIZACAO DA ALMA: A. NORMAS: NBR 7270, NBR 10841, INS 54.63.05. | INS 54.63.05 | CB.ALUMINIO NU CAA 4/0AWG PENGUIN AL/X |  | Condutores | INDUSCABOS CONDUTORES ELÉTRICOS LTDA | 48.063.416/0001-85 | 2024-06-14 | 2027-03-08 | HI_2024_06_14 | Ambos |  |  | QA
|  | 30443 | 2202043 | 0 | CABO ALUM CAA NU 4/0AWG 1F PENGUIN | CABO DE ALUMINIO NU. TEMPERA: H19. ALMA: CAA - COM ALMA DE ACO. REVESTIMENTO DA ALMA: GALVANIZADA OU ALUMINIZADA. ENCORDOAMENTO: CLASSE AA. BITOLA: 4/0 AWG. CODIGO: PENGUIN. FORMACAO DO CABO: 6 X 4,770 MM. FORMACAO DA ALMA: 1X4,770 MM. CLASSE DE GALVANIZACAO DA ALMA: A. NORMAS: NBR 7270, NBR 10841, INS 54.63.05. | INS 54.63.05 | CAA4/0135001 - CABO PENGUIN - 4/0 AWG - CAA | NBR 7270 e INS 54.63.05 | Condutores | NEOALUMINIO IND COM DE METAIS LTDA | 08.534.664/0001-42 | 2024-06-14 | 2027-07-04 | HI_2024_06_14 | Ambos |  |  | AIF
|  | 30443 | 2202043 | 0 | CABO ALUM CAA NU 4/0AWG 1F PENGUIN | CABO DE ALUMINIO NU. TEMPERA: H19. ALMA: CAA - COM ALMA DE ACO. REVESTIMENTO DA ALMA: GALVANIZADA OU ALUMINIZADA. ENCORDOAMENTO: CLASSE AA. BITOLA: 4/0 AWG. CODIGO: PENGUIN. FORMACAO DO CABO: 6 X 4,770 MM. FORMACAO DA ALMA: 1X4,770 MM. CLASSE DE GALVANIZACAO DA ALMA: A. NORMAS: NBR 7270, NBR 10841, INS 54.63.05. | INS 54.63.05 | ICAL-4/0-CAA/RA ( PENGUIN ) | FT-0068 | Condutores | INTELLI - IND. DE TERM. ELÉTRICOS L | 46.754.545/0001-94 | 2024-06-14 | 2028-04-03 | HI_2024_06_14 | Ambos |  |  | QA
|  | 30443 | 2202043 | 0 | CABO ALUM CAA NU 4/0AWG 1F PENGUIN | CABO DE ALUMINIO NU. TEMPERA: H19. ALMA: CAA - COM ALMA DE ACO. REVESTIMENTO DA ALMA: GALVANIZADA OU ALUMINIZADA. ENCORDOAMENTO: CLASSE AA. BITOLA: 4/0 AWG. CODIGO: PENGUIN. FORMACAO DO CABO: 6 X 4,770 MM. FORMACAO DA ALMA: 1X4,770 MM. CLASSE DE GALVANIZACAO DA ALMA: A. NORMAS: NBR 7270, NBR 10841, INS 54.63.05. | INS 54.63.05 | CABO DE ALUMINIO NU CAA 4/0 AWG - PENGUIN | 040241201559090 | Condutores | CORDEIRO CABOS ELETRICOS SA | 14.197.209/0001-00 | 2024-06-14 | 2028-06-18 | HI_2024_06_14 | Ambos |  |  | AIF
|  | 30443 | 2202043 | 0 | CABO ALUM CAA NU 4/0AWG 1F PENGUIN | CABO DE ALUMINIO NU. TEMPERA: H19. ALMA: CAA - COM ALMA DE ACO. REVESTIMENTO DA ALMA: GALVANIZADA OU ALUMINIZADA. ENCORDOAMENTO: CLASSE AA. BITOLA: 4/0 AWG. CODIGO: PENGUIN. FORMACAO DO CABO: 6 X 4,770 MM. FORMACAO DA ALMA: 1X4,770 MM. CLASSE DE GALVANIZACAO DA ALMA: A. NORMAS: NBR 7270, NBR 10841, INS 54.63.05. | INS 54.63.05 | 204160 - Cabo Nu de Alumínio CAA Penguin | TT 4.2/204 | Condutores | BRASCOPPER CBC BRASILEIRA CONDUT.LT | 53.606.869/0001-40 | 2024-06-14 | 2028-07-15 | HI_2024_06_14 | Ambos |  |  | AIF
|  | 30443 | 2202043 | 0 | CABO ALUM CAA NU 4/0AWG 1F PENGUIN | CABO DE ALUMINIO NU. TEMPERA: H19. ALMA: CAA - COM ALMA DE ACO. REVESTIMENTO DA ALMA: GALVANIZADA OU ALUMINIZADA. ENCORDOAMENTO: CLASSE AA. BITOLA: 4/0 AWG. CODIGO: PENGUIN. FORMACAO DO CABO: 6 X 4,770 MM. FORMACAO DA ALMA: 1X4,770 MM. CLASSE DE GALVANIZACAO DA ALMA: A. NORMAS: NBR 7270, NBR 10841, INS 54.63.05. | INS 54.63.05 | 3,63001254e+14 | FT-36300100 | Condutores | CONDUMAX - ELETRO METALURGICA CIAFUNDI LTDA. | 53.224.127/0005-84 | 2024-06-14 | 2028-09-18 | HI_2024_06_14 | Ambos |  |  | QA
|  | 30443 | 2202043 | 0 | CABO ALUM CAA NU 4/0AWG 1F PENGUIN | CABO DE ALUMINIO NU. TEMPERA: H19. ALMA: CAA - COM ALMA DE ACO. REVESTIMENTO DA ALMA: GALVANIZADA OU ALUMINIZADA. ENCORDOAMENTO: CLASSE AA. BITOLA: 4/0 AWG. CODIGO: PENGUIN. FORMACAO DO CABO: 6 X 4,770 MM. FORMACAO DA ALMA: 1X4,770 MM. CLASSE DE GALVANIZACAO DA ALMA: A. NORMAS: NBR 7270, NBR 10841, INS 54.63.05. | INS 54.63.05 | CABO DE ALUMÍNIO NU COM ALMA DE AÇO ZINCADO (CAA) PENGUIN 4/0AWG (CAA0004-ALI) | https://www.corfio.com.br/pt/produto/cabo-de-aluminio-nu-com-alma-de-aco-caa | Condutores | ELETROCAL INDUSTRIA E COMERCIO DE MATERIAIS ELETRICOS LTDA | 83.060.012/0001-39 | 2024-06-14 | 2028-10-18 | HI_2024_06_14 | Ambos |  |  | AIF
|  | 30443 | 2202043 | 0 | CABO ALUM CAA NU 4/0AWG 1F PENGUIN | CABO DE ALUMINIO NU. TEMPERA: H19. ALMA: CAA - COM ALMA DE ACO. REVESTIMENTO DA ALMA: GALVANIZADA OU ALUMINIZADA. ENCORDOAMENTO: CLASSE AA. BITOLA: 4/0 AWG. CODIGO: PENGUIN. FORMACAO DO CABO: 6 X 4,770 MM. FORMACAO DA ALMA: 1X4,770 MM. CLASSE DE GALVANIZACAO DA ALMA: A. NORMAS: NBR 7270, NBR 10841, INS 54.63.05. | INS 54.63.05 | CABO AL NU CAA PENGUIN 4/0 AWG 6X4,77/1X4,77 CL A | SIM | Condutores | ALUBAR METAIS E CABOS S/A | 08.262.121/0001-13 | 2024-06-14 | 2029-03-27 | HI_2024_06_14 | Ambos |  |  | QA
|  | 30443 | 2202043 | 0 | CABO ALUM CAA NU 4/0AWG 1F PENGUIN | CABO DE ALUMINIO NU. TEMPERA: H19. ALMA: CAA - COM ALMA DE ACO. REVESTIMENTO DA ALMA: GALVANIZADA OU ALUMINIZADA. ENCORDOAMENTO: CLASSE AA. BITOLA: 4/0 AWG. CODIGO: PENGUIN. FORMACAO DO CABO: 6 X 4,770 MM. FORMACAO DA ALMA: 1X4,770 MM. CLASSE DE GALVANIZACAO DA ALMA: A. NORMAS: NBR 7270, NBR 10841, INS 54.63.05. | INS 54.63.05 | CABO ALUM CAA NU 4/0AWG 1F PENGUIN |  | Condutores | MEGACABOS IND COM CABOS ESPECIAIS L | 07.642.862/0001-67 | 2024-06-14 | 2029-06-19 | HI_2024_06_14 | Ambos |  |  | QA
|  | 30443 | 2202043 | 0 | CABO ALUM CAA NU 4/0AWG 1F PENGUIN | CABO DE ALUMINIO NU. TEMPERA: H19. ALMA: CAA - COM ALMA DE ACO. REVESTIMENTO DA ALMA: GALVANIZADA OU ALUMINIZADA. ENCORDOAMENTO: CLASSE AA. BITOLA: 4/0 AWG. CODIGO: PENGUIN. FORMACAO DO CABO: 6 X 4,770 MM. FORMACAO DA ALMA: 1X4,770 MM. CLASSE DE GALVANIZACAO DA ALMA: A. NORMAS: NBR 7270, NBR 10841, INS 54.63.05. | INS 54.63.05 | 41020015 (kg) 46053028 (m) | Não Aplicável | Condutores | PRYSMIAN CABOS E SISTEMAS DO BRASIL | 61.150.751/0091-35 e 61.150.751/0038-70 | 2024-06-14 | 2029-07-19 | HI_2024_06_14 | Ambos |  |  | QA
|  | 30442 | 0 | 0 | CABO ALUM CAA NU 2/0AWG 1F QUAIL | CABO ALUMINIO NU; TEMPERA H-19; CAA- C/ALMA ACO GALVANIZADA OU ALUMINIZADA; CODIGO QUAIL; BITOLA 2/0 AWG; FORMACAO DO CABO 6 X 3,78 MM; FORMACAO DA ALMA 1 X 3,78 MM; SECCAO DA ALMA 11,22MM2; CLASSE DE GALVANIZACAO DA ALMA: A ; COROA ENCORDOAMENTO ALTERNADO; COROA EXTERNA DIREITA (HORARIO); SEM ENGRAXAMENTO ALMA. NORMAS: NBR 7270, NBR 10841, INS 54.63.05. | INS 54.63.05 | 04.08.0008 | N/A | Condutores | COPPERFIO INDUSTRIA E COMERCIO LTDA | 56.059.702/0001-03 | 2024-06-14 | 2026-03-09 | HI_2024_06_14 | Ambos |  |  | AIF
|  | 30442 | 0 | 0 | CABO ALUM CAA NU 2/0AWG 1F QUAIL | CABO ALUMINIO NU; TEMPERA H-19; CAA- C/ALMA ACO GALVANIZADA OU ALUMINIZADA; CODIGO QUAIL; BITOLA 2/0 AWG; FORMACAO DO CABO 6 X 3,78 MM; FORMACAO DA ALMA 1 X 3,78 MM; SECCAO DA ALMA 11,22MM2; CLASSE DE GALVANIZACAO DA ALMA: A ; COROA ENCORDOAMENTO ALTERNADO; COROA EXTERNA DIREITA (HORARIO); SEM ENGRAXAMENTO ALMA. NORMAS: NBR 7270, NBR 10841, INS 54.63.05. | INS 54.63.05 | 1208700BB CB AL NU CAA 2/0AWG QUAIL CLZA | NBR 7270 INS 54.63.05 | Condutores | DIPRO DO BRASIL LTDA | 53.253.978/0001-21 | 2024-06-14 | 2027-03-07 | HI_2024_06_14 | Ambos |  |  | QA
|  | 30442 | 0 | 0 | CABO ALUM CAA NU 2/0AWG 1F QUAIL | CABO ALUMINIO NU; TEMPERA H-19; CAA- C/ALMA ACO GALVANIZADA OU ALUMINIZADA; CODIGO QUAIL; BITOLA 2/0 AWG; FORMACAO DO CABO 6 X 3,78 MM; FORMACAO DA ALMA 1 X 3,78 MM; SECCAO DA ALMA 11,22MM2; CLASSE DE GALVANIZACAO DA ALMA: A ; COROA ENCORDOAMENTO ALTERNADO; COROA EXTERNA DIREITA (HORARIO); SEM ENGRAXAMENTO ALMA. NORMAS: NBR 7270, NBR 10841, INS 54.63.05. | INS 54.63.05 | CB.ALUMINIO NU CAA 2/0AWG QUAIL AL/X |  | Condutores | INDUSCABOS CONDUTORES ELÉTRICOS LTDA | 48.063.416/0001-85 | 2024-06-14 | 2027-03-08 | HI_2024_06_14 | Ambos |  |  | QA
|  | 30442 | 0 | 0 | CABO ALUM CAA NU 2/0AWG 1F QUAIL | CABO ALUMINIO NU; TEMPERA H-19; CAA- C/ALMA ACO GALVANIZADA OU ALUMINIZADA; CODIGO QUAIL; BITOLA 2/0 AWG; FORMACAO DO CABO 6 X 3,78 MM; FORMACAO DA ALMA 1 X 3,78 MM; SECCAO DA ALMA 11,22MM2; CLASSE DE GALVANIZACAO DA ALMA:A; COROA ENCORDOAMENTO ALTERNADO; COROA EXTERNA DIREITA (HORARIO); SEM ENGRAXAMENTO ALMA. NORMAS: NBR 7270, NBR 10841, INS 54.63.05. | INS 54.63.05 | CAA2/0135001 - CABO QUAIL - 2/0 AWG - CAA | NBR 7270 e INS 54.63.05 | Condutores | NEOALUMINIO IND COM DE METAIS LTDA | 08.534.664/0001-42 | 2024-06-14 | 2027-07-04 | HI_2024_06_14 | Ambos |  |  | AIF
|  | 30442 | 0 | 0 | CABO ALUM CAA NU 2/0AWG 1F QUAIL | CABO ALUMINIO NU; TEMPERA H-19; CAA- C/ALMA ACO GALVANIZADA OU ALUMINIZADA; CODIGO QUAIL; BITOLA 2/0 AWG; FORMACAO DO CABO 6 X 3,78 MM; FORMACAO DA ALMA 1 X 3,78 MM; SECCAO DA ALMA 11,22MM2; CLASSE DE GALVANIZACAO DA ALMA: A ; COROA ENCORDOAMENTO ALTERNADO; COROA EXTERNA DIREITA (HORARIO); SEM ENGRAXAMENTO ALMA. NORMAS: NBR 7270, NBR 10841, INS 54.63.05. | INS 54.63.05 | ICAL-2/0-CAA/RA ( QUAIL ) | FT-0384 | Condutores | INTELLI - IND. DE TERM. ELÉTRICOS L | 46.754.545/0001-94 | 2024-06-14 | 2028-04-03 | HI_2024_06_14 | Ambos |  |  | QA
|  | 30442 | 0 | 0 | CABO ALUM CAA NU 2/0AWG 1F QUAIL | CABO ALUMINIO NU; TEMPERA H-19; CAA- C/ALMA ACO GALVANIZADA OU ALUMINIZADA; CODIGO QUAIL; BITOLA 2/0 AWG; FORMACAO DO CABO 6 X 3,78 MM; FORMACAO DA ALMA 1 X 3,78 MM; SECCAO DA ALMA 11,22MM2; CLASSE DE GALVANIZACAO DA ALMA: A ; COROA ENCORDOAMENTO ALTERNADO; COROA EXTERNA DIREITA (HORARIO); SEM ENGRAXAMENTO ALMA. NORMAS: NBR 7270, NBR 10841, INS 54.63.05. | INS 54.63.05 | CABO DE ALUMINIO NU CAA 2/0 AWG - QUAIL | 040241201539090 | Condutores | CORDEIRO CABOS ELETRICOS SA | 14.197.209/0001-00 | 2024-06-14 | 2028-06-18 | HI_2024_06_14 | Ambos |  |  | AIF
|  | 30442 | 0 | 0 | CABO ALUM CAA NU 2/0AWG 1F QUAIL | CABO ALUMINIO NU; TEMPERA H-19; CAA- C/ALMA ACO GALVANIZADA OU ALUMINIZADA; CODIGO QUAIL; BITOLA 2/0 AWG; FORMACAO DO CABO 6 X 3,78 MM; FORMACAO DA ALMA 1 X 3,78 MM; SECCAO DA ALMA 11,22MM2; CLASSE DE GALVANIZACAO DA ALMA: A ; COROA ENCORDOAMENTO ALTERNADO; COROA EXTERNA DIREITA (HORARIO); SEM ENGRAXAMENTO ALMA. NORMAS: NBR 7270, NBR 10841, INS 54.63.05. | INS 54.63.05 | 204158 - Cabo Nu de Alumínio CAA Quail | TT 4.2/204 | Condutores | BRASCOPPER CBC BRASILEIRA CONDUT.LT | 53.606.869/0001-40 | 2024-06-14 | 2028-07-15 | HI_2024_06_14 | Ambos |  |  | AIF
|  | 30442 | 0 | 0 | CABO ALUM CAA NU 2/0AWG 1F QUAIL | CABO ALUMINIO NU; TEMPERA H-19; CAA- C/ALMA ACO GALVANIZADA OU ALUMINIZADA; CODIGO QUAIL; BITOLA 2/0 AWG; FORMACAO DO CABO 6 X 3,78 MM; FORMACAO DA ALMA 1 X 3,78 MM; SECCAO DA ALMA 11,22MM2; CLASSE DE GALVANIZACAO DA ALMA: A ; COROA ENCORDOAMENTO ALTERNADO; COROA EXTERNA DIREITA (HORARIO); SEM ENGRAXAMENTO ALMA. NORMAS: NBR 7270, NBR 10841, INS 54.63.05. | INS 54.63.05 | 3,63001252e+14 | FT-36300100 | Condutores | CONDUMAX - ELETRO METALURGICA CIAFUNDI LTDA. | 53.224.127/0005-84 | 2024-06-14 | 2028-09-18 | HI_2024_06_14 | Ambos |  |  | QA
|  | 30442 | 0 | 0 | CABO ALUM CAA NU 2/0AWG 1F QUAIL | CABO ALUMINIO NU; TEMPERA H-19; CAA- C/ALMA ACO GALVANIZADA OU ALUMINIZADA; CODIGO QUAIL; BITOLA 2/0 AWG; FORMACAO DO CABO 6 X 3,78 MM; FORMACAO DA ALMA 1 X 3,78 MM; SECCAO DA ALMA 11,22MM2; CLASSE DE GALVANIZACAO DA ALMA: A ; COROA ENCORDOAMENTO ALTERNADO; COROA EXTERNA DIREITA (HORARIO); SEM ENGRAXAMENTO ALMA. NORMAS: NBR 7270, NBR 10841, INS 54.63.05. | INS 54.63.05 | CABO DE ALUMÍNIO NU COM ALMA DE AÇO ZINCADO (CAA) QUAIL 2/0AWG (CAA0006-ALI) | https://www.corfio.com.br/pt/produto/cabo-de-aluminio-nu-com-alma-de-aco-caa | Condutores | ELETROCAL INDUSTRIA E COMERCIO DE MATERIAIS ELETRICOS LTDA | 83.060.012/0001-39 | 2024-06-14 | 2028-10-18 | HI_2024_06_14 | Ambos |  |  | AIF
|  | 30442 | 0 | 0 | CABO ALUM CAA NU 2/0AWG 1F QUAIL | CABO ALUMINIO NU; TEMPERA H-19; CAA- C/ALMA ACO GALVANIZADA OU ALUMINIZADA; CODIGO QUAIL; BITOLA 2/0 AWG; FORMACAO DO CABO 6 X 3,78 MM; FORMACAO DA ALMA 1 X 3,78 MM; SECCAO DA ALMA 11,22MM2; CLASSE DE GALVANIZACAO DA ALMA: A ; COROA ENCORDOAMENTO ALTERNADO; COROA EXTERNA DIREITA (HORARIO); SEM ENGRAXAMENTO ALMA. NORMAS: NBR 7270, NBR 10841, INS 54.63.05. | INS 54.63.05 | CABO AL NU CAA QUAIL 2/0 AWG 6X3,78/1X3,78 CL A | SIM | Condutores | ALUBAR METAIS E CABOS S/A | 08.262.121/0001-13 | 2024-06-14 | 2029-03-27 | HI_2024_06_14 | Ambos |  |  | QA
|  | 30442 | 0 | 0 | CABO ALUM CAA NU 2/0AWG 1F QUAIL | CABO ALUMINIO NU; TEMPERA H-19; CAA- C/ALMA ACO GALVANIZADA OU ALUMINIZADA; CODIGO QUAIL; BITOLA 2/0 AWG; FORMACAO DO CABO 6 X 3,78 MM; FORMACAO DA ALMA 1 X 3,78 MM; SECCAO DA ALMA 11,22MM2; CLASSE DE GALVANIZACAO DA ALMA: A ; COROA ENCORDOAMENTO ALTERNADO; COROA EXTERNA DIREITA (HORARIO); SEM ENGRAXAMENTO ALMA. NORMAS: NBR 7270, NBR 10841, INS 54.63.05. | INS 54.63.05 | CABO ALUM CAA NU 2/0AWG 1F QUAIL |  | Condutores | MEGACABOS IND COM CABOS ESPECIAIS L | 07.642.862/0001-67 | 2024-06-14 | 2029-06-19 | HI_2024_06_14 | Ambos |  |  | QA
|  | 30442 | 0 | 0 | CABO ALUM CAA NU 2/0AWG 1F QUAIL | CABO ALUMINIO NU; TEMPERA H-19; CAA- C/ALMA ACO GALVANIZADA OU ALUMINIZADA; CODIGO QUAIL; BITOLA 2/0 AWG; FORMACAO DO CABO 6 X 3,78 MM; FORMACAO DA ALMA 1 X 3,78 MM; SECCAO DA ALMA 11,22MM2; CLASSE DE GALVANIZACAO DA ALMA: A ; COROA ENCORDOAMENTO ALTERNADO; COROA EXTERNA DIREITA (HORARIO); SEM ENGRAXAMENTO ALMA. NORMAS: NBR 7270, NBR 10841, INS 54.63.05. | INS 54.63.05 | 41020035 (kg) 46053021 (m) | Não Aplicável | Condutores | PRYSMIAN CABOS E SISTEMAS DO BRASIL | 61.150.751/0091-35 e 61.150.751/0038-70 | 2024-06-14 | 2029-07-19 | HI_2024_06_14 | Ambos |  |  | QA
|  | 30441 | 2202039 | 0 | CABO ALUM CAA NU 2AWG 1F SPARROW | CABO ALUMINIO NU. TEMPERA H-19. ALMA: CAA # COM ALMA DE ACO. REVESTIMENTO DA ALMA: GALVANIZADA OU ALUMINIZADA. ENCORDOAMENTO: CLASSE AA. BITOLA 2 AWG. CODIGO: SPARROW. FORMACAO DO CABO: 6 X 2,67 MM. FORMACAO DA ALMA: 1 X 2,67 MM. CLASSE DE GALVANIZACAO DA ALMA: A. NORMAS: NBR 7270, NBR 10841, INS 54.63.05. | INS 54.63.05 | 04.08.0002 | N/A | Condutores | COPPERFIO INDUSTRIA E COMERCIO LTDA | 56.059.702/0001-03 | 2024-06-14 | 2026-03-09 | HI_2024_06_14 | Ambos |  |  | AIF
|  | 30441 | 2202039 | 0 | CABO ALUM CAA NU 2AWG 1F SPARROW | CABO ALUMINIO NU. TEMPERA H-19. ALMA: CAA # COM ALMA DE ACO. REVESTIMENTO DA ALMA: GALVANIZADA OU ALUMINIZADA. ENCORDOAMENTO: CLASSE AA. BITOLA 2 AWG. CODIGO: SPARROW. FORMACAO DO CABO: 6 X 2,67 MM. FORMACAO DA ALMA: 1 X 2,67 MM. CLASSE DE GALVANIZACAO DA ALMA: A. NORMAS: NBR 7270, NBR 10841, INS 54.63.05. | INS 54.63.05 | 1208400BB CB AL NU CAA 2AWG SPARROW CLZA | NBR 7270 INS 54.63.05 | Condutores | DIPRO DO BRASIL LTDA | 53.253.978/0001-21 | 2024-06-14 | 2027-03-07 | HI_2024_06_14 | Ambos |  |  | QA
|  | 30441 | 2202039 | 0 | CABO ALUM CAA NU 2AWG 1F SPARROW | CABO ALUMINIO NU. TEMPERA H-19. ALMA: CAA # COM ALMA DE ACO. REVESTIMENTO DA ALMA: GALVANIZADA OU ALUMINIZADA. ENCORDOAMENTO: CLASSE AA. BITOLA 2 AWG. CODIGO: SPARROW. FORMACAO DO CABO: 6 X 2,67 MM. FORMACAO DA ALMA: 1 X 2,67 MM. CLASSE DE GALVANIZACAO DA ALMA: A. NORMAS: NBR 7270, NBR 10841, INS 54.63.05. | INS 54.63.05 | CB.ALUMINIO NU CAA 2AWG SPARROW AL/X |  | Condutores | INDUSCABOS CONDUTORES ELÉTRICOS LTDA | 48.063.416/0001-85 | 2024-06-14 | 2027-03-08 | HI_2024_06_14 | Ambos |  |  | QA
|  | 30441 | 2202039 | 0 | CABO ALUM CAA NU 2AWG 1F SPARROW | CABO ALUMINIO NU. TEMPERA H-19. ALMA: CAA # COM ALMA DE ACO. REVESTIMENTO DA ALMA: GALVANIZADA OU ALUMINIZADA. ENCORDOAMENTO: CLASSE AA. BITOLA 2 AWG. CODIGO: SPARROW. FORMACAO DO CABO: 6 X 2,67 MM. FORMACAO DA ALMA: 1 X 2,67 MM. CLASSE DE GALVANIZACAO DA ALMA: A. NORMAS: NBR 7270, NBR 10841, INS 54.63.05. | INS 54.63.05 | CAA2135001 - CABO SPARROW - 2 AWG CAA | NBR 7270 e INS 54.63.05 | Condutores | NEOALUMINIO IND COM DE METAIS LTDA | 08.534.664/0001-42 | 2024-06-14 | 2027-07-04 | HI_2024_06_14 | Ambos |  |  | AIF
|  | 30441 | 2202039 | 0 | CABO ALUM CAA NU 2AWG 1F SPARROW | CABO ALUMINIO NU. TEMPERA H-19. ALMA: CAA # COM ALMA DE ACO. REVESTIMENTO DA ALMA: GALVANIZADA OU ALUMINIZADA. ENCORDOAMENTO: CLASSE AA. BITOLA 2 AWG. CODIGO: SPARROW. FORMACAO DO CABO: 6 X 2,67 MM. FORMACAO DA ALMA: 1 X 2,67 MM. CLASSE DE GALVANIZACAO DA ALMA: A. NORMAS: NBR 7270, NBR 10841, INS 54.63.05. | INS 54.63.05 | ICAL-CAA/RA 2 AWG SPARROW | FT-0174 | Condutores | INTELLI - IND. DE TERM. ELÉTRICOS L | 46.754.545/0001-94 | 2024-06-14 | 2028-04-03 | HI_2024_06_14 | Ambos |  |  | QA
|  | 30441 | 2202039 | 0 | CABO ALUM CAA NU 2AWG 1F SPARROW | CABO ALUMINIO NU. TEMPERA H-19. ALMA: CAA # COM ALMA DE ACO. REVESTIMENTO DA ALMA: GALVANIZADA OU ALUMINIZADA. ENCORDOAMENTO: CLASSE AA. BITOLA 2 AWG. CODIGO: SPARROW. FORMACAO DO CABO: 6 X 2,67 MM. FORMACAO DA ALMA: 1 X 2,67 MM. CLASSE DE GALVANIZACAO DA ALMA: A. NORMAS: NBR 7270, NBR 10841, INS 54.63.05. | INS 54.63.05 | CABO DE ALUMINIO NU CAA 2 AWG - SPARROW | 040241201509090 | Condutores | CORDEIRO CABOS ELETRICOS SA | 14.197.209/0001-00 | 2024-06-14 | 2028-06-18 | HI_2024_06_14 | Ambos |  |  | AIF
|  | 30441 | 2202039 | 0 | CABO ALUM CAA NU 2AWG 1F SPARROW | CABO ALUMINIO NU. TEMPERA H-19. ALMA: CAA # COM ALMA DE ACO. REVESTIMENTO DA ALMA: GALVANIZADA OU ALUMINIZADA. ENCORDOAMENTO: CLASSE AA. BITOLA 2 AWG. CODIGO: SPARROW. FORMACAO DO CABO: 6 X 2,67 MM. FORMACAO DA ALMA: 1 X 2,67 MM. CLASSE DE GALVANIZACAO DA ALMA: A. NORMAS: NBR 7270, NBR 10841, INS 54.63.05. | INS 54.63.05 | 204154 - Cabo Nu de Alumínio CAA Sparrow | TT 4.2/204 | Condutores | BRASCOPPER CBC BRASILEIRA CONDUT.LT | 53.606.869/0001-40 | 2024-06-14 | 2028-07-15 | HI_2024_06_14 | Ambos |  |  | AIF
|  | 30441 | 2202039 | 0 | CABO ALUM CAA NU 2AWG 1F SPARROW | CABO ALUMINIO NU. TEMPERA H-19. ALMA: CAA # COM ALMA DE ACO. REVESTIMENTO DA ALMA: GALVANIZADA OU ALUMINIZADA. ENCORDOAMENTO: CLASSE AA. BITOLA 2 AWG. CODIGO: SPARROW. FORMACAO DO CABO: 6 X 2,67 MM. FORMACAO DA ALMA: 1 X 2,67 MM. CLASSE DE GALVANIZACAO DA ALMA: A. NORMAS: NBR 7270, NBR 10841, INS 54.63.05. | INS 54.63.05 | 3,63001249e+14 | FT-36300100 | Condutores | CONDUMAX - ELETRO METALURGICA CIAFUNDI LTDA. | 53.224.127/0005-84 | 2024-06-14 | 2028-09-18 | HI_2024_06_14 | Ambos |  |  | QA
|  | 30441 | 2202039 | 0 | CABO ALUM CAA NU 2AWG 1F SPARROW | CABO ALUMINIO NU. TEMPERA H-19. ALMA: CAA # COM ALMA DE ACO. REVESTIMENTO DA ALMA: GALVANIZADA OU ALUMINIZADA. ENCORDOAMENTO: CLASSE AA. BITOLA 2 AWG. CODIGO: SPARROW. FORMACAO DO CABO: 6 X 2,67 MM. FORMACAO DA ALMA: 1 X 2,67 MM. CLASSE DE GALVANIZACAO DA ALMA: A. NORMAS: NBR 7270, NBR 10841, INS 54.63.05. | INS 54.63.05 | CABO DE ALUMÍNIO NU COM ALMA DE AÇO ZINCADO (CAA) SPARROW 2AWG (CAA0005-ALI) | https://www.corfio.com.br/pt/produto/cabo-de-aluminio-nu-com-alma-de-aco-caa | Condutores | ELETROCAL INDUSTRIA E COMERCIO DE MATERIAIS ELETRICOS LTDA | 83.060.012/0001-39 | 2024-06-14 | 2028-10-18 | HI_2024_06_14 | Ambos |  |  | AIF
|  | 30441 | 2202039 | 0 | CABO ALUM CAA NU 2AWG 1F SPARROW | CABO ALUMINIO NU. TEMPERA H-19. ALMA: CAA # COM ALMA DE ACO. REVESTIMENTO DA ALMA: GALVANIZADA OU ALUMINIZADA. ENCORDOAMENTO: CLASSE AA. BITOLA 2 AWG. CODIGO: SPARROW. FORMACAO DO CABO: 6 X 2,67 MM. FORMACAO DA ALMA: 1 X 2,67 MM. CLASSE DE GALVANIZACAO DA ALMA: A. NORMAS: NBR 7270, NBR 10841, INS 54.63.05. | INS 54.63.05 | CABO AL NU CAA SPARROW 2 AWG 6X2,67/1X2,67 CL A | SIM | Condutores | ALUBAR METAIS E CABOS S/A | 08.262.121/0001-13 | 2024-06-14 | 2029-03-27 | HI_2024_06_14 | Ambos |  |  | QA
|  | 30441 | 2202039 | 0 | CABO ALUM CAA NU 2AWG 1F SPARROW | CABO ALUMINIO NU. TEMPERA H-19. ALMA: CAA # COM ALMA DE ACO. REVESTIMENTO DA ALMA: GALVANIZADA OU ALUMINIZADA. ENCORDOAMENTO: CLASSE AA. BITOLA 2 AWG. CODIGO: SPARROW. FORMACAO DO CABO: 6 X 2,67 MM. FORMACAO DA ALMA: 1 X 2,67 MM. CLASSE DE GALVANIZACAO DA ALMA: A. NORMAS: NBR 7270, NBR 10841, INS 54.63.05. | INS 54.63.05 | CABO ALUM CAA NU 2AWG 1F SPARROW |  | Condutores | MEGACABOS IND COM CABOS ESPECIAIS L | 07.642.862/0001-67 | 2024-06-14 | 2029-06-19 | HI_2024_06_14 | Ambos |  |  | QA
|  | 30441 | 2202039 | 0 | CABO ALUM CAA NU 2AWG 1F SPARROW | CABO ALUMINIO NU. TEMPERA H-19. ALMA: CAA # COM ALMA DE ACO. REVESTIMENTO DA ALMA: GALVANIZADA OU ALUMINIZADA. ENCORDOAMENTO: CLASSE AA. BITOLA 2 AWG. CODIGO: SPARROW. FORMACAO DO CABO: 6 X 2,67 MM. FORMACAO DA ALMA: 1 X 2,67 MM. CLASSE DE GALVANIZACAO DA ALMA: A. NORMAS: NBR 7270, NBR 10841, INS 54.63.05. | INS 54.63.05 | 41020018 (kg) 46053012 (m) | Não Aplicável | Condutores | PRYSMIAN CABOS E SISTEMAS DO BRASIL | 61.150.751/0091-35 e 61.150.751/0038-70 | 2024-06-14 | 2029-07-19 | HI_2024_06_14 | Ambos |  |  | QA
|  | 30440 | 2202040 | 0 | CABO ALUM NU CAA 4AWG 1F SWAN | CABO DE ALUMINIO NU. TEMPERA: H19. ALMA: CAA - COM ALMA DE ACO. REVESTIMENTO DA ALMA: GALVANIZADA OU ALUMINIZADA. ENCORDOAMENTO: CLASSE AA. BITOLA:4 AWG. CODIGO: SWAN. FORMACAO DO CABO: 6 X 2,118 MM. FORMACAO DA ALMA:1 X 2,118 MM. CLASSE DE GALVANIZACAO DA ALMA: A. NORMAS: NBR 7270, NBR 10841, INS 54.63.05. | INS 54.63.05 | 04.08.0001 | N/A | Condutores | COPPERFIO INDUSTRIA E COMERCIO LTDA | 56.059.702/0001-03 | 2024-06-14 | 2026-03-09 | HI_2024_06_14 | Ambos |  |  | AIF
|  | 30440 | 2202040 | 0 | CABO ALUM NU CAA 4AWG 1F SWAN | CABO DE ALUMINIO NU. TEMPERA: H19. ALMA: CAA - COM ALMA DE ACO. REVESTIMENTO DA ALMA: GALVANIZADA OU ALUMINIZADA. ENCORDOAMENTO: CLASSE AA. BITOLA:4 AWG. CODIGO: SWAN. FORMACAO DO CABO: 6 X 2,118 MM. FORMACAO DA ALMA:1 X 2,118 MM. CLASSE DE GALVANIZACAO DA ALMA: A. NORMAS: NBR 7270, NBR 10841, INS 54.63.05. | INS 54.63.05 | 1208300BB CB AL NU CAA 4AWG SWAN CLZA | NBR 7270 INS 54.63.05 | Condutores | DIPRO DO BRASIL LTDA | 53.253.978/0001-21 | 2024-06-14 | 2027-03-07 | HI_2024_06_14 | Ambos |  |  | QA
|  | 30440 | 2202040 | 0 | CABO ALUM NU CAA 4AWG 1F SWAN | CABO DE ALUMINIO NU. TEMPERA: H19. ALMA: CAA - COM ALMA DE ACO. REVESTIMENTO DA ALMA: GALVANIZADA OU ALUMINIZADA. ENCORDOAMENTO: CLASSE AA. BITOLA:4 AWG. CODIGO: SWAN. FORMACAO DO CABO: 6 X 2,118 MM. FORMACAO DA ALMA:1 X 2,118 MM. CLASSE DE GALVANIZACAO DA ALMA: A. NORMAS: NBR 7270, NBR 10841, INS 54.63.05. | INS 54.63.05 | CB.ALUMINIO NU CAA 4AWG SWAN AL/X |  | Condutores | INDUSCABOS CONDUTORES ELÉTRICOS LTDA | 48.063.416/0001-85 | 2024-06-14 | 2027-03-08 | HI_2024_06_14 | Ambos |  |  | QA
|  | 30440 | 2202040 | 0 | CABO ALUM NU CAA 4AWG 1F SWAN | CABO DE ALUMINIO NU. TEMPERA: H19. ALMA: CAA - COM ALMA DE ACO. REVESTIMENTO DA ALMA: GALVANIZADA OU ALUMINIZADA. ENCORDOAMENTO: CLASSE AA. BITOLA:4 AWG. CODIGO: SWAN. FORMACAO DO CABO: 6 X 2,118 MM. FORMACAO DA ALMA:1 X 2,118 MM. CLASSE DE GALVANIZACAO DA ALMA: A. NORMAS: NBR 7270, NBR 10841, INS 54.63.05. | INS 54.63.05 | CAA4135001 - CABO SWAN - 4 AWG - CAA | NBR 7270 e INS 54.63.05 | Condutores | NEOALUMINIO IND COM DE METAIS LTDA | 08.534.664/0001-42 | 2024-06-14 | 2027-07-04 | HI_2024_06_14 | Ambos |  |  | AIF
|  | 30440 | 2202040 | 0 | CABO ALUM NU CAA 4AWG 1F SWAN | CABO DE ALUMINIO NU. TEMPERA: H19. ALMA: CAA - COM ALMA DE ACO. REVESTIMENTO DA ALMA: GALVANIZADA OU ALUMINIZADA. ENCORDOAMENTO: CLASSE AA. BITOLA:4 AWG. CODIGO: SWAN. FORMACAO DO CABO: 6 X 2,118 MM. FORMACAO DA ALMA:1 X 2,118 MM. CLASSE DE GALVANIZACAO DA ALMA: A. NORMAS: NBR 7270, NBR 10841, INS 54.63.05. | INS 54.63.05 | ICAL-4-CAA/RA ( SWAN ) | FT-0173 | Condutores | INTELLI - IND. DE TERM. ELÉTRICOS L | 46.754.545/0001-94 | 2024-06-14 | 2028-04-03 | HI_2024_06_14 | Ambos |  |  | QA
|  | 30440 | 2202040 | 0 | CABO ALUM NU CAA 4AWG 1F SWAN | CABO DE ALUMINIO NU. TEMPERA: H19. ALMA: CAA - COM ALMA DE ACO. REVESTIMENTO DA ALMA: GALVANIZADA OU ALUMINIZADA. ENCORDOAMENTO: CLASSE AA. BITOLA:4 AWG. CODIGO: SWAN. FORMACAO DO CABO: 6 X 2,118 MM. FORMACAO DA ALMA:1 X 2,118 MM. CLASSE DE GALVANIZACAO DA ALMA: A. NORMAS: NBR 7270, NBR 10841, INS 54.63.05. | INS 54.63.05 | CABO DE ALUMINIO NU CAA 4 AWG - SWAN | 040241201489090 | Condutores | CORDEIRO CABOS ELETRICOS SA | 14.197.209/0001-00 | 2024-06-14 | 2028-06-18 | HI_2024_06_14 | Ambos |  |  | AIF
|  | 30440 | 2202040 | 0 | CABO ALUM NU CAA 4AWG 1F SWAN | CABO DE ALUMINIO NU. TEMPERA: H19. ALMA: CAA - COM ALMA DE ACO. REVESTIMENTO DA ALMA: GALVANIZADA OU ALUMINIZADA. ENCORDOAMENTO: CLASSE AA. BITOLA:4 AWG. CODIGO: SWAN. FORMACAO DO CABO: 6 X 2,118 MM. FORMACAO DA ALMA:1 X 2,118 MM. CLASSE DE GALVANIZACAO DA ALMA: A. NORMAS: NBR 7270, NBR 10841, INS 54.63.05. | INS 54.63.05 | 204152 - Cabo Nu de Alumínio CAA Swan | TT 4.2/204 | Condutores | BRASCOPPER CBC BRASILEIRA CONDUT.LT | 53.606.869/0001-40 | 2024-06-14 | 2028-07-15 | HI_2024_06_14 | Ambos |  |  | AIF
|  | 30440 | 2202040 | 0 | CABO ALUM NU CAA 4AWG 1F SWAN | CABO DE ALUMINIO NU. TEMPERA: H19. ALMA: CAA - COM ALMA DE ACO. REVESTIMENTO DA ALMA: GALVANIZADA OU ALUMINIZADA. ENCORDOAMENTO: CLASSE AA. BITOLA:4 AWG. CODIGO: SWAN. FORMACAO DO CABO: 6 X 2,118 MM. FORMACAO DA ALMA:1 X 2,118 MM. CLASSE DE GALVANIZACAO DA ALMA: A. NORMAS: NBR 7270, NBR 10841, INS 54.63.05. | INS 54.63.05 | 3,63001247e+14 | FT-36300100 | Condutores | CONDUMAX - ELETRO METALURGICA CIAFUNDI LTDA. | 53.224.127/0005-84 | 2024-06-14 | 2028-09-18 | HI_2024_06_14 | Ambos |  |  | QA
|  | 30440 | 2202040 | 0 | CABO ALUM NU CAA 4AWG 1F SWAN | CABO DE ALUMINIO NU. TEMPERA: H19. ALMA: CAA - COM ALMA DE ACO. REVESTIMENTO DA ALMA: GALVANIZADA OU ALUMINIZADA. ENCORDOAMENTO: CLASSE AA. BITOLA:4 AWG. CODIGO: SWAN. FORMACAO DO CABO: 6 X 2,118 MM. FORMACAO DA ALMA:1 X 2,118 MM. CLASSE DE GALVANIZACAO DA ALMA: A. NORMAS: NBR 7270, NBR 10841, INS 54.63.05. | INS 54.63.05 | CABO DE ALUMÍNIO NU COM ALMA DE AÇO ZINCADO (CAA) SWAN 4AWG (CAA0003-ALI) | https://www.corfio.com.br/pt/produto/cabo-de-aluminio-nu-com-alma-de-aco-caa | Condutores | ELETROCAL INDUSTRIA E COMERCIO DE MATERIAIS ELETRICOS LTDA | 83.060.012/0001-39 | 2024-06-14 | 2028-10-18 | HI_2024_06_14 | Ambos |  |  | AIF
|  | 30440 | 2202040 | 0 | CABO ALUM NU CAA 4AWG 1F SWAN | CABO DE ALUMINIO NU. TEMPERA: H19. ALMA: CAA - COM ALMA DE ACO. REVESTIMENTO DA ALMA: GALVANIZADA OU ALUMINIZADA. ENCORDOAMENTO: CLASSE AA. BITOLA:4 AWG. CODIGO: SWAN. FORMACAO DO CABO: 6 X 2,118 MM. FORMACAO DA ALMA:1 X 2,118 MM. CLASSE DE GALVANIZACAO DA ALMA: A. NORMAS: NBR 7270, NBR 10841, INS 54.63.05. | INS 54.63.05 | CABO AL NU CAA SWAN 4 AWG 6X2,12/1X2,12 CL A | SIM | Condutores | ALUBAR METAIS E CABOS S/A | 08.262.121/0001-13 | 2024-06-14 | 2029-03-27 | HI_2024_06_14 | Ambos |  |  | QA
|  | 30440 | 2202040 | 0 | CABO ALUM NU CAA 4AWG 1F SWAN | CABO DE ALUMINIO NU. TEMPERA: H19. ALMA: CAA - COM ALMA DE ACO. REVESTIMENTO DA ALMA: GALVANIZADA OU ALUMINIZADA. ENCORDOAMENTO: CLASSE AA. BITOLA:4 AWG. CODIGO: SWAN. FORMACAO DO CABO: 6 X 2,118 MM. FORMACAO DA ALMA:1 X 2,118 MM. CLASSE DE GALVANIZACAO DA ALMA: A. NORMAS: NBR 7270, NBR 10841, INS 54.63.05. | INS 54.63.05 | CABO ALUM NU CAA 4AWG 1F SWAN |  | Condutores | MEGACABOS IND COM CABOS ESPECIAIS L | 07.642.862/0001-67 | 2024-06-14 | 2029-06-19 | HI_2024_06_14 | Ambos |  |  | QA
|  | 30440 | 2202040 | 0 | CABO ALUM NU CAA 4AWG 1F SWAN | CABO DE ALUMINIO NU. TEMPERA: H19. ALMA: CAA - COM ALMA DE ACO. REVESTIMENTO DA ALMA: GALVANIZADA OU ALUMINIZADA. ENCORDOAMENTO: CLASSE AA. BITOLA:4 AWG. CODIGO: SWAN. FORMACAO DO CABO: 6 X 2,118 MM. FORMACAO DA ALMA:1 X 2,118 MM. CLASSE DE GALVANIZACAO DA ALMA: A. NORMAS: NBR 7270, NBR 10841, INS 54.63.05. | INS 54.63.05 | 41020012 (kg) 46053011 (m) | Não Aplicável | Condutores | PRYSMIAN CABOS E SISTEMAS DO BRASIL | 61.150.751/0091-35 e 61.150.751/0038-70 | 2024-06-14 | 2029-07-19 | HI_2024_06_14 | Ambos |  |  | QA
|  | 30432 | 2202041 | 0 | CABO ALUM CAA NU 1/0AWG 1F RAVEN | CABO DE ALUMINIO NU. TEMPERA: H19. ALMA: CAA - COM ALMA DE ACO. REVESTIMENTO DA ALMA: GALVANIZADA OU ALUMINIZADA. ENCORDOAMENTO: CLASSE AA. BITOLA: 1/0 AWG. CODIGO: RAVEN. FORMACAO DO CABO: 6 X 3,371 MM. FORMACAO DA ALMA: 1 X 3,371 MM. CLASSE DE GALVANIZACAO DA ALMA: A. NORMAS: NBR 7270, NBR 10841, INS 54.63.05. | INS 54.63.05 | 04.08.0003 | N/A | Condutores | COPPERFIO INDUSTRIA E COMERCIO LTDA | 56.059.702/0001-03 | 2024-06-14 | 2026-03-09 | HI_2024_06_14 | Ambos |  |  | AIF
|  | 30432 | 2202041 | 31010009 | CABO ALUM CAA NU 1/0AWG 1F RAVEN | CABO DE ALUMINIO NU. TEMPERA: H19. ALMA: CAA - COM ALMA DE ACO. REVESTIMENTO DA ALMA: GALVANIZADA OU ALUMINIZADA. ENCORDOAMENTO: CLASSE AA. BITOLA: 1/0 AWG. CODIGO: RAVEN. FORMACAO DO CABO: 6 X 3,371 MM. FORMACAO DA ALMA: 1 X 3,371 MM. CLASSE DE GALVANIZ | NBR 7270, NBR 10841, INS 54.63.05. |  |  | Condutores | COPPERFIO INDÚSTRIA E COMÉRCIO LTDA | 56.059.702/0001-03 | 2021-03-10 | 2026-03-09 |  | Ambos |  |  | AIF
|  | 30432 | 2202041 | 31010009 | CABO ALUM CAA NU 1/0AWG 1F RAVEN | CABO DE ALUMINIO NU. TEMPERA: H19. ALMA: CAA - COM ALMA DE ACO. REVESTIMENTO DA ALMA: GALVANIZADA OU ALUMINIZADA. ENCORDOAMENTO: CLASSE AA. BITOLA: 1/0 AWG. CODIGO: RAVEN. FORMACAO DO CABO: 6 X 3,371 MM. FORMACAO DA ALMA: 1 X 3,371 MM. CLASSE DE GALVANIZ | NBR 7270, NBR 10841, INS 54.63.05. |  |  | Condutores | CONDUSPAR CONDUTORES ELETRICOS LTDA | 79.327.649/0001-71 | 2022-03-08 | 2027-03-07 | HI_2021_08_03 | Ambos |  |  | AIF
|  | 30432 | 2202041 | 0 | CABO ALUM CAA NU 1/0AWG 1F RAVEN | CABO DE ALUMINIO NU. TEMPERA: H19. ALMA: CAA - COM ALMA DE ACO. REVESTIMENTO DA ALMA: GALVANIZADA OU ALUMINIZADA. ENCORDOAMENTO: CLASSE AA. BITOLA: 1/0 AWG. CODIGO: RAVEN. FORMACAO DO CABO: 6 X 3,371 MM. FORMACAO DA ALMA: 1 X 3,371 MM. CLASSE DE GALVANIZACAO DA ALMA: A. NORMAS: NBR 7270, NBR 10841, INS 54.63.05. | INS 54.63.05 | 1208600BB CB AL NU CAA 1/0AWG RAVEN CLZA | NBR 7270 INS 54.63.05 | Condutores | DIPRO DO BRASIL LTDA | 53.253.978/0001-21 | 2024-06-14 | 2027-03-07 | HI_2024_06_14 | Ambos |  |  | QA
|  | 30432 | 2202041 | 31010009 | CABO ALUM CAA NU 1/0AWG 1F RAVEN | CABO DE ALUMINIO NU. TEMPERA: H19. ALMA: CAA - COM ALMA DE ACO. REVESTIMENTO DA ALMA: GALVANIZADA OU ALUMINIZADA. ENCORDOAMENTO: CLASSE AA. BITOLA: 1/0 AWG. CODIGO: RAVEN. FORMACAO DO CABO: 6 X 3,371 MM. FORMACAO DA ALMA: 1 X 3,371 MM. CLASSE DE GALVANIZ | NBR 7270, NBR 10841, INS 54.63.05. | CB.ALUMINIO NU CAA 1/0AWG RAVEN AL/X |  | Condutores | Induscabos Condutores Elétricos Ltda | 48.063.416/0001-85 | 2017-04-13 | 2027-03-08 | HI_2021_08_04_1001690 | Ambos |  |  | QA
|  | 30432 | 2202041 | 0 | CABO ALUM CAA NU 1/0AWG 1F RAVEN | CABO DE ALUMINIO NU. TEMPERA: H19. ALMA: CAA - COM ALMA DE ACO. REVESTIMENTO DA ALMA: GALVANIZADA OU ALUMINIZADA. ENCORDOAMENTO: CLASSE AA. BITOLA: 1/0 AWG. CODIGO: RAVEN. FORMACAO DO CABO: 6 X 3,371 MM. FORMACAO DA ALMA: 1 X 3,371 MM. CLASSE DE GALVANIZACAO DA ALMA: A. NORMAS: NBR 7270, NBR 10841, INS 54.63.05. | INS 54.63.05 | CB.ALUMINIO NU CAA 1/0AWG RAVEN AL/X |  | Condutores | INDUSCABOS CONDUTORES ELÉTRICOS LTDA | 48.063.416/0001-85 | 2024-06-14 | 2027-03-08 | HI_2024_06_14 | Ambos |  |  | QA
|  | 30432 | 2202041 | 0 | CABO ALUM CAA NU 1/0AWG 1F RAVEN | CABO DE ALUMINIO NU. TEMPERA: H19. ALMA: CAA - COM ALMA DE ACO. REVESTIMENTO DA ALMA: GALVANIZADA OU ALUMINIZADA. ENCORDOAMENTO: CLASSE AA. BITOLA: 1/0 AWG. CODIGO: RAVEN. FORMACAO DO CABO: 6 X 3,371 MM. FORMACAO DA ALMA: 1 X 3,371 MM. CLASSE DE GALVANIZACAO DA ALMA: A. NORMAS: NBR 7270, NBR 10841, INS 54.63.05. | INS 54.63.05 | CAA1/0135001 - CABO RAVEN - 1/0 AWG CAA | NBR 7270 e INS 54.63.05 | Condutores | NEOALUMINIO IND COM DE METAIS LTDA | 08.534.664/0001-42 | 2024-06-14 | 2027-07-04 | HI_2024_06_14 | Ambos |  |  | AIF
|  | 30432 | 2202041 | 31010009 | CABO ALUM CAA NU 1/0AWG 1F RAVEN | CABO DE ALUMINIO NU. TEMPERA: H19. ALMA: CAA - COM ALMA DE ACO. REVESTIMENTO DA ALMA: GALVANIZADA OU ALUMINIZADA. ENCORDOAMENTO: CLASSE AA. BITOLA: 1/0 AWG. CODIGO: RAVEN. FORMACAO DO CABO: 6 X 3,371 MM. FORMACAO DA ALMA: 1 X 3,371 MM. CLASSE DE GALVANIZ | NBR 7270, NBR 10841, INS 54.63.05. | CAA1/0135001 |  | Condutores | NEOALUMINIO INDUSTRIA E COMERCIO DE METAIS LTDA | 08.534.664/0001-42 | 2022-07-05 | 2027-07-04 | HI_2021_08_10_1070995 | Ambos |  |  | AIF
|  | 30432 | 2202041 | 0 | CABO ALUM CAA NU 1/0AWG 1F RAVEN | CABO DE ALUMINIO NU. TEMPERA: H19. ALMA: CAA - COM ALMA DE ACO. REVESTIMENTO DA ALMA: GALVANIZADA OU ALUMINIZADA. ENCORDOAMENTO: CLASSE AA. BITOLA: 1/0 AWG. CODIGO: RAVEN. FORMACAO DO CABO: 6 X 3,371 MM. FORMACAO DA ALMA: 1 X 3,371 MM. CLASSE DE GALVANIZACAO DA ALMA: A. NORMAS: NBR 7270, NBR 10841, INS 54.63.05. | INS 54.63.05 | ICAL-1/0-CAA/RA ( RAVEN ) | FT-0175 | Condutores | INTELLI - IND. DE TERM. ELÉTRICOS L | 46.754.545/0001-94 | 2024-06-14 | 2028-04-03 | HI_2024_06_14 | Ambos |  |  | QA
|  | 30432 | 2202041 | 0 | CABO ALUM CAA NU 1/0AWG 1F RAVEN | CABO DE ALUMINIO NU. TEMPERA: H19. ALMA: CAA - COM ALMA DE ACO. REVESTIMENTO DA ALMA: GALVANIZADA OU ALUMINIZADA. ENCORDOAMENTO: CLASSE AA. BITOLA: 1/0 AWG. CODIGO: RAVEN. FORMACAO DO CABO: 6 X 3,371 MM. FORMACAO DA ALMA: 1 X 3,371 MM. CLASSE DE GALVANIZACAO DA ALMA: A. NORMAS: NBR 7270, NBR 10841, INS 54.63.05. | INS 54.63.05 | CABO DE ALUMINIO NU CAA 1/0 AWG - RAVEN | 040241201529090 | Condutores | CORDEIRO CABOS ELETRICOS SA | 14.197.209/0001-00 | 2024-06-14 | 2028-06-18 | HI_2024_06_14 | Ambos |  |  | AIF
|  | 30432 | 2202041 | 0 | CABO ALUM CAA NU 1/0AWG 1F RAVEN | CABO DE ALUMINIO NU. TEMPERA: H19. ALMA: CAA - COM ALMA DE ACO. REVESTIMENTO DA ALMA: GALVANIZADA OU ALUMINIZADA. ENCORDOAMENTO: CLASSE AA. BITOLA: 1/0 AWG. CODIGO: RAVEN. FORMACAO DO CABO: 6 X 3,371 MM. FORMACAO DA ALMA: 1 X 3,371 MM. CLASSE DE GALVANIZACAO DA ALMA: A. NORMAS: NBR 7270, NBR 10841, INS 54.63.05. | INS 54.63.05 | 204157 - Cabo Nu de Alumínio CAA Raven | TT 4.2/204 | Condutores | BRASCOPPER CBC BRASILEIRA CONDUT.LT | 53.606.869/0001-40 | 2024-06-14 | 2028-07-15 | HI_2024_06_14 | Ambos |  |  | AIF
|  | 30432 | 2202041 | 0 | CABO ALUM CAA NU 1/0AWG 1F RAVEN | CABO DE ALUMINIO NU. TEMPERA: H19. ALMA: CAA - COM ALMA DE ACO. REVESTIMENTO DA ALMA: GALVANIZADA OU ALUMINIZADA. ENCORDOAMENTO: CLASSE AA. BITOLA: 1/0 AWG. CODIGO: RAVEN. FORMACAO DO CABO: 6 X 3,371 MM. FORMACAO DA ALMA: 1 X 3,371 MM. CLASSE DE GALVANIZACAO DA ALMA: A. NORMAS: NBR 7270, NBR 10841, INS 54.63.05. | INS 54.63.05 | 3,63001251e+14 | FT-36300100 | Condutores | CONDUMAX - ELETRO METALURGICA CIAFUNDI LTDA. | 53.224.127/0005-84 | 2024-06-14 | 2028-09-18 | HI_2024_06_14 | Ambos |  |  | QA
|  | 30432 | 2202041 | 31010009 | CABO ALUM CAA NU 1/0AWG 1F RAVEN | CABO DE ALUMINIO NU. TEMPERA: H19. ALMA: CAA - COM ALMA DE ACO. REVESTIMENTO DA ALMA: GALVANIZADA OU ALUMINIZADA. ENCORDOAMENTO: CLASSE AA. BITOLA: 1/0 AWG. CODIGO: RAVEN. FORMACAO DO CABO: 6 X 3,371 MM. FORMACAO DA ALMA: 1 X 3,371 MM. CLASSE DE GALVANIZ | NBR 7270, NBR 10841, INS 54.63.05. |  |  | Condutores | Condumax Eletro Metalurgica Ciafundi Ltda | 53.224.127/0005-84 | 2018-10-17 | 2028-09-18 |  | Ambos |  |  | AIF
|  | 30432 | 2202041 | 0 | CABO ALUM CAA NU 1/0AWG 1F RAVEN | CABO DE ALUMINIO NU. TEMPERA: H19. ALMA: CAA - COM ALMA DE ACO. REVESTIMENTO DA ALMA: GALVANIZADA OU ALUMINIZADA. ENCORDOAMENTO: CLASSE AA. BITOLA: 1/0 AWG. CODIGO: RAVEN. FORMACAO DO CABO: 6 X 3,371 MM. FORMACAO DA ALMA: 1 X 3,371 MM. CLASSE DE GALVANIZACAO DA ALMA: A. NORMAS: NBR 7270, NBR 10841, INS 54.63.05. | INS 54.63.05 | CABO DE ALUMÍNIO NU COM ALMA DE AÇO ZINCADO (CAA) RAVEN 1/0AWG (CAA0007-ALI) | https://www.corfio.com.br/pt/produto/cabo-de-aluminio-nu-com-alma-de-aco-caa | Condutores | ELETROCAL INDUSTRIA E COMERCIO DE MATERIAIS ELETRICOS LTDA | 83.060.012/0001-39 | 2024-06-14 | 2028-10-18 | HI_2024_06_14 | Ambos |  |  | AIF
|  | 30432 | 2202041 | 0 | CABO ALUM CAA NU 1/0AWG 1F RAVEN | CABO DE ALUMINIO NU. TEMPERA: H19. ALMA: CAA - COM ALMA DE ACO. REVESTIMENTO DA ALMA: GALVANIZADA OU ALUMINIZADA. ENCORDOAMENTO: CLASSE AA. BITOLA: 1/0 AWG. CODIGO: RAVEN. FORMACAO DO CABO: 6 X 3,371 MM. FORMACAO DA ALMA: 1 X 3,371 MM. CLASSE DE GALVANIZACAO DA ALMA: A. NORMAS: NBR 7270, NBR 10841, INS 54.63.05. | INS 54.63.05 | CABO AL NU CAA RAVEN 1/0 AWG 6X3,37/1X3,37 CL A | SIM | Condutores | ALUBAR METAIS E CABOS S/A | 08.262.121/0001-13 | 2024-06-14 | 2029-03-27 | HI_2024_06_14 | Ambos |  |  | QA
|  | 30432 | 2202041 | 0 | CABO ALUM CAA NU 1/0AWG 1F RAVEN | CABO DE ALUMINIO NU. TEMPERA: H19. ALMA: CAA - COM ALMA DE ACO. REVESTIMENTO DA ALMA: GALVANIZADA OU ALUMINIZADA. ENCORDOAMENTO: CLASSE AA. BITOLA: 1/0 AWG. CODIGO: RAVEN. FORMACAO DO CABO: 6 X 3,371 MM. FORMACAO DA ALMA: 1 X 3,371 MM. CLASSE DE GALVANIZACAO DA ALMA: A. NORMAS: NBR 7270, NBR 10841, INS 54.63.05. | INS 54.63.05 | CABO ALUM CAA NU 1/0AWG 1F RAVEN |  | Condutores | MEGACABOS IND COM CABOS ESPECIAIS L | 07.642.862/0001-67 | 2024-06-14 | 2029-06-19 | HI_2024_06_14 | Ambos |  |  | QA
|  | 30432 | 2202041 | 0 | CABO ALUM CAA NU 1/0AWG 1F RAVEN | CABO DE ALUMINIO NU. TEMPERA: H19. ALMA: CAA - COM ALMA DE ACO. REVESTIMENTO DA ALMA: GALVANIZADA OU ALUMINIZADA. ENCORDOAMENTO: CLASSE AA. BITOLA: 1/0 AWG. CODIGO: RAVEN. FORMACAO DO CABO: 6 X 3,371 MM. FORMACAO DA ALMA: 1 X 3,371 MM. CLASSE DE GALVANIZACAO DA ALMA: A. NORMAS: NBR 7270, NBR 10841, INS 54.63.05. | INS 54.63.05 | 41020010 (kg) 46053010 (m) | Não Aplicável | Condutores | PRYSMIAN CABOS E SISTEMAS DO BRASIL | 61.150.751/0091-35 e 61.150.751/0038-70 | 2024-06-14 | 2029-07-19 | HI_2024_06_14 | Ambos |  |  | QA
|  | 30314 | 600010 | 0 | CAPACITOR POT MON 7960V 200,0KVAR | CAPACITOR. USO: EXTERNO. NUMERO DE FASES: 1. TENSAO NOMINAL SISTEMA : 13,8KV. TENSAO NOMINAL: 7960V. POTENCIA NOMINAL: 200K VAR. FREQUENCIA NOMINAL: 60HZ. CARACT. ADICIONAIS: SEM FUSIVEIS INTERNOS. APLICACAO: REDE. NORMAS: DIS-ETE-028. | DIS-ETE-028 | NBI 110KV - Sem fusíveis |  | Capacitores | BREE EFICIÊNCIA ENERGÉTICA S.A | 17.995.592/0002-02 | 2025-06-05 | 2028-06-05 | AP_2025_06_05 | Ambos | N/A | N/A | AIF
|  | 30314 | 600010 | 0 | CAPACITOR POT MON 7960V 200,0KVAR | CAPACITOR. USO: EXTERNO. NUMERO DE FASES: 1. TENSAO NOMINAL SISTEMA : 13,8KV. TENSAO NOMINAL: 7960V. POTENCIA NOMINAL: 200K VAR. FREQUENCIA NOMINAL: 60HZ. CARACT. ADICIONAIS: SEM FUSIVEIS INTERNOS. APLICACAO: REDE. NORMAS: DIS-ETE-028. | DIS-ETE-028 | NBI 110KV - Sem fusíveis |  | Capacitores | COOPER POWER SYSTEMS DO BRASIL LTDA | 00.570.505/0001-91 | 2025-06-05 | 2028-06-05 | AP_2025_06_05 | Ambos | N/A | N/A | AIF
|  | 30313 | 600003 | 0 | CAPACITOR POT MON 7960V 100,0KVAR | CAPACITOR. USO: EXTERNO. NUMERO DE FASES: 1. TENSAO NOMINAL SISTEMA : 13,8KV. TENSAO NOMINAL: 7960V. POTENCIA NOMINAL: 100K VAR. FREQUENCIA NOMINAL: 60HZ. CARACT. ADICIONAIS: SEM FUSIVEIS INTERNOS. APLICACAO: REDE. NORMAS: DIS-ETE-028. | DIS-ETE-028 | NBI 110KV - Sem fusíveis |  | Capacitores | BREE EFICIÊNCIA ENERGÉTICA S.A | 17.995.592/0002-02 | 2025-06-05 | 2028-06-05 | AP_2025_06_05 | Ambos | N/A | N/A | AIF
|  | 30313 | 600003 | 0 | CAPACITOR POT MON 7960V 100,0KVAR | CAPACITOR. USO: EXTERNO. NUMERO DE FASES: 1. TENSAO NOMINAL SISTEMA : 13,8KV. TENSAO NOMINAL: 7960V. POTENCIA NOMINAL: 100K VAR. FREQUENCIA NOMINAL: 60HZ. CARACT. ADICIONAIS: SEM FUSIVEIS INTERNOS. APLICACAO: REDE. NORMAS: DIS-ETE-028. | DIS-ETE-028 | NBI 110KV - Sem fusíveis |  | Capacitores | COOPER POWER SYSTEMS DO BRASIL LTDA | 00.570.505/0001-91 | 2025-06-05 | 2028-06-05 | AP_2025_06_05 | Ambos | N/A | N/A | AIF
|  | 30135 | 1001008 | 0 | RT 19,92KV 400KVA 200A 1F | REGULADOR TENSAO; TIPO: MONOFASICO; LIGACAO ESTRELA ATERRADA; REGULAGEM DE ENTRADA AUTOMATICO; CORRENTE NOMINAL 200 A; TENSAO DE ENTRADA 19920V; TENSAO DE SAIDA 19920V; NBI 150KV; FREQUENCIA 60 HZ; 32 DEGRAUS; POTENCIA NOMINAL 400 KVA; INSTALACAO AO TEMPO; TENSAO NOMINAL 19920V; FAIXA DE REGULACAO: +/-10%, COM PAINEL DE CONTROLE INDIVIDUAL; COM TOMADA UNIVERSAL. MONTAGEM: PLATAFORMA. PADRAO CONFORME INS 72.97.02. | INS 72.97.02 | RTM- 400/36,2/201 | 8.37.3994 | Regulador de Tensão | ITB EQUIPAMENTOS ELETRICOS LTDA. | 46.151.130/0001-26 | 2020-06-04 | 2025-06-03 | AP_20251029_RT_1000117 | Ambos |  | WS2666283392 | AIF
|  | 30135 | 1001008 | 0 | RT 19,92KV 400KVA 200A 1F | REGULADOR TENSAO; TIPO: MONOFASICO; LIGACAO ESTRELA ATERRADA; REGULAGEM DE ENTRADA AUTOMATICO; CORRENTE NOMINAL 200 A; TENSAO DE ENTRADA 19920V; TENSAO DE SAIDA 19920V; NBI 150KV; FREQUENCIA 60 HZ; 32 DEGRAUS; POTENCIA NOMINAL 400 KVA; INSTALACAO AO TEMPO; TENSAO NOMINAL 19920V; FAIXA DE REGULACAO: +/-10%, COM PAINEL DE CONTROLE INDIVIDUAL; COM TOMADA UNIVERSAL. MONTAGEM: PLATAFORMA. PADRAO CONFORME INS 72.97.02. | INS 72.97.02 | HCMR-60-19920-201 | - | Regulador de Tensão | TRANSFORMADORES E SERVICOS DE ENERGIA DAS AMERICAS S.A | 08.870.769/0001-72 | 2024-11-27 | 2029-11-26 | AP_20251029_RT_1031649 | Ambos |  | WS2666283392 | AIF
|  | 30135 | 1001008 | 0 | RT 19,92KV 400KVA 200A 1F | REGULADOR TENSAO; TIPO: MONOFASICO; LIGACAO ESTRELA ATERRADA; REGULAGEM DE ENTRADA AUTOMATICO; CORRENTE NOMINAL 200 A; TENSAO DE ENTRADA 19920V; TENSAO DE SAIDA 19920V; NBI 150KV; FREQUENCIA 60 HZ; 32 DEGRAUS; POTENCIA NOMINAL 400 KVA; INSTALACAO AO TEMPO; TENSAO NOMINAL 19920V; FAIXA DE REGULACAO: +/-10%, COM PAINEL DE CONTROLE INDIVIDUAL; COM TOMADA UNIVERSAL. MONTAGEM: PLATAFORMA. PADRAO CONFORME INS 72.97.02. | INS 72.97.02 | RT-60-19,92-201 | - | Regulador de Tensão | ROMAGNOLE PRODUTOS ELETRICOS S.A. | 78.958.717/0016-14 | 2025-09-10 | 2030-09-09 | AP_20251029_RT_1000192 | Ambos |  | WS2666283392 | AIF
|  | 30134 | 1001009 | 0 | RT 19,92KV 200KVA 100A 1F | REGULADOR TENSAO; TIPO: MONOFASICO; LIGACAO ESTRELA ATERRADA; REGULAGEM DE ENTRADA AUTOMATICO; CORRENTE NOMINAL 100 A; TENSAO DE ENTRADA 19920V; TENSAO DE SAIDA 19920V; NBI 150KV; FREQUENCIA 60 HZ; 32 DEGRAUS; POTENCIA NOMINAL 200 KVA; INSTALACAO AO TEMPO; TENSAO NOMINAL 19920V; FAIXA DE REGULACAO: +/-10%, COM PAINEL DE CONTROLE INDIVIDUAL; COM TOMADA UNIVERSAL. MONTAGEM: POSTE OU PLATAFORMA. PADRAO CONFORME INS 72.97.02. | INS 72.97.02 | RTM- 200/36,2/100 | 8.37.0828 | Regulador de Tensão | ITB EQUIPAMENTOS ELETRICOS LTDA. | 46.151.130/0001-26 | 2020-06-04 | 2025-06-03 | AP_20251029_RT_1000117 | Ambos |  | WS2666283392 | AIF
|  | 30134 | 1001009 | 0 | RT 19,92KV 200KVA 100A 1F | REGULADOR TENSAO; TIPO: MONOFASICO; LIGACAO ESTRELA ATERRADA; REGULAGEM DE ENTRADA AUTOMATICO; CORRENTE NOMINAL 100 A; TENSAO DE ENTRADA 19920V; TENSAO DE SAIDA 19920V; NBI 150KV; FREQUENCIA 60 HZ; 32 DEGRAUS; POTENCIA NOMINAL 200 KVA; INSTALACAO AO TEMPO; TENSAO NOMINAL 19920V; FAIXA DE REGULACAO: +/-10%, COM PAINEL DE CONTROLE INDIVIDUAL; COM TOMADA UNIVERSAL. MONTAGEM: POSTE OU PLATAFORMA. PADRAO CONFORME INS 72.97.02. | INS 72.97.02 | HCMR-60-19920-100 | - | Regulador de Tensão | TRANSFORMADORES E SERVICOS DE ENERGIA DAS AMERICAS S.A | 08.870.769/0001-72 | 2024-11-27 | 2029-11-26 | AP_20251029_RT_1031649 | Ambos |  | WS2666283392 | AIF
|  | 30134 | 1001009 | 0 | RT 19,92KV 200KVA 100A 1F | REGULADOR TENSAO; TIPO: MONOFASICO; LIGACAO ESTRELA ATERRADA; REGULAGEM DE ENTRADA AUTOMATICO; CORRENTE NOMINAL 100 A; TENSAO DE ENTRADA 19920V; TENSAO DE SAIDA 19920V; NBI 150KV; FREQUENCIA 60 HZ; 32 DEGRAUS; POTENCIA NOMINAL 200 KVA; INSTALACAO AO TEMPO; TENSAO NOMINAL 19920V; FAIXA DE REGULACAO: +/-10%, COM PAINEL DE CONTROLE INDIVIDUAL; COM TOMADA UNIVERSAL. MONTAGEM: POSTE OU PLATAFORMA. PADRAO CONFORME INS 72.97.02. | INS 72.97.02 | RT-60-19,92-100 | - | Regulador de Tensão | ROMAGNOLE PRODUTOS ELETRICOS S.A. | 78.958.717/0016-14 | 2025-09-10 | 2030-09-09 | AP_20251029_RT_1000192 | Ambos |  | WS2666283392 | AIF
|  | 30121 | 2230083 | 0 | CABO MLP ALUM XLPE 3X1X50/50MM2 N ISO | CABO ELETRICO MULTIPLEXADO AUTO SUSTENTADO. MATERIAL DO CONDUTOR: ALUMINIO. TEMPERA:H19. MATERIAL ELEMENTO SUSTENTACAO: ALUMINIO LIGA 6201. TEMPERA: T81. CLASSE DE ENCORDOAMENTO DO CONDUTOR: 2(RC). NUMERO FIOS DO CONDUTOR FASE: 6(MIN)- 7(MAX). NUMERO FIOS DO ELEMENTO SUSTENTACAO:7. DIAMETRO DO FIO ELEMENTO SUSTENTACAO: 3,00 MM. CARGA RUPTURA DO ELEMENTO DE SUSTENTACAO: 1572 DAN. FORMACAO DO CABO: 3X50 + 1X50 MM2. MATERIAL ISOLACAO: XLPE. TENSAO ISOLACAO: 0,6/1 KV. DESIGNACAO USUAL: QUADRUPLEX. ELEMENTO DE SUSTENTACAO ISOLADO NA COR AZUL. FASES COLORIDAS CONFORME ABNT NBR. NORMAS: NBR 8182, INS 56.36.02. | INS 56.36.02 | M4.03.0060 | N/A | Condutores | COPPERFIO INDUSTRIA E COMERCIO LTDA | 56.059.702/0001-03 | 2024-06-14 | 2026-03-09 | HI_2024_06_14 | Ambos |  |  | AIF
|  | 30121 | 2230083 | 31005083 | CABO MLP ALUM XLPE 3X1X50/50MM2 N ISO | CABO ELETRICO MULTIPLEXADO AUTO SUSTENTADO. MATERIAL DO CONDUTOR: ALUMINIO. TEMPERA:H19. MATERIAL ELEMENTO SUSTENTACAO: ALUMINIO LIGA 6201. TEMPERA: T81. CLASSE DE ENCORDOAMENTO DO CONDUTOR: 2(RC). NUMERO FIOS DO CONDUTOR FASE: 6(MIN)- 7(MAX). NUMERO FIOS | NBR 8182, INS 56.36.02. |  |  | Condutores | COPPERFIO INDÚSTRIA E COMÉRCIO LTDA | 56.059.702/0001-03 | 2021-03-10 | 2026-03-09 |  | Ambos |  |  | AIF
|  | 30121 | 2230083 | 31005083 | CABO MLP ALUM XLPE 3X1X50/50MM2 N ISO | CABO ELETRICO MULTIPLEXADO AUTO SUSTENTADO. MATERIAL DO CONDUTOR: ALUMINIO. TEMPERA:H19. MATERIAL ELEMENTO SUSTENTACAO: ALUMINIO LIGA 6201. TEMPERA: T81. CLASSE DE ENCORDOAMENTO DO CONDUTOR: 2(RC). NUMERO FIOS DO CONDUTOR FASE: 6(MIN)- 7(MAX). NUMERO FIOS | NBR 8182, INS 56.36.02. |  |  | Condutores | CONDUSPAR CONDUTORES ELETRICOS LTDA | 79.327.649/0001-71 | 2022-03-08 | 2027-03-07 | HI_2021_08_03 | Ambos |  |  | AIF
|  | 30121 | 2230083 | 0 | CABO MLP ALUM XLPE 3X1X50/50MM2 N ISO | CABO ELETRICO MULTIPLEXADO AUTO SUSTENTADO. MATERIAL DO CONDUTOR: ALUMINIO. TEMPERA:H19. MATERIAL ELEMENTO SUSTENTACAO: ALUMINIO LIGA 6201. TEMPERA: T81. CLASSE DE ENCORDOAMENTO DO CONDUTOR: 2(RC). NUMERO FIOS DO CONDUTOR FASE: 6(MIN)- 7(MAX). NUMERO FIOS DO ELEMENTO SUSTENTACAO:7. DIAMETRO DO FIO ELEMENTO SUSTENTACAO: 3,00 MM. CARGA RUPTURA DO ELEMENTO DE SUSTENTACAO: 1572 DAN. FORMACAO DO CABO: 3X50 + 1X50 MM2. MATERIAL ISOLACAO: XLPE. TENSAO ISOLACAO: 0,6/1 KV. DESIGNACAO USUAL: QUADRUPLEX. ELEMENTO DE SUSTENTACAO ISOLADO NA COR AZUL. FASES COLORIDAS CONFORME ABNT NBR. NORMAS: NBR 8182, INS 56.36.02. | INS 56.36.02 | 1262301BB CB AL 4PX XLPE NI 3X1X50+50MM2 VC CAL | NBR 8182 INS 56.36.02 | Condutores | DIPRO DO BRASIL LTDA | 53.253.978/0001-21 | 2024-06-14 | 2027-03-07 | HI_2024_06_14 | Ambos |  |  | QA
|  | 30121 | 2230083 | 31005083 | CABO MLP ALUM XLPE 3X1X50/50MM2 N ISO | CABO ELETRICO MULTIPLEXADO AUTO SUSTENTADO. MATERIAL DO CONDUTOR: ALUMINIO. TEMPERA:H19. MATERIAL ELEMENTO SUSTENTACAO: ALUMINIO LIGA 6201. TEMPERA: T81. CLASSE DE ENCORDOAMENTO DO CONDUTOR: 2(RC). NUMERO FIOS DO CONDUTOR FASE: 6(MIN)- 7(MAX). NUMERO FIOS | NBR 8182, INS 56.36.02. | CB QUADRIX AL/XLPE CC/CAI KV |  | Condutores | Induscabos Condutores Elétricos Ltda | 48.063.416/0001-85 | 2017-04-13 | 2027-03-08 | HI_2021_08_04_1001690 | Ambos |  |  | QA
|  | 30121 | 2230083 | 0 | CABO MLP ALUM XLPE 3X1X50/50MM2 N ISO | CABO ELETRICO MULTIPLEXADO AUTO SUSTENTADO. MATERIAL DO CONDUTOR: ALUMINIO. TEMPERA:H19. MATERIAL ELEMENTO SUSTENTACAO: ALUMINIO LIGA 6201. TEMPERA: T81. CLASSE DE ENCORDOAMENTO DO CONDUTOR: 2(RC). NUMERO FIOS DO CONDUTOR FASE: 6(MIN)- 7(MAX). NUMERO FIOS DO ELEMENTO SUSTENTACAO:7. DIAMETRO DO FIO ELEMENTO SUSTENTACAO: 3,00 MM. CARGA RUPTURA DO ELEMENTO DE SUSTENTACAO: 1572 DAN. FORMACAO DO CABO: 3X50 + 1X50 MM2. MATERIAL ISOLACAO: XLPE. TENSAO ISOLACAO: 0,6/1 KV. DESIGNACAO USUAL: QUADRUPLEX. ELEMENTO DE SUSTENTACAO ISOLADO NA COR AZUL. FASES COLORIDAS CONFORME ABNT NBR. NORMAS: NBR 8182, INS 56.36.02. | INS 56.36.02 | Cabo de Potência multiplexado autossustentado 3x1x50mm² + 50mm² CAl XLPE 0,6/1kV N.I |  | Condutores | CMR CONDUTORES ELÉTRICOS LTDA. - EP | 11.045.403/0001-73 | 2024-06-14 | 2027-05-12 | HI_2024_06_14 | Ambos |  |  | AIF
|  | 30121 | 2230083 | 0 | CABO MLP ALUM XLPE 3X1X50/50MM2 N ISO | CABO ELETRICO MULTIPLEXADO AUTO SUSTENTADO. MATERIAL DO CONDUTOR: ALUMINIO. TEMPERA:H19. MATERIAL ELEMENTO SUSTENTACAO: ALUMINIO LIGA 6201. TEMPERA: T81. CLASSE DE ENCORDOAMENTO DO CONDUTOR: 2(RC). NUMERO FIOS DO CONDUTOR FASE: 6(MIN)- 7(MAX). NUMERO FIOS DO ELEMENTO SUSTENTACAO:7. DIAMETRO DO FIO ELEMENTO SUSTENTACAO: 3,00 MM. CARGA RUPTURA DO ELEMENTO DE SUSTENTACAO: 1572 DAN. FORMACAO DO CABO: 3X50 + 1X50 MM2. MATERIAL ISOLACAO: XLPE. TENSAO ISOLACAO: 0,6/1 KV. DESIGNACAO USUAL: QUADRUPLEX. ELEMENTO DE SUSTENTACAO ISOLADO NA COR AZUL. FASES COLORIDAS CONFORME ABNT NBR. NORMAS: NBR 8182, INS 56.36.02. | INS 56.36.02 | R504PCV506201I01 - Cabo Quadr Color. 3x1x50+50mm² AL - XLPE - Neutro Isol Az 6201 | NBR 8182 e INS 56.36.02 | Condutores | NEOALUMINIO IND COM DE METAIS LTDA | 08.534.664/0001-42 | 2024-06-14 | 2027-07-04 | HI_2024_06_14 | Ambos |  |  | AIF
|  | 30121 | 2230083 | 31005083 | CABO MLP ALUM XLPE 3X1X50/50MM2 N ISO | CABO ELETRICO MULTIPLEXADO AUTO SUSTENTADO. MATERIAL DO CONDUTOR: ALUMINIO. TEMPERA:H19. MATERIAL ELEMENTO SUSTENTACAO: ALUMINIO LIGA 6201. TEMPERA: T81. CLASSE DE ENCORDOAMENTO DO CONDUTOR: 2(RC). NUMERO FIOS DO CONDUTOR FASE: 6(MIN)- 7(MAX). NUMERO FIOS | NBR 8182, INS 56.36.02. | R504PCV506201I01 |  | Condutores | NEOALUMINIO INDUSTRIA E COMERCIO DE METAIS LTDA | 08.534.664/0001-42 | 2022-07-05 | 2027-07-04 | HI_2021_08_10_1070995 | Ambos |  |  | AIF
|  | 30121 | 2230083 | 0 | CABO MLP ALUM XLPE 3X1X50/50MM2 N ISO | CABO ELETRICO MULTIPLEXADO AUTO SUSTENTADO. MATERIAL DO CONDUTOR: ALUMINIO. TEMPERA:H19. MATERIAL ELEMENTO SUSTENTACAO: ALUMINIO LIGA 6201. TEMPERA: T81. CLASSE DE ENCORDOAMENTO DO CONDUTOR: 2(RC). NUMERO FIOS DO CONDUTOR FASE: 6(MIN)- 7(MAX). NUMERO FIOS DO ELEMENTO SUSTENTACAO:7. DIAMETRO DO FIO ELEMENTO SUSTENTACAO: 3,00 MM. CARGA RUPTURA DO ELEMENTO DE SUSTENTACAO: 1572 DAN. FORMACAO DO CABO: 3X50 + 1X50 MM2. MATERIAL ISOLACAO: XLPE. TENSAO ISOLACAO: 0,6/1 KV. DESIGNACAO USUAL: QUADRUPLEX. ELEMENTO DE SUSTENTACAO ISOLADO NA COR AZUL. FASES COLORIDAS CONFORME ABNT NBR. NORMAS: NBR 8182, INS 56.36.02. | INS 56.36.02 | 3X1X50+50MM2 CA/XLPE/CALI PT/CZ/VM+AZ | FT-0837 | Condutores | INTELLI - IND. DE TERM. ELÉTRICOS L | 46.754.545/0001-94 | 2024-06-14 | 2028-04-03 | HI_2024_06_14 | Ambos |  |  | QA
|  | 30121 | 2230083 | 0 | CABO MLP ALUM XLPE 3X1X50/50MM2 N ISO | CABO ELETRICO MULTIPLEXADO AUTO SUSTENTADO. MATERIAL DO CONDUTOR: ALUMINIO. TEMPERA:H19. MATERIAL ELEMENTO SUSTENTACAO: ALUMINIO LIGA 6201. TEMPERA: T81. CLASSE DE ENCORDOAMENTO DO CONDUTOR: 2(RC). NUMERO FIOS DO CONDUTOR FASE: 6(MIN)- 7(MAX). NUMERO FIOS DO ELEMENTO SUSTENTACAO:7. DIAMETRO DO FIO ELEMENTO SUSTENTACAO: 3,00 MM. CARGA RUPTURA DO ELEMENTO DE SUSTENTACAO: 1572 DAN. FORMACAO DO CABO: 3X50 + 1X50 MM2. MATERIAL ISOLACAO: XLPE. TENSAO ISOLACAO: 0,6/1 KV. DESIGNACAO USUAL: QUADRUPLEX. ELEMENTO DE SUSTENTACAO ISOLADO NA COR AZUL. FASES COLORIDAS CONFORME ABNT NBR. NORMAS: NBR 8182, INS 56.36.02. | INS 56.36.02 | 278476 - Cabo CopperAL Multiplex 0,6/1KV CA/XLPE/CALi 3x50+50mm² | TT 4.2/278 | Condutores | BRASCOPPER CBC BRASILEIRA CONDUT.LT | 53.606.869/0001-40 | 2024-06-14 | 2028-07-15 | HI_2024_06_14 | Ambos |  |  | AIF
|  | 30121 | 2230083 | 0 | CABO MLP ALUM XLPE 3X1X50/50MM2 N ISO | CABO ELETRICO MULTIPLEXADO AUTO SUSTENTADO. MATERIAL DO CONDUTOR: ALUMINIO. TEMPERA:H19. MATERIAL ELEMENTO SUSTENTACAO: ALUMINIO LIGA 6201. TEMPERA: T81. CLASSE DE ENCORDOAMENTO DO CONDUTOR: 2(RC). NUMERO FIOS DO CONDUTOR FASE: 6(MIN)- 7(MAX). NUMERO FIOS DO ELEMENTO SUSTENTACAO:7. DIAMETRO DO FIO ELEMENTO SUSTENTACAO: 3,00 MM. CARGA RUPTURA DO ELEMENTO DE SUSTENTACAO: 1572 DAN. FORMACAO DO CABO: 3X50 + 1X50 MM2. MATERIAL ISOLACAO: XLPE. TENSAO ISOLACAO: 0,6/1 KV. DESIGNACAO USUAL: QUADRUPLEX. ELEMENTO DE SUSTENTACAO ISOLADO NA COR AZUL. FASES COLORIDAS CONFORME ABNT NBR. NORMAS: NBR 8182, INS 56.36.02. | INS 56.36.02 | 3,6020402901e+14 | FT-36020400 | Condutores | CONDUMAX - ELETRO METALURGICA CIAFUNDI LTDA. | 53.224.127/0005-84 | 2024-06-14 | 2028-09-18 | HI_2024_06_14 | Ambos |  |  | QA
|  | 30121 | 2230083 | 31005083 | CABO MLP ALUM XLPE 3X1X50/50MM2 N ISO | CABO ELETRICO MULTIPLEXADO AUTO SUSTENTADO. MATERIAL DO CONDUTOR: ALUMINIO. TEMPERA:H19. MATERIAL ELEMENTO SUSTENTACAO: ALUMINIO LIGA 6201. TEMPERA: T81. CLASSE DE ENCORDOAMENTO DO CONDUTOR: 2(RC). NUMERO FIOS DO CONDUTOR FASE: 6(MIN)- 7(MAX). NUMERO FIOS | NBR 8182, INS 56.36.02. |  |  | Condutores | Condumax Eletro Metalurgica Ciafundi Ltda | 53.224.127/0005-84 | 2018-10-17 | 2028-09-18 |  | Ambos |  |  | AIF
|  | 30121 | 2230083 | 0 | CABO MLP ALUM XLPE 3X1X50/50MM2 N ISO | CABO ELETRICO MULTIPLEXADO AUTO SUSTENTADO. MATERIAL DO CONDUTOR: ALUMINIO. TEMPERA:H19. MATERIAL ELEMENTO SUSTENTACAO: ALUMINIO LIGA 6201. TEMPERA: T81. CLASSE DE ENCORDOAMENTO DO CONDUTOR: 2(RC). NUMERO FIOS DO CONDUTOR FASE: 6(MIN)- 7(MAX). NUMERO FIOS DO ELEMENTO SUSTENTACAO:7. DIAMETRO DO FIO ELEMENTO SUSTENTACAO: 3,00 MM. CARGA RUPTURA DO ELEMENTO DE SUSTENTACAO: 1572 DAN. FORMACAO DO CABO: 3X50 + 1X50 MM2. MATERIAL ISOLACAO: XLPE. TENSAO ISOLACAO: 0,6/1 KV. DESIGNACAO USUAL: QUADRUPLEX. ELEMENTO DE SUSTENTACAO ISOLADO NA COR AZUL. FASES COLORIDAS CONFORME ABNT NBR. NORMAS: NBR 8182, INS 56.36.02. | INS 56.36.02 | CABO DE ALUMÍNIO MULTIPLEXADO AUTOSSUSTENTADO 0,6/1KV 3x1x50+50mm² VCO+NAZ/CAL (CMA0210NACAL-ALI) | https://www.corfio.com.br/pt/produto/cabo-de-aluminio-multiplexado-06-1kv | Condutores | ELETROCAL INDUSTRIA E COMERCIO DE MATERIAIS ELETRICOS LTDA | 83.060.012/0001-39 | 2024-06-14 | 2028-10-18 | HI_2024_06_14 | Ambos |  |  | AIF
|  | 30121 | 2230083 | 0 | CABO MLP ALUM XLPE 3X1X50/50MM2 N ISO | CABO ELETRICO MULTIPLEXADO AUTO SUSTENTADO. MATERIAL DO CONDUTOR: ALUMINIO. TEMPERA:H19. MATERIAL ELEMENTO SUSTENTACAO: ALUMINIO LIGA 6201. TEMPERA: T81. CLASSE DE ENCORDOAMENTO DO CONDUTOR: 2(RC). NUMERO FIOS DO CONDUTOR FASE: 6(MIN)- 7(MAX). NUMERO FIOS DO ELEMENTO SUSTENTACAO:7. DIAMETRO DO FIO ELEMENTO SUSTENTACAO: 3,00 MM. CARGA RUPTURA DO ELEMENTO DE SUSTENTACAO: 1572 DAN. FORMACAO DO CABO: 3X50 + 1X50 MM2. MATERIAL ISOLACAO: XLPE. TENSAO ISOLACAO: 0,6/1 KV. DESIGNACAO USUAL: QUADRUPLEX. ELEMENTO DE SUSTENTACAO ISOLADO NA COR AZUL. FASES COLORIDAS CONFORME ABNT NBR. NORMAS: NBR 8182, INS 56.36.02. | INS 56.36.02 | CABO AL QUADRUPLEX 3X50+50 CAL ISO | SIM | Condutores | ALUBAR METAIS E CABOS S/A | 08.262.121/0001-13 | 2024-06-14 | 2029-03-27 | HI_2024_06_14 | Ambos |  |  | QA
|  | 30121 | 2230083 | 0 | CABO MLP ALUM XLPE 3X1X50/50MM2 N ISO | CABO ELETRICO MULTIPLEXADO AUTO SUSTENTADO. MATERIAL DO CONDUTOR: ALUMINIO. TEMPERA:H19. MATERIAL ELEMENTO SUSTENTACAO: ALUMINIO LIGA 6201. TEMPERA: T81. CLASSE DE ENCORDOAMENTO DO CONDUTOR: 2(RC). NUMERO FIOS DO CONDUTOR FASE: 6(MIN)- 7(MAX). NUMERO FIOS DO ELEMENTO SUSTENTACAO:7. DIAMETRO DO FIO ELEMENTO SUSTENTACAO: 3,00 MM. CARGA RUPTURA DO ELEMENTO DE SUSTENTACAO: 1572 DAN. FORMACAO DO CABO: 3X50 + 1X50 MM2. MATERIAL ISOLACAO: XLPE. TENSAO ISOLACAO: 0,6/1 KV. DESIGNACAO USUAL: QUADRUPLEX. ELEMENTO DE SUSTENTACAO ISOLADO NA COR AZUL. FASES COLORIDAS CONFORME ABNT NBR. NORMAS: NBR 8182, INS 56.36.02. | INS 56.36.02 |  |  | Condutores | MEGACABOS IND COM CABOS ESPECIAIS L | 07.642.862/0001-67 | 2024-06-14 | 2029-06-19 | HI_2024_06_14 | Ambos |  |  | QA
|  | 30121 | 2230083 | 0 | CABO MLP ALUM XLPE 3X1X50/50MM2 N ISO | CABO ELETRICO MULTIPLEXADO AUTO SUSTENTADO. MATERIAL DO CONDUTOR: ALUMINIO. TEMPERA:H19. MATERIAL ELEMENTO SUSTENTACAO: ALUMINIO LIGA 6201. TEMPERA: T81. CLASSE DE ENCORDOAMENTO DO CONDUTOR: 2(RC). NUMERO FIOS DO CONDUTOR FASE: 6(MIN)- 7(MAX). NUMERO FIOS DO ELEMENTO SUSTENTACAO:7. DIAMETRO DO FIO ELEMENTO SUSTENTACAO: 3,00 MM. CARGA RUPTURA DO ELEMENTO DE SUSTENTACAO: 1572 DAN. FORMACAO DO CABO: 3X50 + 1X50 MM2. MATERIAL ISOLACAO: XLPE. TENSAO ISOLACAO: 0,6/1 KV. DESIGNACAO USUAL: QUADRUPLEX. ELEMENTO DE SUSTENTACAO ISOLADO NA COR AZUL. FASES COLORIDAS CONFORME ABNT NBR. NORMAS: NBR 8182, INS 56.36.02. | INS 56.36.02 | MULTIPLEX ALXLPCAL 0,6/1 KV | N/A | Condutores | NEXANS BRASIL S/A | 31.860.364/0014-90 | 2024-06-14 | 2029-07-12 | HI_2024_06_14 | Ambos |  |  | AIF
|  | 30121 | 2230083 | 0 | CABO MLP ALUM XLPE 3X1X50/50MM2 N ISO | CABO ELETRICO MULTIPLEXADO AUTO SUSTENTADO. MATERIAL DO CONDUTOR: ALUMINIO. TEMPERA:H19. MATERIAL ELEMENTO SUSTENTACAO: ALUMINIO LIGA 6201. TEMPERA: T81. CLASSE DE ENCORDOAMENTO DO CONDUTOR: 2(RC). NUMERO FIOS DO CONDUTOR FASE: 6(MIN)- 7(MAX). NUMERO FIOS DO ELEMENTO SUSTENTACAO:7. DIAMETRO DO FIO ELEMENTO SUSTENTACAO: 3,00 MM. CARGA RUPTURA DO ELEMENTO DE SUSTENTACAO: 1572 DAN. FORMACAO DO CABO: 3X50 + 1X50 MM2. MATERIAL ISOLACAO: XLPE. TENSAO ISOLACAO: 0,6/1 KV. DESIGNACAO USUAL: QUADRUPLEX. ELEMENTO DE SUSTENTACAO ISOLADO NA COR AZUL. FASES COLORIDAS CONFORME ABNT NBR. NORMAS: NBR 8182, INS 56.36.02. | INS 56.36.02 | 46646105 | Não Aplicável | Condutores | PRYSMIAN CABOS E SISTEMAS DO BRASIL | 61.150.751/0091-35 e 61.150.751/0038-70 | 2024-06-14 | 2029-07-19 | HI_2024_06_14 | Ambos |  |  | QA
|  | 30102 | 2230078 | 0 | CABO MLP ALUM XLPE 3X1X120/70MM2 N ISO | CABO ELETRICO MULTIPLEXADO AUTO SUSTENTADO. MATERIAL DO CONDUTOR: ALUMINIO. TEMPERA: H19. MATERIAL DO ELEMENTO DE SUSTENTACAO: ALUMINIO LIGA 6201. TEMPERA: T81. CLASSE DE ENCORDOAMENTO DO CONDUTOR : 2 (RC). NUMERO DE FIOS DO CONDUTOR FASE: 15 (MIN) - 19 (MAX) . NUMERO DE FIOS DO ELEMENTO DE SUSTENTACAO: 7. DIAMETRO NOMINAL DO FIO DO ELEMENTO DE SUSTENTACAO: 3,45 MM. CARGA DE RUPTURA DO ELEMENTO DE SUSTENTACAO: 1991 DAN. FORMACAO DO CABO: 3X120 + 1X70 MM2. MATERIAL DA ISOLACAO: XLPE. TENSAO DE ISOLACAO: 0,6/1 KV. DESIGNACAO USUAL: QUADRUPLEX. ELEMENTO DE SUSTENTACAO ISOLADO. FASES E NEUTRO COM ISOLAÇÃO COLORIDA. NORMAS: NBR 8182, INS 56.36.02. | INS 56.36.02 | M4.03.0105 | N/A | Condutores | COPPERFIO INDUSTRIA E COMERCIO LTDA | 56.059.702/0001-03 | 2024-06-14 | 2026-03-09 | HI_2024_06_14 | Ambos |  |  | AIF
|  | 30102 | 2230078 | 31005079 | CABO MLP ALUM XLPE 3X1X120/70MM2 N ISO | CABO ELETRICO MULTIPLEXADO AUTO SUSTENTADO. MATERIAL DO CONDUTOR: ALUMINIO. TEMPERA: H19. MATERIAL DO ELEMENTO DE SUSTENTACAO: ALUMINIO LIGA 6201. TEMPERA: T81. CLASSE DE ENCORDOAMENTO DO CONDUTOR : 2 (RC). NUMERO DE FIOS DO CONDUTOR FASE: 15 (MIN) - 19 | NBR 8182, INS 56.36.02. |  |  | Condutores | COPPERFIO INDÚSTRIA E COMÉRCIO LTDA | 56.059.702/0001-03 | 2021-03-10 | 2026-03-09 |  | Ambos |  |  | AIF
|  | 30102 | 2230078 | 31005079 | CABO MLP ALUM XLPE 3X1X120/70MM2 N ISO | CABO ELETRICO MULTIPLEXADO AUTO SUSTENTADO. MATERIAL DO CONDUTOR: ALUMINIO. TEMPERA: H19. MATERIAL DO ELEMENTO DE SUSTENTACAO: ALUMINIO LIGA 6201. TEMPERA: T81. CLASSE DE ENCORDOAMENTO DO CONDUTOR : 2 (RC). NUMERO DE FIOS DO CONDUTOR FASE: 15 (MIN) - 19 | NBR 8182, INS 56.36.02. |  |  | Condutores | CONDUSPAR CONDUTORES ELETRICOS LTDA | 79.327.649/0001-71 | 2022-03-08 | 2027-03-07 | HI_2021_08_03 | Ambos |  |  | AIF
|  | 30102 | 2230078 | 0 | CABO MLP ALUM XLPE 3X1X120/70MM2 N ISO | CABO ELETRICO MULTIPLEXADO AUTO SUSTENTADO. MATERIAL DO CONDUTOR: ALUMINIO. TEMPERA: H19. MATERIAL DO ELEMENTO DE SUSTENTACAO: ALUMINIO LIGA 6201. TEMPERA: T81. CLASSE DE ENCORDOAMENTO DO CONDUTOR : 2 (RC). NUMERO DE FIOS DO CONDUTOR FASE: 15 (MIN) - 19 (MAX) . NUMERO DE FIOS DO ELEMENTO DE SUSTENTACAO: 7. DIAMETRO NOMINAL DO FIO DO ELEMENTO DE SUSTENTACAO: 3,45 MM. CARGA DE RUPTURA DO ELEMENTO DE SUSTENTACAO: 1991 DAN. FORMACAO DO CABO: 3X120 + 1X70 MM2. MATERIAL DA ISOLACAO: XLPE. TENSAO DE ISOLACAO: 0,6/1 KV. DESIGNACAO USUAL: QUADRUPLEX. ELEMENTO DE SUSTENTACAO ISOLADO. FASES E NEUTRO COM ISOLAÇÃO COLORIDA. NORMAS: NBR 8182, INS 56.36.02. | INS 56.36.02 | 1219701BB CB AL 4PX XLPE 3X1X120+70MM2 VC CAL | NBR 8182 INS 56.36.02 | Condutores | DIPRO DO BRASIL LTDA | 53.253.978/0001-21 | 2024-06-14 | 2027-03-07 | HI_2024_06_14 | Ambos |  |  | QA
|  | 30102 | 2230078 | 0 | CABO MLP ALUM XLPE 3X1X120/70MM2 N ISO | CABO ELETRICO MULTIPLEXADO AUTO SUSTENTADO. MATERIAL DO CONDUTOR: ALUMINIO. TEMPERA: H19. MATERIAL DO ELEMENTO DE SUSTENTACAO: ALUMINIO LIGA 6201. TEMPERA: T81. CLASSE DE ENCORDOAMENTO DO CONDUTOR : 2 (RC). NUMERO DE FIOS DO CONDUTOR FASE: 15 (MIN) - 19 (MAX) . NUMERO DE FIOS DO ELEMENTO DE SUSTENTACAO: 7. DIAMETRO NOMINAL DO FIO DO ELEMENTO DE SUSTENTACAO: 3,45 MM. CARGA DE RUPTURA DO ELEMENTO DE SUSTENTACAO: 1991 DAN. FORMACAO DO CABO: 3X120 + 1X70 MM2. MATERIAL DA ISOLACAO: XLPE. TENSAO DE ISOLACAO: 0,6/1 KV. DESIGNACAO USUAL: QUADRUPLEX. ELEMENTO DE SUSTENTACAO ISOLADO. FASES E NEUTRO COM ISOLAÇÃO COLORIDA. NORMAS: NBR 8182, INS 56.36.02. | INS 56.36.02 | CB QUADRIX AL/XLPE 3X1X120+70MM2 CC/CALDI |  | Condutores | INDUSCABOS CONDUTORES ELÉTRICOS LTDA | 48.063.416/0001-85 | 2024-06-14 | 2027-03-08 | HI_2024_06_14 | Ambos |  |  | QA
|  | 30102 | 2230078 | 31005079 | CABO MLP ALUM XLPE 3X1X120/70MM2 N ISO | CABO ELETRICO MULTIPLEXADO AUTO SUSTENTADO. MATERIAL DO CONDUTOR: ALUMINIO. TEMPERA: H19. MATERIAL DO ELEMENTO DE SUSTENTACAO: ALUMINIO LIGA 6201. TEMPERA: T81. CLASSE DE ENCORDOAMENTO DO CONDUTOR : 2 (RC). NUMERO DE FIOS DO CONDUTOR FASE: 15 (MIN) - 19 | NBR 8182, INS 56.36.02. | CB QUADRIX AL/XLPE CC/CALI KV |  | Condutores | Induscabos Condutores Elétricos Ltda | 48.063.416/0001-85 | 2017-04-13 | 2027-03-08 | HI_2021_08_04_1001690 | Ambos |  |  | QA
|  | 30102 | 2230078 | 0 | CABO MLP ALUM XLPE 3X1X120/70MM2 N ISO | CABO ELETRICO MULTIPLEXADO AUTO SUSTENTADO. MATERIAL DO CONDUTOR: ALUMINIO. TEMPERA: H19. MATERIAL DO ELEMENTO DE SUSTENTACAO: ALUMINIO LIGA 6201. TEMPERA: T81. CLASSE DE ENCORDOAMENTO DO CONDUTOR : 2 (RC). NUMERO DE FIOS DO CONDUTOR FASE: 15 (MIN) - 19 (MAX) . NUMERO DE FIOS DO ELEMENTO DE SUSTENTACAO: 7. DIAMETRO NOMINAL DO FIO DO ELEMENTO DE SUSTENTACAO: 3,45 MM. CARGA DE RUPTURA DO ELEMENTO DE SUSTENTACAO: 1991 DAN. FORMACAO DO CABO: 3X120 + 1X70 MM2. MATERIAL DA ISOLACAO: XLPE. TENSAO DE ISOLACAO: 0,6/1 KV. DESIGNACAO USUAL: QUADRUPLEX. ELEMENTO DE SUSTENTACAO ISOLADO. FASES E NEUTRO COM ISOLAÇÃO COLORIDA. NORMAS: NBR 8182, INS 56.36.02. | INS 56.36.02 | Cabo de Potência multiplexado autossustentado 3x1x120mm² + 70mm² CAl XLPE 0,6/1kV N.I |  | Condutores | CMR CONDUTORES ELÉTRICOS LTDA. - EP | 11.045.403/0001-73 | 2024-06-14 | 2027-05-12 | HI_2024_06_14 | Ambos |  |  | AIF
|  | 30102 | 2230078 | 0 | CABO MLP ALUM XLPE 3X1X120/70MM2 N ISO | CABO ELETRICO MULTIPLEXADO AUTO SUSTENTADO. MATERIAL DO CONDUTOR: ALUMINIO. TEMPERA: H19. MATERIAL DO ELEMENTO DE SUSTENTACAO: ALUMINIO LIGA 6201. TEMPERA: T81. CLASSE DE ENCORDOAMENTO DO CONDUTOR : 2 (RC). NUMERO DE FIOS DO CONDUTOR FASE: 15 (MIN) - 19 (MAX) . NUMERO DE FIOS DO ELEMENTO DE SUSTENTACAO: 7. DIAMETRO NOMINAL DO FIO DO ELEMENTO DE SUSTENTACAO: 3,45 MM. CARGA DE RUPTURA DO ELEMENTO DE SUSTENTACAO: 1991 DAN. FORMACAO DO CABO: 3X120 + 1X70 MM2. MATERIAL DA ISOLACAO: XLPE. TENSAO DE ISOLACAO: 0,6/1 KV. DESIGNACAO USUAL: QUADRUPLEX. ELEMENTO DE SUSTENTACAO ISOLADO. FASES E NEUTRO COM ISOLAÇÃO COLORIDA. NORMAS: NBR 8182, INS 56.36.02. | INS 56.36.02 | R1204PCV706201I01 - Cabo Quadr Color. 3x1x120+70mm² AL - XLPE - Neutro Isol Az 6201 | NBR 8182 e INS 56.36.02 | Condutores | NEOALUMINIO IND COM DE METAIS LTDA | 08.534.664/0001-42 | 2024-06-14 | 2027-07-04 | HI_2024_06_14 | Ambos |  |  | AIF
|  | 30102 | 2230078 | 31005079 | CABO MLP ALUM XLPE 3X1X120/70MM2 N ISO | CABO ELETRICO MULTIPLEXADO AUTO SUSTENTADO. MATERIAL DO CONDUTOR: ALUMINIO. TEMPERA: H19. MATERIAL DO ELEMENTO DE SUSTENTACAO: ALUMINIO LIGA 6201. TEMPERA: T81. CLASSE DE ENCORDOAMENTO DO CONDUTOR : 2 (RC). NUMERO DE FIOS DO CONDUTOR FASE: 15 (MIN) - 19 | NBR 8182, INS 56.36.02. | R1204PCV706201I01 |  | Condutores | NEOALUMINIO INDUSTRIA E COMERCIO DE METAIS LTDA | 08.534.664/0001-42 | 2022-07-05 | 2027-07-04 | HI_2021_08_10_1070995 | Ambos |  |  | AIF
|  | 30102 | 2230078 | 0 | CABO MLP ALUM XLPE 3X1X120/70MM2 N ISO | CABO ELETRICO MULTIPLEXADO AUTO SUSTENTADO. MATERIAL DO CONDUTOR: ALUMINIO. TEMPERA: H19. MATERIAL DO ELEMENTO DE SUSTENTACAO: ALUMINIO LIGA 6201. TEMPERA: T81. CLASSE DE ENCORDOAMENTO DO CONDUTOR : 2 (RC). NUMERO DE FIOS DO CONDUTOR FASE: 15 (MIN) - 19 (MAX) . NUMERO DE FIOS DO ELEMENTO DE SUSTENTACAO: 7. DIAMETRO NOMINAL DO FIO DO ELEMENTO DE SUSTENTACAO: 3,45 MM. CARGA DE RUPTURA DO ELEMENTO DE SUSTENTACAO: 1991 DAN. FORMACAO DO CABO: 3X120 + 1X70 MM2. MATERIAL DA ISOLACAO: XLPE. TENSAO DE ISOLACAO: 0,6/1 KV. DESIGNACAO USUAL: QUADRUPLEX. ELEMENTO DE SUSTENTACAO ISOLADO. FASES E NEUTRO COM ISOLAÇÃO COLORIDA. NORMAS: NBR 8182, INS 56.36.02. | INS 56.36.02 | 3X1X120+70MM2 CA/XLPE/CALI PT/CZ/VM+AZ | FT-0100 | Condutores | INTELLI - IND. DE TERM. ELÉTRICOS L | 46.754.545/0001-94 | 2024-06-14 | 2028-04-03 | HI_2024_06_14 | Ambos |  |  | QA
|  | 30102 | 2230078 | 0 | CABO MLP ALUM XLPE 3X1X120/70MM2 N ISO | CABO ELETRICO MULTIPLEXADO AUTO SUSTENTADO. MATERIAL DO CONDUTOR: ALUMINIO. TEMPERA: H19. MATERIAL DO ELEMENTO DE SUSTENTACAO: ALUMINIO LIGA 6201. TEMPERA: T81. CLASSE DE ENCORDOAMENTO DO CONDUTOR : 2 (RC). NUMERO DE FIOS DO CONDUTOR FASE: 15 (MIN) - 19 (MAX) . NUMERO DE FIOS DO ELEMENTO DE SUSTENTACAO: 7. DIAMETRO NOMINAL DO FIO DO ELEMENTO DE SUSTENTACAO: 3,45 MM. CARGA DE RUPTURA DO ELEMENTO DE SUSTENTACAO: 1991 DAN. FORMACAO DO CABO: 3X120 + 1X70 MM2. MATERIAL DA ISOLACAO: XLPE. TENSAO DE ISOLACAO: 0,6/1 KV. DESIGNACAO USUAL: QUADRUPLEX. ELEMENTO DE SUSTENTACAO ISOLADO. FASES E NEUTRO COM ISOLAÇÃO COLORIDA. NORMAS: NBR 8182, INS 56.36.02. | INS 56.36.02 | 278491 - Cabo CopperAL Multiplex 0,6/1KV CA/XLPE/CALi 3x120+70mm² | TT 4.2/278 | Condutores | BRASCOPPER CBC BRASILEIRA CONDUT.LT | 53.606.869/0001-40 | 2024-06-14 | 2028-07-15 | HI_2024_06_14 | Ambos |  |  | AIF
|  | 30102 | 2230078 | 0 | CABO MLP ALUM XLPE 3X1X120/70MM2 N ISO | CABO ELETRICO MULTIPLEXADO AUTO SUSTENTADO. MATERIAL DO CONDUTOR: ALUMINIO. TEMPERA: H19. MATERIAL DO ELEMENTO DE SUSTENTACAO: ALUMINIO LIGA 6201. TEMPERA: T81. CLASSE DE ENCORDOAMENTO DO CONDUTOR : 2 (RC). NUMERO DE FIOS DO CONDUTOR FASE: 15 (MIN) - 19 (MAX) . NUMERO DE FIOS DO ELEMENTO DE SUSTENTACAO: 7. DIAMETRO NOMINAL DO FIO DO ELEMENTO DE SUSTENTACAO: 3,45 MM. CARGA DE RUPTURA DO ELEMENTO DE SUSTENTACAO: 1991 DAN. FORMACAO DO CABO: 3X120 + 1X70 MM2. MATERIAL DA ISOLACAO: XLPE. TENSAO DE ISOLACAO: 0,6/1 KV. DESIGNACAO USUAL: QUADRUPLEX. ELEMENTO DE SUSTENTACAO ISOLADO. FASES E NEUTRO COM ISOLAÇÃO COLORIDA. NORMAS: NBR 8182, INS 56.36.02. | INS 56.36.02 | 3,6020481401e+14 | FT-36020400 | Condutores | CONDUMAX - ELETRO METALURGICA CIAFUNDI LTDA. | 53.224.127/0005-84 | 2024-06-14 | 2028-09-18 | HI_2024_06_14 | Ambos |  |  | QA
|  | 30102 | 2230078 | 31005079 | CABO MLP ALUM XLPE 3X1X120/70MM2 N ISO | CABO ELETRICO MULTIPLEXADO AUTO SUSTENTADO. MATERIAL DO CONDUTOR: ALUMINIO. TEMPERA: H19. MATERIAL DO ELEMENTO DE SUSTENTACAO: ALUMINIO LIGA 6201. TEMPERA: T81. CLASSE DE ENCORDOAMENTO DO CONDUTOR : 2 (RC). NUMERO DE FIOS DO CONDUTOR FASE: 15 (MIN) - 19 | NBR 8182, INS 56.36.02. |  |  | Condutores | Condumax Eletro Metalurgica Ciafundi Ltda | 53.224.127/0005-84 | 2018-10-17 | 2028-09-18 |  | Ambos |  |  | AIF
|  | 30102 | 2230078 | 0 | CABO MLP ALUM XLPE 3X1X120/70MM2 N ISO | CABO ELETRICO MULTIPLEXADO AUTO SUSTENTADO. MATERIAL DO CONDUTOR: ALUMINIO. TEMPERA: H19. MATERIAL DO ELEMENTO DE SUSTENTACAO: ALUMINIO LIGA 6201. TEMPERA: T81. CLASSE DE ENCORDOAMENTO DO CONDUTOR : 2 (RC). NUMERO DE FIOS DO CONDUTOR FASE: 15 (MIN) - 19 (MAX) . NUMERO DE FIOS DO ELEMENTO DE SUSTENTACAO: 7. DIAMETRO NOMINAL DO FIO DO ELEMENTO DE SUSTENTACAO: 3,45 MM. CARGA DE RUPTURA DO ELEMENTO DE SUSTENTACAO: 1991 DAN. FORMACAO DO CABO: 3X120 + 1X70 MM2. MATERIAL DA ISOLACAO: XLPE. TENSAO DE ISOLACAO: 0,6/1 KV. DESIGNACAO USUAL: QUADRUPLEX. ELEMENTO DE SUSTENTACAO ISOLADO. FASES E NEUTRO COM ISOLAÇÃO COLORIDA. NORMAS: NBR 8182, INS 56.36.02. | INS 56.36.02 | CABO DE ALUMÍNIO MULTIPLEXADO AUTOSSUSTENTADO 0,6/1KV 3x1x120+70mm² VCO+NAZ/CAL (NÃO POSSUI CÓDIGO DE ITEM) | https://www.corfio.com.br/pt/produto/cabo-de-aluminio-multiplexado-06-1kv | Condutores | ELETROCAL INDUSTRIA E COMERCIO DE MATERIAIS ELETRICOS LTDA | 83.060.012/0001-39 | 2024-06-14 | 2028-10-18 | HI_2024_06_14 | Ambos |  |  | AIF
|  | 30102 | 2230078 | 0 | CABO MLP ALUM XLPE 3X1X120/70MM2 N ISO | CABO ELETRICO MULTIPLEXADO AUTO SUSTENTADO. MATERIAL DO CONDUTOR: ALUMINIO. TEMPERA: H19. MATERIAL DO ELEMENTO DE SUSTENTACAO: ALUMINIO LIGA 6201. TEMPERA: T81. CLASSE DE ENCORDOAMENTO DO CONDUTOR : 2 (RC). NUMERO DE FIOS DO CONDUTOR FASE: 15 (MIN) - 19 (MAX) . NUMERO DE FIOS DO ELEMENTO DE SUSTENTACAO: 7. DIAMETRO NOMINAL DO FIO DO ELEMENTO DE SUSTENTACAO: 3,45 MM. CARGA DE RUPTURA DO ELEMENTO DE SUSTENTACAO: 1991 DAN. FORMACAO DO CABO: 3X120 + 1X70 MM2. MATERIAL DA ISOLACAO: XLPE. TENSAO DE ISOLACAO: 0,6/1 KV. DESIGNACAO USUAL: QUADRUPLEX. ELEMENTO DE SUSTENTACAO ISOLADO. FASES E NEUTRO COM ISOLAÇÃO COLORIDA. NORMAS: NBR 8182, INS 56.36.02. | INS 56.36.02 | CABO AL QUADRUPLEX 3X120+70 CAL ISO | SIM | Condutores | ALUBAR METAIS E CABOS S/A | 08.262.121/0001-13 | 2024-06-14 | 2029-03-27 | HI_2024_06_14 | Ambos |  |  | QA
|  | 30102 | 2230078 | 0 | CABO MLP ALUM XLPE 3X1X120/70MM2 N ISO | CABO ELETRICO MULTIPLEXADO AUTO SUSTENTADO. MATERIAL DO CONDUTOR: ALUMINIO. TEMPERA: H19. MATERIAL DO ELEMENTO DE SUSTENTACAO: ALUMINIO LIGA 6201. TEMPERA: T81. CLASSE DE ENCORDOAMENTO DO CONDUTOR : 2 (RC). NUMERO DE FIOS DO CONDUTOR FASE: 15 (MIN) - 19 (MAX) . NUMERO DE FIOS DO ELEMENTO DE SUSTENTACAO: 7. DIAMETRO NOMINAL DO FIO DO ELEMENTO DE SUSTENTACAO: 3,45 MM. CARGA DE RUPTURA DO ELEMENTO DE SUSTENTACAO: 1991 DAN. FORMACAO DO CABO: 3X120 + 1X70 MM2. MATERIAL DA ISOLACAO: XLPE. TENSAO DE ISOLACAO: 0,6/1 KV. DESIGNACAO USUAL: QUADRUPLEX. ELEMENTO DE SUSTENTACAO ISOLADO. FASES E NEUTRO COM ISOLAÇÃO COLORIDA. NORMAS: NBR 8182, INS 56.36.02. | INS 56.36.02 |  |  | Condutores | MEGACABOS IND COM CABOS ESPECIAIS L | 07.642.862/0001-67 | 2024-06-14 | 2029-06-19 | HI_2024_06_14 | Ambos |  |  | QA
|  | 30102 | 2230078 | 0 | CABO MLP ALUM XLPE 3X1X120/70MM2 N ISO | CABO ELETRICO MULTIPLEXADO AUTO SUSTENTADO. MATERIAL DO CONDUTOR: ALUMINIO. TEMPERA: H19. MATERIAL DO ELEMENTO DE SUSTENTACAO: ALUMINIO LIGA 6201. TEMPERA: T81. CLASSE DE ENCORDOAMENTO DO CONDUTOR : 2 (RC). NUMERO DE FIOS DO CONDUTOR FASE: 15 (MIN) - 19 (MAX) . NUMERO DE FIOS DO ELEMENTO DE SUSTENTACAO: 7. DIAMETRO NOMINAL DO FIO DO ELEMENTO DE SUSTENTACAO: 3,45 MM. CARGA DE RUPTURA DO ELEMENTO DE SUSTENTACAO: 1991 DAN. FORMACAO DO CABO: 3X120 + 1X70 MM2. MATERIAL DA ISOLACAO: XLPE. TENSAO DE ISOLACAO: 0,6/1 KV. DESIGNACAO USUAL: QUADRUPLEX. ELEMENTO DE SUSTENTACAO ISOLADO. FASES E NEUTRO COM ISOLAÇÃO COLORIDA. NORMAS: NBR 8182, INS 56.36.02. | INS 56.36.02 | MULTIPLEX ALXLPCAL 0,6/1 KV | N/A | Condutores | NEXANS BRASIL S/A | 31.860.364/0014-90 | 2024-06-14 | 2029-07-12 | HI_2024_06_14 | Ambos |  |  | AIF
|  | 30102 | 2230078 | 0 | CABO MLP ALUM XLPE 3X1X120/70MM2 N ISO | CABO ELETRICO MULTIPLEXADO AUTO SUSTENTADO. MATERIAL DO CONDUTOR: ALUMINIO. TEMPERA: H19. MATERIAL DO ELEMENTO DE SUSTENTACAO: ALUMINIO LIGA 6201. TEMPERA: T81. CLASSE DE ENCORDOAMENTO DO CONDUTOR : 2 (RC). NUMERO DE FIOS DO CONDUTOR FASE: 15 (MIN) - 19 (MAX) . NUMERO DE FIOS DO ELEMENTO DE SUSTENTACAO: 7. DIAMETRO NOMINAL DO FIO DO ELEMENTO DE SUSTENTACAO: 3,45 MM. CARGA DE RUPTURA DO ELEMENTO DE SUSTENTACAO: 1991 DAN. FORMACAO DO CABO: 3X120 + 1X70 MM2. MATERIAL DA ISOLACAO: XLPE. TENSAO DE ISOLACAO: 0,6/1 KV. DESIGNACAO USUAL: QUADRUPLEX. ELEMENTO DE SUSTENTACAO ISOLADO. FASES E NEUTRO COM ISOLAÇÃO COLORIDA. NORMAS: NBR 8182, INS 56.36.02. | INS 56.36.02 | 46646111 | Não Aplicável | Condutores | PRYSMIAN CABOS E SISTEMAS DO BRASIL | 61.150.751/0091-35 e 61.150.751/0038-70 | 2024-06-14 | 2029-07-19 | HI_2024_06_14 | Ambos |  |  | QA
|  | 30101 | 2230084 | 0 | CABO MLP ALUM XLPE 3X1X70/50MM2 N ISO | CABO ELETRICO MULTIPLEXADO AUTO SUSTENTADO. MATERIAL DO CONDUTOR: ALUMINIO. TEMPERA: H19. MATERIAL ELEMENTO SUSTENTACAO: ALUMINIO LIGA 6201. TEMPERA: T81. CLASSE DE ENCORDOAMENTO DO CONDUTOR: 2(RC). NUMERO FIOS DO CONDUTOR FASE: 15(MIN)-19(MAX). NUMERO FIOS DO ELEMENTO SUSTENTACAO:7. DIAMETRO DO FIO ELEMENTO SUSTENTACAO: 3,00 MM. CARGA RUPTURA DO ELEMENTO DE SUSTENTACAO: 1572 DAN. FORMACAO DO CABO: 3X70 + 1X50 MM2. MATERIAL ISOLACAO: XLPE. TENSAO ISOLACAO: 0,6/1 KV. DESIGNACAO USUAL: QUADRUPLEX. ELEMENTO DE SUSTENTACAO ISOLADO NA COR AZUL. FASES COLORIDAS CONFORME ABNT NBR. NORMAS: NBR 8182, INS 56.36.02. | INS 56.36.02 | M4.03.0085 | N/A | Condutores | COPPERFIO INDUSTRIA E COMERCIO LTDA | 56.059.702/0001-03 | 2024-06-14 | 2026-03-09 | HI_2024_06_14 | Ambos |  |  | AIF
|  | 30101 | 2230084 | 31005084 | CABO MLP ALUM XLPE 3X1X70/50MM2 N ISO | CABO ELETRICO MULTIPLEXADO AUTO SUSTENTADO. MATERIAL DO CONDUTOR: ALUMINIO. TEMPERA: H19. MATERIAL ELEMENTO SUSTENTACAO: ALUMINIO LIGA 6201. TEMPERA: T81. CLASSE DE ENCORDOAMENTO DO CONDUTOR: 2(RC). NUMERO FIOS DO CONDUTOR FASE: 15(MIN)-19(MAX). NUMERO FI | NBR 8182, INS 56.36.02. |  |  | Condutores | COPPERFIO INDÚSTRIA E COMÉRCIO LTDA | 56.059.702/0001-03 | 2021-03-10 | 2026-03-09 |  | Ambos |  |  | AIF
|  | 30101 | 2230084 | 31005084 | CABO MLP ALUM XLPE 3X1X70/50MM2 N ISO | CABO ELETRICO MULTIPLEXADO AUTO SUSTENTADO. MATERIAL DO CONDUTOR: ALUMINIO. TEMPERA: H19. MATERIAL ELEMENTO SUSTENTACAO: ALUMINIO LIGA 6201. TEMPERA: T81. CLASSE DE ENCORDOAMENTO DO CONDUTOR: 2(RC). NUMERO FIOS DO CONDUTOR FASE: 15(MIN)-19(MAX). NUMERO FI | NBR 8182, INS 56.36.02. |  |  | Condutores | CONDUSPAR CONDUTORES ELETRICOS LTDA | 79.327.649/0001-71 | 2022-03-08 | 2027-03-07 | HI_2021_08_03 | Ambos |  |  | AIF
|  | 30101 | 2230084 | 0 | CABO MLP ALUM XLPE 3X1X70/50MM2 N ISO | CABO ELETRICO MULTIPLEXADO AUTO SUSTENTADO. MATERIAL DO CONDUTOR: ALUMINIO. TEMPERA: H19. MATERIAL ELEMENTO SUSTENTACAO: ALUMINIO LIGA 6201. TEMPERA: T81. CLASSE DE ENCORDOAMENTO DO CONDUTOR: 2(RC). NUMERO FIOS DO CONDUTOR FASE: 15(MIN)-19(MAX). NUMERO FIOS DO ELEMENTO SUSTENTACAO:7. DIAMETRO DO FIO ELEMENTO SUSTENTACAO: 3,00 MM. CARGA RUPTURA DO ELEMENTO DE SUSTENTACAO: 1572 DAN. FORMACAO DO CABO: 3X70 + 1X50 MM2. MATERIAL ISOLACAO: XLPE. TENSAO ISOLACAO: 0,6/1 KV. DESIGNACAO USUAL: QUADRUPLEX. ELEMENTO DE SUSTENTACAO ISOLADO NA COR AZUL. FASES COLORIDAS CONFORME ABNT NBR. NORMAS: NBR 8182, INS 56.36.02. | INS 56.36.02 | 1261901BB CB AL 4PX XLPE NI 3X1X70+50MM2 VC CAL | NBR 8182 INS 56.36.02 | Condutores | DIPRO DO BRASIL LTDA | 53.253.978/0001-21 | 2024-06-14 | 2027-03-07 | HI_2024_06_14 | Ambos |  |  | QA
|  | 30101 | 2230084 | 31005084 | CABO MLP ALUM XLPE 3X1X70/50MM2 N ISO | CABO ELETRICO MULTIPLEXADO AUTO SUSTENTADO. MATERIAL DO CONDUTOR: ALUMINIO. TEMPERA: H19. MATERIAL ELEMENTO SUSTENTACAO: ALUMINIO LIGA 6201. TEMPERA: T81. CLASSE DE ENCORDOAMENTO DO CONDUTOR: 2(RC). NUMERO FIOS DO CONDUTOR FASE: 15(MIN)-19(MAX). NUMERO FI | NBR 8182, INS 56.36.02. | CB QUADRIX AL/XLPE CC/CAI KV |  | Condutores | Induscabos Condutores Elétricos Ltda | 48.063.416/0001-85 | 2017-04-13 | 2027-03-08 | HI_2021_08_04_1001690 | Ambos |  |  | QA
|  | 30101 | 2230084 | 0 | CABO MLP ALUM XLPE 3X1X70/50MM2 N ISO | CABO ELETRICO MULTIPLEXADO AUTO SUSTENTADO. MATERIAL DO CONDUTOR: ALUMINIO. TEMPERA: H19. MATERIAL ELEMENTO SUSTENTACAO: ALUMINIO LIGA 6201. TEMPERA: T81. CLASSE DE ENCORDOAMENTO DO CONDUTOR: 2(RC). NUMERO FIOS DO CONDUTOR FASE: 15(MIN)-19(MAX). NUMERO FIOS DO ELEMENTO SUSTENTACAO:7. DIAMETRO DO FIO ELEMENTO SUSTENTACAO: 3,00 MM. CARGA RUPTURA DO ELEMENTO DE SUSTENTACAO: 1572 DAN. FORMACAO DO CABO: 3X70 + 1X50 MM2. MATERIAL ISOLACAO: XLPE. TENSAO ISOLACAO: 0,6/1 KV. DESIGNACAO USUAL: QUADRUPLEX. ELEMENTO DE SUSTENTACAO ISOLADO NA COR AZUL. FASES COLORIDAS CONFORME ABNT NBR. NORMAS: NBR 8182, INS 56.36.02. | INS 56.36.02 | Cabo de Potência multiplexado autossustentado 3x1x70mm² + 50mm² CAl XLPE 0,6/1kV N.I |  | Condutores | CMR CONDUTORES ELÉTRICOS LTDA. - EP | 11.045.403/0001-73 | 2024-06-14 | 2027-05-12 | HI_2024_06_14 | Ambos |  |  | AIF
|  | 30101 | 2230084 | 0 | CABO MLP ALUM XLPE 3X1X70/50MM2 N ISO | CABO ELETRICO MULTIPLEXADO AUTO SUSTENTADO. MATERIAL DO CONDUTOR: ALUMINIO. TEMPERA: H19. MATERIAL ELEMENTO SUSTENTACAO: ALUMINIO LIGA 6201. TEMPERA: T81. CLASSE DE ENCORDOAMENTO DO CONDUTOR: 2(RC). NUMERO FIOS DO CONDUTOR FASE: 15(MIN)-19(MAX). NUMERO FIOS DO ELEMENTO SUSTENTACAO:7. DIAMETRO DO FIO ELEMENTO SUSTENTACAO: 3,00 MM. CARGA RUPTURA DO ELEMENTO DE SUSTENTACAO: 1572 DAN. FORMACAO DO CABO: 3X70 + 1X50 MM2. MATERIAL ISOLACAO: XLPE. TENSAO ISOLACAO: 0,6/1 KV. DESIGNACAO USUAL: QUADRUPLEX. ELEMENTO DE SUSTENTACAO ISOLADO NA COR AZUL. FASES COLORIDAS CONFORME ABNT NBR. NORMAS: NBR 8182, INS 56.36.02. | INS 56.36.02 | R704PCV506201I01 - Cabo Quadr Color. 3x1x70+50mm² AL - XLPE - Neutro Isol Az 6201 | NBR 8182 e INS 56.36.02 | Condutores | NEOALUMINIO IND COM DE METAIS LTDA | 08.534.664/0001-42 | 2024-06-14 | 2027-07-04 | HI_2024_06_14 | Ambos |  |  | AIF
|  | 30101 | 2230084 | 31005084 | CABO MLP ALUM XLPE 3X1X70/50MM2 N ISO | CABO ELETRICO MULTIPLEXADO AUTO SUSTENTADO. MATERIAL DO CONDUTOR: ALUMINIO. TEMPERA: H19. MATERIAL ELEMENTO SUSTENTACAO: ALUMINIO LIGA 6201. TEMPERA: T81. CLASSE DE ENCORDOAMENTO DO CONDUTOR: 2(RC). NUMERO FIOS DO CONDUTOR FASE: 15(MIN)-19(MAX). NUMERO FI | NBR 8182, INS 56.36.02. | R704PCV506201I01 |  | Condutores | NEOALUMINIO INDUSTRIA E COMERCIO DE METAIS LTDA | 08.534.664/0001-42 | 2022-07-05 | 2027-07-04 | HI_2021_08_10_1070995 | Ambos |  |  | AIF
|  | 30101 | 2230084 | 0 | CABO MLP ALUM XLPE 3X1X70/50MM2 N ISO | CABO ELETRICO MULTIPLEXADO AUTO SUSTENTADO. MATERIAL DO CONDUTOR: ALUMINIO. TEMPERA: H19. MATERIAL ELEMENTO SUSTENTACAO: ALUMINIO LIGA 6201. TEMPERA: T81. CLASSE DE ENCORDOAMENTO DO CONDUTOR: 2(RC). NUMERO FIOS DO CONDUTOR FASE: 15(MIN)-19(MAX). NUMERO FIOS DO ELEMENTO SUSTENTACAO:7. DIAMETRO DO FIO ELEMENTO SUSTENTACAO: 3,00 MM. CARGA RUPTURA DO ELEMENTO DE SUSTENTACAO: 1572 DAN. FORMACAO DO CABO: 3X70 + 1X50 MM2. MATERIAL ISOLACAO: XLPE. TENSAO ISOLACAO: 0,6/1 KV. DESIGNACAO USUAL: QUADRUPLEX. ELEMENTO DE SUSTENTACAO ISOLADO NA COR AZUL. FASES COLORIDAS CONFORME ABNT NBR. NORMAS: NBR 8182, INS 56.36.02. | INS 56.36.02 | 3X1X70+50MM2 CA/XLPE/CALI PT/CZ/VM+AZ | FT-0838 | Condutores | INTELLI - IND. DE TERM. ELÉTRICOS L | 46.754.545/0001-94 | 2024-06-14 | 2028-04-03 | HI_2024_06_14 | Ambos |  |  | QA
|  | 30101 | 2230084 | 0 | CABO MLP ALUM XLPE 3X1X70/50MM2 N ISO | CABO ELETRICO MULTIPLEXADO AUTO SUSTENTADO. MATERIAL DO CONDUTOR: ALUMINIO. TEMPERA: H19. MATERIAL ELEMENTO SUSTENTACAO: ALUMINIO LIGA 6201. TEMPERA: T81. CLASSE DE ENCORDOAMENTO DO CONDUTOR: 2(RC). NUMERO FIOS DO CONDUTOR FASE: 15(MIN)-19(MAX). NUMERO FIOS DO ELEMENTO SUSTENTACAO:7. DIAMETRO DO FIO ELEMENTO SUSTENTACAO: 3,00 MM. CARGA RUPTURA DO ELEMENTO DE SUSTENTACAO: 1572 DAN. FORMACAO DO CABO: 3X70 + 1X50 MM2. MATERIAL ISOLACAO: XLPE. TENSAO ISOLACAO: 0,6/1 KV. DESIGNACAO USUAL: QUADRUPLEX. ELEMENTO DE SUSTENTACAO ISOLADO NA COR AZUL. FASES COLORIDAS CONFORME ABNT NBR. NORMAS: NBR 8182, INS 56.36.02. | INS 56.36.02 | 278487 - Cabo CopperAL Multiplex 0,6/1KV CA/XLPE/CALi 3x70+50mm² | TT 4.2/278 | Condutores | BRASCOPPER CBC BRASILEIRA CONDUT.LT | 53.606.869/0001-40 | 2024-06-14 | 2028-07-15 | HI_2024_06_14 | Ambos |  |  | AIF
|  | 30101 | 2230084 | 0 | CABO MLP ALUM XLPE 3X1X70/50MM2 N ISO | CABO ELETRICO MULTIPLEXADO AUTO SUSTENTADO. MATERIAL DO CONDUTOR: ALUMINIO. TEMPERA: H19. MATERIAL ELEMENTO SUSTENTACAO: ALUMINIO LIGA 6201. TEMPERA: T81. CLASSE DE ENCORDOAMENTO DO CONDUTOR: 2(RC). NUMERO FIOS DO CONDUTOR FASE: 15(MIN)-19(MAX). NUMERO FIOS DO ELEMENTO SUSTENTACAO:7. DIAMETRO DO FIO ELEMENTO SUSTENTACAO: 3,00 MM. CARGA RUPTURA DO ELEMENTO DE SUSTENTACAO: 1572 DAN. FORMACAO DO CABO: 3X70 + 1X50 MM2. MATERIAL ISOLACAO: XLPE. TENSAO ISOLACAO: 0,6/1 KV. DESIGNACAO USUAL: QUADRUPLEX. ELEMENTO DE SUSTENTACAO ISOLADO NA COR AZUL. FASES COLORIDAS CONFORME ABNT NBR. NORMAS: NBR 8182, INS 56.36.02. | INS 56.36.02 | 3,6020403001e+14 | FT-36020400 | Condutores | CONDUMAX - ELETRO METALURGICA CIAFUNDI LTDA. | 53.224.127/0005-84 | 2024-06-14 | 2028-09-18 | HI_2024_06_14 | Ambos |  |  | QA
|  | 30101 | 2230084 | 31005084 | CABO MLP ALUM XLPE 3X1X70/50MM2 N ISO | CABO ELETRICO MULTIPLEXADO AUTO SUSTENTADO. MATERIAL DO CONDUTOR: ALUMINIO. TEMPERA: H19. MATERIAL ELEMENTO SUSTENTACAO: ALUMINIO LIGA 6201. TEMPERA: T81. CLASSE DE ENCORDOAMENTO DO CONDUTOR: 2(RC). NUMERO FIOS DO CONDUTOR FASE: 15(MIN)-19(MAX). NUMERO FI | NBR 8182, INS 56.36.02. |  |  | Condutores | Condumax Eletro Metalurgica Ciafundi Ltda | 53.224.127/0005-84 | 2018-10-17 | 2028-09-18 |  | Ambos |  |  | AIF
|  | 30101 | 2230084 | 0 | CABO MLP ALUM XLPE 3X1X70/50MM2 N ISO | CABO ELETRICO MULTIPLEXADO AUTO SUSTENTADO. MATERIAL DO CONDUTOR: ALUMINIO. TEMPERA: H19. MATERIAL ELEMENTO SUSTENTACAO: ALUMINIO LIGA 6201. TEMPERA: T81. CLASSE DE ENCORDOAMENTO DO CONDUTOR: 2(RC). NUMERO FIOS DO CONDUTOR FASE: 15(MIN)-19(MAX). NUMERO FIOS DO ELEMENTO SUSTENTACAO:7. DIAMETRO DO FIO ELEMENTO SUSTENTACAO: 3,00 MM. CARGA RUPTURA DO ELEMENTO DE SUSTENTACAO: 1572 DAN. FORMACAO DO CABO: 3X70 + 1X50 MM2. MATERIAL ISOLACAO: XLPE. TENSAO ISOLACAO: 0,6/1 KV. DESIGNACAO USUAL: QUADRUPLEX. ELEMENTO DE SUSTENTACAO ISOLADO NA COR AZUL. FASES COLORIDAS CONFORME ABNT NBR. NORMAS: NBR 8182, INS 56.36.02. | INS 56.36.02 | CABO DE ALUMÍNIO MULTIPLEXADO AUTOSSUSTENTADO 0,6/1KV 3x1x70+50mm² VCO+NAZ/CAL (NÃO POSSUI CÓDIGO DE ITEM) | https://www.corfio.com.br/pt/produto/cabo-de-aluminio-multiplexado-06-1kv | Condutores | ELETROCAL INDUSTRIA E COMERCIO DE MATERIAIS ELETRICOS LTDA | 83.060.012/0001-39 | 2024-06-14 | 2028-10-18 | HI_2024_06_14 | Ambos |  |  | AIF
|  | 30101 | 2230084 | 0 | CABO MLP ALUM XLPE 3X1X70/50MM2 N ISO | CABO ELETRICO MULTIPLEXADO AUTO SUSTENTADO. MATERIAL DO CONDUTOR: ALUMINIO. TEMPERA: H19. MATERIAL ELEMENTO SUSTENTACAO: ALUMINIO LIGA 6201. TEMPERA: T81. CLASSE DE ENCORDOAMENTO DO CONDUTOR: 2(RC). NUMERO FIOS DO CONDUTOR FASE: 15(MIN)-19(MAX). NUMERO FIOS DO ELEMENTO SUSTENTACAO:7. DIAMETRO DO FIO ELEMENTO SUSTENTACAO: 3,00 MM. CARGA RUPTURA DO ELEMENTO DE SUSTENTACAO: 1572 DAN. FORMACAO DO CABO: 3X70 + 1X50 MM2. MATERIAL ISOLACAO: XLPE. TENSAO ISOLACAO: 0,6/1 KV. DESIGNACAO USUAL: QUADRUPLEX. ELEMENTO DE SUSTENTACAO ISOLADO NA COR AZUL. FASES COLORIDAS CONFORME ABNT NBR. NORMAS: NBR 8182, INS 56.36.02. | INS 56.36.02 | CABO AL QUADRUPLEX 3X70+50 CAL ISO | SIM | Condutores | ALUBAR METAIS E CABOS S/A | 08.262.121/0001-13 | 2024-06-14 | 2029-03-27 | HI_2024_06_14 | Ambos |  |  | QA
|  | 30101 | 2230084 | 0 | CABO MLP ALUM XLPE 3X1X70/50MM2 N ISO | CABO ELETRICO MULTIPLEXADO AUTO SUSTENTADO. MATERIAL DO CONDUTOR: ALUMINIO. TEMPERA: H19. MATERIAL ELEMENTO SUSTENTACAO: ALUMINIO LIGA 6201. TEMPERA: T81. CLASSE DE ENCORDOAMENTO DO CONDUTOR: 2(RC). NUMERO FIOS DO CONDUTOR FASE: 15(MIN)-19(MAX). NUMERO FIOS DO ELEMENTO SUSTENTACAO:7. DIAMETRO DO FIO ELEMENTO SUSTENTACAO: 3,00 MM. CARGA RUPTURA DO ELEMENTO DE SUSTENTACAO: 1572 DAN. FORMACAO DO CABO: 3X70 + 1X50 MM2. MATERIAL ISOLACAO: XLPE. TENSAO ISOLACAO: 0,6/1 KV. DESIGNACAO USUAL: QUADRUPLEX. ELEMENTO DE SUSTENTACAO ISOLADO NA COR AZUL. FASES COLORIDAS CONFORME ABNT NBR. NORMAS: NBR 8182, INS 56.36.02. | INS 56.36.02 |  |  | Condutores | MEGACABOS IND COM CABOS ESPECIAIS L | 07.642.862/0001-67 | 2024-06-14 | 2029-06-19 | HI_2024_06_14 | Ambos |  |  | QA
|  | 30101 | 2230084 | 0 | CABO MLP ALUM XLPE 3X1X70/50MM2 N ISO | CABO ELETRICO MULTIPLEXADO AUTO SUSTENTADO. MATERIAL DO CONDUTOR: ALUMINIO. TEMPERA: H19. MATERIAL ELEMENTO SUSTENTACAO: ALUMINIO LIGA 6201. TEMPERA: T81. CLASSE DE ENCORDOAMENTO DO CONDUTOR: 2(RC). NUMERO FIOS DO CONDUTOR FASE: 15(MIN)-19(MAX). NUMERO FIOS DO ELEMENTO SUSTENTACAO:7. DIAMETRO DO FIO ELEMENTO SUSTENTACAO: 3,00 MM. CARGA RUPTURA DO ELEMENTO DE SUSTENTACAO: 1572 DAN. FORMACAO DO CABO: 3X70 + 1X50 MM2. MATERIAL ISOLACAO: XLPE. TENSAO ISOLACAO: 0,6/1 KV. DESIGNACAO USUAL: QUADRUPLEX. ELEMENTO DE SUSTENTACAO ISOLADO NA COR AZUL. FASES COLORIDAS CONFORME ABNT NBR. NORMAS: NBR 8182, INS 56.36.02. | INS 56.36.02 | MULTIPLEX ALXLPCAL 0,6/1 KV | N/A | Condutores | NEXANS BRASIL S/A | 31.860.364/0014-90 | 2024-06-14 | 2029-07-12 | HI_2024_06_14 | Ambos |  |  | AIF
|  | 30101 | 2230084 | 0 | CABO MLP ALUM XLPE 3X1X70/50MM2 N ISO | CABO ELETRICO MULTIPLEXADO AUTO SUSTENTADO. MATERIAL DO CONDUTOR: ALUMINIO. TEMPERA: H19. MATERIAL ELEMENTO SUSTENTACAO: ALUMINIO LIGA 6201. TEMPERA: T81. CLASSE DE ENCORDOAMENTO DO CONDUTOR: 2(RC). NUMERO FIOS DO CONDUTOR FASE: 15(MIN)-19(MAX). NUMERO FIOS DO ELEMENTO SUSTENTACAO:7. DIAMETRO DO FIO ELEMENTO SUSTENTACAO: 3,00 MM. CARGA RUPTURA DO ELEMENTO DE SUSTENTACAO: 1572 DAN. FORMACAO DO CABO: 3X70 + 1X50 MM2. MATERIAL ISOLACAO: XLPE. TENSAO ISOLACAO: 0,6/1 KV. DESIGNACAO USUAL: QUADRUPLEX. ELEMENTO DE SUSTENTACAO ISOLADO NA COR AZUL. FASES COLORIDAS CONFORME ABNT NBR. NORMAS: NBR 8182, INS 56.36.02. | INS 56.36.02 | 46646106 | Não Aplicável | Condutores | PRYSMIAN CABOS E SISTEMAS DO BRASIL | 61.150.751/0091-35 e 61.150.751/0038-70 | 2024-06-14 | 2029-07-19 | HI_2024_06_14 | Ambos |  |  | QA
|  | 30032 | 2223456 | 31015088 | CABO COBRE XLPE 95MM2 1F CLA2 PRETO | CABO ELETRICO DE POTENCIA. TENSAO DE ISOLACAO: 0,6/1,0 KV.CONDUTOR: COBRE, TEMPERA MOLE, CLASSE DE ENCORDOAMENTO 2, REDONDO NAOCOMPACTADO (RN), FORMACAO DO CABO: 1 X 95,00MM2. ISOLACAO: XLPE90 C. COBERTURA: PVC/ST2 ANTICHAMA E LIVRE DE CHUMBO, CO | DIS-ETE-101 |  |  | Condutores | CONDUSPAR CONDUTORES ELETRICOS LTDA | 79.327.649/0001-71 | 2022-03-08 | 2027-03-07 | HI_2021_08_03 | Ambos |  |  | AIF
|  | 30032 | 2223456 | 0 | CABO COBRE XLPE 95MM2 1F CLA2 PRETO | CABO ELETRICO DE POTENCIA. TENSAO DE ISOLACAO: 0,6/1,0 KV. CONDUTOR: COBRE, TEMPERA MOLE, CLASSE DE ENCORDOAMENTO 2, REDONDO NAO COMPACTADO (RN), FORMACAO DO CABO: 1 X 95 ,00MM2. ISOLACAO: XLPE 90 C. COBERTURA: PVC/ST2 ANTICHAMA E LIVRE DE CHUMBO, COR: PRETA. EMBALAGEM CARRETEL: 500M. APLICACAO: REDE APARENTE, EMBUTIDA OU SUBTERRANEA EM AREA INUNDAVEL. ESPECIFICAÇÃO: INS 56.37.02. | INS 56.37.02 | 2066001BB CB RIG CU XLPE-PVC 95MM2 1KV PT (RN) | NBR 7287 INS 56.37.02. DIS-ETE-101 | Condutores | DIPRO DO BRASIL LTDA | 53.253.978/0001-21 | 2024-06-14 | 2027-03-07 | HI_2024_06_14 | Ambos |  |  | QA
|  | 30032 | 2223456 | 31015088 | CABO COBRE XLPE 95MM2 1F CLA2 PRETO | CABO ELETRICO DE POTENCIA. TENSAO DE ISOLACAO: 0,6/1,0 KV.CONDUTOR: COBRE, TEMPERA MOLE, CLASSE DE ENCORDOAMENTO 2, REDONDO NAOCOMPACTADO (RN), FORMACAO DO CABO: 1 X 95,00MM2. ISOLACAO: XLPE90 C. COBERTURA: PVC/ST2 ANTICHAMA E LIVRE DE CHUMBO, CO | DIS-ETE-101 | CB.INDULINK (XLPE/PVC) 95MM2 1KV REDONDO PT/X |  | Condutores | Induscabos Condutores Elétricos Ltda | 48.063.416/0001-85 | 2017-04-13 | 2027-03-08 | HI_2021_08_04_1001690 | Ambos |  |  | QA
|  | 30032 | 2223456 | 0 | CABO COBRE XLPE 95MM2 1F CLA2 PRETO | CABO ELETRICO DE POTENCIA. TENSAO DE ISOLACAO: 0,6/1,0 KV. CONDUTOR: COBRE, TEMPERA MOLE, CLASSE DE ENCORDOAMENTO 2, REDONDO NAO COMPACTADO (RN), FORMACAO DO CABO: 1 X 95 ,00MM2. ISOLACAO: XLPE 90 C. COBERTURA: PVC/ST2 ANTICHAMA E LIVRE DE CHUMBO, COR: PRETA. EMBALAGEM CARRETEL: 500M. APLICACAO: REDE APARENTE, EMBUTIDA OU SUBTERRANEA EM AREA INUNDAVEL. ESPECIFICAÇÃO: INS 56.37.02. | INS 56.37.02 | CB.INDULINK (XLPE/PVC) 95MM2 1KV REDONDO |  | Condutores | INDUSCABOS CONDUTORES ELÉTRICOS LTDA | 48.063.416/0001-85 | 2024-06-14 | 2027-03-08 | HI_2024_06_14 | Ambos |  |  | QA
|  | 30032 | 2223456 | 0 | CABO COBRE XLPE 95MM2 1F CLA2 PRETO | CABO ELETRICO DE POTENCIA. TENSAO DE ISOLACAO: 0,6/1,0 KV. CONDUTOR: COBRE, TEMPERA MOLE, CLASSE DE ENCORDOAMENTO 2, REDONDO NAO COMPACTADO (RN), FORMACAO DO CABO: 1 X 95 ,00MM2. ISOLACAO: XLPE 90 C. COBERTURA: PVC/ST2 ANTICHAMA E LIVRE DE CHUMBO, COR: PRETA. EMBALAGEM CARRETEL: 500M. APLICACAO: REDE APARENTE, EMBUTIDA OU SUBTERRANEA EM AREA INUNDAVEL. ESPECIFICAÇÃO: INS 56.37.02. | INS 56.37.02 | CABELFIX 0,6/1 KV |  | Condutores | CABELAUTO BRASIL CABOS | 02.068.925/0001-08 | 2024-06-14 | 2027-09-29 | HI_2024_06_14 | Ambos |  |  | QA
|  | 30032 | 2223456 | 31015088 | CABO COBRE XLPE 95MM2 1F CLA2 PRETO | CABO ELETRICO DE POTENCIA. TENSAO DE ISOLACAO: 0,6/1,0 KV.CONDUTOR: COBRE, TEMPERA MOLE, CLASSE DE ENCORDOAMENTO 2, REDONDO NAOCOMPACTADO (RN), FORMACAO DO CABO: 1 X 95,00MM2. ISOLACAO: XLPE90 C. COBERTURA: PVC/ST2 ANTICHAMA E LIVRE DE CHUMBO, CO | DIS-ETE-101 | CABELFIX 0,6/1 KVNBR 7287 |  | Condutores | Cabelauto Condutores Elétricos S.A. | 02.068.925/0001-08 | 2017-12-12 | 2027-09-29 | HI_2021_08_03_1047207 | Ambos |  |  | AIF
|  | 30032 | 2223456 | 0 | CABO COBRE XLPE 95MM2 1F CLA2 PRETO | CABO ELETRICO DE POTENCIA. TENSAO DE ISOLACAO: 0,6/1,0 KV. CONDUTOR: COBRE, TEMPERA MOLE, CLASSE DE ENCORDOAMENTO 2, REDONDO NAO COMPACTADO (RN), FORMACAO DO CABO: 1 X 95 ,00MM2. ISOLACAO: XLPE 90 C. COBERTURA: PVC/ST2 ANTICHAMA E LIVRE DE CHUMBO, COR: PRETA. EMBALAGEM CARRETEL: 500M. APLICACAO: REDE APARENTE, EMBUTIDA OU SUBTERRANEA EM AREA INUNDAVEL. ESPECIFICAÇÃO: INS 56.37.02. | INS 56.37.02 | CABO POTÊNCIA COBRE C2 RN XLPE/ST2 1KV 1x95MM² | 020416201181100 | Condutores | CORDEIRO CABOS ELETRICOS SA | 14.197.209/0001-0014.197.209/0001-00 | 2024-06-14 | 2028-06-18 | HI_2024_06_14 | Ambos |  |  | AIF
|  | 30032 | 2223456 | 0 | CABO COBRE XLPE 95MM2 1F CLA2 PRETO | CABO ELETRICO DE POTENCIA. TENSAO DE ISOLACAO: 0,6/1,0 KV. CONDUTOR: COBRE, TEMPERA MOLE, CLASSE DE ENCORDOAMENTO 2, REDONDO NAO COMPACTADO (RN), FORMACAO DO CABO: 1 X 95 ,00MM2. ISOLACAO: XLPE 90 C. COBERTURA: PVC/ST2 ANTICHAMA E LIVRE DE CHUMBO, COR: PRETA. EMBALAGEM CARRETEL: 500M. APLICACAO: REDE APARENTE, EMBUTIDA OU SUBTERRANEA EM AREA INUNDAVEL. ESPECIFICAÇÃO: INS 56.37.02. | INS 56.37.02 | 3,0620103101e+14 | FT-30620103 | Condutores | CONDUMAX - ELETRO METALURGICA CIAFUNDI LTDA. | 53.224.127/0005-84 | 2024-06-14 | 2028-09-18 | HI_2024_06_14 | Ambos |  |  | QA
|  | 30032 | 2223456 | 31015088 | CABO COBRE XLPE 95MM2 1F CLA2 PRETO | CABO ELETRICO DE POTENCIA. TENSAO DE ISOLACAO: 0,6/1,0 KV.CONDUTOR: COBRE, TEMPERA MOLE, CLASSE DE ENCORDOAMENTO 2, REDONDO NAOCOMPACTADO (RN), FORMACAO DO CABO: 1 X 95,00MM2. ISOLACAO: XLPE90 C. COBERTURA: PVC/ST2 ANTICHAMA E LIVRE DE CHUMBO, CO | DIS-ETE-101 |  |  | Condutores | Condumax Eletro Metalurgica Ciafundi Ltda | 53.224.127/0005-84 | 2018-10-17 | 2028-09-18 |  | Ambos |  |  | AIF
|  | 30032 | 2223456 | 0 | CABO COBRE XLPE 95MM2 1F CLA2 PRETO | CABO ELETRICO DE POTENCIA. TENSAO DE ISOLACAO: 0,6/1,0 KV. CONDUTOR: COBRE, TEMPERA MOLE, CLASSE DE ENCORDOAMENTO 2, REDONDO NAO COMPACTADO (RN), FORMACAO DO CABO: 1 X 95 ,00MM2. ISOLACAO: XLPE 90 C. COBERTURA: PVC/ST2 ANTICHAMA E LIVRE DE CHUMBO, COR: PRETA. EMBALAGEM CARRETEL: 500M. APLICACAO: REDE APARENTE, EMBUTIDA OU SUBTERRANEA EM AREA INUNDAVEL. ESPECIFICAÇÃO: INS 56.37.02. | INS 56.37.02 | FIPEX 0,6/1 kV | N/A | Condutores | NEXANS BRASIL S/A | 31.860.364/0014-90 | 2024-06-14 | 2029-07-12 | HI_2024_06_14 | Ambos |  |  | AIF
|  | 30032 | 2223456 | 0 | CABO COBRE XLPE 95MM2 1F CLA2 PRETO | CABO ELETRICO DE POTENCIA. TENSAO DE ISOLACAO: 0,6/1,0 KV. CONDUTOR: COBRE, TEMPERA MOLE, CLASSE DE ENCORDOAMENTO 2, REDONDO NAO COMPACTADO (RN), FORMACAO DO CABO: 1 X 95 ,00MM2. ISOLACAO: XLPE 90 C. COBERTURA: PVC/ST2 ANTICHAMA E LIVRE DE CHUMBO, COR: PRETA. EMBALAGEM CARRETEL: 500M. APLICACAO: REDE APARENTE, EMBUTIDA OU SUBTERRANEA EM AREA INUNDAVEL. ESPECIFICAÇÃO: INS 56.37.02. | INS 56.37.02 | 90513476 (Provisório) | Não Aplicável | Condutores | PRYSMIAN CABOS E SISTEMAS DO BRASIL | 61.150.751/0091-35 e 61.150.751/0038-70 | 2024-06-14 | 2029-07-19 | HI_2024_06_14 | Ambos |  |  | QA
|  | 16494 | 5629012 | 5629012 | BOTA CONDUTIVA TAMANHO 46 | BOTA CONDUTIVA, NUMERO 46. APLICACAO - TRABALHO AO POTENCIAL EM LINHA VIVA. OBS- COM RABICHO DE LIGACAO DA BOTA A ROUPA CONDUTIVA. CONFORME DIS.CEF.005 ET 012.01 | CEF 005 - ET 012.01 | 6WSC6 SC |  | EPIs, acessórios de Segurança | BSB PRODUTORA DE EQUIPAMENTOS DE PROTECAO INDIVIDUAL S.A. | 10.472.968/0002-55 | 2025-10-13 | 2030-10-13 | HI_2025_07_08 | Ambos | 27874 | N/A | BC
|  | 16493 | 5629008 | 5629008 | BOTA CONDUTIVA TAMANHO 45 | BOTA CONDUTIVA, NUMERO 45. APLICACAO - TRABALHO AO POTENCIAL EM LINHA VIVA. OBS- COM RABICHO DE LIGACAO DA BOTA A ROUPA CONDUTIVA. CONFORME DIS.CEF.005 ET 012.01 | CEF 005 - ET 012.01 | 6WSC6 SC |  | EPIs, acessórios de Segurança | BSB PRODUTORA DE EQUIPAMENTOS DE PROTECAO INDIVIDUAL S.A. | 10.472.968/0002-55 | 2025-10-13 | 2030-10-13 | HI_2025_07_08 | Ambos | 27874 | N/A | BC
|  | 16492 | 5629005 | 5629005 | BOTA CONDUTIVA TAMANHO 39 | BOTA CONDUTIVA, NUMERO 39. APLICACAO - TRABALHO AO POTENCIAL EM LINHA VIVA. OBS- COM RABICHO DE LIGACAO DA BOTA A ROUPA CONDUTIVA. CONFORME DIS.CEF.005 ET 012.01 | CEF 005 - ET 012.01 | 6WSC6 SC |  | EPIs, acessórios de Segurança | BSB PRODUTORA DE EQUIPAMENTOS DE PROTECAO INDIVIDUAL S.A. | 10.472.968/0002-55 | 2025-10-13 | 2030-10-13 | HI_2025_07_08 | Ambos | 27874 | N/A | BC
|  | 16491 | 5629004 | 5629004 | BOTA CONDUTIVA TAMANHO 38 | BOTA CONDUTIVA, NUMERO 38. APLICACAO - TRABALHO AO POTENCIAL EM LINHA VIVA. OBS- COM RABICHO DE LIGACAO DA BOTA A ROUPA CONDUTIVA. CONFORME DIS.CEF.005 ET 012.01 | CEF 005 - ET 012.01 | 6WSC6 SC |  | EPIs, acessórios de Segurança | BSB PRODUTORA DE EQUIPAMENTOS DE PROTECAO INDIVIDUAL S.A. | 10.472.968/0002-55 | 2025-10-13 | 2030-10-13 | HI_2025_07_08 | Ambos | 27874 | N/A | BC
|  | 16490 | 5629002 | 5629002 | BOTA CONDUTIVA TAMANHO 37 | BOTA CONDUTIVA, NUMERO 37. APLICACAO - TRABALHO AO POTENCIAL EM LINHA VIVA. OBS- COM RABICHO DE LIGACAO DA BOTA A ROUPA CONDUTIVA. CONFORME DIS.CEF.005 ET 012.01 | CEF 005 - ET 012.01 | 6WSC6 SC |  | EPIs, acessórios de Segurança | BSB PRODUTORA DE EQUIPAMENTOS DE PROTECAO INDIVIDUAL S.A. | 10.472.968/0002-55 | 2025-10-13 | 2030-10-13 | HI_2025_07_08 | Ambos | 27874 | N/A | BC
|  | 16489 | 5629001 | 5629001 | BOTA CONDUTIVA TAMANHO 36 | BOTA CONDUTIVA, NUMERO 36. APLICACAO - TRABALHO AO POTENCIAL EM LINHA VIVA. OBS- COM RABICHO DE LIGACAO DA BOTA A ROUPA CONDUTIVA. CONFORME DIS.CEF.005 ET 012.01 | CEF 005 - ET 012.01 | 6WSC6 SC |  | EPIs, acessórios de Segurança | BSB PRODUTORA DE EQUIPAMENTOS DE PROTECAO INDIVIDUAL S.A. | 10.472.968/0002-55 | 2025-10-13 | 2030-10-13 | HI_2025_07_08 | Ambos | 27874 | N/A | BC
|  | 16488 | 5629014 | 5629014 | BOTA CONDUTIVA TAMANHO 35 | BOTA CONDUTIVA, NUMERO 35. APLICACAO - TRABALHO AO POTENCIAL EM LINHA VIVA. OBS- COM RABICHO DE LIGACAO DA BOTA A ROUPA CONDUTIVA. CONFORME DIS.CEF.005 ET 012.01 | CEF 005 - ET 012.01 | 6WSC6 SC |  | EPIs, acessórios de Segurança | BSB PRODUTORA DE EQUIPAMENTOS DE PROTECAO INDIVIDUAL S.A. | 10.472.968/0002-55 | 2025-10-13 | 2030-10-13 | HI_2025_07_08 | Ambos | 27874 | N/A | BC
|  | 16487 | 5629013 | 5629013 | BOTA CONDUTIVA TAMANHO 34 | BOTA CONDUTIVA, NUMERO 34. APLICACAO - TRABALHO AO POTENCIAL EM LINHA VIVA. OBS- COM RABICHO DE LIGACAO DA BOTA A ROUPA CONDUTIVA. CONFORME DIS.CEF.005 ET 012.01 | CEF 005 - ET 012.01 | 6WSC6 SC |  | EPIs, acessórios de Segurança | BSB PRODUTORA DE EQUIPAMENTOS DE PROTECAO INDIVIDUAL S.A. | 10.472.968/0002-55 | 2025-10-13 | 2030-10-13 | HI_2025_07_08 | Ambos | 27874 | N/A | BC
|  | 16485 | 5612062 | 5612062 | LUVA DE COBERTURA CLASSE IV | LUVA DE COBERTURA CLASSE IV COM ELASTICO DE 1,0 CM A 13 CM DA BARRA E POSSUIR COSTURA NO VERSO PARA REFORCO E BARRA COSTURADA EM MAQUINA RETA COM PESPONTO FINO, CONFORME CEF 005. ET 008.04 | CEF 005 - ET 008.04 | LUVA ESSENCIAL ARC |  | EPIs, acessórios de Segurança | VECTRA WORK INDUSTRIA E COMERCIO DE UNIFORMES E EQUIPAMENTOS DE PROTECAO INDIVIDUAL LTDA | 11.694.789/0001-44 | 2025-10-13 | 2030-10-13 | HI_2025_07_08 | Ambos |  | DUPON - NOMEX ESSENTIAL ARC ( PROTERA ) | AIF
|  | 16484 | 5638312 | 5638312 | CAPUZ CARRASCO CLASSE IV | CAPUZ DE PROTECAO INDIVIDUAL RESISTENTE A ARCO ELETRICO E FOGO REPENTINO CLASSE IV COM ABERTURA FRONTAL EM TODA EXTENSAO DA VISEIRA COM VELCRO FEMEA DE 2,5 CM NA COR PRETA E POSSUIR ALCA PARA PENDURAR O CAPUZ COM ACABAMENTO EM X, CONFORME CEF 005. ET 008.04 | CEF 005 - ET 008.04 | N/A |  | EPIs, acessórios de Segurança | VECTRA WORK INDUSTRIA E COMERCIO DE UNIFORMES E EQUIPAMENTOS DE PROTECAO INDIVIDUAL LTDA | 11.694.789/0001-44 | 2025-10-13 | 2030-10-13 | HI_2025_07_08 | Ambos | 43397 | DUPON - NOMEX ESSENTIAL ARC ( PROTERA ) | AIF
|  | 16483 | 5638310 | 5638310 | MACACAO FR CLASSE IV TAMANHO ESP3 | VESTIMENTA DE PROTECAO INDIVIDUAL RESISTENTE A ARCO ELETRICO E FOGO REPENTINO CLASSE IV COM GOLA ESPORTE. VISTA FECHADA POR ZIPER COM 02 CURSORES E VISTA ADICIONAL COM FECHAMENTO POR VELCRO INTEIRICO NA COR PRETA. COS MEIO ELASTICO, MANGAS LONGAS, PUNHOS COM CANTOS CHANFRADOS FECHADO POR VELCRO E CARCELA TIPO MORCEGO E 02 PREGAS E BARRA RETA COM BAINHA DE 1,0 CM TAMANHO ESP3 CONFORME CEF 005. ET 008.04 | CEF 005 - ET 008.04 | N/A |  | EPIs, acessórios de Segurança | VECTRA WORK INDUSTRIA E COMERCIO DE UNIFORMES E EQUIPAMENTOS DE PROTECAO INDIVIDUAL LTDA | 11.694.789/0001-44 | 2025-10-13 | 2030-10-13 | HI_2025_07_08 | Ambos | 43237 | DUPON - NOMEX ESSENTIAL ARC ( PROTERA ) | AIF
|  | 16482 | 5638309 | 5638309 | MACACAO FR CLASSE IV TAMANHO ESP2 | VESTIMENTA DE PROTECAO INDIVIDUAL RESISTENTE A ARCO ELETRICO E FOGO REPENTINO CLASSE IV COM GOLA ESPORTE. VISTA FECHADA POR ZIPER COM 02 CURSORES E VISTA ADICIONAL COM FECHAMENTO POR VELCRO INTEIRICO NA COR PRETA. COS MEIO ELASTICO, MANGAS LONGAS, PUNHOS COM CANTOS CHANFRADOS FECHADO POR VELCRO E CARCELA TIPO MORCEGO E 02 PREGAS E BARRA RETA COM BAINHA DE 1,0 CM TAMANHO ESP2 CONFORME CEF 005. ET 008.04 | CEF 005 - ET 008.04 | N/A |  | EPIs, acessórios de Segurança | VECTRA WORK INDUSTRIA E COMERCIO DE UNIFORMES E EQUIPAMENTOS DE PROTECAO INDIVIDUAL LTDA | 11.694.789/0001-44 | 2025-10-13 | 2030-10-13 | HI_2025_07_08 | Ambos | 43237 | DUPON - NOMEX ESSENTIAL ARC ( PROTERA ) | AIF
|  | 16481 | 5638308 | 5638308 | MACACAO FR CLASSE IV TAMANHO ESP1 | VESTIMENTA DE PROTECAO INDIVIDUAL RESISTENTE A ARCO ELETRICO E FOGO REPENTINO CLASSE IV COM GOLA ESPORTE. VISTA FECHADA POR ZIPER COM 02 CURSORES E VISTA ADICIONAL COM FECHAMENTO POR VELCRO INTEIRICO NA COR PRETA. COS MEIO ELASTICO, MANGAS LONGAS, PUNHOS COM CANTOS CHANFRADOS FECHADO POR VELCRO E CARCELA TIPO MORCEGO E 02 PREGAS E BARRA RETA COM BAINHA DE 1,0 CM TAMANHO ESP1 CONFORME CEF 005. ET 008.04 | CEF 005 - ET 008.04 | N/A |  | EPIs, acessórios de Segurança | VECTRA WORK INDUSTRIA E COMERCIO DE UNIFORMES E EQUIPAMENTOS DE PROTECAO INDIVIDUAL LTDA | 11.694.789/0001-44 | 2025-10-13 | 2030-10-13 | HI_2025_07_08 | Ambos | 43237 | DUPON - NOMEX ESSENTIAL ARC ( PROTERA ) | AIF
|  | 16480 | 5638307 | 5638307 | MACACAO FR CLASSE IV TAMANHO XXXG | VESTIMENTA DE PROTECAO INDIVIDUAL RESISTENTE A ARCO ELETRICO E FOGO REPENTINO CLASSE IV COM GOLA ESPORTE. VISTA FECHADA POR ZIPER COM 02 CURSORES E VISTA ADICIONAL COM FECHAMENTO POR VELCRO INTEIRICO NA COR PRETA. COS MEIO ELASTICO, MANGAS LONGAS, PUNHOS COM CANTOS CHANFRADOS FECHADO POR VELCRO E CARCELA TIPO MORCEGO E 02 PREGAS E BARRA RETA COM BAINHA DE 1,0 CM TAMANHO XXXG CONFORME CEF 005. ET 008.04 | CEF 005 - ET 008.04 | N/A |  | EPIs, acessórios de Segurança | VECTRA WORK INDUSTRIA E COMERCIO DE UNIFORMES E EQUIPAMENTOS DE PROTECAO INDIVIDUAL LTDA | 11.694.789/0001-44 | 2025-10-13 | 2030-10-13 | HI_2025_07_08 | Ambos | 43237 | DUPON - NOMEX ESSENTIAL ARC ( PROTERA ) | AIF
|  | 16479 | 5638306 | 5638306 | MACACAO FR CLASSE IV TAMANHO XXG | VESTIMENTA DE PROTECAO INDIVIDUAL RESISTENTE A ARCO ELETRICO E FOGO REPENTINO CLASSE IV COM GOLA ESPORTE. VISTA FECHADA POR ZIPER COM 02 CURSORES E VISTA ADICIONAL COM FECHAMENTO POR VELCRO INTEIRICO NA COR PRETA. COS MEIO ELASTICO, MANGAS LONGAS, PUNHOS COM CANTOS CHANFRADOS FECHADO POR VELCRO E CARCELA TIPO MORCEGO E 02 PREGAS E BARRA RETA COM BAINHA DE 1,0 CM TAMANHO XXG CONFORME CEF 005. ET 008.04 | CEF 005 - ET 008.04 | N/A |  | EPIs, acessórios de Segurança | VECTRA WORK INDUSTRIA E COMERCIO DE UNIFORMES E EQUIPAMENTOS DE PROTECAO INDIVIDUAL LTDA | 11.694.789/0001-44 | 2025-10-13 | 2030-10-13 | HI_2025_07_08 | Ambos | 43237 | DUPON - NOMEX ESSENTIAL ARC ( PROTERA ) | AIF
|  | 16478 | 5638305 | 5638305 | MACACAO FR CLASSE IV TAMANHO XG | VESTIMENTA DE PROTECAO INDIVIDUAL RESISTENTE A ARCO ELETRICO E FOGO REPENTINO CLASSE IV COM GOLA ESPORTE. VISTA FECHADA POR ZIPER COM 02 CURSORES E VISTA ADICIONAL COM FECHAMENTO POR VELCRO INTEIRICO NA COR PRETA. COS MEIO ELASTICO, MANGAS LONGAS, PUNHOS COM CANTOS CHANFRADOS FECHADO POR VELCRO E CARCELA TIPO MORCEGO E 02 PREGAS E BARRA RETA COM BAINHA DE 1,0 CM TAMANHO XG CONFORME CEF 005. ET 008.04 | CEF 005 - ET 008.04 | N/A |  | EPIs, acessórios de Segurança | VECTRA WORK INDUSTRIA E COMERCIO DE UNIFORMES E EQUIPAMENTOS DE PROTECAO INDIVIDUAL LTDA | 11.694.789/0001-44 | 2025-10-13 | 2030-10-13 | HI_2025_07_08 | Ambos | 43237 | DUPON - NOMEX ESSENTIAL ARC ( PROTERA ) | AIF
|  | 16477 | 5638304 | 5638304 | MACACAO FR CLASSE IV TAMANHO GG | VESTIMENTA DE PROTECAO INDIVIDUAL RESISTENTE A ARCO ELETRICO E FOGO REPENTINO CLASSE IV COM GOLA ESPORTE. VISTA FECHADA POR ZIPER COM 02 CURSORES E VISTA ADICIONAL COM FECHAMENTO POR VELCRO INTEIRICO NA COR PRETA. COS MEIO ELASTICO, MANGAS LONGAS, PUNHOS COM CANTOS CHANFRADOS FECHADO POR VELCRO E CARCELA TIPO MORCEGO E 02 PREGAS E BARRA RETA COM BAINHA DE 1,0 CM TAMANHO GG CONFORME CEF 005. ET 008.04 | CEF 005 - ET 008.04 | N/A |  | EPIs, acessórios de Segurança | VECTRA WORK INDUSTRIA E COMERCIO DE UNIFORMES E EQUIPAMENTOS DE PROTECAO INDIVIDUAL LTDA | 11.694.789/0001-44 | 2025-10-13 | 2030-10-13 | HI_2025_07_08 | Ambos | 43237 | DUPON - NOMEX ESSENTIAL ARC ( PROTERA ) | AIF
|  | 16476 | 5638303 | 5638303 | MACACAO FR CLASSE IV TAMANHO G | VESTIMENTA DE PROTECAO INDIVIDUAL RESISTENTE A ARCO ELETRICO E FOGO REPENTINO CLASSE IV COM GOLA ESPORTE. VISTA FECHADA POR ZIPER COM 02 CURSORES E VISTA ADICIONAL COM FECHAMENTO POR VELCRO INTEIRICO NA COR PRETA. COS MEIO ELASTICO, MANGAS LONGAS, PUNHOS COM CANTOS CHANFRADOS FECHADO POR VELCRO E CARCELA TIPO MORCEGO E 02 PREGAS E BARRA RETA COM BAINHA DE 1,0 CM TAMANHO G CONFORME CEF 005. ET 008.04 | CEF 005 - ET 008.04 | N/A |  | EPIs, acessórios de Segurança | VECTRA WORK INDUSTRIA E COMERCIO DE UNIFORMES E EQUIPAMENTOS DE PROTECAO INDIVIDUAL LTDA | 11.694.789/0001-44 | 2025-10-13 | 2030-10-13 | HI_2025_07_08 | Ambos | 43237 | DUPON - NOMEX ESSENTIAL ARC ( PROTERA ) | AIF
|  | 16474 | 5638302 | 5638302 | MACACAO FR CLASSE IV TAMANHO M | VESTIMENTA DE PROTECAO INDIVIDUAL RESISTENTE A ARCO ELETRICO E FOGO REPENTINO CLASSE IV COM GOLA ESPORTE. VISTA FECHADA POR ZIPER COM 02 CURSORES E VISTA ADICIONAL COM FECHAMENTO POR VELCRO INTEIRICO NA COR PRETA. COS MEIO ELASTICO, MANGAS LONGAS, PUNHOS COM CANTOS CHANFRADOS FECHADO POR VELCRO E CARCELA TIPO MORCEGO E 02 PREGAS E BARRA RETA COM BAINHA DE 1,0 CM TAMANHO M CONFORME CEF 005. ET 008.04 | CEF 005 - ET 008.04 | N/A |  | EPIs, acessórios de Segurança | VECTRA WORK INDUSTRIA E COMERCIO DE UNIFORMES E EQUIPAMENTOS DE PROTECAO INDIVIDUAL LTDA | 11.694.789/0001-44 | 2025-10-13 | 2030-10-13 | HI_2025_07_08 | Ambos | 43237 | DUPON - NOMEX ESSENTIAL ARC ( PROTERA ) | AIF
|  | 16473 | 5638301 | 5638301 | MACACAO FR CLASSE IV TAMANHO P | VESTIMENTA DE PROTECAO INDIVIDUAL RESISTENTE A ARCO ELETRICO E FOGO REPENTINO CLASSE IV COM GOLA ESPORTE. VISTA FECHADA POR ZIPER COM 02 CURSORES E VISTA ADICIONAL COM FECHAMENTO POR VELCRO INTEIRICO NA COR PRETA. COS MEIO ELASTICO, MANGAS LONGAS, PUNHOS COM CANTOS CHANFRADOS FECHADO POR VELCRO E CARCELA TIPO MORCEGO E 02 PREGAS E BARRA RETA COM BAINHA DE 1,0 CM TAMANHO P CONFORME CEF 005. ET 008.04 | CEF 005 - ET 008.04 | N/A |  | EPIs, acessórios de Segurança | VECTRA WORK INDUSTRIA E COMERCIO DE UNIFORMES E EQUIPAMENTOS DE PROTECAO INDIVIDUAL LTDA | 11.694.789/0001-44 | 2025-10-13 | 2030-10-13 | HI_2025_07_08 | Ambos | 43237 | DUPON - NOMEX ESSENTIAL ARC ( PROTERA ) | AIF
|  | 16472 | 5638300 | 5638300 | MACACAO FR CLASSE IV TAMANHO PP | VESTIMENTA DE PROTECAO INDIVIDUAL RESISTENTE A ARCO ELETRICO E FOGO REPENTINO CLASSE IV COM GOLA ESPORTE. VISTA FECHADA POR ZIPER COM 02 CURSORES E VISTA ADICIONAL COM FECHAMENTO POR VELCRO INTEIRICO NA COR PRETA. COS MEIO ELASTICO, MANGAS LONGAS, PUNHOS COM CANTOS CHANFRADOS FECHADO POR VELCRO E CARCELA TIPO MORCEGO E 02 PREGAS E BARRA RETA COM BAINHA DE 1,0 CM TAMANHO PP CONFORME CEF 005. 008.04 | CEF 005 - ET 008.04 | N/A |  | EPIs, acessórios de Segurança | VECTRA WORK INDUSTRIA E COMERCIO DE UNIFORMES E EQUIPAMENTOS DE PROTECAO INDIVIDUAL LTDA | 11.694.789/0001-44 | 2025-10-13 | 2030-10-13 | HI_2025_07_08 | Ambos | 43237 | DUPON - NOMEX ESSENTIAL ARC ( PROTERA ) | AIF
|  | 16463 | 5618080 | 5618080 | ÓCULOS DE PROTEÇÃO DE AMPLA VISÃO - INCOLOR | OCULOS DE PROTECAO INDIVIDUAL DESTINADO A PROVER A PROTECAO DOS OLHOS, CONTRA IMPACTOS DE PARTICULAS VOLANTES MULTIDIRECIONAIS, POSSUI FECHAMENTO LATERAL REVESTIDO DE BORRACHA, LENTE UNICA E INCOLOR, QUE POSSIBILITA A VISAO PANORAMICA DA SITUACAO PARA O USUARIO. ESPECIFICACAO TECNICA: DIS-CEF-005 | CEF 005 -ET 001.05 | S3960HSI |  | EPIs, acessórios de Segurança | HONEYWELL INDUSTRIA DE TECNOLOGIA LTDA. | 00.954.716/0002-09 | 2025-10-13 | 2030-10-13 | HI_2025_07_08 | Ambos | 19072 | N/A | BC
|  | 16461 | 5648969 | 5648969 | BOLSA POCHETE - CINTO TATICO | BOLSA POCHETE COMPOSTA POR MATERIAL TIPO NYLON 600 COM DOIS BOLSOS FRONTAIS MEDINDO 11 CM (ALTURA) X 7 CM (LARGURA) EQUIPADOS COM FE CHO DE ENGATE RÁPIDO (25MM) EM PVC, POSSUI COMPARTIMENTO LATERAL COM REGULAGEM E FECHAMENTO COM ELÁSTICO, DOIS ESTOJOS ACOPLADOS DE ZÍPER N8 COM MATERIAL DE POLIÉSTER E COMPOSTA TAMBÉM POR UMA ALÇA TIPO CINTO TÁTICO DE POLIÉSTER COM ESPESSURA DE 4MM E LARGURA DE 5 ,2CM COM FECHO DE ENGATE RÁPIDO (25MM), MATERIAL PVC E REGULAGEM DE AJUSTE. ESPECIFICAÇÃO TECNICA DIS-CEF-005 | CEF 005 - ET 011.06 | DRN 5617 |  | EPIs, acessórios de Segurança | DRN FABRICAÇÃO E COMERCIO LTDA | 42.381.686/0001-58 | 2025-10-13 | 2030-10-13 | HI_2025_07_08 | Ambos |  | N/A | AIF
|  | 16461 | 5648969 | 5648969 | BOLSA POCHETE – CINTO TÁTICO | BOLSA POCHETE COMPOSTA POR MATERIAL TIPO NYLON 600 COM DOIS BOLSOS FRONTAIS MEDINDO 11 CM (ALTURA) X 7 CM (LARGURA) EQUIPADOS COM FE CHO DE ENGATE RÁPIDO (25MM) EM PVC, POSSUI COMPARTIMENTO LATERAL COM REGULAGEM E FECHAMENTO COM ELÁSTICO, DOIS ESTOJOS ACOPLADOS DE ZÍPER N8 COM MATERIAL DE POLIÉSTER E COMPOSTA TAMBÉM POR UMA ALÇA TIPO CINTO TÁTICO DE POLIÉSTER COM ESPESSURA DE 4MM E LARGURA DE 5 ,2CM COM FECHO DE ENGATE RÁPIDO (25MM), MATERIAL PVC E REGULAGEM DE AJUSTE. ESPECIFICAÇÃO TECNICA DIS-CEF-005 | CEF 005- ET 011.06 | DRN 5617 |  | EPIs, acessórios de Segurança | DRN FABRICAÇÃO E COMERCIO LTDA | 42.381.686/0001-58 | 2025-10-13 | 2030-10-13 | HI_2025_07_08 | Ambos |  | N/A | AIF
|  | 16461 | 5648969 | 5648969 | BOLSA POCHETE – CINTO TÁTICO | BOLSA POCHETE COMPOSTA POR MATERIAL TIPO NYLON 600 COM DOIS BOLSOS FRONTAIS MEDINDO 11 CM (ALTURA) X 7 CM (LARGURA) EQUIPADOS COM FE CHO DE ENGATE RÁPIDO (25MM) EM PVC, POSSUI COMPARTIMENTO LATERAL COM REGULAGEM E FECHAMENTO COM ELÁSTICO, DOIS ESTOJOS ACOPLADOS DE ZÍPER N8 COM MATERIAL DE POLIÉSTER E COMPOSTA TAMBÉM POR UMA ALÇA TIPO CINTO TÁTICO DE POLIÉSTER COM ESPESSURA DE 4MM E LARGURA DE 5 ,2CM COM FECHO DE ENGATE RÁPIDO (25MM), MATERIAL PVC E REGULAGEM DE AJUSTE. ESPECIFICAÇÃO TECNICA DIS-CEF-005 | CEF 005- ET 011.06 |  |  | EPIs, acessórios de Segurança | RESTART BRASIL | 10.618.788/0001-58 | 2025-10-13 | 2030-10-13 | HI_2025_07_08 | Ambos |  |  | AIF
|  | 16458 | 5616134 | 5616134 | BOTINA SEGUR VAQUETA PRETA 48 | BOTINA SEGURANCA. TIPO: ELETRICISTA. MATERIAL: VAQUETA RELAXADO AO CROMO. SEM REVESTIMENTO. COR: PRETA. SOLADO: POLIURETANO BIDENSIDADE INJETADO DIRETO NO CABEDAL. PALMILHA: SINTETICA. BIQUEIRA DE PROTECAO: COMPOSITE, ISOLACAO: ATE 500 V. SEM COMPONENTES METALICOS. TAMANHO: 48. DETALHES NA ESPECIFICACAO TECNICA NO SGN: DIS.CEF.005 ET 003.04. | CEF 005 -ET 003.04 | 52207 CPTATP |  | EPIs, acessórios de Segurança | KADESH CALCADOS PROFISSIONAIS LTDA | 06.293.564/0001-46 | 2025-10-13 | 2030-10-13 | HI_2025_07_08 | Ambos | 46696 | N/A | BC
|  | 16458 | 5616134 | 5616134 | BOTINA SEGUR VAQUETA PRETA 48 | BOTINA SEGURANCA. TIPO: ELETRICISTA. MATERIAL: VAQUETA RELAXADO AO CROMO. SEM REVESTIMENTO. COR: PRETA. SOLADO: POLIURETANO BIDENSIDADE INJETADO DIRETO NO CABEDAL. PALMILHA: SINTETICA. BIQUEIRA DE PROTECAO: COMPOSITE, ISOLACAO: ATE 500 V. SEM COMPONENTES METALICOS. TAMANHO: 48. DETALHES NA ESPECIFICACAO TECNICA NO SGN: DIS.CEF.005 ET 003.04. | CEF 005 -ET 003.04 | SAFE 4857EL-7857EL |  | EPIs, acessórios de Segurança | SAFETLINE EQUIPAMENTOS DE SEGURANCA LTDA | 45.750.411/0001-32 | 2025-10-13 | 2030-10-13 | HI_2025_07_08 | Ambos | 32494 | N/A | BC
|  | 16458 | 5616134 | 5616134 | BOTINA SEGUR VAQUETA PRETA 48 | BOTINA SEGURANCA. TIPO: ELETRICISTA. MATERIAL: VAQUETA RELAXADO AO CROMO. SEM REVESTIMENTO. COR: PRETA. SOLADO: POLIURETANO BIDENSIDADE INJETADO DIRETO NO CABEDAL. PALMILHA: SINTETICA. BIQUEIRA DE PROTECAO: COMPOSITE, ISOLACAO: ATE 500 V. SEM COMPONENTES METALICOS. TAMANHO: 48. DETALHES NA ESPECIFICACAO TECNICA NO SGN: DIS.CEF.005 ET 003.04. | CEF 005 -ET 003.04 | ELECTRO TECH - KV18.1 |  | EPIs, acessórios de Segurança | VIPOSA S/A | 83.054.437/0001-35 | 2025-10-13 | 2030-10-13 | HI_2025_07_08 | Ambos | 44077 | N/A | BC
|  | 16457 | 5616133 | 5616133 | BOTINA SEGUR VAQUETA PRETA 47 | BOTINA SEGURANCA. TIPO: ELETRICISTA. MATERIAL: VAQUETA RELAXADO AO CROMO. SEM REVESTIMENTO. COR: PRETA. SOLADO: POLIURETANO BIDENSIDADE INJETADO DIRETO NO CABEDAL. PALMILHA: SINTETICA. BIQUEIRA DE PROTECAO: COMPOSITE, ISOLACAO: ATE 500 V. SEM COMPONENTES METALICOS. TAMANHO: 47. DETALHES NA ESPECIFICACAO TECNICA NO SGN: DIS.CEF.005 ET 003.04. | CEF 005 -ET 003.04 | 52207 CPTATP |  | EPIs, acessórios de Segurança | KADESH CALCADOS PROFISSIONAIS LTDA | 06.293.564/0001-46 | 2025-10-13 | 2030-10-13 | HI_2025_07_08 | Ambos | 46696 | N/A | BC
|  | 16457 | 5616133 | 5616133 | BOTINA SEGUR VAQUETA PRETA 47 | BOTINA SEGURANCA. TIPO: ELETRICISTA. MATERIAL: VAQUETA RELAXADO AO CROMO. SEM REVESTIMENTO. COR: PRETA. SOLADO: POLIURETANO BIDENSIDADE INJETADO DIRETO NO CABEDAL. PALMILHA: SINTETICA. BIQUEIRA DE PROTECAO: COMPOSITE, ISOLACAO: ATE 500 V. SEM COMPONENTES METALICOS. TAMANHO: 47. DETALHES NA ESPECIFICACAO TECNICA NO SGN: DIS.CEF.005 ET 003.04. | CEF 005 -ET 003.04 | SAFE 4857EL-7857EL |  | EPIs, acessórios de Segurança | SAFETLINE EQUIPAMENTOS DE SEGURANCA LTDA | 45.750.411/0001-32 | 2025-10-13 | 2030-10-13 | HI_2025_07_08 | Ambos | 32494 | N/A | BC
|  | 16457 | 5616133 | 5616133 | BOTINA SEGUR VAQUETA PRETA 47 | BOTINA SEGURANCA. TIPO: ELETRICISTA. MATERIAL: VAQUETA RELAXADO AO CROMO. SEM REVESTIMENTO. COR: PRETA. SOLADO: POLIURETANO BIDENSIDADE INJETADO DIRETO NO CABEDAL. PALMILHA: SINTETICA. BIQUEIRA DE PROTECAO: COMPOSITE, ISOLACAO: ATE 500 V. SEM COMPONENTES METALICOS. TAMANHO: 47. DETALHES NA ESPECIFICACAO TECNICA NO SGN: DIS.CEF.005 ET 003.04. | CEF 005 -ET 003.04 | ELECTRO TECH - KV18.1 |  | EPIs, acessórios de Segurança | VIPOSA S/A | 83.054.437/0001-35 | 2025-10-13 | 2030-10-13 | HI_2025_07_08 | Ambos | 44077 | N/A | BC
|  | 16456 | 5613035 | 5613035 | LUVA ISOLANTE CLASSE 2 7,5” | LUVA ISOLANTE EM BORRACHA. TIPO: I OU II. CLASSE 2. TENSAO MAXIMA DE TRABALHO: 17000V. TAMANHO: 7,5"; PARA ELETRICISTA. DETALHES NA ESPECIFICACAO TECNICA NO SGN: DIS.CEF.005 ET 002.01 | CEF 005 -ET 002.01 | ORION |  | EPIs, acessórios de Segurança | ORION S.A. | 61.082.863/0001-40 | 2025-10-13 | 2030-10-13 | HI_2025_07_08 | Ambos | 46006 | N/A | AIF
|  | 16455 | 5613030 | 5613030 | LUVA ISOLANTE CLASSE 2 7,0” | LUVA ISOLANTE EM BORRACHA. TIPO: I OU II. CLASSE 2. TENSAO MAXIMA DE TRABALHO: 17000V. TAMANHO: 7"; PARA ELETRICISTA. DETALHES NA ES PECIFICACAO TECNICA NO SGN: DIS.CEF.005 ET 002.01 | CEF 005 -ET 002.01 | NOVAX |  | EPIs, acessórios de Segurança | NOVAX (FULL SAFE EQUIPAMENTOS DE PROTECAO LTDA) | 17.332.437/0001-25 | 2025-10-13 | 2030-10-13 | HI_2025_07_08 | Ambos | 38105 | N/A | AIF
|  | 16455 | 5613030 | 5613030 | LUVA ISOLANTE CLASSE 2 7,0” | LUVA ISOLANTE EM BORRACHA. TIPO: I OU II. CLASSE 2. TENSAO MAXIMA DE TRABALHO: 17000V. TAMANHO: 7"; PARA ELETRICISTA. DETALHES NA ES PECIFICACAO TECNICA NO SGN: DIS.CEF.005 ET 002.01 | CEF 005 -ET 002.01 | ORION |  | EPIs, acessórios de Segurança | ORION S.A. | 61.082.863/0001-40 | 2025-10-13 | 2030-10-13 | HI_2025_07_08 | Ambos | 46006 | N/A | AIF
|  | 16454 | 5613034 | 5613034 | LUVA ISOLANTE CLASSE 0 7,5” | LUVA, ISOLANTE EM BORRACHA; ISOLAMENTO ATE 5KV; CLASSE 0; TIPO I OU II; TAM 7,5"; PARA ELETRICISTA; DETALHES NA ESPECIFICACAO TECNICA NO SGN: DIS.CEF.005 ET 002.01 | CEF 005 -ET 002.01 | ORION |  | EPIs, acessórios de Segurança | ORION S.A. | 61.082.863/0001-40 | 2025-10-13 | 2030-10-13 | HI_2025_07_08 | Ambos | 46006 | N/A | AIF
|  | 16453 | 5613029 | 5613029 | LUVA ISOLANTE CLASSE 0 7,0” | LUVA, ISOLANTE EM BORRACHA; ISOLAMENTO ATE 5KV; CLASSE 0; TIPO I OU II; TAM 7"; PARA ELETRICISTA; DETALHES NA ESPECIFICACAO TECNICA NO SGN: DIS.CEF.005 ET 002.01 | CEF 005 -ET 002.01 | NOVAX |  | EPIs, acessórios de Segurança | NOVAX (FULL SAFE EQUIPAMENTOS DE PROTECAO LTDA) | 17.332.437/0001-25 | 2025-10-13 | 2030-10-13 | HI_2025_07_08 | Ambos | 38104 | N/A | AIF
|  | 16453 | 5613029 | 5613029 | LUVA ISOLANTE CLASSE 0 7,0” | LUVA, ISOLANTE EM BORRACHA; ISOLAMENTO ATE 5KV; CLASSE 0; TIPO I OU II; TAM 7"; PARA ELETRICISTA; DETALHES NA ESPECIFICACAO TECNICA NO SGN: DIS.CEF.005 ET 002.01 | CEF 005 -ET 002.01 | ORION |  | EPIs, acessórios de Segurança | ORION S.A. | 61.082.863/0001-40 | 2025-10-13 | 2030-10-13 | HI_2025_07_08 | Ambos | 46006 | N/A | AIF
|  | 16452 | 5613032 | 5613032 | LUVA ISOLANTE CLASSE 00 7,5” | LUVA ISOLANTE EM BORRACHA. TIPO: I OU II. CLASSE 00. TENSAO MAXIMA DE TRABALHO: 500V. TAMANHO: 7,5"; PARA ELETRICISTA. DETALHES NA E SPECIFICACAO TECNICA NO SGN: DIS.CEF.005 ET 002.01 | CEF 005 -ET 002.01 | ORION |  | EPIs, acessórios de Segurança | ORION S.A. | 61.082.863/0001-40 | 2025-10-13 | 2030-10-13 | HI_2025_07_08 | Ambos | 46006 | N/A | AIF
|  | 16451 | 5613028 | 5613028 | LUVA ISOLANTE CLASSE 00 7,0” | LUVA ISOLANTE EM BORRACHA. TIPO: I OU II. CLASSE 00. TENSAO MAXIMA DE TRABALHO: 500V. TAMANHO: 7"; PARA ELETRICISTA. DETALHES NA ESPECIFICACAO TECNICA NO SGN: DIS.CEF.005 ET 002.01 | CEF 005 -ET 002.01 | NOVAX |  | EPIs, acessórios de Segurança | NOVAX (FULL SAFE EQUIPAMENTOS DE PROTECAO LTDA) | 17.332.437/0001-25 | 2025-10-13 | 2030-10-13 | HI_2025_07_08 | Ambos | 38103 | N/A | AIF
|  | 16451 | 5613028 | 5613028 | LUVA ISOLANTE CLASSE 00 7,0” | LUVA ISOLANTE EM BORRACHA. TIPO: I OU II. CLASSE 00. TENSAO MAXIMA DE TRABALHO: 500V. TAMANHO: 7"; PARA ELETRICISTA. DETALHES NA ESPECIFICACAO TECNICA NO SGN: DIS.CEF.005 ET 002.01 | CEF 005 -ET 002.01 | ORION |  | EPIs, acessórios de Segurança | ORION S.A. | 61.082.863/0001-40 | 2025-10-13 | 2030-10-13 | HI_2025_07_08 | Ambos | 46006 | N/A | AIF
|  | 16351 | 0 | 0 | CALÇADO TIPO COTURNO TAM. 34 | BOTA SEG CAMPANHA (COTURNO); VAQUETA 1ª QUALIDADE CURTIDA AO CROMO LISA OU GRANULADA; BIQUEIRA COURO 1ª QUALIDADE OU SINTETICA; PALMILHA COURO, COURO RECONSTITUIDO OU CELULOSE ESPESSURA 2,5MM; CADARCO ALGODAO (POLIAMIDA) COMPRIMENTO 1800MM TRANCADO E ENCERADO NA FORMA REDONDA OU CHATA C/ PONTEIRAS RESINADAS; FORRO OU LINGUETA EM COURO ESPESSURA 0 ,8MM; 20 ILHOSES NAO UTLIZAR MATERIAL METALICO NA SUA CONFECCAO; SOLADO VULCANIZADO DE POLIURETANO BIODENSIDADE OU PVC ANTIDERRAPANTE C/ INCLINACAO FRONTAL INJETADO DIRETAMENTE NO CABEDAL; CALCADO TRATADO C/ SILICONE; COR PRETO; ESPESSURA COURO 2MM; ESPESURA DO SALTO 10MM; ESPESSURA DO SOLADO (D1+D2) 7,5MM; TAMANHO 34; DETALHES: CONFORME DIS.CEF.005 - ET 003.06 | CEF 005 -ET 003.06 | 53203 |  | EPIs, acessórios de Segurança | KADESH CALCADOS PROFISSIONAIS LTDA | 06.293.564/0001-46 | 2025-10-13 | 2030-10-13 | HI_2025_07_08 | Ambos | 18224 | N/A | BC
|  | 16351 | 0 | 0 | CALÇADO TIPO COTURNO TAM. 34 | BOTA SEG CAMPANHA (COTURNO); VAQUETA 1ª QUALIDADE CURTIDA AO CROMO LISA OU GRANULADA; BIQUEIRA COURO 1ª QUALIDADE OU SINTETICA; PALMILHA COURO, COURO RECONSTITUIDO OU CELULOSE ESPESSURA 2,5MM; CADARCO ALGODAO (POLIAMIDA) COMPRIMENTO 1800MM TRANCADO E ENCERADO NA FORMA REDONDA OU CHATA C/ PONTEIRAS RESINADAS; FORRO OU LINGUETA EM COURO ESPESSURA 0 ,8MM; 20 ILHOSES NAO UTLIZAR MATERIAL METALICO NA SUA CONFECCAO; SOLADO VULCANIZADO DE POLIURETANO BIODENSIDADE OU PVC ANTIDERRAPANTE C/ INCLINACAO FRONTAL INJETADO DIRETAMENTE NO CABEDAL; CALCADO TRATADO C/ SILICONE; COR PRETO; ESPESSURA COURO 2MM; ESPESURA DO SALTO 10MM; ESPESSURA DO SOLADO (D1+D2) 7,5MM; TAMANHO 34; DETALHES: CONFORME DIS.CEF.005 - ET 003.06 | CEF 005 -ET 003.06 | 95C32-BP |  | EPIs, acessórios de Segurança | MARLUVAS EQUIPAMENTOS DE SEGURANCA LTDA | 19.653.054/0001-84 | 2025-10-13 | 2030-10-13 | HI_2025_07_08 | Ambos | 41774 | N/A | BC
|  | 16351 | 0 | 0 | CALÇADO TIPO COTURNO TAM. 34 | BOTA SEG CAMPANHA (COTURNO); VAQUETA 1ª QUALIDADE CURTIDA AO CROMO LISA OU GRANULADA; BIQUEIRA COURO 1ª QUALIDADE OU SINTETICA; PALMILHA COURO, COURO RECONSTITUIDO OU CELULOSE ESPESSURA 2,5MM; CADARCO ALGODAO (POLIAMIDA) COMPRIMENTO 1800MM TRANCADO E ENCERADO NA FORMA REDONDA OU CHATA C/ PONTEIRAS RESINADAS; FORRO OU LINGUETA EM COURO ESPESSURA 0 ,8MM; 20 ILHOSES NAO UTLIZAR MATERIAL METALICO NA SUA CONFECCAO; SOLADO VULCANIZADO DE POLIURETANO BIODENSIDADE OU PVC ANTIDERRAPANTE C/ INCLINACAO FRONTAL INJETADO DIRETAMENTE NO CABEDAL; CALCADO TRATADO C/ SILICONE; COR PRETO; ESPESSURA COURO 2MM; ESPESURA DO SALTO 10MM; ESPESSURA DO SOLADO (D1+D2) 7,5MM; TAMANHO 34; DETALHES: CONFORME DIS.CEF.005 - ET 003.06 | CEF 005 -ET 003.06 | 489521Z/EL |  | EPIs, acessórios de Segurança | SAFETLINE EQUIPAMENTOS DE SEGURANCA LTDA | 45.750.411/0001-32 | 2025-10-13 | 2030-10-13 | HI_2025_07_08 | Ambos | 13125 | N/A | BC
|  | 16351 | 0 | 0 | CALÇADO TIPO COTURNO TAM. 34 | BOTA SEG CAMPANHA (COTURNO); VAQUETA 1ª QUALIDADE CURTIDA AO CROMO LISA OU GRANULADA; BIQUEIRA COURO 1ª QUALIDADE OU SINTETICA; PALMILHA COURO, COURO RECONSTITUIDO OU CELULOSE ESPESSURA 2,5MM; CADARCO ALGODAO (POLIAMIDA) COMPRIMENTO 1800MM TRANCADO E ENCERADO NA FORMA REDONDA OU CHATA C/ PONTEIRAS RESINADAS; FORRO OU LINGUETA EM COURO ESPESSURA 0 ,8MM; 20 ILHOSES NAO UTLIZAR MATERIAL METALICO NA SUA CONFECCAO; SOLADO VULCANIZADO DE POLIURETANO BIODENSIDADE OU PVC ANTIDERRAPANTE C/ INCLINACAO FRONTAL INJETADO DIRETAMENTE NO CABEDAL; CALCADO TRATADO C/ SILICONE; COR PRETO; ESPESSURA COURO 2MM; ESPESURA DO SALTO 10MM; ESPESSURA DO SOLADO (D1+D2) 7,5MM; TAMANHO 34; DETALHES: CONFORME DIS.CEF.005 - ET 003.06 | CEF 005 -ET 003.06 | 25 COMPOSITE - KV25.1 |  | EPIs, acessórios de Segurança | VIPOSA S/A | 83.054.437/0001-35 | 2025-10-13 | 2030-10-13 | HI_2025_07_08 | Ambos | 31472 | N/A | BC
|  | 16350 | 0 | 0 | CALÇADO TIPO COTURNO TAM. 33 | BOTA SEG CAMPANHA (COTURNO); VAQUETA 1ª QUALIDADE CURTIDA AO CROMO LISA OU GRANULADA; BIQUEIRA COURO 1ª QUALIDADE OU SINTETICA; PALMILHA COURO, COURO RECONSTITUIDO OU CELULOSE ESPESSURA 2,5MM; CADARCO ALGODAO (POLIAMIDA) COMPRIMENTO 1800MM TRANCADO E ENCERADO NA FORMA REDONDA OU CHATA C/ PONTEIRAS RESINADAS; FORRO OU LINGUETA EM COURO ESPESSURA 0 ,8MM; 20 ILHOSES NAO UTLIZAR MATERIAL METALICO NA SUA CONFECCAO; SOLADO VULCANIZADO DE POLIURETANO BIODENSIDADE OU PVC ANTIDERRAPANTE C/ INCLINACAO FRONTAL INJETADO DIRETAMENTE NO CABEDAL; CALCADO TRATADO C/ SILICONE; COR PRETO; ESPESSURA COURO 2MM; ESPESURA DO SALTO 10MM; ESPESSURA DO SOLADO (D1+D2) 7,5MM; TAMANHO 33; DETALHES: CONFORME DIS.CEF.005 - ET 003.06 | CEF 005 -ET 003.06 | 95C32-BP |  | EPIs, acessórios de Segurança | MARLUVAS EQUIPAMENTOS DE SEGURANCA LTDA | 19.653.054/0001-84 | 2025-10-13 | 2030-10-13 | HI_2025_07_08 | Ambos | 41774 | N/A | BC
|  | 16350 | 0 | 0 | CALÇADO TIPO COTURNO TAM. 33 | BOTA SEG CAMPANHA (COTURNO); VAQUETA 1ª QUALIDADE CURTIDA AO CROMO LISA OU GRANULADA; BIQUEIRA COURO 1ª QUALIDADE OU SINTETICA; PALMILHA COURO, COURO RECONSTITUIDO OU CELULOSE ESPESSURA 2,5MM; CADARCO ALGODAO (POLIAMIDA) COMPRIMENTO 1800MM TRANCADO E ENCERADO NA FORMA REDONDA OU CHATA C/ PONTEIRAS RESINADAS; FORRO OU LINGUETA EM COURO ESPESSURA 0 ,8MM; 20 ILHOSES NAO UTLIZAR MATERIAL METALICO NA SUA CONFECCAO; SOLADO VULCANIZADO DE POLIURETANO BIODENSIDADE OU PVC ANTIDERRAPANTE C/ INCLINACAO FRONTAL INJETADO DIRETAMENTE NO CABEDAL; CALCADO TRATADO C/ SILICONE; COR PRETO; ESPESSURA COURO 2MM; ESPESURA DO SALTO 10MM; ESPESSURA DO SOLADO (D1+D2) 7,5MM; TAMANHO 33; DETALHES: CONFORME DIS.CEF.005 - ET 003.06 | CEF 005 -ET 003.06 | 489521Z/EL |  | EPIs, acessórios de Segurança | SAFETLINE EQUIPAMENTOS DE SEGURANCA LTDA | 45.750.411/0001-32 | 2025-10-13 | 2030-10-13 | HI_2025_07_08 | Ambos | 13125 | N/A | BC
|  | 16350 | 0 | 0 | CALÇADO TIPO COTURNO TAM. 33 | BOTA SEG CAMPANHA (COTURNO); VAQUETA 1ª QUALIDADE CURTIDA AO CROMO LISA OU GRANULADA; BIQUEIRA COURO 1ª QUALIDADE OU SINTETICA; PALMILHA COURO, COURO RECONSTITUIDO OU CELULOSE ESPESSURA 2,5MM; CADARCO ALGODAO (POLIAMIDA) COMPRIMENTO 1800MM TRANCADO E ENCERADO NA FORMA REDONDA OU CHATA C/ PONTEIRAS RESINADAS; FORRO OU LINGUETA EM COURO ESPESSURA 0 ,8MM; 20 ILHOSES NAO UTLIZAR MATERIAL METALICO NA SUA CONFECCAO; SOLADO VULCANIZADO DE POLIURETANO BIODENSIDADE OU PVC ANTIDERRAPANTE C/ INCLINACAO FRONTAL INJETADO DIRETAMENTE NO CABEDAL; CALCADO TRATADO C/ SILICONE; COR PRETO; ESPESSURA COURO 2MM; ESPESURA DO SALTO 10MM; ESPESSURA DO SOLADO (D1+D2) 7,5MM; TAMANHO 33; DETALHES: CONFORME DIS.CEF.005 - ET 003.06 | CEF 005 -ET 003.06 | 25 COMPOSITE - KV25.1 |  | EPIs, acessórios de Segurança | VIPOSA S/A | 83.054.437/0001-35 | 2025-10-13 | 2030-10-13 | HI_2025_07_08 | Ambos | 31472 | N/A | BC
|  | 16320 | 5637205 | 5637205 | REPELENTE PARA APLICACAO EM TECIDOS | REPELENTE LIQUIDO, INCOLOR, COMPOSTO POR 0,5% DE PERMETRINA E 99,5% DE EXCIPIENTES, INDICADO PARA REPELIR INSETOS, COMO O AEDES AEGYPTI (MOSQUITO TRANSMISSOR DA DENGUE, ZIKA, CHIKUNGUNYA E FEBRE AMARELA), CULEX QUINQUEFASCIATUS (TAMBÉM CONHECIDO COMO MURICOCA) E ANOPHELES AQUASALIS (MOSQUITO TRANSMISSOR DA MALARIA). CONFORME DIS.CEF.005 ET 014.02. | CEF 005 - ET 014.02 | D-Fense Pro Tecidos 500ml | N/A | EPIs, acessórios de Segurança | HAXEA PARTICIPACOES, COMERCIO E NEGOCIOS LTDA | 36.738.370/0001-78 | 2025-10-16 | 2030-10-13 | HI_2025_07_08 | Ambos | N/A |  | BC
|  | 16312 | 5629011 | 5629011 | BOTA CONDUTIVA 43 | BOTA CONDUTIVA, NUMERO 43. APLICACAO - TRABALHO AO POTENCIAL EM LINHA VIVA. OBS- COM RABICHO DE LIGACAO DA BOTA A ROUPA CONDUTIVA. CONFORME DIS.CEF.005 ET 012.01 | CEF 005 - ET 012.01 | 6WSC6 SC |  | EPIs, acessórios de Segurança | BSB PRODUTORA DE EQUIPAMENTOS DE PROTECAO INDIVIDUAL S.A. | 10.472.968/0002-55 | 2025-10-13 | 2030-10-13 | HI_2025_07_08 | Ambos | 27874 | N/A | BC
|  | 16311 | 5629006 | 5629006 | BOTA CONDUTIVA 42 | BOTA CONDUTIVA, NUMERO 42. APLICACAO - TRABALHO AO POTENCIAL EM LINHA VIVA. OBS- COM RABICHO DE LIGACAO DA BOTA A ROUPA CONDUTIVA. CONFORME DIS.CEF.005 ET 012.01 | CEF 005 - ET 012.01 | 6WSC6 SC |  | EPIs, acessórios de Segurança | BSB PRODUTORA DE EQUIPAMENTOS DE PROTECAO INDIVIDUAL S.A. | 10.472.968/0002-55 | 2025-10-13 | 2030-10-13 | HI_2025_07_08 | Ambos | 27874 | N/A | BC
|  | 16310 | 4107103 | 4107103 | CORRENTE P/ SERRA HID. SABRE 330 MM | CORRENTE PARA SERRA HIDRAULICA COMPATIVEL COM SABRE DE 330 MM; PASSO 3/8 POL; ELO DE LIGACAO 1,5 MM; CONFORME DIS-CEF-001, EFES 07.02.12, ITEM 7; EM EMBALAGEM APROVADA PELA NEOENERGIA. | DIS-CEF-001 - 07.02.12 | LE21BPX100R-56 (OREGON) | - | Ferramentas | INDUSTRIA E COMERCIO LEAL LTDA | 61.353.199/0012-89 | 2024-10-01 | 2026-06-30 | HI_2024_10_01 | Ambos | N/A | - | AIF
|  | 16310 | 4107103 | 4107103 | CORRENTE P/ SERRA HID. SABRE 330 MM | CORRENTE PARA SERRA HIDRAULICA COMPATIVEL COM SABRE DE 330 MM; PASSO 3/8 POL; ELO DE LIGACAO 1,5 MM; CONFORME DIS-CEF-001, EFES 07.02.12, ITEM 7; EM EMBALAGEM APROVADA PELA NEOENERGIA. | DIS-CEF-001 - 07.02.12 | Oregon - 43369/50433695 | - | Ferramentas | LUCABE MATERIAIS ELÉTRICOS LTDA | 01.272.361/0001-50 | 2024-10-01 | 2026-06-30 | HI_2024_10_01 | Ambos | N/A | - | AIF
|  | 16310 | 4107103 | 4107103 | CORRENTE P/ SERRA HID. SABRE 330 MM | CORRENTE PARA SERRA HIDRAULICA COMPATIVEL COM SABRE DE 330 MM; PASSO 3/8 POL; ELO DE LIGACAO 1,5 MM; CONFORME DIS-CEF-001, EFES 07.02.12, ITEM 7; EM EMBALAGEM APROVADA PELA NEOENERGIA. | DIS-CEF-001 - 07.02.12 | 43370/50433709 | - | Ferramentas | START BRASIL | 40.087.428/0001-38 | 2024-10-01 | 2026-06-30 | HI_2024_10_01 | Ambos | N/A | - | AIF
|  | 16310 | 4107103 | 4107103 | CORRENTE P/ SERRA HID. SABRE 330 MM | CORRENTE PARA SERRA HIDRAULICA COMPATIVEL COM SABRE DE 330 MM; PASSO 3/8 POL; ELO DE LIGACAO 1,5 MM; CONFORME DIS-CEF-001, EFES 07.02.12, ITEM 7; EM EMBALAGEM APROVADA PELA NEOENERGIA. | DIS-CEF-001 - 07.02.12 | 43370 | - | Ferramentas | TIP TRATORES E IMPLEMENTOS LTDA | 44.629.004/0001-09 | 2024-10-01 | 2026-06-30 | HI_2024_10_01 | Ambos | N/A | - | AIF
|  | 16299 | 4107102 | 4107102 | SABRE PARA SERRA HIDRAULICA 330 MM | SABRE PARA SERRA HIDRAULICA; COMPRIMENTO 330 MM; PASSO 3/8 POL; CONFORME DIS-CEF-001, EFES 07.02.12, ITEM 6; EM EMBALAGEM APROVADA PELA NEOENERGIA. | DIS-CEF-001 - 07.02.12 | RV-138PXLBK095 (OREGON) | - | Ferramentas | INDUSTRIA E COMERCIO LEAL LTDA | 61.353.199/0012-89 | 2024-10-01 | 2026-06-30 | HI_2024_10_01 | Ambos | N/A | - | AIF
|  | 16299 | 4107102 | 4107102 | SABRE PARA SERRA HIDRAULICA 330 MM | SABRE PARA SERRA HIDRAULICA; COMPRIMENTO 330 MM; PASSO 3/8 POL; CONFORME DIS-CEF-001, EFES 07.02.12, ITEM 6; EM EMBALAGEM APROVADA PELA NEOENERGIA. | DIS-CEF-001 - 07.02.12 | Oregon - 43369/50433695 | - | Ferramentas | LUCABE MATERIAIS ELÉTRICOS LTDA | 01.272.361/0001-50 | 2024-10-01 | 2026-06-30 | HI_2024_10_01 | Ambos | N/A | - | AIF
|  | 16299 | 4107102 | 4107102 | SABRE PARA SERRA HIDRAULICA 330 MM | SABRE PARA SERRA HIDRAULICA; COMPRIMENTO 330 MM; PASSO 3/8 POL; CONFORME DIS-CEF-001, EFES 07.02.12, ITEM 6; EM EMBALAGEM APROVADA PELA NEOENERGIA. | DIS-CEF-001 - 07.02.12 | 43369/50433695 | - | Ferramentas | START BRASIL | 40.087.428/0001-38 | 2024-10-01 | 2026-06-30 | HI_2024_10_01 | Ambos | N/A | - | AIF
|  | 16299 | 4107102 | 4107102 | SABRE PARA SERRA HIDRAULICA 330 MM | SABRE PARA SERRA HIDRAULICA; COMPRIMENTO 330 MM; PASSO 3/8 POL; CONFORME DIS-CEF-001, EFES 07.02.12, ITEM 6; EM EMBALAGEM APROVADA PELA NEOENERGIA. | DIS-CEF-001 - 07.02.12 | 43369 | - | Ferramentas | TIP TRATORES E IMPLEMENTOS LTDA | 44.629.004/0001-09 | 2024-10-01 | 2026-06-30 | HI_2024_10_01 | Ambos | N/A | - | AIF
|  | 16298 | 0 | 0 | CAMISETA UNISSEX ALG AR MG LONGA TAM XG | CAMISETA; MANGAS COMPRIDAS; CONFECCIONADA EM TECIDO 100% ALGODAO, FIO PENTEADO 26/1, MEIA MALHA; COR AREIA; DECOTE GALAO 1 X 1; C/ PUNHO; GOLA CARECA; LOGOTIPO NEOENERGIA IMPRESSO NA ALTURA DO PEITO NO LADO ESQUERDO E TRASEIRA; PADRAO DIS-CEF-005 ET 008.03; TAMANHO: XG | CEF 005 - ET 008.03 | CM554-45 |  | EPIs, acessórios de Segurança | IDEAL WORK UNIFORMES E E.P.I.S LTDA | 03.246.317/0001-09 | 2025-10-13 | 2030-10-13 | HI_2025_07_08 | Ambos |  | COMFORT DOPTEX - AREIA 9197-C | AIF
|  | 16298 | 0 | 0 | CAMISETA UNISSEX ALG AR MG LONGA TAM XG | CAMISETA; MANGAS COMPRIDAS; CONFECCIONADA EM TECIDO 100% ALGODAO, FIO PENTEADO 26/1, MEIA MALHA; COR AREIA; DECOTE GALAO 1 X 1; C/ PUNHO; GOLA CARECA; LOGOTIPO NEOENERGIA IMPRESSO NA ALTURA DO PEITO NO LADO ESQUERDO E TRASEIRA; PADRAO DIS-CEF-005 ET 008.03; TAMANHO: XG | CEF 005 - ET 008.03 | CEDRO-SANTISTA |  | EPIs, acessórios de Segurança | MUNDI WORK SAFETY LTDA | 24.485.470/0001-50 | 2025-10-13 | 2030-10-13 | HI_2025_07_08 | Ambos |  | CEDRO-SANTISTA | AIF
|  | 16298 | 0 | 0 | CAMISETA UNISSEX ALG AR MG LONGA TAM XG | CAMISETA; MANGAS COMPRIDAS; CONFECCIONADA EM TECIDO 100% ALGODAO, FIO PENTEADO 26/1, MEIA MALHA; COR AREIA; DECOTE GALAO 1 X 1; C/ PUNHO; GOLA CARECA; LOGOTIPO NEOENERGIA IMPRESSO NA ALTURA DO PEITO NO LADO ESQUERDO E TRASEIRA; PADRAO DIS-CEF-005 ET 008.03; TAMANHO: XG | CEF 005 - ET 008.03 | VECTRA WORK - AREIA (1010-TEC) |  | EPIs, acessórios de Segurança | VECTRA WORK INDUSTRIA E COMERCIO DE UNIFORMES E EQUIPAMENTOS DE PROTECAO INDIVIDUAL LTDA | 11.694.789/0001-44 | 2025-10-13 | 2030-10-13 | HI_2025_07_08 | Ambos |  | TECNOMALHAS | AIF
|  | 16298 | 0 | 0 | CAMISETA UNISSEX ALG AR MG LONGA TAM XG | CAMISETA; MANGAS COMPRIDAS; CONFECCIONADA EM TECIDO 100% ALGODAO, FIO PENTEADO 26/1, MEIA MALHA; COR AREIA; DECOTE GALAO 1 X 1; C/ PUNHO; GOLA CARECA; LOGOTIPO NEOENERGIA IMPRESSO NA ALTURA DO PEITO NO LADO ESQUERDO E TRASEIRA; PADRAO DIS-CEF-005 ET 008.03; TAMANHO: XG | CEF 005 - ET 008.03 | CMR100 |  | EPIs, acessórios de Segurança | WW UNIFORMES PROFISSIONAIS | 25.481.094/0001-99 | 2025-10-13 | 2030-10-13 | HI_2025_07_08 | Ambos |  | Stamp lite | AIF
|  | 16297 | 0 | 0 | CAMISETA UNISSEX ALG AR MG LONGA TAM P | CAMISETA; MANGAS COMPRIDAS; CONFECCIONADA EM TECIDO 100% ALGODAO, FIO PENTEADO 26/1, MEIA MALHA; COR AREIA; DECOTE GALAO 1 X 1; C/ PUNHO; GOLA CARECA; LOGOTIPO NEOENERGIA IMPRESSO NA ALTURA DO PEITO NO LADO ESQUERDO E TRASEIRA; PADRAO DIS-CEF-005 ET 008.03; TAMANHO: P | CEF 005 - ET 008.03 | CM554-45 |  | EPIs, acessórios de Segurança | IDEAL WORK UNIFORMES E E.P.I.S LTDA | 03.246.317/0001-09 | 2025-10-13 | 2030-10-13 | HI_2025_07_08 | Ambos |  | COMFORT DOPTEX - AREIA 9197-C | AIF
|  | 16297 | 0 | 0 | CAMISETA UNISSEX ALG AR MG LONGA TAM P | CAMISETA; MANGAS COMPRIDAS; CONFECCIONADA EM TECIDO 100% ALGODAO, FIO PENTEADO 26/1, MEIA MALHA; COR AREIA; DECOTE GALAO 1 X 1; C/ PUNHO; GOLA CARECA; LOGOTIPO NEOENERGIA IMPRESSO NA ALTURA DO PEITO NO LADO ESQUERDO E TRASEIRA; PADRAO DIS-CEF-005 ET 008.03; TAMANHO: P | CEF 005 - ET 008.03 | CEDRO-SANTISTA |  | EPIs, acessórios de Segurança | MUNDI WORK SAFETY LTDA | 24.485.470/0001-50 | 2025-10-13 | 2030-10-13 | HI_2025_07_08 | Ambos |  | CEDRO-SANTISTA | AIF
|  | 16297 | 0 | 0 | CAMISETA UNISSEX ALG AR MG LONGA TAM P | CAMISETA; MANGAS COMPRIDAS; CONFECCIONADA EM TECIDO 100% ALGODAO, FIO PENTEADO 26/1, MEIA MALHA; COR AREIA; DECOTE GALAO 1 X 1; C/ PUNHO; GOLA CARECA; LOGOTIPO NEOENERGIA IMPRESSO NA ALTURA DO PEITO NO LADO ESQUERDO E TRASEIRA; PADRAO DIS-CEF-005 ET 008.03; TAMANHO: P | CEF 005 - ET 008.03 | VECTRA WORK - AREIA (1010-TEC) |  | EPIs, acessórios de Segurança | VECTRA WORK INDUSTRIA E COMERCIO DE UNIFORMES E EQUIPAMENTOS DE PROTECAO INDIVIDUAL LTDA | 11.694.789/0001-44 | 2025-10-13 | 2030-10-13 | HI_2025_07_08 | Ambos |  | TECNOMALHAS | AIF
|  | 16297 | 0 | 0 | CAMISETA UNISSEX ALG AR MG LONGA TAM P | CAMISETA; MANGAS COMPRIDAS; CONFECCIONADA EM TECIDO 100% ALGODAO, FIO PENTEADO 26/1, MEIA MALHA; COR AREIA; DECOTE GALAO 1 X 1; C/ PUNHO; GOLA CARECA; LOGOTIPO NEOENERGIA IMPRESSO NA ALTURA DO PEITO NO LADO ESQUERDO E TRASEIRA; PADRAO DIS-CEF-005 ET 008.03; TAMANHO: P | CEF 005 - ET 008.03 | CMR100 |  | EPIs, acessórios de Segurança | WW UNIFORMES PROFISSIONAIS | 25.481.094/0001-99 | 2025-10-13 | 2030-10-13 | HI_2025_07_08 | Ambos |  | Stamp lite | AIF
|  | 16296 | 0 | 0 | CAMISETA UNISSEX ALG AR MG LONGA TAM PP | CAMISETA; MANGAS COMPRIDAS; CONFECCIONADA EM TECIDO 100% ALGODAO, FIO PENTEADO 26/1, MEIA MALHA; COR AREIA; DECOTE GALAO 1 X 1; C/ PUNHO; GOLA CARECA; LOGOTIPO NEOENERGIA IMPRESSO NA ALTURA DO PEITO NO LADO ESQUERDO E TRASEIRA; PADRAO DIS-CEF-005 ET 008.03; TAMANHO: PP | CEF 005 - ET 008.03 | CM554-45 |  | EPIs, acessórios de Segurança | IDEAL WORK UNIFORMES E E.P.I.S LTDA | 03.246.317/0001-09 | 2025-10-13 | 2030-10-13 | HI_2025_07_08 | Ambos |  | COMFORT DOPTEX - AREIA 9197-C | AIF
|  | 16296 | 0 | 0 | CAMISETA UNISSEX ALG AR MG LONGA TAM PP | CAMISETA; MANGAS COMPRIDAS; CONFECCIONADA EM TECIDO 100% ALGODAO, FIO PENTEADO 26/1, MEIA MALHA; COR AREIA; DECOTE GALAO 1 X 1; C/ PUNHO; GOLA CARECA; LOGOTIPO NEOENERGIA IMPRESSO NA ALTURA DO PEITO NO LADO ESQUERDO E TRASEIRA; PADRAO DIS-CEF-005 ET 008.03; TAMANHO: PP | CEF 005 - ET 008.03 | CEDRO-SANTISTA |  | EPIs, acessórios de Segurança | MUNDI WORK SAFETY LTDA | 24.485.470/0001-50 | 2025-10-13 | 2030-10-13 | HI_2025_07_08 | Ambos |  | CEDRO-SANTISTA | AIF
|  | 16296 | 0 | 0 | CAMISETA UNISSEX ALG AR MG LONGA TAM PP | CAMISETA; MANGAS COMPRIDAS; CONFECCIONADA EM TECIDO 100% ALGODAO, FIO PENTEADO 26/1, MEIA MALHA; COR AREIA; DECOTE GALAO 1 X 1; C/ PUNHO; GOLA CARECA; LOGOTIPO NEOENERGIA IMPRESSO NA ALTURA DO PEITO NO LADO ESQUERDO E TRASEIRA; PADRAO DIS-CEF-005 ET 008.03; TAMANHO: PP | CEF 005 - ET 008.03 | VECTRA WORK - AREIA (1010-TEC) |  | EPIs, acessórios de Segurança | VECTRA WORK INDUSTRIA E COMERCIO DE UNIFORMES E EQUIPAMENTOS DE PROTECAO INDIVIDUAL LTDA | 11.694.789/0001-44 | 2025-10-13 | 2030-10-13 | HI_2025_07_08 | Ambos |  | TECNOMALHAS | AIF
|  | 16296 | 0 | 0 | CAMISETA UNISSEX ALG AR MG LONGA TAM PP | CAMISETA; MANGAS COMPRIDAS; CONFECCIONADA EM TECIDO 100% ALGODAO, FIO PENTEADO 26/1, MEIA MALHA; COR AREIA; DECOTE GALAO 1 X 1; C/ PUNHO; GOLA CARECA; LOGOTIPO NEOENERGIA IMPRESSO NA ALTURA DO PEITO NO LADO ESQUERDO E TRASEIRA; PADRAO DIS-CEF-005 ET 008.03; TAMANHO: PP | CEF 005 - ET 008.03 | CMR100 |  | EPIs, acessórios de Segurança | WW UNIFORMES PROFISSIONAIS | 25.481.094/0001-99 | 2025-10-13 | 2030-10-13 | HI_2025_07_08 | Ambos |  | Stamp lite | AIF
|  | 16289 | 0 | 0 | CALCA PROTECAO ANTIPERFURANTE. TAM. 60 | CALCA CONFECCIONADA EM FIBRAS 100% ALGODAO OU MISTO ALGODAO/ POLIÉSTER, TENDO COMO MÍNIMO DE 33% DE ALGODAO, SENDO ESTAS FIBRAS NAO RETARDANTE A CHAMAS E REFORCO INTERNO ANTIPERFURANTE EM AMBAS AS PERNAS, EM TODO O CONTORNO. TAM. 60 - PADRAO: DIS.CEF.005 - ET 008.05 | CEF 005 - ET 008.05 | CALÇA LEITURA D2201292 ENGESE |  | EPIs, acessórios de Segurança | ENGESEL EQUIPAMENTOS DE SEGURANCA LTDA | 45.779.006/0001-47 | 2025-10-13 | 2030-10-13 | HI_2025_07_08 | Ambos |  | Não Informado | AIF
|  | 16288 | 0 | 0 | CALCA PROTECAO ANTIPERFURANTE. TAM. 58 | CALCA CONFECCIONADA EM FIBRAS 100% ALGODAO OU MISTO ALGODAO/ POLIÉSTER, TENDO COMO MÍNIMO DE 33% DE ALGODAO, SENDO ESTAS FIBRAS NAO RETARDANTE A CHAMAS E REFORCO INTERNO ANTIPERFURANTE EM AMBAS AS PERNAS, EM TODO O CONTORNO. TAM. 58 - PADRAO: DIS.CEF.005 - ET 008.05 | CEF 005 - ET 008.05 | CALÇA LEITURA D2201292 ENGESE |  | EPIs, acessórios de Segurança | ENGESEL EQUIPAMENTOS DE SEGURANCA LTDA | 45.779.006/0001-47 | 2025-10-13 | 2030-10-13 | HI_2025_07_08 | Ambos |  | Não Informado | AIF
|  | 16287 | 0 | 0 | CALCA PROTECAO ANTIPERFURANTE. TAM. 56 | CALCA CONFECCIONADA EM FIBRAS 100% ALGODAO OU MISTO ALGODAO/ POLIÉSTER, TENDO COMO MÍNIMO DE 33% DE ALGODAO, SENDO ESTAS FIBRAS NAO RETARDANTE A CHAMAS E REFORCO INTERNO ANTIPERFURANTE EM AMBAS AS PERNAS, EM TODO O CONTORNO. TAM. 56 - PADRAO: DIS.CEF.005 - ET 008.05 | CEF 005 - ET 008.05 | CALÇA LEITURA D2201292 ENGESE |  | EPIs, acessórios de Segurança | ENGESEL EQUIPAMENTOS DE SEGURANCA LTDA | 45.779.006/0001-47 | 2025-10-13 | 2030-10-13 | HI_2025_07_08 | Ambos |  | Não Informado | AIF
|  | 16286 | 0 | 0 | CALCA PROTECAO ANTIPERFURANTE. TAM. 54 | CALCA CONFECCIONADA EM FIBRAS 100% ALGODAO OU MISTO ALGODAO/ POLIÉSTER, TENDO COMO MÍNIMO DE 33% DE ALGODAO, SENDO ESTAS FIBRAS NAO RETARDANTE A CHAMAS E REFORCO INTERNO ANTIPERFURANTE EM AMBAS AS PERNAS, EM TODO O CONTORNO. TAM. 54 - PADRAO: DIS.CEF.005 - ET 008.05 | CEF 005 - ET 008.05 | CALÇA LEITURA D2201292 ENGESE |  | EPIs, acessórios de Segurança | ENGESEL EQUIPAMENTOS DE SEGURANCA LTDA | 45.779.006/0001-47 | 2025-10-13 | 2030-10-13 | HI_2025_07_08 | Ambos |  | Não Informado | AIF
|  | 16285 | 0 | 0 | CALCA PROTECAO ANTIPERFURANTE. TAM. 52 | CALCA CONFECCIONADA EM FIBRAS 100% ALGODAO OU MISTO ALGODAO/ POLIÉSTER, TENDO COMO MÍNIMO DE 33% DE ALGODAO, SENDO ESTAS FIBRAS NAO RETARDANTE A CHAMAS E REFORCO INTERNO ANTIPERFURANTE EM AMBAS AS PERNAS, EM TODO O CONTORNO. TAM. 52 - PADRAO: DIS.CEF.005 - ET 008.05 | CEF 005 - ET 008.05 | CALÇA LEITURA D2201292 ENGESE |  | EPIs, acessórios de Segurança | ENGESEL EQUIPAMENTOS DE SEGURANCA LTDA | 45.779.006/0001-47 | 2025-10-13 | 2030-10-13 | HI_2025_07_08 | Ambos |  | Não Informado | AIF
|  | 16284 | 0 | 0 | CALCA PROTECAO ANTIPERFURANTE. TAM. 50 | CALCA CONFECCIONADA EM FIBRAS 100% ALGODAO OU MISTO ALGODAO/ POLIÉSTER, TENDO COMO MÍNIMO DE 33% DE ALGODAO, SENDO ESTAS FIBRAS NAO RETARDANTE A CHAMAS E REFORCO INTERNO ANTIPERFURANTE EM AMBAS AS PERNAS, EM TODO O CONTORNO. TAM. 50 - PADRAO: DIS.CEF.005 - ET 008.05 | CEF 005 - ET 008.05 | CALÇA LEITURA D2201292 ENGESE |  | EPIs, acessórios de Segurança | ENGESEL EQUIPAMENTOS DE SEGURANCA LTDA | 45.779.006/0001-47 | 2025-10-13 | 2030-10-13 | HI_2025_07_08 | Ambos |  | Não Informado | AIF
|  | 16283 | 0 | 0 | CALCA PROTECAO ANTIPERFURANTE. TAM. 48 | CALCA CONFECCIONADA EM FIBRAS 100% ALGODAO OU MISTO ALGODAO/ POLIÉSTER, TENDO COMO MÍNIMO DE 33% DE ALGODAO, SENDO ESTAS FIBRAS NAO RETARDANTE A CHAMAS E REFORCO INTERNO ANTIPERFURANTE EM AMBAS AS PERNAS, EM TODO O CONTORNO. TAM. 48 - PADRAO: DIS.CEF.005 - ET 008.05 | CEF 005 - ET 008.05 | CALÇA LEITURA D2201292 ENGESE |  | EPIs, acessórios de Segurança | ENGESEL EQUIPAMENTOS DE SEGURANCA LTDA | 45.779.006/0001-47 | 2025-10-13 | 2030-10-13 | HI_2025_07_08 | Ambos |  | Não Informado | AIF
|  | 16282 | 0 | 0 | CALCA PROTECAO ANTIPERFURANTE. TAM. 46 | CALCA CONFECCIONADA EM FIBRAS 100% ALGODAO OU MISTO ALGODAO/ POLIÉSTER, TENDO COMO MÍNIMO DE 33% DE ALGODAO, SENDO ESTAS FIBRAS NAO RETARDANTE A CHAMAS E REFORCO INTERNO ANTIPERFURANTE EM AMBAS AS PERNAS, EM TODO O CONTORNO. TAM. 46 - PADRAO: DIS.CEF.005 - ET 008.05 | CEF 005 - ET 008.05 | CALÇA LEITURA D2201292 ENGESE |  | EPIs, acessórios de Segurança | ENGESEL EQUIPAMENTOS DE SEGURANCA LTDA | 45.779.006/0001-47 | 2025-10-13 | 2030-10-13 | HI_2025_07_08 | Ambos |  | Não Informado | AIF
|  | 16281 | 0 | 0 | CALCA PROTECAO ANTIPERFURANTE. TAM. 44 | CALCA CONFECCIONADA EM FIBRAS 100% ALGODAO OU MISTO ALGODAO/ POLIÉSTER, TENDO COMO MÍNIMO DE 33% DE ALGODAO, SENDO ESTAS FIBRAS NAO RETARDANTE A CHAMAS E REFORCO INTERNO ANTIPERFURANTE EM AMBAS AS PERNAS, EM TODO O CONTORNO. TAM. 44 - PADRAO: DIS.CEF.005 - ET 008.05 | CEF 005 - ET 008.05 | CALÇA LEITURA D2201292 ENGESE |  | EPIs, acessórios de Segurança | ENGESEL EQUIPAMENTOS DE SEGURANCA LTDA | 45.779.006/0001-47 | 2025-10-13 | 2030-10-13 | HI_2025_07_08 | Ambos |  | Não Informado | AIF
|  | 16280 | 0 | 0 | CALCA PROTECAO ANTIPERFURANTE. TAM. 42 | CALCA CONFECCIONADA EM FIBRAS 100% ALGODAO OU MISTO ALGODAO/ POLIÉSTER, TENDO COMO MÍNIMO DE 33% DE ALGODAO, SENDO ESTAS FIBRAS NAO RETARDANTE A CHAMAS E REFORCO INTERNO ANTIPERFURANTE EM AMBAS AS PERNAS, EM TODO O CONTORNO. TAM. 42 - PADRAO: DIS.CEF.005 - ET 008.05 | CEF 005 - ET 008.05 | CALÇA LEITURA D2201292 ENGESE |  | EPIs, acessórios de Segurança | ENGESEL EQUIPAMENTOS DE SEGURANCA LTDA | 45.779.006/0001-47 | 2025-10-13 | 2030-10-13 | HI_2025_07_08 | Ambos |  | Não Informado | AIF
|  | 16264 | 5628101 | 5628101 | IMPERMEAVEL FR CALCA TAM 56 XG | CONJUNTO IMPERMEAVEL FR CALÇA CONFECCIONADO EM TECIDO DE POLIURETANO COM FORRO EM ALGODÃO COM CARACTERÍSTICAS DE RESISTENCIA A CHAMAS. TAMANHO GG (56). DETALHES TÉCNICOS DIS.CEF.005 - ET 004.01 | CEF 005 -ET 004.01 | CLCH/01 |  | EPIs, acessórios de Segurança | INDUSTRIA E COMERCIO LEAL LTDA | 61.353.199/0001-26 | 2025-10-13 | 2030-10-13 | HI_2025_07_08 | Ambos | 32963 | N/A | AIF
|  | 16264 | 5628101 | 5628101 | IMPERMEAVEL FR CALCA TAM 56 XG | CONJUNTO IMPERMEAVEL FR CALÇA CONFECCIONADO EM TECIDO DE POLIURETANO COM FORRO EM ALGODÃO COM CARACTERÍSTICAS DE RESISTENCIA A CHAMAS. TAMANHO GG (56). DETALHES TÉCNICOS DIS.CEF.005 - ET 004.01 | CEF 005 -ET 004.01 | LED.TREV.3033 |  | EPIs, acessórios de Segurança | LEDAN INDUSTRIA E COMERCIO LTDA | 59.677.708/0001-24 | 2025-10-13 | 2030-10-13 | HI_2025_07_08 | Ambos | 42226 | N/A | AIF
|  | 16264 | 5628101 | 5628101 | IMPERMEAVEL FR CALCA TAM 56 XG | CONJUNTO IMPERMEAVEL FR CALÇA CONFECCIONADO EM TECIDO DE POLIURETANO COM FORRO EM ALGODÃO COM CARACTERÍSTICAS DE RESISTENCIA A CHAMAS. TAMANHO GG (56). DETALHES TÉCNICOS DIS.CEF.005 - ET 004.01 | CEF 005 -ET 004.01 | FR-PU1500-CL |  | EPIs, acessórios de Segurança | VECTRA WORK INDUSTRIA E COMERCIO DE UNIFORMES E EQUIPAMENTOS DE PROTECAO INDIVIDUAL LTDA | 11.694.789/0001-44 | 2025-10-13 | 2030-10-13 | HI_2025_07_08 | Ambos | 41142 | N/A | AIF
|  | 16263 | 5628100 | 5628100 | IMPERMEAVEL FR CALCA TAM 54 XG | CONJUNTO IMPERMEAVEL FR CALÇA CONFECCIONADO EM TECIDO DE POLIURETANO COM FORRO EM ALGODÃO COM CARACTERÍSTICAS DE RESISTENCIA A CHAMAS. TAMANHO XG (54). DETALHES TÉCNICOS DIS.CEF.005 - ET 004.01 | CEF 005 -ET 004.01 | CLCH/01 |  | EPIs, acessórios de Segurança | INDUSTRIA E COMERCIO LEAL LTDA | 61.353.199/0001-26 | 2025-10-13 | 2030-10-13 | HI_2025_07_08 | Ambos | 32963 | N/A | AIF
|  | 16263 | 5628100 | 5628100 | IMPERMEAVEL FR CALCA TAM 54 XG | CONJUNTO IMPERMEAVEL FR CALÇA CONFECCIONADO EM TECIDO DE POLIURETANO COM FORRO EM ALGODÃO COM CARACTERÍSTICAS DE RESISTENCIA A CHAMAS. TAMANHO XG (54). DETALHES TÉCNICOS DIS.CEF.005 - ET 004.01 | CEF 005 -ET 004.01 | LED.TREV.3033 |  | EPIs, acessórios de Segurança | LEDAN INDUSTRIA E COMERCIO LTDA | 59.677.708/0001-24 | 2025-10-13 | 2030-10-13 | HI_2025_07_08 | Ambos | 42226 | N/A | AIF
|  | 16263 | 5628100 | 5628100 | IMPERMEAVEL FR CALCA TAM 54 XG | CONJUNTO IMPERMEAVEL FR CALÇA CONFECCIONADO EM TECIDO DE POLIURETANO COM FORRO EM ALGODÃO COM CARACTERÍSTICAS DE RESISTENCIA A CHAMAS. TAMANHO XG (54). DETALHES TÉCNICOS DIS.CEF.005 - ET 004.01 | CEF 005 -ET 004.01 | FR-PU1500-CL |  | EPIs, acessórios de Segurança | VECTRA WORK INDUSTRIA E COMERCIO DE UNIFORMES E EQUIPAMENTOS DE PROTECAO INDIVIDUAL LTDA | 11.694.789/0001-44 | 2025-10-13 | 2030-10-13 | HI_2025_07_08 | Ambos | 41142 | N/A | AIF
|  | 16262 | 5628099 | 5628099 | IMPERMEAVEL FR CALCA TAM 52 GG | CONJUNTO IMPERMEAVEL FR CALÇA CONFECCIONADO EM TECIDO DE POLIURETANO COM FORRO EM ALGODÃO COM CARACTERÍSTICAS DE RESISTENCIA A CHAMAS. TAMANHO GG (52). DETALHES TÉCNICOS DIS.CEF.005 - ET 004.01 | CEF 005 -ET 004.01 | CLCH/01 |  | EPIs, acessórios de Segurança | INDUSTRIA E COMERCIO LEAL LTDA | 61.353.199/0001-26 | 2025-10-13 | 2030-10-13 | HI_2025_07_08 | Ambos | 32963 | N/A | AIF
|  | 16262 | 5628099 | 5628099 | IMPERMEAVEL FR CALCA TAM 52 GG | CONJUNTO IMPERMEAVEL FR CALÇA CONFECCIONADO EM TECIDO DE POLIURETANO COM FORRO EM ALGODÃO COM CARACTERÍSTICAS DE RESISTENCIA A CHAMAS. TAMANHO GG (52). DETALHES TÉCNICOS DIS.CEF.005 - ET 004.01 | CEF 005 -ET 004.01 | LED.TREV.3033 |  | EPIs, acessórios de Segurança | LEDAN INDUSTRIA E COMERCIO LTDA | 59.677.708/0001-24 | 2025-10-13 | 2030-10-13 | HI_2025_07_08 | Ambos | 42226 | N/A | AIF
|  | 16262 | 5628099 | 5628099 | IMPERMEAVEL FR CALCA TAM 52 GG | CONJUNTO IMPERMEAVEL FR CALÇA CONFECCIONADO EM TECIDO DE POLIURETANO COM FORRO EM ALGODÃO COM CARACTERÍSTICAS DE RESISTENCIA A CHAMAS. TAMANHO GG (52). DETALHES TÉCNICOS DIS.CEF.005 - ET 004.01 | CEF 005 -ET 004.01 | FR-PU1500-CL |  | EPIs, acessórios de Segurança | VECTRA WORK INDUSTRIA E COMERCIO DE UNIFORMES E EQUIPAMENTOS DE PROTECAO INDIVIDUAL LTDA | 11.694.789/0001-44 | 2025-10-13 | 2030-10-13 | HI_2025_07_08 | Ambos | 41142 | N/A | AIF
|  | 16261 | 5628098 | 5628098 | IMPERMEAVEL FR CALCA TAM 50 GG | CONJUNTO IMPERMEAVEL FR CALÇA CONFECCIONADO EM TECIDO DE POLIURETANO COM FORRO EM ALGODÃO COM CARACTERÍSTICAS DE RESISTENCIA A CHAMAS. TAMANHO GG (50). DETALHES TÉCNICOS DIS.CEF.005 - ET 004.01 | CEF 005 -ET 004.01 | CLCH/01 |  | EPIs, acessórios de Segurança | INDUSTRIA E COMERCIO LEAL LTDA | 61.353.199/0001-26 | 2025-10-13 | 2030-10-13 | HI_2025_07_08 | Ambos | 32963 | N/A | AIF
|  | 16261 | 5628098 | 5628098 | IMPERMEAVEL FR CALCA TAM 50 GG | CONJUNTO IMPERMEAVEL FR CALÇA CONFECCIONADO EM TECIDO DE POLIURETANO COM FORRO EM ALGODÃO COM CARACTERÍSTICAS DE RESISTENCIA A CHAMAS. TAMANHO GG (50). DETALHES TÉCNICOS DIS.CEF.005 - ET 004.01 | CEF 005 -ET 004.01 | LED.TREV.3033 |  | EPIs, acessórios de Segurança | LEDAN INDUSTRIA E COMERCIO LTDA | 59.677.708/0001-24 | 2025-10-13 | 2030-10-13 | HI_2025_07_08 | Ambos | 42226 | N/A | AIF
|  | 16261 | 5628098 | 5628098 | IMPERMEAVEL FR CALCA TAM 50 GG | CONJUNTO IMPERMEAVEL FR CALÇA CONFECCIONADO EM TECIDO DE POLIURETANO COM FORRO EM ALGODÃO COM CARACTERÍSTICAS DE RESISTENCIA A CHAMAS. TAMANHO GG (50). DETALHES TÉCNICOS DIS.CEF.005 - ET 004.01 | CEF 005 -ET 004.01 | FR-PU1500-CL |  | EPIs, acessórios de Segurança | VECTRA WORK INDUSTRIA E COMERCIO DE UNIFORMES E EQUIPAMENTOS DE PROTECAO INDIVIDUAL LTDA | 11.694.789/0001-44 | 2025-10-13 | 2030-10-13 | HI_2025_07_08 | Ambos | 41142 | N/A | AIF
|  | 16260 | 5628097 | 5628097 | IMPERMEAVEL FR CALCA TAM 48 G | CONJUNTO IMPERMEAVEL FR CALÇA CONFECCIONADO EM TECIDO DE POLIURETANO COM FORRO EM ALGODÃO COM CARACTERÍSTICAS DE RESISTENCIA A CHAMAS. TAMANHO G (48). DETALHES TÉCNICOS DIS.CEF.005 - ET 004.01 | CEF 005 -ET 004.01 | CLCH/01 |  | EPIs, acessórios de Segurança | INDUSTRIA E COMERCIO LEAL LTDA | 61.353.199/0001-26 | 2025-10-13 | 2030-10-13 | HI_2025_07_08 | Ambos | 32963 | N/A | AIF
|  | 16260 | 5628097 | 5628097 | IMPERMEAVEL FR CALCA TAM 48 G | CONJUNTO IMPERMEAVEL FR CALÇA CONFECCIONADO EM TECIDO DE POLIURETANO COM FORRO EM ALGODÃO COM CARACTERÍSTICAS DE RESISTENCIA A CHAMAS. TAMANHO G (48). DETALHES TÉCNICOS DIS.CEF.005 - ET 004.01 | CEF 005 -ET 004.01 | LED.TREV.3033 |  | EPIs, acessórios de Segurança | LEDAN INDUSTRIA E COMERCIO LTDA | 59.677.708/0001-24 | 2025-10-13 | 2030-10-13 | HI_2025_07_08 | Ambos | 42226 | N/A | AIF
|  | 16260 | 5628097 | 5628097 | IMPERMEAVEL FR CALCA TAM 48 G | CONJUNTO IMPERMEAVEL FR CALÇA CONFECCIONADO EM TECIDO DE POLIURETANO COM FORRO EM ALGODÃO COM CARACTERÍSTICAS DE RESISTENCIA A CHAMAS. TAMANHO G (48). DETALHES TÉCNICOS DIS.CEF.005 - ET 004.01 | CEF 005 -ET 004.01 | FR-PU1500-CL |  | EPIs, acessórios de Segurança | VECTRA WORK INDUSTRIA E COMERCIO DE UNIFORMES E EQUIPAMENTOS DE PROTECAO INDIVIDUAL LTDA | 11.694.789/0001-44 | 2025-10-13 | 2030-10-13 | HI_2025_07_08 | Ambos | 41142 | N/A | AIF
|  | 16259 | 5628096 | 5628096 | IMPERMEAVEL FR CALCA TAM 46 G | CONJUNTO IMPERMEAVEL FR CALÇA CONFECCIONADO EM TECIDO DE POLIURETANO COM FORRO EM ALGODÃO COM CARACTERÍSTICAS DE RESISTENCIA A CHAMAS. TAMANHO G (46). DETALHES TÉCNICOS DIS.CEF.005 - ET 004.01 | CEF 005 -ET 004.01 | CLCH/01 |  | EPIs, acessórios de Segurança | INDUSTRIA E COMERCIO LEAL LTDA | 61.353.199/0001-26 | 2025-10-13 | 2030-10-13 | HI_2025_07_08 | Ambos | 32963 | N/A | AIF
|  | 16259 | 5628096 | 5628096 | IMPERMEAVEL FR CALCA TAM 46 G | CONJUNTO IMPERMEAVEL FR CALÇA CONFECCIONADO EM TECIDO DE POLIURETANO COM FORRO EM ALGODÃO COM CARACTERÍSTICAS DE RESISTENCIA A CHAMAS. TAMANHO G (46). DETALHES TÉCNICOS DIS.CEF.005 - ET 004.01 | CEF 005 -ET 004.01 | LED.TREV.3033 |  | EPIs, acessórios de Segurança | LEDAN INDUSTRIA E COMERCIO LTDA | 59.677.708/0001-24 | 2025-10-13 | 2030-10-13 | HI_2025_07_08 | Ambos | 42226 | N/A | AIF
|  | 16259 | 5628096 | 5628096 | IMPERMEAVEL FR CALCA TAM 46 G | CONJUNTO IMPERMEAVEL FR CALÇA CONFECCIONADO EM TECIDO DE POLIURETANO COM FORRO EM ALGODÃO COM CARACTERÍSTICAS DE RESISTENCIA A CHAMAS. TAMANHO G (46). DETALHES TÉCNICOS DIS.CEF.005 - ET 004.01 | CEF 005 -ET 004.01 | FR-PU1500-CL |  | EPIs, acessórios de Segurança | VECTRA WORK INDUSTRIA E COMERCIO DE UNIFORMES E EQUIPAMENTOS DE PROTECAO INDIVIDUAL LTDA | 11.694.789/0001-44 | 2025-10-13 | 2030-10-13 | HI_2025_07_08 | Ambos | 41142 | N/A | AIF
|  | 16258 | 5628095 | 5628095 | IMPERMEAVEL FR CALCA TAM 44 M | CONJUNTO IMPERMEAVEL FR CALÇA CONFECCIONADO EM TECIDO DE POLIURETANO COM FORRO EM ALGODÃO COM CARACTERÍSTICAS DE RESISTENCIA A CHAMAS. TAMANHO M (44). DETALHES TÉCNICOS DIS.CEF.005 - ET 004.01 | CEF 005 -ET 004.01 | CLCH/01 |  | EPIs, acessórios de Segurança | INDUSTRIA E COMERCIO LEAL LTDA | 61.353.199/0001-26 | 2025-10-13 | 2030-10-13 | HI_2025_07_08 | Ambos | 32963 | N/A | AIF
|  | 16258 | 5628095 | 5628095 | IMPERMEAVEL FR CALCA TAM 44 M | CONJUNTO IMPERMEAVEL FR CALÇA CONFECCIONADO EM TECIDO DE POLIURETANO COM FORRO EM ALGODÃO COM CARACTERÍSTICAS DE RESISTENCIA A CHAMAS. TAMANHO M (44). DETALHES TÉCNICOS DIS.CEF.005 - ET 004.01 | CEF 005 -ET 004.01 | LED.TREV.3033 |  | EPIs, acessórios de Segurança | LEDAN INDUSTRIA E COMERCIO LTDA | 59.677.708/0001-24 | 2025-10-13 | 2030-10-13 | HI_2025_07_08 | Ambos | 42226 | N/A | AIF
|  | 16258 | 5628095 | 5628095 | IMPERMEAVEL FR CALCA TAM 44 M | CONJUNTO IMPERMEAVEL FR CALÇA CONFECCIONADO EM TECIDO DE POLIURETANO COM FORRO EM ALGODÃO COM CARACTERÍSTICAS DE RESISTENCIA A CHAMAS. TAMANHO M (44). DETALHES TÉCNICOS DIS.CEF.005 - ET 004.01 | CEF 005 -ET 004.01 | FR-PU1500-CL |  | EPIs, acessórios de Segurança | VECTRA WORK INDUSTRIA E COMERCIO DE UNIFORMES E EQUIPAMENTOS DE PROTECAO INDIVIDUAL LTDA | 11.694.789/0001-44 | 2025-10-13 | 2030-10-13 | HI_2025_07_08 | Ambos | 41142 | N/A | AIF
|  | 16257 | 5628094 | 5628094 | IMPERMEAVEL FR CALCA TAM 42 M | CONJUNTO IMPERMEAVEL FR CALÇA CONFECCIONADO EM TECIDO DE POLIURETANO COM FORRO EM ALGODÃO COM CARACTERÍSTICAS DE RESISTENCIA A CHAMAS. TAMANHO M (42). DETALHES TÉCNICOS DIS.CEF.005 - ET 004.01 | CEF 005 -ET 004.01 | CLCH/01 |  | EPIs, acessórios de Segurança | INDUSTRIA E COMERCIO LEAL LTDA | 61.353.199/0001-26 | 2025-10-13 | 2030-10-13 | HI_2025_07_08 | Ambos | 32963 | N/A | AIF
|  | 16257 | 5628094 | 5628094 | IMPERMEAVEL FR CALCA TAM 42 M | CONJUNTO IMPERMEAVEL FR CALÇA CONFECCIONADO EM TECIDO DE POLIURETANO COM FORRO EM ALGODÃO COM CARACTERÍSTICAS DE RESISTENCIA A CHAMAS. TAMANHO M (42). DETALHES TÉCNICOS DIS.CEF.005 - ET 004.01 | CEF 005 -ET 004.01 | LED.TREV.3033 |  | EPIs, acessórios de Segurança | LEDAN INDUSTRIA E COMERCIO LTDA | 59.677.708/0001-24 | 2025-10-13 | 2030-10-13 | HI_2025_07_08 | Ambos | 42226 | N/A | AIF
|  | 16257 | 5628094 | 5628094 | IMPERMEAVEL FR CALCA TAM 42 M | CONJUNTO IMPERMEAVEL FR CALÇA CONFECCIONADO EM TECIDO DE POLIURETANO COM FORRO EM ALGODÃO COM CARACTERÍSTICAS DE RESISTENCIA A CHAMAS. TAMANHO M (42). DETALHES TÉCNICOS DIS.CEF.005 - ET 004.01 | CEF 005 -ET 004.01 | FR-PU1500-CL |  | EPIs, acessórios de Segurança | VECTRA WORK INDUSTRIA E COMERCIO DE UNIFORMES E EQUIPAMENTOS DE PROTECAO INDIVIDUAL LTDA | 11.694.789/0001-44 | 2025-10-13 | 2030-10-13 | HI_2025_07_08 | Ambos | 41142 | N/A | AIF
|  | 16256 | 5628093 | 5628093 | IMPERMEAVEL FR CALCA TAM 40 P | CONJUNTO IMPERMEAVEL FR CALÇA CONFECCIONADO EM TECIDO DE POLIURETANO COM FORRO EM ALGODÃO COM CARACTERÍSTICAS DE RESISTENCIA A CHAMAS. TAMANHO P (40). DETALHES TÉCNICOS DIS.CEF.005 - ET 004.01 | CEF 005 -ET 004.01 | CLCH/01 |  | EPIs, acessórios de Segurança | INDUSTRIA E COMERCIO LEAL LTDA | 61.353.199/0001-26 | 2025-10-13 | 2030-10-13 | HI_2025_07_08 | Ambos | 32963 | N/A | AIF
|  | 16256 | 5628093 | 5628093 | IMPERMEAVEL FR CALCA TAM 40 P | CONJUNTO IMPERMEAVEL FR CALÇA CONFECCIONADO EM TECIDO DE POLIURETANO COM FORRO EM ALGODÃO COM CARACTERÍSTICAS DE RESISTENCIA A CHAMAS. TAMANHO P (40). DETALHES TÉCNICOS DIS.CEF.005 - ET 004.01 | CEF 005 -ET 004.01 | LED.TREV.3033 |  | EPIs, acessórios de Segurança | LEDAN INDUSTRIA E COMERCIO LTDA | 59.677.708/0001-24 | 2025-10-13 | 2030-10-13 | HI_2025_07_08 | Ambos | 42226 | N/A | AIF
|  | 16256 | 5628093 | 5628093 | IMPERMEAVEL FR CALCA TAM 40 P | CONJUNTO IMPERMEAVEL FR CALÇA CONFECCIONADO EM TECIDO DE POLIURETANO COM FORRO EM ALGODÃO COM CARACTERÍSTICAS DE RESISTENCIA A CHAMAS. TAMANHO P (40). DETALHES TÉCNICOS DIS.CEF.005 - ET 004.01 | CEF 005 -ET 004.01 | FR-PU1500-CL |  | EPIs, acessórios de Segurança | VECTRA WORK INDUSTRIA E COMERCIO DE UNIFORMES E EQUIPAMENTOS DE PROTECAO INDIVIDUAL LTDA | 11.694.789/0001-44 | 2025-10-13 | 2030-10-13 | HI_2025_07_08 | Ambos | 41142 | N/A | AIF
|  | 16255 | 5628092 | 5628092 | IMPERMEAVEL FR CALCA TAM 38 P | CONJUNTO IMPERMEAVEL FR CALÇA CONFECCIONADO EM TECIDO DE POLIURETANO COM FORRO EM ALGODÃO COM CARACTERÍSTICAS DE RESISTENCIA A CHAMAS. TAMANHO P (38). DETALHES TÉCNICOS DIS.CEF.005 - ET 004.01 | CEF 005 -ET 004.01 | CLCH/01 |  | EPIs, acessórios de Segurança | INDUSTRIA E COMERCIO LEAL LTDA | 61.353.199/0001-26 | 2025-10-13 | 2030-10-13 | HI_2025_07_08 | Ambos | 32963 | N/A | AIF
|  | 16255 | 5628092 | 5628092 | IMPERMEAVEL FR CALCA TAM 38 P | CONJUNTO IMPERMEAVEL FR CALÇA CONFECCIONADO EM TECIDO DE POLIURETANO COM FORRO EM ALGODÃO COM CARACTERÍSTICAS DE RESISTENCIA A CHAMAS. TAMANHO P (38). DETALHES TÉCNICOS DIS.CEF.005 - ET 004.01 | CEF 005 -ET 004.01 | LED.TREV.3033 |  | EPIs, acessórios de Segurança | LEDAN INDUSTRIA E COMERCIO LTDA | 59.677.708/0001-24 | 2025-10-13 | 2030-10-13 | HI_2025_07_08 | Ambos | 42226 | N/A | AIF
|  | 16255 | 5628092 | 5628092 | IMPERMEAVEL FR CALCA TAM 38 P | CONJUNTO IMPERMEAVEL FR CALÇA CONFECCIONADO EM TECIDO DE POLIURETANO COM FORRO EM ALGODÃO COM CARACTERÍSTICAS DE RESISTENCIA A CHAMAS. TAMANHO P (38). DETALHES TÉCNICOS DIS.CEF.005 - ET 004.01 | CEF 005 -ET 004.01 | FR-PU1500-CL |  | EPIs, acessórios de Segurança | VECTRA WORK INDUSTRIA E COMERCIO DE UNIFORMES E EQUIPAMENTOS DE PROTECAO INDIVIDUAL LTDA | 11.694.789/0001-44 | 2025-10-13 | 2030-10-13 | HI_2025_07_08 | Ambos | 41142 | N/A | AIF
|  | 16254 | 5628091 | 5628091 | IMPERMEAVEL FR CALCA TAM 36 PP | CONJUNTO IMPERMEAVEL FR CALÇA CONFECCIONADO EM TECIDO DE POLIURETANO COM FORRO EM ALGODÃO COM CARACTERÍSTICAS DE RESISTENCIA A CHAMAS. TAMANHO PP (36). DETALHES TÉCNICOS DIS.CEF.005 - ET 004.01 | CEF 005 -ET 004.01 | CLCH/01 |  | EPIs, acessórios de Segurança | INDUSTRIA E COMERCIO LEAL LTDA | 61.353.199/0001-26 | 2025-10-13 | 2030-10-13 | HI_2025_07_08 | Ambos | 32963 | N/A | AIF
|  | 16254 | 5628091 | 5628091 | IMPERMEAVEL FR CALCA TAM 36 PP | CONJUNTO IMPERMEAVEL FR CALÇA CONFECCIONADO EM TECIDO DE POLIURETANO COM FORRO EM ALGODÃO COM CARACTERÍSTICAS DE RESISTENCIA A CHAMAS. TAMANHO PP (36). DETALHES TÉCNICOS DIS.CEF.005 - ET 004.01 | CEF 005 -ET 004.01 | LED.TREV.3033 |  | EPIs, acessórios de Segurança | LEDAN INDUSTRIA E COMERCIO LTDA | 59.677.708/0001-24 | 2025-10-13 | 2030-10-13 | HI_2025_07_08 | Ambos | 42226 | N/A | AIF
|  | 16254 | 5628091 | 5628091 | IMPERMEAVEL FR CALCA TAM 36 PP | CONJUNTO IMPERMEAVEL FR CALÇA CONFECCIONADO EM TECIDO DE POLIURETANO COM FORRO EM ALGODÃO COM CARACTERÍSTICAS DE RESISTENCIA A CHAMAS. TAMANHO PP (36). DETALHES TÉCNICOS DIS.CEF.005 - ET 004.01 | CEF 005 -ET 004.01 | FR-PU1500-CL |  | EPIs, acessórios de Segurança | VECTRA WORK INDUSTRIA E COMERCIO DE UNIFORMES E EQUIPAMENTOS DE PROTECAO INDIVIDUAL LTDA | 11.694.789/0001-44 | 2025-10-13 | 2030-10-13 | HI_2025_07_08 | Ambos | 41142 | N/A | AIF
|  | 16253 | 5628090 | 5628090 | IMPERMEAVEL FR CALCA TAM 34 PP | CONJUNTO IMPERMEAVEL FR CALÇA CONFECCIONADO EM TECIDO DE POLIURETANO COM FORRO EM ALGODÃO COM CARACTERÍSTICAS DE RESISTENCIA A CHAMAS. TAMANHO PP (34). DETALHES TÉCNICOS DIS.CEF.005 - ET 004.01 | CEF 005 -ET 004.01 | CLCH/01 |  | EPIs, acessórios de Segurança | INDUSTRIA E COMERCIO LEAL LTDA | 61.353.199/0001-26 | 2025-10-13 | 2030-10-13 | HI_2025_07_08 | Ambos | 32963 | N/A | AIF
|  | 16253 | 5628090 | 5628090 | IMPERMEAVEL FR CALCA TAM 34 PP | CONJUNTO IMPERMEAVEL FR CALÇA CONFECCIONADO EM TECIDO DE POLIURETANO COM FORRO EM ALGODÃO COM CARACTERÍSTICAS DE RESISTENCIA A CHAMAS. TAMANHO PP (34). DETALHES TÉCNICOS DIS.CEF.005 - ET 004.01 | CEF 005 -ET 004.01 | LED.TREV.3033 |  | EPIs, acessórios de Segurança | LEDAN INDUSTRIA E COMERCIO LTDA | 59.677.708/0001-24 | 2025-10-13 | 2030-10-13 | HI_2025_07_08 | Ambos | 42226 | N/A | AIF
|  | 16253 | 5628090 | 5628090 | IMPERMEAVEL FR CALCA TAM 34 PP | CONJUNTO IMPERMEAVEL FR CALÇA CONFECCIONADO EM TECIDO DE POLIURETANO COM FORRO EM ALGODÃO COM CARACTERÍSTICAS DE RESISTENCIA A CHAMAS. TAMANHO PP (34). DETALHES TÉCNICOS DIS.CEF.005 - ET 004.01 | CEF 005 -ET 004.01 | FR-PU1500-CL |  | EPIs, acessórios de Segurança | VECTRA WORK INDUSTRIA E COMERCIO DE UNIFORMES E EQUIPAMENTOS DE PROTECAO INDIVIDUAL LTDA | 11.694.789/0001-44 | 2025-10-13 | 2030-10-13 | HI_2025_07_08 | Ambos | 41142 | N/A | AIF
|  | 16252 | 5628089 | 5628089 | IMPERMEAVEL FR JAQUETA TAM XG | CONJUNTO IMPERMEAVEL FR JAQUETA CONFECCIONADO EM TECIDO DE POLIURETANO COM FORRO EM ALGODÃO COM CARACTERÍSTICAS DE RESISTENCIA A CHAMAS. TAMANHO EG. DETALHES TÉCNICOS DIS.CEF.005 - ET 004.01 | CEF 005 -ET 004.01 | CMCH/01 |  | EPIs, acessórios de Segurança | INDUSTRIA E COMERCIO LEAL LTDA | 61.353.199/0001-26 | 2025-10-13 | 2030-10-13 | HI_2025_07_08 | Ambos | 34001 | N/A | AIF
|  | 16252 | 5628089 | 5628089 | IMPERMEAVEL FR JAQUETA TAM XG | CONJUNTO IMPERMEAVEL FR JAQUETA CONFECCIONADO EM TECIDO DE POLIURETANO COM FORRO EM ALGODÃO COM CARACTERÍSTICAS DE RESISTENCIA A CHAMAS. TAMANHO EG. DETALHES TÉCNICOS DIS.CEF.005 - ET 004.01 | CEF 005 -ET 004.01 | LED.TREV.3032. |  | EPIs, acessórios de Segurança | LEDAN INDUSTRIA E COMERCIO LTDA | 59.677.708/0001-24 | 2025-10-13 | 2030-10-13 | HI_2025_07_08 | Ambos | 42225 | N/A | AIF
|  | 16252 | 5628089 | 5628089 | IMPERMEAVEL FR JAQUETA TAM XG | CONJUNTO IMPERMEAVEL FR JAQUETA CONFECCIONADO EM TECIDO DE POLIURETANO COM FORRO EM ALGODÃO COM CARACTERÍSTICAS DE RESISTENCIA A CHAMAS. TAMANHO EG. DETALHES TÉCNICOS DIS.CEF.005 - ET 004.01 | CEF 005 -ET 004.01 | FR-PU1500-BL |  | EPIs, acessórios de Segurança | VECTRA WORK INDUSTRIA E COMERCIO DE UNIFORMES E EQUIPAMENTOS DE PROTECAO INDIVIDUAL LTDA | 11.694.789/0001-44 | 2025-10-13 | 2030-10-13 | HI_2025_07_08 | Ambos | 41144 | N/A | AIF
|  | 16251 | 5628088 | 5628088 | IMPERMEAVEL FR JAQUETA TAM GG | CONJUNTO IMPERMEAVEL FR JAQUETA CONFECCIONADO EM TECIDO DE POLIURETANO COM FORRO EM ALGODÃO COM CARACTERÍSTICAS DE RESISTENCIA A CHAMAS. TAMANHO GG. DETALHES TÉCNICOS DIS.CEF.005 - ET 004.01 | CEF 005 -ET 004.01 | CMCH/01 |  | EPIs, acessórios de Segurança | INDUSTRIA E COMERCIO LEAL LTDA | 61.353.199/0001-26 | 2025-10-13 | 2030-10-13 | HI_2025_07_08 | Ambos | 34001 | N/A | AIF
|  | 16251 | 5628088 | 5628088 | IMPERMEAVEL FR JAQUETA TAM GG | CONJUNTO IMPERMEAVEL FR JAQUETA CONFECCIONADO EM TECIDO DE POLIURETANO COM FORRO EM ALGODÃO COM CARACTERÍSTICAS DE RESISTENCIA A CHAMAS. TAMANHO GG. DETALHES TÉCNICOS DIS.CEF.005 - ET 004.01 | CEF 005 -ET 004.01 | LED.TREV.3032. |  | EPIs, acessórios de Segurança | LEDAN INDUSTRIA E COMERCIO LTDA | 59.677.708/0001-24 | 2025-10-13 | 2030-10-13 | HI_2025_07_08 | Ambos | 42225 | N/A | AIF
|  | 16251 | 5628088 | 5628088 | IMPERMEAVEL FR JAQUETA TAM GG | CONJUNTO IMPERMEAVEL FR JAQUETA CONFECCIONADO EM TECIDO DE POLIURETANO COM FORRO EM ALGODÃO COM CARACTERÍSTICAS DE RESISTENCIA A CHAMAS. TAMANHO GG. DETALHES TÉCNICOS DIS.CEF.005 - ET 004.01 | CEF 005 -ET 004.01 | FR-PU1500-BL |  | EPIs, acessórios de Segurança | VECTRA WORK INDUSTRIA E COMERCIO DE UNIFORMES E EQUIPAMENTOS DE PROTECAO INDIVIDUAL LTDA | 11.694.789/0001-44 | 2025-10-13 | 2030-10-13 | HI_2025_07_08 | Ambos | 41144 | N/A | AIF
|  | 16250 | 5628087 | 5628087 | IMPERMEAVEL FR JAQUETA TAM G | CONJUNTO IMPERMEAVEL FR JAQUETA CONFECCIONADO EM TECIDO DE POLIURETANO COM FORRO EM ALGODÃO COM CARACTERÍSTICAS DE RESISTENCIA A CHAMAS. TAMANHO G. DETALHES TÉCNICOS DIS.CEF.005 - ET 004.01 | CEF 005 -ET 004.01 | CMCH/01 |  | EPIs, acessórios de Segurança | INDUSTRIA E COMERCIO LEAL LTDA | 61.353.199/0001-26 | 2025-10-13 | 2030-10-13 | HI_2025_07_08 | Ambos | 34001 | N/A | AIF
|  | 16250 | 5628087 | 5628087 | IMPERMEAVEL FR JAQUETA TAM G | CONJUNTO IMPERMEAVEL FR JAQUETA CONFECCIONADO EM TECIDO DE POLIURETANO COM FORRO EM ALGODÃO COM CARACTERÍSTICAS DE RESISTENCIA A CHAMAS. TAMANHO G. DETALHES TÉCNICOS DIS.CEF.005 - ET 004.01 | CEF 005 -ET 004.01 | LED.TREV.3032. |  | EPIs, acessórios de Segurança | LEDAN INDUSTRIA E COMERCIO LTDA | 59.677.708/0001-24 | 2025-10-13 | 2030-10-13 | HI_2025_07_08 | Ambos | 42225 | N/A | AIF
|  | 16250 | 5628087 | 5628087 | IMPERMEAVEL FR JAQUETA TAM G | CONJUNTO IMPERMEAVEL FR JAQUETA CONFECCIONADO EM TECIDO DE POLIURETANO COM FORRO EM ALGODÃO COM CARACTERÍSTICAS DE RESISTENCIA A CHAMAS. TAMANHO G. DETALHES TÉCNICOS DIS.CEF.005 - ET 004.01 | CEF 005 -ET 004.01 | FR-PU1500-BL |  | EPIs, acessórios de Segurança | VECTRA WORK INDUSTRIA E COMERCIO DE UNIFORMES E EQUIPAMENTOS DE PROTECAO INDIVIDUAL LTDA | 11.694.789/0001-44 | 2025-10-13 | 2030-10-13 | HI_2025_07_08 | Ambos | 41144 | N/A | AIF
|  | 16249 | 5628086 | 5628086 | IMPERMEAVEL FR JAQUETA TAM M | CONJUNTO IMPERMEAVEL FR JAQUETA CONFECCIONADO EM TECIDO DE POLIURETANO COM FORRO EM ALGODÃO COM CARACTERÍSTICAS DE RESISTENCIA A CHAMAS. TAMANHO M. DETALHES TÉCNICOS DIS.CEF.005 - ET 004.01 | CEF 005 -ET 004.01 | CMCH/01 |  | EPIs, acessórios de Segurança | INDUSTRIA E COMERCIO LEAL LTDA | 61.353.199/0001-26 | 2025-10-13 | 2030-10-13 | HI_2025_07_08 | Ambos | 34001 | N/A | AIF
|  | 16249 | 5628086 | 5628086 | IMPERMEAVEL FR JAQUETA TAM M | CONJUNTO IMPERMEAVEL FR JAQUETA CONFECCIONADO EM TECIDO DE POLIURETANO COM FORRO EM ALGODÃO COM CARACTERÍSTICAS DE RESISTENCIA A CHAMAS. TAMANHO M. DETALHES TÉCNICOS DIS.CEF.005 - ET 004.01 | CEF 005 -ET 004.01 | LED.TREV.3032. |  | EPIs, acessórios de Segurança | LEDAN INDUSTRIA E COMERCIO LTDA | 59.677.708/0001-24 | 2025-10-13 | 2030-10-13 | HI_2025_07_08 | Ambos | 42225 | N/A | AIF
|  | 16249 | 5628086 | 5628086 | IMPERMEAVEL FR JAQUETA TAM M | CONJUNTO IMPERMEAVEL FR JAQUETA CONFECCIONADO EM TECIDO DE POLIURETANO COM FORRO EM ALGODÃO COM CARACTERÍSTICAS DE RESISTENCIA A CHAMAS. TAMANHO M. DETALHES TÉCNICOS DIS.CEF.005 - ET 004.01 | CEF 005 -ET 004.01 | FR-PU1500-BL |  | EPIs, acessórios de Segurança | VECTRA WORK INDUSTRIA E COMERCIO DE UNIFORMES E EQUIPAMENTOS DE PROTECAO INDIVIDUAL LTDA | 11.694.789/0001-44 | 2025-10-13 | 2030-10-13 | HI_2025_07_08 | Ambos | 41144 | N/A | AIF
|  | 16248 | 5628085 | 5628085 | IMPERMEAVEL FR JAQUETA TAM PP | CONJUNTO IMPERMEAVEL FR JAQUETA CONFECCIONADO EM TECIDO DE POLIURETANO COM FORRO EM ALGODÃO COM CARACTERÍSTICAS DE RESISTENCIA A CHAMAS. TAMANHO PP DETALHES TÉCNICOS DIS.CEF.005 - ET 004.01 | CEF 005 -ET 004.01 | CMCH/01 |  | EPIs, acessórios de Segurança | INDUSTRIA E COMERCIO LEAL LTDA | 61.353.199/0001-26 | 2025-10-13 | 2030-10-13 | HI_2025_07_08 | Ambos | 34001 | N/A | AIF
|  | 16248 | 5628085 | 5628085 | IMPERMEAVEL FR JAQUETA TAM PP | CONJUNTO IMPERMEAVEL FR JAQUETA CONFECCIONADO EM TECIDO DE POLIURETANO COM FORRO EM ALGODÃO COM CARACTERÍSTICAS DE RESISTENCIA A CHAMAS. TAMANHO PP DETALHES TÉCNICOS DIS.CEF.005 - ET 004.01 | CEF 005 -ET 004.01 | LED.TREV.3032. |  | EPIs, acessórios de Segurança | LEDAN INDUSTRIA E COMERCIO LTDA | 59.677.708/0001-24 | 2025-10-13 | 2030-10-13 | HI_2025_07_08 | Ambos | 42225 | N/A | AIF
|  | 16248 | 5628085 | 5628085 | IMPERMEAVEL FR JAQUETA TAM PP | CONJUNTO IMPERMEAVEL FR JAQUETA CONFECCIONADO EM TECIDO DE POLIURETANO COM FORRO EM ALGODÃO COM CARACTERÍSTICAS DE RESISTENCIA A CHAMAS. TAMANHO PP DETALHES TÉCNICOS DIS.CEF.005 - ET 004.01 | CEF 005 -ET 004.01 | FR-PU1500-BL |  | EPIs, acessórios de Segurança | VECTRA WORK INDUSTRIA E COMERCIO DE UNIFORMES E EQUIPAMENTOS DE PROTECAO INDIVIDUAL LTDA | 11.694.789/0001-44 | 2025-10-13 | 2030-10-13 | HI_2025_07_08 | Ambos | 41144 | N/A | AIF
|  | 16247 | 5628084 | 5628084 | IMPERMEAVEL FR JAQUETA TAM P | CONJUNTO IMPERMEAVEL FR JAQUETA CONFECCIONADO EM TECIDO DE POLIURETANO COM FORRO EM ALGODÃO COM CARACTERÍSTICAS DE RESISTENCIA A CHAMAS. TAMANHO P. DETALHES TÉCNICOS DIS.CEF.005 - ET 004.01 | CEF 005 -ET 004.01 | CMCH/01 |  | EPIs, acessórios de Segurança | INDUSTRIA E COMERCIO LEAL LTDA | 61.353.199/0001-26 | 2025-10-13 | 2030-10-13 | HI_2025_07_08 | Ambos | 34001 | N/A | AIF
|  | 16247 | 5628084 | 5628084 | IMPERMEAVEL FR JAQUETA TAM P | CONJUNTO IMPERMEAVEL FR JAQUETA CONFECCIONADO EM TECIDO DE POLIURETANO COM FORRO EM ALGODÃO COM CARACTERÍSTICAS DE RESISTENCIA A CHAMAS. TAMANHO P. DETALHES TÉCNICOS DIS.CEF.005 - ET 004.01 | CEF 005 -ET 004.01 | LED.TREV.3032. |  | EPIs, acessórios de Segurança | LEDAN INDUSTRIA E COMERCIO LTDA | 59.677.708/0001-24 | 2025-10-13 | 2030-10-13 | HI_2025_07_08 | Ambos | 42225 | N/A | AIF
|  | 16247 | 5628084 | 5628084 | IMPERMEAVEL FR JAQUETA TAM P | CONJUNTO IMPERMEAVEL FR JAQUETA CONFECCIONADO EM TECIDO DE POLIURETANO COM FORRO EM ALGODÃO COM CARACTERÍSTICAS DE RESISTENCIA A CHAMAS. TAMANHO P. DETALHES TÉCNICOS DIS.CEF.005 - ET 004.01 | CEF 005 -ET 004.01 | FR-PU1500-BL |  | EPIs, acessórios de Segurança | VECTRA WORK INDUSTRIA E COMERCIO DE UNIFORMES E EQUIPAMENTOS DE PROTECAO INDIVIDUAL LTDA | 11.694.789/0001-44 | 2025-10-13 | 2030-10-13 | HI_2025_07_08 | Ambos | 41144 | N/A | AIF
|  | 16239 | 0 | 0 | CALCA PROTECAO ANTIPERFURANTE. TAM. 40 | CALCA CONFECCIONADA EM FIBRAS 100% ALGODAO OU MISTO ALGODAO/ POLIÉSTER, TENDO COMO MÍNIMO DE 33% DE ALGODAO, SENDO ESTAS FIBRAS NAO RETARDANTE A CHAMAS E REFORCO INTERNO ANTIPERFURANTE EM AMBAS AS PERNAS, EM TODO O CONTORNO. TAM. 40 - PADRAO: DIS.CEF.005 - ET 008.05 | CEF 005 - ET 008.05 | CALÇA LEITURA D2201292 ENGESE |  | EPIs, acessórios de Segurança | ENGESEL EQUIPAMENTOS DE SEGURANCA LTDA | 45.779.006/0001-47 | 2025-10-13 | 2030-10-13 | HI_2025_07_08 | Ambos |  | Não Informado | AIF
|  | 16238 | 0 | 0 | CALCA PROTECAO ANTIPERFURANTE. TAM. 38 | CALCA CONFECCIONADA EM FIBRAS 100% ALGODAO OU MISTO ALGODAO/ POLIÉSTER, TENDO COMO MÍNIMO DE 33% DE ALGODAO, SENDO ESTAS FIBRAS NAO RETARDANTE A CHAMAS E REFORCO INTERNO ANTIPERFURANTE EM AMBAS AS PERNAS, EM TODO O CONTORNO. TAM. 38 - PADRAO: DIS.CEF.005 - ET 008.05 | CEF 005 - ET 008.05 | CALÇA LEITURA D2201292 ENGESE |  | EPIs, acessórios de Segurança | ENGESEL EQUIPAMENTOS DE SEGURANCA LTDA | 45.779.006/0001-47 | 2025-10-13 | 2030-10-13 | HI_2025_07_08 | Ambos |  | Não Informado | AIF
|  | 16237 | 0 | 0 | CALCA PROTECAO ANTIPERFURANTE. TAM. 36 | CALCA CONFECCIONADA EM FIBRAS 100% ALGODAO OU MISTO ALGODAO/ POLIÉSTER, TENDO COMO MÍNIMO DE 33% DE ALGODAO, SENDO ESTAS FIBRAS NAO RETARDANTE A CHAMAS E REFORCO INTERNO ANTIPERFURANTE EM AMBAS AS PERNAS, EM TODO O CONTORNO. TAM. 36 - PADRAO: DIS.CEF.005 - ET 008.05 | CEF 005 - ET 008.05 | CALÇA LEITURA D2201292 ENGESE |  | EPIs, acessórios de Segurança | ENGESEL EQUIPAMENTOS DE SEGURANCA LTDA | 45.779.006/0001-47 | 2025-10-13 | 2030-10-13 | HI_2025_07_08 | Ambos |  | Não Informado | AIF
|  | 16236 | 0 | 0 | CALCA PROTECAO ANTIPERFURANTE TAM. 34 | CALCA CONFECCIONADA EM FIBRAS 100% ALGODAO OU MISTO ALGODAO/ POLIÉSTER, TENDO COMO MÍNIMO DE 33% DE ALGODAO, SENDO ESTAS FIBRAS NAO RETARDANTE A CHAMAS E REFORCO INTERNO ANTIPERFURANTE EM AMBAS AS PERNAS, EM TODO O CONTORNO. TAM. 34 - PADRAO: DIS.CEF.005 - ET 008.05 | CEF 005 - ET 008.05 | CALÇA LEITURA D2201292 ENGESE |  | EPIs, acessórios de Segurança | ENGESEL EQUIPAMENTOS DE SEGURANCA LTDA | 45.779.006/0001-47 | 2025-10-13 | 2030-10-13 | HI_2025_07_08 | Ambos |  | Não Informado | AIF
|  | 16235 | 5627020 | 5627020 | ESPORA PARA POSTE DUPLO T 90 MM | ESPORA P/ POSTE DE CONCRETO DUPLO T; ESPORA CONFECCIONADA EM VERGALHAO SECCAO CIRCULAR EM ACO SAE 1045; ESTRIBO EM CHAPA DE ACO NUMERO 12 USSG SAE 1020; CORREIAS CONFECCIONADAS EM COURO; REBITE EM COBRE MACICO; AS ESPORAS DEVEM SUPORTAR A APLICACAO DE 300 DAN NO CENTRO DE GRAVIDADE DO ESTRIBO QDO PRESAS AO POSTE NA SUA CONDICAO DE TRABALHO; AS ESPORAS C/ PINO AUXILIAR, QDO PRESAS AOS ORIFICIOS DO POSTE DEVEM SUPORTAR A APLICACAO DE 200 DAN NO CENTRO DE GRAVIDADE, NA SUA CONDICAO DE TRABALHO; ESPESSURA DA CHAPA DE ACO DO ESTRIBO 2,78MM; ESPESSURA DO COURO DAS CORREIAS 4 MM; LARGURA DAS CORREIAS 35MM; PADRAO CEF.001 NEOENERGIA EFES 09.37.02; EM EMBALAGEM APROVADA PELA NEOENERGIA. | DIS-CEF-001 - 09.37.02 | TM991238 | - | Ferramentas | D A MARQUES O MINEIRO EIRELI - EPP | 08.809.850/0001-47 | 2024-10-01 | 2026-06-30 | HI_2024_10_01 | Ambos | N/A | - | AIF
|  | 16235 | 5627020 | 5627020 | ESPORA PARA POSTE DUPLO T 90 MM | ESPORA P/ POSTE DE CONCRETO DUPLO T; ESPORA CONFECCIONADA EM VERGALHAO SECCAO CIRCULAR EM ACO SAE 1045; ESTRIBO EM CHAPA DE ACO NUMERO 12 USSG SAE 1020; CORREIAS CONFECCIONADAS EM COURO; REBITE EM COBRE MACICO; AS ESPORAS DEVEM SUPORTAR A APLICACAO DE 300 DAN NO CENTRO DE GRAVIDADE DO ESTRIBO QDO PRESAS AO POSTE NA SUA CONDICAO DE TRABALHO; AS ESPORAS C/ PINO AUXILIAR, QDO PRESAS AOS ORIFICIOS DO POSTE DEVEM SUPORTAR A APLICACAO DE 200 DAN NO CENTRO DE GRAVIDADE, NA SUA CONDICAO DE TRABALHO; ESPESSURA DA CHAPA DE ACO DO ESTRIBO 2,78MM; ESPESSURA DO COURO DAS CORREIAS 4 MM; LARGURA DAS CORREIAS 35MM; PADRAO CEF.001 NEOENERGIA EFES 09.37.02; EM EMBALAGEM APROVADA PELA NEOENERGIA. | DIS-CEF-001 - 09.37.02 | LE42/90NEO (COOFESTE OU TECMARQUES) | - | Ferramentas | INDUSTRIA E COMERCIO LEAL LTDA | 61.353.199/0012-89 | 2024-10-01 | 2026-06-30 | HI_2024_10_01 | Ambos | N/A | - | AIF
|  | 16235 | 5627020 | 5627020 | ESPORA PARA POSTE DUPLO T 90 MM | ESPORA P/ POSTE DE CONCRETO DUPLO T; ESPORA CONFECCIONADA EM VERGALHAO SECCAO CIRCULAR EM ACO SAE 1045; ESTRIBO EM CHAPA DE ACO NUMERO 12 USSG SAE 1020; CORREIAS CONFECCIONADAS EM COURO; REBITE EM COBRE MACICO; AS ESPORAS DEVEM SUPORTAR A APLICACAO DE 300 DAN NO CENTRO DE GRAVIDADE DO ESTRIBO QDO PRESAS AO POSTE NA SUA CONDICAO DE TRABALHO; AS ESPORAS C/ PINO AUXILIAR, QDO PRESAS AOS ORIFICIOS DO POSTE DEVEM SUPORTAR A APLICACAO DE 200 DAN NO CENTRO DE GRAVIDADE, NA SUA CONDICAO DE TRABALHO; ESPESSURA DA CHAPA DE ACO DO ESTRIBO 2,78MM; ESPESSURA DO COURO DAS CORREIAS 4 MM; LARGURA DAS CORREIAS 35MM; PADRAO CEF.001 NEOENERGIA EFES 09.37.02; EM EMBALAGEM APROVADA PELA NEOENERGIA. | DIS-CEF-001 - 09.37.02 | COOFESTE / PROTECK | - | Ferramentas | LUCABE MATERIAIS ELÉTRICOS LTDA | 01.272.361/0001-50 | 2024-10-01 | 2026-06-30 | HI_2024_10_01 | Ambos | N/A | - | AIF
|  | 16235 | 5627020 | 5627020 | ESPORA PARA POSTE DUPLO T 90 MM | ESPORA P/ POSTE DE CONCRETO DUPLO T; ESPORA CONFECCIONADA EM VERGALHAO SECCAO CIRCULAR EM ACO SAE 1045; ESTRIBO EM CHAPA DE ACO NUMERO 12 USSG SAE 1020; CORREIAS CONFECCIONADAS EM COURO; REBITE EM COBRE MACICO; AS ESPORAS DEVEM SUPORTAR A APLICACAO DE 300 DAN NO CENTRO DE GRAVIDADE DO ESTRIBO QDO PRESAS AO POSTE NA SUA CONDICAO DE TRABALHO; AS ESPORAS C/ PINO AUXILIAR, QDO PRESAS AOS ORIFICIOS DO POSTE DEVEM SUPORTAR A APLICACAO DE 200 DAN NO CENTRO DE GRAVIDADE, NA SUA CONDICAO DE TRABALHO; ESPESSURA DA CHAPA DE ACO DO ESTRIBO 2,78MM; ESPESSURA DO COURO DAS CORREIAS 4 MM; LARGURA DAS CORREIAS 35MM; PADRAO CEF.001 NEOENERGIA EFES 09.37.02; EM EMBALAGEM APROVADA PELA NEOENERGIA. | DIS-CEF-001 - 09.37.02 | L.093.702 | - | Ferramentas | LUGO COMERCIAL ELETRICA LTDA | 67.355.578/0001-31 | 2024-10-01 | 2026-06-30 | HI_2024_10_01 | Ambos | N/A | - | AIF
|  | 16233 | 4011025 | 4011025 | CARRINHO DE MAO P TRANSPORTE CARGA | CARRINHO DE MAO PARA TRANSPORTE DE CARGAS EM LOCAIS SEM ACESSO A VEICULOS; CONFECCIONADO EM MATERIAL RESISTENTE E DURAVEL; BASE E RODAS DOBRAVEIS; ALCA AJUSTAVEL; SISTEMA RETRATIL POR TRAVAS MANUAIS; CAPACIDADE DE CARGA - 70 KG; CABO ELASTICO PARA AMARRACAO DE CARGAS; CONFORME DIS-CEF-001, EFES 04.06.12; EM EMBALAGEM APROVADA PELA NEOENERGIA. | DIS-CEF-001 - 04.06.12 | VONDER | - | Ferramentas | GIGTECH FERRAMENTARIA E USINAGEM LT | 15.253.631/0001-90 | 2024-10-01 | 2026-06-30 | HI_2024_10_01 | Ambos | N/A | - | AIF
|  | 16233 | 4011025 | 4011025 | CARRINHO DE MAO P TRANSPORTE CARGA | CARRINHO DE MAO PARA TRANSPORTE DE CARGAS EM LOCAIS SEM ACESSO A VEICULOS; CONFECCIONADO EM MATERIAL RESISTENTE E DURAVEL; BASE E RODAS DOBRAVEIS; ALCA AJUSTAVEL; SISTEMA RETRATIL POR TRAVAS MANUAIS; CAPACIDADE DE CARGA - 70 KG; CABO ELASTICO PARA AMARRACAO DE CARGAS; CONFORME DIS-CEF-001, EFES 04.06.12; EM EMBALAGEM APROVADA PELA NEOENERGIA. | DIS-CEF-001 - 04.06.12 | LE6160070000 (VONDER) | - | Ferramentas | INDUSTRIA E COMERCIO LEAL LTDA | 61.353.199/0012-89 | 2024-10-01 | 2026-06-30 | HI_2024_10_01 | Ambos | N/A | - | AIF
|  | 16233 | 4011025 | 4011025 | CARRINHO DE MAO P TRANSPORTE CARGA | CARRINHO DE MAO PARA TRANSPORTE DE CARGAS EM LOCAIS SEM ACESSO A VEICULOS; CONFECCIONADO EM MATERIAL RESISTENTE E DURAVEL; BASE E RODAS DOBRAVEIS; ALCA AJUSTAVEL; SISTEMA RETRATIL POR TRAVAS MANUAIS; CAPACIDADE DE CARGA - 70 KG; CABO ELASTICO PARA AMARRACAO DE CARGAS; CONFORME DIS-CEF-001, EFES 04.06.12; EM EMBALAGEM APROVADA PELA NEOENERGIA. | DIS-CEF-001 - 04.06.12 | Stanley / Vonder | - | Ferramentas | LUCABE MATERIAIS ELÉTRICOS LTDA | 01.272.361/0001-50 | 2024-10-01 | 2026-06-30 | HI_2024_10_01 | Ambos | N/A | - | AIF
|  | 16233 | 4011025 | 4011025 | CARRINHO DE MAO P TRANSPORTE CARGA | CARRINHO DE MAO PARA TRANSPORTE DE CARGAS EM LOCAIS SEM ACESSO A VEICULOS; CONFECCIONADO EM MATERIAL RESISTENTE E DURAVEL; BASE E RODAS DOBRAVEIS; ALCA AJUSTAVEL; SISTEMA RETRATIL POR TRAVAS MANUAIS; CAPACIDADE DE CARGA - 70 KG; CABO ELASTICO PARA AMARRACAO DE CARGAS; CONFORME DIS-CEF-001, EFES 04.06.12; EM EMBALAGEM APROVADA PELA NEOENERGIA. | DIS-CEF-001 - 04.06.12 | Stst98022l | - | Ferramentas | PRIMACOM DISTRIBUIDORA DE ADESIVOS | 10.248.857/0001-89 | 2024-10-01 | 2026-06-30 | HI_2024_10_01 | Ambos | N/A | - | AIF
|  | 16233 | 4011025 | 4011025 | CARRINHO DE MAO P TRANSPORTE CARGA | CARRINHO DE MAO PARA TRANSPORTE DE CARGAS EM LOCAIS SEM ACESSO A VEICULOS; CONFECCIONADO EM MATERIAL RESISTENTE E DURAVEL; BASE E RODAS DOBRAVEIS; ALCA AJUSTAVEL; SISTEMA RETRATIL POR TRAVAS MANUAIS; CAPACIDADE DE CARGA - 70 KG; CABO ELASTICO PARA AMARRACAO DE CARGAS; CONFORME DIS-CEF-001, EFES 04.06.12; EM EMBALAGEM APROVADA PELA NEOENERGIA. | DIS-CEF-001 - 04.06.12 | 87168000 | - | Ferramentas | START BRASIL | 40.087.428/0001-38 | 2024-10-01 | 2026-06-30 | HI_2024_10_01 | Ambos | N/A | - | AIF
|  | 16232 | 4230178 | 4230178 | ADAPTADOR PARA MOTOR HIDRAULICO | ADAPTADOR PARA MOTOR HIDRAULICO X CRUZETA PARA DESBOBINADEIRA; UTILIZADO PARA ACOPLAMENTO ENTRE O MOTOR HIDRAULICO DO EQUIPAMENTO DE GUINDAR E A CRUZETA PARA DESBOBINADEIRA; COMPOSTO POR 1UN CORPO CICLINDRICO EM ACO 1020; 2UN PINOS DE ACOPLAMENTO EM ACO 1045 COM PINOS DE TRAVA TIPO QUEBRA DEDO; 8UN PARAFUSOS M16X30 ACO 8.8 COM PORCAS SOLDADAS AO CORPO; DIMENSIONAL CONFORME ITEM 2 DESENHO 2.2 DO DIS-CEF-001 EFES 03.48.01; EM EMBALAGEM APROVADA PELA NEOENERGIA. | DIS-CEF-001 - 03.48.01 | LUCABE | - | Ferramentas | LUCABE MATERIAIS ELÉTRICOS LTDA | 01.272.361/0001-50 | 2024-10-01 | 2026-06-30 | HI_2024_10_01 | Ambos | N/A | - | AIF
|  | 16232 | 4230178 | 4230178 | ADAPTADOR PARA MOTOR HIDRAULICO | ADAPTADOR PARA MOTOR HIDRAULICO X CRUZETA PARA DESBOBINADEIRA; UTILIZADO PARA ACOPLAMENTO ENTRE O MOTOR HIDRAULICO DO EQUIPAMENTO DE GUINDAR E A CRUZETA PARA DESBOBINADEIRA; COMPOSTO POR 1UN CORPO CICLINDRICO EM ACO 1020; 2UN PINOS DE ACOPLAMENTO EM ACO 1045 COM PINOS DE TRAVA TIPO QUEBRA DEDO; 8UN PARAFUSOS M16X30 ACO 8.8 COM PORCAS SOLDADAS AO CORPO; DIMENSIONAL CONFORME ITEM 2 DESENHO 2.2 DO DIS-CEF-001 EFES 03.48.01; EM EMBALAGEM APROVADA PELA NEOENERGIA. | DIS-CEF-001 - 03.48.01 | SE17685-2 | - | Ferramentas | SOLUÇÃO EQUIPAMENTOS ELÉTRICOS LTDA | 10.676.939/0001-24 | 2024-10-01 | 2026-06-30 | HI_2024_10_01 | Ambos | N/A | - | AIF
|  | 16231 | 4108096 | 4108096 | CRUZETA PARA DESBOBINADEIRA | CRUZETA PARA DESBOBINADEIRA PARA USO EM ATIVIDADES DE LANCAMENTO E RECOLHIMENTO DE CONDUTORES; MATERIAL: ACO CARBONO 1020; DIMENSIONAL CONFORME ITEM 1 IMAGEM 2.1 DO DIS-CEF-001 EFES - 03.48.01; EM EMBALAGEM APROVADA PELA NEOENERGIA. | DIS-CEF-001 - 03.48.01 | LUCABE | - | Ferramentas | LUCABE MATERIAIS ELÉTRICOS LTDA | 01.272.361/0001-50 | 2024-10-01 | 2026-06-30 | HI_2024_10_01 | Ambos | N/A | - | AIF
|  | 16231 | 4108096 | 4108096 | CRUZETA PARA DESBOBINADEIRA | CRUZETA PARA DESBOBINADEIRA PARA USO EM ATIVIDADES DE LANCAMENTO E RECOLHIMENTO DE CONDUTORES; MATERIAL: ACO CARBONO 1020; DIMENSIONAL CONFORME ITEM 1 IMAGEM 2.1 DO DIS-CEF-001 EFES - 03.48.01; EM EMBALAGEM APROVADA PELA NEOENERGIA. | DIS-CEF-001 - 03.48.01 | SE17685-1 | - | Ferramentas | SOLUÇÃO EQUIPAMENTOS ELÉTRICOS LTDA | 10.676.939/0001-24 | 2024-10-01 | 2026-06-30 | HI_2024_10_01 | Ambos | N/A | - | AIF
|  | 16177 | 5013003 | 5013003 | CAIXA PLASTICA MARFINITE 60X36X40 CM | CAIXA PLASTICA TIPO MARFINITE PARA TRANSPORTE DE MATERIAIS, 60 X 36 X 40 CM. CONFORME PADRAO DIS-CEF-001 EFES 05.15.02; EM EMBALAGEM APROVADA PELA NEOENERGIA. | DIS-CEF-001 - 05.15.02 | MARFINITE | - | Ferramentas | LUCABE MATERIAIS ELÉTRICOS LTDA | 01.272.361/0001-50 | 2024-10-01 | 2026-06-30 | HI_2024_10_01 | Ambos | N/A | - | AIF
|  | 16164 | 4600275 | 4600275 | FOICE COM CABO E BAINHA PARA DESTRO | FOICE; CONFECCIONADA EM ACO CARBONO TEMPERADO E FORJADO; COM CABO EM MADEIRA; COMPRIMENTO TOTAL FOICE 1600 MM; DIAMETRO DO OLHO DA FOICE 35MM; PARA DESTRO BAINHA P/ A LAMINA; PADRAO CEF.001 NEOENERGIA EFES 03.12.04; EM EMBALAGEM APROVADA PELA NEOENERGIA. CONFORME EFES 03.12.04 | DIS-CEF-001 - 03.12.04 | TRAMONTINA COM ADAPTAÇÕES GIGTECH | - | Ferramentas | GIGTECH FERRAMENTARIA E USINAGEM LT | 15.253.631/0001-90 | 2024-10-01 | 2026-06-30 | HI_2024_10_01 | Ambos | N/A | - | AIF
|  | 16164 | 4600275 | 4600275 | FOICE COM CABO E BAINHA PARA DESTRO | FOICE; CONFECCIONADA EM ACO CARBONO TEMPERADO E FORJADO; COM CABO EM MADEIRA; COMPRIMENTO TOTAL FOICE 1600 MM; DIAMETRO DO OLHO DA FOICE 35MM; PARA DESTRO BAINHA P/ A LAMINA; PADRAO CEF.001 NEOENERGIA EFES 03.12.04; EM EMBALAGEM APROVADA PELA NEOENERGIA. CONFORME EFES 03.12.04 | DIS-CEF-001 - 03.12.04 | Tramontina (com adaptações) | - | Ferramentas | LUCABE MATERIAIS ELÉTRICOS LTDA | 01.272.361/0001-50 | 2024-10-01 | 2026-06-30 | HI_2024_10_01 | Ambos | N/A | - | AIF
|  | 16163 | 4601384 | 4601384 | PASSA FIOS | PASSA FIOS PARA USO DAS EQUIPES OPERACIONAIS; CABO DE FIBRA OPTICA AUTOSUSTENTADO DE 12 VIAS; EXTREMIDADE FLEXIVEL COM MOLA E OLHAL; CAPA ORGANIZADORA DE MATERIAL POLIMERICO FLEXIVEL; DIAMETRO DO CABO: 8 MM; COMPRIMENTO: 20 M; RESISTENCIA A TRACAO MECANICA: 30 KGF; DEMAIS CARACTERISTICAS E DIMENSOES CONFORME DIS-CEF-001 EFES 03.12.24 ITEM 4; EM EMBALAGEM APROVADA PELA NEOENERGIA. | DIS-CEF-001 - 03.12.24 | LUCABE | - | Ferramentas | LUCABE MATERIAIS ELÉTRICOS LTDA | 01.272.361/0001-50 | 2024-10-01 | 2026-06-30 | HI_2024_10_01 | Ambos | N/A | - | AIF
|  | 16162 | 4640200 | 4640200 | CABO DE MADEIRA PARA FOICE | CABO CONFECCIONADO EM MADEIRA RESISTENTE COM DIAMETRO DE 40 MM E LIVRE DE NOS FENDAS E FARPAS E COM PINTURA DEMARCATORIA VERMELHA CONFORME EFES 03.12.04 | DIS-CEF-001 - 03.12.04 | TRAMONTINA COM ADAPTAÇÕES GIGTECH | - | Ferramentas | GIGTECH FERRAMENTARIA E USINAGEM LT | 15.253.631/0001-90 | 2024-10-01 | 2026-06-30 | HI_2024_10_01 | Ambos | N/A | - | AIF
|  | 16162 | 4640200 | 4640200 | CABO DE MADEIRA PARA FOICE | CABO CONFECCIONADO EM MADEIRA RESISTENTE COM DIAMETRO DE 40 MM E LIVRE DE NOS FENDAS E FARPAS E COM PINTURA DEMARCATORIA VERMELHA CONFORME EFES 03.12.04 | DIS-CEF-001 - 03.12.04 | Tramontina (com adaptações) | - | Ferramentas | LUCABE MATERIAIS ELÉTRICOS LTDA | 01.272.361/0001-50 | 2024-10-01 | 2026-06-30 | HI_2024_10_01 | Ambos | N/A | - | AIF
|  | 16161 | 4640199 | 4640199 | BAINHA PARA FOICE DE LONA FIO 8 OU COURO | BAINHA PARA FOICE DE LONA FIO 8 OU COURO COM FIVELA DE AJUSTE CONFORME DIS-CEF-001 EFES 03.12.04 | DIS-CEF-001 - 03.12.04 | GIGTECH | - | Ferramentas | GIGTECH FERRAMENTARIA E USINAGEM LT | 15.253.631/0001-90 | 2024-10-01 | 2026-06-30 | HI_2024_10_01 | Ambos | N/A | - | AIF
|  | 16161 | 4640199 | 4640199 | BAINHA PARA FOICE DE LONA FIO 8 OU COURO | BAINHA PARA FOICE DE LONA FIO 8 OU COURO COM FIVELA DE AJUSTE CONFORME DIS-CEF-001 EFES 03.12.04 | DIS-CEF-001 - 03.12.04 | Tramontina (com adaptações) | - | Ferramentas | LUCABE MATERIAIS ELÉTRICOS LTDA | 01.272.361/0001-50 | 2024-10-01 | 2026-06-30 | HI_2024_10_01 | Ambos | N/A | - | AIF
|  | 16160 | 4600273 | 4600273 | FOICE COM CABO E BAINHA PARA CANHOTO | FOICE; CONFECCIONADA EM ACO CARBONO TEMPERADO E FORJADO; COM CABO EM MADEIRA; COMPRIMENTO TOTAL FOICE 1600 MM; DIAMETRO DO OLHO DA FOICE 35MM; PARA CANHOTO BAINHA P/ A LAMINA; PADRAO CEF.001 NEOENERGIA EFES 03.12.04; EM EMBALAGEM APROVADA PELA NEOENERGIA.CONFORME EFES 03.12.04 | DIS-CEF-001 - 03.12.04 | TRAMONTINA COM ADAPTAÇÕES GIGTECH | - | Ferramentas | GIGTECH FERRAMENTARIA E USINAGEM LT | 15.253.631/0001-90 | 2024-10-01 | 2026-06-30 | HI_2024_10_01 | Ambos | N/A | - | AIF
|  | 16160 | 4600273 | 4600273 | FOICE COM CABO E BAINHA PARA CANHOTO | FOICE; CONFECCIONADA EM ACO CARBONO TEMPERADO E FORJADO; COM CABO EM MADEIRA; COMPRIMENTO TOTAL FOICE 1600 MM; DIAMETRO DO OLHO DA FOICE 35MM; PARA CANHOTO BAINHA P/ A LAMINA; PADRAO CEF.001 NEOENERGIA EFES 03.12.04; EM EMBALAGEM APROVADA PELA NEOENERGIA.CONFORME EFES 03.12.04 | DIS-CEF-001 - 03.12.04 | Tramontina (com adaptações) | - | Ferramentas | LUCABE MATERIAIS ELÉTRICOS LTDA | 01.272.361/0001-50 | 2024-10-01 | 2026-06-30 | HI_2024_10_01 | Ambos | N/A | - | AIF
|  | 16159 | 7719693 | 7719693 | MASSEIRA DE PLASTICO 50 LITROS | MASSEIRA DE PLASTICO PARA KIT PARA LIMPEZA EM CONCRETO; MATERIAL EM POLIPROPILENO; DIMENSOES APROXIMADAS 73X51X22CM; CONFORME ITEM 9 DO DIS-CEF-001 - EFES-12.01.06; EM EMBALAGEM APROVADA PELA NEOENERGIA. | DIS-CEF-001 - 12.01.06 | VONDER | - | Ferramentas | GIGTECH FERRAMENTARIA E USINAGEM LT | 15.253.631/0001-90 | 2024-10-01 | 2026-06-30 | HI_2024_10_01 | Ambos | N/A | - | AIF
|  | 16159 | 7719693 | 7719693 | MASSEIRA DE PLASTICO 50 LITROS | MASSEIRA DE PLASTICO PARA KIT PARA LIMPEZA EM CONCRETO; MATERIAL EM POLIPROPILENO; DIMENSOES APROXIMADAS 73X51X22CM; CONFORME ITEM 9 DO DIS-CEF-001 - EFES-12.01.06; EM EMBALAGEM APROVADA PELA NEOENERGIA. | DIS-CEF-001 - 12.01.06 | VONDER | - | Ferramentas | LUCABE MATERIAIS ELÉTRICOS LTDA | 01.272.361/0001-50 | 2024-10-01 | 2026-06-30 | HI_2024_10_01 | Ambos | N/A | - | AIF
|  | 16159 | 7719693 | 7719693 | MASSEIRA DE PLASTICO 50 LITROS | MASSEIRA DE PLASTICO PARA KIT PARA LIMPEZA EM CONCRETO; MATERIAL EM POLIPROPILENO; DIMENSOES APROXIMADAS 73X51X22CM; CONFORME ITEM 9 DO DIS-CEF-001 - EFES-12.01.06; EM EMBALAGEM APROVADA PELA NEOENERGIA. | DIS-CEF-001 - 12.01.06 | 39259090 | - | Ferramentas | START BRASIL | 40.087.428/0001-38 | 2024-10-01 | 2026-06-30 | HI_2024_10_01 | Ambos | N/A | - | AIF
|  | 16158 | 7011284 | 7011284 | VASSOURA LIMPEZA PESADA | VASSOURA PARA LIMPEZA PESADA KIT PARA LIMPEZA EM CONCRETO; MATERIAL: CERDAS SINTETICAS; MODELO GARI; CABO EM METAL REVESTIDO; DIMENSIONAL APROXIMADO: 30X16X5CM; CONFORME ITEM 8 DO DIS-CEF-001 - EFES-12.01.06; EM EMBALAGEM APROVADA PELA NEOENERGIA. | DIS-CEF-001 - 12.01.06 | VONDER | - | Ferramentas | GIGTECH FERRAMENTARIA E USINAGEM LT | 15.253.631/0001-90 | 2024-10-01 | 2026-06-30 | HI_2024_10_01 | Ambos | N/A | - | AIF
|  | 16158 | 7011284 | 7011284 | VASSOURA LIMPEZA PESADA | VASSOURA PARA LIMPEZA PESADA KIT PARA LIMPEZA EM CONCRETO; MATERIAL: CERDAS SINTETICAS; MODELO GARI; CABO EM METAL REVESTIDO; DIMENSIONAL APROXIMADO: 30X16X5CM; CONFORME ITEM 8 DO DIS-CEF-001 - EFES-12.01.06; EM EMBALAGEM APROVADA PELA NEOENERGIA. | DIS-CEF-001 - 12.01.06 | VONDER | - | Ferramentas | LUCABE MATERIAIS ELÉTRICOS LTDA | 01.272.361/0001-50 | 2024-10-01 | 2026-06-30 | HI_2024_10_01 | Ambos | N/A | - | AIF
|  | 16158 | 7011284 | 7011284 | VASSOURA LIMPEZA PESADA | VASSOURA PARA LIMPEZA PESADA KIT PARA LIMPEZA EM CONCRETO; MATERIAL: CERDAS SINTETICAS; MODELO GARI; CABO EM METAL REVESTIDO; DIMENSIONAL APROXIMADO: 30X16X5CM; CONFORME ITEM 8 DO DIS-CEF-001 - EFES-12.01.06; EM EMBALAGEM APROVADA PELA NEOENERGIA. | DIS-CEF-001 - 12.01.06 | 96039000 | - | Ferramentas | START BRASIL | 40.087.428/0001-38 | 2024-10-01 | 2026-06-30 | HI_2024_10_01 | Ambos | N/A | - | AIF
|  | 16157 | 7719692 | 7719692 | GALAO COM BICO DIRECIONADOR | GALAO COM BICO DIRECIONADOR KIT PARA LIMPEZA EM CONCRETO; MATERIAL EM PEAD; CAPACIDADE 3 LITROS; CONFORME ITEM 7 DO DIS-CEF-001 - EF ES-12.01.06; EM EMBALAGEM APROVADA PELA NEOEERGIA. | DIS-CEF-001 - 12.01.06 | AGILIZE | - | Ferramentas | GIGTECH FERRAMENTARIA E USINAGEM LT | 15.253.631/0001-90 | 2024-10-01 | 2026-06-30 | HI_2024_10_01 | Ambos | N/A | - | AIF
|  | 16157 | 7719692 | 7719692 | GALAO COM BICO DIRECIONADOR | GALAO COM BICO DIRECIONADOR KIT PARA LIMPEZA EM CONCRETO; MATERIAL EM PEAD; CAPACIDADE 3 LITROS; CONFORME ITEM 7 DO DIS-CEF-001 - EF ES-12.01.06; EM EMBALAGEM APROVADA PELA NEOEERGIA. | DIS-CEF-001 - 12.01.06 | AGILIZE BRASIL | - | Ferramentas | LUCABE MATERIAIS ELÉTRICOS LTDA | 01.272.361/0001-50 | 2024-10-01 | 2026-06-30 | HI_2024_10_01 | Ambos | N/A | - | AIF
|  | 16156 | 53095132 | 53095132 | ESPUMA PARA ACABAMENTO EM ALVENARIA | ESPUMA PARA ACABAMENTO EM ALVENARIA KIT PARA LIMPEZA EM CONCRETO; MATERIAL EM POLIURETANO EXPANDIDO; DIMENSOES APROXIMEDAS: 23X13X8CM; CONFORME ITEM 6 DO DIS-CEF-001 - EFES-12.01.06; EM EMBALAGEM APROVADA PELA NEOENERGIA. | DIS-CEF-001 - 12.01.06 | COMPEL | - | Ferramentas | GIGTECH FERRAMENTARIA E USINAGEM LT | 15.253.631/0001-90 | 2024-10-01 | 2026-06-30 | HI_2024_10_01 | Ambos | N/A | - | AIF
|  | 16156 | 53095132 | 53095132 | ESPUMA PARA ACABAMENTO EM ALVENARIA | ESPUMA PARA ACABAMENTO EM ALVENARIA KIT PARA LIMPEZA EM CONCRETO; MATERIAL EM POLIURETANO EXPANDIDO; DIMENSOES APROXIMEDAS: 23X13X8CM; CONFORME ITEM 6 DO DIS-CEF-001 - EFES-12.01.06; EM EMBALAGEM APROVADA PELA NEOENERGIA. | DIS-CEF-001 - 12.01.06 | COMPEL - CONDOR - CORTAG | - | Ferramentas | LUCABE MATERIAIS ELÉTRICOS LTDA | 01.272.361/0001-50 | 2024-10-01 | 2026-06-30 | HI_2024_10_01 | Ambos | N/A | - | AIF
|  | 16155 | 4602076 | 4602076 | DESEMPENADEIRA PLASTICO | DESEMPENADEIRA KIT PARA LIMPEZA EM CONCRETO; MATERIAL EM PLASTICO PVC; DIMENSIONAL 15X26CM; FUNDO ESTRIADO; CONFORME ITEM 5 DO DIS-CEF-001 - EFES-12.01.06; EM EMBALAGEM APROVADA PELA NEOENERGIA. | DIS-CEF-001 - 12.01.06 | VONDER | - | Ferramentas | GIGTECH FERRAMENTARIA E USINAGEM LT | 15.253.631/0001-90 | 2024-10-01 | 2026-06-30 | HI_2024_10_01 | Ambos | N/A | - | AIF
|  | 16155 | 4602076 | 4602076 | DESEMPENADEIRA PLASTICO | DESEMPENADEIRA KIT PARA LIMPEZA EM CONCRETO; MATERIAL EM PLASTICO PVC; DIMENSIONAL 15X26CM; FUNDO ESTRIADO; CONFORME ITEM 5 DO DIS-CEF-001 - EFES-12.01.06; EM EMBALAGEM APROVADA PELA NEOENERGIA. | DIS-CEF-001 - 12.01.06 | LE3328271420 (VONDER) | - | Ferramentas | INDUSTRIA E COMERCIO LEAL LTDA | 61.353.199/0012-89 | 2024-10-01 | 2026-06-30 | HI_2024_10_01 | Ambos | N/A | - | AIF
|  | 16155 | 4602076 | 4602076 | DESEMPENADEIRA PLASTICO | DESEMPENADEIRA KIT PARA LIMPEZA EM CONCRETO; MATERIAL EM PLASTICO PVC; DIMENSIONAL 15X26CM; FUNDO ESTRIADO; CONFORME ITEM 5 DO DIS-CEF-001 - EFES-12.01.06; EM EMBALAGEM APROVADA PELA NEOENERGIA. | DIS-CEF-001 - 12.01.06 | VONDER | - | Ferramentas | LUCABE MATERIAIS ELÉTRICOS LTDA | 01.272.361/0001-50 | 2024-10-01 | 2026-06-30 | HI_2024_10_01 | Ambos | N/A | - | AIF
|  | 16155 | 4602076 | 4602076 | DESEMPENADEIRA PLASTICO | DESEMPENADEIRA KIT PARA LIMPEZA EM CONCRETO; MATERIAL EM PLASTICO PVC; DIMENSIONAL 15X26CM; FUNDO ESTRIADO; CONFORME ITEM 5 DO DIS-CEF-001 - EFES-12.01.06; EM EMBALAGEM APROVADA PELA NEOENERGIA. | DIS-CEF-001 - 12.01.06 | 39269090 | - | Ferramentas | START BRASIL | 40.087.428/0001-38 | 2024-10-01 | 2026-06-30 | HI_2024_10_01 | Ambos | N/A | - | AIF
|  | 16154 | 5000035 | 5000035 | BIG BAG 1000KG | BIG BAG KIT PARA LIMPEZA EM CONCRETO; MATERIAL EM POLIPROPILENO EXTRUDADO; 4 ALCAS PARA ICAMENTO; DIMENSOES: 100X90X90CM; CAPACIDADE DE CARGA 1000KG; CONFORME ITEM 3 DO DIS-CEF-001 -EFES 12.01.06; EM EMBALAGEM APROVADA PELA NEOENERGIA. | DIS-CEF-001 - 12.01.06 | DOMBAG | - | Ferramentas | GIGTECH FERRAMENTARIA E USINAGEM LT | 15.253.631/0001-90 | 2024-10-01 | 2026-06-30 | HI_2024_10_01 | Ambos | N/A | - | AIF
|  | 16154 | 5000035 | 5000035 | BIG BAG 1000KG | BIG BAG KIT PARA LIMPEZA EM CONCRETO; MATERIAL EM POLIPROPILENO EXTRUDADO; 4 ALCAS PARA ICAMENTO; DIMENSOES: 100X90X90CM; CAPACIDADE DE CARGA 1000KG; CONFORME ITEM 3 DO DIS-CEF-001 -EFES 12.01.06; EM EMBALAGEM APROVADA PELA NEOENERGIA. | DIS-CEF-001 - 12.01.06 | BRASIL BAG | - | Ferramentas | LUCABE MATERIAIS ELÉTRICOS LTDA | 01.272.361/0001-50 | 2024-10-01 | 2026-06-30 | HI_2024_10_01 | Ambos | N/A | - | AIF
|  | 16153 | 7719691 | 7719691 | MASSEIRA PARA ARGAMASSAS | MASSEIRA PARA ARGAMASSAS KIT PARA LIMPEZA EM CONCRETO; MATERIAIS: MADEIRITE NAVAL COM REVESTIMENTO INTERNO EM CHAPA GALVANIZADA NUMERO 26; DIMENSIONAIS: 1X1X0.3 METROS; ALCAS LATERAISEM ACO DIMENSIONAIS: 8X13X18CM COM ACABAMENTO EM BORRACHA NO PEGADOR CAPACIDADE DE CARGA MINIMO DE 50KG; CONFORME ITEM 2 DA DIS-CEF-OO1 - EFES-12.01.06; EM EMBALAGEM APROVADA PELA NEOENERGIA. | DIS-CEF-001 - 12.01.06 | GIGTECH | - | Ferramentas | GIGTECH FERRAMENTARIA E USINAGEM LT | 15.253.631/0001-90 | 2024-10-01 | 2026-06-30 | HI_2024_10_01 | Ambos | N/A | - | AIF
|  | 16153 | 7719691 | 7719691 | MASSEIRA PARA ARGAMASSAS | MASSEIRA PARA ARGAMASSAS KIT PARA LIMPEZA EM CONCRETO; MATERIAIS: MADEIRITE NAVAL COM REVESTIMENTO INTERNO EM CHAPA GALVANIZADA NUMERO 26; DIMENSIONAIS: 1X1X0.3 METROS; ALCAS LATERAISEM ACO DIMENSIONAIS: 8X13X18CM COM ACABAMENTO EM BORRACHA NO PEGADOR CAPACIDADE DE CARGA MINIMO DE 50KG; CONFORME ITEM 2 DA DIS-CEF-OO1 - EFES-12.01.06; EM EMBALAGEM APROVADA PELA NEOENERGIA. | DIS-CEF-001 - 12.01.06 | LUCABE | - | Ferramentas | LUCABE MATERIAIS ELÉTRICOS LTDA | 01.272.361/0001-50 | 2024-10-01 | 2026-06-30 | HI_2024_10_01 | Ambos | N/A | - | AIF
|  | 16152 | 7702024 | 7702024 | ENCERADO DE LONA BIPARTIDO | ENCERADO DE LONA KIT PARA LIMPEZA EM CONCRETO; MATERIAL EM LONA FIO 8 DE ALGODAO ENCERADO; ACABAMNETO DAS BORDAS COM COSTURA E REFORCO; DIMENSIONAL 4X2 METROS BIPARTIDO CONFORME DIMENSINAL DO ITEM 1 DO DIS-CEF-EFES-12.01.06; EM EMBALAGEM APROVADA PELA NEOENERGIA. | DIS-CEF-001 - 12.01.06 | GIGTECH | - | Ferramentas | GIGTECH FERRAMENTARIA E USINAGEM LT | 15.253.631/0001-90 | 2024-10-01 | 2026-06-30 | HI_2024_10_01 | Ambos | N/A | - | AIF
|  | 16152 | 7702024 | 7702024 | ENCERADO DE LONA BIPARTIDO | ENCERADO DE LONA KIT PARA LIMPEZA EM CONCRETO; MATERIAL EM LONA FIO 8 DE ALGODAO ENCERADO; ACABAMNETO DAS BORDAS COM COSTURA E REFORCO; DIMENSIONAL 4X2 METROS BIPARTIDO CONFORME DIMENSINAL DO ITEM 1 DO DIS-CEF-EFES-12.01.06; EM EMBALAGEM APROVADA PELA NEOENERGIA. | DIS-CEF-001 - 12.01.06 | LUCABE | - | Ferramentas | LUCABE MATERIAIS ELÉTRICOS LTDA | 01.272.361/0001-50 | 2024-10-01 | 2026-06-30 | HI_2024_10_01 | Ambos | N/A | - | AIF
|  | 16151 | 4821086 | 4821086 | PROLONGADOR 360MM P/ ESCADA DE FIBRA | C/ SEGMENTO FIXO; MONTANTES C/ LONGARINAS PERFIL "U" NAO CONDUTIVO EM FIBRA DE VIDRO ALTA RESISTENCIA; DEGRAUS DE ALUMINIO EXTRUDADO C/ ESTRIAS ANTIDERRAPANTES DISTANTES 300MM ENTRE SI; SUPORT. DE APOIO P/ POSTE EM ACO SAE 1020 GALVANIZADO OU ZINCADO FORMATO "M"; GUIAS EXTERNAS EM ACO ABNT 1010 A 1020; ENCAIXE DE ACOP. DO PROLONG CONFEC EM ACO CARBONO; PERFIL U 100 X 40 X 2MM; COMP TOTAL DO PROLONG 1310MM ± 2MM; LARG DO SEG NO MODELO 1 360MM ± 2MM; LARG DO SEG NO MODELO 2 380MM ± 2MM; CONFORME DIS-CEF-001 EFES 05.06.07 ITEM 2; EM EMBALAGEM APROVADA PELA NEOENERGIA. | DIS-CEF-001 - 05.06.16 | SINTESE | - | Ferramentas | LUCABE MATERIAIS ELÉTRICOS LTDA | 01.272.361/0001-50 | 2024-10-01 | 2026-06-30 | HI_2024_10_01 | Ambos | N/A | - | AIF
|  | 16151 | 4821086 | 4821086 | PROLONGADOR 360MM P/ ESCADA DE FIBRA | C/ SEGMENTO FIXO; MONTANTES C/ LONGARINAS PERFIL "U" NAO CONDUTIVO EM FIBRA DE VIDRO ALTA RESISTENCIA; DEGRAUS DE ALUMINIO EXTRUDADO C/ ESTRIAS ANTIDERRAPANTES DISTANTES 300MM ENTRE SI; SUPORT. DE APOIO P/ POSTE EM ACO SAE 1020 GALVANIZADO OU ZINCADO FORMATO "M"; GUIAS EXTERNAS EM ACO ABNT 1010 A 1020; ENCAIXE DE ACOP. DO PROLONG CONFEC EM ACO CARBONO; PERFIL U 100 X 40 X 2MM; COMP TOTAL DO PROLONG 1310MM ± 2MM; LARG DO SEG NO MODELO 1 360MM ± 2MM; LARG DO SEG NO MODELO 2 380MM ± 2MM; CONFORME DIS-CEF-001 EFES 05.06.07 ITEM 2; EM EMBALAGEM APROVADA PELA NEOENERGIA. | DIS-CEF-001 - 05.06.16 | Sintese | - | Ferramentas | START BRASIL | 40.087.428/0001-38 | 2024-10-01 | 2026-06-30 | HI_2024_10_01 | Ambos | N/A | - | AIF
|  | 16120 | 5649095 | 5649095 | CALCO DE BORRACHA - CAMINHONETE | CALÇO EM BORRACHA LONADA, COM DUREZA DE 75 A 85 SHORE A, COM ALÇA DE CARBONO. CONFORME DIS.CEF 005. ET 013.01 | CEF 005 - ET 013.01 | CALÇO CAMINHONETE |  | EPIs, acessórios de Segurança | ALAYBOR DO BRASIL EIRELI ME | 10.784.991/0001-02 | 2025-10-13 | 2030-10-13 | HI_2025_07_08 | Ambos |  | N/A | BC
|  | 16111 | 5649094 | 5649094 | CALCO DE BORRACHA - CAMINHAO | CALÇO EM BORRACHA LONADA, COM DUREZA DE 75 A 85 SHORE A, COM ALÇA DE CARBONO E REFORÇO INTERNO COM PERFIL 'U' DE FIBRA DE VIDRO OU A LUMINIO. CONFORME DIS.CEF 005. ET 013.01 | CEF 005 - ET 013.01 | CALÇO CAMINHÃO |  | EPIs, acessórios de Segurança | ALAYBOR DO BRASIL EIRELI ME | 10.784.991/0001-02 | 2025-10-13 | 2030-10-13 | HI_2025_07_08 | Ambos |  | N/A | BC
|  | 16102 | 5638105 | 5638105 | TOP FR TAM XG | TOP - TAM XG - TECIDO FR , TECIDO 100% ALGODÃO - PADRÃO DIS.CEF 005. ET 008.06 | CEF 005 - ET 008.06 | 74000001 / 74000004 |  | EPIs, acessórios de Segurança | VECTRA WORK INDUSTRIA E COMERCIO DE UNIFORMES E EQUIPAMENTOS DE PROTECAO INDIVIDUAL LTDA | 11.694.789/0001-44 | 2025-10-13 | 2030-10-13 | HI_2025_07_08 | Ambos |  | ANTEX -MALHA FR INTERLOCK 100% ALGODÃO | AIF
|  | 16101 | 5638104 | 5638104 | TOP FR TAM GG | TOP - TAM GG - TECIDO FR , TECIDO 100% ALGODÃO - PADRÃO DIS.CEF 005. ET 008.06 | CEF 005 - ET 008.06 | 74000001 / 74000004 |  | EPIs, acessórios de Segurança | VECTRA WORK INDUSTRIA E COMERCIO DE UNIFORMES E EQUIPAMENTOS DE PROTECAO INDIVIDUAL LTDA | 11.694.789/0001-44 | 2025-10-13 | 2030-10-13 | HI_2025_07_08 | Ambos |  | ANTEX -MALHA FR INTERLOCK 100% ALGODÃO | AIF
|  | 16100 | 5638103 | 5638103 | TOP FR TAM G | TOP - TAM G - TECIDO FR , TECIDO 100% ALGODÃO - PADRÃO DIS.CEF 005. ET 008.06 | CEF 005 - ET 008.06 | 74000001 / 74000004 |  | EPIs, acessórios de Segurança | VECTRA WORK INDUSTRIA E COMERCIO DE UNIFORMES E EQUIPAMENTOS DE PROTECAO INDIVIDUAL LTDA | 11.694.789/0001-44 | 2025-10-13 | 2030-10-13 | HI_2025_07_08 | Ambos |  | ANTEX -MALHA FR INTERLOCK 100% ALGODÃO | AIF
|  | 16099 | 5638102 | 5638102 | TOP FR TAM M | TOP - TAM M - TECIDO FR , TECIDO 100% ALGODÃO - PADRÃO DIS.CEF 005. ET 008.06 | CEF 005 - ET 008.06 | 74000001 / 74000004 |  | EPIs, acessórios de Segurança | VECTRA WORK INDUSTRIA E COMERCIO DE UNIFORMES E EQUIPAMENTOS DE PROTECAO INDIVIDUAL LTDA | 11.694.789/0001-44 | 2025-10-13 | 2030-10-13 | HI_2025_07_08 | Ambos |  | ANTEX -MALHA FR INTERLOCK 100% ALGODÃO | AIF
|  | 16098 | 5638101 | 5638101 | TOP FR TAM P | TOP - TAM P - TECIDO FR , TECIDO 100% ALGODÃO - PADRÃO DIS.CEF 005. ET 008.06 | CEF 005 - ET 008.06 | 74000001 / 74000004 |  | EPIs, acessórios de Segurança | VECTRA WORK INDUSTRIA E COMERCIO DE UNIFORMES E EQUIPAMENTOS DE PROTECAO INDIVIDUAL LTDA | 11.694.789/0001-44 | 2025-10-13 | 2030-10-13 | HI_2025_07_08 | Ambos |  | ANTEX -MALHA FR INTERLOCK 100% ALGODÃO | AIF
|  | 16097 | 4644027 | 4644027 | DISPOS. P/ ENCABECAR RAMAL DO SOLO | DISPOSITIVO PARA INSTALACAO E RETIRADA DE RAMAL DE LIGACAO DO SOLO, FABRICADO EM ACO CARBONO 1020 COM ACABAMENTO EM TINTA AUTOMOTIVA NA COR LARANJA, COM DIMENSOES CONFORME PADRAO DIS-CEF-001 EFES 06.20.01; EM EMBALAGEM APROVADA PELA NEOENERGIA. | DIS-CEF-001 - 06.20.01 | LUCABE | - | Ferramentas | LUCABE MATERIAIS ELÉTRICOS LTDA | 01.272.361/0001-50 | 2024-10-01 | 2026-06-30 | HI_2024_10_01 | Ambos | N/A | - | AIF
|  | 16097 | 4644027 | 4644027 | DISPOS. P/ ENCABECAR RAMAL DO SOLO | DISPOSITIVO PARA INSTALACAO E RETIRADA DE RAMAL DE LIGACAO DO SOLO, FABRICADO EM ACO CARBONO 1020 COM ACABAMENTO EM TINTA AUTOMOTIVA NA COR LARANJA, COM DIMENSOES CONFORME PADRAO DIS-CEF-001 EFES 06.20.01; EM EMBALAGEM APROVADA PELA NEOENERGIA. | DIS-CEF-001 - 06.20.01 | SE17681 | - | Ferramentas | SOLUÇÃO EQUIPAMENTOS ELÉTRICOS LTDA | 10.676.939/0001-24 | 2024-10-01 | 2026-06-30 | HI_2024_10_01 | Ambos | N/A | - | AIF
|  | 16090 | 5704969 | 5704969 | UNIFORME FR JAQUETA DE FRIO TAM XG | JAQUETA COM TECIDO RESISTENTE A CHAMAS, FECHO DE CONTATO, FAIXAS REFLETIVAS, LINHAS, BOTOES E ZIPER DA VESTIMENTA COM PROPRIEDADES A NTICHAMA, ETIQUETA NA PARTE INTERNA CONTENDO TODAS AS INFORMACOES DA ESPECIFICACAO, IDENTIFICACAO NEOENERGIA E ATPV, HAF, RISCO E CA. SEGUIR RECOMENDACOES DO CEF 005. ET 008.02 | CEF 005 - ET 008.02 | JFR233 |  | EPIs, acessórios de Segurança | IDEAL WORK UNIFORMES E E.P.I.S LTDA | 03.246.317/0001-09 | 2025-10-13 | 2030-10-13 | HI_2025_07_08 | Ambos | 47656 | DUPON PROTERA | AIF
|  | 16090 | 5704969 | 5704969 | UNIFORME FR JAQUETA DE FRIO TAM XG | JAQUETA COM TECIDO RESISTENTE A CHAMAS, FECHO DE CONTATO, FAIXAS REFLETIVAS, LINHAS, BOTOES E ZIPER DA VESTIMENTA COM PROPRIEDADES A NTICHAMA, ETIQUETA NA PARTE INTERNA CONTENDO TODAS AS INFORMACOES DA ESPECIFICACAO, IDENTIFICACAO NEOENERGIA E ATPV, HAF, RISCO E CA. SEGUIR RECOMENDACOES DO CEF 005. ET 008.02 | CEF 005 - ET 008.02 | Jaqueta Térmica - Nomex® Essential Arc |  | EPIs, acessórios de Segurança | VECTRA WORK INDUSTRIA E COMERCIO DE UNIFORMES E EQUIPAMENTOS DE PROTECAO INDIVIDUAL LTDA | 11.694.789/0001-44 | 2025-10-13 | 2030-10-13 | HI_2025_07_08 | Ambos | 47169 | DUPON PROTERA | AIF
|  | 16089 | 5704098 | 5704098 | UNIFORME FR JAQUETA DE FRIO TAM GG | JAQUETA COM TECIDO RESISTENTE A CHAMAS, FECHO DE CONTATO, FAIXAS REFLETIVAS, LINHAS, BOTOES E ZIPER DA VESTIMENTA COM PROPRIEDADES A NTICHAMA, ETIQUETA NA PARTE INTERNA CONTENDO TODAS AS INFORMACOES DA ESPECIFICACAO, IDENTIFICACAO NEOENERGIA E ATPV, HAF, RISCO E CA. SEGUIR RECOMENDACOES DO CEF-005. ET 008.02 | CEF 005 - ET 008.02 | JFR233 |  | EPIs, acessórios de Segurança | IDEAL WORK UNIFORMES E E.P.I.S LTDA | 03.246.317/0001-09 | 2025-10-13 | 2030-10-13 | HI_2025_07_08 | Ambos | 47656 | DUPON PROTERA | AIF
|  | 16089 | 5704098 | 5704098 | UNIFORME FR JAQUETA DE FRIO TAM GG | JAQUETA COM TECIDO RESISTENTE A CHAMAS, FECHO DE CONTATO, FAIXAS REFLETIVAS, LINHAS, BOTOES E ZIPER DA VESTIMENTA COM PROPRIEDADES A NTICHAMA, ETIQUETA NA PARTE INTERNA CONTENDO TODAS AS INFORMACOES DA ESPECIFICACAO, IDENTIFICACAO NEOENERGIA E ATPV, HAF, RISCO E CA. SEGUIR RECOMENDACOES DO CEF-005. ET 008.02 | CEF 005 - ET 008.02 | Jaqueta Térmica - Nomex® Essential Arc |  | EPIs, acessórios de Segurança | VECTRA WORK INDUSTRIA E COMERCIO DE UNIFORMES E EQUIPAMENTOS DE PROTECAO INDIVIDUAL LTDA | 11.694.789/0001-44 | 2025-10-13 | 2030-10-13 | HI_2025_07_08 | Ambos | 47169 | DUPON PROTERA | AIF
|  | 16088 | 5704987 | 5704987 | UNIFORME FR JAQUETA DE FRIO TAM G | JAQUETA COM TECIDO RESISTENTE A CHAMAS, FECHO DE CONTATO, FAIXAS REFLETIVAS, LINHAS, BOTOES E ZIPER DA VESTIMENTA COM PROPRIEDADES A NTICHAMA, ETIQUETA NA PARTE INTERNA CONTENDO TODAS AS INFORMACOES DA ESPECIFICACAO, IDENTIFICACAO NEOENERGIA E ATPV, HAF, RISCO E CA. SEGUIR RECOMENDACOES DO CEF-005. | CEF 005 - ET 008.02 | JFR233 |  | EPIs, acessórios de Segurança | IDEAL WORK UNIFORMES E E.P.I.S LTDA | 03.246.317/0001-09 | 2025-10-13 | 2030-10-13 | HI_2025_07_08 | Ambos | 47656 | DUPON PROTERA | AIF
|  | 16088 | 5704987 | 5704987 | UNIFORME FR JAQUETA DE FRIO TAM G | JAQUETA COM TECIDO RESISTENTE A CHAMAS, FECHO DE CONTATO, FAIXAS REFLETIVAS, LINHAS, BOTOES E ZIPER DA VESTIMENTA COM PROPRIEDADES A NTICHAMA, ETIQUETA NA PARTE INTERNA CONTENDO TODAS AS INFORMACOES DA ESPECIFICACAO, IDENTIFICACAO NEOENERGIA E ATPV, HAF, RISCO E CA. SEGUIR RECOMENDACOES DO CEF-005. | CEF 005 - ET 008.02 | Jaqueta Térmica - Nomex® Essential Arc |  | EPIs, acessórios de Segurança | VECTRA WORK INDUSTRIA E COMERCIO DE UNIFORMES E EQUIPAMENTOS DE PROTECAO INDIVIDUAL LTDA | 11.694.789/0001-44 | 2025-10-13 | 2030-10-13 | HI_2025_07_08 | Ambos | 47169 | DUPON PROTERA | AIF
|  | 16087 | 5704968 | 5704968 | UNIFORME FR JAQUETA DE FRIO TAM M | JAQUETA COM TECIDO RESISTENTE A CHAMAS, FECHO DE CONTATO, FAIXAS REFLETIVAS, LINHAS, BOTOES E ZIPER DA VESTIMENTA COM PROPRIEDADES A NTICHAMA, ETIQUETA NA PARTE INTERNA CONTENDO TODAS AS INFORMACOES DA ESPECIFICACAO, IDENTIFICACAO NEOENERGIA E ATPV, HAF, RISCO E CA. SEGUIR RECOMENDACOES DO CEF-005. ET 008.02 | CEF 005 - ET 008.02 | JFR233 |  | EPIs, acessórios de Segurança | IDEAL WORK UNIFORMES E E.P.I.S LTDA | 03.246.317/0001-09 | 2025-10-13 | 2030-10-13 | HI_2025_07_08 | Ambos | 47656 | DUPON PROTERA | AIF
|  | 16087 | 5704968 | 5704968 | UNIFORME FR JAQUETA DE FRIO TAM M | JAQUETA COM TECIDO RESISTENTE A CHAMAS, FECHO DE CONTATO, FAIXAS REFLETIVAS, LINHAS, BOTOES E ZIPER DA VESTIMENTA COM PROPRIEDADES A NTICHAMA, ETIQUETA NA PARTE INTERNA CONTENDO TODAS AS INFORMACOES DA ESPECIFICACAO, IDENTIFICACAO NEOENERGIA E ATPV, HAF, RISCO E CA. SEGUIR RECOMENDACOES DO CEF-005. ET 008.02 | CEF 005 - ET 008.02 | Jaqueta Térmica - Nomex® Essential Arc |  | EPIs, acessórios de Segurança | VECTRA WORK INDUSTRIA E COMERCIO DE UNIFORMES E EQUIPAMENTOS DE PROTECAO INDIVIDUAL LTDA | 11.694.789/0001-44 | 2025-10-13 | 2030-10-13 | HI_2025_07_08 | Ambos | 47169 | DUPON PROTERA | AIF
|  | 16086 | 5704099 | 5704099 | UNIFORME FR JAQUETA DE FRIO TAM P | JAQUETA COM TECIDO RESISTENTE A CHAMAS, FECHO DE CONTATO, FAIXAS REFLETIVAS, LINHAS, BOTOES E ZIPER DA VESTIMENTA COM PROPRIEDADES A NTICHAMA, ETIQUETA NA PARTE INTERNA CONTENDO TODAS AS INFORMACOES DA ESPECIFICACAO, IDENTIFICACAO NEOENERGIA E ATPV, HAF, RISCO E CA. SEGUIR RECOMENDACOES DO CEF-005. ET 008.02 | CEF 005 - ET 008.02 | JFR233 |  | EPIs, acessórios de Segurança | IDEAL WORK UNIFORMES E E.P.I.S LTDA | 03.246.317/0001-09 | 2025-10-13 | 2030-10-13 | HI_2025_07_08 | Ambos | 47656 | DUPON PROTERA | AIF
|  | 16086 | 5704099 | 5704099 | UNIFORME FR JAQUETA DE FRIO TAM P | JAQUETA COM TECIDO RESISTENTE A CHAMAS, FECHO DE CONTATO, FAIXAS REFLETIVAS, LINHAS, BOTOES E ZIPER DA VESTIMENTA COM PROPRIEDADES A NTICHAMA, ETIQUETA NA PARTE INTERNA CONTENDO TODAS AS INFORMACOES DA ESPECIFICACAO, IDENTIFICACAO NEOENERGIA E ATPV, HAF, RISCO E CA. SEGUIR RECOMENDACOES DO CEF-005. ET 008.02 | CEF 005 - ET 008.02 | Jaqueta Térmica - Nomex® Essential Arc |  | EPIs, acessórios de Segurança | VECTRA WORK INDUSTRIA E COMERCIO DE UNIFORMES E EQUIPAMENTOS DE PROTECAO INDIVIDUAL LTDA | 11.694.789/0001-44 | 2025-10-13 | 2030-10-13 | HI_2025_07_08 | Ambos | 47169 | DUPON PROTERA | AIF
|  | 16085 | 4601227 | 4601227 | SOQUETE SEXTAV. 17 MM ENCAIXE DE 1/2POL | SOQUETE SEXTAVADO 17MM ENCAIXE 1/2POL, FORJADO EM ACO CROMO VANADIO E TEMPERADO. POSSUI ACABAMENTO CROMADO. CONFORME PADRAO DIS-CEF-001 EFES 03.21.35; EM EMBALAGEM APROVADA PELA NEOENERGIA. | DIS-CEF-001 - 03.21.35 | LE43603/117 (TRAMONTINA) | - | Ferramentas | INDUSTRIA E COMERCIO LEAL LTDA | 61.353.199/0012-89 | 2024-10-01 | 2026-06-30 | HI_2024_10_01 | Ambos | N/A | - | AIF
|  | 16085 | 4601227 | 4601227 | SOQUETE SEXTAV. 17 MM ENCAIXE DE 1/2POL | SOQUETE SEXTAVADO 17MM ENCAIXE 1/2POL, FORJADO EM ACO CROMO VANADIO E TEMPERADO. POSSUI ACABAMENTO CROMADO. CONFORME PADRAO DIS-CEF-001 EFES 03.21.35; EM EMBALAGEM APROVADA PELA NEOENERGIA. | DIS-CEF-001 - 03.21.35 | GEDORE - BELZER - TRAMONTINA | - | Ferramentas | LUCABE MATERIAIS ELÉTRICOS LTDA | 01.272.361/0001-50 | 2024-10-01 | 2026-06-30 | HI_2024_10_01 | Ambos | N/A | - | AIF
|  | 16085 | 4601227 | 4601227 | SOQUETE SEXTAV. 17 MM ENCAIXE DE 1/2POL | SOQUETE SEXTAVADO 17MM ENCAIXE 1/2POL, FORJADO EM ACO CROMO VANADIO E TEMPERADO. POSSUI ACABAMENTO CROMADO. CONFORME PADRAO DIS-CEF-001 EFES 03.21.35; EM EMBALAGEM APROVADA PELA NEOENERGIA. | DIS-CEF-001 - 03.21.35 | 44831117 | - | Ferramentas | PRIMACOM DISTRIBUIDORA DE ADESIVOS | 10.248.857/0001-89 | 2024-10-01 | 2026-06-30 | HI_2024_10_01 | Ambos | N/A | - | AIF
|  | 16085 | 4601227 | 4601227 | SOQUETE SEXTAV. 17 MM ENCAIXE DE 1/2POL | SOQUETE SEXTAVADO 17MM ENCAIXE 1/2POL, FORJADO EM ACO CROMO VANADIO E TEMPERADO. POSSUI ACABAMENTO CROMADO. CONFORME PADRAO DIS-CEF-001 EFES 03.21.35; EM EMBALAGEM APROVADA PELA NEOENERGIA. | DIS-CEF-001 - 03.21.35 | Tramontina 43603117 | - | Ferramentas | START BRASIL | 40.087.428/0001-38 | 2024-10-01 | 2026-06-30 | HI_2024_10_01 | Ambos | N/A | - | AIF
|  | 16085 | 4601227 | 4601227 | SOQUETE SEXTAV. 17 MM ENCAIXE DE 1/2POL | SOQUETE SEXTAVADO 17MM ENCAIXE 1/2POL, FORJADO EM ACO CROMO VANADIO E TEMPERADO. POSSUI ACABAMENTO CROMADO. CONFORME PADRAO DIS-CEF-001 EFES 03.21.35; EM EMBALAGEM APROVADA PELA NEOENERGIA. | DIS-CEF-001 - 03.21.35 | SOQUETE SEXTAV. 17 MM ENCAIXE DE 1/2POL | - | Ferramentas | TIP TRATORES E IMPLEMENTOS LTDA | 44.629.004/0001-09 | 2024-10-01 | 2026-06-30 | HI_2024_10_01 | Ambos | N/A | - | AIF
|  | 16084 | 4640197 | 4640197 | EXTENSAO DE 10POL P CATRACA DE 1/2POL | EXTENSA DE 10POL PARA CATRACA DE 1/2POL, A SER ACOPLADA A UM SOQUETE. FORJADO EM ACO CROMO VANADIO E TEMPERADO. POSSUI ACABAMENTO CROMADO. CONFORME PADRAO DIS-CEF-001 EFES 03.21.35; EM EMBALAGEM APROVADA PELA NEOENERGIA. | DIS-CEF-001 - 03.21.35 | LE43606/110 (TRAMONTINA) | - | Ferramentas | INDUSTRIA E COMERCIO LEAL LTDA | 61.353.199/0012-89 | 2024-10-01 | 2026-06-30 | HI_2024_10_01 | Ambos | N/A | - | AIF
|  | 16084 | 4640197 | 4640197 | EXTENSAO DE 10POL P CATRACA DE 1/2POL | EXTENSA DE 10POL PARA CATRACA DE 1/2POL, A SER ACOPLADA A UM SOQUETE. FORJADO EM ACO CROMO VANADIO E TEMPERADO. POSSUI ACABAMENTO CROMADO. CONFORME PADRAO DIS-CEF-001 EFES 03.21.35; EM EMBALAGEM APROVADA PELA NEOENERGIA. | DIS-CEF-001 - 03.21.35 | GEDORE - BELZER - TRAMONTINA | - | Ferramentas | LUCABE MATERIAIS ELÉTRICOS LTDA | 01.272.361/0001-50 | 2024-10-01 | 2026-06-30 | HI_2024_10_01 | Ambos | N/A | - | AIF
|  | 16084 | 4640197 | 4640197 | EXTENSAO DE 10POL P CATRACA DE 1/2POL | EXTENSA DE 10POL PARA CATRACA DE 1/2POL, A SER ACOPLADA A UM SOQUETE. FORJADO EM ACO CROMO VANADIO E TEMPERADO. POSSUI ACABAMENTO CROMADO. CONFORME PADRAO DIS-CEF-001 EFES 03.21.35; EM EMBALAGEM APROVADA PELA NEOENERGIA. | DIS-CEF-001 - 03.21.35 | 44836110 | - | Ferramentas | PRIMACOM DISTRIBUIDORA DE ADESIVOS | 10.248.857/0001-89 | 2024-10-01 | 2026-06-30 | HI_2024_10_01 | Ambos | N/A | - | AIF
|  | 16084 | 4640197 | 4640197 | EXTENSAO DE 10POL P CATRACA DE 1/2POL | EXTENSA DE 10POL PARA CATRACA DE 1/2POL, A SER ACOPLADA A UM SOQUETE. FORJADO EM ACO CROMO VANADIO E TEMPERADO. POSSUI ACABAMENTO CROMADO. CONFORME PADRAO DIS-CEF-001 EFES 03.21.35; EM EMBALAGEM APROVADA PELA NEOENERGIA. | DIS-CEF-001 - 03.21.35 | Tramontina 43607110 | - | Ferramentas | START BRASIL | 40.087.428/0001-38 | 2024-10-01 | 2026-06-30 | HI_2024_10_01 | Ambos | N/A | - | AIF
|  | 16084 | 4640197 | 4640197 | EXTENSAO DE 10POL P CATRACA DE 1/2POL | EXTENSA DE 10POL PARA CATRACA DE 1/2POL, A SER ACOPLADA A UM SOQUETE. FORJADO EM ACO CROMO VANADIO E TEMPERADO. POSSUI ACABAMENTO CROMADO. CONFORME PADRAO DIS-CEF-001 EFES 03.21.35; EM EMBALAGEM APROVADA PELA NEOENERGIA. | DIS-CEF-001 - 03.21.35 | EXTENSAO DE 10POL P CATRACA DE 1/2POL | - | Ferramentas | TIP TRATORES E IMPLEMENTOS LTDA | 44.629.004/0001-09 | 2024-10-01 | 2026-06-30 | HI_2024_10_01 | Ambos | N/A | - | AIF
|  | 16083 | 4640002 | 4640002 | CATRACA REVERSIVEL ENCAIXE DE 1/2POL | CATRACA REVERSIVEL ENCAIXE DE 1/2POL COM CORPO EM ACO CROMO VANADIO E ACABAMENTO CROMADO. CONFORME PADRAO DIS-CEF-001 EFES 03.21.35; EM EMBALAGEM APROVADA PELA NEOENERGIA. | DIS-CEF-001 - 03.21.35 | LE43608/110 (TRAMONTINA) | - | Ferramentas | INDUSTRIA E COMERCIO LEAL LTDA | 61.353.199/0012-89 | 2024-10-01 | 2026-06-30 | HI_2024_10_01 | Ambos | N/A | - | AIF
|  | 16083 | 4640002 | 4640002 | CATRACA REVERSIVEL ENCAIXE DE 1/2POL | CATRACA REVERSIVEL ENCAIXE DE 1/2POL COM CORPO EM ACO CROMO VANADIO E ACABAMENTO CROMADO. CONFORME PADRAO DIS-CEF-001 EFES 03.21.35; EM EMBALAGEM APROVADA PELA NEOENERGIA. | DIS-CEF-001 - 03.21.35 | GEDORE - BELZER - TRAMONTINA | - | Ferramentas | LUCABE MATERIAIS ELÉTRICOS LTDA | 01.272.361/0001-50 | 2024-10-01 | 2026-06-30 | HI_2024_10_01 | Ambos | N/A | - | AIF
|  | 16083 | 4640002 | 4640002 | CATRACA REVERSIVEL ENCAIXE DE 1/2POL | CATRACA REVERSIVEL ENCAIXE DE 1/2POL COM CORPO EM ACO CROMO VANADIO E ACABAMENTO CROMADO. CONFORME PADRAO DIS-CEF-001 EFES 03.21.35; EM EMBALAGEM APROVADA PELA NEOENERGIA. | DIS-CEF-001 - 03.21.35 | 44841110 | - | Ferramentas | PRIMACOM DISTRIBUIDORA DE ADESIVOS | 10.248.857/0001-89 | 2024-10-01 | 2026-06-30 | HI_2024_10_01 | Ambos | N/A | - | AIF
|  | 16083 | 4640002 | 4640002 | CATRACA REVERSIVEL ENCAIXE DE 1/2POL | CATRACA REVERSIVEL ENCAIXE DE 1/2POL COM CORPO EM ACO CROMO VANADIO E ACABAMENTO CROMADO. CONFORME PADRAO DIS-CEF-001 EFES 03.21.35; EM EMBALAGEM APROVADA PELA NEOENERGIA. | DIS-CEF-001 - 03.21.35 | Tramontina PRO 43608110 | - | Ferramentas | START BRASIL | 40.087.428/0001-38 | 2024-10-01 | 2026-06-30 | HI_2024_10_01 | Ambos | N/A | - | AIF
|  | 16083 | 4640002 | 4640002 | CATRACA REVERSIVEL ENCAIXE DE 1/2POL | CATRACA REVERSIVEL ENCAIXE DE 1/2POL COM CORPO EM ACO CROMO VANADIO E ACABAMENTO CROMADO. CONFORME PADRAO DIS-CEF-001 EFES 03.21.35; EM EMBALAGEM APROVADA PELA NEOENERGIA. | DIS-CEF-001 - 03.21.35 | CATRACA REVERSIVEL ENCAIXE DE 1/2POL | - | Ferramentas | TIP TRATORES E IMPLEMENTOS LTDA | 44.629.004/0001-09 | 2024-10-01 | 2026-06-30 | HI_2024_10_01 | Ambos | N/A | - | AIF
|  | 16081 | 4623015 | 4623015 | JOGO TARRAXAS P DUTO PVC 1/2POL A 1 1/2P | KIT/JOGO DE TARRAXAS PARA DUTO DE PVC 1/2POL - 3/4POL - 1POL - 1 1/2POL COM TODOS OS ITENS EM ACO CARBONO, PROPORCIONANDO MAIOR RESISTENCIA MECANICA. CONFORME PADRAO DIS-CEF-001 EFES 03.36.02; EM EMBALAGEM APROVADA PELA NEOENERGIA. | DIS-CEF-001 - 03.36.02 | LE-KTARR-4 | - | Ferramentas | INDUSTRIA E COMERCIO LEAL LTDA | 61.353.199/0012-89 | 2024-10-01 | 2026-06-30 | HI_2024_10_01 | Ambos | N/A | - | AIF
|  | 16081 | 4623015 | 4623015 | JOGO TARRAXAS P DUTO PVC 1/2POL A 1 1/2P | KIT/JOGO DE TARRAXAS PARA DUTO DE PVC 1/2POL - 3/4POL - 1POL - 1 1/2POL COM TODOS OS ITENS EM ACO CARBONO, PROPORCIONANDO MAIOR RESISTENCIA MECANICA. CONFORME PADRAO DIS-CEF-001 EFES 03.36.02; EM EMBALAGEM APROVADA PELA NEOENERGIA. | DIS-CEF-001 - 03.36.02 | VONDER | - | Ferramentas | LUCABE MATERIAIS ELÉTRICOS LTDA | 01.272.361/0001-50 | 2024-10-01 | 2026-06-30 | HI_2024_10_01 | Ambos | N/A | - | AIF
|  | 16080 | 4623014 | 4623014 | TARRAXA P/ DUTO DE PVC CABECOTE 1 1/2POL | TARRAXA PARA DUTO DE PVC CABECOTE 1 1/2POL EM ACO CARBONO, PROPORCIONANTO MAIOR RESISTENCIA MECANICA NO ROSQUEAMENTO. CONFORME PADRAO DIS-CEF-001 EFES 03.36.02; EM EMBALAGEM APROVADA PELA NEOENERGIA. | DIS-CEF-001 - 03.36.02 | LE3599100112 (VONDER) | - | Ferramentas | INDUSTRIA E COMERCIO LEAL LTDA | 61.353.199/0012-89 | 2024-10-01 | 2026-06-30 | HI_2024_10_01 | Ambos | N/A | - | AIF
|  | 16080 | 4623014 | 4623014 | TARRAXA P/ DUTO DE PVC CABECOTE 1 1/2POL | TARRAXA PARA DUTO DE PVC CABECOTE 1 1/2POL EM ACO CARBONO, PROPORCIONANTO MAIOR RESISTENCIA MECANICA NO ROSQUEAMENTO. CONFORME PADRAO DIS-CEF-001 EFES 03.36.02; EM EMBALAGEM APROVADA PELA NEOENERGIA. | DIS-CEF-001 - 03.36.02 | VONDER | - | Ferramentas | LUCABE MATERIAIS ELÉTRICOS LTDA | 01.272.361/0001-50 | 2024-10-01 | 2026-06-30 | HI_2024_10_01 | Ambos | N/A | - | AIF
|  | 16079 | 4623013 | 4623013 | TARRAXA P/ DUTO DE PVC CABECOTE 1POL | TARRAXA PARA DUTO DE PVC CABECOTE 1POL EM ACO CARBONO, PROPORCIONANDO MAIOR RESISTENCIA MECANICA NO ROSQUEAMENTO. CONFORME PADRAO DIS-CEF-001 EFES 03.36.02; EM EMBALAGEM APROVADA PELA NEOENERGIA. | DIS-CEF-001 - 03.36.02 | LE3599100010 (VONDER) | - | Ferramentas | INDUSTRIA E COMERCIO LEAL LTDA | 61.353.199/0012-89 | 2024-10-01 | 2026-06-30 | HI_2024_10_01 | Ambos | N/A | - | AIF
|  | 16079 | 4623013 | 4623013 | TARRAXA P/ DUTO DE PVC CABECOTE 1POL | TARRAXA PARA DUTO DE PVC CABECOTE 1POL EM ACO CARBONO, PROPORCIONANDO MAIOR RESISTENCIA MECANICA NO ROSQUEAMENTO. CONFORME PADRAO DIS-CEF-001 EFES 03.36.02; EM EMBALAGEM APROVADA PELA NEOENERGIA. | DIS-CEF-001 - 03.36.02 | VONDER | - | Ferramentas | LUCABE MATERIAIS ELÉTRICOS LTDA | 01.272.361/0001-50 | 2024-10-01 | 2026-06-30 | HI_2024_10_01 | Ambos | N/A | - | AIF
|  | 16078 | 4623012 | 4623012 | TARRAXA P/ DUTO DE PVC CABECOTE 3/4POL | TARRAXA PARA DUTO DE PVC CABECOTE 3/4POL EM ACO CARBONO, PROPORCIONANDO MAIOR RESISTENCIA MECANICA NO ROSQUEAMENTO. CONFORME PADRAO DIS-CEF-001 EFES 03.36.02; EM EMBALAGEM APROVADA PELA NEOENERGIA. | DIS-CEF-001 - 03.36.02 | LE3599100034 (VONDER) | - | Ferramentas | INDUSTRIA E COMERCIO LEAL LTDA | 61.353.199/0012-89 | 2024-10-01 | 2026-06-30 | HI_2024_10_01 | Ambos | N/A | - | AIF
|  | 16078 | 4623012 | 4623012 | TARRAXA P/ DUTO DE PVC CABECOTE 3/4POL | TARRAXA PARA DUTO DE PVC CABECOTE 3/4POL EM ACO CARBONO, PROPORCIONANDO MAIOR RESISTENCIA MECANICA NO ROSQUEAMENTO. CONFORME PADRAO DIS-CEF-001 EFES 03.36.02; EM EMBALAGEM APROVADA PELA NEOENERGIA. | DIS-CEF-001 - 03.36.02 | VONDER | - | Ferramentas | LUCABE MATERIAIS ELÉTRICOS LTDA | 01.272.361/0001-50 | 2024-10-01 | 2026-06-30 | HI_2024_10_01 | Ambos | N/A | - | AIF
|  | 16077 | 4623011 | 4623011 | TARRAXA P/ DUTO DE PVC CABECOTE 1/2POL | TARRAXA PARA DUTO DE PVC CABECOTE 1/2POL EM ACO CARBONO, PROPORCIONANDO MAIOR RESISTENCIA MECANICA NO ROSQUEAMENTO. CONFORME PADRAO DIS-CEF-001 EFES 03.36.02; EM EMBALAGEM APROVADA PELA NEOENERGIA. | DIS-CEF-001 - 03.36.02 | LE3599100012 (VONDER) | - | Ferramentas | INDUSTRIA E COMERCIO LEAL LTDA | 61.353.199/0012-89 | 2024-10-01 | 2026-06-30 | HI_2024_10_01 | Ambos | N/A | - | AIF
|  | 16077 | 4623011 | 4623011 | TARRAXA P/ DUTO DE PVC CABECOTE 1/2POL | TARRAXA PARA DUTO DE PVC CABECOTE 1/2POL EM ACO CARBONO, PROPORCIONANDO MAIOR RESISTENCIA MECANICA NO ROSQUEAMENTO. CONFORME PADRAO DIS-CEF-001 EFES 03.36.02; EM EMBALAGEM APROVADA PELA NEOENERGIA. | DIS-CEF-001 - 03.36.02 | VONDER | - | Ferramentas | LUCABE MATERIAIS ELÉTRICOS LTDA | 01.272.361/0001-50 | 2024-10-01 | 2026-06-30 | HI_2024_10_01 | Ambos | N/A | - | AIF
|  | 16057 | 5612000 | 5612000 | LUVA DE PROTECAO P/LUVAS DE BORR N° 9,0 | PAR DE LUVAS DE CINCO DEDOS COM UMA UNIDADE DE MÃO DIREITA E UMA UNIDADE DE MÃO ESQUERDA, COBERTURA PUNHO EM RASPA; MAO EM NAPA; TAMANHO 9, PARA PROTEÇÃO DE LUVA ISOLANTE 9. DETALHES NA ESPECIFICAÇÃO TÉCNICA NO SGN: DIS.CEF.005 ET 002.02 | CEF 005 -ET 002.02 | 305-9,0 - Padrão Neoenergia |  | EPIs, acessórios de Segurança | LUVIPEL INDUSTRIA E COMERCIO LTDA | 66.828.245/0001-10 | 2025-10-13 | 2030-10-13 | HI_2025_07_08 | Ambos | 16288 | N/A | AIF
|  | 16057 | 5612000 | 5612000 | LUVA DE PROTECAO P/LUVAS DE BORR N° 9,0 | PAR DE LUVAS DE CINCO DEDOS COM UMA UNIDADE DE MÃO DIREITA E UMA UNIDADE DE MÃO ESQUERDA, COBERTURA PUNHO EM RASPA; MAO EM NAPA; TAMANHO 9, PARA PROTEÇÃO DE LUVA ISOLANTE 9. DETALHES NA ESPECIFICAÇÃO TÉCNICA NO SGN: DIS.CEF.005 ET 002.02 | CEF 005 -ET 002.02 | Padrão Neoenergia |  | EPIs, acessórios de Segurança | VALCAN EPI LTDA | 07.083.200/0001-02 | 2025-10-13 | 2030-10-13 | HI_2025_07_08 | Ambos | 25387 | N/A | AIF
|  | 16036 | 5621006 | 5621006 | MANGA ISOLANTE BORR 2-17KV TAM P | MANGA ISOLANTE. MATERIAL BORRACHA. COR LARANJA OU AMARELA. TIPO - I OU II.FORMATO CURVA. TAMANHO - PEQUENO. CLASSE 2. TENSAO MAXIMA DE TRABALHO - 17000V. ACESSORIOS - COM ALCAS E BOTOES. DETALHES NA ESPECIFICAÇÃO TÉCNICA NO SGI: DIS.CEF.005. | CEF 005 -ET 002.07 | Orion |  | EPIs, acessórios de Segurança | ORION S.A. | 61.082.863/0001-40 | 2025-10-13 | 2030-10-13 | HI_2025_07_08 | Ambos | 46023 | N/A | AIF
|  | 16035 | 5629007 | 5629007 | BOTA CONDUTIVA 44 | BOTA CONDUTIVA, NUMERO 44. APLICACAO - TRABALHO AO POTENCIAL EM LINHA VIVA. OBS- COM RABICHO DE LIGACAO DA BOTA A ROUPA CONDUTIVA. CONFORME DIS.CEF.005 ET 012.07. | CEF 005 - ET 012.01 | 6WSC6 SC |  | EPIs, acessórios de Segurança | BSB PRODUTORA DE EQUIPAMENTOS DE PROTECAO INDIVIDUAL S.A. | 10.472.968/0002-55 | 2025-10-13 | 2030-10-13 | HI_2025_07_08 | Ambos | 27874 | N/A | BC
|  | 16028 | 3965015 | 530401356 | CALCO PARA SAPATA 600 X 550 X 25 | CALCO PARA SAPATA, DIMENSOES: 600MM X 550MM X 25MM MAIS OU MENOS 10 PORCENTO; MATERIAL: POLIMERO DE ALTA RESISTENCIA; DEMAIS CARACTERISTICAS CONFORME DIS-CEF-001 EFES 05.10.00 ITEM 1; EM EMBALAGEM APROVADA PELA NEOENERGIA. | DIS-CEF-001 | ELRO | N/A | Ferramentas e EPCs | ELRO EQUIPAMENTOS HIDRAULIC EIRELI | 32.652.254/0001-80 | 2022-10-06 | 2026-10-06 | HI_2022_10_06 | Ambos | N/A | N/A | AIF
|  | 16028 | 3965015 | 530401356 | CALCO PARA SAPATA 600 X 550 X 25 | CALCO PARA SAPATA, DIMENSOES: 600MM X 550MM X 25MM MAIS OU MENOS 10 PORCENTO; MATERIAL: POLIMERO DE ALTA RESISTENCIA; DEMAIS CARACTERISTICAS CONFORME DIS-CEF-001 EFES 05.10.00 ITEM 1; EM EMBALAGEM APROVADA PELA NEOENERGIA. | DIS-CEF-001 | ELRO | N/A | Ferramentas e EPCs | GIGTECH FERRAMENTARIA E USINAGEM LT | 15.253.631/0001-90 | 2022-10-06 | 2026-10-06 | HI_2022_10_06 | Ambos | N/A | N/A | AIF
|  | 16028 | 3965015 | 530401356 | CALCO PARA SAPATA 600 X 550 X 25 | CALCO PARA SAPATA, DIMENSOES: 600MM X 550MM X 25MM MAIS OU MENOS 10 PORCENTO; MATERIAL: POLIMERO DE ALTA RESISTENCIA; DEMAIS CARACTERISTICAS CONFORME DIS-CEF-001 EFES 05.10.00 ITEM 1; EM EMBALAGEM APROVADA PELA NEOENERGIA. | DIS-CEF-001 | ELRO | N/A | Ferramentas e EPCs | LUCABE MATERIAIS ELÉTRICOS LTDA | 01.272.361/0001-50 | 2022-10-06 | 2026-10-06 | HI_2022_10_06 | Ambos | N/A | N/A | AIF
|  | 16001 | 5621002 | 5621002 | MANGA PROTEÇÃO SEGURANÇA CLASSE 0 TAM G | MANGA ISOLANTE. MATERIAL BORRACHA. COR LARANJA OU AMARELA. TIPO - I OU II.FORMATO CURVA. TAMANHO - GRANDE. CLASSE 0. TENSAO MAXIMA DE TRABALHO - 1000V. ACESSORIOS - COM ALCAS E BOTOES. DETALHES NA ESPECIFICAÇÃO TÉCNICA NO SGI: DIS.CEF.005 | CEF 005 -ET 002.07 | NOVAX |  | EPIs, acessórios de Segurança | FULL SAFE EQUIPAMENTOS DE PROTECAO LTDA | 17.332.437/0001-25 | 2025-10-13 | 2030-10-13 | HI_2025_07_08 | Ambos | 49206 | N/A | AIF
|  | 16001 | 5621002 | 5621002 | MANGA PROTEÇÃO SEGURANÇA CLASSE 0 TAM G | MANGA ISOLANTE. MATERIAL BORRACHA. COR LARANJA OU AMARELA. TIPO - I OU II.FORMATO CURVA. TAMANHO - GRANDE. CLASSE 0. TENSAO MAXIMA DE TRABALHO - 1000V. ACESSORIOS - COM ALCAS E BOTOES. DETALHES NA ESPECIFICAÇÃO TÉCNICA NO SGI: DIS.CEF.005 | CEF 005 -ET 002.07 | SALISBURY |  | EPIs, acessórios de Segurança | SALISBURY (INDUSTRIA E COMERCIO LEAL LTDA) | 61.353.199/0001-26 | 2025-10-13 | 2030-10-13 | HI_2025_07_08 | Ambos | 35318 | N/A | AIF
|  | 16000 | 5621001 | 5621001 | MANGA PROTEÇÃO SEGURANÇA CLASSE 0 TAM M | MANGA ISOLANTE. MATERIAL BORRACHA. COR LARANJA OU AMARELA. TIPO - I OU II.FORMATO CURVA. TAMANHO - MÉDIO. CLASSE 0. TENSAO MAXIMA DE TRABALHO - 1000V. ACESSORIOS - COM ALCAS E BOTOES. DETALHES NA ESPECIFICAÇÃO TÉCNICA NO SGI: DIS.CEF.005 | CEF 005 -ET 002.07 | NOVAX |  | EPIs, acessórios de Segurança | FULL SAFE EQUIPAMENTOS DE PROTECAO LTDA | 17.332.437/0001-25 | 2025-10-13 | 2030-10-13 | HI_2025_07_08 | Ambos | 49206 | N/A | AIF
|  | 16000 | 5621001 | 5621001 | MANGA PROTEÇÃO SEGURANÇA CLASSE 0 TAM M | MANGA ISOLANTE. MATERIAL BORRACHA. COR LARANJA OU AMARELA. TIPO - I OU II.FORMATO CURVA. TAMANHO - MÉDIO. CLASSE 0. TENSAO MAXIMA DE TRABALHO - 1000V. ACESSORIOS - COM ALCAS E BOTOES. DETALHES NA ESPECIFICAÇÃO TÉCNICA NO SGI: DIS.CEF.005 | CEF 005 -ET 002.07 | Orion |  | EPIs, acessórios de Segurança | ORION S.A. | 61.082.863/0001-40 | 2025-10-13 | 2030-10-13 | HI_2025_07_08 | Ambos | 37748 | N/A | AIF
|  | 16000 | 5621001 | 5621001 | MANGA PROTEÇÃO SEGURANÇA CLASSE 0 TAM M | MANGA ISOLANTE. MATERIAL BORRACHA. COR LARANJA OU AMARELA. TIPO - I OU II.FORMATO CURVA. TAMANHO - MÉDIO. CLASSE 0. TENSAO MAXIMA DE TRABALHO - 1000V. ACESSORIOS - COM ALCAS E BOTOES. DETALHES NA ESPECIFICAÇÃO TÉCNICA NO SGI: DIS.CEF.005 | CEF 005 -ET 002.07 | SALISBURY |  | EPIs, acessórios de Segurança | SALISBURY (INDUSTRIA E COMERCIO LEAL LTDA) | 61.353.199/0001-26 | 2025-10-13 | 2030-10-13 | HI_2025_07_08 | Ambos | 35318 | N/A | AIF
|  | 15999 | 5621005 | 5621005 | MANGA PROTEÇÃO SEGURANÇA CLASSE 0 TAM P | MANGA ISOLANTE. MATERIAL BORRACHA. COR LARANJA OU AMARELA. TIPO - I OU II.FORMATO CURVA. TAMANHO - PEQUENO. CLASSE 0. TENSAO MAXIMA DE TRABALHO - 1000V. ACESSORIOS - COM ALCAS E BOTOES. DETALHES NA ESPECIFICAÇÃO TÉCNICA NO SGI: DIS.CEF.005 | CEF 005 -ET 002.07 | Orion |  | EPIs, acessórios de Segurança | ORION S.A. | 61.082.863/0001-40 | 2025-10-13 | 2030-10-13 | HI_2025_07_08 | Ambos | 46023 | N/A | AIF
|  | 15998 | 5613133 | 5613133 | LUVA ISOLANTE CLASSE 4 11” ELECTRIFLEX | LUVA ISOLANTE DE BORRACHA NATURAL, SINTÉTICA OU COMBINAÇÃO DE AMBAS, TIPO I CLASSE 4 11,0" ELECTRIFLEX. DETALHES NA ESPECIFICAÇÃO TÉCNICA NO SGN: DIS.CEF.005 ET 002.09 | CEF 005 -ET 002.09 | Salysburi-ELETRIFLEX-NG416B-11 |  | EPIs, acessórios de Segurança | INDUSTRIA E COMERCIO LEAL LTDA | 61.353.199/0001-26 | 2025-10-13 | 2030-10-13 | HI_2025_07_08 | Ambos | 39049 | N/A | AIF
|  | 15998 | 5613133 | 5613133 | LUVA ISOLANTE CLASSE 4 11” ELECTRIFLEX | LUVA ISOLANTE DE BORRACHA NATURAL, SINTÉTICA OU COMBINAÇÃO DE AMBAS, TIPO I CLASSE 4 11,0" ELECTRIFLEX. DETALHES NA ESPECIFICAÇÃO TÉCNICA NO SGN: DIS.CEF.005 ET 002.09 | CEF 005 -ET 002.09 |  |  | EPIs, acessórios de Segurança | ORION S.A. | 61.082.863/0001-40 | 2025-10-13 | 2030-10-13 | HI_2025_07_08 | Ambos | 29771 | N/A | AIF
|  | 15997 | 5613132 | 5613132 | LUVA ISOLANTE CLASSE 4 10,5” ELECTRIFLEX | LUVA ISOLANTE DE BORRACHA NATURAL, SINTÉTICA OU COMBINAÇÃO DE AMBAS, TIPO I CLASSE 4 10,5" ELECTRIFLEX. DETALHES NA ESPECIFICAÇÃO TÉCNICA NO SGN: DIS.CEF.005 ET 002.09 | CEF 005 -ET 002.09 | Salysburi-ELETRIFLEX-NG416B-10,5 |  | EPIs, acessórios de Segurança | INDUSTRIA E COMERCIO LEAL LTDA | 61.353.199/0001-26 | 2025-10-13 | 2030-10-13 | HI_2025_07_08 | Ambos | 39049 | N/A | AIF
|  | 15997 | 5613132 | 5613132 | LUVA ISOLANTE CLASSE 4 10,5” ELECTRIFLEX | LUVA ISOLANTE DE BORRACHA NATURAL, SINTÉTICA OU COMBINAÇÃO DE AMBAS, TIPO I CLASSE 4 10,5" ELECTRIFLEX. DETALHES NA ESPECIFICAÇÃO TÉCNICA NO SGN: DIS.CEF.005 ET 002.09 | CEF 005 -ET 002.09 |  |  | EPIs, acessórios de Segurança | ORION S.A. | 61.082.863/0001-40 | 2025-10-13 | 2030-10-13 | HI_2025_07_08 | Ambos | 29771 | N/A | AIF
|  | 15996 | 5613131 | 5613131 | LUVA ISOLANTE CLASSE 4 10,0” ELECTRIFLEX | LUVA ISOLANTE DE BORRACHA NATURAL, SINTÉTICA OU COMBINAÇÃO DE AMBAS, TIPO I CLASSE 4 10,0" ELECTRIFLEX. DETALHES NA ESPECIFICAÇÃO TÉCNICA NO SGN: DIS.CEF.005 ET 002.09 | CEF 005 -ET 002.09 | Salysburi-ELETRIFLEX-NG416B-10 |  | EPIs, acessórios de Segurança | INDUSTRIA E COMERCIO LEAL LTDA | 61.353.199/0001-26 | 2025-10-13 | 2030-10-13 | HI_2025_07_08 | Ambos | 39049 | N/A | AIF
|  | 15996 | 5613131 | 5613131 | LUVA ISOLANTE CLASSE 4 10,0” ELECTRIFLEX | LUVA ISOLANTE DE BORRACHA NATURAL, SINTÉTICA OU COMBINAÇÃO DE AMBAS, TIPO I CLASSE 4 10,0" ELECTRIFLEX. DETALHES NA ESPECIFICAÇÃO TÉCNICA NO SGN: DIS.CEF.005 ET 002.09 | CEF 005 -ET 002.09 |  |  | EPIs, acessórios de Segurança | ORION S.A. | 61.082.863/0001-40 | 2025-10-13 | 2030-10-13 | HI_2025_07_08 | Ambos | 29771 | N/A | AIF
|  | 15995 | 5613130 | 5613130 | LUVA ISOLANTE CLASSE 4 9,5” ELECTRIFLEX | LUVA ISOLANTE DE BORRACHA NATURAL, SINTÉTICA OU COMBINAÇÃO DE AMBAS, TIPO I CLASSE 4 9,5" ELECTRIFLEX. DETALHES NA ESPECIFICAÇÃO TÉCNICA NO SGN: DIS.CEF.005 ET 002.09 | CEF 005 -ET 002.09 | Salysburi-ELETRIFLEX-NG416B-9,5 |  | EPIs, acessórios de Segurança | INDUSTRIA E COMERCIO LEAL LTDA | 61.353.199/0001-26 | 2025-10-13 | 2030-10-13 | HI_2025_07_08 | Ambos | 39049 | N/A | AIF
|  | 15995 | 5613130 | 5613130 | LUVA ISOLANTE CLASSE 4 9,5” ELECTRIFLEX | LUVA ISOLANTE DE BORRACHA NATURAL, SINTÉTICA OU COMBINAÇÃO DE AMBAS, TIPO I CLASSE 4 9,5" ELECTRIFLEX. DETALHES NA ESPECIFICAÇÃO TÉCNICA NO SGN: DIS.CEF.005 ET 002.09 | CEF 005 -ET 002.09 |  |  | EPIs, acessórios de Segurança | ORION S.A. | 61.082.863/0001-40 | 2025-10-13 | 2030-10-13 | HI_2025_07_08 | Ambos | 29771 | N/A | AIF
|  | 15994 | 5613129 | 5613129 | LUVA ISOLANTE CLASSE 4 9,0” ELECTRIFLEX | LUVA ISOLANTE DE BORRACHA NATURAL, SINTÉTICA OU COMBINAÇÃO DE AMBAS, TIPO I CLASSE 4 9,0" ELECTRIFLEX. DETALHES NA ESPECIFICAÇÃO TÉCNICA NO SGN: DIS.CEF.005 ET 002.09 | CEF 005 -ET 002.09 | Salysburi-ELETRIFLEX-NG416B-9 |  | EPIs, acessórios de Segurança | INDUSTRIA E COMERCIO LEAL LTDA | 61.353.199/0001-26 | 2025-10-13 | 2030-10-13 | HI_2025_07_08 | Ambos | 39049 | N/A | AIF
|  | 15994 | 5613129 | 5613129 | LUVA ISOLANTE CLASSE 4 9,0” ELECTRIFLEX | LUVA ISOLANTE DE BORRACHA NATURAL, SINTÉTICA OU COMBINAÇÃO DE AMBAS, TIPO I CLASSE 4 9,0" ELECTRIFLEX. DETALHES NA ESPECIFICAÇÃO TÉCNICA NO SGN: DIS.CEF.005 ET 002.09 | CEF 005 -ET 002.09 |  |  | EPIs, acessórios de Segurança | ORION S.A. | 61.082.863/0001-40 | 2025-10-13 | 2030-10-13 | HI_2025_07_08 | Ambos | 29771 | N/A | AIF
|  | 15974 | 5612057 | 5612057 | LUVA ISOLANTE CLASSE 00 11,0” | LUVA ISOLANTE EM BORRACHA. TIPO: I OU II. CLASSE 00. TENSÃO MÁXIMA DE TRABALHO: 500V. TAMANHO: 11"; PARA ELETRICISTA. DETALHES NA ES PECIFICAÇÃO TÉCNICA NO SGN: DIS.CEF.005 ET 002.01 | CEF 005 -ET 002.01 | L00.005.01 |  | EPIs, acessórios de Segurança | ELSA TECNOLOGIA DE PROTECAO ELETRICA LTDA | 23.108.158/0002-66 | 2025-10-13 | 2030-10-13 | HI_2025_07_08 | Ambos | 38400 | N/A | AIF
|  | 15974 | 5612057 | 5612057 | LUVA ISOLANTE CLASSE 00 11,0” | LUVA ISOLANTE EM BORRACHA. TIPO: I OU II. CLASSE 00. TENSÃO MÁXIMA DE TRABALHO: 500V. TAMANHO: 11"; PARA ELETRICISTA. DETALHES NA ES PECIFICAÇÃO TÉCNICA NO SGN: DIS.CEF.005 ET 002.01 | CEF 005 -ET 002.01 | NOVAX |  | EPIs, acessórios de Segurança | NOVAX (FULL SAFE EQUIPAMENTOS DE PROTECAO LTDA) | 17.332.437/0001-25 | 2025-10-13 | 2030-10-13 | HI_2025_07_08 | Ambos | 38103 | N/A | AIF
|  | 15974 | 5612057 | 5612057 | LUVA ISOLANTE CLASSE 00 11,0” | LUVA ISOLANTE EM BORRACHA. TIPO: I OU II. CLASSE 00. TENSÃO MÁXIMA DE TRABALHO: 500V. TAMANHO: 11"; PARA ELETRICISTA. DETALHES NA ES PECIFICAÇÃO TÉCNICA NO SGN: DIS.CEF.005 ET 002.01 | CEF 005 -ET 002.01 | ORION |  | EPIs, acessórios de Segurança | ORION S.A. | 61.082.863/0001-40 | 2025-10-13 | 2030-10-13 | HI_2025_07_08 | Ambos | 2178 | N/A | AIF
|  | 15974 | 5612057 | 5612057 | LUVA ISOLANTE CLASSE 00 11,0” | LUVA ISOLANTE EM BORRACHA. TIPO: I OU II. CLASSE 00. TENSÃO MÁXIMA DE TRABALHO: 500V. TAMANHO: 11"; PARA ELETRICISTA. DETALHES NA ES PECIFICAÇÃO TÉCNICA NO SGN: DIS.CEF.005 ET 002.01 | CEF 005 -ET 002.01 | SALISBURY |  | EPIs, acessórios de Segurança | SALISBURY (INDUSTRIA E COMERCIO LEAL LTDA) | 61.353.199/0001-26 | 2025-10-13 | 2030-10-13 | HI_2025_07_08 | Ambos | 39044 | N/A | AIF
|  | 15973 | 5612056 | 5612056 | LUVA ISOLANTE CLASSE 00 10,5” | LUVA ISOLANTE EM BORRACHA. TIPO: I OU II. CLASSE 00. TENSÃO MÁXIMA DE TRABALHO: 500V. TAMANHO: 10 1/2"; PARA ELETRICISTA. DETALHES NA ESPECIFICAÇÃO TÉCNICA NO SGN: DIS.CEF.005 ET 002.01 | CEF 005 -ET 002.01 | L00.004.01 |  | EPIs, acessórios de Segurança | ELSA TECNOLOGIA DE PROTECAO ELETRICA LTDA | 23.108.158/0002-66 | 2025-10-13 | 2030-10-13 | HI_2025_07_08 | Ambos | 38400 | N/A | AIF
|  | 15973 | 5612056 | 5612056 | LUVA ISOLANTE CLASSE 00 10,5” | LUVA ISOLANTE EM BORRACHA. TIPO: I OU II. CLASSE 00. TENSÃO MÁXIMA DE TRABALHO: 500V. TAMANHO: 10 1/2"; PARA ELETRICISTA. DETALHES NA ESPECIFICAÇÃO TÉCNICA NO SGN: DIS.CEF.005 ET 002.01 | CEF 005 -ET 002.01 | NOVAX |  | EPIs, acessórios de Segurança | NOVAX (FULL SAFE EQUIPAMENTOS DE PROTECAO LTDA) | 17.332.437/0001-25 | 2025-10-13 | 2030-10-13 | HI_2025_07_08 | Ambos | 38103 | N/A | AIF
|  | 15973 | 5612056 | 5612056 | LUVA ISOLANTE CLASSE 00 10,5” | LUVA ISOLANTE EM BORRACHA. TIPO: I OU II. CLASSE 00. TENSÃO MÁXIMA DE TRABALHO: 500V. TAMANHO: 10 1/2"; PARA ELETRICISTA. DETALHES NA ESPECIFICAÇÃO TÉCNICA NO SGN: DIS.CEF.005 ET 002.01 | CEF 005 -ET 002.01 | ORION |  | EPIs, acessórios de Segurança | ORION S.A. | 61.082.863/0001-40 | 2025-10-13 | 2030-10-13 | HI_2025_07_08 | Ambos | 2178 | N/A | AIF
|  | 15973 | 5612056 | 5612056 | LUVA ISOLANTE CLASSE 00 10,5” | LUVA ISOLANTE EM BORRACHA. TIPO: I OU II. CLASSE 00. TENSÃO MÁXIMA DE TRABALHO: 500V. TAMANHO: 10 1/2"; PARA ELETRICISTA. DETALHES NA ESPECIFICAÇÃO TÉCNICA NO SGN: DIS.CEF.005 ET 002.01 | CEF 005 -ET 002.01 | SALISBURY |  | EPIs, acessórios de Segurança | SALISBURY (INDUSTRIA E COMERCIO LEAL LTDA) | 61.353.199/0001-26 | 2025-10-13 | 2030-10-13 | HI_2025_07_08 | Ambos | 39044 | N/A | AIF
|  | 15972 | 5612055 | 5612055 | LUVA ISOLANTE CLASSE 00 10,0" | LUVA ISOLANTE EM BORRACHA. TIPO: I OU II. CLASSE 00. TENSÃO MÁXIMA DE TRABALHO: 500V. TAMANHO: 10"; PARA ELETRICISTA. DETALHES NA ES PECIFICAÇÃO TÉCNICA NO SGN: DIS.CEF.005 ET 002.01 | CEF 005 -ET 002.01 | L00.003.01 |  | EPIs, acessórios de Segurança | ELSA TECNOLOGIA DE PROTECAO ELETRICA LTDA | 23.108.158/0002-66 | 2025-10-13 | 2030-10-13 | HI_2025_07_08 | Ambos | 38400 | N/A | AIF
|  | 15972 | 5612055 | 5612055 | LUVA ISOLANTE CLASSE 00 10,0" | LUVA ISOLANTE EM BORRACHA. TIPO: I OU II. CLASSE 00. TENSÃO MÁXIMA DE TRABALHO: 500V. TAMANHO: 10"; PARA ELETRICISTA. DETALHES NA ES PECIFICAÇÃO TÉCNICA NO SGN: DIS.CEF.005 ET 002.01 | CEF 005 -ET 002.01 | NOVAX |  | EPIs, acessórios de Segurança | NOVAX (FULL SAFE EQUIPAMENTOS DE PROTECAO LTDA) | 17.332.437/0001-25 | 2025-10-13 | 2030-10-13 | HI_2025_07_08 | Ambos | 38103 | N/A | AIF
|  | 15972 | 5612055 | 5612055 | LUVA ISOLANTE CLASSE 00 10,0" | LUVA ISOLANTE EM BORRACHA. TIPO: I OU II. CLASSE 00. TENSÃO MÁXIMA DE TRABALHO: 500V. TAMANHO: 10"; PARA ELETRICISTA. DETALHES NA ES PECIFICAÇÃO TÉCNICA NO SGN: DIS.CEF.005 ET 002.01 | CEF 005 -ET 002.01 | ORION |  | EPIs, acessórios de Segurança | ORION S.A. | 61.082.863/0001-40 | 2025-10-13 | 2030-10-13 | HI_2025_07_08 | Ambos | 2178 | N/A | AIF
|  | 15972 | 5612055 | 5612055 | LUVA ISOLANTE CLASSE 00 10,0" | LUVA ISOLANTE EM BORRACHA. TIPO: I OU II. CLASSE 00. TENSÃO MÁXIMA DE TRABALHO: 500V. TAMANHO: 10"; PARA ELETRICISTA. DETALHES NA ES PECIFICAÇÃO TÉCNICA NO SGN: DIS.CEF.005 ET 002.01 | CEF 005 -ET 002.01 | SALISBURY |  | EPIs, acessórios de Segurança | SALISBURY (INDUSTRIA E COMERCIO LEAL LTDA) | 61.353.199/0001-26 | 2025-10-13 | 2030-10-13 | HI_2025_07_08 | Ambos | 39044 | N/A | AIF
|  | 15971 | 5612054 | 5612054 | LUVA ISOLANTE CLASSE 00 9,5” | LUVA ISOLANTE EM BORRACHA. TIPO: I OU II. CLASSE 00. TENSÃO MÁXIMA DE TRABALHO: 500V. TAMANHO: 9 1/2"; PARA ELETRICISTA. DETALHES NA ESPECIFICAÇÃO TÉCNICA NO SGN: DIS.CEF.005 ET 002.01 | CEF 005 -ET 002.01 | L00.002.01 |  | EPIs, acessórios de Segurança | ELSA TECNOLOGIA DE PROTECAO ELETRICA LTDA | 23.108.158/0002-66 | 2025-10-13 | 2030-10-13 | HI_2025_07_08 | Ambos | 38400 | N/A | AIF
|  | 15971 | 5612054 | 5612054 | LUVA ISOLANTE CLASSE 00 9,5” | LUVA ISOLANTE EM BORRACHA. TIPO: I OU II. CLASSE 00. TENSÃO MÁXIMA DE TRABALHO: 500V. TAMANHO: 9 1/2"; PARA ELETRICISTA. DETALHES NA ESPECIFICAÇÃO TÉCNICA NO SGN: DIS.CEF.005 ET 002.01 | CEF 005 -ET 002.01 | NOVAX |  | EPIs, acessórios de Segurança | NOVAX (FULL SAFE EQUIPAMENTOS DE PROTECAO LTDA) | 17.332.437/0001-25 | 2025-10-13 | 2030-10-13 | HI_2025_07_08 | Ambos | 38103 | N/A | AIF
|  | 15971 | 5612054 | 5612054 | LUVA ISOLANTE CLASSE 00 9,5” | LUVA ISOLANTE EM BORRACHA. TIPO: I OU II. CLASSE 00. TENSÃO MÁXIMA DE TRABALHO: 500V. TAMANHO: 9 1/2"; PARA ELETRICISTA. DETALHES NA ESPECIFICAÇÃO TÉCNICA NO SGN: DIS.CEF.005 ET 002.01 | CEF 005 -ET 002.01 | ORION |  | EPIs, acessórios de Segurança | ORION S.A. | 61.082.863/0001-40 | 2025-10-13 | 2030-10-13 | HI_2025_07_08 | Ambos | 2178 | N/A | AIF
|  | 15971 | 5612054 | 5612054 | LUVA ISOLANTE CLASSE 00 9,5” | LUVA ISOLANTE EM BORRACHA. TIPO: I OU II. CLASSE 00. TENSÃO MÁXIMA DE TRABALHO: 500V. TAMANHO: 9 1/2"; PARA ELETRICISTA. DETALHES NA ESPECIFICAÇÃO TÉCNICA NO SGN: DIS.CEF.005 ET 002.01 | CEF 005 -ET 002.01 | SALISBURY |  | EPIs, acessórios de Segurança | SALISBURY (INDUSTRIA E COMERCIO LEAL LTDA) | 61.353.199/0001-26 | 2025-10-13 | 2030-10-13 | HI_2025_07_08 | Ambos | 39044 | N/A | AIF
|  | 15970 | 5612053 | 5612053 | LUVA ISOLANTE CLASSE 00 9,0” | LUVA ISOLANTE EM BORRACHA. TIPO: I OU II. CLASSE 00. TENSÃO MÁXIMA DE TRABALHO: 500V. TAMANHO: 9"; PARA ELETRICISTA. DETALHES NA ESPECIFICAÇÃO TÉCNICA NO SGN: DIS.CEF.005 ET 002.01 | CEF 005 -ET 002.01 | L00.001.01 |  | EPIs, acessórios de Segurança | ELSA TECNOLOGIA DE PROTECAO ELETRICA LTDA | 23.108.158/0002-66 | 2025-10-13 | 2030-10-13 | HI_2025_07_08 | Ambos | 38400 | N/A | AIF
|  | 15970 | 5612053 | 5612053 | LUVA ISOLANTE CLASSE 00 9,0” | LUVA ISOLANTE EM BORRACHA. TIPO: I OU II. CLASSE 00. TENSÃO MÁXIMA DE TRABALHO: 500V. TAMANHO: 9"; PARA ELETRICISTA. DETALHES NA ESPECIFICAÇÃO TÉCNICA NO SGN: DIS.CEF.005 ET 002.01 | CEF 005 -ET 002.01 | NOVAX |  | EPIs, acessórios de Segurança | NOVAX (FULL SAFE EQUIPAMENTOS DE PROTECAO LTDA) | 17.332.437/0001-25 | 2025-10-13 | 2030-10-13 | HI_2025_07_08 | Ambos | 38103 | N/A | AIF
|  | 15970 | 5612053 | 5612053 | LUVA ISOLANTE CLASSE 00 9,0” | LUVA ISOLANTE EM BORRACHA. TIPO: I OU II. CLASSE 00. TENSÃO MÁXIMA DE TRABALHO: 500V. TAMANHO: 9"; PARA ELETRICISTA. DETALHES NA ESPECIFICAÇÃO TÉCNICA NO SGN: DIS.CEF.005 ET 002.01 | CEF 005 -ET 002.01 | ORION |  | EPIs, acessórios de Segurança | ORION S.A. | 61.082.863/0001-40 | 2025-10-13 | 2030-10-13 | HI_2025_07_08 | Ambos | 2178 | N/A | AIF
|  | 15970 | 5612053 | 5612053 | LUVA ISOLANTE CLASSE 00 9,0” | LUVA ISOLANTE EM BORRACHA. TIPO: I OU II. CLASSE 00. TENSÃO MÁXIMA DE TRABALHO: 500V. TAMANHO: 9"; PARA ELETRICISTA. DETALHES NA ESPECIFICAÇÃO TÉCNICA NO SGN: DIS.CEF.005 ET 002.01 | CEF 005 -ET 002.01 | SALISBURY |  | EPIs, acessórios de Segurança | SALISBURY (INDUSTRIA E COMERCIO LEAL LTDA) | 61.353.199/0001-26 | 2025-10-13 | 2030-10-13 | HI_2025_07_08 | Ambos | 39044 | N/A | AIF
|  | 15969 | 5612052 | 5612052 | LUVA ISOLANTE CLASSE 00 8,5” | LUVA ISOLANTE EM BORRACHA. TIPO: I OU II. CLASSE 00. TENSÃO MÁXIMA DE TRABALHO: 500V. TAMANHO: 8 1/2"; PARA ELETRICISTA. DETALHES NA ESPECIFICAÇÃO TÉCNICA NO SGN: DIS.CEF.005 ET 002.01 | CEF 005 -ET 002.01 | L00.000.01 |  | EPIs, acessórios de Segurança | ELSA TECNOLOGIA DE PROTECAO ELETRICA LTDA | 23.108.158/0002-66 | 2025-10-13 | 2030-10-13 | HI_2025_07_08 | Ambos | 38400 | N/A | AIF
|  | 15969 | 5612052 | 5612052 | LUVA ISOLANTE CLASSE 00 8,5” | LUVA ISOLANTE EM BORRACHA. TIPO: I OU II. CLASSE 00. TENSÃO MÁXIMA DE TRABALHO: 500V. TAMANHO: 8 1/2"; PARA ELETRICISTA. DETALHES NA ESPECIFICAÇÃO TÉCNICA NO SGN: DIS.CEF.005 ET 002.01 | CEF 005 -ET 002.01 | NOVAX |  | EPIs, acessórios de Segurança | NOVAX (FULL SAFE EQUIPAMENTOS DE PROTECAO LTDA) | 17.332.437/0001-25 | 2025-10-13 | 2030-10-13 | HI_2025_07_08 | Ambos | 38103 | N/A | AIF
|  | 15969 | 5612052 | 5612052 | LUVA ISOLANTE CLASSE 00 8,5” | LUVA ISOLANTE EM BORRACHA. TIPO: I OU II. CLASSE 00. TENSÃO MÁXIMA DE TRABALHO: 500V. TAMANHO: 8 1/2"; PARA ELETRICISTA. DETALHES NA ESPECIFICAÇÃO TÉCNICA NO SGN: DIS.CEF.005 ET 002.01 | CEF 005 -ET 002.01 | ORION |  | EPIs, acessórios de Segurança | ORION S.A. | 61.082.863/0001-40 | 2025-10-13 | 2030-10-13 | HI_2025_07_08 | Ambos | 2178 | N/A | AIF
|  | 15969 | 5612052 | 5612052 | LUVA ISOLANTE CLASSE 00 8,5” | LUVA ISOLANTE EM BORRACHA. TIPO: I OU II. CLASSE 00. TENSÃO MÁXIMA DE TRABALHO: 500V. TAMANHO: 8 1/2"; PARA ELETRICISTA. DETALHES NA ESPECIFICAÇÃO TÉCNICA NO SGN: DIS.CEF.005 ET 002.01 | CEF 005 -ET 002.01 | SALISBURY |  | EPIs, acessórios de Segurança | SALISBURY (INDUSTRIA E COMERCIO LEAL LTDA) | 61.353.199/0001-26 | 2025-10-13 | 2030-10-13 | HI_2025_07_08 | Ambos | 39044 | N/A | AIF
|  | 15968 | 5612051 | 5612051 | LUVA ISOLANTE CLASSE 00 8,0” | LUVA ISOLANTE EM BORRACHA. TIPO: I OU II. CLASSE 00. TENSÃO MÁXIMA DE TRABALHO: 500V. TAMANHO: 8"; PARA ELETRICISTA. DETALHES NA ESPECIFICAÇÃO TÉCNICA NO SGN: DIS.CEF.005 ET 002.01 | CEF 005 -ET 002.01 | NOVAX |  | EPIs, acessórios de Segurança | NOVAX (FULL SAFE EQUIPAMENTOS DE PROTECAO LTDA) | 17.332.437/0001-25 | 2025-10-13 | 2030-10-13 | HI_2025_07_08 | Ambos | 38103 | N/A | AIF
|  | 15968 | 5612051 | 5612051 | LUVA ISOLANTE CLASSE 00 8,0” | LUVA ISOLANTE EM BORRACHA. TIPO: I OU II. CLASSE 00. TENSÃO MÁXIMA DE TRABALHO: 500V. TAMANHO: 8"; PARA ELETRICISTA. DETALHES NA ESPECIFICAÇÃO TÉCNICA NO SGN: DIS.CEF.005 ET 002.01 | CEF 005 -ET 002.01 | ORION |  | EPIs, acessórios de Segurança | ORION S.A. | 61.082.863/0001-40 | 2025-10-13 | 2030-10-13 | HI_2025_07_08 | Ambos | 2178 | N/A | AIF
|  | 15968 | 5612051 | 5612051 | LUVA ISOLANTE CLASSE 00 8,0” | LUVA ISOLANTE EM BORRACHA. TIPO: I OU II. CLASSE 00. TENSÃO MÁXIMA DE TRABALHO: 500V. TAMANHO: 8"; PARA ELETRICISTA. DETALHES NA ESPECIFICAÇÃO TÉCNICA NO SGN: DIS.CEF.005 ET 002.01 | CEF 005 -ET 002.01 | SALISBURY |  | EPIs, acessórios de Segurança | SALISBURY (INDUSTRIA E COMERCIO LEAL LTDA) | 61.353.199/0001-26 | 2025-10-13 | 2030-10-13 | HI_2025_07_08 | Ambos | 39044 | N/A | AIF
|  | 15956 | 5613128 | 5613128 | LUVA ISOLANTE BORR N°8,5 CL4 | LUVA ISOLANTE EM BORRACHA. TIPO: I OU II. CLASSE 4. TENSÃO MÁXIMA DE TRABALHO: 36KV. TAMANHO: 8 ½"; PARA ELETRICISTA. DETALHES NA ES PECIFICAÇÃO TÉCNICA NO SGN: DIS.CEF.005 ET 002.01 | CEF 005 -ET 002.01 | ORION |  | EPIs, acessórios de Segurança | ORION S.A. | 61.082.863/0001-40 | 2025-10-13 | 2030-10-13 | HI_2025_07_08 | Ambos | 29771 | N/A | AIF
|  | 15955 | 5613125 | 5613125 | LUVA ISOLANTE BORR N°8 CL4 | LUVA ISOLANTE EM BORRACHA. TIPO: I OU II. CLASSE 4. TENSÃO MÁXIMA DE TRABALHO: 36KV. TAMANHO: 8"; PARA ELETRICISTA. DETALHES NA ESPECIFICAÇÃO TÉCNICA NO SGN: DIS.CEF.005 ET 002.01 | CEF 005 -ET 002.01 | ORION |  | EPIs, acessórios de Segurança | ORION S.A. | 61.082.863/0001-40 | 2025-10-13 | 2030-10-13 | HI_2025_07_08 | Ambos | 29771 | N/A | AIF
|  | 15954 | 5613127 | 5613127 | LUVA ISOLANTE BORR N°8,5 CL2 | LUVA ISOLANTE EM BORRACHA. TIPO: I OU II. CLASSE 2. TENSÃO MÁXIMA DE TRABALHO: 17000V. TAMANHO: 8 ½"; PARA ELETRICISTA. DETALHES NA ESPECIFICAÇÃO TÉCNICA NO SGN: DIS.CEF.005 ET 002.01 | CEF 005 -ET 002.01 | NOVAX |  | EPIs, acessórios de Segurança | NOVAX (FULL SAFE EQUIPAMENTOS DE PROTECAO LTDA) | 17.332.437/0001-25 | 2025-10-13 | 2030-10-13 | HI_2025_07_08 | Ambos | 38105 | N/A | AIF
|  | 15954 | 5613127 | 5613127 | LUVA ISOLANTE BORR N°8,5 CL2 | LUVA ISOLANTE EM BORRACHA. TIPO: I OU II. CLASSE 2. TENSÃO MÁXIMA DE TRABALHO: 17000V. TAMANHO: 8 ½"; PARA ELETRICISTA. DETALHES NA ESPECIFICAÇÃO TÉCNICA NO SGN: DIS.CEF.005 ET 002.01 | CEF 005 -ET 002.01 | ORION |  | EPIs, acessórios de Segurança | ORION S.A. | 61.082.863/0001-40 | 2025-10-13 | 2030-10-13 | HI_2025_07_08 | Ambos | 29773 | N/A | AIF
|  | 15954 | 5613127 | 5613127 | LUVA ISOLANTE BORR N°8,5 CL2 | LUVA ISOLANTE EM BORRACHA. TIPO: I OU II. CLASSE 2. TENSÃO MÁXIMA DE TRABALHO: 17000V. TAMANHO: 8 ½"; PARA ELETRICISTA. DETALHES NA ESPECIFICAÇÃO TÉCNICA NO SGN: DIS.CEF.005 ET 002.01 | CEF 005 -ET 002.01 | SALISBURY |  | EPIs, acessórios de Segurança | SALISBURY (INDUSTRIA E COMERCIO LEAL LTDA) | 61.353.199/0001-26 | 2025-10-13 | 2030-10-13 | HI_2025_07_08 | Ambos | 39047 | N/A | AIF
|  | 15953 | 5613124 | 5613124 | LUVA ISOLANTE BORR N°8 CL2 | LUVA ISOLANTE EM BORRACHA. TIPO: I OU II. CLASSE 2. TENSÃO MÁXIMA DE TRABALHO: 17000V. TAMANHO: 8"; PARA ELETRICISTA. DETALHES NA ES PECIFICAÇÃO TÉCNICA NO SGN: DIS.CEF.005 ET 002.01 | CEF 005 -ET 002.01 | NOVAX |  | EPIs, acessórios de Segurança | NOVAX (FULL SAFE EQUIPAMENTOS DE PROTECAO LTDA) | 17.332.437/0001-25 | 2025-10-13 | 2030-10-13 | HI_2025_07_08 | Ambos | 38105 | N/A | AIF
|  | 15953 | 5613124 | 5613124 | LUVA ISOLANTE BORR N°8 CL2 | LUVA ISOLANTE EM BORRACHA. TIPO: I OU II. CLASSE 2. TENSÃO MÁXIMA DE TRABALHO: 17000V. TAMANHO: 8"; PARA ELETRICISTA. DETALHES NA ES PECIFICAÇÃO TÉCNICA NO SGN: DIS.CEF.005 ET 002.01 | CEF 005 -ET 002.01 | ORION |  | EPIs, acessórios de Segurança | ORION S.A. | 61.082.863/0001-40 | 2025-10-13 | 2030-10-13 | HI_2025_07_08 | Ambos | 29773 | N/A | AIF
|  | 15953 | 5613124 | 5613124 | LUVA ISOLANTE BORR N°8 CL2 | LUVA ISOLANTE EM BORRACHA. TIPO: I OU II. CLASSE 2. TENSÃO MÁXIMA DE TRABALHO: 17000V. TAMANHO: 8"; PARA ELETRICISTA. DETALHES NA ES PECIFICAÇÃO TÉCNICA NO SGN: DIS.CEF.005 ET 002.01 | CEF 005 -ET 002.01 | SALISBURY |  | EPIs, acessórios de Segurança | SALISBURY (INDUSTRIA E COMERCIO LEAL LTDA) | 61.353.199/0001-26 | 2025-10-13 | 2030-10-13 | HI_2025_07_08 | Ambos | 39047 | N/A | AIF
|  | 15952 | 5613126 | 5613126 | LUVA ISOLANTE BORR N°8,5 CL0 | LUVA, ISOLANTE EM BORRACHA; ISOLAMENTO ATE 5KV; CLASSE 0; TIPO I OU II; TAM 8 ½"; PARA ELETRICISTA; DETALHES NA ESPECIFICAÇÃO TÉCNICA NO SGN: DIS.CEF.005 ET 002.02 | CEF 005 -ET 002.01 | L10.000.01 |  | EPIs, acessórios de Segurança | ELSA TECNOLOGIA DE PROTECAO ELETRICA LTDA | 23.108.158/0002-66 | 2025-10-13 | 2030-10-13 | HI_2025_07_08 | Ambos | 38399 | N/A | AIF
|  | 15952 | 5613126 | 5613126 | LUVA ISOLANTE BORR N°8,5 CL0 | LUVA, ISOLANTE EM BORRACHA; ISOLAMENTO ATE 5KV; CLASSE 0; TIPO I OU II; TAM 8 ½"; PARA ELETRICISTA; DETALHES NA ESPECIFICAÇÃO TÉCNICA NO SGN: DIS.CEF.005 ET 002.02 | CEF 005 -ET 002.01 | NOVAX |  | EPIs, acessórios de Segurança | NOVAX (FULL SAFE EQUIPAMENTOS DE PROTECAO LTDA) | 17.332.437/0001-25 | 2025-10-13 | 2030-10-13 | HI_2025_07_08 | Ambos | 38104 | N/A | AIF
|  | 15952 | 5613126 | 5613126 | LUVA ISOLANTE BORR N°8,5 CL0 | LUVA, ISOLANTE EM BORRACHA; ISOLAMENTO ATE 5KV; CLASSE 0; TIPO I OU II; TAM 8 ½"; PARA ELETRICISTA; DETALHES NA ESPECIFICAÇÃO TÉCNICA NO SGN: DIS.CEF.005 ET 002.02 | CEF 005 -ET 002.01 | ORION |  | EPIs, acessórios de Segurança | ORION S.A. | 61.082.863/0001-40 | 2025-10-13 | 2030-10-13 | HI_2025_07_08 | Ambos | 29775 | N/A | AIF
|  | 15952 | 5613126 | 5613126 | LUVA ISOLANTE BORR N°8,5 CL0 | LUVA, ISOLANTE EM BORRACHA; ISOLAMENTO ATE 5KV; CLASSE 0; TIPO I OU II; TAM 8 ½"; PARA ELETRICISTA; DETALHES NA ESPECIFICAÇÃO TÉCNICA NO SGN: DIS.CEF.005 ET 002.02 | CEF 005 -ET 002.01 | SALISBURY |  | EPIs, acessórios de Segurança | SALISBURY (INDUSTRIA E COMERCIO LEAL LTDA) | 61.353.199/0001-26 | 2025-10-13 | 2030-10-13 | HI_2025_07_08 | Ambos | 39045 | N/A | AIF
|  | 15951 | 5613123 | 5613123 | LUVA ISOLANTE BORR N°8 CL0 | LUVA, ISOLANTE EM BORRACHA; ISOLAMENTO ATE 5KV; CLASSE 0; TIPO I OU II; TAM 8"; PARA ELETRICISTA; DETALHES NA ESPECIFICAÇÃO TÉCNICA NO SGN: DIS.CEF.005 ET 002.01 | CEF 005 -ET 002.01 | NOVAX |  | EPIs, acessórios de Segurança | NOVAX (FULL SAFE EQUIPAMENTOS DE PROTECAO LTDA) | 17.332.437/0001-25 | 2025-10-13 | 2030-10-13 | HI_2025_07_08 | Ambos | 38104 | N/A | AIF
|  | 15951 | 5613123 | 5613123 | LUVA ISOLANTE BORR N°8 CL0 | LUVA, ISOLANTE EM BORRACHA; ISOLAMENTO ATE 5KV; CLASSE 0; TIPO I OU II; TAM 8"; PARA ELETRICISTA; DETALHES NA ESPECIFICAÇÃO TÉCNICA NO SGN: DIS.CEF.005 ET 002.01 | CEF 005 -ET 002.01 | ORION |  | EPIs, acessórios de Segurança | ORION S.A. | 61.082.863/0001-40 | 2025-10-13 | 2030-10-13 | HI_2025_07_08 | Ambos | 29775 | N/A | AIF
|  | 15951 | 5613123 | 5613123 | LUVA ISOLANTE BORR N°8 CL0 | LUVA, ISOLANTE EM BORRACHA; ISOLAMENTO ATE 5KV; CLASSE 0; TIPO I OU II; TAM 8"; PARA ELETRICISTA; DETALHES NA ESPECIFICAÇÃO TÉCNICA NO SGN: DIS.CEF.005 ET 002.01 | CEF 005 -ET 002.01 | SALISBURY |  | EPIs, acessórios de Segurança | SALISBURY (INDUSTRIA E COMERCIO LEAL LTDA) | 61.353.199/0001-26 | 2025-10-13 | 2030-10-13 | HI_2025_07_08 | Ambos | 39045 | N/A | AIF
|  | 15948 | 5615102 | 5615102 | TÊNIS DE SEGURANÇA TAM. 36 | TÊNIS COM FECHAMENTO COM CARDAÇO, CONFECCIONADA EM VAQUETA, COLARINHO EM NYLON DUPLA COM MANTE DE NÃO TECIDO, FORRO INTERNO NA GÁSPEA NÃO TECIDO E FORRO DE CANO SANITEC, LINGUA SEMI FOLE, BIQUEIRA PLÁSTICA, PALMILHA DE MONTAGEM NÃO TECIDO, SOLADO INJEÇÃO DIRETA BIDENSIDADE BICOLOR - TAM. 36 - PADRÃO: DIS.CEF.005 - ET 003.07 | CEF 005 -ET 003.07 | 4T4 |  | EPIs, acessórios de Segurança | BSB PRODUTORA DE EQUIPAMENTOS DE PROTECAO INDIVIDUAL S.A | 10.472.968/0001-74 | 2025-10-13 | 2030-10-13 | HI_2025_07_08 | Ambos | 26475 | N/A | BC
|  | 15948 | 5615102 | 5615102 | TÊNIS DE SEGURANÇA TAM. 36 | TÊNIS COM FECHAMENTO COM CARDAÇO, CONFECCIONADA EM VAQUETA, COLARINHO EM NYLON DUPLA COM MANTE DE NÃO TECIDO, FORRO INTERNO NA GÁSPEA NÃO TECIDO E FORRO DE CANO SANITEC, LINGUA SEMI FOLE, BIQUEIRA PLÁSTICA, PALMILHA DE MONTAGEM NÃO TECIDO, SOLADO INJEÇÃO DIRETA BIDENSIDADE BICOLOR - TAM. 36 - PADRÃO: DIS.CEF.005 - ET 003.07 | CEF 005 -ET 003.07 | F30945548 - 9HT4 |  | EPIs, acessórios de Segurança | BSB PRODUTORA DE EQUIPAMENTOS DE PROTECAO INDIVIDUAL S.A. | 10.472.968/0002-55 | 2025-10-13 | 2030-10-13 | HI_2025_07_08 | Ambos | 29471 | N/A | BC
|  | 15948 | 5615102 | 5615102 | TÊNIS DE SEGURANÇA TAM. 36 | TÊNIS COM FECHAMENTO COM CARDAÇO, CONFECCIONADA EM VAQUETA, COLARINHO EM NYLON DUPLA COM MANTE DE NÃO TECIDO, FORRO INTERNO NA GÁSPEA NÃO TECIDO E FORRO DE CANO SANITEC, LINGUA SEMI FOLE, BIQUEIRA PLÁSTICA, PALMILHA DE MONTAGEM NÃO TECIDO, SOLADO INJEÇÃO DIRETA BIDENSIDADE BICOLOR - TAM. 36 - PADRÃO: DIS.CEF.005 - ET 003.07 | CEF 005 -ET 003.07 | SAFE 4885/EL-7885/EL |  | EPIs, acessórios de Segurança | SAFETLINE EQUIPAMENTOS DE SEGURANCA LTDA | 45.750.411/0001-32 | 2025-10-13 | 2030-10-13 | HI_2025_07_08 | Ambos | 13176 | N/A | BC
|  | 15948 | 5615102 | 5615102 | TÊNIS DE SEGURANÇA TAM. 36 | TÊNIS COM FECHAMENTO COM CARDAÇO, CONFECCIONADA EM VAQUETA, COLARINHO EM NYLON DUPLA COM MANTE DE NÃO TECIDO, FORRO INTERNO NA GÁSPEA NÃO TECIDO E FORRO DE CANO SANITEC, LINGUA SEMI FOLE, BIQUEIRA PLÁSTICA, PALMILHA DE MONTAGEM NÃO TECIDO, SOLADO INJEÇÃO DIRETA BIDENSIDADE BICOLOR - TAM. 36 - PADRÃO: DIS.CEF.005 - ET 003.07 | CEF 005 -ET 003.07 | 04 OI -KV04.4 |  | EPIs, acessórios de Segurança | VIPOSA S/A | 83.054.437/0001-35 | 2025-10-13 | 2030-10-13 | HI_2025_07_08 | Ambos | 45205 | N/A | BC
|  | 15947 | 5615101 | 5615101 | TÊNIS DE SEGURANÇA TAM. 35 | TÊNIS COM FECHAMENTO COM CARDAÇO, CONFECCIONADA EM VAQUETA, COLARINHO EM NYLON DUPLA COM MANTE DE NÃO TECIDO, FORRO INTERNO NA GÁSPEA NÃO TECIDO E FORRO DE CANO SANITEC, LINGUA SEMI FOLE, BIQUEIRA PLÁSTICA, PALMILHA DE MONTAGEM NÃO TECIDO, SOLADO INJEÇÃO DIRETA BIDENSIDADE BICOLOR - TAM. 35 - PADRÃO: DIS.CEF.005 - ET 003.07 | CEF 005 -ET 003.07 | 4T4 |  | EPIs, acessórios de Segurança | BSB PRODUTORA DE EQUIPAMENTOS DE PROTECAO INDIVIDUAL S.A | 10.472.968/0001-74 | 2025-10-13 | 2030-10-13 | HI_2025_07_08 | Ambos | 26475 | N/A | BC
|  | 15947 | 5615101 | 5615101 | TÊNIS DE SEGURANÇA TAM. 35 | TÊNIS COM FECHAMENTO COM CARDAÇO, CONFECCIONADA EM VAQUETA, COLARINHO EM NYLON DUPLA COM MANTE DE NÃO TECIDO, FORRO INTERNO NA GÁSPEA NÃO TECIDO E FORRO DE CANO SANITEC, LINGUA SEMI FOLE, BIQUEIRA PLÁSTICA, PALMILHA DE MONTAGEM NÃO TECIDO, SOLADO INJEÇÃO DIRETA BIDENSIDADE BICOLOR - TAM. 35 - PADRÃO: DIS.CEF.005 - ET 003.07 | CEF 005 -ET 003.07 | F30945548 - 9HT4 |  | EPIs, acessórios de Segurança | BSB PRODUTORA DE EQUIPAMENTOS DE PROTECAO INDIVIDUAL S.A. | 10.472.968/0002-55 | 2025-10-13 | 2030-10-13 | HI_2025_07_08 | Ambos | 29471 | N/A | BC
|  | 15947 | 5615101 | 5615101 | TÊNIS DE SEGURANÇA TAM. 35 | TÊNIS COM FECHAMENTO COM CARDAÇO, CONFECCIONADA EM VAQUETA, COLARINHO EM NYLON DUPLA COM MANTE DE NÃO TECIDO, FORRO INTERNO NA GÁSPEA NÃO TECIDO E FORRO DE CANO SANITEC, LINGUA SEMI FOLE, BIQUEIRA PLÁSTICA, PALMILHA DE MONTAGEM NÃO TECIDO, SOLADO INJEÇÃO DIRETA BIDENSIDADE BICOLOR - TAM. 35 - PADRÃO: DIS.CEF.005 - ET 003.07 | CEF 005 -ET 003.07 | SAFE 4885/EL-7885/EL |  | EPIs, acessórios de Segurança | SAFETLINE EQUIPAMENTOS DE SEGURANCA LTDA | 45.750.411/0001-32 | 2025-10-13 | 2030-10-13 | HI_2025_07_08 | Ambos | 13176 | N/A | BC
|  | 15947 | 5615101 | 5615101 | TÊNIS DE SEGURANÇA TAM. 35 | TÊNIS COM FECHAMENTO COM CARDAÇO, CONFECCIONADA EM VAQUETA, COLARINHO EM NYLON DUPLA COM MANTE DE NÃO TECIDO, FORRO INTERNO NA GÁSPEA NÃO TECIDO E FORRO DE CANO SANITEC, LINGUA SEMI FOLE, BIQUEIRA PLÁSTICA, PALMILHA DE MONTAGEM NÃO TECIDO, SOLADO INJEÇÃO DIRETA BIDENSIDADE BICOLOR - TAM. 35 - PADRÃO: DIS.CEF.005 - ET 003.07 | CEF 005 -ET 003.07 | 04 OI -KV04.4 |  | EPIs, acessórios de Segurança | VIPOSA S/A | 83.054.437/0001-35 | 2025-10-13 | 2030-10-13 | HI_2025_07_08 | Ambos | 45205 | N/A | BC
|  | 15938 | 5612022 | 5612022 | LUVA DE COBERTURA PARA LUVA TAM 12 ½ (M) | PAR DE LUVAS DE CINCO DEDOS COM UMA UNIDADE DE MÃO DIREITA E UMA UNIDADE DE MÃO ESQUERDA, CONFECCIONADA EM VAQUETA INTEGRAL NA PALMA E DE RASPA NO PUNHO. POSSUI ELÁSTICO EMBUTIDO OU CINTA AJUSTÁVEL NO DORSO. PROTETOR DE ARTÉRIA EM FORMA DE MEIA LUA, CONFORME ANSI 13712/1996 – LUVAS DE PROTEÇÃO, COM AS SEGUINTES DIMENSÕES: MÃO/PALMA (A) 230MM X PALMA (A – A') 125MM, PUNHO (B) 160MM E COMPRIMENTO TOTAL 360MM - PADRÃO: DIS.CEF.005 - ET 002.02 | CEF 005 -ET 002.02 | 305-12,5M - Padrão Neoenergia |  | EPIs, acessórios de Segurança | LUVIPEL INDUSTRIA E COMERCIO LTDA | 66.828.245/0001-10 | 2025-10-13 | 2030-10-13 | HI_2025_07_08 | Ambos | 16288 | N/A | AIF
|  | 15938 | 5612022 | 5612022 | LUVA DE COBERTURA PARA LUVA TAM 12 ½ (M) | PAR DE LUVAS DE CINCO DEDOS COM UMA UNIDADE DE MÃO DIREITA E UMA UNIDADE DE MÃO ESQUERDA, CONFECCIONADA EM VAQUETA INTEGRAL NA PALMA E DE RASPA NO PUNHO. POSSUI ELÁSTICO EMBUTIDO OU CINTA AJUSTÁVEL NO DORSO. PROTETOR DE ARTÉRIA EM FORMA DE MEIA LUA, CONFORME ANSI 13712/1996 – LUVAS DE PROTEÇÃO, COM AS SEGUINTES DIMENSÕES: MÃO/PALMA (A) 230MM X PALMA (A – A') 125MM, PUNHO (B) 160MM E COMPRIMENTO TOTAL 360MM - PADRÃO: DIS.CEF.005 - ET 002.02 | CEF 005 -ET 002.02 | Padrão Neoenergia |  | EPIs, acessórios de Segurança | VALCAN EPI LTDA | 07.083.200/0001-02 | 2025-10-13 | 2030-10-13 | HI_2025_07_08 | Ambos | 25387 | N/A | AIF
|  | 15937 | 5612024 | 5612024 | LUVA DE COBERTURA PARA LUVA TAM 12 (M) | PAR DE LUVAS DE CINCO DEDOS COM UMA UNIDADE DE MÃO DIREITA E UMA UNIDADE DE MÃO ESQUERDA, CONFECCIONADA EM VAQUETA INTEGRAL NA PALMA E DE RASPA NO PUNHO. POSSUI ELÁSTICO EMBUTIDO OU CINTA AJUSTÁVEL NO DORSO. PROTETOR DE ARTÉRIA EM FORMA DE MEIA LUA, CONFORME ANSI 13712/1996 – LUVAS DE PROTEÇÃO, COM AS SEGUINTES DIMENSÕES: MÃO/PALMA (A) 230MM X PALMA (A – A') 125MM, PUNHO (B) 160MM E COMPRIMENTO TOTAL 360MM - PADRÃO: DIS.CEF.005 - ET 002.02 | CEF 005 -ET 002.02 | 305-12,0M - Padrão Neoenergia |  | EPIs, acessórios de Segurança | LUVIPEL INDUSTRIA E COMERCIO LTDA | 66.828.245/0001-10 | 2025-10-13 | 2030-10-13 | HI_2025_07_08 | Ambos | 16288 | N/A | AIF
|  | 15937 | 5612024 | 5612024 | LUVA DE COBERTURA PARA LUVA TAM 12 (M) | PAR DE LUVAS DE CINCO DEDOS COM UMA UNIDADE DE MÃO DIREITA E UMA UNIDADE DE MÃO ESQUERDA, CONFECCIONADA EM VAQUETA INTEGRAL NA PALMA E DE RASPA NO PUNHO. POSSUI ELÁSTICO EMBUTIDO OU CINTA AJUSTÁVEL NO DORSO. PROTETOR DE ARTÉRIA EM FORMA DE MEIA LUA, CONFORME ANSI 13712/1996 – LUVAS DE PROTEÇÃO, COM AS SEGUINTES DIMENSÕES: MÃO/PALMA (A) 230MM X PALMA (A – A') 125MM, PUNHO (B) 160MM E COMPRIMENTO TOTAL 360MM - PADRÃO: DIS.CEF.005 - ET 002.02 | CEF 005 -ET 002.02 | Padrão Neoenergia |  | EPIs, acessórios de Segurança | VALCAN EPI LTDA | 07.083.200/0001-02 | 2025-10-13 | 2030-10-13 | HI_2025_07_08 | Ambos | 25387 | N/A | AIF
|  | 15936 | 5612020 | 5612020 | LUVA DE COBERTURA PARA LUVA TAM 11 ½ (M) | PAR DE LUVAS DE CINCO DEDOS COM UMA UNIDADE DE MÃO DIREITA E UMA UNIDADE DE MÃO ESQUERDA, CONFECCIONADA EM VAQUETA INTEGRAL NA PALMA E DE RASPA NO PUNHO. POSSUI ELÁSTICO EMBUTIDO OU CINTA AJUSTÁVEL NO DORSO. PROTETOR DE ARTÉRIA EM FORMA DE MEIA LUA, CONFORME ANSI 13712/1996 – LUVAS DE PROTEÇÃO, COM AS SEGUINTES DIMENSÕES: MÃO/PALMA (A) 230MM X PALMA (A – A') 125MM, PUNHO (B) 150MM E COMPRIMENTO TOTAL 360MM - PADRÃO: DIS.CEF.005 - ET 002.02 | CEF 005 -ET 002.02 | 305-11,5M - Padrão Neoenergia |  | EPIs, acessórios de Segurança | LUVIPEL INDUSTRIA E COMERCIO LTDA | 66.828.245/0001-10 | 2025-10-13 | 2030-10-13 | HI_2025_07_08 | Ambos | 16288 | N/A | AIF
|  | 15936 | 5612020 | 5612020 | LUVA DE COBERTURA PARA LUVA TAM 11 ½ (M) | PAR DE LUVAS DE CINCO DEDOS COM UMA UNIDADE DE MÃO DIREITA E UMA UNIDADE DE MÃO ESQUERDA, CONFECCIONADA EM VAQUETA INTEGRAL NA PALMA E DE RASPA NO PUNHO. POSSUI ELÁSTICO EMBUTIDO OU CINTA AJUSTÁVEL NO DORSO. PROTETOR DE ARTÉRIA EM FORMA DE MEIA LUA, CONFORME ANSI 13712/1996 – LUVAS DE PROTEÇÃO, COM AS SEGUINTES DIMENSÕES: MÃO/PALMA (A) 230MM X PALMA (A – A') 125MM, PUNHO (B) 150MM E COMPRIMENTO TOTAL 360MM - PADRÃO: DIS.CEF.005 - ET 002.02 | CEF 005 -ET 002.02 | Padrão Neoenergia |  | EPIs, acessórios de Segurança | VALCAN EPI LTDA | 07.083.200/0001-02 | 2025-10-13 | 2030-10-13 | HI_2025_07_08 | Ambos | 25387 | N/A | AIF
|  | 15935 | 5612019 | 5612019 | LUVA DE COBERTURA PARA LUVA TAM 11 (M) | PAR DE LUVAS DE CINCO DEDOS COM UMA UNIDADE DE MÃO DIREITA E UMA UNIDADE DE MÃO ESQUERDA, CONFECCIONADA EM VAQUETA INTEGRAL NA PALMA E DE RASPA NO PUNHO. POSSUI ELÁSTICO EMBUTIDO OU CINTA AJUSTÁVEL NO DORSO. PROTETOR DE ARTÉRIA EM FORMA DE MEIA LUA, CONFORME ANSI 13712/1996 – LUVAS DE PROTEÇÃO, COM AS SEGUINTES DIMENSÕES: MÃO/PALMA (A) 230MM X PALMA (A – A') 125MM, PUNHO (B) 150MM E COMPRIMENTO TOTAL 360MM - PADRÃO: DIS.CEF.005 - ET 002.02 | CEF 005 -ET 002.02 | 305-11,0M - Padrão Neoenergia |  | EPIs, acessórios de Segurança | LUVIPEL INDUSTRIA E COMERCIO LTDA | 66.828.245/0001-10 | 2025-10-13 | 2030-10-13 | HI_2025_07_08 | Ambos | 16288 | N/A | AIF
|  | 15935 | 5612019 | 5612019 | LUVA DE COBERTURA PARA LUVA TAM 11 (M) | PAR DE LUVAS DE CINCO DEDOS COM UMA UNIDADE DE MÃO DIREITA E UMA UNIDADE DE MÃO ESQUERDA, CONFECCIONADA EM VAQUETA INTEGRAL NA PALMA E DE RASPA NO PUNHO. POSSUI ELÁSTICO EMBUTIDO OU CINTA AJUSTÁVEL NO DORSO. PROTETOR DE ARTÉRIA EM FORMA DE MEIA LUA, CONFORME ANSI 13712/1996 – LUVAS DE PROTEÇÃO, COM AS SEGUINTES DIMENSÕES: MÃO/PALMA (A) 230MM X PALMA (A – A') 125MM, PUNHO (B) 150MM E COMPRIMENTO TOTAL 360MM - PADRÃO: DIS.CEF.005 - ET 002.02 | CEF 005 -ET 002.02 | Padrão Neoenergia |  | EPIs, acessórios de Segurança | VALCAN EPI LTDA | 07.083.200/0001-02 | 2025-10-13 | 2030-10-13 | HI_2025_07_08 | Ambos | 25387 | N/A | AIF
|  | 15934 | 5612018 | 5612018 | LUVA DE COBERTURA PARA LUVA TAM 10 ½ (M) | PAR DE LUVAS DE CINCO DEDOS COM UMA UNIDADE DE MÃO DIREITA E UMA UNIDADE DE MÃO ESQUERDA, CONFECCIONADA EM VAQUETA INTEGRAL NA PALMA E DE RASPA NO PUNHO. POSSUI ELÁSTICO EMBUTIDO OU CINTA AJUSTÁVEL NO DORSO. PROTETOR DE ARTÉRIA EM FORMA DE MEIA LUA, CONFORME ANSI 13712/1996 – LUVAS DE PROTEÇÃO, COM AS SEGUINTES DIMENSÕES: MÃO/PALMA (A) 220MM X PALMA (A – A') 125MM, PUNHO (B) 160MM E COMPRIMENTO TOTAL 360MM - PADRÃO: DIS.CEF.005 - ET 002.02 | CEF 005 -ET 002.02 | 305-10,5M - Padrão Neoenergia |  | EPIs, acessórios de Segurança | LUVIPEL INDUSTRIA E COMERCIO LTDA | 66.828.245/0001-10 | 2025-10-13 | 2030-10-13 | HI_2025_07_08 | Ambos | 16288 | N/A | AIF
|  | 15934 | 5612018 | 5612018 | LUVA DE COBERTURA PARA LUVA TAM 10 ½ (M) | PAR DE LUVAS DE CINCO DEDOS COM UMA UNIDADE DE MÃO DIREITA E UMA UNIDADE DE MÃO ESQUERDA, CONFECCIONADA EM VAQUETA INTEGRAL NA PALMA E DE RASPA NO PUNHO. POSSUI ELÁSTICO EMBUTIDO OU CINTA AJUSTÁVEL NO DORSO. PROTETOR DE ARTÉRIA EM FORMA DE MEIA LUA, CONFORME ANSI 13712/1996 – LUVAS DE PROTEÇÃO, COM AS SEGUINTES DIMENSÕES: MÃO/PALMA (A) 220MM X PALMA (A – A') 125MM, PUNHO (B) 160MM E COMPRIMENTO TOTAL 360MM - PADRÃO: DIS.CEF.005 - ET 002.02 | CEF 005 -ET 002.02 | Padrão Neoenergia |  | EPIs, acessórios de Segurança | VALCAN EPI LTDA | 07.083.200/0001-02 | 2025-10-13 | 2030-10-13 | HI_2025_07_08 | Ambos | 25387 | N/A | AIF
|  | 15933 | 5612017 | 5612017 | LUVA DE COBERTURA PARA LUVA TAM 10 (M) | PAR DE LUVAS DE CINCO DEDOS COM UMA UNIDADE DE MÃO DIREITA E UMA UNIDADE DE MÃO ESQUERDA, CONFECCIONADA EM VAQUETA INTEGRAL NA PALMA E DE RASPA NO PUNHO. POSSUI ELÁSTICO EMBUTIDO OU CINTA AJUSTÁVEL NO DORSO. PROTETOR DE ARTÉRIA EM FORMA DE MEIA LUA, CONFORME ANSI 13712/1996 – LUVAS DE PROTEÇÃO, COM AS SEGUINTES DIMENSÕES: MÃO/PALMA (A) 220MM X PALMA (A – A') 125MM, PUNHO (B) 160MM E COMPRIMENTO TOTAL 360MM - PADRÃO: DIS.CEF.005 - ET 002.02 | CEF 005 -ET 002.02 | 305-10,0M - Padrão Neoenergia |  | EPIs, acessórios de Segurança | LUVIPEL INDUSTRIA E COMERCIO LTDA | 66.828.245/0001-10 | 2025-10-13 | 2030-10-13 | HI_2025_07_08 | Ambos | 16288 | N/A | AIF
|  | 15933 | 5612017 | 5612017 | LUVA DE COBERTURA PARA LUVA TAM 10 (M) | PAR DE LUVAS DE CINCO DEDOS COM UMA UNIDADE DE MÃO DIREITA E UMA UNIDADE DE MÃO ESQUERDA, CONFECCIONADA EM VAQUETA INTEGRAL NA PALMA E DE RASPA NO PUNHO. POSSUI ELÁSTICO EMBUTIDO OU CINTA AJUSTÁVEL NO DORSO. PROTETOR DE ARTÉRIA EM FORMA DE MEIA LUA, CONFORME ANSI 13712/1996 – LUVAS DE PROTEÇÃO, COM AS SEGUINTES DIMENSÕES: MÃO/PALMA (A) 220MM X PALMA (A – A') 125MM, PUNHO (B) 160MM E COMPRIMENTO TOTAL 360MM - PADRÃO: DIS.CEF.005 - ET 002.02 | CEF 005 -ET 002.02 | Padrão Neoenergia |  | EPIs, acessórios de Segurança | VALCAN EPI LTDA | 07.083.200/0001-02 | 2025-10-13 | 2030-10-13 | HI_2025_07_08 | Ambos | 25387 | N/A | AIF
|  | 15932 | 5612016 | 5612016 | LUVA DE COBERTURA PARA LUVA TAM 9 ½ (M) | PAR DE LUVAS DE CINCO DEDOS COM UMA UNIDADE DE MÃO DIREITA E UMA UNIDADE DE MÃO ESQUERDA, CONFECCIONADA EM VAQUETA INTEGRAL NA PALMA E DE RASPA NO PUNHO. POSSUI ELÁSTICO EMBUTIDO OU CINTA AJUSTÁVEL NO DORSO. PROTETOR DE ARTÉRIA EM FORMA DE MEIA LUA, CONFORME ANSI 13712/1996 – LUVAS DE PROTEÇÃO, COM AS SEGUINTES DIMENSÕES: MÃO/PALMA (A) 220MM X PALMA (A – A') 110MM, PUNHO (B) 160MM E COMPRIMENTO TOTAL 360MM - PADRÃO: DIS.CEF.005 - ET 002.02 | CEF 005 -ET 002.02 | 305-9,5M - Padrão Neoenergia |  | EPIs, acessórios de Segurança | LUVIPEL INDUSTRIA E COMERCIO LTDA | 66.828.245/0001-10 | 2025-10-13 | 2030-10-13 | HI_2025_07_08 | Ambos | 16288 | N/A | AIF
|  | 15932 | 5612016 | 5612016 | LUVA DE COBERTURA PARA LUVA TAM 9 ½ (M) | PAR DE LUVAS DE CINCO DEDOS COM UMA UNIDADE DE MÃO DIREITA E UMA UNIDADE DE MÃO ESQUERDA, CONFECCIONADA EM VAQUETA INTEGRAL NA PALMA E DE RASPA NO PUNHO. POSSUI ELÁSTICO EMBUTIDO OU CINTA AJUSTÁVEL NO DORSO. PROTETOR DE ARTÉRIA EM FORMA DE MEIA LUA, CONFORME ANSI 13712/1996 – LUVAS DE PROTEÇÃO, COM AS SEGUINTES DIMENSÕES: MÃO/PALMA (A) 220MM X PALMA (A – A') 110MM, PUNHO (B) 160MM E COMPRIMENTO TOTAL 360MM - PADRÃO: DIS.CEF.005 - ET 002.02 | CEF 005 -ET 002.02 | Padrão Neoenergia |  | EPIs, acessórios de Segurança | VALCAN EPI LTDA | 07.083.200/0001-02 | 2025-10-13 | 2030-10-13 | HI_2025_07_08 | Ambos | 25387 | N/A | AIF
|  | 15931 | 5612015 | 5612015 | LUVA DE COBERTURA PARA LUVA TAM 9 (M) | PAR DE LUVAS DE CINCO DEDOS COM UMA UNIDADE DE MÃO DIREITA E UMA UNIDADE DE MÃO ESQUERDA, CONFECCIONADA EM VAQUETA INTEGRAL NA PALMA E DE RASPA NO PUNHO. POSSUI ELÁSTICO EMBUTIDO OU CINTA AJUSTÁVEL NO DORSO. PROTETOR DE ARTÉRIA EM FORMA DE MEIA LUA, CONFORME ANSI 13712/1996 – LUVAS DE PROTEÇÃO, COM AS SEGUINTES DIMENSÕES: MÃO/PALMA (A) 220MM X PALMA (A – A') 110MM, PUNHO (B) 160MM E COMPRIMENTO TOTAL 360MM - PADRÃO: DIS.CEF.005 - ET 002.02. | CEF 005 -ET 002.02 | 305-9,0M - Padrão Neoenergia |  | EPIs, acessórios de Segurança | LUVIPEL INDUSTRIA E COMERCIO LTDA | 66.828.245/0001-10 | 2025-10-13 | 2030-10-13 | HI_2025_07_08 | Ambos | 16288 | N/A | AIF
|  | 15931 | 5612015 | 5612015 | LUVA DE COBERTURA PARA LUVA TAM 9 (M) | PAR DE LUVAS DE CINCO DEDOS COM UMA UNIDADE DE MÃO DIREITA E UMA UNIDADE DE MÃO ESQUERDA, CONFECCIONADA EM VAQUETA INTEGRAL NA PALMA E DE RASPA NO PUNHO. POSSUI ELÁSTICO EMBUTIDO OU CINTA AJUSTÁVEL NO DORSO. PROTETOR DE ARTÉRIA EM FORMA DE MEIA LUA, CONFORME ANSI 13712/1996 – LUVAS DE PROTEÇÃO, COM AS SEGUINTES DIMENSÕES: MÃO/PALMA (A) 220MM X PALMA (A – A') 110MM, PUNHO (B) 160MM E COMPRIMENTO TOTAL 360MM - PADRÃO: DIS.CEF.005 - ET 002.02. | CEF 005 -ET 002.02 | Padrão Neoenergia |  | EPIs, acessórios de Segurança | VALCAN EPI LTDA | 07.083.200/0001-02 | 2025-10-13 | 2030-10-13 | HI_2025_07_08 | Ambos | 25387 | N/A | AIF
|  | 15919 | 5649087 | 5649087 | KIT REPARO (FAIXA REFLETIVA TIPO VIII) P/CONE - 3M | PELÍCULA RETRO REFLETIVAS PRISMÁTICA TIPO VIII, COM BASE METÁLICA, PELÍCULA FLEXÍVEL, RESISTENTE AO INTEMPERISMO, SEM PRIMER PARA AP LICAÇÃO, CONFORME ABNT NBR14644, COM 2 FAIXAS REFLETIVAS (UMA COM 15 CM ALTURA X 42,5 CM COMPRIMENTO E A OUTRA COM 10,1CM ALTURA X 59,5 CM DE COMPRIMENTO) - PADRAO: DIS.CEF.005 - ET 007.01 | CEF 005 -ET 007.01 | FAIXA REFLETIVA TIPO VIII |  | EPIs, acessórios de Segurança | 3M DO BRASIL LTDA | 45.985.371/0062-20 | 2025-10-13 | 2030-10-13 | HI_2025_07_08 | Ambos |  | N/A | AIF
|  | 15919 | 5649087 | 5649087 | KIT REPARO (FAIXA REFLETIVA TIPO VIII) P/CONE - 3M | PELÍCULA RETRO REFLETIVAS PRISMÁTICA TIPO VIII, COM BASE METÁLICA, PELÍCULA FLEXÍVEL, RESISTENTE AO INTEMPERISMO, SEM PRIMER PARA AP LICAÇÃO, CONFORME ABNT NBR14644, COM 2 FAIXAS REFLETIVAS (UMA COM 15 CM ALTURA X 42,5 CM COMPRIMENTO E A OUTRA COM 10,1CM ALTURA X 59,5 CM DE COMPRIMENTO) - PADRAO: DIS.CEF.005 - ET 007.01 | CEF 005 -ET 007.01 | 3M FAIXA REFLETIVA TIPO VIII |  | EPIs, acessórios de Segurança | LUCABE MATERIAIS ELETRICOS LTDA | 01.272.361/0001-50 | 2025-10-13 | 2030-10-13 | HI_2025_07_08 | Ambos |  | N/A | AIF
|  | 15919 | 5649087 | 5649087 | KIT REPARO (FAIXA REFLETIVA TIPO VIII) P/CONE - 3M | PELÍCULA RETRO REFLETIVAS PRISMÁTICA TIPO VIII, COM BASE METÁLICA, PELÍCULA FLEXÍVEL, RESISTENTE AO INTEMPERISMO, SEM PRIMER PARA AP LICAÇÃO, CONFORME ABNT NBR14644, COM 2 FAIXAS REFLETIVAS (UMA COM 15 CM ALTURA X 42,5 CM COMPRIMENTO E A OUTRA COM 10,1CM ALTURA X 59,5 CM DE COMPRIMENTO) - PADRAO: DIS.CEF.005 - ET 007.01 | CEF 005 -ET 007.01 | 3M FAIXA REFLETIVA TIPO VIII |  | EPIs, acessórios de Segurança | SIMA SOLUCOES E COMERCIO DE EQUIPAMENTOS DE SEGURANCA LTDA | 42.071.296/0001-81 | 2025-10-13 | 2030-10-13 | HI_2025_07_08 | Ambos |  | N/A | AIF
|  | 15918 | 5641037 | 13025919 | DETECTOR TENSAO BT NBR IEC 61243 1 | DETECTOR DE TENSAO PARA USO EM REDES DE BAIXA TENSAO ATE 1 KV; CONFORME PARTE DAS DETERMINACOES NBR IEC 61243-1 DESCRITAS NO CATALOGO DIS-CEF-001 EFES 04.08.09 ITEM 1 E DETERMINAÇÕES DA MESMA EFES; EM EMBALAGEM APROVADA PELA NEOENERGIA. | DIS-CEF-001 | Solução - DTC-SB70-1000 | N/A | Ferramentas e EPCs | LUCABE MATERIAIS ELÉTRICOS LTDA | 01.272.361/0001-50 | 2022-10-06 | 2026-10-06 | HI_2022_10_06 | Ambos | N/A | N/A | AIF
|  | 15918 | 5641037 | 13025919 | DETECTOR TENSAO BT NBR IEC 61243 1 | DETECTOR DE TENSAO PARA USO EM REDES DE BAIXA TENSAO ATE 1 KV; CONFORME PARTE DAS DETERMINACOES NBR IEC 61243-1 DESCRITAS NO CATALOGO DIS-CEF-001 EFES 04.08.09 ITEM 1 E DETERMINAÇÕES DA MESMA EFES; EM EMBALAGEM APROVADA PELA NEOENERGIA. | DIS-CEF-001 | Solução - DTC-SB70-1000 | N/A | Ferramentas e EPCs | SOLUÇÃO EQUIPAMENTOS ELÉTRICOS LTDA | 10.676.939/0001-24 | 2022-10-06 | 2026-10-06 | HI_2022_10_06 | Ambos | N/A | N/A | AIF
|  | 15912 | 5648010 | 5648010 | BOLSA PORTA CAPACETE COM PORTA ÓCULOS | BOLSA PORTA CAPACETE COM PORTA OCULOS . MATERIAL : NYLON 600 EXTERNAMENTE E NYLON ESPUMADO INTERNAMENTE. REQUISITOS ADICIONAIS: COM ALCA; DOIS COMPARTIMENTOS PARA OCULOS ; FECHAMENTO EM ZIPER. APLICACAO : ACONDICIONAMENTO E TRANSPORTE DE CAPACETE E OCULOS.DETALHES NA DIS.CEF.005 - ET 011.044. | CEF 005 - ET 011.04 | DRN 5615 |  | EPIs, acessórios de Segurança | DRN FABRICAÇÃO E COMERCIO LTDA | 42.381.686/0001-58 | 2025-10-13 | 2030-10-13 | HI_2025_07_08 | Ambos |  | N/A | AIF
|  | 15912 | 5648010 | 5648010 | BOLSA PORTA CAPACETE COM PORTA ÓCULOS | BOLSA PORTA CAPACETE COM PORTA OCULOS . MATERIAL : NYLON 600 EXTERNAMENTE E NYLON ESPUMADO INTERNAMENTE. REQUISITOS ADICIONAIS: COM ALCA; DOIS COMPARTIMENTOS PARA OCULOS ; FECHAMENTO EM ZIPER. APLICACAO : ACONDICIONAMENTO E TRANSPORTE DE CAPACETE E OCULOS.DETALHES NA DIS.CEF.005 - ET 011.044. | CEF 005 - ET 011.04 | FEERGS -5816 |  | EPIs, acessórios de Segurança | IMEI - IRMAOS MULLER EXPORTACAO E IMPORTACAO LTDA | 24.999.560/0001-60 | 2025-10-13 | 2030-10-13 | HI_2025_07_08 | Ambos |  | N/A | AIF
|  | 15912 | 5648010 | 5648010 | BOLSA PORTA CAPACETE COM PORTA ÓCULOS | BOLSA PORTA CAPACETE COM PORTA OCULOS . MATERIAL : NYLON 600 EXTERNAMENTE E NYLON ESPUMADO INTERNAMENTE. REQUISITOS ADICIONAIS: COM ALCA; DOIS COMPARTIMENTOS PARA OCULOS ; FECHAMENTO EM ZIPER. APLICACAO : ACONDICIONAMENTO E TRANSPORTE DE CAPACETE E OCULOS.DETALHES NA DIS.CEF.005 - ET 011.044. | CEF 005 - ET 011.04 | 6857 |  | EPIs, acessórios de Segurança | LUCABE MATERIAIS ELETRICOS LTDA | 01.272.361/0001-50 | 2025-10-13 | 2030-10-13 | HI_2025_07_08 | Ambos |  | N/A | AIF
|  | 15912 | 5648010 | 5648010 | BOLSA PORTA CAPACETE COM PORTA ÓCULOS | BOLSA PORTA CAPACETE COM PORTA OCULOS . MATERIAL : NYLON 600 EXTERNAMENTE E NYLON ESPUMADO INTERNAMENTE. REQUISITOS ADICIONAIS: COM ALCA; DOIS COMPARTIMENTOS PARA OCULOS ; FECHAMENTO EM ZIPER. APLICACAO : ACONDICIONAMENTO E TRANSPORTE DE CAPACETE E OCULOS.DETALHES NA DIS.CEF.005 - ET 011.044. | CEF 005 - ET 011.04 | LG-136CAP - NEO |  | EPIs, acessórios de Segurança | LUGO COMERCIAL ELETRICA LTDA | 67.355.578/00014-31 | 2025-10-13 | 2030-10-13 | HI_2025_07_08 | Ambos |  | N/A | AIF
|  | 15912 | 5648010 | 5648010 | BOLSA PORTA CAPACETE COM PORTA ÓCULOS | BOLSA PORTA CAPACETE COM PORTA OCULOS . MATERIAL : NYLON 600 EXTERNAMENTE E NYLON ESPUMADO INTERNAMENTE. REQUISITOS ADICIONAIS: COM ALCA; DOIS COMPARTIMENTOS PARA OCULOS ; FECHAMENTO EM ZIPER. APLICACAO : ACONDICIONAMENTO E TRANSPORTE DE CAPACETE E OCULOS.DETALHES NA DIS.CEF.005 - ET 011.044. | CEF 005 - ET 011.04 | RB57235 |  | EPIs, acessórios de Segurança | RESTART BRASIL | 14.341.024/0001-19 | 2025-10-13 | 2030-10-13 | HI_2025_07_08 | Ambos |  | N/A | AIF
|  | 15906 | 5637066 | 5637066 | CONJUNTO DE PROTECAO C/ ABELHAS TAM XG | VESTIMENTA APICULTOR; CONJUNTO DE PROTECAO CONTRA ATAQUE DE ABELHAS COMPOSTO POR CALCA, JAQUETA E LUVAS; ; TAMANHO XG- DETALHES CONFORME DIS.CEF.005 - ET 009.01 | CEF 005 - ET 009.01 | Modelo Neoenergia - Compativel com capacete aba total e frontal |  | EPIs, acessórios de Segurança | ENGESEL EQUIPAMENTOS DE SEGURANCA LTDA | 45.779.006/0001-47 | 2025-10-13 | 2030-10-13 | HI_2025_07_08 | Ambos |  | N/A | BC
|  | 15906 | 5637066 | 5637066 | CONJUNTO DE PROTECAO C/ ABELHAS TAM XG | VESTIMENTA APICULTOR; CONJUNTO DE PROTECAO CONTRA ATAQUE DE ABELHAS COMPOSTO POR CALCA, JAQUETA E LUVAS; ; TAMANHO XG- DETALHES CONFORME DIS.CEF.005 - ET 009.01 | CEF 005 - ET 009.01 | REF 02-40ED |  | EPIs, acessórios de Segurança | OSJUAN INDÚSTRIA DE EQUIPAMENTOS APÍCOLAS | 78.623.469/0001-74 | 2025-10-13 | 2030-10-13 | HI_2025_07_08 | Ambos |  | N/A | BC
|  | 15906 | 5637066 | 5637066 | CONJUNTO DE PROTECAO C/ ABELHAS TAM XG | VESTIMENTA APICULTOR; CONJUNTO DE PROTECAO CONTRA ATAQUE DE ABELHAS COMPOSTO POR CALCA, JAQUETA E LUVAS; ; TAMANHO XG- DETALHES CONFORME DIS.CEF.005 - ET 009.01 | CEF 005 - ET 009.01 | APIC-155-PLUS |  | EPIs, acessórios de Segurança | PROTSPRAY EQUIPAMENTOS DE PROTEÇÃO LTDA | 02.915.532/0001-84 | 2025-10-13 | 2030-10-13 | HI_2025_07_08 | Ambos |  | N/A | BC
|  | 15903 | 750036 |  | BATERIA 20 V 3,0 AH ION LITIO DEWALT | BATERIA PARA ALICATES ELETRICOS; DE IONS DE LITIO; TENSAO: 20 VCC; CORRENTE: 3,0 AH; MODELO REFERENCIA: DEWALT DCB200; CONFORME DIS-CEF-001 EFES 05.17.01 ITEM 21; EM EMBALAGEM APROVADA PELA NEOENERGIA. | DIS-CEF-001 | DEWALT DCB200-B3 | N/A | Ferramentas e EPCs | ANHANGUERA COMERCIO FERRAMENTAS ltd | 00.565.813/0002-00 | 2022-10-06 | 2026-10-06 | HI_2022_10_06 | Ambos | N/A | N/A | AIF
|  | 15903 | 750036 |  | BATERIA 20 V 3,0 AH ION LITIO DEWALT | BATERIA PARA ALICATES ELETRICOS; DE IONS DE LITIO; TENSAO: 20 VCC; CORRENTE: 3,0 AH; MODELO REFERENCIA: DEWALT DCB200; CONFORME DIS-CEF-001 EFES 05.17.01 ITEM 21; EM EMBALAGEM APROVADA PELA NEOENERGIA. | DIS-CEF-001 | Dewalt | N/A | Ferramentas e EPCs | GIGTECH FERRAMENTARIA E USINAGEM LT | 15.253.631/0001-90 | 2022-10-06 | 2026-10-06 | HI_2022_10_06 | Ambos | N/A | N/A | AIF
|  | 15903 | 750036 |  | BATERIA 20 V 3,0 AH ION LITIO DEWALT | BATERIA PARA ALICATES ELETRICOS; DE IONS DE LITIO; TENSAO: 20 VCC; CORRENTE: 3,0 AH; MODELO REFERENCIA: DEWALT DCB200; CONFORME DIS-CEF-001 EFES 05.17.01 ITEM 21; EM EMBALAGEM APROVADA PELA NEOENERGIA. | DIS-CEF-001 | DEWALT | N/A | Ferramentas e EPCs | INDUSTRIA E COMERCIO LEAL LTDA | 61.353.199/0012-89 | 2022-10-06 | 2026-10-06 | HI_2022_10_06 | Ambos | N/A | N/A | AIF
|  | 15903 | 750036 |  | BATERIA 20 V 3,0 AH ION LITIO DEWALT | BATERIA PARA ALICATES ELETRICOS; DE IONS DE LITIO; TENSAO: 20 VCC; CORRENTE: 3,0 AH; MODELO REFERENCIA: DEWALT DCB200; CONFORME DIS-CEF-001 EFES 05.17.01 ITEM 21; EM EMBALAGEM APROVADA PELA NEOENERGIA. | DIS-CEF-001 | DEWALT | N/A | Ferramentas e EPCs | LUCABE MATERIAIS ELÉTRICOS LTDA | 01.272.361/0001-50 | 2022-10-06 | 2026-10-06 | HI_2022_10_06 | Ambos | N/A | N/A | AIF
|  | 15903 | 750036 |  | BATERIA 20 V 3,0 AH ION LITIO DEWALT | BATERIA PARA ALICATES ELETRICOS; DE IONS DE LITIO; TENSAO: 20 VCC; CORRENTE: 3,0 AH; MODELO REFERENCIA: DEWALT DCB200; CONFORME DIS-CEF-001 EFES 05.17.01 ITEM 21; EM EMBALAGEM APROVADA PELA NEOENERGIA. | DIS-CEF-001 | DEWALT | N/A | Ferramentas e EPCs | TIP TRATORES E IMPLEMENTOS LTDA | 44.629.004/0001-09 | 2022-10-06 | 2026-10-06 | HI_2022_10_06 | Ambos | N/A | N/A | AIF
|  | 15898 | 4013146 | 12095385 | DISPOSIT P TEST MECANIC PADR ENTRADA | DISPOSITIVO PARA TESTE MECANICO PADRAO DE ENTRADA COM 8 METROS DE CORDA;CORDA TRANCADA DE POLIPROPILENO COM DIAMETRO DE 10MM; GANCHO CONFECCIONADO EM ACO INOX PROTEGIDO CONTRA CONTATO ELETRICO COM MATERIAL A BASE DE PLASTISOL 1 KV E DIMENSOES CONFORME DES | DIS-CEF-001 | GIGTECH / DTM | N/A | Ferramentas e EPCs | GIGTECH FERRAMENTARIA E USINAGEM LT | 15.253.631/0001-90 | 2022-10-06 | 2026-10-06 | HI_2022_10_06 | Ambos | N/A | N/A | AIF
|  | 15898 | 4013146 | 12095385 | DISPOSIT P TEST MECANIC PADR ENTRADA | DISPOSITIVO PARA TESTE MECANICO PADRAO DE ENTRADA COM 8 METROS DE CORDA;CORDA TRANCADA DE POLIPROPILENO COM DIAMETRO DE 10MM; GANCHO CONFECCIONADO EM ACO INOX PROTEGIDO CONTRA CONTATO ELETRICO COM MATERIAL A BASE DE PLASTISOL 1 KV E DIMENSOES CONFORME DES | DIS-CEF-001 | LL-15898NEO | N/A | Ferramentas e EPCs | INDUSTRIA E COMERCIO LEAL LTDA | 61.353.199/0012-89 | 2022-10-06 | 2026-10-06 | HI_2022_10_06 | Ambos | N/A | N/A | AIF
|  | 15898 | 4013146 | 12095385 | DISPOSIT P TEST MECANIC PADR ENTRADA | DISPOSITIVO PARA TESTE MECANICO PADRAO DE ENTRADA COM 8 METROS DE CORDA;CORDA TRANCADA DE POLIPROPILENO COM DIAMETRO DE 10MM; GANCHO CONFECCIONADO EM ACO INOX PROTEGIDO CONTRA CONTATO ELETRICO COM MATERIAL A BASE DE PLASTISOL 1 KV E DIMENSOES CONFORME DES | DIS-CEF-001 | LUCABE | N/A | Ferramentas e EPCs | LUCABE MATERIAIS ELÉTRICOS LTDA | 01.272.361/0001-50 | 2022-10-06 | 2026-10-06 | HI_2022_10_06 | Ambos | N/A | N/A | AIF
|  | 15898 | 4013146 | 12095385 | DISPOSIT P TEST MECANIC PADR ENTRADA | DISPOSITIVO PARA TESTE MECANICO PADRAO DE ENTRADA COM 8 METROS DE CORDA;CORDA TRANCADA DE POLIPROPILENO COM DIAMETRO DE 10MM; GANCHO CONFECCIONADO EM ACO INOX PROTEGIDO CONTRA CONTATO ELETRICO COM MATERIAL A BASE DE PLASTISOL 1 KV E DIMENSOES CONFORME DES | DIS-CEF-001 | Rocha Soluções | N/A | Ferramentas e EPCs | ROCHA SOLUÇÕES | 30.122.589/0001-61 | 2022-10-06 | 2026-10-06 | HI_2022_10_06 | Ambos | N/A | N/A | AIF
|  | 15884 | 5634039 | 5634039 | LUVA BORRACHA LATEX NITRILICO TAM 10 | LUVAS IMPERMEÁVEIS TAMANHO 10, COM REVESTIMENTO EM BORRACHA NITRÍLICA DESTINADAS AO MANUSEIO DE MATERIAIS IMPREGNADOS DE PR ODUTOS QUÍMICOS.DETALHES NA ESPECIFICAÇÃO TÉCNICA NO SGN: DETALHES NA ESPECIFICAÇÃO TÉCNICA NO SGN: DIS.CEF.005 ET 002.05. | CEF 005 -ET 002.05 | S-NP (1002) - Padrão Neoenergia |  | EPIs, acessórios de Segurança | SUPER SAFETY IMPORTACAO E EXPORTACAO LTDA. | 10.241.516/0001-81 | 2025-10-13 | 2030-10-13 | HI_2025_07_08 | Ambos | 32033 | N/A | BC
|  | 15883 | 5634038 | 5634038 | LUVA BORRACHA LATEX NITRILICO TAM 9 | LUVAS IMPERMEÁVEIS TAMANHO 9, COM REVESTIMENTO EM BORRACHA NITRÍLICA DESTINADAS AO MANUSEIO DE MATERIAIS IMPREGNADOS DE PRO DUTOS QUÍMICOS.DETALHES NA ESPECIFICAÇÃO TÉCNICA NO SGN: DETALHES NA ESPECIFICAÇÃO TÉCNICA NO SGN: DIS.CEF.005 ET 002.05 | CEF 005 -ET 002.05 | S-NP (1002) - Padrão Neoenergia |  | EPIs, acessórios de Segurança | SUPER SAFETY IMPORTACAO E EXPORTACAO LTDA. | 10.241.516/0001-81 | 2025-10-13 | 2030-10-13 | HI_2025_07_08 | Ambos | 32033 | N/A | BC
|  | 15882 | 5634037 | 5634037 | LUVA BORRACHA LATEX NITRILICO TAM 7 | LUVAS IMPERMEÁVEIS TAMANHO 7, COM REVESTIMENTO EM BORRACHA NITRÍLICA DESTINADAS AO MANUSEIO DE MATERIAIS IMPREGNADOS DE PRO DUTOS QUÍMICOS.DETALHES NA ESPECIFICAÇÃO TÉCNICA NO SGN: DETALHES NA ESPECIFICAÇÃO TÉCNICA NO SGN: DIS.CEF.005 ET 002.05. | CEF 005 -ET 002.05 | S-NP (1002) - Padrão Neoenergia |  | EPIs, acessórios de Segurança | SUPER SAFETY IMPORTACAO E EXPORTACAO LTDA. | 10.241.516/0001-81 | 2025-10-13 | 2030-10-13 | HI_2025_07_08 | Ambos | 32033 | N/A | BC
|  | 15878 | 7511266 | 7511266 | PLACA PSA RISCO EXPLOSAO 300X200MM | PLACA DE SINALIZACAO. INSCRICAO: PERIGO - EMISSAO DE GASES, RISCO DE EXPLOSAO. CONFECCIONADA EM POLIESTIRENO DE ALTO IMPACTO (PSA). ESPESSURA: 4MM. MEDIDA 300X200MM. PINTURA EM ESMALTE SINTETICO COR VERDE PANTONE 370 U NA FRENTE E PRETO NA FACE DO FUNDO. BRANCO 3M OU SIMILAR. ADESIVO VINIL PLOTADO COM 10 ANOS DE DURABILIDADE. FIXACAO: FITA DUPLA FACE. PROTECAO CONTRA RAIOS UV POR UMA CAMADA DE TINTA VINILICA.CATALOGO: CEF.005 ET 017.01 - ANEXO VI | CEF 005- ET 017.01 | PT-469 |  | EPIs, acessórios de Segurança | GIGTECH ENGENHARIA LTDA | 15.253.631/0001-90 | 2025-10-13 | 2030-10-13 | HI_2025_07_08 | Ambos |  | N/A | AIF
|  | 15878 | 7511266 | 7511266 | PLACA PSA RISCO EXPLOSAO 300X200MM | PLACA DE SINALIZACAO. INSCRICAO: PERIGO - EMISSAO DE GASES, RISCO DE EXPLOSAO. CONFECCIONADA EM POLIESTIRENO DE ALTO IMPACTO (PSA). ESPESSURA: 4MM. MEDIDA 300X200MM. PINTURA EM ESMALTE SINTETICO COR VERDE PANTONE 370 U NA FRENTE E PRETO NA FACE DO FUNDO. BRANCO 3M OU SIMILAR. ADESIVO VINIL PLOTADO COM 10 ANOS DE DURABILIDADE. FIXACAO: FITA DUPLA FACE. PROTECAO CONTRA RAIOS UV POR UMA CAMADA DE TINTA VINILICA.CATALOGO: CEF.005 ET 017.01 - ANEXO VI | CEF 005- ET 017.01 | 5827 |  | EPIs, acessórios de Segurança | IMEI - IRMAOS MULLER EXPORTACAO E IMPORTACAO LTDA | 24.999.560/0001-60 | 2025-10-13 | 2030-10-13 | HI_2025_07_08 | Ambos |  | N/A | AIF
|  | 15878 | 7511266 | 7511266 | PLACA PSA RISCO EXPLOSAO 300X200MM | PLACA DE SINALIZACAO. INSCRICAO: PERIGO - EMISSAO DE GASES, RISCO DE EXPLOSAO. CONFECCIONADA EM POLIESTIRENO DE ALTO IMPACTO (PSA). ESPESSURA: 4MM. MEDIDA 300X200MM. PINTURA EM ESMALTE SINTETICO COR VERDE PANTONE 370 U NA FRENTE E PRETO NA FACE DO FUNDO. BRANCO 3M OU SIMILAR. ADESIVO VINIL PLOTADO COM 10 ANOS DE DURABILIDADE. FIXACAO: FITA DUPLA FACE. PROTECAO CONTRA RAIOS UV POR UMA CAMADA DE TINTA VINILICA.CATALOGO: CEF.005 ET 017.01 - ANEXO VI | CEF 005- ET 017.01 | 7521 |  | EPIs, acessórios de Segurança | RESTART BRASIL | 10.618.780/0001-58 | 2025-10-13 | 2030-10-13 | HI_2025_07_08 | Ambos |  | N/A | AIF
|  | 15877 | 7511265 | 7511265 | PLACA SINALIZACAO NÃO OPERE 250X180MM | PLACA DE SINALIZACAO. INSCRICAO: ATENCAO - NAO OPERE ESTE EQUIPAMENTO. CONFECCIONADA EM POLIESTIRENO DE ALTO IMPACTO (PSA). ESPESSURA: 4MM. MEDIDA 300X200MM. PINTURA EM ESMALTE SINTETICO COR VERDE PANTONE 370 U NA FRENTE E PRETO NA FACE DO FUNDO. BRANCO 3M OU SIMILAR. ADESIVO VINIL PLOTADO COM 10 ANOS DE DURABILIDADE. FIXACAO: FITA DUPLA FACE. PROTECAO CONTRA RAIOS UV POR UMA CAMADA DE TINTA VINILICA.CATALOGO: CEF.005 ET 017.01 - ANEXO V | CEF 005- ET 017.01 | PT-469 |  | EPIs, acessórios de Segurança | GIGTECH ENGENHARIA LTDA | 15.253.631/0001-90 | 2025-10-13 | 2030-10-13 | HI_2025_07_08 | Ambos |  | N/A | AIF
|  | 15877 | 7511265 | 7511265 | PLACA SINALIZACAO NÃO OPERE 250X180MM | PLACA DE SINALIZACAO. INSCRICAO: ATENCAO - NAO OPERE ESTE EQUIPAMENTO. CONFECCIONADA EM POLIESTIRENO DE ALTO IMPACTO (PSA). ESPESSURA: 4MM. MEDIDA 300X200MM. PINTURA EM ESMALTE SINTETICO COR VERDE PANTONE 370 U NA FRENTE E PRETO NA FACE DO FUNDO. BRANCO 3M OU SIMILAR. ADESIVO VINIL PLOTADO COM 10 ANOS DE DURABILIDADE. FIXACAO: FITA DUPLA FACE. PROTECAO CONTRA RAIOS UV POR UMA CAMADA DE TINTA VINILICA.CATALOGO: CEF.005 ET 017.01 - ANEXO V | CEF 005- ET 017.01 | 5827 |  | EPIs, acessórios de Segurança | IMEI - IRMAOS MULLER EXPORTACAO E IMPORTACAO LTDA | 24.999.560/0001-60 | 2025-10-13 | 2030-10-13 | HI_2025_07_08 | Ambos |  | N/A | AIF
|  | 15877 | 7511265 | 7511265 | PLACA SINALIZACAO NÃO OPERE 250X180MM | PLACA DE SINALIZACAO. INSCRICAO: ATENCAO - NAO OPERE ESTE EQUIPAMENTO. CONFECCIONADA EM POLIESTIRENO DE ALTO IMPACTO (PSA). ESPESSURA: 4MM. MEDIDA 300X200MM. PINTURA EM ESMALTE SINTETICO COR VERDE PANTONE 370 U NA FRENTE E PRETO NA FACE DO FUNDO. BRANCO 3M OU SIMILAR. ADESIVO VINIL PLOTADO COM 10 ANOS DE DURABILIDADE. FIXACAO: FITA DUPLA FACE. PROTECAO CONTRA RAIOS UV POR UMA CAMADA DE TINTA VINILICA.CATALOGO: CEF.005 ET 017.01 - ANEXO V | CEF 005- ET 017.01 | 7521 |  | EPIs, acessórios de Segurança | RESTART BRASIL | 10.618.780/0001-58 | 2025-10-13 | 2030-10-13 | HI_2025_07_08 | Ambos |  | N/A | AIF
|  | 15876 | 7511275 | 7511275 | PLACA PSA ESPACO CONFINADO 300X200MM | PLACA DE SINALIZACAO. INSCRICAO: ATENCAO - ESPACO CONFINADO - SOMENTE PESSOAL AUTORIZADO E COM CURSO NR33. CONFECCIONADA EM POLIESTIRENO DE ALTO IMPACTO (PSA). ESPESSURA: 4MM. MEDIDA 300X200MM. PINTURA EM ESMALTE SINTETICO COR VERDE PANTONE 370 U NA FRENTE E PRETO NA FACE DO FUNDO. BRANCO 3M OU SIMILAR. ADESIVO VINIL PLOTADO COM 10 ANOS DE DURABILIDADE. FIXACAO: FITA DUPLA FACE. PROTECAO CONTRA RAIOS UV POR UMA CAMADA DE TINTA VINILICA.CATALOGO: CEF.005 ET 017.01 - ANEXO IV. | CEF 005- ET 017.01 | PT-469 |  | EPIs, acessórios de Segurança | GIGTECH ENGENHARIA LTDA | 15.253.631/0001-90 | 2025-10-13 | 2030-10-13 | HI_2025_07_08 | Ambos |  | N/A | AIF
|  | 15876 | 7511275 | 7511275 | PLACA PSA ESPACO CONFINADO 300X200MM | PLACA DE SINALIZACAO. INSCRICAO: ATENCAO - ESPACO CONFINADO - SOMENTE PESSOAL AUTORIZADO E COM CURSO NR33. CONFECCIONADA EM POLIESTIRENO DE ALTO IMPACTO (PSA). ESPESSURA: 4MM. MEDIDA 300X200MM. PINTURA EM ESMALTE SINTETICO COR VERDE PANTONE 370 U NA FRENTE E PRETO NA FACE DO FUNDO. BRANCO 3M OU SIMILAR. ADESIVO VINIL PLOTADO COM 10 ANOS DE DURABILIDADE. FIXACAO: FITA DUPLA FACE. PROTECAO CONTRA RAIOS UV POR UMA CAMADA DE TINTA VINILICA.CATALOGO: CEF.005 ET 017.01 - ANEXO IV. | CEF 005- ET 017.01 | 5827 |  | EPIs, acessórios de Segurança | IMEI - IRMAOS MULLER EXPORTACAO E IMPORTACAO LTDA | 24.999.560/0001-60 | 2025-10-13 | 2030-10-13 | HI_2025_07_08 | Ambos |  | N/A | AIF
|  | 15876 | 7511275 | 7511275 | PLACA PSA ESPACO CONFINADO 300X200MM | PLACA DE SINALIZACAO. INSCRICAO: ATENCAO - ESPACO CONFINADO - SOMENTE PESSOAL AUTORIZADO E COM CURSO NR33. CONFECCIONADA EM POLIESTIRENO DE ALTO IMPACTO (PSA). ESPESSURA: 4MM. MEDIDA 300X200MM. PINTURA EM ESMALTE SINTETICO COR VERDE PANTONE 370 U NA FRENTE E PRETO NA FACE DO FUNDO. BRANCO 3M OU SIMILAR. ADESIVO VINIL PLOTADO COM 10 ANOS DE DURABILIDADE. FIXACAO: FITA DUPLA FACE. PROTECAO CONTRA RAIOS UV POR UMA CAMADA DE TINTA VINILICA.CATALOGO: CEF.005 ET 017.01 - ANEXO IV. | CEF 005- ET 017.01 | 7521 |  | EPIs, acessórios de Segurança | RESTART BRASIL | 10.618.780/0001-58 | 2025-10-13 | 2030-10-13 | HI_2025_07_08 | Ambos |  | N/A | AIF
|  | 15875 | 7511269 | 7511269 | PLACA SINALIZACAO NÃO ENTRE 350X250MM | PLACA EM CHAPA DE ACO GALVANIZADA N 20 (0,95MM).INSCRICAO: ATENCAO! NAO ENTRE! SOMENTE PESSOAS AUTORIZADAS.MEDIDA 350X250MM. PINTURA EM ESMALTE SINTETICO COR VERDE PANTONE 370 U NA FACE DA FRENTE E PRETO NA FACE DO FUNDO.TEXTO E FIGURAS EM VINIL CORTE BRANCO 3M OU SIMILAR COM 10 ANOS DE DURABILIDADE. COR VERMELHO PANTONE 485 U/C. TEXTO COM TIPOGRAFIA DIALOG SEMIBOLD. FUROS COM 5mm CENTRALIZADOS NAS PARTES SUPERIOR E INFERIOR (A PLACA DEVE SER FURADA ANTES DA PINTURA).LAMINACAO EM ALTA QUALIDADE E PROTECAO CONTRA RAIOS UV; COM ACABAMENTO ACETINADO. CATALOGO E MODELO: CONFORME CEF.005 ET 017.01 - ANEXO IV | CEF 005- ET 017.01 | PT-469 |  | EPIs, acessórios de Segurança | GIGTECH ENGENHARIA LTDA | 15.253.631/0001-90 | 2025-10-13 | 2030-10-13 | HI_2025_07_08 | Ambos |  | N/A | AIF
|  | 15875 | 7511269 | 7511269 | PLACA SINALIZACAO NÃO ENTRE 350X250MM | PLACA EM CHAPA DE ACO GALVANIZADA N 20 (0,95MM).INSCRICAO: ATENCAO! NAO ENTRE! SOMENTE PESSOAS AUTORIZADAS.MEDIDA 350X250MM. PINTURA EM ESMALTE SINTETICO COR VERDE PANTONE 370 U NA FACE DA FRENTE E PRETO NA FACE DO FUNDO.TEXTO E FIGURAS EM VINIL CORTE BRANCO 3M OU SIMILAR COM 10 ANOS DE DURABILIDADE. COR VERMELHO PANTONE 485 U/C. TEXTO COM TIPOGRAFIA DIALOG SEMIBOLD. FUROS COM 5mm CENTRALIZADOS NAS PARTES SUPERIOR E INFERIOR (A PLACA DEVE SER FURADA ANTES DA PINTURA).LAMINACAO EM ALTA QUALIDADE E PROTECAO CONTRA RAIOS UV; COM ACABAMENTO ACETINADO. CATALOGO E MODELO: CONFORME CEF.005 ET 017.01 - ANEXO IV | CEF 005- ET 017.01 | 5827 |  | EPIs, acessórios de Segurança | IMEI - IRMAOS MULLER EXPORTACAO E IMPORTACAO LTDA | 24.999.560/0001-60 | 2025-10-13 | 2030-10-13 | HI_2025_07_08 | Ambos |  | N/A | AIF
|  | 15874 | 7511263 | 7511263 | PLACA PSA USO CALCADO 300X200MM | PLACA DE SINALIZACAO. INSCRICAO - SEGURANCA - USO OBRIGATORIO DE CALCADOS DE PROTECAO ELETRICA. CONFECCIONADA EM POLIESTIRENO DE ALTO IMPACTO (PSA). ESPESSURA: 4MM. MEDIDA 300X200MM. PINTURA EM ESMALTE SINTETICO COR VERDE PANTONE 370 U NA FRENTE E PRETO NA FACE DO FUNDO. BRANCO 3M OU SIMILAR. ADESIVO VINIL PLOTADO COM 10 ANOS DE DURABILIDADE. FIXACAO: FITA DUPLA FACE. PROTECAO CONTRA RAIOS UV POR UMA CAMADA DE TINTA VINILICA. CATALOGO E MODELO: CONFORME CEF.005 ET 017.01 - ANEXO III. | CEF 005- ET 017.01 | PT-469 |  | EPIs, acessórios de Segurança | GIGTECH ENGENHARIA LTDA | 15.253.631/0001-90 | 2025-10-13 | 2030-10-13 | HI_2025_07_08 | Ambos |  | N/A | AIF
|  | 15874 | 7511263 | 7511263 | PLACA PSA USO CALCADO 300X200MM | PLACA DE SINALIZACAO. INSCRICAO - SEGURANCA - USO OBRIGATORIO DE CALCADOS DE PROTECAO ELETRICA. CONFECCIONADA EM POLIESTIRENO DE ALTO IMPACTO (PSA). ESPESSURA: 4MM. MEDIDA 300X200MM. PINTURA EM ESMALTE SINTETICO COR VERDE PANTONE 370 U NA FRENTE E PRETO NA FACE DO FUNDO. BRANCO 3M OU SIMILAR. ADESIVO VINIL PLOTADO COM 10 ANOS DE DURABILIDADE. FIXACAO: FITA DUPLA FACE. PROTECAO CONTRA RAIOS UV POR UMA CAMADA DE TINTA VINILICA. CATALOGO E MODELO: CONFORME CEF.005 ET 017.01 - ANEXO III. | CEF 005- ET 017.01 | 5827 |  | EPIs, acessórios de Segurança | IMEI - IRMAOS MULLER EXPORTACAO E IMPORTACAO LTDA | 24.999.560/0001-60 | 2025-10-13 | 2030-10-13 | HI_2025_07_08 | Ambos |  | N/A | AIF
|  | 15874 | 7511263 | 7511263 | PLACA PSA USO CALCADO 300X200MM | PLACA DE SINALIZACAO. INSCRICAO - SEGURANCA - USO OBRIGATORIO DE CALCADOS DE PROTECAO ELETRICA. CONFECCIONADA EM POLIESTIRENO DE ALTO IMPACTO (PSA). ESPESSURA: 4MM. MEDIDA 300X200MM. PINTURA EM ESMALTE SINTETICO COR VERDE PANTONE 370 U NA FRENTE E PRETO NA FACE DO FUNDO. BRANCO 3M OU SIMILAR. ADESIVO VINIL PLOTADO COM 10 ANOS DE DURABILIDADE. FIXACAO: FITA DUPLA FACE. PROTECAO CONTRA RAIOS UV POR UMA CAMADA DE TINTA VINILICA. CATALOGO E MODELO: CONFORME CEF.005 ET 017.01 - ANEXO III. | CEF 005- ET 017.01 | 7521 |  | EPIs, acessórios de Segurança | RESTART BRASIL | 10.618.780/0001-58 | 2025-10-13 | 2030-10-13 | HI_2025_07_08 | Ambos |  | N/A | AIF
|  | 15873 | 7511268 | 7511268 | PLACA USO EPI AREA RISCO 500X350MM | PLACA CONFECCIONADA EM CHAPA DE AÇO GALVANIZADA N 20 (0,95MM). MEDIDA 500X350MM. INSCRICAO: SEGURANCA # USO OBRIGATORIO PARA ACESSO A PARTIR DA LINHA VERMELHA. TEXTOS EM VINIL CORTE BRANCO 3M OU SIMILAR COM 10 ANOS DE DURABILIDADE. PINTURA EM ESMALTE SINTETICO COR VERDE PANTONE 370 U NA FACE DA FRENTE E PRETO NA FACE DO FUNDO. TEXTO COM TIPOGRAFIA DIALOG SEMIBOLD. FUROS DE 5MM CENTRALIZADOS NAS PARTES SUPERIOR E INFERIOR (A PLACA DEVE SER FURADA ANTES DA PINTURA). LAMINACAO EM ALTA QUALIDADE E PROTECAO CONTRA RAIOS UV; COM ACABAMENTO ACETINADO. CATALOGO E MODELO: CONFORME CEF.005 ET 017.01 - ANEXO III | CEF 005- ET 017.01 | PT-469 |  | EPIs, acessórios de Segurança | GIGTECH ENGENHARIA LTDA | 15.253.631/0001-90 | 2025-10-13 | 2030-10-13 | HI_2025_07_08 | Ambos |  | N/A | AIF
|  | 15873 | 7511268 | 7511268 | PLACA USO EPI AREA RISCO 500X350MM | PLACA CONFECCIONADA EM CHAPA DE AÇO GALVANIZADA N 20 (0,95MM). MEDIDA 500X350MM. INSCRICAO: SEGURANCA # USO OBRIGATORIO PARA ACESSO A PARTIR DA LINHA VERMELHA. TEXTOS EM VINIL CORTE BRANCO 3M OU SIMILAR COM 10 ANOS DE DURABILIDADE. PINTURA EM ESMALTE SINTETICO COR VERDE PANTONE 370 U NA FACE DA FRENTE E PRETO NA FACE DO FUNDO. TEXTO COM TIPOGRAFIA DIALOG SEMIBOLD. FUROS DE 5MM CENTRALIZADOS NAS PARTES SUPERIOR E INFERIOR (A PLACA DEVE SER FURADA ANTES DA PINTURA). LAMINACAO EM ALTA QUALIDADE E PROTECAO CONTRA RAIOS UV; COM ACABAMENTO ACETINADO. CATALOGO E MODELO: CONFORME CEF.005 ET 017.01 - ANEXO III | CEF 005- ET 017.01 | 5827 |  | EPIs, acessórios de Segurança | IMEI - IRMAOS MULLER EXPORTACAO E IMPORTACAO LTDA | 24.999.560/0001-60 | 2025-10-13 | 2030-10-13 | HI_2025_07_08 | Ambos |  | N/A | AIF
|  | 15873 | 7511268 | 7511268 | PLACA USO EPI AREA RISCO 500X350MM | PLACA CONFECCIONADA EM CHAPA DE AÇO GALVANIZADA N 20 (0,95MM). MEDIDA 500X350MM. INSCRICAO: SEGURANCA # USO OBRIGATORIO PARA ACESSO A PARTIR DA LINHA VERMELHA. TEXTOS EM VINIL CORTE BRANCO 3M OU SIMILAR COM 10 ANOS DE DURABILIDADE. PINTURA EM ESMALTE SINTETICO COR VERDE PANTONE 370 U NA FACE DA FRENTE E PRETO NA FACE DO FUNDO. TEXTO COM TIPOGRAFIA DIALOG SEMIBOLD. FUROS DE 5MM CENTRALIZADOS NAS PARTES SUPERIOR E INFERIOR (A PLACA DEVE SER FURADA ANTES DA PINTURA). LAMINACAO EM ALTA QUALIDADE E PROTECAO CONTRA RAIOS UV; COM ACABAMENTO ACETINADO. CATALOGO E MODELO: CONFORME CEF.005 ET 017.01 - ANEXO III | CEF 005- ET 017.01 | 7521 |  | EPIs, acessórios de Segurança | RESTART BRASIL | 10.618.780/0001-58 | 2025-10-13 | 2030-10-13 | HI_2025_07_08 | Ambos |  | N/A | AIF
|  | 15872 | 7511262 | 7511262 | PLACA SINALIZACAO USO EPI PSA 250X200MM | PLACA DE SINALIZACAO. INSCRICAO - SEGURANCA - USO OBRIGATORIO DE EPI'S. CONFECCIONADA EM POLIESTIRENO DE ALTO IMPACTO (PSA). ESPESSURA: 4MM. MEDIDA 250X200MM. PINTURA EM ESMALTE SINTETICO COR VERDE PANTONE 370 U NA FRENTE E PRETO NA FACE DO FUNDO. BRANCO 3M OU SIMILAR. ADESIVO VINIL PLOTADO COM 10 ANOS DE DURABILIDADE. FIXACAO: ATRAVES DE QUATRO FUROS NOS CANTOS COM DIAMETRO 5MM. PROTECAO CONTRA RAIOS UV POR UMA CAMADA DE TINTA VINILICA. CATALOGO E MODELO: CONFORME CEF.005 ET 017.01 - ANEXO III. | CEF 005- ET 017.01 | PT-469 |  | EPIs, acessórios de Segurança | GIGTECH ENGENHARIA LTDA | 15.253.631/0001-90 | 2025-10-13 | 2030-10-13 | HI_2025_07_08 | Ambos |  | N/A | AIF
|  | 15872 | 7511262 | 7511262 | PLACA SINALIZACAO USO EPI PSA 250X200MM | PLACA DE SINALIZACAO. INSCRICAO - SEGURANCA - USO OBRIGATORIO DE EPI'S. CONFECCIONADA EM POLIESTIRENO DE ALTO IMPACTO (PSA). ESPESSURA: 4MM. MEDIDA 250X200MM. PINTURA EM ESMALTE SINTETICO COR VERDE PANTONE 370 U NA FRENTE E PRETO NA FACE DO FUNDO. BRANCO 3M OU SIMILAR. ADESIVO VINIL PLOTADO COM 10 ANOS DE DURABILIDADE. FIXACAO: ATRAVES DE QUATRO FUROS NOS CANTOS COM DIAMETRO 5MM. PROTECAO CONTRA RAIOS UV POR UMA CAMADA DE TINTA VINILICA. CATALOGO E MODELO: CONFORME CEF.005 ET 017.01 - ANEXO III. | CEF 005- ET 017.01 | 5828 |  | EPIs, acessórios de Segurança | IMEI - IRMAOS MULLER EXPORTACAO E IMPORTACAO LTDA | 24.999.560/0001-60 | 2025-10-13 | 2030-10-13 | HI_2025_07_08 | Ambos |  | N/A | AIF
|  | 15872 | 7511262 | 7511262 | PLACA SINALIZACAO USO EPI PSA 250X200MM | PLACA DE SINALIZACAO. INSCRICAO - SEGURANCA - USO OBRIGATORIO DE EPI'S. CONFECCIONADA EM POLIESTIRENO DE ALTO IMPACTO (PSA). ESPESSURA: 4MM. MEDIDA 250X200MM. PINTURA EM ESMALTE SINTETICO COR VERDE PANTONE 370 U NA FRENTE E PRETO NA FACE DO FUNDO. BRANCO 3M OU SIMILAR. ADESIVO VINIL PLOTADO COM 10 ANOS DE DURABILIDADE. FIXACAO: ATRAVES DE QUATRO FUROS NOS CANTOS COM DIAMETRO 5MM. PROTECAO CONTRA RAIOS UV POR UMA CAMADA DE TINTA VINILICA. CATALOGO E MODELO: CONFORME CEF.005 ET 017.01 - ANEXO III. | CEF 005- ET 017.01 | 7522 |  | EPIs, acessórios de Segurança | RESTART BRASIL | 10.618.780/0001-58 | 2025-10-13 | 2030-10-13 | HI_2025_07_08 | Ambos |  | N/A | AIF
|  | 15871 | 7511267 | 7511267 | PLACA SINALIZACAO USO EPI 500X350MM | PLACA CONFECCIONADA EM CHAPA DE AÇO GALVANIZADA N 20 (0,95MM). MEDIDA 500X350MM. INSCRICAO: SEGURANCA # USO OBRIGATORIO DE EPI#S. TEXTOS EM VINIL CORTE BRANCO 3M OU SIMILAR COM 10 ANOS DE DURABILIDADE. PINTURA EM ESMALTE SINTETICO COR VERDE PANTONE 370 U NA FACE DA FRENTE E PRETO NA FACE DO FUNDO. TEXTO COM TIPOGRAFIA DIALOG SEMIBOLD. FUROS DE 5MM CENTRALIZADOS NAS PARTES SUPERIOR E INFERIOR (A PLACA DEVE SER FURADA ANTES DA PINTURA). LAMINACAO EM ALTA QUALIDADE E PROTECAO CONTRA RAIOS UV; COM ACABAMENTO ACETINADO. CATALOGO E MODELO: CONFORME CEF.005 ET 017.01 - ANEXO III | CEF 005- ET 017.01 | PT-469 |  | EPIs, acessórios de Segurança | GIGTECH ENGENHARIA LTDA | 15.253.631/0001-90 | 2025-10-13 | 2030-10-13 | HI_2025_07_08 | Ambos |  | N/A | AIF
|  | 15871 | 7511267 | 7511267 | PLACA SINALIZACAO USO EPI 500X350MM | PLACA CONFECCIONADA EM CHAPA DE AÇO GALVANIZADA N 20 (0,95MM). MEDIDA 500X350MM. INSCRICAO: SEGURANCA # USO OBRIGATORIO DE EPI#S. TEXTOS EM VINIL CORTE BRANCO 3M OU SIMILAR COM 10 ANOS DE DURABILIDADE. PINTURA EM ESMALTE SINTETICO COR VERDE PANTONE 370 U NA FACE DA FRENTE E PRETO NA FACE DO FUNDO. TEXTO COM TIPOGRAFIA DIALOG SEMIBOLD. FUROS DE 5MM CENTRALIZADOS NAS PARTES SUPERIOR E INFERIOR (A PLACA DEVE SER FURADA ANTES DA PINTURA). LAMINACAO EM ALTA QUALIDADE E PROTECAO CONTRA RAIOS UV; COM ACABAMENTO ACETINADO. CATALOGO E MODELO: CONFORME CEF.005 ET 017.01 - ANEXO III | CEF 005- ET 017.01 | 5827 |  | EPIs, acessórios de Segurança | IMEI - IRMAOS MULLER EXPORTACAO E IMPORTACAO LTDA | 24.999.560/0001-60 | 2025-10-13 | 2030-10-13 | HI_2025_07_08 | Ambos |  | N/A | AIF
|  | 15871 | 7511267 | 7511267 | PLACA SINALIZACAO USO EPI 500X350MM | PLACA CONFECCIONADA EM CHAPA DE AÇO GALVANIZADA N 20 (0,95MM). MEDIDA 500X350MM. INSCRICAO: SEGURANCA # USO OBRIGATORIO DE EPI#S. TEXTOS EM VINIL CORTE BRANCO 3M OU SIMILAR COM 10 ANOS DE DURABILIDADE. PINTURA EM ESMALTE SINTETICO COR VERDE PANTONE 370 U NA FACE DA FRENTE E PRETO NA FACE DO FUNDO. TEXTO COM TIPOGRAFIA DIALOG SEMIBOLD. FUROS DE 5MM CENTRALIZADOS NAS PARTES SUPERIOR E INFERIOR (A PLACA DEVE SER FURADA ANTES DA PINTURA). LAMINACAO EM ALTA QUALIDADE E PROTECAO CONTRA RAIOS UV; COM ACABAMENTO ACETINADO. CATALOGO E MODELO: CONFORME CEF.005 ET 017.01 - ANEXO III | CEF 005- ET 017.01 | 7521 |  | EPIs, acessórios de Segurança | RESTART BRASIL | 10.618.780/0001-58 | 2025-10-13 | 2030-10-13 | HI_2025_07_08 | Ambos |  | N/A | AIF
|  | 15870 | 7511274 | 7511274 | PLACA ATENCAO CABO COBREADO 400X370MM | PLACA DE ATENCAO PARA USO EM CABOS COBRADOS DE SUBESTACOES. PLACA CONFECCIONADA EM PVC DE 5MM. MEDIDA 400X370M. PINTURA EM ESMALTE S INTETICO COR AMARELA NA FACE DA FRENTE E PRETO NA FACE DO FUNDO. TEXTO EM ADESIVO VINIL PLOTADO PRETO COM 10 ANOS DE DURABILIDADE. TEXTO EM COR PRETA PANTONE BLACK U/C. PROTECAO CONTRA RAIOS UV E APLICACAO DE DUAS DEMAOS DE VERNIZ. CATALOGO E MODELO: CONFORME CEF.005 ET 017.01 - ANEXO II | CEF 005- ET 017.01 | PT-471 |  | EPIs, acessórios de Segurança | GIGTECH ENGENHARIA LTDA | 15.253.631/0001-90 | 2025-10-13 | 2030-10-13 | HI_2025_07_08 | Ambos |  | N/A | AIF
|  | 15870 | 7511274 | 7511274 | PLACA ATENCAO CABO COBREADO 400X370MM | PLACA DE ATENCAO PARA USO EM CABOS COBRADOS DE SUBESTACOES. PLACA CONFECCIONADA EM PVC DE 5MM. MEDIDA 400X370M. PINTURA EM ESMALTE S INTETICO COR AMARELA NA FACE DA FRENTE E PRETO NA FACE DO FUNDO. TEXTO EM ADESIVO VINIL PLOTADO PRETO COM 10 ANOS DE DURABILIDADE. TEXTO EM COR PRETA PANTONE BLACK U/C. PROTECAO CONTRA RAIOS UV E APLICACAO DE DUAS DEMAOS DE VERNIZ. CATALOGO E MODELO: CONFORME CEF.005 ET 017.01 - ANEXO II | CEF 005- ET 017.01 | 5468 |  | EPIs, acessórios de Segurança | IMEI - IRMAOS MULLER EXPORTACAO E IMPORTACAO LTDA | 24.999.560/0001-60 | 2025-10-13 | 2030-10-13 | HI_2025_07_08 | Ambos |  | N/A | AIF
|  | 15870 | 7511274 | 7511274 | PLACA ATENCAO CABO COBREADO 400X370MM | PLACA DE ATENCAO PARA USO EM CABOS COBRADOS DE SUBESTACOES. PLACA CONFECCIONADA EM PVC DE 5MM. MEDIDA 400X370M. PINTURA EM ESMALTE S INTETICO COR AMARELA NA FACE DA FRENTE E PRETO NA FACE DO FUNDO. TEXTO EM ADESIVO VINIL PLOTADO PRETO COM 10 ANOS DE DURABILIDADE. TEXTO EM COR PRETA PANTONE BLACK U/C. PROTECAO CONTRA RAIOS UV E APLICACAO DE DUAS DEMAOS DE VERNIZ. CATALOGO E MODELO: CONFORME CEF.005 ET 017.01 - ANEXO II | CEF 005- ET 017.01 | 7520 |  | EPIs, acessórios de Segurança | RESTART BRASIL | 10.618.780/0001-58 | 2025-10-13 | 2030-10-13 | HI_2025_07_08 | Ambos |  | N/A | AIF
|  | 15869 | 7511273 | 7511273 | PLACA ATENCAO CABO COBREADO 150X75MM | PLACA DE ATENCAO PARA USO EM CABOS COBREADOS DE SUBESTACOES. PLACA CONFECCIONADA EM PVC DE 5MM. MEDIDA 150X75M. PINTURA EM ESMALTE S INTETICO COR AMARELA NA FACE DA FRENTE E PRETO NA FACE DO FUNDO. TEXTO EM ADESIVO VINIL PLOTADO PRETO COM 10 ANOS DE DURABILIDADE. TEXTO EM COR PRETA PANTONE BLACK U/C. PROTECAO CONTRA RAIOS UV E APLICACAO DE DUAS DEMAOS DE VERNIZ. CATALOGO E MODELO: CONFORME CEF.005 ET 017.01 - ANEXO II | CEF 005- ET 017.01 | PT-471 |  | EPIs, acessórios de Segurança | GIGTECH ENGENHARIA LTDA | 15.253.631/0001-90 | 2025-10-13 | 2030-10-13 | HI_2025_07_08 | Ambos |  | N/A | AIF
|  | 15869 | 7511273 | 7511273 | PLACA ATENCAO CABO COBREADO 150X75MM | PLACA DE ATENCAO PARA USO EM CABOS COBREADOS DE SUBESTACOES. PLACA CONFECCIONADA EM PVC DE 5MM. MEDIDA 150X75M. PINTURA EM ESMALTE S INTETICO COR AMARELA NA FACE DA FRENTE E PRETO NA FACE DO FUNDO. TEXTO EM ADESIVO VINIL PLOTADO PRETO COM 10 ANOS DE DURABILIDADE. TEXTO EM COR PRETA PANTONE BLACK U/C. PROTECAO CONTRA RAIOS UV E APLICACAO DE DUAS DEMAOS DE VERNIZ. CATALOGO E MODELO: CONFORME CEF.005 ET 017.01 - ANEXO II | CEF 005- ET 017.01 | 5764 |  | EPIs, acessórios de Segurança | IMEI - IRMAOS MULLER EXPORTACAO E IMPORTACAO LTDA | 24.999.560/0001-60 | 2025-10-13 | 2030-10-13 | HI_2025_07_08 | Ambos |  | N/A | AIF
|  | 15869 | 7511273 | 7511273 | PLACA ATENCAO CABO COBREADO 150X75MM | PLACA DE ATENCAO PARA USO EM CABOS COBREADOS DE SUBESTACOES. PLACA CONFECCIONADA EM PVC DE 5MM. MEDIDA 150X75M. PINTURA EM ESMALTE S INTETICO COR AMARELA NA FACE DA FRENTE E PRETO NA FACE DO FUNDO. TEXTO EM ADESIVO VINIL PLOTADO PRETO COM 10 ANOS DE DURABILIDADE. TEXTO EM COR PRETA PANTONE BLACK U/C. PROTECAO CONTRA RAIOS UV E APLICACAO DE DUAS DEMAOS DE VERNIZ. CATALOGO E MODELO: CONFORME CEF.005 ET 017.01 - ANEXO II | CEF 005- ET 017.01 | 7519 |  | EPIs, acessórios de Segurança | RESTART BRASIL | 10.618.780/0001-58 | 2025-10-13 | 2030-10-13 | HI_2025_07_08 | Ambos |  | N/A | AIF
|  | 15868 | 7511270 | 7511270 | PLACA PERIGO ALTA TENSAO 500X350MM | PLACA EM CHAPA DE ACO GALVANIZADA N 20 (0,95MM). INSCRICAO: PERIGO ALTA TENSAO # RISCO DE MORTE. MEDIDA 500X350MM. PINTURA EM ESMALTE SINTETICO COR VERDE PANTONE 370 U NA FACE DA FRENTE E PRETO NA FACE DO FUNDO. TEXTO E FIGURAS EM VINIL CORTE BRANCO 3M OU SIMILAR COM 10 ANOS DE DURABILIDADE. COR VERMELHO PANTONE 485 U/C. TEXTO COM TIPOGRAFIA DIALOG SEMIBOLD. FUROS DE 5MM CENTRALIZADOS NAS PARTES SUPERIOR E INFERIOR (A PLACA DEVE SER FURADA ANTES DA PINTURA). LAMINACAO EM ALTA QUALIDADE E PROTECAO CONTRA RAIOS UV; COM ACABAMENTO ACETINADO. CATALOGO: CEF.005 ET 017.01 - ANEXO I | CEF 005- ET 017.01 | PT-181 |  | EPIs, acessórios de Segurança | GIGTECH ENGENHARIA LTDA | 15.253.631/0001-90 | 2025-10-13 | 2030-10-13 | HI_2025_07_08 | Ambos |  | N/A | AIF
|  | 15868 | 7511270 | 7511270 | PLACA PERIGO ALTA TENSAO 500X350MM | PLACA EM CHAPA DE ACO GALVANIZADA N 20 (0,95MM). INSCRICAO: PERIGO ALTA TENSAO # RISCO DE MORTE. MEDIDA 500X350MM. PINTURA EM ESMALTE SINTETICO COR VERDE PANTONE 370 U NA FACE DA FRENTE E PRETO NA FACE DO FUNDO. TEXTO E FIGURAS EM VINIL CORTE BRANCO 3M OU SIMILAR COM 10 ANOS DE DURABILIDADE. COR VERMELHO PANTONE 485 U/C. TEXTO COM TIPOGRAFIA DIALOG SEMIBOLD. FUROS DE 5MM CENTRALIZADOS NAS PARTES SUPERIOR E INFERIOR (A PLACA DEVE SER FURADA ANTES DA PINTURA). LAMINACAO EM ALTA QUALIDADE E PROTECAO CONTRA RAIOS UV; COM ACABAMENTO ACETINADO. CATALOGO: CEF.005 ET 017.01 - ANEXO I | CEF 005- ET 017.01 | 5818 |  | EPIs, acessórios de Segurança | IMEI - IRMAOS MULLER EXPORTACAO E IMPORTACAO LTDA | 24.999.560/0001-60 | 2025-10-13 | 2030-10-13 | HI_2025_07_08 | Ambos |  | N/A | AIF
|  | 15868 | 7511270 | 7511270 | PLACA PERIGO ALTA TENSAO 500X350MM | PLACA EM CHAPA DE ACO GALVANIZADA N 20 (0,95MM). INSCRICAO: PERIGO ALTA TENSAO # RISCO DE MORTE. MEDIDA 500X350MM. PINTURA EM ESMALTE SINTETICO COR VERDE PANTONE 370 U NA FACE DA FRENTE E PRETO NA FACE DO FUNDO. TEXTO E FIGURAS EM VINIL CORTE BRANCO 3M OU SIMILAR COM 10 ANOS DE DURABILIDADE. COR VERMELHO PANTONE 485 U/C. TEXTO COM TIPOGRAFIA DIALOG SEMIBOLD. FUROS DE 5MM CENTRALIZADOS NAS PARTES SUPERIOR E INFERIOR (A PLACA DEVE SER FURADA ANTES DA PINTURA). LAMINACAO EM ALTA QUALIDADE E PROTECAO CONTRA RAIOS UV; COM ACABAMENTO ACETINADO. CATALOGO: CEF.005 ET 017.01 - ANEXO I | CEF 005- ET 017.01 | 7518 |  | EPIs, acessórios de Segurança | RESTART BRASIL | 10.618.780/0001-58 | 2025-10-13 | 2030-10-13 | HI_2025_07_08 | Ambos |  | N/A | AIF
|  | 15867 | 7511261 | 7511261 | PLACA PERIGO ALTA TENSAO PSA 500X350MM | PLACA DE SINALIZACAO. INSCRICAO - PERIGO - ALTA TENSAO RISCO DE MORTE. CONFECCIONADA EM POLIESTIRENO DE ALTO IMPACTO (PSA). ESPESSURA: 4MM. MEDIDA 500X350MM. PINTURA EM ESMALTE SINTETICO COR VERDE PANTONE 370 U NA FRENTE E PRETO NA FACE DO FUNDO. DEMAIS CORES: BRANCO 3M OU SIMILAR. VERMELHO PANTONE 485 U/C. TEXTO E FIGURAS EM ADESIVO VINIL PLOTADO COM 10 ANOS DE DURABILIDADE. FIXACAO: ATRAVES DE QUATRO FUROS NOS CANTOS COM DIAMETRO 5MM. PROTECAO CONTRA RAIOS UV POR UMA CAMADA DE TINTA VINILICA. CATALOGO E MODELO: CONFORME CONFORME CEF.005 ET 017.01 - ANEXO I. | CEF 005- ET 017.01 | PT-181 |  | EPIs, acessórios de Segurança | GIGTECH ENGENHARIA LTDA | 15.253.631/0001-90 | 2025-10-13 | 2030-10-13 | HI_2025_07_08 | Ambos |  | N/A | AIF
|  | 15867 | 7511261 | 7511261 | PLACA PERIGO ALTA TENSAO PSA 500X350MM | PLACA DE SINALIZACAO. INSCRICAO - PERIGO - ALTA TENSAO RISCO DE MORTE. CONFECCIONADA EM POLIESTIRENO DE ALTO IMPACTO (PSA). ESPESSURA: 4MM. MEDIDA 500X350MM. PINTURA EM ESMALTE SINTETICO COR VERDE PANTONE 370 U NA FRENTE E PRETO NA FACE DO FUNDO. DEMAIS CORES: BRANCO 3M OU SIMILAR. VERMELHO PANTONE 485 U/C. TEXTO E FIGURAS EM ADESIVO VINIL PLOTADO COM 10 ANOS DE DURABILIDADE. FIXACAO: ATRAVES DE QUATRO FUROS NOS CANTOS COM DIAMETRO 5MM. PROTECAO CONTRA RAIOS UV POR UMA CAMADA DE TINTA VINILICA. CATALOGO E MODELO: CONFORME CONFORME CEF.005 ET 017.01 - ANEXO I. | CEF 005- ET 017.01 | 5818 |  | EPIs, acessórios de Segurança | IMEI - IRMAOS MULLER EXPORTACAO E IMPORTACAO LTDA | 24.999.560/0001-60 | 2025-10-13 | 2030-10-13 | HI_2025_07_08 | Ambos |  | N/A | AIF
|  | 15867 | 7511261 | 7511261 | PLACA PERIGO ALTA TENSAO PSA 500X350MM | PLACA DE SINALIZACAO. INSCRICAO - PERIGO - ALTA TENSAO RISCO DE MORTE. CONFECCIONADA EM POLIESTIRENO DE ALTO IMPACTO (PSA). ESPESSURA: 4MM. MEDIDA 500X350MM. PINTURA EM ESMALTE SINTETICO COR VERDE PANTONE 370 U NA FRENTE E PRETO NA FACE DO FUNDO. DEMAIS CORES: BRANCO 3M OU SIMILAR. VERMELHO PANTONE 485 U/C. TEXTO E FIGURAS EM ADESIVO VINIL PLOTADO COM 10 ANOS DE DURABILIDADE. FIXACAO: ATRAVES DE QUATRO FUROS NOS CANTOS COM DIAMETRO 5MM. PROTECAO CONTRA RAIOS UV POR UMA CAMADA DE TINTA VINILICA. CATALOGO E MODELO: CONFORME CONFORME CEF.005 ET 017.01 - ANEXO I. | CEF 005- ET 017.01 | 7517 |  | EPIs, acessórios de Segurança | RESTART BRASIL | 10.618.780/0001-58 | 2025-10-13 | 2030-10-13 | HI_2025_07_08 | Ambos |  | N/A | AIF
|  | 15866 | 7511260 | 7511260 | PLACA PERIGO ALTA TENSAO PSA 350X200MM | PLACA DE SINALIZACAO. INSCRICAO - PERIGO - ALTA TENSAO RISCO DE MORTE. CONFECCIONADA EM POLIESTIRENO DE ALTO IMPACTO (PSA). ESPESSURA: 4MM. MEDIDA 350X200MM. PINTURA EM ESMALTE SINTETICO COR VERDE PANTONE 370 U NA FRENTE E PRETO NA FACE DO FUNDO. DEMAIS CORES: BRANCO 3M OU SIMILAR. VERMELHO PANTONE 485 U/C. TEXTO E FIGURAS EM ADESIVO VINIL PLOTADO COM 10 ANOS DE DURABILIDADE. FIXACAO: ATRAVES DE QUATRO FUROS NOS CANTOS COM DIAMETRO 5MM. PROTECAO CONTRA RAIOS UV POR UMA CAMADA DE TINTA VINILICA. CATALOGO E MODELO: CONFORME CEF.005 ET 017.01 - ANEXO I | CEF 005- ET 017.01 | PT-181 |  | EPIs, acessórios de Segurança | GIGTECH ENGENHARIA LTDA | 15.253.631/0001-90 | 2025-10-13 | 2030-10-13 | HI_2025_07_08 | Ambos |  | N/A | AIF
|  | 15866 | 7511260 | 7511260 | PLACA PERIGO ALTA TENSAO PSA 350X200MM | PLACA DE SINALIZACAO. INSCRICAO - PERIGO - ALTA TENSAO RISCO DE MORTE. CONFECCIONADA EM POLIESTIRENO DE ALTO IMPACTO (PSA). ESPESSURA: 4MM. MEDIDA 350X200MM. PINTURA EM ESMALTE SINTETICO COR VERDE PANTONE 370 U NA FRENTE E PRETO NA FACE DO FUNDO. DEMAIS CORES: BRANCO 3M OU SIMILAR. VERMELHO PANTONE 485 U/C. TEXTO E FIGURAS EM ADESIVO VINIL PLOTADO COM 10 ANOS DE DURABILIDADE. FIXACAO: ATRAVES DE QUATRO FUROS NOS CANTOS COM DIAMETRO 5MM. PROTECAO CONTRA RAIOS UV POR UMA CAMADA DE TINTA VINILICA. CATALOGO E MODELO: CONFORME CEF.005 ET 017.01 - ANEXO I | CEF 005- ET 017.01 | 5821 |  | EPIs, acessórios de Segurança | IMEI - IRMAOS MULLER EXPORTACAO E IMPORTACAO LTDA | 24.999.560/0001-60 | 2025-10-13 | 2030-10-13 | HI_2025_07_08 | Ambos |  | N/A | AIF
|  | 15866 | 7511260 | 7511260 | PLACA PERIGO ALTA TENSAO PSA 350X200MM | PLACA DE SINALIZACAO. INSCRICAO - PERIGO - ALTA TENSAO RISCO DE MORTE. CONFECCIONADA EM POLIESTIRENO DE ALTO IMPACTO (PSA). ESPESSURA: 4MM. MEDIDA 350X200MM. PINTURA EM ESMALTE SINTETICO COR VERDE PANTONE 370 U NA FRENTE E PRETO NA FACE DO FUNDO. DEMAIS CORES: BRANCO 3M OU SIMILAR. VERMELHO PANTONE 485 U/C. TEXTO E FIGURAS EM ADESIVO VINIL PLOTADO COM 10 ANOS DE DURABILIDADE. FIXACAO: ATRAVES DE QUATRO FUROS NOS CANTOS COM DIAMETRO 5MM. PROTECAO CONTRA RAIOS UV POR UMA CAMADA DE TINTA VINILICA. CATALOGO E MODELO: CONFORME CEF.005 ET 017.01 - ANEXO I | CEF 005- ET 017.01 | 7225 |  | EPIs, acessórios de Segurança | RESTART BRASIL | 10.618.780/0001-58 | 2025-10-13 | 2030-10-13 | HI_2025_07_08 | Ambos |  | N/A | AIF
|  | 15865 | 7511259 | 7511259 | PLACA PERIGO ALTA TENSAO PSA 250X180MM | PLACA DE SINALIZACAO. INSCRICAO - PERIGO - ALTA TENSAO RISCO DE MORTE. CONFECCIONADA EM POLIESTIRENO DE ALTO IMPACTO (PSA). ESPESSURA: 4MM. MEDIDA 250X180MM. PINTURA EM ESMALTE SINTETICO COR VERDE PANTONE 370 U NA FRENTE E PRETO NA FACE DO FUNDO. DEMAIS CORES: BRANCO 3M OU SIMILAR. VERMELHO PANTONE 485 U/C. TEXTO E FIGURAS EM ADESIVO VINIL PLOTADO COM 10 ANOS DE DURABILIDADE. FIXACAO: ATRAVES DE QUATRO FUROS NOS CANTOS COM DIAMETRO 5MM. PROTECAO CONTRA RAIOS UV POR UMA CAMADA DE TINTA VINILICA. CATALOGO E MODELO: CONFORME CEF.005 ET 017.01 - ANEXO I | CEF 005- ET 017.01 | PT-181 |  | EPIs, acessórios de Segurança | GIGTECH ENGENHARIA LTDA | 15.253.631/0001-90 | 2025-10-13 | 2030-10-13 | HI_2025_07_08 | Ambos |  | N/A | AIF
|  | 15865 | 7511259 | 7511259 | PLACA PERIGO ALTA TENSAO PSA 250X180MM | PLACA DE SINALIZACAO. INSCRICAO - PERIGO - ALTA TENSAO RISCO DE MORTE. CONFECCIONADA EM POLIESTIRENO DE ALTO IMPACTO (PSA). ESPESSURA: 4MM. MEDIDA 250X180MM. PINTURA EM ESMALTE SINTETICO COR VERDE PANTONE 370 U NA FRENTE E PRETO NA FACE DO FUNDO. DEMAIS CORES: BRANCO 3M OU SIMILAR. VERMELHO PANTONE 485 U/C. TEXTO E FIGURAS EM ADESIVO VINIL PLOTADO COM 10 ANOS DE DURABILIDADE. FIXACAO: ATRAVES DE QUATRO FUROS NOS CANTOS COM DIAMETRO 5MM. PROTECAO CONTRA RAIOS UV POR UMA CAMADA DE TINTA VINILICA. CATALOGO E MODELO: CONFORME CEF.005 ET 017.01 - ANEXO I | CEF 005- ET 017.01 | 5820 |  | EPIs, acessórios de Segurança | IMEI - IRMAOS MULLER EXPORTACAO E IMPORTACAO LTDA | 24.999.560/0001-60 | 2025-10-13 | 2030-10-13 | HI_2025_07_08 | Ambos |  | N/A | AIF
|  | 15865 | 7511259 | 7511259 | PLACA PERIGO ALTA TENSAO PSA 250X180MM | PLACA DE SINALIZACAO. INSCRICAO - PERIGO - ALTA TENSAO RISCO DE MORTE. CONFECCIONADA EM POLIESTIRENO DE ALTO IMPACTO (PSA). ESPESSURA: 4MM. MEDIDA 250X180MM. PINTURA EM ESMALTE SINTETICO COR VERDE PANTONE 370 U NA FRENTE E PRETO NA FACE DO FUNDO. DEMAIS CORES: BRANCO 3M OU SIMILAR. VERMELHO PANTONE 485 U/C. TEXTO E FIGURAS EM ADESIVO VINIL PLOTADO COM 10 ANOS DE DURABILIDADE. FIXACAO: ATRAVES DE QUATRO FUROS NOS CANTOS COM DIAMETRO 5MM. PROTECAO CONTRA RAIOS UV POR UMA CAMADA DE TINTA VINILICA. CATALOGO E MODELO: CONFORME CEF.005 ET 017.01 - ANEXO I | CEF 005- ET 017.01 | 7516 |  | EPIs, acessórios de Segurança | RESTART BRASIL | 10.618.780/0001-58 | 2025-10-13 | 2030-10-13 | HI_2025_07_08 | Ambos |  | N/A | AIF
|  | 15864 | 7511258 | 7511258 | PLACA PERIGO ALTA TENSAO PSA 200X150MM | PLACA DE SINALIZACAO. INSCRICAO - PERIGO - ALTA TENSAO RISCO DE MORTE. CONFECCIONADA EM POLIESTIRENO DE ALTO IMPACTO (PSA). ESPESSURA: 3MM. MEDIDA 200X150MM. PINTURA EM ESMALTE SINTETICO COR VERDE PANTONE 370 U NA FRENTE E PRETO NA FACE DO FUNDO. DEMAIS CORES: BRANCO 3M OU SIMILAR. VERMELHO PANTONE 485 U/C. TEXTO E FIGURAS EM ADESIVO VINIL PLOTADO COM 10 ANOS DE DURABILIDADE. FIXACAO: DOIS FUROS NOS CANTOS SUPERIORES. PROTECAO CONTRA RAIOS UV. CATALOGO E MODELO: CONFORME CEF.005 ET 017.01 - INSCRICAO CONFORME - ANEXO I | CEF 005- ET 017.01 | PT-181 |  | EPIs, acessórios de Segurança | GIGTECH ENGENHARIA LTDA | 15.253.631/0001-90 | 2025-10-13 | 2030-10-13 | HI_2025_07_08 | Ambos |  | N/A | AIF
|  | 15864 | 7511258 | 7511258 | PLACA PERIGO ALTA TENSAO PSA 200X150MM | PLACA DE SINALIZACAO. INSCRICAO - PERIGO - ALTA TENSAO RISCO DE MORTE. CONFECCIONADA EM POLIESTIRENO DE ALTO IMPACTO (PSA). ESPESSURA: 3MM. MEDIDA 200X150MM. PINTURA EM ESMALTE SINTETICO COR VERDE PANTONE 370 U NA FRENTE E PRETO NA FACE DO FUNDO. DEMAIS CORES: BRANCO 3M OU SIMILAR. VERMELHO PANTONE 485 U/C. TEXTO E FIGURAS EM ADESIVO VINIL PLOTADO COM 10 ANOS DE DURABILIDADE. FIXACAO: DOIS FUROS NOS CANTOS SUPERIORES. PROTECAO CONTRA RAIOS UV. CATALOGO E MODELO: CONFORME CEF.005 ET 017.01 - INSCRICAO CONFORME - ANEXO I | CEF 005- ET 017.01 | 5819 |  | EPIs, acessórios de Segurança | IMEI - IRMAOS MULLER EXPORTACAO E IMPORTACAO LTDA | 24.999.560/0001-60 | 2025-10-13 | 2030-10-13 | HI_2025_07_08 | Ambos |  | N/A | AIF
|  | 15864 | 7511258 | 7511258 | PLACA PERIGO ALTA TENSAO PSA 200X150MM | PLACA DE SINALIZACAO. INSCRICAO - PERIGO - ALTA TENSAO RISCO DE MORTE. CONFECCIONADA EM POLIESTIRENO DE ALTO IMPACTO (PSA). ESPESSURA: 3MM. MEDIDA 200X150MM. PINTURA EM ESMALTE SINTETICO COR VERDE PANTONE 370 U NA FRENTE E PRETO NA FACE DO FUNDO. DEMAIS CORES: BRANCO 3M OU SIMILAR. VERMELHO PANTONE 485 U/C. TEXTO E FIGURAS EM ADESIVO VINIL PLOTADO COM 10 ANOS DE DURABILIDADE. FIXACAO: DOIS FUROS NOS CANTOS SUPERIORES. PROTECAO CONTRA RAIOS UV. CATALOGO E MODELO: CONFORME CEF.005 ET 017.01 - INSCRICAO CONFORME - ANEXO I | CEF 005- ET 017.01 | 7515 |  | EPIs, acessórios de Segurança | RESTART BRASIL | 10.618.780/0001-58 | 2025-10-13 | 2030-10-13 | HI_2025_07_08 | Ambos |  | N/A | AIF
|  | 15863 | 7511272 | 7511272 | PLACA PERIGO ALTA TENSAO PVC 600X550MM | PLACA DE SINALIZACAO. INSCRICAO - PERIGO - ALTA TENSAO RISCO DE MORTE. CONFECCIONADA EM PVC DE 5MM. MEDIDA 600X550MM. APLICACAO DE ADESIVO COM IMPRESSAO DE 10 ANOS DE DURABILIDADE. CORES VERDE PANTONE 370 U, BRANCO 3M OU SIMILAR, VERMELHO PANTONE 485 U/C. APLICACAO DE DUAS DEMAOS DE VERNIZ. FIXACAO: ATRAVES DE 4 FUROS NOS CANTOS COM DIAMETRO 5,0MM. PROTECAO CONTRA RAIOS UV. CATALOGO E MODELO: CONFORME CEF.005 ET 017.01 - INSCRICAO CONFORME - ANEXO I | CEF 005- ET 017.01 | PT-181 |  | EPIs, acessórios de Segurança | GIGTECH ENGENHARIA LTDA | 15.253.631/0001-90 | 2025-10-13 | 2030-10-13 | HI_2025_07_08 | Ambos |  | N/A | AIF
|  | 15863 | 7511272 | 7511272 | PLACA PERIGO ALTA TENSAO PVC 600X550MM | PLACA DE SINALIZACAO. INSCRICAO - PERIGO - ALTA TENSAO RISCO DE MORTE. CONFECCIONADA EM PVC DE 5MM. MEDIDA 600X550MM. APLICACAO DE ADESIVO COM IMPRESSAO DE 10 ANOS DE DURABILIDADE. CORES VERDE PANTONE 370 U, BRANCO 3M OU SIMILAR, VERMELHO PANTONE 485 U/C. APLICACAO DE DUAS DEMAOS DE VERNIZ. FIXACAO: ATRAVES DE 4 FUROS NOS CANTOS COM DIAMETRO 5,0MM. PROTECAO CONTRA RAIOS UV. CATALOGO E MODELO: CONFORME CEF.005 ET 017.01 - INSCRICAO CONFORME - ANEXO I | CEF 005- ET 017.01 | 5823 |  | EPIs, acessórios de Segurança | IMEI - IRMAOS MULLER EXPORTACAO E IMPORTACAO LTDA | 24.999.560/0001-60 | 2025-10-13 | 2030-10-13 | HI_2025_07_08 | Ambos |  | N/A | AIF
|  | 15863 | 7511272 | 7511272 | PLACA PERIGO ALTA TENSAO PVC 600X550MM | PLACA DE SINALIZACAO. INSCRICAO - PERIGO - ALTA TENSAO RISCO DE MORTE. CONFECCIONADA EM PVC DE 5MM. MEDIDA 600X550MM. APLICACAO DE ADESIVO COM IMPRESSAO DE 10 ANOS DE DURABILIDADE. CORES VERDE PANTONE 370 U, BRANCO 3M OU SIMILAR, VERMELHO PANTONE 485 U/C. APLICACAO DE DUAS DEMAOS DE VERNIZ. FIXACAO: ATRAVES DE 4 FUROS NOS CANTOS COM DIAMETRO 5,0MM. PROTECAO CONTRA RAIOS UV. CATALOGO E MODELO: CONFORME CEF.005 ET 017.01 - INSCRICAO CONFORME - ANEXO I | CEF 005- ET 017.01 | 7514 |  | EPIs, acessórios de Segurança | RESTART BRASIL | 10.618.780/0001-58 | 2025-10-13 | 2030-10-13 | HI_2025_07_08 | Ambos |  | N/A | AIF
|  | 15862 | 7511271 | 7511271 | PLACA PERIGO ALTA TENSAO PVC 400X370MM | PLACA DE SINALIZACAO. INSCRICAO - PERIGO - ALTA TENSAO RISCO DE MORTE. CONFECCIONADA EM PVC DE 5MM. MEDIDA 400X370MM. APLICACAO DE ADESIVO COM IMPRESSAO DE 10 ANOS DE DURABILIDADE. CORES VERDE PANTONE 370 U, BRANCO 3M OU SIMILAR, VERMELHO PANTONE 485 U/C. APLICACAO DE DUAS DEMAOS DE VERNIZ. FIXACAO: ATRAVES DE 4 FUROS NOS CANTOS COM DIAMETRO 5,0MM. PROTECAO CONTRA RAIOS UV. CATALOGO E MODELO: CONFORME CEF.005 ET 017.01 - INSCRICAO CONFORME - ANEXO I | CEF 005- ET 017.01 | PT-181 |  | EPIs, acessórios de Segurança | GIGTECH ENGENHARIA LTDA | 15.253.631/0001-90 | 2025-10-13 | 2030-10-13 | HI_2025_07_08 | Ambos |  | N/A | AIF
|  | 15862 | 7511271 | 7511271 | PLACA PERIGO ALTA TENSAO PVC 400X370MM | PLACA DE SINALIZACAO. INSCRICAO - PERIGO - ALTA TENSAO RISCO DE MORTE. CONFECCIONADA EM PVC DE 5MM. MEDIDA 400X370MM. APLICACAO DE ADESIVO COM IMPRESSAO DE 10 ANOS DE DURABILIDADE. CORES VERDE PANTONE 370 U, BRANCO 3M OU SIMILAR, VERMELHO PANTONE 485 U/C. APLICACAO DE DUAS DEMAOS DE VERNIZ. FIXACAO: ATRAVES DE 4 FUROS NOS CANTOS COM DIAMETRO 5,0MM. PROTECAO CONTRA RAIOS UV. CATALOGO E MODELO: CONFORME CEF.005 ET 017.01 - INSCRICAO CONFORME - ANEXO I | CEF 005- ET 017.01 | 5822 |  | EPIs, acessórios de Segurança | IMEI - IRMAOS MULLER EXPORTACAO E IMPORTACAO LTDA | 24.999.560/0001-60 | 2025-10-13 | 2030-10-13 | HI_2025_07_08 | Ambos |  | N/A | AIF
|  | 15862 | 7511271 | 7511271 | PLACA PERIGO ALTA TENSAO PVC 400X370MM | PLACA DE SINALIZACAO. INSCRICAO - PERIGO - ALTA TENSAO RISCO DE MORTE. CONFECCIONADA EM PVC DE 5MM. MEDIDA 400X370MM. APLICACAO DE ADESIVO COM IMPRESSAO DE 10 ANOS DE DURABILIDADE. CORES VERDE PANTONE 370 U, BRANCO 3M OU SIMILAR, VERMELHO PANTONE 485 U/C. APLICACAO DE DUAS DEMAOS DE VERNIZ. FIXACAO: ATRAVES DE 4 FUROS NOS CANTOS COM DIAMETRO 5,0MM. PROTECAO CONTRA RAIOS UV. CATALOGO E MODELO: CONFORME CEF.005 ET 017.01 - INSCRICAO CONFORME - ANEXO I | CEF 005- ET 017.01 | 7513 |  | EPIs, acessórios de Segurança | RESTART BRASIL | 10.618.780/0001-58 | 2025-10-13 | 2030-10-13 | HI_2025_07_08 | Ambos |  | N/A | AIF
|  | 15851 | 4600265 | 53040629 | LAMINA TRES PONTAS PARA ROCADEIRA | LAMINA DE TRES PONTAS COM DIAMETRO MINIMO DE 300 MM. DIAMETRO MINIMO DO FURO DE 20 MM. CHAPA CONFECCIONADA EM ACO CROMO VANADIO COM 1,5 MM DE ESPESSURA. CONFORME DIS CEF-001 EFES 07.02.18 ITEM 02. EM EMALAGEM APROVADA PELA NEOENERGIA. | DIS-CEF-001 | STIHL / REF 4119-713-4100 | N/A | Ferramentas e EPCs | GIGTECH FERRAMENTARIA E USINAGEM LT | 15.253.631/0001-90 | 2022-10-06 | 2026-10-06 | HI_2022_10_06 | Ambos | N/A | N/A | AIF
|  | 15851 | 4600265 | 53040629 | LAMINA TRES PONTAS PARA ROCADEIRA | LAMINA DE TRES PONTAS COM DIAMETRO MINIMO DE 300 MM. DIAMETRO MINIMO DO FURO DE 20 MM. CHAPA CONFECCIONADA EM ACO CROMO VANADIO COM 1,5 MM DE ESPESSURA. CONFORME DIS CEF-001 EFES 07.02.18 ITEM 02. EM EMALAGEM APROVADA PELA NEOENERGIA. | DIS-CEF-001 | LE-300-3 (STIHL) | N/A | Ferramentas e EPCs | INDUSTRIA E COMERCIO LEAL LTDA | 61.353.199/0012-89 | 2022-10-06 | 2026-10-06 | HI_2022_10_06 | Ambos | N/A | N/A | AIF
|  | 15851 | 4600265 | 53040629 | LAMINA TRES PONTAS PARA ROCADEIRA | LAMINA DE TRES PONTAS COM DIAMETRO MINIMO DE 300 MM. DIAMETRO MINIMO DO FURO DE 20 MM. CHAPA CONFECCIONADA EM ACO CROMO VANADIO COM 1,5 MM DE ESPESSURA. CONFORME DIS CEF-001 EFES 07.02.18 ITEM 02. EM EMALAGEM APROVADA PELA NEOENERGIA. | DIS-CEF-001 | KFF - TRAMONTINA | N/A | Ferramentas e EPCs | LUCABE MATERIAIS ELÉTRICOS LTDA | 01.272.361/0001-50 | 2022-10-06 | 2026-10-06 | HI_2022_10_06 | Ambos | N/A | N/A | AIF
|  | 15851 | 4600265 | 53040629 | LAMINA TRES PONTAS PARA ROCADEIRA | LAMINA DE TRES PONTAS COM DIAMETRO MINIMO DE 300 MM. DIAMETRO MINIMO DO FURO DE 20 MM. CHAPA CONFECCIONADA EM ACO CROMO VANADIO COM 1,5 MM DE ESPESSURA. CONFORME DIS CEF-001 EFES 07.02.18 ITEM 02. EM EMALAGEM APROVADA PELA NEOENERGIA. | DIS-CEF-001 | STIHL | N/A | Ferramentas e EPCs | TIP TRATORES E IMPLEMENTOS LTDA | 44.629.004/0001-09 | 2022-10-06 | 2026-10-06 | HI_2022_10_06 | Ambos | N/A | N/A | AIF
|  | 15827 | 5610013 | 5610013 | CAPACETE ABA FRONTAL BRANCO MSA | CAPACETE DE SEGURANÇA, TIPO II ( ABA FRONTAL ); COR: BRANCA; CLASSE "B"; PROTEÇÃO AO ARCO ELÉTRICO; FAB MSA. DEVE SER FORNECIDO COM SUSPENSÃO DO MESMO FABRICANTE. DETALHES NA ESPECIFICAÇÃO TÉCNICA NO SGN: DIS.CEF.005 ET 001.01. | CEF 005 -ET 001.01 | V-GARD TIPO II (ABA FRONTAL) CLASSE E |  | EPIs, acessórios de Segurança | BALASKA EQUIPE INDUSTRIA E COMERCIO LTDA | 65.555.146/0001-49 | 2025-10-13 | 2030-10-13 | HI_2025_07_08 | Ambos | 498 | N/A | AIF
|  | 15827 | 5610013 | 5610013 | CAPACETE ABA FRONTAL BRANCO MSA | CAPACETE DE SEGURANÇA, TIPO II ( ABA FRONTAL ); COR: BRANCA; CLASSE "B"; PROTEÇÃO AO ARCO ELÉTRICO; FAB MSA. DEVE SER FORNECIDO COM SUSPENSÃO DO MESMO FABRICANTE. DETALHES NA ESPECIFICAÇÃO TÉCNICA NO SGN: DIS.CEF.005 ET 001.01. | CEF 005 -ET 001.01 | V-GARD TIPO II (ABA FRONTAL) CLASSE B |  | EPIs, acessórios de Segurança | LUCABE MATERIAIS ELETRICOS LTDA | 01.272.361/0001-50 | 2025-10-13 | 2030-10-13 | HI_2025_07_08 | Ambos | 498 | N/A | AIF
|  | 15827 | 5610013 | 5610013 | CAPACETE ABA FRONTAL BRANCO MSA | CAPACETE DE SEGURANÇA, TIPO II ( ABA FRONTAL ); COR: BRANCA; CLASSE "B"; PROTEÇÃO AO ARCO ELÉTRICO; FAB MSA. DEVE SER FORNECIDO COM SUSPENSÃO DO MESMO FABRICANTE. DETALHES NA ESPECIFICAÇÃO TÉCNICA NO SGN: DIS.CEF.005 ET 001.01. | CEF 005 -ET 001.01 | V-GARD TIPO II (ABA FRONTAL) CLASSE E |  | EPIs, acessórios de Segurança | PERNAMBUCO DISTRIBUIDORA ATACADISTA | 02.155.469/0001-25 | 2025-10-13 | 2030-10-13 | HI_2025_07_08 | Ambos | 498 | N/A | AIF
|  | 15827 | 5610013 | 5610013 | CAPACETE ABA FRONTAL BRANCO MSA | CAPACETE DE SEGURANÇA, TIPO II ( ABA FRONTAL ); COR: BRANCA; CLASSE "B"; PROTEÇÃO AO ARCO ELÉTRICO; FAB MSA. DEVE SER FORNECIDO COM SUSPENSÃO DO MESMO FABRICANTE. DETALHES NA ESPECIFICAÇÃO TÉCNICA NO SGN: DIS.CEF.005 ET 001.01. | CEF 005 -ET 001.01 | V-GARD TIPO II (ABA FRONTAL) CLASSE E |  | EPIs, acessórios de Segurança | PROSEK EQUIPAMENTOS DE SEGURANÇA LTDA | 01.961.452.0001-00 | 2025-10-13 | 2030-10-13 | HI_2025_07_08 | Ambos | 498 | N/A | AIF
|  | 15827 | 5610013 | 5610013 | CAPACETE ABA FRONTAL BRANCO MSA | CAPACETE DE SEGURANÇA, TIPO II ( ABA FRONTAL ); COR: BRANCA; CLASSE "B"; PROTEÇÃO AO ARCO ELÉTRICO; FAB MSA. DEVE SER FORNECIDO COM SUSPENSÃO DO MESMO FABRICANTE. DETALHES NA ESPECIFICAÇÃO TÉCNICA NO SGN: DIS.CEF.005 ET 001.01. | CEF 005 -ET 001.01 | V-GARD TIPO II (ABA FRONTAL) CLASSE E |  | EPIs, acessórios de Segurança | SIMA SOLUCOES E COMERCIO DE EQUIPAMENTOS DE SEGURANCA LTDA | 42.071.296/0001-81 | 2025-10-13 | 2030-10-13 | HI_2025_07_08 | Ambos | 498 | N/A | AIF
|  | 15822 | 5637025 | 53095087 | BAINHA DE COURO PARA FACAO | BAINHA DE COURO PARA ACONDICIONAMENTO DE FACAO. CONFECCIONADA EM COURO CURTIDO, NA COR NATURAL, ESPESSURA DE 3 MM. LINGUETA DE SEGURANCA. COMPRIMENTO PARA FACAO DE ATE 20". LARGURA DE 49 MM. CONFORME DIS CEF- 001 EFES 05.04.20. EM EMBALAGEM APROVADA PELA | CEF-001 | VONDER / 31.13.200.000 | N/A | Ferramentas e EPCs | GIGTECH FERRAMENTARIA E USINAGEM LT | 15.253.631/0001-90 | 2022-10-06 | 2026-10-06 | HI_2022_10_06 | Ambos | N/A | N/A | AIF
|  | 15822 | 5637025 | 53095087 | BAINHA DE COURO PARA FACAO | BAINHA DE COURO PARA ACONDICIONAMENTO DE FACAO. CONFECCIONADA EM COURO CURTIDO, NA COR NATURAL, ESPESSURA DE 3 MM. LINGUETA DE SEGURANCA. COMPRIMENTO PARA FACAO DE ATE 20". LARGURA DE 49 MM. CONFORME DIS CEF- 001 EFES 05.04.20. EM EMBALAGEM APROVADA PELA | CEF-001 | LUCABE | N/A | Ferramentas e EPCs | LUCABE MATERIAIS ELÉTRICOS LTDA | 01.272.361/0001-50 | 2022-10-06 | 2026-10-06 | HI_2022_10_06 | Ambos | N/A | N/A | AIF
|  | 15813 | 4600263 | 53040920 | TESOURA PARA CHAPAS | TESOURA PARA CORTE DE CHAPAS ATE 1,2 MM; CONFECCIONADA EM ACO CROMO VANADIO; 12 POLEGADAS; CABO EM PLASTICO ANTIDESLIZANTE OLHAL; CONFORME DIS CEF-001 EFES 07.02.28 | DIS-CEF-001 | VONDER / REF 35.85.100.012 | N/A | Ferramentas e EPCs | GIGTECH FERRAMENTARIA E USINAGEM LT | 15.253.631/0001-90 | 2022-10-06 | 2026-10-06 | HI_2022_10_06 | Ambos | N/A | N/A | AIF
|  | 15813 | 4600263 | 53040920 | TESOURA PARA CHAPAS | TESOURA PARA CORTE DE CHAPAS ATE 1,2 MM; CONFECCIONADA EM ACO CROMO VANADIO; 12 POLEGADAS; CABO EM PLASTICO ANTIDESLIZANTE OLHAL; CONFORME DIS CEF-001 EFES 07.02.28 | DIS-CEF-001 | LE9JK - EDA | N/A | Ferramentas e EPCs | INDUSTRIA E COMERCIO LEAL LTDA | 61.353.199/0012-89 | 2022-10-06 | 2026-10-06 | HI_2022_10_06 | Ambos | N/A | N/A | AIF
|  | 15813 | 4600263 | 53040920 | TESOURA PARA CHAPAS | TESOURA PARA CORTE DE CHAPAS ATE 1,2 MM; CONFECCIONADA EM ACO CROMO VANADIO; 12 POLEGADAS; CABO EM PLASTICO ANTIDESLIZANTE OLHAL; CONFORME DIS CEF-001 EFES 07.02.28 | DIS-CEF-001 | VONDER / STANLEY | N/A | Ferramentas e EPCs | LUCABE MATERIAIS ELÉTRICOS LTDA | 01.272.361/0001-50 | 2022-10-06 | 2026-10-06 | HI_2022_10_06 | Ambos | N/A | N/A | AIF
|  | 15813 | 4600263 | 53040920 | TESOURA PARA CHAPAS | TESOURA PARA CORTE DE CHAPAS ATE 1,2 MM; CONFECCIONADA EM ACO CROMO VANADIO; 12 POLEGADAS; CABO EM PLASTICO ANTIDESLIZANTE OLHAL; CONFORME DIS CEF-001 EFES 07.02.28 | DIS-CEF-001 | TRAMONTINA | N/A | Ferramentas e EPCs | START BRASIL | 40.087.428/0001-38 | 2022-10-06 | 2026-10-06 | HI_2022_10_06 | Ambos | N/A | N/A | AIF
|  | 15812 | 4644019 |  | CABECOTE DE MANOBRA 25 GRAUS | CABECOTE DE MANOBRA COM ANGULO DE 25 GRAUS E ENCAIXE UNIVERSAL; MATERIAL: FABRICADO EM CHAPA DE ACO CARBONO COM ENCAIXE UNIVERSAL EM BRONZE OU LATAO;APLICACAO: MANOBRA DE CHAVES CORTA E CARTUCHO PORTA FUSIVEL; ADAPTACAO PARA GRAMPOS DE ATERRAMEN | DIS-CEF-001 | GIGTECH | N/A | Ferramentas e EPCs | GIGTECH FERRAMENTARIA E USINAGEM LT | 15.253.631/0001-90 | 2022-10-06 | 2026-10-06 | HI_2022_10_06 | Ambos | N/A | N/A | AIF
|  | 15812 | 4644019 |  | CABECOTE DE MANOBRA 25 GRAUS | CABECOTE DE MANOBRA COM ANGULO DE 25 GRAUS E ENCAIXE UNIVERSAL; MATERIAL: FABRICADO EM CHAPA DE ACO CARBONO COM ENCAIXE UNIVERSAL EM BRONZE OU LATAO;APLICACAO: MANOBRA DE CHAVES CORTA E CARTUCHO PORTA FUSIVEL; ADAPTACAO PARA GRAMPOS DE ATERRAMEN | DIS-CEF-001 | LE648 | N/A | Ferramentas e EPCs | INDUSTRIA E COMERCIO LEAL LTDA | 61.353.199/0012-89 | 2022-10-06 | 2026-10-06 | HI_2022_10_06 | Ambos | N/A | N/A | AIF
|  | 15812 | 4644019 |  | CABECOTE DE MANOBRA 25 GRAUS | CABECOTE DE MANOBRA COM ANGULO DE 25 GRAUS E ENCAIXE UNIVERSAL; MATERIAL: FABRICADO EM CHAPA DE ACO CARBONO COM ENCAIXE UNIVERSAL EM BRONZE OU LATAO;APLICACAO: MANOBRA DE CHAVES CORTA E CARTUCHO PORTA FUSIVEL; ADAPTACAO PARA GRAMPOS DE ATERRAMEN | DIS-CEF-001 | solucao equipamentos | N/A | Ferramentas e EPCs | LUCABE MATERIAIS ELÉTRICOS LTDA | 01.272.361/0001-50 | 2022-10-06 | 2026-10-06 | HI_2022_10_06 | Ambos | N/A | N/A | AIF
|  | 15812 | 4644019 |  | CABECOTE DE MANOBRA 25 GRAUS | CABECOTE DE MANOBRA COM ANGULO DE 25 GRAUS E ENCAIXE UNIVERSAL; MATERIAL: FABRICADO EM CHAPA DE ACO CARBONO COM ENCAIXE UNIVERSAL EM BRONZE OU LATAO;APLICACAO: MANOBRA DE CHAVES CORTA E CARTUCHO PORTA FUSIVEL; ADAPTACAO PARA GRAMPOS DE ATERRAMEN | DIS-CEF-001 | SE14525-2 | N/A | Ferramentas e EPCs | SOLUÇÃO EQUIPAMENTOS ELÉTRICOS LTDA | 10.676.939/0001-24 | 2022-10-06 | 2026-10-06 | HI_2022_10_06 | Ambos | N/A | N/A | AIF
|  | 15811 | 1868143 | 92020688 | TRENA DE RODA 1000M | TRENA DE RODA; MEDIÇÃO ATÉ 999M; CABO COM TRÊS ESTÁGIOS: 43CM, 65CM, 88CM;CONTADOR COM 4 DÍGITOS; BOTÃO PARA ZERAR O CONTADOR; CABO TELESCÓPICO EM ALUMÍNIO COM EMPUNHADURA PLÁSTICA. RODA COM DIAMETRO DE 100 MM; CONFORME DIS-CEF-001 EFES 07.04.30. | CEF-001 | Vonder - Código 38.41.000.999 | N/A | Ferramentas e EPCs | GIGTECH FERRAMENTARIA E USINAGEM LT | 15.253.631/0001-90 | 2022-10-06 | 2026-10-06 | HI_2022_10_06 | Ambos | N/A | N/A | AIF
|  | 15811 | 1868143 | 92020688 | TRENA DE RODA 1000M | TRENA DE RODA; MEDIÇÃO ATÉ 999M; CABO COM TRÊS ESTÁGIOS: 43CM, 65CM, 88CM;CONTADOR COM 4 DÍGITOS; BOTÃO PARA ZERAR O CONTADOR; CABO TELESCÓPICO EM ALUMÍNIO COM EMPUNHADURA PLÁSTICA. RODA COM DIAMETRO DE 100 MM; CONFORME DIS-CEF-001 EFES 07.04.30. | CEF-001 | VONDER | N/A | Ferramentas e EPCs | LUCABE MATERIAIS ELÉTRICOS LTDA | 01.272.361/0001-50 | 2022-10-06 | 2026-10-06 | HI_2022_10_06 | Ambos | N/A | N/A | AIF
|  | 15810 | 4162088 | 53040614 | KIT AFIACAO DE CORRENTE MOTOSSERRA | KIT AFIACAO DE CORRENTE MOTOSSERRA; 03 (TRES) ARQUIVOS REDONDOS DE 4MM, 4,8 MM E 5,5 MM; 01 (UM) ARQUIVO SIMPLES; 01 (UM) CABO; 01 (UM) MEDIDOR DE PROFUNDIDADE; 01 (UM) SUPORTE DE GUIA DE ARQUIVOS; 01 (UM) MEDIDOR DE VERIFICAÇÃO RÁPIDA; 01 (UM) BAR GROOV | DIS-CEF-001 | STIHL / ITENS DIVERSOS | N/A | Ferramentas e EPCs | GIGTECH FERRAMENTARIA E USINAGEM LT | 15.253.631/0001-90 | 2022-10-06 | 2026-10-06 | HI_2022_10_06 | Ambos | N/A | N/A | AIF
|  | 15810 | 4162088 | 53040614 | KIT AFIACAO DE CORRENTE MOTOSSERRA | KIT AFIACAO DE CORRENTE MOTOSSERRA; 03 (TRES) ARQUIVOS REDONDOS DE 4MM, 4,8 MM E 5,5 MM; 01 (UM) ARQUIVO SIMPLES; 01 (UM) CABO; 01 (UM) MEDIDOR DE PROFUNDIDADE; 01 (UM) SUPORTE DE GUIA DE ARQUIVOS; 01 (UM) MEDIDOR DE VERIFICAÇÃO RÁPIDA; 01 (UM) BAR GROOV | DIS-CEF-001 | CONFORME EFES | N/A | Ferramentas e EPCs | LUCABE MATERIAIS ELÉTRICOS LTDA | 01.272.361/0001-50 | 2022-10-06 | 2026-10-06 | HI_2022_10_06 | Ambos | N/A | N/A | AIF
|  | 15810 | 4162088 | 53040614 | KIT AFIACAO DE CORRENTE MOTOSSERRA | KIT AFIACAO DE CORRENTE MOTOSSERRA; 03 (TRES) ARQUIVOS REDONDOS DE 4MM, 4,8 MM E 5,5 MM; 01 (UM) ARQUIVO SIMPLES; 01 (UM) CABO; 01 (UM) MEDIDOR DE PROFUNDIDADE; 01 (UM) SUPORTE DE GUIA DE ARQUIVOS; 01 (UM) MEDIDOR DE VERIFICAÇÃO RÁPIDA; 01 (UM) BAR GROOV | DIS-CEF-001 | STIHL | N/A | Ferramentas e EPCs | TIP TRATORES E IMPLEMENTOS LTDA | 44.629.004/0001-09 | 2022-10-06 | 2026-10-06 | HI_2022_10_06 | Ambos | N/A | N/A | AIF
|  | 15771 | 3963233 | 53040609 | Suporte para JIB em cesta aérea | CABECOTE PARA JIB COM UTILIZACAO EM CESTO AEREO EM REGIME ENERGIZADO AO CONTATO. CONFECIONADO EM ACO 1010 E 1020 COM ACABAMENTO EM ZINCAGEM ELETROLITICA. DIMENSOES CONFORME EFES. CONFORME DIS CEF-002 EFES 09.30.14 EM EMBALAGEM APROVADA PELA NEOENERGIA. | DIS-CEF-002 | TEC RIO | N/A | Ferramentas e EPCs | TEC RIO - SOLUÇÕES EM ELÉTRICA E HI | 20.596.076/0001-39 | 2022-10-06 | 2026-10-06 | HI_2022_10_06 | Ambos | N/A | N/A | AIF
|  | 15765 | 4511024 | 62020043 | MANGUEIRA PARA ABASTECER | MANGUEIRA PARA ABASTECER OS VEICULOS; COM MATERIAL DE BORRACHA E LIGA DE ALUMINIO; TAMANHO APROXIMADO 26,6 X 17,8 X 6,4 CM; DIAMENTRO INTERNO DO TUBO 16MM; DIAMETRO EXTERNO 20MM; COMPRIMENTO DA MANGUEIRA 200CM; RESISTENTE A GASOLINA, DISEL E ENVELHECIMENT | DIS-CEF-001 | CLINK / CK5335 | N/A | Ferramentas e EPCs | GIGTECH FERRAMENTARIA E USINAGEM LT | 15.253.631/0001-90 | 2022-10-06 | 2026-10-06 | HI_2022_10_06 | Ambos | N/A | N/A | AIF
|  | 15765 | 4511024 | 62020043 | MANGUEIRA PARA ABASTECER | MANGUEIRA PARA ABASTECER OS VEICULOS; COM MATERIAL DE BORRACHA E LIGA DE ALUMINIO; TAMANHO APROXIMADO 26,6 X 17,8 X 6,4 CM; DIAMENTRO INTERNO DO TUBO 16MM; DIAMETRO EXTERNO 20MM; COMPRIMENTO DA MANGUEIRA 200CM; RESISTENTE A GASOLINA, DISEL E ENVELHECIMENT | DIS-CEF-001 | BOMBA DE SUCÇÃO MANUAL PARA SUGAR RETIRAR E TRANSFERIR COMBUSTÍVEL - CONFORME FICHA TECNICA ENVIADA EM 11/07/2022 | N/A | Ferramentas e EPCs | LUCABE MATERIAIS ELÉTRICOS LTDA | 01.272.361/0001-50 | 2022-10-06 | 2026-10-06 | HI_2022_10_06 | Ambos | N/A | N/A | AIF
|  | 15764 | 5611018 | 5611018 | TALABARTE Y C/ ABSORVEDOR 2 MOSQ. LEAL - TAMANHO 1 | TALABARTE Y TAMANHO 1 - GANCHO 60 MGO , COM ABSORVEDOR DE ENERGIAFAB LEAL DETALHES NA COR LARANJA CONFORME DISCEF005 ET 00501 REV00 | CEF 005 -ET 005.01 | LE-4500TB60 |  | EPIs, acessórios de Segurança | INDUSTRIA E COMERCIO LEAL LTDA | 61.353.199/0001-26 | 2025-10-13 | 2030-10-13 | HI_2025_07_08 | Ambos |  | N/A | AIF
|  | 15763 | 5611074 | 5611074 | TALABARTE Y C/ ABSORVEDOR 2 MOSQ. LEAL - TAMANHO 2 | TALABARTE DE SEGURANÇA DUPLO EM FORMA DE ""Y"" - TAM 2 - GANCHO 110 MGO, COM ABSORVEDOR DE ENERGIA. MATERIAL APLICAÇÃO: TRABALHOS EM ALTURA, EM TORRES DE TELECOMUNICACAO, PORTICOS DE SUBESTACAO E TORRES DE TRANSMISSAO.FAB. LEAL DETALHES NA COR LARANJA. DETALHES NA ESPECIFICAÇÃO TÉCNICA NO SGN: DIS.CEF.005 ET 005.01 | CEF 005 -ET 005.01 | LE-4500TB110 |  | EPIs, acessórios de Segurança | INDUSTRIA E COMERCIO LEAL LTDA | 61.353.199/0001-26 | 2025-10-13 | 2030-10-13 | HI_2025_07_08 | Ambos |  | N/A | AIF
|  | 15762 | 5636028 | 5636028 | PROTETOR FACIAL PARA MOTOSERRISTA | PROTETOR FACIAL PARA PROTEÇÃO CONTRA CORTE É COMPOSTO POR VISOR EM AÇO COM PINTURA EPOX PRETA PERFURADA DE TAMANHO (AXLXE) 203 X 432 X 2 ,5MM, SUPORTE EM POLIETILENO DE ALTA DENSIDADE (PEAD) PRETO E ACOMPANHA QUEIXEIRA PADRÃO. APLICAÇÕES COM: ESMERILHO, SERRA E CORTE CONFORME DIS.CEF.005 ET 001.03 | CEF 005 -ET 001.03 | PROTETOR FACIAL TELA |  | EPIs, acessórios de Segurança | MSA DO BRASIL EQUIP E INSTRUMENTOS DE SEGURANCA LTDA | 45.655.461/0001-30 | 2025-10-13 | 2030-10-13 | HI_2025_07_08 | Ambos |  | N/A | BC
|  | 15761 | 5636019 | 5636019 | PROTETOR FACIAL PROT. ELETRICI VERDE MSA | O PROTETOR FACIAL PARA ARCO ELÉTRICO DEVE SER DE POLÍMERO ANTICHAMA A PROVA DE ARCO ELÉTRICO, CATEGORIA DE RISCO 2. DEVE SER COMPRADA DE ACORDO COM O CAPACETE DO USUÁRIO.FABRICANTE MSA DETALHES NA ESPECIFICAÇÃO TÉCNICA NO SGN: DIS.CEF.005 ET 001.02 | CEF 005 -ET 001.02 | KIT PROTETOR FACIAL V-GARD MODELO 190 ARC PLUS CLEAR |  | EPIs, acessórios de Segurança | MSA DO BRASIL EQUIP E INSTRUMENTOS DE SEGURANCA LTDA | 45.655.461/0001-30 | 2025-10-13 | 2030-10-13 | HI_2025_07_08 | Ambos | 46454 | N/A | BC
|  | 15759 | 5636020 | 5636020 | PROTETOR FACIAL PROT. ELETRICI VERDE 3M | O PROTETOR FACIAL PARA ARCO ELÉTRICO DEVE SER DE POLÍMERO ANTICHAMA A PROVA DE ARCO ELÉTRICO, CATEGORIA DE RISCO 2. DEVE SER COMPRADA DE ACORDO COM O CAPACETE DO USUÁRIO. FABRICANTE 3M. DETALHES NA ESPECIFICAÇÃO TÉCNICA NO SGN: DIS.CEF.005 ET 001.02 | CEF 005 -ET 001.02 | FGF-130 |  | EPIs, acessórios de Segurança | 3M DO BRASIL LTDA | 45.985.371/0062-20 | 2025-10-13 | 2030-10-13 | HI_2025_07_08 | Ambos | 43081 | N/A | BC
|  | 15758 | 5619012 | 5619012 | PROTETOR AURICULAR CONCHA PARA CAPACETE | PROTETOR AUDITIVO DO TIPO CONCHA, CONSTITUÍDO POR DUAS CONCHAS EM PLÁSTICO, APRESENTANDO ALMOFADAS DE ESPUMA EM SUAS LATERAIS E EM SEU INTERIOR, COM GARFO ACOPLADOR EM PLÁSTICO RÍGIDO QUE MANTÊM AS CONCHAS FIRMEMENTE SELADAS CONTRA A REGIÃO DAS ORELHAS DO USUÁRIO E QUE SUSTENTA AS CONCHAS E FIXADO AO CAPACETE. DETALHES NA ESPECIFICAÇÃO TÉCNICA NO SGN: DIS.CEF.005 ET 001.03 | CEF 005 -ET 001.03 | KIT ABAFADOR DE RUÍDOS MSA SORDIN XLS PARA USO COM CAPACET |  | EPIs, acessórios de Segurança | MSA DO BRASIL EQUIP E INSTRUMENTOS DE SEGURANCA LTDA | 45.655.461/0001-30 | 2025-10-13 | 2030-10-13 | HI_2025_07_08 | Ambos | 27971 | N/A | BC
|  | 15757 | 5618074 | 5618074 | ÓCULOS SEGURANCA - LENTES AMBAR | OCULOS DE SEGURANCA. PROTECAO - LATERAL E SUPERIOR. LENTES EM POLICARBONATO COM TRATAMENTO ANTI-RISCO, ARRANHOES, ANTI- EMBACANTE E PROTECAO TOTAL CONTRA UV. LENTES AMBAR. DETALHES NA ESPECIFICAÇÃO TÉCNICA NO SGN: DIS.CEF.005 ET 001.05 | CEF 005 -ET 001.05 | VIC-51.210, VIC-51.220, VIC-51.240 |  | EPIs, acessórios de Segurança | DVT COMERCIO, IMPORTACAO E EXPORTACAO LTDA | 07.439.329/0001-00 | 2025-10-13 | 2030-10-13 | HI_2025_07_08 | Ambos | 20716 | N/A | BC
|  | 15754 | 4610572 | 4610572 | MACACAO COM CAPUZ PARA PINTURA TAM XG | MACACÃO DE SEGURANÇA TAM XG; TIPO: DESCARTÁVEL; MATERIAL: DE POLIPROPILENO, DE FIBRAS EXTRUDADAS SEM CAMADAS INTERMEDIÁRIAS, COM TRATAMENTO ANTIESTÁTICO, MULTILÂMINADO,COM ABERTURA FRONTAL EM ZÍPER ,ELÁSTICO NO PUNHO E NO TORNOZELO,COSTURAS EM OVERLOCK, COM CAPUZ, SEM COBERTURA PARA OS PÉS, COM GRAMATURA VARIANDO 45 G/M²;ACESSÓRIOS:SACOLA PARA ACONDICIONAMENTO;APLICAÇÃO:PINTURA. DIS.CEF.005 ET 009.02 | CEF 005 - ET 009.02 | ALPHATEC 1500 PLUS |  | EPIs, acessórios de Segurança | ANSELL BRAZIL LTDA | 03.496.778/0001-21 | 2025-10-13 | 2030-10-13 | HI_2025_07_08 | Ambos | 39989 | N/A | BC
|  | 15754 | 4610572 | 4610572 | MACACAO COM CAPUZ PARA PINTURA TAM XG | MACACÃO DE SEGURANÇA TAM XG; TIPO: DESCARTÁVEL; MATERIAL: DE POLIPROPILENO, DE FIBRAS EXTRUDADAS SEM CAMADAS INTERMEDIÁRIAS, COM TRATAMENTO ANTIESTÁTICO, MULTILÂMINADO,COM ABERTURA FRONTAL EM ZÍPER ,ELÁSTICO NO PUNHO E NO TORNOZELO,COSTURAS EM OVERLOCK, COM CAPUZ, SEM COBERTURA PARA OS PÉS, COM GRAMATURA VARIANDO 45 G/M²;ACESSÓRIOS:SACOLA PARA ACONDICIONAMENTO;APLICAÇÃO:PINTURA. DIS.CEF.005 ET 009.02 | CEF 005 - ET 009.02 | STF-VPMC766000 |  | EPIs, acessórios de Segurança | BSB PRODUTORA DE EQUIPAMENTOS DE PROTECAO INDIVIDUAL S.A | 10.472.968/0005-06 | 2025-10-13 | 2030-10-13 | HI_2025_07_08 | Ambos | 39707 | N/A | BC
|  | 15754 | 4610572 | 4610572 | MACACAO COM CAPUZ PARA PINTURA TAM XG | MACACÃO DE SEGURANÇA TAM XG; TIPO: DESCARTÁVEL; MATERIAL: DE POLIPROPILENO, DE FIBRAS EXTRUDADAS SEM CAMADAS INTERMEDIÁRIAS, COM TRATAMENTO ANTIESTÁTICO, MULTILÂMINADO,COM ABERTURA FRONTAL EM ZÍPER ,ELÁSTICO NO PUNHO E NO TORNOZELO,COSTURAS EM OVERLOCK, COM CAPUZ, SEM COBERTURA PARA OS PÉS, COM GRAMATURA VARIANDO 45 G/M²;ACESSÓRIOS:SACOLA PARA ACONDICIONAMENTO;APLICAÇÃO:PINTURA. DIS.CEF.005 ET 009.02 | CEF 005 - ET 009.02 | VIC-85.111 |  | EPIs, acessórios de Segurança | DVT COMERCIO, IMPORTACAO E EXPORTACAO LTDA | 07.439.329/0001-00 | 2025-10-13 | 2030-10-13 | HI_2025_07_08 | Ambos | 20662 | N/A | BC
|  | 15754 | 4610572 | 4610572 | MACACAO COM CAPUZ PARA PINTURA TAM XG | MACACÃO DE SEGURANÇA TAM XG; TIPO: DESCARTÁVEL; MATERIAL: DE POLIPROPILENO, DE FIBRAS EXTRUDADAS SEM CAMADAS INTERMEDIÁRIAS, COM TRATAMENTO ANTIESTÁTICO, MULTILÂMINADO,COM ABERTURA FRONTAL EM ZÍPER ,ELÁSTICO NO PUNHO E NO TORNOZELO,COSTURAS EM OVERLOCK, COM CAPUZ, SEM COBERTURA PARA OS PÉS, COM GRAMATURA VARIANDO 45 G/M²;ACESSÓRIOS:SACOLA PARA ACONDICIONAMENTO;APLICAÇÃO:PINTURA. DIS.CEF.005 ET 009.02 | CEF 005 - ET 009.02 | TYVEK -TYCHF5S |  | EPIs, acessórios de Segurança | ERFORMANCE SPECIALTY PRODUCTS DO BRASIL SERVICOS E COMERCIO DE PRODUTOS ELETRONICOS E DE PROTECAO E SEGURANCA LTDA. | 26.370.747/0003-97 | 2025-10-13 | 2030-10-13 | HI_2025_07_08 | Ambos | 34187 | N/A | BC
|  | 15753 | 5634048 | 5634048 | LUVA BORRACHA LATEX NITRÍLICO TAM 8 | LUVAS IMPERMEÁVEIS TAMANHO 8, COM REVESTIMENTO EM BORRACHA NITRÍLICA DESTINADAS AO MANUSEIO DE MATERIAIS IMPREGNADOS DE PRO DUTOS QUÍMICOS.DETALHES NA ESPECIFICAÇÃO TÉCNICA NO SGN: DETALHES NA ESPECIFICAÇÃO TÉCNICA NO SGN: DIS.CEF.005 ET 002.05. | CEF 005 -ET 002.05 | S-NP (1002) - Padrão Neoenergia |  | EPIs, acessórios de Segurança | SUPER SAFETY IMPORTACAO E EXPORTACAO LTDA. | 10.241.516/0001-81 | 2025-10-13 | 2030-10-13 | HI_2025_07_08 | Ambos | 32033 | N/A | BC
|  | 15752 | 5637043 | 5637043 | KIT PARA RESGATE EM CESTAS AEREAS | RESGATE CESTAS AÉREAS; CARGA MÁXIMA:180KG; SOMENTE PARA RESGATE ;CINTA ANCORAGEM SUPERFÍCIE BORRACHA, 400MM COMPRIMENTO,LARGURA CINTA,COSTURADA FACE CONTATO BRAÇO CESTA AEREA 2500DAN; CATRACA TRAVA.SEGURANÇA,900KG, CAPA PROTEÇÃO VELCRO,FECHAMENTO E FAIXA. COURO/BORRACHA COSTURADA FACE; SACOLA FECHAMENTO VELCRO; DISPOSITIVO TRAVAMENTO CORDA; MOITÃO TIPO VIOLINO, POLIAS ROLAMENTADAS, DESTORCEDOR CORDAS; CORDA 1800DAN; RELAÇÃO FORÇA TOTAL/DISPOSITIVO TRAVAMENTO CORDA E MOITÃO 5:1; GANCHO DUPLA TRAVA MÍNIMA DE 2200 DAN; DETALHES NA ESPECIFICAÇÃO TÉCNICA NO SGN: DIS.CEF.005 ET 005.01. | CEF 005 -ET 005.01 | USKR00100000 |  | EPIs, acessórios de Segurança | CORAX INDUSTRIA, COMERCIO E SERVICOS DE MATERIAIS DE SEGURANCA LTDA | 11.781.768/0001-66 | 2025-10-13 | 2030-10-13 | HI_2025_07_08 | Ambos |  | N/A | AIF
|  | 15752 | 5637043 | 5637043 | KIT PARA RESGATE EM CESTAS AEREAS | RESGATE CESTAS AÉREAS; CARGA MÁXIMA:180KG; SOMENTE PARA RESGATE ;CINTA ANCORAGEM SUPERFÍCIE BORRACHA, 400MM COMPRIMENTO,LARGURA CINTA,COSTURADA FACE CONTATO BRAÇO CESTA AEREA 2500DAN; CATRACA TRAVA.SEGURANÇA,900KG, CAPA PROTEÇÃO VELCRO,FECHAMENTO E FAIXA. COURO/BORRACHA COSTURADA FACE; SACOLA FECHAMENTO VELCRO; DISPOSITIVO TRAVAMENTO CORDA; MOITÃO TIPO VIOLINO, POLIAS ROLAMENTADAS, DESTORCEDOR CORDAS; CORDA 1800DAN; RELAÇÃO FORÇA TOTAL/DISPOSITIVO TRAVAMENTO CORDA E MOITÃO 5:1; GANCHO DUPLA TRAVA MÍNIMA DE 2200 DAN; DETALHES NA ESPECIFICAÇÃO TÉCNICA NO SGN: DIS.CEF.005 ET 005.01. | CEF 005 -ET 005.01 | KIT-RESG CESTO AEREO |  | EPIs, acessórios de Segurança | INDUSTRIA E COMERCIO LEAL LTDA | 61.353.199/0001-26 | 2025-10-13 | 2030-10-13 | HI_2025_07_08 | Ambos |  | N/A | AIF
|  | 15752 | 5637043 | 5637043 | KIT PARA RESGATE EM CESTAS AEREAS | RESGATE CESTAS AÉREAS; CARGA MÁXIMA:180KG; SOMENTE PARA RESGATE ;CINTA ANCORAGEM SUPERFÍCIE BORRACHA, 400MM COMPRIMENTO,LARGURA CINTA,COSTURADA FACE CONTATO BRAÇO CESTA AEREA 2500DAN; CATRACA TRAVA.SEGURANÇA,900KG, CAPA PROTEÇÃO VELCRO,FECHAMENTO E FAIXA. COURO/BORRACHA COSTURADA FACE; SACOLA FECHAMENTO VELCRO; DISPOSITIVO TRAVAMENTO CORDA; MOITÃO TIPO VIOLINO, POLIAS ROLAMENTADAS, DESTORCEDOR CORDAS; CORDA 1800DAN; RELAÇÃO FORÇA TOTAL/DISPOSITIVO TRAVAMENTO CORDA E MOITÃO 5:1; GANCHO DUPLA TRAVA MÍNIMA DE 2200 DAN; DETALHES NA ESPECIFICAÇÃO TÉCNICA NO SGN: DIS.CEF.005 ET 005.01. | CEF 005 -ET 005.01 | KIT-RESG CESTO AEREO |  | EPIs, acessórios de Segurança | SOLUÇÃO EQUIPAMENTOS ELÉTRICOS LTDA | 10.676.939/0001-24 | 2025-10-13 | 2030-10-13 | HI_2025_07_08 | Ambos |  | N/A | AIF
|  | 15751 | 5637106 | 5637106 | KIT EPI PARA TRAB. EM ALTURA TAM.G LEAL | CONJUNTO SEGURANÇA ALTURA: CINTURAO DE SEGURANÇA TIPO PARAQUEDISTA, TIPO PARAQUEDISTA, DISPOSITIVO TRAVA-QUEDA DE SEGURANÇA, TALABARTE DE SEGURANÇA COM REGULADOR. TAM G. FABRICANTE ALTISEG. DETALHES NA ESPECIFICAÇÃO TÉCNICA NO SGN: DIS.CEF.005 ET 005.01 | CEF 005 -ET 005.01 | KIT-ALT NEO |  | EPIs, acessórios de Segurança | INDUSTRIA E COMERCIO LEAL LTDA | 61.353.199/0001-26 | 2025-10-13 | 2030-10-13 | HI_2025_07_08 | Ambos |  | N/A | AIF
|  | 15750 | 5637104 | 5637104 | KIT EPI PARA TRAB EM ALTURA TAM.P LEAL | CONJUNTO SEGURANÇA ALTURA: CINTURAO DE SEGURANÇA TIPO PARAQUEDISTA , TIPO PARAQUEDISTA, DISPOSITIVO TRAVA-QUEDA DE SEGURANÇA,TALABARTE DE SEGURANÇA COM REGULADOR.TAM P.FABRICANTE LEAL. DETALHES NA ESPECIFICAÇÃO TÉCNICA NO SGN: DIS.CEF.005 ET 005.01 | CEF 005 -ET 005.01 | KIT-ALT NEO |  | EPIs, acessórios de Segurança | INDUSTRIA E COMERCIO LEAL LTDA | 61.353.199/0001-26 | 2025-10-13 | 2030-10-13 | HI_2025_07_08 | Ambos |  | N/A | AIF
|  | 15749 | 5637110 | 5637110 | KIT EPI PARA TRAB EM ALTURA TAM.P ULTRASAFE | CONJUNTO SEGURANÇA ALTURA: CINTURAO DE SEGURANÇA TIPO PARAQUEDISTA, TIPO PARAQUEDISTA, DISPOSITIVO TRAVA-QUEDA DE SEGU RANÇA, TALABARTE DE SEGURANÇA COM REGULADOR. TAM P. FABRICANTE ULTRASAFE. DETALHES NA ESPECIFICAÇÃO TÉCNICA NO SGN: DIS.C EF.005 ET 005.01 | CEF 005 -ET 005.01 | KITEPICEB-P |  | EPIs, acessórios de Segurança | CORAX INDUSTRIA, COMERCIO E SERVICOS DE MATERIAIS DE SEGURANCA LTDA | 11.781.768/0001-66 | 2025-10-13 | 2030-10-13 | HI_2025_07_08 | Ambos |  | N/A | AIF
|  | 15748 | 5637105 | 5637105 | KIT EPI PARA TRAB EM ALTURA TAM.M LEAL | CONJUNTO SEGURANÇA ALTURA: CINTURAO DE SEGURANÇA TIPO PARAQUEDISTA , TIPO PARAQUEDISTA, DISPOSITIVO TRAVA-QUEDA DE SEGURANÇA, TALABARTE DE SEGURANÇA COM REGULADOR. TAM M. FABRICANTE LEAL. DETALHES NA ESPECIFICAÇÃO TÉCNICA NO SGN: DIS. CEF.005 ET 005.01 | CEF 005 -ET 005.01 | KIT-ALT NEO |  | EPIs, acessórios de Segurança | INDUSTRIA E COMERCIO LEAL LTDA | 61.353.199/0001-26 | 2025-10-13 | 2030-10-13 | HI_2025_07_08 | Ambos |  | N/A | AIF
|  | 15747 | 5637111 | 5637111 | KIT EPI PARA TRAB EM ALTURA TAM.M ULTRASAFE | CONJUNTO SEGURANÇA ALTURA: CINTURAO DE SEGURANÇA TIPO PARAQUEDISTA, TIPO PARAQUEDISTA, DISPOSITIVO TRAVA-QUEDA DE SEGU RANÇA, TALABARTE DE SEGURANÇA COM REGULADOR. TAM M. FABRICANTE ULTRASAFE. DETALHES NA ESPECIFICAÇÃO TÉCNICA NO SGN: DIS.C EF.005 ET 005.01 | CEF 005 -ET 005.01 | KITEPICEB-M |  | EPIs, acessórios de Segurança | CORAX INDUSTRIA, COMERCIO E SERVICOS DE MATERIAIS DE SEGURANCA LTDA | 11.781.768/0001-66 | 2025-10-13 | 2030-10-13 | HI_2025_07_08 | Ambos |  | N/A | AIF
|  | 15746 | 5637112 | 5637112 | KIT EPI PARA TRAB EM ALTURA TAM.G ULTRASAFE | CONJUNTO SEGURANÇA ALTURA: CINTURAO DE SEGURANÇA TIPO PARAQUEDISTA, TIPO PARAQUEDISTA, DISPOSITIVO TRAVA-QUEDA DE SEGURANÇA, TALABARTE DE SEGURANÇA COM REGULADOR. TAM G. FABRICANTE ULTRASAFE. DETALHES NA ESPECIFICAÇÃO TÉCNICA NO SGN: DIS.CEF.005 ET 005.01. | CEF 005 -ET 005.01 | KITEPICEB-G |  | EPIs, acessórios de Segurança | CORAX INDUSTRIA, COMERCIO E SERVICOS DE MATERIAIS DE SEGURANCA LTDA | 11.781.768/0001-66 | 2025-10-13 | 2030-10-13 | HI_2025_07_08 | Ambos |  | N/A | AIF
|  | 15745 | 4641020 | 4641020 | GANCHO DE ANCORAGEM | GANCHO DE ANCORAGEM DEVE SER CONFECCIONADO EM CHAPA DE AÇO, CONTENDO UM GATILHO NO CENTRO DE LIBERAÇÃO DA TRAVA, DOIS OLHAIS, SENDO UM SUPERIOR E OUTRO INFERIOR, TRAVA DE SEGURANÇA PARA IMPEDIMENTO DE ABERTURA. ESTE EQUIPAMENTO TERÁ A FINALIDADE DE POSSIBILITAR A FIXAÇÃO DE "LINHA DE VIDA" EM POSTES, TORRES E/OU QUALQUER OUTRO LUGAR QUE NECESSITE DE UMA PROTEÇÃO CONTRA QUEDAS E PARA SER FIXADO NA ESTRUTURA É NECESSÁRIO O USO DE VARA TELESCÓPICA COM CABEÇOTE ESPECÍFICO PARA ESTE FIM CONFORME DIS.CEF.005 ET 005.01 | CEF 005 -ET 005.01 | Ultra Safe/USR009060 |  | EPIs, acessórios de Segurança | CORAX INDUSTRIA, COMERCIO E SERVICOS DE MATERIAIS DE SEGURANCA LTDA | 11.781.768/0001-66 | 2025-10-13 | 2030-10-13 | HI_2025_07_08 | Ambos |  | N/A | AIF
|  | 15745 | 4641020 | 4641020 | GANCHO DE ANCORAGEM | GANCHO DE ANCORAGEM DEVE SER CONFECCIONADO EM CHAPA DE AÇO, CONTENDO UM GATILHO NO CENTRO DE LIBERAÇÃO DA TRAVA, DOIS OLHAIS, SENDO UM SUPERIOR E OUTRO INFERIOR, TRAVA DE SEGURANÇA PARA IMPEDIMENTO DE ABERTURA. ESTE EQUIPAMENTO TERÁ A FINALIDADE DE POSSIBILITAR A FIXAÇÃO DE "LINHA DE VIDA" EM POSTES, TORRES E/OU QUALQUER OUTRO LUGAR QUE NECESSITE DE UMA PROTEÇÃO CONTRA QUEDAS E PARA SER FIXADO NA ESTRUTURA É NECESSÁRIO O USO DE VARA TELESCÓPICA COM CABEÇOTE ESPECÍFICO PARA ESTE FIM CONFORME DIS.CEF.005 ET 005.01 | CEF 005 -ET 005.01 | GO60P |  | EPIs, acessórios de Segurança | INDUSTRIA E COMERCIO LEAL LTDA | 61.353.199/0001-26 | 2025-10-13 | 2030-10-13 | HI_2025_07_08 | Ambos |  | N/A | AIF
|  | 15744 | 5637182 | 5637182 | DISP ANCORAGEM POSTE SEM ESTRUTURA ICC3 | DISPOSITIVO DE ANCORAGEM. APLICACAO: FIXACAO DE LINHA DE VIDA EM POSTE SEM OBSTACULO. FORMATO: TUBO COM SEGMENTO ENCURVADO EM ARCO, COM RASGO LONGITUDINAL TIPO CANALETA E SEGMENTO RETO , TERMINAL EM FORMACAO ACHATADA. DETALHES NA ESPECIFICAÇÃO TÉCNICA NO SGN: DIS.CEF.005 ET 005.01 | CEF 005 -ET 005.01 | 0 |  | EPIs, acessórios de Segurança | CORAX INDUSTRIA, COMERCIO E SERVICOS DE MATERIAIS DE SEGURANCA LTDA | 11.781.768/0001-66 | 2025-10-13 | 2030-10-13 | HI_2025_07_08 | Ambos |  | N/A | AIF
|  | 15744 | 5637182 | 5637182 | DISP ANCORAGEM POSTE SEM ESTRUTURA ICC3 | DISPOSITIVO DE ANCORAGEM. APLICACAO: FIXACAO DE LINHA DE VIDA EM POSTE SEM OBSTACULO. FORMATO: TUBO COM SEGMENTO ENCURVADO EM ARCO, COM RASGO LONGITUDINAL TIPO CANALETA E SEGMENTO RETO , TERMINAL EM FORMACAO ACHATADA. DETALHES NA ESPECIFICAÇÃO TÉCNICA NO SGN: DIS.CEF.005 ET 005.01 | CEF 005 -ET 005.01 | ICC3 |  | EPIs, acessórios de Segurança | INDUSTRIA E COMERCIO LEAL LTDA | 61.353.199/0001-26 | 2025-10-13 | 2030-10-13 | HI_2025_07_08 | Ambos |  | N/A | AIF
|  | 15744 | 5637182 | 5637182 | DISP ANCORAGEM POSTE SEM ESTRUTURA ICC3 | DISPOSITIVO DE ANCORAGEM. APLICACAO: FIXACAO DE LINHA DE VIDA EM POSTE SEM OBSTACULO. FORMATO: TUBO COM SEGMENTO ENCURVADO EM ARCO, COM RASGO LONGITUDINAL TIPO CANALETA E SEGMENTO RETO , TERMINAL EM FORMACAO ACHATADA. DETALHES NA ESPECIFICAÇÃO TÉCNICA NO SGN: DIS.CEF.005 ET 005.01 | CEF 005 -ET 005.01 | ICC3 |  | EPIs, acessórios de Segurança | SOLUÇÃO EQUIPAMENTOS ELÉTRICOS LTDA | 10.676.939/0001-24 | 2025-10-13 | 2030-10-13 | HI_2025_07_08 | Ambos |  | N/A | AIF
|  | 15743 | 5637007 | 5637007 | DISP ANCORAGEM POSTE COM ESTRUTURA ICC2 | DISPOSITIVO DE ANCORAGEM. APLICACAO:FIXACAO DE LINHA DE VIDA EM POSTE COM OBSTACULO. FORMATO: TUBO ENCURVADO NUM ARCO DE 90º COM UM FURO OBLONGO,SEGMENTO RETO,TERMINAL EM FORMCAO ACHATADA. DIS.CEF.005 ET 005.01. | CEF 005 -ET 005.01 | 0 |  | EPIs, acessórios de Segurança | CORAX INDUSTRIA, COMERCIO E SERVICOS DE MATERIAIS DE SEGURANCA LTDA | 11.781.768/0001-66 | 2025-10-13 | 2030-10-13 | HI_2025_07_08 | Ambos |  | N/A | AIF
|  | 15742 | 5637005 | 5637005 | DISP ANCORAGEM POSTE DT - AGULHÃO | DISPOSITIVO DE ANCORAGEM . MATERIAL: ACO. REVESTIMENTO: PVC. TENSAO DE ISOLACAO: 8000V. APLICACAO: FIXACAO DE LINHA DE VIDA EM POSTE DUPLO T. INSTALACAO: ATRAVES DE VARA DE MANOBRA. DETALHES NA ESPECIFICAÇÃO TÉCNICA NO SGN: DIS.CEF.005 ET 005.01 | CEF 005 -ET 005.01 | Ultra Safe/USR009299 |  | EPIs, acessórios de Segurança | CORAX INDUSTRIA, COMERCIO E SERVICOS DE MATERIAIS DE SEGURANCA LTDA | 11.781.768/0001-66 | 2025-10-13 | 2030-10-13 | HI_2025_07_08 | Ambos |  | N/A | AIF
|  | 15742 | 5637005 | 5637005 | DISP ANCORAGEM POSTE DT - AGULHÃO | DISPOSITIVO DE ANCORAGEM . MATERIAL: ACO. REVESTIMENTO: PVC. TENSAO DE ISOLACAO: 8000V. APLICACAO: FIXACAO DE LINHA DE VIDA EM POSTE DUPLO T. INSTALACAO: ATRAVES DE VARA DE MANOBRA. DETALHES NA ESPECIFICAÇÃO TÉCNICA NO SGN: DIS.CEF.005 ET 005.01 | CEF 005 -ET 005.01 | AGULHAO NEOENERGIA |  | EPIs, acessórios de Segurança | INDUSTRIA E COMERCIO LEAL LTDA | 61.353.199/0001-26 | 2025-10-13 | 2030-10-13 | HI_2025_07_08 | Ambos |  | N/A | AIF
|  | 15742 | 5637005 | 5637005 | DISP ANCORAGEM POSTE DT - AGULHÃO | DISPOSITIVO DE ANCORAGEM . MATERIAL: ACO. REVESTIMENTO: PVC. TENSAO DE ISOLACAO: 8000V. APLICACAO: FIXACAO DE LINHA DE VIDA EM POSTE DUPLO T. INSTALACAO: ATRAVES DE VARA DE MANOBRA. DETALHES NA ESPECIFICAÇÃO TÉCNICA NO SGN: DIS.CEF.005 ET 005.01 | CEF 005 -ET 005.01 | AGULHAO NEOENERGIA |  | EPIs, acessórios de Segurança | SOLUÇÃO EQUIPAMENTOS ELÉTRICOS LTDA | 10.676.939/0001-24 | 2025-10-13 | 2030-10-13 | HI_2025_07_08 | Ambos |  | N/A | AIF
|  | 15741 | 5637006 | 5637006 | DISP ANCORAGEM POSTE SEM ESTRUTURA ICC2 | DISPOSITIVO DE ANCORAGEM. APLICACAO: FIXACAO DE LINHA DE VIDA EM POSTE SEM OBSTACULO. FORMATO: TUBO COM SEGMENTO ENCURVADO EM ARCO, COM RASGO LONGITUDINAL TIPO CANALETA E SEGMENTO RETO , TERMINAL EM FORMACAO ACHATADA. DETALHES NA ESPECIFICAÇÃO TÉCNICA NO SGN: DIS.CEF.005 ET 005.01 | CEF 005 -ET 005.01 | ICC2 |  | EPIs, acessórios de Segurança | INDUSTRIA E COMERCIO LEAL LTDA | 61.353.199/0001-26 | 2025-10-13 | 2030-10-13 | HI_2025_07_08 | Ambos |  | N/A | AIF
|  | 15740 | 2257013 | 53095014 | CAMISA PUXAMENTO FECHADA 51-63 MM | CAMISA DE PUXAMENTO FECHADA PARA CABOS SUBTERRANEOS; CONTITUIDA DE MALHA FLEXIVEL DE ACO E ALCA PARA PUXAMENTO; COMPRIMENTO TOTAL: 1200 MM; CARGA DE TRABALHO/RUPTURA: 4500 / 12500 KGF; APLICACAO: CABO OU CONJUNTO DE CABOS COM DIAMETRO DE 51 A 63 MM; NORMA | DIS-ETE-167 | Petro Cabos / CPF-1200-6D-55-65-1A-SP - Civitella / 51.C01.A4 | N/A | Ferramentas e EPCs | GIGTECH FERRAMENTARIA E USINAGEM LT | 15.253.631/0001-90 | 2022-10-06 | 2026-10-06 | HI_2022_10_06 | Ambos | N/A | N/A | AIF
|  | 15740 | 2257013 | 53095014 | CAMISA PUXAMENTO FECHADA 51-63 MM | CAMISA DE PUXAMENTO FECHADA PARA CABOS SUBTERRANEOS; CONTITUIDA DE MALHA FLEXIVEL DE ACO E ALCA PARA PUXAMENTO; COMPRIMENTO TOTAL: 1200 MM; CARGA DE TRABALHO/RUPTURA: 4500 / 12500 KGF; APLICACAO: CABO OU CONJUNTO DE CABOS COM DIAMETRO DE 51 A 63 MM; NORMA | DIS-ETE-167 | LE-CM028-7 | N/A | Ferramentas e EPCs | INDUSTRIA E COMERCIO LEAL LTDA | 61.353.199/0012-89 | 2022-10-06 | 2026-10-06 | HI_2022_10_06 | Ambos | N/A | N/A | AIF
|  | 15740 | 2257013 | 53095014 | CAMISA PUXAMENTO FECHADA 51-63 MM | CAMISA DE PUXAMENTO FECHADA PARA CABOS SUBTERRANEOS; CONTITUIDA DE MALHA FLEXIVEL DE ACO E ALCA PARA PUXAMENTO; COMPRIMENTO TOTAL: 1200 MM; CARGA DE TRABALHO/RUPTURA: 4500 / 12500 KGF; APLICACAO: CABO OU CONJUNTO DE CABOS COM DIAMETRO DE 51 A 63 MM; NORMA | DIS-ETE-167 | CIVITELLA - 51C01,A5 ; PETRO CABOS CPF - 1250-6D - 55 -65 -1A - SP | N/A | Ferramentas e EPCs | LUCABE MATERIAIS ELÉTRICOS LTDA | 01.272.361/0001-50 | 2022-10-06 | 2026-10-06 | HI_2022_10_06 | Ambos | N/A | N/A | AIF
|  | 15732 | 4611359 | 12037015 | VARA TELESCOPICA TRIANGULAR 7200 MM | VARA DE MANOBRA TELESCOPICA; SECAO TRIANGULAR; VARA CONFECCIONADA EM FIBRA DE VIDRO IMPREGNADA C/ RESINA EPOXI; CABECOTE PROTETOR EM LIGA DE ALUMINIO, SENDO QUE O ELEMENTO DE CONTATO A REDE DEVE SER PREENCHIDO INTERNAMENTE C/ESPUMA DE POLIURETANO, C | CEF-001 | VTT-1/6 | N/A | Ferramentas e EPCs | RITZ DO BRASIL S/A | 17.157.603/0001-02 | 2022-10-06 | 2026-10-06 | HI_2022_10_06 | Ambos | N/A | N/A | AIF
|  | 15732 | 4611359 | 12037015 | VARA TELESCOPICA TRIANGULAR 7200 MM | VARA DE MANOBRA TELESCOPICA; SECAO TRIANGULAR; VARA CONFECCIONADA EM FIBRA DE VIDRO IMPREGNADA C/ RESINA EPOXI; CABECOTE PROTETOR EM LIGA DE ALUMINIO, SENDO QUE O ELEMENTO DE CONTATO A REDE DEVE SER PREENCHIDO INTERNAMENTE C/ESPUMA DE POLIURETANO, C | CEF-001 | SEVTT-6ER | N/A | Ferramentas e EPCs | SOLUÇÃO EQUIPAMENTOS ELÉTRICOS LTDA | 10.676.939/0001-24 | 2022-10-06 | 2026-10-06 | HI_2022_10_06 | Ambos | N/A | N/A | AIF
|  | 15731 | 5618011 | 5618011 | ÓCULOS DE PROTEÇÃO DE AMPLA VISÃO - CINZA | OCULOS AMPLAVISÃO DE SEGURANCA. PROTECAO - LATERAL E SUPERIOR. LENTES EM POLICARBONATO COM TRATAMENTO ANTI-RISCO, ARRANHOES, ANTI-EMBACANTE E PROTECAO TOTAL CONTRA UV, COM FIXAÇÃO ATRAVÉS DE ELÁSTICO LENTES TONALIDADE 3 (CINZA). DETALHES NA ESPECIFICAÇÃO TÉCNICA NO SGN: DIS.CEF.005 ET 001.05 | CEF 005 -ET 001.05 | S3961HS com clip para lente corretiva |  | EPIs, acessórios de Segurança | HONEYWELL INDUSTRIA DE TECNOLOGIA LTDA. | 00.954.716/0002-09 | 2025-10-13 | 2030-10-13 | HI_2025_07_08 | Ambos | 19072 | N/A | BC
|  | 15728 | 5637116 | 5637116 | DESCENSOR AUTO BLOCANTE ID CORDA 11-12MM | DESCENSOR AUTO BLOCANTE SISTEMA DE ALTA SEGURANCA, AUTOMATICO, SE SOLTO O EQUIPAMENTO, O SISTEMA FICA TRAVADO NA CORDA POSSUI SISTEMA ANTI-PANE, QUE EM CASO DO USUARIO APERTAR TODA A ALAVANCA, O SISTEMA TAMBEM TRAVA EQUIPAMENTO DEVE SER UTILIZADO COM CORDA DE 10 A 12MM, CONFORME DISCEF005 CONFORME DISCEF005 ET 00501 REV00 | CEF 005 -ET 005.01 | U S R 0 0 6 0 0 0 |  | EPIs, acessórios de Segurança | CORAX INDUSTRIA, COMERCIO E SERVICOS DE MATERIAIS DE SEGURANCA LTDA | 11.781.768/0001-66 | 2025-10-13 | 2030-10-13 | HI_2025_07_08 | Ambos |  | N/A | AIF
|  | 15728 | 5637116 | 5637116 | DESCENSOR AUTO BLOCANTE ID CORDA 11-12MM | DESCENSOR AUTO BLOCANTE SISTEMA DE ALTA SEGURANCA, AUTOMATICO, SE SOLTO O EQUIPAMENTO, O SISTEMA FICA TRAVADO NA CORDA POSSUI SISTEMA ANTI-PANE, QUE EM CASO DO USUARIO APERTAR TODA A ALAVANCA, O SISTEMA TAMBEM TRAVA EQUIPAMENTO DEVE SER UTILIZADO COM CORDA DE 10 A 12MM, CONFORME DISCEF005 CONFORME DISCEF005 ET 00501 REV00 | CEF 005 -ET 005.01 | FREIO-1000 |  | EPIs, acessórios de Segurança | INDUSTRIA E COMERCIO LEAL LTDA | 61.353.199/0001-26 | 2025-10-13 | 2030-10-13 | HI_2025_07_08 | Ambos |  | N/A | AIF
|  | 15727 | 5611075 | 5611075 | CINTURAO PARAQUEDISTA FR/LV P LEAL | CINTURAO DE SEGURANÇA TIPO PARAQUEDISTA PARA LINHA VIVA COM CARACTERÍSTICAS RETARDANTES A CHAMAS. PROTEÇÃO DIÉLETRICA PARA AS CONEXÕES. PARA TRABALHOS EM ALTURA. TAM P. FABRICANTE LEAL ,DETALHES NA COR LARANJA. DETALHES NA ESPECIFICAÇÃO TÉCNICA NO SGN: DIS.CEF.005 ET 005.01. | CEF 005 -ET 005.01 | LE-1130.43011 |  | EPIs, acessórios de Segurança | INDUSTRIA E COMERCIO LEAL LTDA | 61.353.199/0001-26 | 2025-10-13 | 2030-10-13 | HI_2025_07_08 | Ambos | 35082 | N/A | AIF
|  | 15726 | 5611078 | 5611078 | CINTURAO PARAQUEDISTA FR/LV P ULTRASAFE | CINTURAO DE SEGURANÇA TIPO PARAQUEDISTA PARA LINHA VIVA COM CARACTERÍSTICAS RETARDANTES A CHAMAS. PROTEÇÃO DIÉLETRICA PARA AS CONEXÕES. PARA TRABALHOS EM ALTURA. TAM P. FABRICANTE ULTRASAFE, DETALHES NAS COR PRETO. DETALHES NA ESPECIFICAÇÃO TÉCNICA NO SGN: DIS.CEF.005 ET 005.01. | CEF 005 -ET 005.01 | USC400251001-DE |  | EPIs, acessórios de Segurança | CORAX INDUSTRIA, COMERCIO E SERVICOS DE MATERIAIS DE SEGURANCA LTDA | 11.781.768/0001-66 | 2025-10-13 | 2030-10-13 | HI_2025_07_08 | Ambos | 45399 | N/A | AIF
|  | 15725 | 5611076 | 5611076 | CINTURAO PARAQUEDISTA FR/LV M LEAL | CINTURAO DE SEGURANÇA TIPO PARAQUEDISTA PARA LINHA VIVA COM CARACTERÍSTICAS RETARDANTES A CHAMAS. PROTEÇÃO DIÉLETRICA PARA AS CONEXÕES. PARA TRABALHOS EM ALTURA. TAM M. FABRICANTE LEAL ,DETALHES NA COR LARANJA. DETALHES NA ESPECIFICAÇÃO TÉCNICA NO SGN: DIS.CEF.005 ET 005.01. | CEF 005 -ET 005.01 | LE-1130.43011 |  | EPIs, acessórios de Segurança | INDUSTRIA E COMERCIO LEAL LTDA | 61.353.199/0001-26 | 2025-10-13 | 2030-10-13 | HI_2025_07_08 | Ambos | 35082 | N/A | AIF
|  | 15724 | 5611079 | 5611079 | CINTURAO PARAQUEDISTA FR/LV M ULTRASAFE | CINTURAO DE SEGURANÇA TIPO PARAQUEDISTA PARA LINHA VIVA COM CARACTERÍSTICAS RETARDANTES A CHAMAS. PROTEÇÃO DIÉLETRICA PARA AS C ONEXÕES.PARA TRABALHOS EM ALTURA.TAM M. FABRICANTE ULTRASAFE, DETALHES NAS COR PRETO. DETALHES NA ESPECIFICAÇÃO TÉCNICA NO SGN: DIS.CEF.005 ET 005.01. | CEF 005 -ET 005.01 | USC400251001-DE |  | EPIs, acessórios de Segurança | CORAX INDUSTRIA, COMERCIO E SERVICOS DE MATERIAIS DE SEGURANCA LTDA | 11.781.768/0001-66 | 2025-10-13 | 2030-10-13 | HI_2025_07_08 | Ambos | 45399 | N/A | AIF
|  | 15723 | 5611077 | 5611077 | CINTURAO PARAQUEDISTA FR/LV G LEAL | CINTURAO DE SEGURANÇA TIPO PARAQUEDISTA PARA LINHA VIVA COM CARACTERÍSTICAS RETARDANTES A CHAMAS. PROTEÇÃO DIÉLETRICA PARA AS CONEXÕES. PARA TRABALHOS EM ALTURA. TAM G. FABRICANTE LEAL ,DETALHES NA COR LARANJA. DETALHES NA ESPECIFICAÇÃO TÉCNICA NO SGN: DIS.CEF.005 ET 005.01. | CEF 005 -ET 005.01 | LE-1130.43011 |  | EPIs, acessórios de Segurança | INDUSTRIA E COMERCIO LEAL LTDA | 61.353.199/0001-26 | 2025-10-13 | 2030-10-13 | HI_2025_07_08 | Ambos | 35082 | N/A | AIF
|  | 15722 | 5611080 | 5611080 | CINTURAO PARAQUEDISTA FR/LV G ULTRASAFE | CINTURAO DE SEGURANÇA TIPO PARAQUEDISTA PARA LINHA VIVA COM CARACTERÍSTICAS RETARDANTES A CHAMAS. PROTEÇÃO DIÉLETRICA PARA AS C ONEXÕES.PARA TRABALHOS EM ALTURA. TAM G.FABRICANTE ALTISEG, DETALHES NAS CORES PRETO E VERMELHA. DETALHES NA ESPECIFICAÇÃO TÉCNICA NO SGN: DIS.CEF.005 ET 005.01. | CEF 005 -ET 005.01 | USC400251002-DE |  | EPIs, acessórios de Segurança | CORAX INDUSTRIA, COMERCIO E SERVICOS DE MATERIAIS DE SEGURANCA LTDA | 11.781.768/0001-66 | 2025-10-13 | 2030-10-13 | HI_2025_07_08 | Ambos | 45399 | N/A | AIF
|  | 15721 | 5611052 | 5611052 | CINTO PARAQUEDISTA ANTICHAMA G ULTRASAFE | CINTURAO DE SEGURANÇA, TIPO PARAQUEDISTA, COM CARACTERÍSTICAS RETARDANTES A CHAMAS.PROTEÇÃO DIÉLETRICA PARA AS CONEXÕES. PARA TRAB ALHOS EM ALTURA. TAM G. FABRICANTE ULTRASAFE, DETALHES NA COR PRETA. DETALHES NA ESPECIFICAÇÃO TÉCNICA NO SGN: DIS.CEF.005 ET 005.01. | CEF 005 -ET 005.01 | USC00290DE02 |  | EPIs, acessórios de Segurança | CORAX INDUSTRIA, COMERCIO E SERVICOS DE MATERIAIS DE SEGURANCA LTDA | 11.781.768/0001-66 | 2025-10-13 | 2030-10-13 | HI_2025_07_08 | Ambos | 48751 | N/A | AIF
|  | 15720 | 5611055 | 5611055 | CINTO PARAQUEDISTA ANTICHAMA G LEAL | CINTURAO DE SEGURANÇA, TIPO PARAQUEDISTA, COM CARACTERÍSTICAS RETARDANTES A CHAMAS. PROTEÇÃO DIÉLETRICA PARA AS CONEXÕES.PARA TRAB ALHOS EM ALTURA. TAM G. FABRICANTE LEAL, DETALHES NA COR LARANJA. DETALHES NA ESPECIFICAÇÃO TÉCNICA NO SGN: DIS.CEF.005 ET 005.01. | CEF 005 -ET 005.01 | LE-2100.60013 |  | EPIs, acessórios de Segurança | INDUSTRIA E COMERCIO LEAL LTDA | 61.353.199/0001-26 | 2025-10-13 | 2030-10-13 | HI_2025_07_08 | Ambos |  | N/A | AIF
|  | 15719 | 5629010 | 5629010 | BOTA CONDUTIVA 41 | BOTA CONDUTIVA, NUMERO 41. APLICACAO - TRABALHO AO POTENCIAL EM LINHA VIVA. OBS- COM RABICHO DE LIGACAO DA BOTA A ROUPA CONDUTIVA. CONFORME DIS.CEF.005 ET 012.01 | CEF 005 - ET 012.01 | 6WSC6 SC |  | EPIs, acessórios de Segurança | BSB PRODUTORA DE EQUIPAMENTOS DE PROTECAO INDIVIDUAL S.A. | 10.472.968/0002-55 | 2025-10-13 | 2030-10-13 | HI_2025_07_08 | Ambos | 27874 | N/A | BC
|  | 15718 | 5629003 | 5629003 | BOTA CONDUTIVA 40 | BOTA CONDUTIVA, NUMERO 40. APLICACAO - TRABALHO AO POTENCIAL EM LINHA VIVA. OBS- COM RABICHO DE LIGACAO DA BOTA A ROUPA CONDUTIVA. CONFORME DIS.CEF.005 ET 012.01 | CEF 005 - ET 012.01 | 6WSC6 SC |  | EPIs, acessórios de Segurança | BSB PRODUTORA DE EQUIPAMENTOS DE PROTECAO INDIVIDUAL S.A. | 10.472.968/0002-55 | 2025-10-13 | 2030-10-13 | HI_2025_07_08 | Ambos | 27874 | N/A | BC
|  | 15717 | 5632015 | 5632015 | BOTA BORRACHA PRETA CANO LONGO TAM 46 | BOTA EM BORRACHA NATURAL; ISENTA DE COMPONENTE METALICO; COR PRETA; TAMANHO 46; CANO LONGO; DETALHES NA ESPECIFICACAO TECNICA NO SGN: DIS.CEF.005 ET 003.02 | CEF 005 -ET 003.02 | 8BPL6 |  | EPIs, acessórios de Segurança | BSB PRODUTORA DE EQUIPAMENTOS DE PROTECAO INDIVIDUAL S.A | 10.472.968/0001-74 | 2025-10-13 | 2030-10-13 | HI_2025_07_08 | Ambos | 37455 | N/A | BC
|  | 15717 | 5632015 | 5632015 | BOTA BORRACHA PRETA CANO LONGO TAM 46 | BOTA EM BORRACHA NATURAL; ISENTA DE COMPONENTE METALICO; COR PRETA; TAMANHO 46; CANO LONGO; DETALHES NA ESPECIFICACAO TECNICA NO SGN: DIS.CEF.005 ET 003.02 | CEF 005 -ET 003.02 | 100AWORK CA PR |  | EPIs, acessórios de Segurança | MARLUVAS EQUIPAMENTOS DE SEGURANCA LTDA | 19.653.054/0001-84 | 2025-10-13 | 2030-10-13 | HI_2025_07_08 | Ambos | 40646 | N/A | BC
|  | 15716 | 5632014 | 5632014 | BOTA BORRACHA PRETA CANO LONGO TAM 45 | BOTA EM BORRACHA NATURAL; ISENTA DE COMPONENTE METALICO; COR PRETA; TAMANHO 45; CANO LONGO; DETALHES NA ESPECIFICACAO TECNICA NO SGN: DIS.CEF.005 ET 003.02 | CEF 005 -ET 003.02 | 8BPL6 |  | EPIs, acessórios de Segurança | BSB PRODUTORA DE EQUIPAMENTOS DE PROTECAO INDIVIDUAL S.A | 10.472.968/0001-74 | 2025-10-13 | 2030-10-13 | HI_2025_07_08 | Ambos | 37455 | N/A | BC
|  | 15716 | 5632014 | 5632014 | BOTA BORRACHA PRETA CANO LONGO TAM 45 | BOTA EM BORRACHA NATURAL; ISENTA DE COMPONENTE METALICO; COR PRETA; TAMANHO 45; CANO LONGO; DETALHES NA ESPECIFICACAO TECNICA NO SGN: DIS.CEF.005 ET 003.02 | CEF 005 -ET 003.02 | 100AWORK CA PR |  | EPIs, acessórios de Segurança | MARLUVAS EQUIPAMENTOS DE SEGURANCA LTDA | 19.653.054/0001-84 | 2025-10-13 | 2030-10-13 | HI_2025_07_08 | Ambos | 40646 | N/A | BC
|  | 15715 | 5632001 | 5632001 | BOTA BORRACHA PRETA CANO LONGO TAM 44 | BOTA EM BORRACHA NATURAL; ISENTA DE COMPONENTE METALICO; COR PRETA; TAMANHO 44; CANO LONGO; DETALHES NA ESPECIFICACAO TECNICA NO SGN: DIS.CEF.005 ET 003.02 | CEF 005 -ET 003.02 | 8BPL6 |  | EPIs, acessórios de Segurança | BSB PRODUTORA DE EQUIPAMENTOS DE PROTECAO INDIVIDUAL S.A | 10.472.968/0001-74 | 2025-10-13 | 2030-10-13 | HI_2025_07_08 | Ambos | 37455 | N/A | BC
|  | 15715 | 5632001 | 5632001 | BOTA BORRACHA PRETA CANO LONGO TAM 44 | BOTA EM BORRACHA NATURAL; ISENTA DE COMPONENTE METALICO; COR PRETA; TAMANHO 44; CANO LONGO; DETALHES NA ESPECIFICACAO TECNICA NO SGN: DIS.CEF.005 ET 003.02 | CEF 005 -ET 003.02 | 100AWORK CA PR |  | EPIs, acessórios de Segurança | MARLUVAS EQUIPAMENTOS DE SEGURANCA LTDA | 19.653.054/0001-84 | 2025-10-13 | 2030-10-13 | HI_2025_07_08 | Ambos | 40646 | N/A | BC
|  | 15714 | 5632005 | 5632005 | BOTA BORRACHA PRETA CANO LONGO TAM 43 | BOTA EM BORRACHA NATURAL; ISENTA DE COMPONENTE METALICO; COR PRETA; TAMANHO 43; CANO LONGO; DETALHES NA ESPECIFICACAO TECNICA NO SGN: DIS.CEF.005 ET 003.02 | CEF 005 -ET 003.02 | 8BPL6 |  | EPIs, acessórios de Segurança | BSB PRODUTORA DE EQUIPAMENTOS DE PROTECAO INDIVIDUAL S.A | 10.472.968/0001-74 | 2025-10-13 | 2030-10-13 | HI_2025_07_08 | Ambos | 37455 | N/A | BC
|  | 15714 | 5632005 | 5632005 | BOTA BORRACHA PRETA CANO LONGO TAM 43 | BOTA EM BORRACHA NATURAL; ISENTA DE COMPONENTE METALICO; COR PRETA; TAMANHO 43; CANO LONGO; DETALHES NA ESPECIFICACAO TECNICA NO SGN: DIS.CEF.005 ET 003.02 | CEF 005 -ET 003.02 | 100AWORK CA PR |  | EPIs, acessórios de Segurança | MARLUVAS EQUIPAMENTOS DE SEGURANCA LTDA | 19.653.054/0001-84 | 2025-10-13 | 2030-10-13 | HI_2025_07_08 | Ambos | 40646 | N/A | BC
|  | 15713 | 5632019 | 5632019 | BOTA BORRACHA PRETA CANO LONGO TAM 42 | BOTA EM BORRACHA NATURAL; ISENTA DE COMPONENTE METALICO; COR PRETA; TAMANHO 42; CANO LONGO; DETALHES NA ESPECIFICACAO TECNICA NO SGN: DIS.CEF.005 ET 003.02 | CEF 005 -ET 003.02 | 8BPL6 |  | EPIs, acessórios de Segurança | BSB PRODUTORA DE EQUIPAMENTOS DE PROTECAO INDIVIDUAL S.A | 10.472.968/0001-74 | 2025-10-13 | 2030-10-13 | HI_2025_07_08 | Ambos | 37455 | N/A | BC
|  | 15713 | 5632019 | 5632019 | BOTA BORRACHA PRETA CANO LONGO TAM 42 | BOTA EM BORRACHA NATURAL; ISENTA DE COMPONENTE METALICO; COR PRETA; TAMANHO 42; CANO LONGO; DETALHES NA ESPECIFICACAO TECNICA NO SGN: DIS.CEF.005 ET 003.02 | CEF 005 -ET 003.02 | 100AWORK CA PR |  | EPIs, acessórios de Segurança | MARLUVAS EQUIPAMENTOS DE SEGURANCA LTDA | 19.653.054/0001-84 | 2025-10-13 | 2030-10-13 | HI_2025_07_08 | Ambos | 40646 | N/A | BC
|  | 15712 | 5632018 | 5632018 | BOTA BORRACHA PRETA CANO LONGO TAM 41 | BOTA EM BORRACHA NATURAL; ISENTA DE COMPONENTE METALICO; COR PRETA; TAMANHO 41; CANO LONGO; DETALHES NA ESPECIFICACAO TECNICA NO SGN: DIS.CEF.005 ET 003.02 | CEF 005 -ET 003.02 | 8BPL6 |  | EPIs, acessórios de Segurança | BSB PRODUTORA DE EQUIPAMENTOS DE PROTECAO INDIVIDUAL S.A | 10.472.968/0001-74 | 2025-10-13 | 2030-10-13 | HI_2025_07_08 | Ambos | 37455 | N/A | BC
|  | 15712 | 5632018 | 5632018 | BOTA BORRACHA PRETA CANO LONGO TAM 41 | BOTA EM BORRACHA NATURAL; ISENTA DE COMPONENTE METALICO; COR PRETA; TAMANHO 41; CANO LONGO; DETALHES NA ESPECIFICACAO TECNICA NO SGN: DIS.CEF.005 ET 003.02 | CEF 005 -ET 003.02 | 100AWORK CA PR |  | EPIs, acessórios de Segurança | MARLUVAS EQUIPAMENTOS DE SEGURANCA LTDA | 19.653.054/0001-84 | 2025-10-13 | 2030-10-13 | HI_2025_07_08 | Ambos | 40646 | N/A | BC
|  | 15711 | 5632020 | 5632020 | BOTA BORRACHA PRETA CANO LONGO TAM 40 | BOTA EM BORRACHA NATURAL; ISENTA DE COMPONENTE METALICO; COR PRETA; TAMANHO 40; CANO LONGO; DETALHES NA ESPECIFICACAO TECNICA NO SGN: DIS.CEF.005 ET 003.02 | CEF 005 -ET 003.02 | 8BPL6 |  | EPIs, acessórios de Segurança | BSB PRODUTORA DE EQUIPAMENTOS DE PROTECAO INDIVIDUAL S.A | 10.472.968/0001-74 | 2025-10-13 | 2030-10-13 | HI_2025_07_08 | Ambos | 37455 | N/A | BC
|  | 15711 | 5632020 | 5632020 | BOTA BORRACHA PRETA CANO LONGO TAM 40 | BOTA EM BORRACHA NATURAL; ISENTA DE COMPONENTE METALICO; COR PRETA; TAMANHO 40; CANO LONGO; DETALHES NA ESPECIFICACAO TECNICA NO SGN: DIS.CEF.005 ET 003.02 | CEF 005 -ET 003.02 | 100AWORK CA PR |  | EPIs, acessórios de Segurança | MARLUVAS EQUIPAMENTOS DE SEGURANCA LTDA | 19.653.054/0001-84 | 2025-10-13 | 2030-10-13 | HI_2025_07_08 | Ambos | 40646 | N/A | BC
|  | 15710 | 5632017 | 5632017 | BOTA BORRACHA PRETA CANO LONGO TAM 39 | BOTA EM BORRACHA NATURAL; ISENTA DE COMPONENTE METALICO; COR PRETA; TAMANHO 39; CANO LONGO; DETALHES NA ESPECIFICACAO TECNICA NO SGN: DIS.CEF.005 ET 003.02 | CEF 005 -ET 003.02 | 8BPL6 |  | EPIs, acessórios de Segurança | BSB PRODUTORA DE EQUIPAMENTOS DE PROTECAO INDIVIDUAL S.A | 10.472.968/0001-74 | 2025-10-13 | 2030-10-13 | HI_2025_07_08 | Ambos | 37455 | N/A | BC
|  | 15710 | 5632017 | 5632017 | BOTA BORRACHA PRETA CANO LONGO TAM 39 | BOTA EM BORRACHA NATURAL; ISENTA DE COMPONENTE METALICO; COR PRETA; TAMANHO 39; CANO LONGO; DETALHES NA ESPECIFICACAO TECNICA NO SGN: DIS.CEF.005 ET 003.02 | CEF 005 -ET 003.02 | 100AWORK CA PR |  | EPIs, acessórios de Segurança | MARLUVAS EQUIPAMENTOS DE SEGURANCA LTDA | 19.653.054/0001-84 | 2025-10-13 | 2030-10-13 | HI_2025_07_08 | Ambos | 40646 | N/A | BC
|  | 15709 | 4601431 | 53040420 | CH CATRACA PORCA TENSOR SEXTAVADA | CHAVE CATRACA REVERSIVEL PARA PORCA TENSORA (MUNHAO) COM ENCAIXE SEXTAVADO; FABRICADO EM ACO FERRAMENTA E TRATAMENTO ANTI CORROSIVO EM SUA SUPERFICIE; DIMENSIONAL 376X25X6MM; CABO COM REVESTIMENTO EMBORRACHADO DE 119MM. CONFORME DIS-ETE-167; EM EMBALAGEM | DIS-ETE-167 | Terex-Ritz / FLV16054-1 | N/A | Ferramentas e EPCs | GIGTECH FERRAMENTARIA E USINAGEM LT | 15.253.631/0001-90 | 2022-10-06 | 2026-10-06 | HI_2022_10_06 | Ambos | N/A | N/A | AIF
|  | 15709 | 4601431 | 53040420 | CH CATRACA PORCA TENSOR SEXTAVADA | CHAVE CATRACA REVERSIVEL PARA PORCA TENSORA (MUNHAO) COM ENCAIXE SEXTAVADO; FABRICADO EM ACO FERRAMENTA E TRATAMENTO ANTI CORROSIVO EM SUA SUPERFICIE; DIMENSIONAL 376X25X6MM; CABO COM REVESTIMENTO EMBORRACHADO DE 119MM. CONFORME DIS-ETE-167; EM EMBALAGEM | DIS-ETE-167 | SS | N/A | Ferramentas e EPCs | INDUSTRIA E COMERCIO LEAL LTDA | 61.353.199/0012-89 | 2022-10-06 | 2026-10-06 | HI_2022_10_06 | Ambos | N/A | N/A | AIF
|  | 15709 | 4601431 | 53040420 | CH CATRACA PORCA TENSOR SEXTAVADA | CHAVE CATRACA REVERSIVEL PARA PORCA TENSORA (MUNHAO) COM ENCAIXE SEXTAVADO; FABRICADO EM ACO FERRAMENTA E TRATAMENTO ANTI CORROSIVO EM SUA SUPERFICIE; DIMENSIONAL 376X25X6MM; CABO COM REVESTIMENTO EMBORRACHADO DE 119MM. CONFORME DIS-ETE-167; EM EMBALAGEM | DIS-ETE-167 | TEREX - FLV 16054-1 | N/A | Ferramentas e EPCs | LUCABE MATERIAIS ELÉTRICOS LTDA | 01.272.361/0001-50 | 2022-10-06 | 2026-10-06 | HI_2022_10_06 | Ambos | N/A | N/A | AIF
|  | 15709 | 4601431 | 53040420 | CH CATRACA PORCA TENSOR SEXTAVADA | CHAVE CATRACA REVERSIVEL PARA PORCA TENSORA (MUNHAO) COM ENCAIXE SEXTAVADO; FABRICADO EM ACO FERRAMENTA E TRATAMENTO ANTI CORROSIVO EM SUA SUPERFICIE; DIMENSIONAL 376X25X6MM; CABO COM REVESTIMENTO EMBORRACHADO DE 119MM. CONFORME DIS-ETE-167; EM EMBALAGEM | DIS-ETE-167 | FLV16054-1 | N/A | Ferramentas e EPCs | RITZ DO BRASIL S/A | 17.157.603/0001-02 | 2022-10-06 | 2026-10-06 | HI_2022_10_06 | Ambos | N/A | N/A | AIF
|  | 15708 | 2257017 | 53095018 | CAMISA PUXAMENTO FECHADA 100-110 MM | CAMISA DE PUXAMENTO FECHADA PARA CABOS SUBTERRANEOS; CONTITUIDA DE MALHA FLEXIVEL DE ACO E ALCA PARA PUXAMENTO; APLICACAO: CABO OU CONJUNTO DE CABOS COM DIAMETRO DE 100 A 110 MM; NORMA: VR02.05-00.001. CONFORME DIS-ETE-167; EM EMBALAGEM APROVADA PELA NEOE | DIS-ETE-167 | CIVITELLA | N/A | Ferramentas e EPCs | CIVITELLA CIA LTDA | 62.384.763/0001-30 | 2022-10-06 | 2026-10-06 | HI_2022_10_06 | Ambos | N/A | N/A | AIF
|  | 15708 | 2257017 | 53095018 | CAMISA PUXAMENTO FECHADA 100-110 MM | CAMISA DE PUXAMENTO FECHADA PARA CABOS SUBTERRANEOS; CONTITUIDA DE MALHA FLEXIVEL DE ACO E ALCA PARA PUXAMENTO; APLICACAO: CABO OU CONJUNTO DE CABOS COM DIAMETRO DE 100 A 110 MM; NORMA: VR02.05-00.001. CONFORME DIS-ETE-167; EM EMBALAGEM APROVADA PELA NEOE | DIS-ETE-167 | Petro Cabos / CPF-1500-6T-100-120-1A-SP - Civitella / 51.C01.A8 | N/A | Ferramentas e EPCs | GIGTECH FERRAMENTARIA E USINAGEM LT | 15.253.631/0001-90 | 2022-10-06 | 2026-10-06 | HI_2022_10_06 | Ambos | N/A | N/A | AIF
|  | 15708 | 2257017 | 53095018 | CAMISA PUXAMENTO FECHADA 100-110 MM | CAMISA DE PUXAMENTO FECHADA PARA CABOS SUBTERRANEOS; CONTITUIDA DE MALHA FLEXIVEL DE ACO E ALCA PARA PUXAMENTO; APLICACAO: CABO OU CONJUNTO DE CABOS COM DIAMETRO DE 100 A 110 MM; NORMA: VR02.05-00.001. CONFORME DIS-ETE-167; EM EMBALAGEM APROVADA PELA NEOE | DIS-ETE-167 | LE-CM028-10 | N/A | Ferramentas e EPCs | INDUSTRIA E COMERCIO LEAL LTDA | 61.353.199/0012-89 | 2022-10-06 | 2026-10-06 | HI_2022_10_06 | Ambos | N/A | N/A | AIF
|  | 15708 | 2257017 | 53095018 | CAMISA PUXAMENTO FECHADA 100-110 MM | CAMISA DE PUXAMENTO FECHADA PARA CABOS SUBTERRANEOS; CONTITUIDA DE MALHA FLEXIVEL DE ACO E ALCA PARA PUXAMENTO; APLICACAO: CABO OU CONJUNTO DE CABOS COM DIAMETRO DE 100 A 110 MM; NORMA: VR02.05-00.001. CONFORME DIS-ETE-167; EM EMBALAGEM APROVADA PELA NEOE | DIS-ETE-167 | CIVITELLA - 51C01,AB ; PETRO CABOS CPF - 1500-6T -100 -120 -1A - SP | N/A | Ferramentas e EPCs | LUCABE MATERIAIS ELÉTRICOS LTDA | 01.272.361/0001-50 | 2022-10-06 | 2026-10-06 | HI_2022_10_06 | Ambos | N/A | N/A | AIF
|  | 15707 | 2257014 | 53095019 | CAMISA PUXAMENTO FECHADA 63-76 MM | CAMISA DE PUXAMENTO FECHADA PARA CABOS SUBTERRANEOS; CONTITUIDA DE MALHA FLEXIVEL DE ACO E ALCA PARA PUXAMENTO;COMPRIMENTO TOTAL: 1270 MM; CARGA DE TRABALHO /RUPTURA: 5500 / 13000 KGF; APLICACAO: CABO OU CONJUNTO DE CABOS COM DIAMETRO DE 63 A 76 MM; NORMA | DIS-ETE-167 | Petro Cabos / CPF-1250-6D-65-80-1A-SP - Civitella / 51.C01.A5 | N/A | Ferramentas e EPCs | GIGTECH FERRAMENTARIA E USINAGEM LT | 15.253.631/0001-90 | 2022-10-06 | 2026-10-06 | HI_2022_10_06 | Ambos | N/A | N/A | AIF
|  | 15707 | 2257014 | 53095019 | CAMISA PUXAMENTO FECHADA 63-76 MM | CAMISA DE PUXAMENTO FECHADA PARA CABOS SUBTERRANEOS; CONTITUIDA DE MALHA FLEXIVEL DE ACO E ALCA PARA PUXAMENTO;COMPRIMENTO TOTAL: 1270 MM; CARGA DE TRABALHO /RUPTURA: 5500 / 13000 KGF; APLICACAO: CABO OU CONJUNTO DE CABOS COM DIAMETRO DE 63 A 76 MM; NORMA | DIS-ETE-167 | LE-CM028-8 | N/A | Ferramentas e EPCs | INDUSTRIA E COMERCIO LEAL LTDA | 61.353.199/0012-89 | 2022-10-06 | 2026-10-06 | HI_2022_10_06 | Ambos | N/A | N/A | AIF
|  | 15707 | 2257014 | 53095019 | CAMISA PUXAMENTO FECHADA 63-76 MM | CAMISA DE PUXAMENTO FECHADA PARA CABOS SUBTERRANEOS; CONTITUIDA DE MALHA FLEXIVEL DE ACO E ALCA PARA PUXAMENTO;COMPRIMENTO TOTAL: 1270 MM; CARGA DE TRABALHO /RUPTURA: 5500 / 13000 KGF; APLICACAO: CABO OU CONJUNTO DE CABOS COM DIAMETRO DE 63 A 76 MM; NORMA | DIS-ETE-167 | CIVITELLA - 51C01,A4 ; PETRO CABOS CPF - 1200-6D - 65 -80 -1A - SP | N/A | Ferramentas e EPCs | LUCABE MATERIAIS ELÉTRICOS LTDA | 01.272.361/0001-50 | 2022-10-06 | 2026-10-06 | HI_2022_10_06 | Ambos | N/A | N/A | AIF
|  | 15706 | 5632016 | 5632016 | BOTA BORRACHA PRETA CANO LONGO TAM 38 | BOTA EM BORRACHA NATURAL; ISENTA DE COMPONENTE METALICO; COR PRETA; TAMANHO 38; CANO LONGO; DETALHES NA ESPECIFICACAO TECNICA NO SGN: DIS.CEF.005 ET 003.02 | CEF 005 -ET 003.02 | 8BPL6 |  | EPIs, acessórios de Segurança | BSB PRODUTORA DE EQUIPAMENTOS DE PROTECAO INDIVIDUAL S.A | 10.472.968/0001-74 | 2025-10-13 | 2030-10-13 | HI_2025_07_08 | Ambos | 37455 | N/A | BC
|  | 15706 | 5632016 | 5632016 | BOTA BORRACHA PRETA CANO LONGO TAM 38 | BOTA EM BORRACHA NATURAL; ISENTA DE COMPONENTE METALICO; COR PRETA; TAMANHO 38; CANO LONGO; DETALHES NA ESPECIFICACAO TECNICA NO SGN: DIS.CEF.005 ET 003.02 | CEF 005 -ET 003.02 | 100AWORK CA PR |  | EPIs, acessórios de Segurança | MARLUVAS EQUIPAMENTOS DE SEGURANCA LTDA | 19.653.054/0001-84 | 2025-10-13 | 2030-10-13 | HI_2025_07_08 | Ambos | 40646 | N/A | BC
|  | 15705 | 5632013 | 5632013 | BOTA BORRACHA PRETA CANO LONGO TAM 37 | BOTA EM BORRACHA NATURAL; ISENTA DE COMPONENTE METALICO; COR PRETA; TAMANHO 37; CANO LONGO; DETALHES NA ESPECIFICACAO TECNICA NO SGN: DIS.CEF.005 ET 003.02 | CEF 005 -ET 003.02 | 8BPL6 |  | EPIs, acessórios de Segurança | BSB PRODUTORA DE EQUIPAMENTOS DE PROTECAO INDIVIDUAL S.A | 10.472.968/0001-74 | 2025-10-13 | 2030-10-13 | HI_2025_07_08 | Ambos | 37455 | N/A | BC
|  | 15705 | 5632013 | 5632013 | BOTA BORRACHA PRETA CANO LONGO TAM 37 | BOTA EM BORRACHA NATURAL; ISENTA DE COMPONENTE METALICO; COR PRETA; TAMANHO 37; CANO LONGO; DETALHES NA ESPECIFICACAO TECNICA NO SGN: DIS.CEF.005 ET 003.02 | CEF 005 -ET 003.02 | 100AWORK CA PR |  | EPIs, acessórios de Segurança | MARLUVAS EQUIPAMENTOS DE SEGURANCA LTDA | 19.653.054/0001-84 | 2025-10-13 | 2030-10-13 | HI_2025_07_08 | Ambos | 40646 | N/A | BC
|  | 15704 | 5632012 | 5632012 | BOTA BORRACHA PRETA CANO LONGO TAM 36 | BOTA EM BORRACHA NATURAL; ISENTA DE COMPONENTE METALICO; COR PRETA; TAMANHO 36; CANO LONGO; DETALHES NA ESPECIFICACAO TECNICA NO SGN: DIS.CEF.005 ET 003.02 | CEF 005 -ET 003.02 | 8BPL6 |  | EPIs, acessórios de Segurança | BSB PRODUTORA DE EQUIPAMENTOS DE PROTECAO INDIVIDUAL S.A | 10.472.968/0001-74 | 2025-10-13 | 2030-10-13 | HI_2025_07_08 | Ambos | 37455 | N/A | BC
|  | 15704 | 5632012 | 5632012 | BOTA BORRACHA PRETA CANO LONGO TAM 36 | BOTA EM BORRACHA NATURAL; ISENTA DE COMPONENTE METALICO; COR PRETA; TAMANHO 36; CANO LONGO; DETALHES NA ESPECIFICACAO TECNICA NO SGN: DIS.CEF.005 ET 003.02 | CEF 005 -ET 003.02 | 100AWORK CA PR |  | EPIs, acessórios de Segurança | MARLUVAS EQUIPAMENTOS DE SEGURANCA LTDA | 19.653.054/0001-84 | 2025-10-13 | 2030-10-13 | HI_2025_07_08 | Ambos | 40646 | N/A | BC
|  | 15703 | 5632011 | 5632011 | BOTA BORRACHA PRETA CANO LONGO TAM 35 | BOTA EM BORRACHA NATURAL; ISENTA DE COMPONENTE METALICO; COR PRETA; TAMANHO 35; CANO LONGO; DETALHES NA ESPECIFICACAO TECNICA NO SGN: DIS.CEF.005 ET 003.02 | CEF 005 -ET 003.02 | 8BPL6 |  | EPIs, acessórios de Segurança | BSB PRODUTORA DE EQUIPAMENTOS DE PROTECAO INDIVIDUAL S.A | 10.472.968/0001-74 | 2025-10-13 | 2030-10-13 | HI_2025_07_08 | Ambos | 37455 | N/A | BC
|  | 15703 | 5632011 | 5632011 | BOTA BORRACHA PRETA CANO LONGO TAM 35 | BOTA EM BORRACHA NATURAL; ISENTA DE COMPONENTE METALICO; COR PRETA; TAMANHO 35; CANO LONGO; DETALHES NA ESPECIFICACAO TECNICA NO SGN: DIS.CEF.005 ET 003.02 | CEF 005 -ET 003.02 | 100AWORK CA PR |  | EPIs, acessórios de Segurança | MARLUVAS EQUIPAMENTOS DE SEGURANCA LTDA | 19.653.054/0001-84 | 2025-10-13 | 2030-10-13 | HI_2025_07_08 | Ambos | 40646 | N/A | BC
|  | 15702 | 5632010 | 5632010 | BOTA BORRACHA PRETA TAM.34 CANO LONGO | BOTA EM BORRACHA NATURAL; ISENTA DE COMPONENTE METALICO; COR PRETA; TAMANHO 34; CANO LONGO; DETALHES NA ESPECIFICACAO TECNICA NO SGN: DIS.CEF.005 ET 003.02 | CEF 005 -ET 003.02 | 8BPL6 |  | EPIs, acessórios de Segurança | BSB PRODUTORA DE EQUIPAMENTOS DE PROTECAO INDIVIDUAL S.A | 10.472.968/0001-74 | 2025-10-13 | 2030-10-13 | HI_2025_07_08 | Ambos | 37455 | N/A | BC
|  | 15702 | 5632010 | 5632010 | BOTA BORRACHA PRETA TAM.34 CANO LONGO | BOTA EM BORRACHA NATURAL; ISENTA DE COMPONENTE METALICO; COR PRETA; TAMANHO 34; CANO LONGO; DETALHES NA ESPECIFICACAO TECNICA NO SGN: DIS.CEF.005 ET 003.02 | CEF 005 -ET 003.02 | 100AWORK CA PR |  | EPIs, acessórios de Segurança | MARLUVAS EQUIPAMENTOS DE SEGURANCA LTDA | 19.653.054/0001-84 | 2025-10-13 | 2030-10-13 | HI_2025_07_08 | Ambos | 40646 | N/A | BC
|  | 15701 | 5632009 | 5632009 | BOTA BORRACHA PRETA TAM.33 CANO LONGO | BOTA EM BORRACHA NATURAL; ISENTA DE COMPONENTE METALICO; COR PRETA; TAMANHO 33; CANO LONGO; DETALHES NA ESPECIFICACAO TECNICA NO SGN: DIS.CEF.005 ET 003.02 | CEF 005 -ET 003.02 | 8BPL6 |  | EPIs, acessórios de Segurança | BSB PRODUTORA DE EQUIPAMENTOS DE PROTECAO INDIVIDUAL S.A | 10.472.968/0001-74 | 2025-10-13 | 2030-10-13 | HI_2025_07_08 | Ambos | 37455 | N/A | BC
|  | 15701 | 5632009 | 5632009 | BOTA BORRACHA PRETA TAM.33 CANO LONGO | BOTA EM BORRACHA NATURAL; ISENTA DE COMPONENTE METALICO; COR PRETA; TAMANHO 33; CANO LONGO; DETALHES NA ESPECIFICACAO TECNICA NO SGN: DIS.CEF.005 ET 003.02 | CEF 005 -ET 003.02 | 100AWORK CA PR |  | EPIs, acessórios de Segurança | MARLUVAS EQUIPAMENTOS DE SEGURANCA LTDA | 19.653.054/0001-84 | 2025-10-13 | 2030-10-13 | HI_2025_07_08 | Ambos | 40646 | N/A | BC
|  | 15700 | 5622002 | 5622002 | AVENTAL DE COURO EM RASPA | VESTIMENTA DE SEGURANÇA TIPO AVENTAL, COM E SEM EMENDA, TAMANHO DE 1 ,00X0,60 METROS, CONFECCIONADO EM RASPA, TIRAS DE RASPA NO PESCOÇO E NA CINTURA PRESAS POR MEIO DE FIVELAS PARA AJUSTE, UTILIZADO CONTRA AGENTES ABRASIVOS, ESCORIANTES E RESPINGOS DE SOLDA, CONFORME DIS.CEF.005 ET 009.04. | CEF 005 - ET 009.04 | ABJ 01 |  | EPIs, acessórios de Segurança | JACOB & JACOB COUROS LTDA | 10.203.205/0001-28 | 2025-10-13 | 2030-10-13 | HI_2025_07_08 | Ambos | 31097 | N/A | BC
|  | 15700 | 5622002 | 5622002 | AVENTAL DE COURO EM RASPA | VESTIMENTA DE SEGURANÇA TIPO AVENTAL, COM E SEM EMENDA, TAMANHO DE 1 ,00X0,60 METROS, CONFECCIONADO EM RASPA, TIRAS DE RASPA NO PESCOÇO E NA CINTURA PRESAS POR MEIO DE FIVELAS PARA AJUSTE, UTILIZADO CONTRA AGENTES ABRASIVOS, ESCORIANTES E RESPINGOS DE SOLDA, CONFORME DIS.CEF.005 ET 009.04. | CEF 005 - ET 009.04 | AVENTAL BARBEIRO. |  | EPIs, acessórios de Segurança | VALCAN EPI LTDA | 07.083.200/0001-02 | 2025-10-13 | 2030-10-13 | HI_2025_07_08 | Ambos | 32591 | N/A | BC
|  | 15700 | 5622002 | 5622002 | AVENTAL DE COURO EM RASPA | VESTIMENTA DE SEGURANÇA TIPO AVENTAL, COM E SEM EMENDA, TAMANHO DE 1 ,00X0,60 METROS, CONFECCIONADO EM RASPA, TIRAS DE RASPA NO PESCOÇO E NA CINTURA PRESAS POR MEIO DE FIVELAS PARA AJUSTE, UTILIZADO CONTRA AGENTES ABRASIVOS, ESCORIANTES E RESPINGOS DE SOLDA, CONFORME DIS.CEF.005 ET 009.04. | CEF 005 - ET 009.04 | AVB-12060SECG |  | EPIs, acessórios de Segurança | ZANEL INDUSTRIAL LTDA | 04.772.979/0001-77 | 2025-10-13 | 2030-10-13 | HI_2025_07_08 | Ambos | 16070 | N/A | BC
|  | 15696 | 7719653 | 53040598 | TENDA SONFON/DOBRAVEL ALUMINIO 3X3 M | TENDA SANFONADA 3X3 MTS ACO GALVANIZADO E LONA PVC TERMICA; ESTRUTURA: ACO ALVANIZADO SOLDADO COM SISTEMA MIG E PARAFUSOS COM PORCAS TRAVANTES; COBERTURA: LONA DE PVC DUPLA FACE; TOTALMENTE VULCANIZADA COM SISTEMA DE RADIO FREQUENCIA; SEM COSTURAS COM LIN | DIS-ETE-167 | Gazebo / Sanfonada | N/A | Ferramentas e EPCs | GIGTECH FERRAMENTARIA E USINAGEM LT | 15.253.631/0001-90 | 2022-10-06 | 2026-10-06 | HI_2022_10_06 | Ambos | N/A | N/A | AIF
|  | 15696 | 7719653 | 53040598 | TENDA SONFON/DOBRAVEL ALUMINIO 3X3 M | TENDA SANFONADA 3X3 MTS ACO GALVANIZADO E LONA PVC TERMICA; ESTRUTURA: ACO ALVANIZADO SOLDADO COM SISTEMA MIG E PARAFUSOS COM PORCAS TRAVANTES; COBERTURA: LONA DE PVC DUPLA FACE; TOTALMENTE VULCANIZADA COM SISTEMA DE RADIO FREQUENCIA; SEM COSTURAS COM LIN | DIS-ETE-167 | GAZEBO MODELO SANFONADA | N/A | Ferramentas e EPCs | LUCABE MATERIAIS ELÉTRICOS LTDA | 01.272.361/0001-50 | 2022-10-06 | 2026-10-06 | HI_2022_10_06 | Ambos | N/A | N/A | AIF
|  | 15695 | 4620129 | 53010007 | BROCA CONCRETO SDS PLUS 13X160 MM | BROCA PARA CONCRETO Ø13MM X 160MM ENCAIXE SDS PLUS; USO: CONCRETO, ALVENARIA, MARMORE CORPO EM ACO ESPECIAL. PONTA EM CARBONETO DE TUNGSTENIO (METAL DURO); TEMPERA TOTAL NO CORPO.CONFORME DIS-ETE-167; EM EMBALAGEM APROVADA PELA NEOENERGIA. | DIS-ETE-167 | 2608833813 BOSCH | N/A | Ferramentas e EPCs | ANHANGUERA COMERCIO FERRAMENTAS ltd | 00.565.813/0002-00 | 2022-10-06 | 2026-10-06 | HI_2022_10_06 | Ambos | N/A | N/A | AIF
|  | 15695 | 4620129 | 53010007 | BROCA CONCRETO SDS PLUS 13X160 MM | BROCA PARA CONCRETO Ø13MM X 160MM ENCAIXE SDS PLUS; USO: CONCRETO, ALVENARIA, MARMORE CORPO EM ACO ESPECIAL. PONTA EM CARBONETO DE TUNGSTENIO (METAL DURO); TEMPERA TOTAL NO CORPO.CONFORME DIS-ETE-167; EM EMBALAGEM APROVADA PELA NEOENERGIA. | DIS-ETE-167 | Bosch / SDS-PLus 13x160 mm | N/A | Ferramentas e EPCs | GIGTECH FERRAMENTARIA E USINAGEM LT | 15.253.631/0001-90 | 2022-10-06 | 2026-10-06 | HI_2022_10_06 | Ambos | N/A | N/A | AIF
|  | 15695 | 4620129 | 53010007 | BROCA CONCRETO SDS PLUS 13X160 MM | BROCA PARA CONCRETO Ø13MM X 160MM ENCAIXE SDS PLUS; USO: CONCRETO, ALVENARIA, MARMORE CORPO EM ACO ESPECIAL. PONTA EM CARBONETO DE TUNGSTENIO (METAL DURO); TEMPERA TOTAL NO CORPO.CONFORME DIS-ETE-167; EM EMBALAGEM APROVADA PELA NEOENERGIA. | DIS-ETE-167 | MAKITA | N/A | Ferramentas e EPCs | INDUSTRIA E COMERCIO LEAL LTDA | 61.353.199/0012-89 | 2022-10-06 | 2026-10-06 | HI_2022_10_06 | Ambos | N/A | N/A | AIF
|  | 15695 | 4620129 | 53010007 | BROCA CONCRETO SDS PLUS 13X160 MM | BROCA PARA CONCRETO Ø13MM X 160MM ENCAIXE SDS PLUS; USO: CONCRETO, ALVENARIA, MARMORE CORPO EM ACO ESPECIAL. PONTA EM CARBONETO DE TUNGSTENIO (METAL DURO); TEMPERA TOTAL NO CORPO.CONFORME DIS-ETE-167; EM EMBALAGEM APROVADA PELA NEOENERGIA. | DIS-ETE-167 | BOSCH SDS PLUS 13X160MM | N/A | Ferramentas e EPCs | LUCABE MATERIAIS ELÉTRICOS LTDA | 01.272.361/0001-50 | 2022-10-06 | 2026-10-06 | HI_2022_10_06 | Ambos | N/A | N/A | AIF
|  | 15694 | 4013144 | 94020012 | CINTA P/ELEVAR DE CARGA 4,0M 3,0TON | CINTA PARA ELEVACAO DE CARGAS EM POLIESTER; COMPRIMENTO TOTAL 4,0 METROS, CAPACIDADE DE CARGA 3,0 TONELADAS EM ELEVACAO VERTICAL DIRETA:3,0 T; FATOR DE SEGURANCA CONFORME ABNT NBR 15637-1.CONFORME DIS-ETE-167; EM EMBALAGEM APROVADA PELA NEOENERGIA. | DIS-ETE-167 | Levtec Tensiflex | N/A | Ferramentas e EPCs | GIGTECH FERRAMENTARIA E USINAGEM LT | 15.253.631/0001-90 | 2022-10-06 | 2026-10-06 | HI_2022_10_06 | Ambos | N/A | N/A | AIF
|  | 15694 | 4013144 | 94020012 | CINTA P/ELEVAR DE CARGA 4,0M 3,0TON | CINTA PARA ELEVACAO DE CARGAS EM POLIESTER; COMPRIMENTO TOTAL 4,0 METROS, CAPACIDADE DE CARGA 3,0 TONELADAS EM ELEVACAO VERTICAL DIRETA:3,0 T; FATOR DE SEGURANCA CONFORME ABNT NBR 15637-1.CONFORME DIS-ETE-167; EM EMBALAGEM APROVADA PELA NEOENERGIA. | DIS-ETE-167 | MARCA: TENSIFLEX / MODELO: TF1-90D/4000 | N/A | Ferramentas e EPCs | GUILLERMO FERNANDEZ CASTRO-EPP | 74.550.567/0001-78 | 2022-10-06 | 2026-10-06 | HI_2022_10_06 | Ambos | N/A | N/A | AIF
|  | 15694 | 4013144 | 94020012 | CINTA P/ELEVAR DE CARGA 4,0M 3,0TON | CINTA PARA ELEVACAO DE CARGAS EM POLIESTER; COMPRIMENTO TOTAL 4,0 METROS, CAPACIDADE DE CARGA 3,0 TONELADAS EM ELEVACAO VERTICAL DIRETA:3,0 T; FATOR DE SEGURANCA CONFORME ABNT NBR 15637-1.CONFORME DIS-ETE-167; EM EMBALAGEM APROVADA PELA NEOENERGIA. | DIS-ETE-167 | SS (LEVTEC) | N/A | Ferramentas e EPCs | INDUSTRIA E COMERCIO LEAL LTDA | 61.353.199/0012-89 | 2022-10-06 | 2026-10-06 | HI_2022_10_06 | Ambos | N/A | N/A | AIF
|  | 15694 | 4013144 | 94020012 | CINTA P/ELEVAR DE CARGA 4,0M 3,0TON | CINTA PARA ELEVACAO DE CARGAS EM POLIESTER; COMPRIMENTO TOTAL 4,0 METROS, CAPACIDADE DE CARGA 3,0 TONELADAS EM ELEVACAO VERTICAL DIRETA:3,0 T; FATOR DE SEGURANCA CONFORME ABNT NBR 15637-1.CONFORME DIS-ETE-167; EM EMBALAGEM APROVADA PELA NEOENERGIA. | DIS-ETE-167 | 3832 | N/A | Ferramentas e EPCs | IRMÃOS MULLER EXPORTAÇÃO E IMPORTAÇÃO | 24.999.560/0001-60 | 2022-10-06 | 2026-10-06 | HI_2022_10_06 | Ambos | N/A | N/A | AIF
|  | 15694 | 4013144 | 94020012 | CINTA P/ELEVAR DE CARGA 4,0M 3,0TON | CINTA PARA ELEVACAO DE CARGAS EM POLIESTER; COMPRIMENTO TOTAL 4,0 METROS, CAPACIDADE DE CARGA 3,0 TONELADAS EM ELEVACAO VERTICAL DIRETA:3,0 T; FATOR DE SEGURANCA CONFORME ABNT NBR 15637-1.CONFORME DIS-ETE-167; EM EMBALAGEM APROVADA PELA NEOENERGIA. | DIS-ETE-167 | LEVTEC - TENSYFLEX | N/A | Ferramentas e EPCs | LUCABE MATERIAIS ELÉTRICOS LTDA | 01.272.361/0001-50 | 2022-10-06 | 2026-10-06 | HI_2022_10_06 | Ambos | N/A | N/A | AIF
|  | 15694 | 4013144 | 94020012 | CINTA P/ELEVAR DE CARGA 4,0M 3,0TON | CINTA PARA ELEVACAO DE CARGAS EM POLIESTER; COMPRIMENTO TOTAL 4,0 METROS, CAPACIDADE DE CARGA 3,0 TONELADAS EM ELEVACAO VERTICAL DIRETA:3,0 T; FATOR DE SEGURANCA CONFORME ABNT NBR 15637-1.CONFORME DIS-ETE-167; EM EMBALAGEM APROVADA PELA NEOENERGIA. | DIS-ETE-167 | LEVTEC | N/A | Ferramentas e EPCs | START BRASIL | 40.087.428/0001-38 | 2022-10-06 | 2026-10-06 | HI_2022_10_06 | Ambos | N/A | N/A | AIF
|  | 15693 | 4011024 | 68010003 | CARRINHO DE MAO 60 LITROS | CARRINHO DE MAO 60 LITROS EXTRAFORTE FABRICADO CONFORME ABNT NBR 16269; PNEU 3,25 X 8"; CAPACIDADE DA CACAMBA 60 LITROS; CHAPA DA CACAMBA 0,9MM; BRACOS METALICOS TUBULARES DE1,5MM DE ESPESSURA. CONFORME DIS-ETE-167; EM EMBALAGEM APROVADA PELA NEOENERGIA. | DIS-ETE-167 | 77714435 TRAMONTINA | N/A | Ferramentas e EPCs | ANHANGUERA COMERCIO FERRAMENTAS ltd | 00.565.813/0002-00 | 2022-10-06 | 2026-10-06 | HI_2022_10_06 | Ambos | N/A | N/A | AIF
|  | 15693 | 4011024 | 68010003 | CARRINHO DE MAO 60 LITROS | CARRINHO DE MAO 60 LITROS EXTRAFORTE FABRICADO CONFORME ABNT NBR 16269; PNEU 3,25 X 8"; CAPACIDADE DA CACAMBA 60 LITROS; CHAPA DA CACAMBA 0,9MM; BRACOS METALICOS TUBULARES DE1,5MM DE ESPESSURA. CONFORME DIS-ETE-167; EM EMBALAGEM APROVADA PELA NEOENERGIA. | DIS-ETE-167 | Tramontina / 77714/435 - Lynus / LYC-60 | N/A | Ferramentas e EPCs | GIGTECH FERRAMENTARIA E USINAGEM LT | 15.253.631/0001-90 | 2022-10-06 | 2026-10-06 | HI_2022_10_06 | Ambos | N/A | N/A | AIF
|  | 15693 | 4011024 | 68010003 | CARRINHO DE MAO 60 LITROS | CARRINHO DE MAO 60 LITROS EXTRAFORTE FABRICADO CONFORME ABNT NBR 16269; PNEU 3,25 X 8"; CAPACIDADE DA CACAMBA 60 LITROS; CHAPA DA CACAMBA 0,9MM; BRACOS METALICOS TUBULARES DE1,5MM DE ESPESSURA. CONFORME DIS-ETE-167; EM EMBALAGEM APROVADA PELA NEOENERGIA. | DIS-ETE-167 | LE77714/435 | N/A | Ferramentas e EPCs | INDUSTRIA E COMERCIO LEAL LTDA | 61.353.199/0012-89 | 2022-10-06 | 2026-10-06 | HI_2022_10_06 | Ambos | N/A | N/A | AIF
|  | 15693 | 4011024 | 68010003 | CARRINHO DE MAO 60 LITROS | CARRINHO DE MAO 60 LITROS EXTRAFORTE FABRICADO CONFORME ABNT NBR 16269; PNEU 3,25 X 8"; CAPACIDADE DA CACAMBA 60 LITROS; CHAPA DA CACAMBA 0,9MM; BRACOS METALICOS TUBULARES DE1,5MM DE ESPESSURA. CONFORME DIS-ETE-167; EM EMBALAGEM APROVADA PELA NEOENERGIA. | DIS-ETE-167 | TRA,MONTINA 77714;435 ; LYNUS LYC - 60 | N/A | Ferramentas e EPCs | LUCABE MATERIAIS ELÉTRICOS LTDA | 01.272.361/0001-50 | 2022-10-06 | 2026-10-06 | HI_2022_10_06 | Ambos | N/A | N/A | AIF
|  | 15693 | 4011024 | 68010003 | CARRINHO DE MAO 60 LITROS | CARRINHO DE MAO 60 LITROS EXTRAFORTE FABRICADO CONFORME ABNT NBR 16269; PNEU 3,25 X 8"; CAPACIDADE DA CACAMBA 60 LITROS; CHAPA DA CACAMBA 0,9MM; BRACOS METALICOS TUBULARES DE1,5MM DE ESPESSURA. CONFORME DIS-ETE-167; EM EMBALAGEM APROVADA PELA NEOENERGIA. | DIS-ETE-167 | TRAMONTINA | N/A | Ferramentas e EPCs | START BRASIL | 40.087.428/0001-38 | 2022-10-06 | 2026-10-06 | HI_2022_10_06 | Ambos | N/A | N/A | AIF
|  | 15692 | 4601597 | 53040102 | JOGO DE CHAVES ESTRELA MILIMETRO | FABRICADO EM ACO CROMO VANADIO; ACABAMENTO CROMADO E POLIDO; PESCOCO LONGO, CABECAS INCLINADAS, PAREDES FINAS; - MEDIDAS ESTAMPADAS EM BAIXO OU ALTO RELEVO FACILITANDO A IDENTIFICACAO DA FERRAMENTA; PARA APERTO E DESAPERTO DE PARAFUSOS E PORCAS COM PERFI | DIS-ETE-167 | Belzer / 301401B - Gedore / R01185008 | N/A | Ferramentas e EPCs | GIGTECH FERRAMENTARIA E USINAGEM LT | 15.253.631/0001-90 | 2022-10-06 | 2026-10-06 | HI_2022_10_06 | Ambos | N/A | N/A | AIF
|  | 15692 | 4601597 | 53040102 | JOGO DE CHAVES ESTRELA MILIMETRO | FABRICADO EM ACO CROMO VANADIO; ACABAMENTO CROMADO E POLIDO; PESCOCO LONGO, CABECAS INCLINADAS, PAREDES FINAS; - MEDIDAS ESTAMPADAS EM BAIXO OU ALTO RELEVO FACILITANDO A IDENTIFICACAO DA FERRAMENTA; PARA APERTO E DESAPERTO DE PARAFUSOS E PORCAS COM PERFI | DIS-ETE-167 | LE44630/212B | N/A | Ferramentas e EPCs | INDUSTRIA E COMERCIO LEAL LTDA | 61.353.199/0012-89 | 2022-10-06 | 2026-10-06 | HI_2022_10_06 | Ambos | N/A | N/A | AIF
|  | 15692 | 4601597 | 53040102 | JOGO DE CHAVES ESTRELA MILIMETRO | FABRICADO EM ACO CROMO VANADIO; ACABAMENTO CROMADO E POLIDO; PESCOCO LONGO, CABECAS INCLINADAS, PAREDES FINAS; - MEDIDAS ESTAMPADAS EM BAIXO OU ALTO RELEVO FACILITANDO A IDENTIFICACAO DA FERRAMENTA; PARA APERTO E DESAPERTO DE PARAFUSOS E PORCAS COM PERFI | DIS-ETE-167 | BELZER - 301401B | N/A | Ferramentas e EPCs | LUCABE MATERIAIS ELÉTRICOS LTDA | 01.272.361/0001-50 | 2022-10-06 | 2026-10-06 | HI_2022_10_06 | Ambos | N/A | N/A | AIF
|  | 15692 | 4601597 | 53040102 | JOGO DE CHAVES ESTRELA MILIMETRO | FABRICADO EM ACO CROMO VANADIO; ACABAMENTO CROMADO E POLIDO; PESCOCO LONGO, CABECAS INCLINADAS, PAREDES FINAS; - MEDIDAS ESTAMPADAS EM BAIXO OU ALTO RELEVO FACILITANDO A IDENTIFICACAO DA FERRAMENTA; PARA APERTO E DESAPERTO DE PARAFUSOS E PORCAS COM PERFI | DIS-ETE-167 | TRAMONTINA PRÓ 44630212 | N/A | Ferramentas e EPCs | PRIMACOM DISTRIBUIDORA DE ADESIVOS | 10.248.857/0001-89 | 2022-10-06 | 2026-10-06 | HI_2022_10_06 | Ambos | N/A | N/A | AIF
|  | 15692 | 4601597 | 53040102 | JOGO DE CHAVES ESTRELA MILIMETRO | FABRICADO EM ACO CROMO VANADIO; ACABAMENTO CROMADO E POLIDO; PESCOCO LONGO, CABECAS INCLINADAS, PAREDES FINAS; - MEDIDAS ESTAMPADAS EM BAIXO OU ALTO RELEVO FACILITANDO A IDENTIFICACAO DA FERRAMENTA; PARA APERTO E DESAPERTO DE PARAFUSOS E PORCAS COM PERFI | DIS-ETE-167 | TRAMONTINA | N/A | Ferramentas e EPCs | START BRASIL | 40.087.428/0001-38 | 2022-10-06 | 2026-10-06 | HI_2022_10_06 | Ambos | N/A | N/A | AIF
|  | 15691 | 4140008 | 53040533 | MACARICO PORTAT+CILIND DE GAS MAPP | MACARICO PARA GASES PROPANO E MAPP; PARA USO COM CILINDROS DE 395G E 450G; CONEXAO PADRAO CGA600; USO NA VERTICAL. GIRO DE 360; REGULAGEM DE PRESSAO; IGNICAO INSTANTANEA; MACARICO PARA SOLDA E BRASAGEM; ACENDIMENTO AUTOMATICO; ELABORADO COM ACO INOXIDAVEL | DIS-ETE-167 | EOS / EOS-757 - Worker / 887765 - Benzonmatic / TS4000 | N/A | Ferramentas e EPCs | GIGTECH FERRAMENTARIA E USINAGEM LT | 15.253.631/0001-90 | 2022-10-06 | 2026-10-06 | HI_2022_10_06 | Ambos | N/A | N/A | AIF
|  | 15691 | 4140008 | 53040533 | MACARICO PORTAT+CILIND DE GAS MAPP | MACARICO PARA GASES PROPANO E MAPP; PARA USO COM CILINDROS DE 395G E 450G; CONEXAO PADRAO CGA600; USO NA VERTICAL. GIRO DE 360; REGULAGEM DE PRESSAO; IGNICAO INSTANTANEA; MACARICO PARA SOLDA E BRASAGEM; ACENDIMENTO AUTOMATICO; ELABORADO COM ACO INOXIDAVEL | DIS-ETE-167 | EOS - 757 ; WORKER - 587765 ; | N/A | Ferramentas e EPCs | LUCABE MATERIAIS ELÉTRICOS LTDA | 01.272.361/0001-50 | 2022-10-06 | 2026-10-06 | HI_2022_10_06 | Ambos | N/A | N/A | AIF
|  | 15691 | 4140008 | 53040533 | MACARICO PORTAT+CILIND DE GAS MAPP | MACARICO PARA GASES PROPANO E MAPP; PARA USO COM CILINDROS DE 395G E 450G; CONEXAO PADRAO CGA600; USO NA VERTICAL. GIRO DE 360; REGULAGEM DE PRESSAO; IGNICAO INSTANTANEA; MACARICO PARA SOLDA E BRASAGEM; ACENDIMENTO AUTOMATICO; ELABORADO COM ACO INOXIDAVEL | DIS-ETE-167 | WORKER | N/A | Ferramentas e EPCs | START BRASIL | 40.087.428/0001-38 | 2022-10-06 | 2026-10-06 | HI_2022_10_06 | Ambos | N/A | N/A | AIF
|  | 15690 | 4620128 | 53010011 | BROCA CONCRETO SDS PLUS 14X160 MM | BROCA PARA CONCRETO SDS PLUS; MEDIDA: 14 MM; USO: CONCRETO, ALVENARIA, MARMORE CORPO EM ACO ESPECIAL; PONTA EM CARBONETO DE TUNGSTENIO (METAL DURO); TEMPERA TOTAL NO CORPO; ENCAIXE SDS PLUS; COMPRIMENTO: 160MM; DIAMETRO: 14MM; CONFORME DIS-ETE-167; EM EMB | DIS-ETE-167 | 2608833816 BOSCH | N/A | Ferramentas e EPCs | ANHANGUERA COMERCIO FERRAMENTAS ltd | 00.565.813/0002-00 | 2022-10-06 | 2026-10-06 | HI_2022_10_06 | Ambos | N/A | N/A | AIF
|  | 15690 | 4620128 | 53010011 | BROCA CONCRETO SDS PLUS 14X160 MM | BROCA PARA CONCRETO SDS PLUS; MEDIDA: 14 MM; USO: CONCRETO, ALVENARIA, MARMORE CORPO EM ACO ESPECIAL; PONTA EM CARBONETO DE TUNGSTENIO (METAL DURO); TEMPERA TOTAL NO CORPO; ENCAIXE SDS PLUS; COMPRIMENTO: 160MM; DIAMETRO: 14MM; CONFORME DIS-ETE-167; EM EMB | DIS-ETE-167 | Bosch / 260868028 | N/A | Ferramentas e EPCs | GIGTECH FERRAMENTARIA E USINAGEM LT | 15.253.631/0001-90 | 2022-10-06 | 2026-10-06 | HI_2022_10_06 | Ambos | N/A | N/A | AIF
|  | 15690 | 4620128 | 53010011 | BROCA CONCRETO SDS PLUS 14X160 MM | BROCA PARA CONCRETO SDS PLUS; MEDIDA: 14 MM; USO: CONCRETO, ALVENARIA, MARMORE CORPO EM ACO ESPECIAL; PONTA EM CARBONETO DE TUNGSTENIO (METAL DURO); TEMPERA TOTAL NO CORPO; ENCAIXE SDS PLUS; COMPRIMENTO: 160MM; DIAMETRO: 14MM; CONFORME DIS-ETE-167; EM EMB | DIS-ETE-167 | MAKITA | N/A | Ferramentas e EPCs | INDUSTRIA E COMERCIO LEAL LTDA | 61.353.199/0012-89 | 2022-10-06 | 2026-10-06 | HI_2022_10_06 | Ambos | N/A | N/A | AIF
|  | 15690 | 4620128 | 53010011 | BROCA CONCRETO SDS PLUS 14X160 MM | BROCA PARA CONCRETO SDS PLUS; MEDIDA: 14 MM; USO: CONCRETO, ALVENARIA, MARMORE CORPO EM ACO ESPECIAL; PONTA EM CARBONETO DE TUNGSTENIO (METAL DURO); TEMPERA TOTAL NO CORPO; ENCAIXE SDS PLUS; COMPRIMENTO: 160MM; DIAMETRO: 14MM; CONFORME DIS-ETE-167; EM EMB | DIS-ETE-167 | BOSCH 260868028 | N/A | Ferramentas e EPCs | LUCABE MATERIAIS ELÉTRICOS LTDA | 01.272.361/0001-50 | 2022-10-06 | 2026-10-06 | HI_2022_10_06 | Ambos | N/A | N/A | AIF
|  | 15689 | 3416522 | 94020013 | JG CINTA CATRACA P/AMARR. CARGAS 4T | JOGO DE CINTA C/ CATRACA P/ AMARRACAO DE CARGA 4T - 2T; CARGA DE TRAB DA CINTA EM AMARRACAO ENLACADA: 4T; CARGA DE TRAB DA CINTA EM AMARRACAO DIRETA: 2T; FATOR DE SEG DA CINTA PARA AMARRACAO DE CARGA: 2:1; F DE TENSAO MANUAL:50 DAN; F DE TENSAO NOMINAL: 2 | DIS-ETE-167 | Vonder / 80.14.500.400 - Noll / 241.0008 | N/A | Ferramentas e EPCs | GIGTECH FERRAMENTARIA E USINAGEM LT | 15.253.631/0001-90 | 2022-10-06 | 2026-10-06 | HI_2022_10_06 | Ambos | N/A | N/A | AIF
|  | 15689 | 3416522 | 94020013 | JG CINTA CATRACA P/AMARR. CARGAS 4T | JOGO DE CINTA C/ CATRACA P/ AMARRACAO DE CARGA 4T - 2T; CARGA DE TRAB DA CINTA EM AMARRACAO ENLACADA: 4T; CARGA DE TRAB DA CINTA EM AMARRACAO DIRETA: 2T; FATOR DE SEG DA CINTA PARA AMARRACAO DE CARGA: 2:1; F DE TENSAO MANUAL:50 DAN; F DE TENSAO NOMINAL: 2 | DIS-ETE-167 | 3971 | N/A | Ferramentas e EPCs | IRMÃOS MULLER EXPORTAÇÃO E IMPORTAÇÃO | 24.999.560/0001-60 | 2022-10-06 | 2026-10-06 | HI_2022_10_06 | Ambos | N/A | N/A | AIF
|  | 15689 | 3416522 | 94020013 | JG CINTA CATRACA P/AMARR. CARGAS 4T | JOGO DE CINTA C/ CATRACA P/ AMARRACAO DE CARGA 4T - 2T; CARGA DE TRAB DA CINTA EM AMARRACAO ENLACADA: 4T; CARGA DE TRAB DA CINTA EM AMARRACAO DIRETA: 2T; FATOR DE SEG DA CINTA PARA AMARRACAO DE CARGA: 2:1; F DE TENSAO MANUAL:50 DAN; F DE TENSAO NOMINAL: 2 | DIS-ETE-167 | VONDER 80.14.500.400 / NDLL 241.0008 | N/A | Ferramentas e EPCs | LUCABE MATERIAIS ELÉTRICOS LTDA | 01.272.361/0001-50 | 2022-10-06 | 2026-10-06 | HI_2022_10_06 | Ambos | N/A | N/A | AIF
|  | 15689 | 3416522 | 94020013 | JG CINTA CATRACA P/AMARR. CARGAS 4T | JOGO DE CINTA C/ CATRACA P/ AMARRACAO DE CARGA 4T - 2T; CARGA DE TRAB DA CINTA EM AMARRACAO ENLACADA: 4T; CARGA DE TRAB DA CINTA EM AMARRACAO DIRETA: 2T; FATOR DE SEG DA CINTA PARA AMARRACAO DE CARGA: 2:1; F DE TENSAO MANUAL:50 DAN; F DE TENSAO NOMINAL: 2 | DIS-ETE-167 | VONDER | N/A | Ferramentas e EPCs | START BRASIL | 40.087.428/0001-38 | 2022-10-06 | 2026-10-06 | HI_2022_10_06 | Ambos | N/A | N/A | AIF
|  | 15688 | 2257033 | 53095017 | CAMISA DE PUXAMENTO Ø120-140MM | CAMISA DE PUXAMENTO DE MALHA FLEXIVEL FECHADA CPF-1800-6T-120-140-1A-SP, EM ACO CARBONO GALVANIZADO; POSSUI NA EXTREMIDADE UM LACO COM UMA SAPATILHA PARA REFORCO DO PUXAMENTO NA ALCA; ATENDE DIAMETROS DE 120 MM A 140 MM; CONFORME DIS-ETE-167; EM EMBALAGEM | DIS-ETE-167 | CIVITELLA | N/A | Ferramentas e EPCs | CIVITELLA CIA LTDA | 62.384.763/0001-30 | 2022-10-06 | 2026-10-06 | HI_2022_10_06 | Ambos | N/A | N/A | AIF
|  | 15688 | 2257033 | 53095017 | CAMISA DE PUXAMENTO Ø120-140MM | CAMISA DE PUXAMENTO DE MALHA FLEXIVEL FECHADA CPF-1800-6T-120-140-1A-SP, EM ACO CARBONO GALVANIZADO; POSSUI NA EXTREMIDADE UM LACO COM UMA SAPATILHA PARA REFORCO DO PUXAMENTO NA ALCA; ATENDE DIAMETROS DE 120 MM A 140 MM; CONFORME DIS-ETE-167; EM EMBALAGEM | DIS-ETE-167 | Petro Cabos / CPF-1800-6T-120-140-1A-SP | N/A | Ferramentas e EPCs | GIGTECH FERRAMENTARIA E USINAGEM LT | 15.253.631/0001-90 | 2022-10-06 | 2026-10-06 | HI_2022_10_06 | Ambos | N/A | N/A | AIF
|  | 15688 | 2257033 | 53095017 | CAMISA DE PUXAMENTO Ø120-140MM | CAMISA DE PUXAMENTO DE MALHA FLEXIVEL FECHADA CPF-1800-6T-120-140-1A-SP, EM ACO CARBONO GALVANIZADO; POSSUI NA EXTREMIDADE UM LACO COM UMA SAPATILHA PARA REFORCO DO PUXAMENTO NA ALCA; ATENDE DIAMETROS DE 120 MM A 140 MM; CONFORME DIS-ETE-167; EM EMBALAGEM | DIS-ETE-167 | SS (PETRO CABOS ) | N/A | Ferramentas e EPCs | INDUSTRIA E COMERCIO LEAL LTDA | 61.353.199/0012-89 | 2022-10-06 | 2026-10-06 | HI_2022_10_06 | Ambos | N/A | N/A | AIF
|  | 15688 | 2257033 | 53095017 | CAMISA DE PUXAMENTO Ø120-140MM | CAMISA DE PUXAMENTO DE MALHA FLEXIVEL FECHADA CPF-1800-6T-120-140-1A-SP, EM ACO CARBONO GALVANIZADO; POSSUI NA EXTREMIDADE UM LACO COM UMA SAPATILHA PARA REFORCO DO PUXAMENTO NA ALCA; ATENDE DIAMETROS DE 120 MM A 140 MM; CONFORME DIS-ETE-167; EM EMBALAGEM | DIS-ETE-167 | PETRO CABOS CPF - 1800-6T -120 -140 -1A - SP | N/A | Ferramentas e EPCs | LUCABE MATERIAIS ELÉTRICOS LTDA | 01.272.361/0001-50 | 2022-10-06 | 2026-10-06 | HI_2022_10_06 | Ambos | N/A | N/A | AIF
|  | 15687 | 4601596 | 68595012 | CHAVE CENTRAL P TAMPAO COM TRAVA NDB | CHAVE CENTRAL DE TAMPAO DE CAIXA SUBTERRANEA PARA ABERTURA DA TRAVA; INSTALADA NO TAMPAO; CONSTRUIDA EM METAL RESISTENTE COM DUAS ALETAS ARTICULAVEIS DE 30MM DE COMPRIMENTO CADA; CORPO CENTRAL COM 18MM DE DIAMETRO, 290MM DE COMPRIMENTO E HASTE CRUZADA DE | DIS-CEF-001 | GIGTECH | N/A | Ferramentas e EPCs | GIGTECH FERRAMENTARIA E USINAGEM LT | 15.253.631/0001-90 | 2022-10-06 | 2026-10-06 | HI_2022_10_06 | Ambos | N/A | N/A | AIF
|  | 15687 | 4601596 | 68595012 | CHAVE CENTRAL P TAMPAO COM TRAVA NDB | CHAVE CENTRAL DE TAMPAO DE CAIXA SUBTERRANEA PARA ABERTURA DA TRAVA; INSTALADA NO TAMPAO; CONSTRUIDA EM METAL RESISTENTE COM DUAS ALETAS ARTICULAVEIS DE 30MM DE COMPRIMENTO CADA; CORPO CENTRAL COM 18MM DE DIAMETRO, 290MM DE COMPRIMENTO E HASTE CRUZADA DE | DIS-CEF-001 | Lucabe | N/A | Ferramentas e EPCs | LUCABE MATERIAIS ELÉTRICOS LTDA | 01.272.361/0001-50 | 2022-10-06 | 2026-10-06 | HI_2022_10_06 | Ambos | N/A | N/A | AIF
|  | 15687 | 4601596 | 68595012 | CHAVE CENTRAL P TAMPAO COM TRAVA NDB | CHAVE CENTRAL DE TAMPAO DE CAIXA SUBTERRANEA PARA ABERTURA DA TRAVA; INSTALADA NO TAMPAO; CONSTRUIDA EM METAL RESISTENTE COM DUAS ALETAS ARTICULAVEIS DE 30MM DE COMPRIMENTO CADA; CORPO CENTRAL COM 18MM DE DIAMETRO, 290MM DE COMPRIMENTO E HASTE CRUZADA DE | DIS-CEF-001 | RF Usinagem | N/A | Ferramentas e EPCs | RICARDO FERREIRA USINAGEM EIRELI | 29.695.614/0001-17 | 2022-10-06 | 2026-10-06 | HI_2022_10_06 | Ambos | N/A | N/A | AIF
|  | 15686 | 573075 | 11010001 | PUNHO EXTRATOR SACA FUSIVEL | PUNHO EXTRATOR SACA FUSIVEL NH PARA MANOBRA DE FUSIVEIS NH TIPO - NH 000, 00, 0, 1, 2, 3 E 4; COM ISOLAMENTO ATE 1000V; CONFORME DIS-ETE-167; EM EMBALAGEM APROVADA PELA NEOENERGIA. | DIS-ETE-167 | Siemens / 3NX1013 | N/A | Ferramentas e EPCs | GIGTECH FERRAMENTARIA E USINAGEM LT | 15.253.631/0001-90 | 2022-10-06 | 2026-10-06 | HI_2022_10_06 | Ambos | N/A | N/A | AIF
|  | 15686 | 573075 | 11010001 | PUNHO EXTRATOR SACA FUSIVEL | PUNHO EXTRATOR SACA FUSIVEL NH PARA MANOBRA DE FUSIVEIS NH TIPO - NH 000, 00, 0, 1, 2, 3 E 4; COM ISOLAMENTO ATE 1000V; CONFORME DIS-ETE-167; EM EMBALAGEM APROVADA PELA NEOENERGIA. | DIS-ETE-167 | SIEMENS - 3NX1013 | N/A | Ferramentas e EPCs | LUCABE MATERIAIS ELÉTRICOS LTDA | 01.272.361/0001-50 | 2022-10-06 | 2026-10-06 | HI_2022_10_06 | Ambos | N/A | N/A | AIF
|  | 15685 | 4606033 | 53040575 | SOPRADOR DE AR A BATERIA | SOPRADOR DE AR A BATERIA; RESISTENTE A AGUA E POEIRA; BOCAL LONGO TELESCOPICO DE 3 ESTAGIOS; VELOCIDADE VARIAVEL; CONTROLE ELETRONICO DE VELOCIDADE; PARTIDA SUAVE; FLUXO DE AR: 120 M3 POR H; ROTACOES EM VAZIO: MINIMO DE 17000 RPM; VEOCIDADE DO AR: MINIMO | DIS-ETE-167 | Vonder / 6004182300 - BOSCH / GBL 18V-120 | N/A | Ferramentas e EPCs | GIGTECH FERRAMENTARIA E USINAGEM LT | 15.253.631/0001-90 | 2022-10-06 | 2026-10-06 | HI_2022_10_06 | Ambos | N/A | N/A | AIF
|  | 15685 | 4606033 | 53040575 | SOPRADOR DE AR A BATERIA | SOPRADOR DE AR A BATERIA; RESISTENTE A AGUA E POEIRA; BOCAL LONGO TELESCOPICO DE 3 ESTAGIOS; VELOCIDADE VARIAVEL; CONTROLE ELETRONICO DE VELOCIDADE; PARTIDA SUAVE; FLUXO DE AR: 120 M3 POR H; ROTACOES EM VAZIO: MINIMO DE 17000 RPM; VEOCIDADE DO AR: MINIMO | DIS-ETE-167 | LE-DUB185Z-K21B Makita | N/A | Ferramentas e EPCs | INDUSTRIA E COMERCIO LEAL LTDA | 61.353.199/0012-89 | 2022-10-06 | 2026-10-06 | HI_2022_10_06 | Ambos | N/A | N/A | AIF
|  | 15685 | 4606033 | 53040575 | SOPRADOR DE AR A BATERIA | SOPRADOR DE AR A BATERIA; RESISTENTE A AGUA E POEIRA; BOCAL LONGO TELESCOPICO DE 3 ESTAGIOS; VELOCIDADE VARIAVEL; CONTROLE ELETRONICO DE VELOCIDADE; PARTIDA SUAVE; FLUXO DE AR: 120 M3 POR H; ROTACOES EM VAZIO: MINIMO DE 17000 RPM; VEOCIDADE DO AR: MINIMO | DIS-ETE-167 | CONFORME ETE 167 - FABRICANTES - VONDER6004182300 E BOSCH GLB 18V -120 | N/A | Ferramentas e EPCs | LUCABE MATERIAIS ELÉTRICOS LTDA | 01.272.361/0001-50 | 2022-10-06 | 2026-10-06 | HI_2022_10_06 | Ambos | N/A | N/A | AIF
|  | 15685 | 4606033 | 53040575 | SOPRADOR DE AR A BATERIA | SOPRADOR DE AR A BATERIA; RESISTENTE A AGUA E POEIRA; BOCAL LONGO TELESCOPICO DE 3 ESTAGIOS; VELOCIDADE VARIAVEL; CONTROLE ELETRONICO DE VELOCIDADE; PARTIDA SUAVE; FLUXO DE AR: 120 M3 POR H; ROTACOES EM VAZIO: MINIMO DE 17000 RPM; VEOCIDADE DO AR: MINIMO | DIS-ETE-167 | BOSCH GBL 18V-120 | N/A | Ferramentas e EPCs | PRIMACOM DISTRIBUIDORA DE ADESIVOS | 10.248.857/0001-89 | 2022-10-06 | 2026-10-06 | HI_2022_10_06 | Ambos | N/A | N/A | AIF
|  | 15685 | 4606033 | 53040575 | SOPRADOR DE AR A BATERIA | SOPRADOR DE AR A BATERIA; RESISTENTE A AGUA E POEIRA; BOCAL LONGO TELESCOPICO DE 3 ESTAGIOS; VELOCIDADE VARIAVEL; CONTROLE ELETRONICO DE VELOCIDADE; PARTIDA SUAVE; FLUXO DE AR: 120 M3 POR H; ROTACOES EM VAZIO: MINIMO DE 17000 RPM; VEOCIDADE DO AR: MINIMO | DIS-ETE-167 | VONDER | N/A | Ferramentas e EPCs | START BRASIL | 40.087.428/0001-38 | 2022-10-06 | 2026-10-06 | HI_2022_10_06 | Ambos | N/A | N/A | AIF
|  | 15684 | 4601595 | 4601595 | CHAVE P ABERTURA DE CAIXA RDS PADRAO CEB | CHAVE PARA ABERTURA DE TAMPAO DE CAIXA DE REDE SUBTERRANEA; CONFECCIONADA EM ACO DE 1/2 POLEGADA COM ALCA PARA MANUSEIO EM FORMATO T RIANGULAR; COMPRIMENTO TOTAL DE 800MM; PONTA EM FORMATO IPSLON (Y) COM AS TRAVAS DE ENCAIXE NO TAMPAO INVERTIDAS EM 90 GRAUS; A ALCA DE MANUSEIO DEVE ESTAR DEFASADA 90 GRAUS EM RELAÇÃO A PONTA EM FORMATO IPSILON (Y) PARA FACILITAR A UTILIZACAO; CONFORME DIS-CEF-001 EFES 03.21.44; EM EMBALAGEM APROVADA PELA NEOENERGIA. | DIS-CEF-001 - 03.21.44 | PROTECK | - | Ferramentas | LUCABE MATERIAIS ELÉTRICOS LTDA | 01.272.361/0001-50 | 2024-10-01 | 2026-06-30 | HI_2024_10_01 | Ambos | N/A | - | AIF
|  | 15683 | 4620127 | 53010010 | BROCA CONCRETO SDS PLUS 16X400 MM | BROCA SDS PLUS 16X400 MM; BROCA PARA CONCRETO SDS PLUS; DIAMETRO CORTE 16,00MM; TIPO CANAL: HELICOIDAL; COMPRIMENTO TOTAL: 450MM; COMPRIMENTO CORTE: 400MM; USO: CONCRETO E ALVENARIA; CORPO EM ACO ESPECIAL; PONTA EM CARBONETO DE TUNGSTENIO (METAL DURO); TE | DIS-ETE-167 | 2608833829 BOSCH | N/A | Ferramentas e EPCs | ANHANGUERA COMERCIO FERRAMENTAS ltd | 00.565.813/0002-00 | 2022-10-06 | 2026-10-06 | HI_2022_10_06 | Ambos | N/A | N/A | AIF
|  | 15683 | 4620127 | 53010010 | BROCA CONCRETO SDS PLUS 16X400 MM | BROCA SDS PLUS 16X400 MM; BROCA PARA CONCRETO SDS PLUS; DIAMETRO CORTE 16,00MM; TIPO CANAL: HELICOIDAL; COMPRIMENTO TOTAL: 450MM; COMPRIMENTO CORTE: 400MM; USO: CONCRETO E ALVENARIA; CORPO EM ACO ESPECIAL; PONTA EM CARBONETO DE TUNGSTENIO (METAL DURO); TE | DIS-ETE-167 | Bosch / 1618596259 | N/A | Ferramentas e EPCs | GIGTECH FERRAMENTARIA E USINAGEM LT | 15.253.631/0001-90 | 2022-10-06 | 2026-10-06 | HI_2022_10_06 | Ambos | N/A | N/A | AIF
|  | 15683 | 4620127 | 53010010 | BROCA CONCRETO SDS PLUS 16X400 MM | BROCA SDS PLUS 16X400 MM; BROCA PARA CONCRETO SDS PLUS; DIAMETRO CORTE 16,00MM; TIPO CANAL: HELICOIDAL; COMPRIMENTO TOTAL: 450MM; COMPRIMENTO CORTE: 400MM; USO: CONCRETO E ALVENARIA; CORPO EM ACO ESPECIAL; PONTA EM CARBONETO DE TUNGSTENIO (METAL DURO); TE | DIS-ETE-167 | MAKITA | N/A | Ferramentas e EPCs | INDUSTRIA E COMERCIO LEAL LTDA | 61.353.199/0012-89 | 2022-10-06 | 2026-10-06 | HI_2022_10_06 | Ambos | N/A | N/A | AIF
|  | 15683 | 4620127 | 53010010 | BROCA CONCRETO SDS PLUS 16X400 MM | BROCA SDS PLUS 16X400 MM; BROCA PARA CONCRETO SDS PLUS; DIAMETRO CORTE 16,00MM; TIPO CANAL: HELICOIDAL; COMPRIMENTO TOTAL: 450MM; COMPRIMENTO CORTE: 400MM; USO: CONCRETO E ALVENARIA; CORPO EM ACO ESPECIAL; PONTA EM CARBONETO DE TUNGSTENIO (METAL DURO); TE | DIS-ETE-167 | BOSCH 16185596259 | N/A | Ferramentas e EPCs | LUCABE MATERIAIS ELÉTRICOS LTDA | 01.272.361/0001-50 | 2022-10-06 | 2026-10-06 | HI_2022_10_06 | Ambos | N/A | N/A | AIF
|  | 15682 | 4011023 | 53040419 | CARRO ALAVANCA 3 TONELADAS | CARRO ALAVANCA CAPACIDADE 3 TONELADAS; COMPRIMENTO DO CABO 1400 MM; DIAMETRO DO CABO 37,7 MM; DIAMETRO DAS RODAS 62 MM; ALTURA MINIMA DA UNHA 9 MM; ALTURA MAXIMA DA UNHA 91 MM; PESO APROXIMADAMENTE 8 KG; CONFORME DIS-ETE-167; EM EMBALAGEM APROVADA PELA NE | DIS-ETE-167 | Bovenau / AL3200 | N/A | Ferramentas e EPCs | GIGTECH FERRAMENTARIA E USINAGEM LT | 15.253.631/0001-90 | 2022-10-06 | 2026-10-06 | HI_2022_10_06 | Ambos | N/A | N/A | AIF
|  | 15682 | 4011023 | 53040419 | CARRO ALAVANCA 3 TONELADAS | CARRO ALAVANCA CAPACIDADE 3 TONELADAS; COMPRIMENTO DO CABO 1400 MM; DIAMETRO DO CABO 37,7 MM; DIAMETRO DAS RODAS 62 MM; ALTURA MINIMA DA UNHA 9 MM; ALTURA MAXIMA DA UNHA 91 MM; PESO APROXIMADAMENTE 8 KG; CONFORME DIS-ETE-167; EM EMBALAGEM APROVADA PELA NE | DIS-ETE-167 | SS (AL3200 BOVENAU) | N/A | Ferramentas e EPCs | INDUSTRIA E COMERCIO LEAL LTDA | 61.353.199/0012-89 | 2022-10-06 | 2026-10-06 | HI_2022_10_06 | Ambos | N/A | N/A | AIF
|  | 15682 | 4011023 | 53040419 | CARRO ALAVANCA 3 TONELADAS | CARRO ALAVANCA CAPACIDADE 3 TONELADAS; COMPRIMENTO DO CABO 1400 MM; DIAMETRO DO CABO 37,7 MM; DIAMETRO DAS RODAS 62 MM; ALTURA MINIMA DA UNHA 9 MM; ALTURA MAXIMA DA UNHA 91 MM; PESO APROXIMADAMENTE 8 KG; CONFORME DIS-ETE-167; EM EMBALAGEM APROVADA PELA NE | DIS-ETE-167 | BOVENAU - AL-3200 | N/A | Ferramentas e EPCs | LUCABE MATERIAIS ELÉTRICOS LTDA | 01.272.361/0001-50 | 2022-10-06 | 2026-10-06 | HI_2022_10_06 | Ambos | N/A | N/A | AIF
|  | 15682 | 4011023 | 53040419 | CARRO ALAVANCA 3 TONELADAS | CARRO ALAVANCA CAPACIDADE 3 TONELADAS; COMPRIMENTO DO CABO 1400 MM; DIAMETRO DO CABO 37,7 MM; DIAMETRO DAS RODAS 62 MM; ALTURA MINIMA DA UNHA 9 MM; ALTURA MAXIMA DA UNHA 91 MM; PESO APROXIMADAMENTE 8 KG; CONFORME DIS-ETE-167; EM EMBALAGEM APROVADA PELA NE | DIS-ETE-167 | BOVENAU | N/A | Ferramentas e EPCs | START BRASIL | 40.087.428/0001-38 | 2022-10-06 | 2026-10-06 | HI_2022_10_06 | Ambos | N/A | N/A | AIF
|  | 15681 | 4606032 | 53040576 | SOPRADOR TERMICO 2000W 2 ESTAGIOS | SOPRADOR TERMICO 2000W COM 2 ESTAGIOS; BOCAL DE 22MM; INTERRUPTOR COM CONTROLE DE TEMPERATURA; DESLIGAMENTO AUTOMATICO DO APARELHO EM ALTAS TEMPERATURAS PARA EVITAR QUEIMA; SUPORTE QUE PERMITA UTILIZAR O EQUIPAMENTO APOIADO; POTENCIA: 2000 W; VOLTAGEM: 22 | DIS-ETE-167 | D26411B2 DEWALT | N/A | Ferramentas e EPCs | ANHANGUERA COMERCIO FERRAMENTAS ltd | 00.565.813/0002-00 | 2022-10-06 | 2026-10-06 | HI_2022_10_06 | Ambos | N/A | N/A | AIF
|  | 15681 | 4606032 | 53040576 | SOPRADOR TERMICO 2000W 2 ESTAGIOS | SOPRADOR TERMICO 2000W COM 2 ESTAGIOS; BOCAL DE 22MM; INTERRUPTOR COM CONTROLE DE TEMPERATURA; DESLIGAMENTO AUTOMATICO DO APARELHO EM ALTAS TEMPERATURAS PARA EVITAR QUEIMA; SUPORTE QUE PERMITA UTILIZAR O EQUIPAMENTO APOIADO; POTENCIA: 2000 W; VOLTAGEM: 22 | DIS-ETE-167 | Dewalt / D26411-B2 - Vonder / STV200 | N/A | Ferramentas e EPCs | GIGTECH FERRAMENTARIA E USINAGEM LT | 15.253.631/0001-90 | 2022-10-06 | 2026-10-06 | HI_2022_10_06 | Ambos | N/A | N/A | AIF
|  | 15681 | 4606032 | 53040576 | SOPRADOR TERMICO 2000W 2 ESTAGIOS | SOPRADOR TERMICO 2000W COM 2 ESTAGIOS; BOCAL DE 22MM; INTERRUPTOR COM CONTROLE DE TEMPERATURA; DESLIGAMENTO AUTOMATICO DO APARELHO EM ALTAS TEMPERATURAS PARA EVITAR QUEIMA; SUPORTE QUE PERMITA UTILIZAR O EQUIPAMENTO APOIADO; POTENCIA: 2000 W; VOLTAGEM: 22 | DIS-ETE-167 | SS (STV200 VONDER) | N/A | Ferramentas e EPCs | INDUSTRIA E COMERCIO LEAL LTDA | 61.353.199/0012-89 | 2022-10-06 | 2026-10-06 | HI_2022_10_06 | Ambos | N/A | N/A | AIF
|  | 15681 | 4606032 | 53040576 | SOPRADOR TERMICO 2000W 2 ESTAGIOS | SOPRADOR TERMICO 2000W COM 2 ESTAGIOS; BOCAL DE 22MM; INTERRUPTOR COM CONTROLE DE TEMPERATURA; DESLIGAMENTO AUTOMATICO DO APARELHO EM ALTAS TEMPERATURAS PARA EVITAR QUEIMA; SUPORTE QUE PERMITA UTILIZAR O EQUIPAMENTO APOIADO; POTENCIA: 2000 W; VOLTAGEM: 22 | DIS-ETE-167 | DEWALT - D26411 B2 - VONDER STV 200 | N/A | Ferramentas e EPCs | LUCABE MATERIAIS ELÉTRICOS LTDA | 01.272.361/0001-50 | 2022-10-06 | 2026-10-06 | HI_2022_10_06 | Ambos | N/A | N/A | AIF
|  | 15681 | 4606032 | 53040576 | SOPRADOR TERMICO 2000W 2 ESTAGIOS | SOPRADOR TERMICO 2000W COM 2 ESTAGIOS; BOCAL DE 22MM; INTERRUPTOR COM CONTROLE DE TEMPERATURA; DESLIGAMENTO AUTOMATICO DO APARELHO EM ALTAS TEMPERATURAS PARA EVITAR QUEIMA; SUPORTE QUE PERMITA UTILIZAR O EQUIPAMENTO APOIADO; POTENCIA: 2000 W; VOLTAGEM: 22 | DIS-ETE-167 | DEWALT | N/A | Ferramentas e EPCs | START BRASIL | 40.087.428/0001-38 | 2022-10-06 | 2026-10-06 | HI_2022_10_06 | Ambos | N/A | N/A | AIF
|  | 15680 | 4601592 | 53040428 | CHAVE CORRENTE LEVE REF. 211 - 5” | CHAVE CORRENTE LEVE REF. 211 - 5" COM CORPO; CORRENTE EM ACO ESPECIAL; EMPUNHADURA PLASTICA; ACABAMENTO ESCURECIDO; INDICADA PARA UTILIZACAO EM TUBULACOES E FILTRO DE OLEO; COMPRIMENTO DA CORRENTE 450MM; COMPRIMENTO DO CABO 280MM ;CONFORME DIS-ETE-167; EM | DIS-ETE-167 | 211-5 gedore | N/A | Ferramentas e EPCs | ANHANGUERA COMERCIO FERRAMENTAS ltd | 00.565.813/0002-00 | 2022-10-06 | 2026-10-06 | HI_2022_10_06 | Ambos | N/A | N/A | AIF
|  | 15680 | 4601592 | 53040428 | CHAVE CORRENTE LEVE REF. 211 - 5” | CHAVE CORRENTE LEVE REF. 211 - 5" COM CORPO; CORRENTE EM ACO ESPECIAL; EMPUNHADURA PLASTICA; ACABAMENTO ESCURECIDO; INDICADA PARA UTILIZACAO EM TUBULACOES E FILTRO DE OLEO; COMPRIMENTO DA CORRENTE 450MM; COMPRIMENTO DO CABO 280MM ;CONFORME DIS-ETE-167; EM | DIS-ETE-167 | Gedore / 32.210 | N/A | Ferramentas e EPCs | GIGTECH FERRAMENTARIA E USINAGEM LT | 15.253.631/0001-90 | 2022-10-06 | 2026-10-06 | HI_2022_10_06 | Ambos | N/A | N/A | AIF
|  | 15680 | 4601592 | 53040428 | CHAVE CORRENTE LEVE REF. 211 - 5” | CHAVE CORRENTE LEVE REF. 211 - 5" COM CORPO; CORRENTE EM ACO ESPECIAL; EMPUNHADURA PLASTICA; ACABAMENTO ESCURECIDO; INDICADA PARA UTILIZACAO EM TUBULACOES E FILTRO DE OLEO; COMPRIMENTO DA CORRENTE 450MM; COMPRIMENTO DO CABO 280MM ;CONFORME DIS-ETE-167; EM | DIS-ETE-167 | SS (211-5 Gedore) | N/A | Ferramentas e EPCs | INDUSTRIA E COMERCIO LEAL LTDA | 61.353.199/0012-89 | 2022-10-06 | 2026-10-06 | HI_2022_10_06 | Ambos | N/A | N/A | AIF
|  | 15680 | 4601592 | 53040428 | CHAVE CORRENTE LEVE REF. 211 - 5” | CHAVE CORRENTE LEVE REF. 211 - 5" COM CORPO; CORRENTE EM ACO ESPECIAL; EMPUNHADURA PLASTICA; ACABAMENTO ESCURECIDO; INDICADA PARA UTILIZACAO EM TUBULACOES E FILTRO DE OLEO; COMPRIMENTO DA CORRENTE 450MM; COMPRIMENTO DO CABO 280MM ;CONFORME DIS-ETE-167; EM | DIS-ETE-167 | 211-5 - Gedore | N/A | Ferramentas e EPCs | LUCABE MATERIAIS ELÉTRICOS LTDA | 01.272.361/0001-50 | 2022-10-06 | 2026-10-06 | HI_2022_10_06 | Ambos | N/A | N/A | AIF
|  | 15679 | 4620126 | 53010008 | BROCA AR 14 MM HASTE 1/2 | BROCA DE ACO RAPIDO PARA METAL REBAIXADA; MEDIDA: 14 MM; HASTE: 1/2"; USO: METAL; CONFORME NORMA - DIN 338.CONFORME DIS-ETE-167; EM EMBALAGEM APROVADA PELA NEOENERGIA. | DIS-ETE-167 | Bosch / 2608577306 | N/A | Ferramentas e EPCs | GIGTECH FERRAMENTARIA E USINAGEM LT | 15.253.631/0001-90 | 2022-10-06 | 2026-10-06 | HI_2022_10_06 | Ambos | N/A | N/A | AIF
|  | 15679 | 4620126 | 53010008 | BROCA AR 14 MM HASTE 1/2 | BROCA DE ACO RAPIDO PARA METAL REBAIXADA; MEDIDA: 14 MM; HASTE: 1/2"; USO: METAL; CONFORME NORMA - DIN 338.CONFORME DIS-ETE-167; EM EMBALAGEM APROVADA PELA NEOENERGIA. | DIS-ETE-167 | MAKITA | N/A | Ferramentas e EPCs | INDUSTRIA E COMERCIO LEAL LTDA | 61.353.199/0012-89 | 2022-10-06 | 2026-10-06 | HI_2022_10_06 | Ambos | N/A | N/A | AIF
|  | 15679 | 4620126 | 53010008 | BROCA AR 14 MM HASTE 1/2 | BROCA DE ACO RAPIDO PARA METAL REBAIXADA; MEDIDA: 14 MM; HASTE: 1/2"; USO: METAL; CONFORME NORMA - DIN 338.CONFORME DIS-ETE-167; EM EMBALAGEM APROVADA PELA NEOENERGIA. | DIS-ETE-167 | BOSCH 2608577306 | N/A | Ferramentas e EPCs | LUCABE MATERIAIS ELÉTRICOS LTDA | 01.272.361/0001-50 | 2022-10-06 | 2026-10-06 | HI_2022_10_06 | Ambos | N/A | N/A | AIF
|  | 15678 | 4013143 | 94020011 | CINTA P/ELEVACAO DE CARGAS 3M 3TON | CINTA PARA ELEVACAO DE CARGAS 7:1, 3 M, 3 TONELADAS; CARGA DE TRABALHO DA CINTA EM ELEVACAO VERTICAL/DIRETA: 3,0 T; CARGA DE TRABALHO DA CINTA EM ELEVACAO FORCA/LACO:2,4 T; CARGA DE TRABALHO DACINTA EM ELEVACAO CESTO/PARALELA: 6,0 T; LARGURA DA CINTA:90,0 | DIS-ETE-167 | Levtec Tensiflex | N/A | Ferramentas e EPCs | GIGTECH FERRAMENTARIA E USINAGEM LT | 15.253.631/0001-90 | 2022-10-06 | 2026-10-06 | HI_2022_10_06 | Ambos | N/A | N/A | AIF
|  | 15678 | 4013143 | 94020011 | CINTA P/ELEVACAO DE CARGAS 3M 3TON | CINTA PARA ELEVACAO DE CARGAS 7:1, 3 M, 3 TONELADAS; CARGA DE TRABALHO DA CINTA EM ELEVACAO VERTICAL/DIRETA: 3,0 T; CARGA DE TRABALHO DA CINTA EM ELEVACAO FORCA/LACO:2,4 T; CARGA DE TRABALHO DACINTA EM ELEVACAO CESTO/PARALELA: 6,0 T; LARGURA DA CINTA:90,0 | DIS-ETE-167 | MARCA: TENSIFLEX / MODELO: TF1-90D/3000 | N/A | Ferramentas e EPCs | GUILLERMO FERNANDEZ CASTRO-EPP | 74.550.567/0001-78 | 2022-10-06 | 2026-10-06 | HI_2022_10_06 | Ambos | N/A | N/A | AIF
|  | 15678 | 4013143 | 94020011 | CINTA P/ELEVACAO DE CARGAS 3M 3TON | CINTA PARA ELEVACAO DE CARGAS 7:1, 3 M, 3 TONELADAS; CARGA DE TRABALHO DA CINTA EM ELEVACAO VERTICAL/DIRETA: 3,0 T; CARGA DE TRABALHO DA CINTA EM ELEVACAO FORCA/LACO:2,4 T; CARGA DE TRABALHO DACINTA EM ELEVACAO CESTO/PARALELA: 6,0 T; LARGURA DA CINTA:90,0 | DIS-ETE-167 | SS (LEVTEC) | N/A | Ferramentas e EPCs | INDUSTRIA E COMERCIO LEAL LTDA | 61.353.199/0012-89 | 2022-10-06 | 2026-10-06 | HI_2022_10_06 | Ambos | N/A | N/A | AIF
|  | 15678 | 4013143 | 94020011 | CINTA P/ELEVACAO DE CARGAS 3M 3TON | CINTA PARA ELEVACAO DE CARGAS 7:1, 3 M, 3 TONELADAS; CARGA DE TRABALHO DA CINTA EM ELEVACAO VERTICAL/DIRETA: 3,0 T; CARGA DE TRABALHO DA CINTA EM ELEVACAO FORCA/LACO:2,4 T; CARGA DE TRABALHO DACINTA EM ELEVACAO CESTO/PARALELA: 6,0 T; LARGURA DA CINTA:90,0 | DIS-ETE-167 | 4174 | N/A | Ferramentas e EPCs | IRMÃOS MULLER EXPORTAÇÃO E IMPORTAÇÃO | 24.999.560/0001-60 | 2022-10-06 | 2026-10-06 | HI_2022_10_06 | Ambos | N/A | N/A | AIF
|  | 15678 | 4013143 | 94020011 | CINTA P/ELEVACAO DE CARGAS 3M 3TON | CINTA PARA ELEVACAO DE CARGAS 7:1, 3 M, 3 TONELADAS; CARGA DE TRABALHO DA CINTA EM ELEVACAO VERTICAL/DIRETA: 3,0 T; CARGA DE TRABALHO DA CINTA EM ELEVACAO FORCA/LACO:2,4 T; CARGA DE TRABALHO DACINTA EM ELEVACAO CESTO/PARALELA: 6,0 T; LARGURA DA CINTA:90,0 | DIS-ETE-167 | LEVTEC - TENSYFLEX | N/A | Ferramentas e EPCs | LUCABE MATERIAIS ELÉTRICOS LTDA | 01.272.361/0001-50 | 2022-10-06 | 2026-10-06 | HI_2022_10_06 | Ambos | N/A | N/A | AIF
|  | 15678 | 4013143 | 94020011 | CINTA P/ELEVACAO DE CARGAS 3M 3TON | CINTA PARA ELEVACAO DE CARGAS 7:1, 3 M, 3 TONELADAS; CARGA DE TRABALHO DA CINTA EM ELEVACAO VERTICAL/DIRETA: 3,0 T; CARGA DE TRABALHO DA CINTA EM ELEVACAO FORCA/LACO:2,4 T; CARGA DE TRABALHO DACINTA EM ELEVACAO CESTO/PARALELA: 6,0 T; LARGURA DA CINTA:90,0 | DIS-ETE-167 | LEVTEC | N/A | Ferramentas e EPCs | START BRASIL | 40.087.428/0001-38 | 2022-10-06 | 2026-10-06 | HI_2022_10_06 | Ambos | N/A | N/A | AIF
|  | 15677 | 4601591 | 4601591 | COLHER DE PEDREIRO | COLHER DE PEDREIRO N.º 7 C/ CABO MADEIRA. CONFORME DIS-ETE-167; EM EMBALAGEM APROVADA PELA NEOENERGIA. | DIS-CEF-001 - 12.01.06 | TRAMONTINA | - | Ferramentas | GIGTECH FERRAMENTARIA E USINAGEM LT | 15.253.631/0001-90 | 2024-10-01 | 2026-06-30 | HI_2024_10_01 | Ambos | N/A | - | AIF
|  | 15677 | 4601591 | 4601591 | COLHER DE PEDREIRO | COLHER DE PEDREIRO N.º 7 C/ CABO MADEIRA. CONFORME DIS-ETE-167; EM EMBALAGEM APROVADA PELA NEOENERGIA. | DIS-CEF-001 - 12.01.06 | LE9PF (EDA) | - | Ferramentas | INDUSTRIA E COMERCIO LEAL LTDA | 61.353.199/0012-89 | 2024-10-01 | 2026-06-30 | HI_2024_10_01 | Ambos | N/A | - | AIF
|  | 15677 | 4601591 | 4601591 | COLHER DE PEDREIRO | COLHER DE PEDREIRO N.º 7 C/ CABO MADEIRA. CONFORME DIS-ETE-167; EM EMBALAGEM APROVADA PELA NEOENERGIA. | DIS-CEF-001 - 12.01.06 | STARFER | - | Ferramentas | LUCABE MATERIAIS ELÉTRICOS LTDA | 01.272.361/0001-50 | 2024-10-01 | 2026-06-30 | HI_2024_10_01 | Ambos | N/A | - | AIF
|  | 15676 | 4601590 | 53040176 | CHAVE CANHAO 6MM ISOLADA 1000V | CHAVE CANHAO 6MM COM HASTE FABRICADA EM ACO CROMO COM CABO EMBORRACHADO; ENCAIXE DE 6 MM; CONSTRUCAO COM TRATAMENTO TERMICO ESPECIAL. CONFORME DIS-ETE-167; EM EMBALAGEM APROVADA PELA NEOENERGIA. | DIS-ETE-167 | VDE 2133 6 GEDORE | N/A | Ferramentas e EPCs | ANHANGUERA COMERCIO FERRAMENTAS ltd | 00.565.813/0002-00 | 2022-10-06 | 2026-10-06 | HI_2022_10_06 | Ambos | N/A | N/A | AIF
|  | 15676 | 4601590 | 53040176 | CHAVE CANHAO 6MM ISOLADA 1000V | CHAVE CANHAO 6MM COM HASTE FABRICADA EM ACO CROMO COM CABO EMBORRACHADO; ENCAIXE DE 6 MM; CONSTRUCAO COM TRATAMENTO TERMICO ESPECIAL. CONFORME DIS-ETE-167; EM EMBALAGEM APROVADA PELA NEOENERGIA. | DIS-ETE-167 | Gedore / VDE 2133-6 - Tramontina 44317006 | N/A | Ferramentas e EPCs | GIGTECH FERRAMENTARIA E USINAGEM LT | 15.253.631/0001-90 | 2022-10-06 | 2026-10-06 | HI_2022_10_06 | Ambos | N/A | N/A | AIF
|  | 15676 | 4601590 | 53040176 | CHAVE CANHAO 6MM ISOLADA 1000V | CHAVE CANHAO 6MM COM HASTE FABRICADA EM ACO CROMO COM CABO EMBORRACHADO; ENCAIXE DE 6 MM; CONSTRUCAO COM TRATAMENTO TERMICO ESPECIAL. CONFORME DIS-ETE-167; EM EMBALAGEM APROVADA PELA NEOENERGIA. | DIS-ETE-167 | LE44317/006 | N/A | Ferramentas e EPCs | INDUSTRIA E COMERCIO LEAL LTDA | 61.353.199/0012-89 | 2022-10-06 | 2026-10-06 | HI_2022_10_06 | Ambos | N/A | N/A | AIF
|  | 15676 | 4601590 | 53040176 | CHAVE CANHAO 6MM ISOLADA 1000V | CHAVE CANHAO 6MM COM HASTE FABRICADA EM ACO CROMO COM CABO EMBORRACHADO; ENCAIXE DE 6 MM; CONSTRUCAO COM TRATAMENTO TERMICO ESPECIAL. CONFORME DIS-ETE-167; EM EMBALAGEM APROVADA PELA NEOENERGIA. | DIS-ETE-167 | GEDORE - 2133-6 / TRAMONTINA 44317;006 | N/A | Ferramentas e EPCs | LUCABE MATERIAIS ELÉTRICOS LTDA | 01.272.361/0001-50 | 2022-10-06 | 2026-10-06 | HI_2022_10_06 | Ambos | N/A | N/A | AIF
|  | 15676 | 4601590 | 53040176 | CHAVE CANHAO 6MM ISOLADA 1000V | CHAVE CANHAO 6MM COM HASTE FABRICADA EM ACO CROMO COM CABO EMBORRACHADO; ENCAIXE DE 6 MM; CONSTRUCAO COM TRATAMENTO TERMICO ESPECIAL. CONFORME DIS-ETE-167; EM EMBALAGEM APROVADA PELA NEOENERGIA. | DIS-ETE-167 | TRAMONTINA 44317006 | N/A | Ferramentas e EPCs | PRIMACOM DISTRIBUIDORA DE ADESIVOS | 10.248.857/0001-89 | 2022-10-06 | 2026-10-06 | HI_2022_10_06 | Ambos | N/A | N/A | AIF
|  | 15676 | 4601590 | 53040176 | CHAVE CANHAO 6MM ISOLADA 1000V | CHAVE CANHAO 6MM COM HASTE FABRICADA EM ACO CROMO COM CABO EMBORRACHADO; ENCAIXE DE 6 MM; CONSTRUCAO COM TRATAMENTO TERMICO ESPECIAL. CONFORME DIS-ETE-167; EM EMBALAGEM APROVADA PELA NEOENERGIA. | DIS-ETE-167 | TRAMONTINA | N/A | Ferramentas e EPCs | START BRASIL | 40.087.428/0001-38 | 2022-10-06 | 2026-10-06 | HI_2022_10_06 | Ambos | N/A | N/A | AIF
|  | 15675 | 4610704 | 53040436 | CHAVE GANCHO C/ PINO Z 40 180-195 MM | CHAVE GANCHO COM PINO 40 Z DE 180-195 MM COM ACABAMENTO ESCURECIDO, CONFECCIONADA EM ACO VANADIUM. CONFORME DIS-ETE-167; EM EMBALAGEM APROVADA PELA NEOENERGIA. | DIS-ETE-167 | Gedore / 050.582 40 Z 180-195 MM | N/A | Ferramentas e EPCs | GIGTECH FERRAMENTARIA E USINAGEM LT | 15.253.631/0001-90 | 2022-10-06 | 2026-10-06 | HI_2022_10_06 | Ambos | N/A | N/A | AIF
|  | 15675 | 4610704 | 53040436 | CHAVE GANCHO C/ PINO Z 40 180-195 MM | CHAVE GANCHO COM PINO 40 Z DE 180-195 MM COM ACABAMENTO ESCURECIDO, CONFECCIONADA EM ACO VANADIUM. CONFORME DIS-ETE-167; EM EMBALAGEM APROVADA PELA NEOENERGIA. | DIS-ETE-167 | LE44601/106 Tramontina | N/A | Ferramentas e EPCs | INDUSTRIA E COMERCIO LEAL LTDA | 61.353.199/0012-89 | 2022-10-06 | 2026-10-06 | HI_2022_10_06 | Ambos | N/A | N/A | AIF
|  | 15675 | 4610704 | 53040436 | CHAVE GANCHO C/ PINO Z 40 180-195 MM | CHAVE GANCHO COM PINO 40 Z DE 180-195 MM COM ACABAMENTO ESCURECIDO, CONFECCIONADA EM ACO VANADIUM. CONFORME DIS-ETE-167; EM EMBALAGEM APROVADA PELA NEOENERGIA. | DIS-ETE-167 | GEDORE 050.582 | N/A | Ferramentas e EPCs | LUCABE MATERIAIS ELÉTRICOS LTDA | 01.272.361/0001-50 | 2022-10-06 | 2026-10-06 | HI_2022_10_06 | Ambos | N/A | N/A | AIF
|  | 15673 | 53040057 | 53040057 | CONJUNTO MULTIFUNCIONAL MULTIMETRO | USO EM CONJUNTO COM MULTIMETRO DIGITAL DE PRECISAO OU ALICATE VOLTAMPERIMETRO PARA ENSAIOS E VERIFICACOES DE EQUIPAMENTOS E USO GERAL DAS EQUIPES OPERACIONAIS DE SUBESTACOES: E COMPOSTO POR: 01 PAR DE CABOS DE TESTE DE 1M DE COMPRIMENTO; 01 PAR DE PONTAS DE PROVA TIPO SONDA DE TESTE EM ACO INOXIDAVEL; 01 PAR DE GARRAS TIPO JACARE COM ABERTURA DA MANDIBULA DE 27MM; 01 PAR DE PONTAS DE PROVA TIPO BANANA; 01 PAR DE SONDA DE TESTE TIPO GANCHO. TODOS OS COMPONENTES DEVEM TER CLASSE MINIMA DE ISOLACAO CAT-II OU III – 600V. CONFORME DIS-CEF.0002 EFES 07.04.29 | DIS-CEF-002 - 07.04.29 | MINIPA | - | Ferramentas | LUCABE MATERIAIS ELÉTRICOS LTDA | 01.272.361/0001-50 | 2024-10-01 | 2026-06-30 | HI_2024_10_01 | Ambos | N/A | - | AIF
|  | 15672 | 4615025 | 63095018 | CALIBRE DE ROSCA METRICA E WHITWORTH | O CALIBRE DE ROSCA EM ACO INOX COM REGULAGEM EM ALUMINIO/LATAO E POLIPROPILENO, COM 52 LAMINAS PARA ROSCAS METRICAS 60° E WHITWORTH 55°.APLICACOES: ROSCAS METRICAS PASSOS: 0,25; 0,3; 0,35; 0,4; 0,45; 0,5; 0,6; 0,7; 0,75; 0,8; 0,9; 1; 1,25; 1,5; 1,75; 2; | DIS-CEF-002 | KINGTOOLS / REF 600.072 | N/A | Ferramentas e EPCs | GIGTECH FERRAMENTARIA E USINAGEM LT | 15.253.631/0001-90 | 2022-10-06 | 2026-10-06 | HI_2022_10_06 | Ambos | N/A | N/A | AIF
|  | 15672 | 4615025 | 63095018 | CALIBRE DE ROSCA METRICA E WHITWORTH | O CALIBRE DE ROSCA EM ACO INOX COM REGULAGEM EM ALUMINIO/LATAO E POLIPROPILENO, COM 52 LAMINAS PARA ROSCAS METRICAS 60° E WHITWORTH 55°.APLICACOES: ROSCAS METRICAS PASSOS: 0,25; 0,3; 0,35; 0,4; 0,45; 0,5; 0,6; 0,7; 0,75; 0,8; 0,9; 1; 1,25; 1,5; 1,75; 2; | DIS-CEF-002 | 706 GEDORE | N/A | Ferramentas e EPCs | LUCABE MATERIAIS ELÉTRICOS LTDA | 01.272.361/0001-50 | 2022-10-06 | 2026-10-06 | HI_2022_10_06 | Ambos | N/A | N/A | AIF
|  | 15671 | 4615024 | 53040063 | REGUA EM ACO INOX - 60CM | REGUA EM ACO INOX COM GRAVACAO EM BAIXO RELEVO, COM GRADUACAO EM MILIMETROS E CENTIMETRO ATE 60CM E EM POLEGADAS ATE 24" COM SUAS SU BDIVISOES DE 1/16"; CONFORME DIS-CEF-002 EFES 07.04.26 | DIS-CEF-002 | STARFER / REF 11995608 | N/A | Ferramentas e EPCs | GIGTECH FERRAMENTARIA E USINAGEM LT | 15.253.631/0001-90 | 2022-10-06 | 2026-10-06 | HI_2022_10_06 | Ambos | N/A | N/A | AIF
|  | 15671 | 4615024 | 53040063 | REGUA EM ACO INOX - 60CM | REGUA EM ACO INOX COM GRAVACAO EM BAIXO RELEVO, COM GRADUACAO EM MILIMETROS E CENTIMETRO ATE 60CM E EM POLEGADAS ATE 24" COM SUAS SU BDIVISOES DE 1/16"; CONFORME DIS-CEF-002 EFES 07.04.26 | DIS-CEF-002 | RV-3561211000- VONDER | N/A | Ferramentas e EPCs | INDUSTRIA E COMERCIO LEAL LTDA | 61.353.199/0012-89 | 2022-10-06 | 2026-10-06 | HI_2022_10_06 | Ambos | N/A | N/A | AIF
|  | 15671 | 4615024 | 53040063 | REGUA EM ACO INOX - 60CM | REGUA EM ACO INOX COM GRAVACAO EM BAIXO RELEVO, COM GRADUACAO EM MILIMETROS E CENTIMETRO ATE 60CM E EM POLEGADAS ATE 24" COM SUAS SU BDIVISOES DE 1/16"; CONFORME DIS-CEF-002 EFES 07.04.26 | DIS-CEF-002 | KINGTOOLS | N/A | Ferramentas e EPCs | LUCABE MATERIAIS ELÉTRICOS LTDA | 01.272.361/0001-50 | 2022-10-06 | 2026-10-06 | HI_2022_10_06 | Ambos | N/A | N/A | AIF
|  | 15670 | 7713014 | 53040753 | CONEXAO SF6 CORPO QC4 1/4" FEMEA | CORPO (FÊMEA) – ROSCA FÊMEA QC4-B-4PF¼; CONEXOES EM ACO INOXIDAVEL 316 OU LATAO COM DUPLA RETENCAO (RETENCAO DOS DOIS LADOS QUANDO DESACOPLADA), O-RINGS DE FLUORCARBONO, CONFORME LINHA QC4 ¼" NPT DO FABRICANTE SWAGELOK, NAS SEGUINTES CARACTERISTICAS: FAIX | DIS-CEF-002 | GIGTECH / CMG | N/A | Ferramentas e EPCs | GIGTECH FERRAMENTARIA E USINAGEM LT | 15.253.631/0001-90 | 2022-10-06 | 2026-10-06 | HI_2022_10_06 | Ambos | N/A | N/A | AIF
|  | 15670 | 7713014 | 53040753 | CONEXAO SF6 CORPO QC4 1/4" FEMEA | CORPO (FÊMEA) – ROSCA FÊMEA QC4-B-4PF¼; CONEXOES EM ACO INOXIDAVEL 316 OU LATAO COM DUPLA RETENCAO (RETENCAO DOS DOIS LADOS QUANDO DESACOPLADA), O-RINGS DE FLUORCARBONO, CONFORME LINHA QC4 ¼" NPT DO FABRICANTE SWAGELOK, NAS SEGUINTES CARACTERISTICAS: FAIX | DIS-CEF-002 | WIKA | N/A | Ferramentas e EPCs | LUCABE MATERIAIS ELÉTRICOS LTDA | 01.272.361/0001-50 | 2022-10-06 | 2026-10-06 | HI_2022_10_06 | Ambos | N/A | N/A | AIF
|  | 15669 | 7713013 | 53040752 | CONEXAO SF6 ESPIGA QC4 1/4" FEMEA | ESPIGA MACHO – ROSCA FÊMEA QC4-D-4PF¼;CONEXOES EM ACO INOXIDAVEL 316 OU LATAO COM DUPLA RETENCAO (RETENCAO DOS DOIS LADOS QUANDO D ESACOPLADA), O-RINGS DE FLUORCARBONO, CONFORME LINHA QC4 ¼" NPT DO FABRICANTE SWAGELOK, NAS SEGUINTES CARACTERISTICAS: FAIXA | DIS-CEF-002 | GIGTECH / CMG | N/A | Ferramentas e EPCs | GIGTECH FERRAMENTARIA E USINAGEM LT | 15.253.631/0001-90 | 2022-10-06 | 2026-10-06 | HI_2022_10_06 | Ambos | N/A | N/A | AIF
|  | 15669 | 7713013 | 53040752 | CONEXAO SF6 ESPIGA QC4 1/4" FEMEA | ESPIGA MACHO – ROSCA FÊMEA QC4-D-4PF¼;CONEXOES EM ACO INOXIDAVEL 316 OU LATAO COM DUPLA RETENCAO (RETENCAO DOS DOIS LADOS QUANDO D ESACOPLADA), O-RINGS DE FLUORCARBONO, CONFORME LINHA QC4 ¼" NPT DO FABRICANTE SWAGELOK, NAS SEGUINTES CARACTERISTICAS: FAIXA | DIS-CEF-002 | WIKA | N/A | Ferramentas e EPCs | LUCABE MATERIAIS ELÉTRICOS LTDA | 01.272.361/0001-50 | 2022-10-06 | 2026-10-06 | HI_2022_10_06 | Ambos | N/A | N/A | AIF
|  | 15668 | 7713012 | 53040751 | CONEXAO SF6 CORPO QC4 1/4" MACHO | CORPO (FÊMEA) – ROSCA MACHO QC4-B-4PM ¼CONEXOES EM ACO INOXIDAVEL 316 OU LATAO COM DUPLA RETENCAO (RETENCAO DOS DOIS LADOS QUANDO DESACOPLADA), O-RINGS DE FLUORCARBONO, CONFORME LINHA QC4 ¼" NPT DO FABRICANTE SWAGELOK, NAS SEGUINTES CARACTERISTICAS: FAIX | DIS-CEF-002 | GIGTECH / CMG | N/A | Ferramentas e EPCs | GIGTECH FERRAMENTARIA E USINAGEM LT | 15.253.631/0001-90 | 2022-10-06 | 2026-10-06 | HI_2022_10_06 | Ambos | N/A | N/A | AIF
|  | 15668 | 7713012 | 53040751 | CONEXAO SF6 CORPO QC4 1/4" MACHO | CORPO (FÊMEA) – ROSCA MACHO QC4-B-4PM ¼CONEXOES EM ACO INOXIDAVEL 316 OU LATAO COM DUPLA RETENCAO (RETENCAO DOS DOIS LADOS QUANDO DESACOPLADA), O-RINGS DE FLUORCARBONO, CONFORME LINHA QC4 ¼" NPT DO FABRICANTE SWAGELOK, NAS SEGUINTES CARACTERISTICAS: FAIX | DIS-CEF-002 | WIKA | N/A | Ferramentas e EPCs | LUCABE MATERIAIS ELÉTRICOS LTDA | 01.272.361/0001-50 | 2022-10-06 | 2026-10-06 | HI_2022_10_06 | Ambos | N/A | N/A | AIF
|  | 15667 | 7713011 | 53040750 | CONEXAO SF6 ESPIGA QC4 1/4" MACHO | ESPIGA (MACHO) – ROSCA MACHO QC4-D-4PM¼; CONEXOES EM ACO INOXIDAVEL 316 OU LATAO COM DUPLA RETENCAO (RETENCAO DOS DOIS LADOS QUANDO DESACOPLADA), O-RINGS DE FLUORCARBONO, CONFORME LINHA QC4 ¼" NPT DO FABRICANTE SWAGELOK, NAS SEGUINTES CARACTERISTICAS: FAI | DIS-CEF-002 | GIGTECH / CMG | N/A | Ferramentas e EPCs | GIGTECH FERRAMENTARIA E USINAGEM LT | 15.253.631/0001-90 | 2022-10-06 | 2026-10-06 | HI_2022_10_06 | Ambos | N/A | N/A | AIF
|  | 15667 | 7713011 | 53040750 | CONEXAO SF6 ESPIGA QC4 1/4" MACHO | ESPIGA (MACHO) – ROSCA MACHO QC4-D-4PM¼; CONEXOES EM ACO INOXIDAVEL 316 OU LATAO COM DUPLA RETENCAO (RETENCAO DOS DOIS LADOS QUANDO DESACOPLADA), O-RINGS DE FLUORCARBONO, CONFORME LINHA QC4 ¼" NPT DO FABRICANTE SWAGELOK, NAS SEGUINTES CARACTERISTICAS: FAI | DIS-CEF-002 | WIKA | N/A | Ferramentas e EPCs | LUCABE MATERIAIS ELÉTRICOS LTDA | 01.272.361/0001-50 | 2022-10-06 | 2026-10-06 | HI_2022_10_06 | Ambos | N/A | N/A | AIF
|  | 15666 | 4144004 | 53040066 | FERRO DE SOLDA 320W 220V MACHADINHA | FERRO DE SOLDA TIPO MACHADINHA; 320W; 220V; COM CABO EM PLASTICO, ABS OU MADEIRA; RESISTENCIA ELETRICA DE AQUECIMENTO EM MICA; CORPO METALICO EM ACO TRATADO; PONTA DE LONGA DURABILIDADE EM FERRO E ALUMINIO; CABO DE ALIMENTACAO COM PLUG PADRAO NACIONAL 2P+ | DIS-CEF-002 | WORKER / REF 485489 | N/A | Ferramentas e EPCs | GIGTECH FERRAMENTARIA E USINAGEM LT | 15.253.631/0001-90 | 2022-10-06 | 2026-10-06 | HI_2022_10_06 | Ambos | N/A | N/A | AIF
|  | 15666 | 4144004 | 53040066 | FERRO DE SOLDA 320W 220V MACHADINHA | FERRO DE SOLDA TIPO MACHADINHA; 320W; 220V; COM CABO EM PLASTICO, ABS OU MADEIRA; RESISTENCIA ELETRICA DE AQUECIMENTO EM MICA; CORPO METALICO EM ACO TRATADO; PONTA DE LONGA DURABILIDADE EM FERRO E ALUMINIO; CABO DE ALIMENTACAO COM PLUG PADRAO NACIONAL 2P+ | DIS-CEF-002 | RV-15666 - FAME | N/A | Ferramentas e EPCs | INDUSTRIA E COMERCIO LEAL LTDA | 61.353.199/0012-89 | 2022-10-06 | 2026-10-06 | HI_2022_10_06 | Ambos | N/A | N/A | AIF
|  | 15666 | 4144004 | 53040066 | FERRO DE SOLDA 320W 220V MACHADINHA | FERRO DE SOLDA TIPO MACHADINHA; 320W; 220V; COM CABO EM PLASTICO, ABS OU MADEIRA; RESISTENCIA ELETRICA DE AQUECIMENTO EM MICA; CORPO METALICO EM ACO TRATADO; PONTA DE LONGA DURABILIDADE EM FERRO E ALUMINIO; CABO DE ALIMENTACAO COM PLUG PADRAO NACIONAL 2P+ | DIS-CEF-002 | HIKARI | N/A | Ferramentas e EPCs | LUCABE MATERIAIS ELÉTRICOS LTDA | 01.272.361/0001-50 | 2022-10-06 | 2026-10-06 | HI_2022_10_06 | Ambos | N/A | N/A | AIF
|  | 15666 | 4144004 | 53040066 | FERRO DE SOLDA 320W 220V MACHADINHA | FERRO DE SOLDA TIPO MACHADINHA; 320W; 220V; COM CABO EM PLASTICO, ABS OU MADEIRA; RESISTENCIA ELETRICA DE AQUECIMENTO EM MICA; CORPO METALICO EM ACO TRATADO; PONTA DE LONGA DURABILIDADE EM FERRO E ALUMINIO; CABO DE ALIMENTACAO COM PLUG PADRAO NACIONAL 2P+ | DIS-CEF-002 | TRAMONTINA | N/A | Ferramentas e EPCs | START BRASIL | 40.087.428/0001-38 | 2022-10-06 | 2026-10-06 | HI_2022_10_06 | Ambos | N/A | N/A | AIF
|  | 15665 | 4144007 | 53040055 | FERRO DE SOLDA 32W 220V | FERRO DE SOLDA; 32W; 220V; COM CABO EM PLASTICO, ABS OU MADEIRA; RESISTENCIA ELETRICA DE AQUECIMENTO EM MICA; CORPO METALICO EM ACO TRATADO; PONTA DE LONGA DURABILIDADE EM FERRO E ALUMINIO; CABO DE ALIMENTACAO COM PLUG PADRAO NACIONAL 2P+T; COM SUPORTE CO | DIS-CEF-002 | WESTERN / G12-220 | N/A | Ferramentas e EPCs | GIGTECH FERRAMENTARIA E USINAGEM LT | 15.253.631/0001-90 | 2022-10-06 | 2026-10-06 | HI_2022_10_06 | Ambos | N/A | N/A | AIF
|  | 15665 | 4144007 | 53040055 | FERRO DE SOLDA 32W 220V | FERRO DE SOLDA; 32W; 220V; COM CABO EM PLASTICO, ABS OU MADEIRA; RESISTENCIA ELETRICA DE AQUECIMENTO EM MICA; CORPO METALICO EM ACO TRATADO; PONTA DE LONGA DURABILIDADE EM FERRO E ALUMINIO; CABO DE ALIMENTACAO COM PLUG PADRAO NACIONAL 2P+T; COM SUPORTE CO | DIS-CEF-002 | RV-7464400220- VONDER | N/A | Ferramentas e EPCs | INDUSTRIA E COMERCIO LEAL LTDA | 61.353.199/0012-89 | 2022-10-06 | 2026-10-06 | HI_2022_10_06 | Ambos | N/A | N/A | AIF
|  | 15665 | 4144007 | 53040055 | FERRO DE SOLDA 32W 220V | FERRO DE SOLDA; 32W; 220V; COM CABO EM PLASTICO, ABS OU MADEIRA; RESISTENCIA ELETRICA DE AQUECIMENTO EM MICA; CORPO METALICO EM ACO TRATADO; PONTA DE LONGA DURABILIDADE EM FERRO E ALUMINIO; CABO DE ALIMENTACAO COM PLUG PADRAO NACIONAL 2P+T; COM SUPORTE CO | DIS-CEF-002 | HIKARI | N/A | Ferramentas e EPCs | LUCABE MATERIAIS ELÉTRICOS LTDA | 01.272.361/0001-50 | 2022-10-06 | 2026-10-06 | HI_2022_10_06 | Ambos | N/A | N/A | AIF
|  | 15665 | 4144007 | 53040055 | FERRO DE SOLDA 32W 220V | FERRO DE SOLDA; 32W; 220V; COM CABO EM PLASTICO, ABS OU MADEIRA; RESISTENCIA ELETRICA DE AQUECIMENTO EM MICA; CORPO METALICO EM ACO TRATADO; PONTA DE LONGA DURABILIDADE EM FERRO E ALUMINIO; CABO DE ALIMENTACAO COM PLUG PADRAO NACIONAL 2P+T; COM SUPORTE CO | DIS-CEF-002 | TRAMONTINA | N/A | Ferramentas e EPCs | START BRASIL | 40.087.428/0001-38 | 2022-10-06 | 2026-10-06 | HI_2022_10_06 | Ambos | N/A | N/A | AIF
|  | 15664 | 1868256 | 53040062 | PAQUIMETRO DE PROFUNDIDADE | PAQUIMETRO PARA MEDICOES DE PROFUNDIDADE ANALOGICO; FABRICADO EM ACO INOXIDAVEL; COMPRIMENTO: 200MM; SUPERFICIE PLANA E POLIDA; GRADUACAO: 0,05 MM; EXATIDAO: MAIS OU MENOS 0,5MM; COM PARAFUSO DE FIXACAO; COM CURSOR MONOBLOCO; COM ESTOJO PARA ARMAZENAM | DIS-CEF-002 | ZAAS / REF 10011 | N/A | Ferramentas e EPCs | GIGTECH FERRAMENTARIA E USINAGEM LT | 15.253.631/0001-90 | 2022-10-06 | 2026-10-06 | HI_2022_10_06 | Ambos | N/A | N/A | AIF
|  | 15664 | 1868256 | 53040062 | PAQUIMETRO DE PROFUNDIDADE | PAQUIMETRO PARA MEDICOES DE PROFUNDIDADE ANALOGICO; FABRICADO EM ACO INOXIDAVEL; COMPRIMENTO: 200MM; SUPERFICIE PLANA E POLIDA; GRADUACAO: 0,05 MM; EXATIDAO: MAIS OU MENOS 0,5MM; COM PARAFUSO DE FIXACAO; COM CURSOR MONOBLOCO; COM ESTOJO PARA ARMAZENAM | DIS-CEF-002 | LE3EI - EDA | N/A | Ferramentas e EPCs | INDUSTRIA E COMERCIO LEAL LTDA | 61.353.199/0012-89 | 2022-10-06 | 2026-10-06 | HI_2022_10_06 | Ambos | N/A | N/A | AIF
|  | 15664 | 1868256 | 53040062 | PAQUIMETRO DE PROFUNDIDADE | PAQUIMETRO PARA MEDICOES DE PROFUNDIDADE ANALOGICO; FABRICADO EM ACO INOXIDAVEL; COMPRIMENTO: 200MM; SUPERFICIE PLANA E POLIDA; GRADUACAO: 0,05 MM; EXATIDAO: MAIS OU MENOS 0,5MM; COM PARAFUSO DE FIXACAO; COM CURSOR MONOBLOCO; COM ESTOJO PARA ARMAZENAM | DIS-CEF-002 | DIGIMESS | N/A | Ferramentas e EPCs | LUCABE MATERIAIS ELÉTRICOS LTDA | 01.272.361/0001-50 | 2022-10-06 | 2026-10-06 | HI_2022_10_06 | Ambos | N/A | N/A | AIF
|  | 15663 | 4615023 | 53040737 | MANDRIL 13MM C ADAPTADOR SDS E CHAVE | MANDRIL 13MM COM ADAPTADOR SDS E CHAVE; CONFORME DIS.CEF.001 EFES 03.30.02 ITEM 4; EM EMBALAGEM APROVADA PELA NEOENERGIA. | DIS-CEF-001 | VONDER / REF 66.70.113.120(MANDRIL) E 53.72.005.000 (ADAPTADOR SDS) | N/A | Ferramentas e EPCs | GIGTECH FERRAMENTARIA E USINAGEM LT | 15.253.631/0001-90 | 2022-10-06 | 2026-10-06 | HI_2022_10_06 | Ambos | N/A | N/A | AIF
|  | 15663 | 4615023 | 53040737 | MANDRIL 13MM C ADAPTADOR SDS E CHAVE | MANDRIL 13MM COM ADAPTADOR SDS E CHAVE; CONFORME DIS.CEF.001 EFES 03.30.02 ITEM 4; EM EMBALAGEM APROVADA PELA NEOENERGIA. | DIS-CEF-001 | B-12887 - MAKITA | N/A | Ferramentas e EPCs | INDUSTRIA E COMERCIO LEAL LTDA | 61.353.199/0012-89 | 2022-10-06 | 2026-10-06 | HI_2022_10_06 | Ambos | N/A | N/A | AIF
|  | 15663 | 4615023 | 53040737 | MANDRIL 13MM C ADAPTADOR SDS E CHAVE | MANDRIL 13MM COM ADAPTADOR SDS E CHAVE; CONFORME DIS.CEF.001 EFES 03.30.02 ITEM 4; EM EMBALAGEM APROVADA PELA NEOENERGIA. | DIS-CEF-001 | DEWWALT | N/A | Ferramentas e EPCs | LUCABE MATERIAIS ELÉTRICOS LTDA | 01.272.361/0001-50 | 2022-10-06 | 2026-10-06 | HI_2022_10_06 | Ambos | N/A | N/A | AIF
|  | 15663 | 4615023 | 53040737 | MANDRIL 13MM C ADAPTADOR SDS E CHAVE | MANDRIL 13MM COM ADAPTADOR SDS E CHAVE; CONFORME DIS.CEF.001 EFES 03.30.02 ITEM 4; EM EMBALAGEM APROVADA PELA NEOENERGIA. | DIS-CEF-001 | MAKITA / TRAMONTINA | N/A | Ferramentas e EPCs | TIP TRATORES E IMPLEMENTOS LTDA | 44.629.004/0001-09 | 2022-10-06 | 2026-10-06 | HI_2022_10_06 | Ambos | N/A | N/A | AIF
|  | 15662 | 4615021 | 53040749 | VIRA-MACHO/DES TIPO RETO N3 P M6-M16 | MACHO/DESANDADOR TIPO RETO N3 PARA MACHOS DE M6 A M16; CONFORME DIS-CEF-002 EFES 03.23.01 ITEM 10; EM EMBALAGEM APROVADA PELA NEOENE RGIA. | DIS-CEF-002 | HTOM / REF 31303 | N/A | Ferramentas e EPCs | GIGTECH FERRAMENTARIA E USINAGEM LT | 15.253.631/0001-90 | 2022-10-06 | 2026-10-06 | HI_2022_10_06 | Ambos | N/A | N/A | AIF
|  | 15662 | 4615021 | 53040749 | VIRA-MACHO/DES TIPO RETO N3 P M6-M16 | MACHO/DESANDADOR TIPO RETO N3 PARA MACHOS DE M6 A M16; CONFORME DIS-CEF-002 EFES 03.23.01 ITEM 10; EM EMBALAGEM APROVADA PELA NEOENE RGIA. | DIS-CEF-002 | RV-15662 | N/A | Ferramentas e EPCs | INDUSTRIA E COMERCIO LEAL LTDA | 61.353.199/0012-89 | 2022-10-06 | 2026-10-06 | HI_2022_10_06 | Ambos | N/A | N/A | AIF
|  | 15662 | 4615021 | 53040749 | VIRA-MACHO/DES TIPO RETO N3 P M6-M16 | MACHO/DESANDADOR TIPO RETO N3 PARA MACHOS DE M6 A M16; CONFORME DIS-CEF-002 EFES 03.23.01 ITEM 10; EM EMBALAGEM APROVADA PELA NEOENE RGIA. | DIS-CEF-002 | OSG | N/A | Ferramentas e EPCs | LUCABE MATERIAIS ELÉTRICOS LTDA | 01.272.361/0001-50 | 2022-10-06 | 2026-10-06 | HI_2022_10_06 | Ambos | N/A | N/A | AIF
|  | 15661 | 4615020 | 53040748 | VIRA-MACHO/DESAN TIPO T N1 P M3 A M8 | MACHO/DESANDADOR TIPO T N1 PARA MACHOS DE M3 A M8; CONFORME DIS-CEF-002 EFES 03.23.01 ITEM 9; EM EMBALAGEM APROVADA PELA NEOENERGIA. | DIS-CEF-002 | RV- 15661 | N/A | Ferramentas e EPCs | INDUSTRIA E COMERCIO LEAL LTDA | 61.353.199/0012-89 | 2022-10-06 | 2026-10-06 | HI_2022_10_06 | Ambos | N/A | N/A | AIF
|  | 15661 | 4615020 | 53040748 | VIRA-MACHO/DESAN TIPO T N1 P M3 A M8 | MACHO/DESANDADOR TIPO T N1 PARA MACHOS DE M3 A M8; CONFORME DIS-CEF-002 EFES 03.23.01 ITEM 9; EM EMBALAGEM APROVADA PELA NEOENERGIA. | DIS-CEF-002 | OSG | N/A | Ferramentas e EPCs | LUCABE MATERIAIS ELÉTRICOS LTDA | 01.272.361/0001-50 | 2022-10-06 | 2026-10-06 | HI_2022_10_06 | Ambos | N/A | N/A | AIF
|  | 15660 | 4615019 | 53040747 | JOGO MACHO HSS M16X2-DIN352 - 3 UN | JOGO MACHO PARA CONFECCIONAR ROSCAS EM INTERNAS EM METAIS DIVERSOS HSS M16X2; DIN352; 3 UNIDADES; CONFORME DIS-CEF-002 EFES 03.23.01 ITEM 8; EM EMBALAGEM APROVADA PELA NEOENERGIA. | DIS-CEF-002 | HTOM / REF 37016 | N/A | Ferramentas e EPCs | GIGTECH FERRAMENTARIA E USINAGEM LT | 15.253.631/0001-90 | 2022-10-06 | 2026-10-06 | HI_2022_10_06 | Ambos | N/A | N/A | AIF
|  | 15660 | 4615019 | 53040747 | JOGO MACHO HSS M16X2-DIN352 - 3 UN | JOGO MACHO PARA CONFECCIONAR ROSCAS EM INTERNAS EM METAIS DIVERSOS HSS M16X2; DIN352; 3 UNIDADES; CONFORME DIS-CEF-002 EFES 03.23.01 ITEM 8; EM EMBALAGEM APROVADA PELA NEOENERGIA. | DIS-CEF-002 | RV-5370216150- VONDER | N/A | Ferramentas e EPCs | INDUSTRIA E COMERCIO LEAL LTDA | 61.353.199/0012-89 | 2022-10-06 | 2026-10-06 | HI_2022_10_06 | Ambos | N/A | N/A | AIF
|  | 15660 | 4615019 | 53040747 | JOGO MACHO HSS M16X2-DIN352 - 3 UN | JOGO MACHO PARA CONFECCIONAR ROSCAS EM INTERNAS EM METAIS DIVERSOS HSS M16X2; DIN352; 3 UNIDADES; CONFORME DIS-CEF-002 EFES 03.23.01 ITEM 8; EM EMBALAGEM APROVADA PELA NEOENERGIA. | DIS-CEF-002 | OSG | N/A | Ferramentas e EPCs | LUCABE MATERIAIS ELÉTRICOS LTDA | 01.272.361/0001-50 | 2022-10-06 | 2026-10-06 | HI_2022_10_06 | Ambos | N/A | N/A | AIF
|  | 15659 | 4615018 | 53040623 | JOGO MACHO HSS M12X1,75-DIN352- 3 UN | JOGO MACHO PARA CONFECCIONAR ROSCAS EM INTERNAS EM METAIS DIVERSOS HSS M12X1,75; DIN352; 3 UNIDADES; CONFORME DIS-CEF-002 EFES 03.23.01 ITEM 7; EM EMBALAGEM APROVADA PELA NEOENERGIA. | DIS-CEF-002 | HTOM / REF 37014 | N/A | Ferramentas e EPCs | GIGTECH FERRAMENTARIA E USINAGEM LT | 15.253.631/0001-90 | 2022-10-06 | 2026-10-06 | HI_2022_10_06 | Ambos | N/A | N/A | AIF
|  | 15659 | 4615018 | 53040623 | JOGO MACHO HSS M12X1,75-DIN352- 3 UN | JOGO MACHO PARA CONFECCIONAR ROSCAS EM INTERNAS EM METAIS DIVERSOS HSS M12X1,75; DIN352; 3 UNIDADES; CONFORME DIS-CEF-002 EFES 03.23.01 ITEM 7; EM EMBALAGEM APROVADA PELA NEOENERGIA. | DIS-CEF-002 | RV-5370212125- VONDER | N/A | Ferramentas e EPCs | INDUSTRIA E COMERCIO LEAL LTDA | 61.353.199/0012-89 | 2022-10-06 | 2026-10-06 | HI_2022_10_06 | Ambos | N/A | N/A | AIF
|  | 15659 | 4615018 | 53040623 | JOGO MACHO HSS M12X1,75-DIN352- 3 UN | JOGO MACHO PARA CONFECCIONAR ROSCAS EM INTERNAS EM METAIS DIVERSOS HSS M12X1,75; DIN352; 3 UNIDADES; CONFORME DIS-CEF-002 EFES 03.23.01 ITEM 7; EM EMBALAGEM APROVADA PELA NEOENERGIA. | DIS-CEF-002 | OSG | N/A | Ferramentas e EPCs | LUCABE MATERIAIS ELÉTRICOS LTDA | 01.272.361/0001-50 | 2022-10-06 | 2026-10-06 | HI_2022_10_06 | Ambos | N/A | N/A | AIF
|  | 15658 | 4615017 | 53040622 | JOGO MACHO HSS M10X1,5-DIN352 - 3 UN | JOGO MACHO PARA CONFECCIONAR ROSCAS EM INTERNAS EM METAIS DIVERSOS HSS M10X1,5; DIN352; 3 UNIDADES; CONFORME DIS-CEF-002 EFES 03.23.01 ITEM 6; EM EMBALAGEM APROVADA PELA NEOENERGIA. | DIS-CEF-002 | HTOM / REF 37013 | N/A | Ferramentas e EPCs | GIGTECH FERRAMENTARIA E USINAGEM LT | 15.253.631/0001-90 | 2022-10-06 | 2026-10-06 | HI_2022_10_06 | Ambos | N/A | N/A | AIF
|  | 15658 | 4615017 | 53040622 | JOGO MACHO HSS M10X1,5-DIN352 - 3 UN | JOGO MACHO PARA CONFECCIONAR ROSCAS EM INTERNAS EM METAIS DIVERSOS HSS M10X1,5; DIN352; 3 UNIDADES; CONFORME DIS-CEF-002 EFES 03.23.01 ITEM 6; EM EMBALAGEM APROVADA PELA NEOENERGIA. | DIS-CEF-002 | RV-5370210125- VONDER | N/A | Ferramentas e EPCs | INDUSTRIA E COMERCIO LEAL LTDA | 61.353.199/0012-89 | 2022-10-06 | 2026-10-06 | HI_2022_10_06 | Ambos | N/A | N/A | AIF
|  | 15658 | 4615017 | 53040622 | JOGO MACHO HSS M10X1,5-DIN352 - 3 UN | JOGO MACHO PARA CONFECCIONAR ROSCAS EM INTERNAS EM METAIS DIVERSOS HSS M10X1,5; DIN352; 3 UNIDADES; CONFORME DIS-CEF-002 EFES 03.23.01 ITEM 6; EM EMBALAGEM APROVADA PELA NEOENERGIA. | DIS-CEF-002 | OSG | N/A | Ferramentas e EPCs | LUCABE MATERIAIS ELÉTRICOS LTDA | 01.272.361/0001-50 | 2022-10-06 | 2026-10-06 | HI_2022_10_06 | Ambos | N/A | N/A | AIF
|  | 15657 | 4615016 | 53040744 | JOGO MACHO HSS M8X1,25-DIN352 - 3 UN | JOGO MACHO PARA CONFECCIONAR ROSCAS EM INTERNAS EM METAIS DIVERSOS HSS M8X1,25; DIN352; 3 UNIDADES; CONFORME DIS-CEF-002 EFES 03.23.01 ITEM 5; EM EMBALAGEM APROVADA PELA NEOENERGIA. | DIS-CEF-002 | HTOM / REF 37012 | N/A | Ferramentas e EPCs | GIGTECH FERRAMENTARIA E USINAGEM LT | 15.253.631/0001-90 | 2022-10-06 | 2026-10-06 | HI_2022_10_06 | Ambos | N/A | N/A | AIF
|  | 15657 | 4615016 | 53040744 | JOGO MACHO HSS M8X1,25-DIN352 - 3 UN | JOGO MACHO PARA CONFECCIONAR ROSCAS EM INTERNAS EM METAIS DIVERSOS HSS M8X1,25; DIN352; 3 UNIDADES; CONFORME DIS-CEF-002 EFES 03.23.01 ITEM 5; EM EMBALAGEM APROVADA PELA NEOENERGIA. | DIS-CEF-002 | RV-5370208100- VONDER | N/A | Ferramentas e EPCs | INDUSTRIA E COMERCIO LEAL LTDA | 61.353.199/0012-89 | 2022-10-06 | 2026-10-06 | HI_2022_10_06 | Ambos | N/A | N/A | AIF
|  | 15657 | 4615016 | 53040744 | JOGO MACHO HSS M8X1,25-DIN352 - 3 UN | JOGO MACHO PARA CONFECCIONAR ROSCAS EM INTERNAS EM METAIS DIVERSOS HSS M8X1,25; DIN352; 3 UNIDADES; CONFORME DIS-CEF-002 EFES 03.23.01 ITEM 5; EM EMBALAGEM APROVADA PELA NEOENERGIA. | DIS-CEF-002 | OSG | N/A | Ferramentas e EPCs | LUCABE MATERIAIS ELÉTRICOS LTDA | 01.272.361/0001-50 | 2022-10-06 | 2026-10-06 | HI_2022_10_06 | Ambos | N/A | N/A | AIF
|  | 15656 | 4615015 | 53040620 | JOGO MACHO HSS M6X1,0 -DIN352 - 3 UN | JOGO MACHO PARA CONFECCIONAR ROSCAS EM INTERNAS EM METAIS DIVERSOS HSS M6X1,0; DIN352; 3 UNIDADES; CONFORME DIS-CEF-002 EFES 03.23.01 ITEM 4; EM EMBALAGEM APROVADA PELA NEOENERGIA. | DIS-CEF-002 | HTOM / REF 37011 | N/A | Ferramentas e EPCs | GIGTECH FERRAMENTARIA E USINAGEM LT | 15.253.631/0001-90 | 2022-10-06 | 2026-10-06 | HI_2022_10_06 | Ambos | N/A | N/A | AIF
|  | 15656 | 4615015 | 53040620 | JOGO MACHO HSS M6X1,0 -DIN352 - 3 UN | JOGO MACHO PARA CONFECCIONAR ROSCAS EM INTERNAS EM METAIS DIVERSOS HSS M6X1,0; DIN352; 3 UNIDADES; CONFORME DIS-CEF-002 EFES 03.23.01 ITEM 4; EM EMBALAGEM APROVADA PELA NEOENERGIA. | DIS-CEF-002 | RV-4357006075- VONDER | N/A | Ferramentas e EPCs | INDUSTRIA E COMERCIO LEAL LTDA | 61.353.199/0012-89 | 2022-10-06 | 2026-10-06 | HI_2022_10_06 | Ambos | N/A | N/A | AIF
|  | 15656 | 4615015 | 53040620 | JOGO MACHO HSS M6X1,0 -DIN352 - 3 UN | JOGO MACHO PARA CONFECCIONAR ROSCAS EM INTERNAS EM METAIS DIVERSOS HSS M6X1,0; DIN352; 3 UNIDADES; CONFORME DIS-CEF-002 EFES 03.23.01 ITEM 4; EM EMBALAGEM APROVADA PELA NEOENERGIA. | DIS-CEF-002 | OSG | N/A | Ferramentas e EPCs | LUCABE MATERIAIS ELÉTRICOS LTDA | 01.272.361/0001-50 | 2022-10-06 | 2026-10-06 | HI_2022_10_06 | Ambos | N/A | N/A | AIF
|  | 15655 | 4615014 | 53040619 | JOGO MACHO HSS M5X0,8 -DIN352 - 3 UN | JOGO MACHO PARA CONFECCIONAR ROSCAS EM INTERNAS EM METAIS DIVERSOS HSS M5X0,8; DIN352; 3 UNIDADES; CONFORME DIS-CEF-002 EFES 03.23.01 ITEM 3; EM EMBALAGEM APROVADA PELA NEOENERGIA. | DIS-CEF-002 | HTOM / REF 37010 | N/A | Ferramentas e EPCs | GIGTECH FERRAMENTARIA E USINAGEM LT | 15.253.631/0001-90 | 2022-10-06 | 2026-10-06 | HI_2022_10_06 | Ambos | N/A | N/A | AIF
|  | 15655 | 4615014 | 53040619 | JOGO MACHO HSS M5X0,8 -DIN352 - 3 UN | JOGO MACHO PARA CONFECCIONAR ROSCAS EM INTERNAS EM METAIS DIVERSOS HSS M5X0,8; DIN352; 3 UNIDADES; CONFORME DIS-CEF-002 EFES 03.23.01 ITEM 3; EM EMBALAGEM APROVADA PELA NEOENERGIA. | DIS-CEF-002 | RV-5363205000- VONDER | N/A | Ferramentas e EPCs | INDUSTRIA E COMERCIO LEAL LTDA | 61.353.199/0012-89 | 2022-10-06 | 2026-10-06 | HI_2022_10_06 | Ambos | N/A | N/A | AIF
|  | 15655 | 4615014 | 53040619 | JOGO MACHO HSS M5X0,8 -DIN352 - 3 UN | JOGO MACHO PARA CONFECCIONAR ROSCAS EM INTERNAS EM METAIS DIVERSOS HSS M5X0,8; DIN352; 3 UNIDADES; CONFORME DIS-CEF-002 EFES 03.23.01 ITEM 3; EM EMBALAGEM APROVADA PELA NEOENERGIA. | DIS-CEF-002 | OSG | N/A | Ferramentas e EPCs | LUCABE MATERIAIS ELÉTRICOS LTDA | 01.272.361/0001-50 | 2022-10-06 | 2026-10-06 | HI_2022_10_06 | Ambos | N/A | N/A | AIF
|  | 15654 | 4615013 | 53040741 | JOGO MACHO HSS M4X0,7 -DIN352 - 3 UN | JOGO MACHO PARA CONFECCIONAR ROSCAS EM INTERNAS EM METAIS DIVERSOS HSS M4X0,7; DIN352; 3 UNIDADES; CONFORME DIS-CEF-002 EFES 03.23.01 ITEM 2; EM EMBALAGEM APROVADA PELA NEOENERGIA. | DIS-CEF-002 | HTOM / REF 37009 | N/A | Ferramentas e EPCs | GIGTECH FERRAMENTARIA E USINAGEM LT | 15.253.631/0001-90 | 2022-10-06 | 2026-10-06 | HI_2022_10_06 | Ambos | N/A | N/A | AIF
|  | 15654 | 4615013 | 53040741 | JOGO MACHO HSS M4X0,7 -DIN352 - 3 UN | JOGO MACHO PARA CONFECCIONAR ROSCAS EM INTERNAS EM METAIS DIVERSOS HSS M4X0,7; DIN352; 3 UNIDADES; CONFORME DIS-CEF-002 EFES 03.23.01 ITEM 2; EM EMBALAGEM APROVADA PELA NEOENERGIA. | DIS-CEF-002 | RV-5363204000- VONDER | N/A | Ferramentas e EPCs | INDUSTRIA E COMERCIO LEAL LTDA | 61.353.199/0012-89 | 2022-10-06 | 2026-10-06 | HI_2022_10_06 | Ambos | N/A | N/A | AIF
|  | 15654 | 4615013 | 53040741 | JOGO MACHO HSS M4X0,7 -DIN352 - 3 UN | JOGO MACHO PARA CONFECCIONAR ROSCAS EM INTERNAS EM METAIS DIVERSOS HSS M4X0,7; DIN352; 3 UNIDADES; CONFORME DIS-CEF-002 EFES 03.23.01 ITEM 2; EM EMBALAGEM APROVADA PELA NEOENERGIA. | DIS-CEF-002 | OSG | N/A | Ferramentas e EPCs | LUCABE MATERIAIS ELÉTRICOS LTDA | 01.272.361/0001-50 | 2022-10-06 | 2026-10-06 | HI_2022_10_06 | Ambos | N/A | N/A | AIF
|  | 15653 | 4615012 | 53040617 | JOGO MACHO HSS M3X0,5 -DIN352 - 3 UN | JOGO MACHO PARA CONFECCIONAR ROSCAS EM INTERNAS EM METAIS DIVERSOS HSS M3X0,5; DIN352; 3 UNIDADES; CONFORME DIS-CEF-002 EFES 03.23.01 ITEM 1; EM EMBALAGEM APROVADA PELA NEOENERGIA. | DIS-CEF-002 | HTOM / REF 37008 | N/A | Ferramentas e EPCs | GIGTECH FERRAMENTARIA E USINAGEM LT | 15.253.631/0001-90 | 2022-10-06 | 2026-10-06 | HI_2022_10_06 | Ambos | N/A | N/A | AIF
|  | 15653 | 4615012 | 53040617 | JOGO MACHO HSS M3X0,5 -DIN352 - 3 UN | JOGO MACHO PARA CONFECCIONAR ROSCAS EM INTERNAS EM METAIS DIVERSOS HSS M3X0,5; DIN352; 3 UNIDADES; CONFORME DIS-CEF-002 EFES 03.23.01 ITEM 1; EM EMBALAGEM APROVADA PELA NEOENERGIA. | DIS-CEF-002 | RV-4358003005- VONDER | N/A | Ferramentas e EPCs | INDUSTRIA E COMERCIO LEAL LTDA | 61.353.199/0012-89 | 2022-10-06 | 2026-10-06 | HI_2022_10_06 | Ambos | N/A | N/A | AIF
|  | 15653 | 4615012 | 53040617 | JOGO MACHO HSS M3X0,5 -DIN352 - 3 UN | JOGO MACHO PARA CONFECCIONAR ROSCAS EM INTERNAS EM METAIS DIVERSOS HSS M3X0,5; DIN352; 3 UNIDADES; CONFORME DIS-CEF-002 EFES 03.23.01 ITEM 1; EM EMBALAGEM APROVADA PELA NEOENERGIA. | DIS-CEF-002 | OSG | N/A | Ferramentas e EPCs | LUCABE MATERIAIS ELÉTRICOS LTDA | 01.272.361/0001-50 | 2022-10-06 | 2026-10-06 | HI_2022_10_06 | Ambos | N/A | N/A | AIF
|  | 15652 | 4615011 | 53040336 | JOGO CHAVE TORX CANIVETE T6 A T25 | JOGO DE CHAVES TORX CONFECCIONADAS EM ACO VANADIUM COM ACABAMENTO ESCURECIDO; CHAVES PERFIL GTX INTERNO MONTADO EM SUPORTE EM POLIPR OPILENO, CONTENDO AS SEGUINTES MEDIDAS: T6, T7, T8, T9, T10, T15, T20, T25; CONFORME DIS-CEF-002 EFES 03.21.37 ITEM 2; EM | DIS-CEF-002 | GEDORE / REF 24.660 | N/A | Ferramentas e EPCs | GIGTECH FERRAMENTARIA E USINAGEM LT | 15.253.631/0001-90 | 2022-10-06 | 2026-10-06 | HI_2022_10_06 | Ambos | N/A | N/A | AIF
|  | 15652 | 4615011 | 53040336 | JOGO CHAVE TORX CANIVETE T6 A T25 | JOGO DE CHAVES TORX CONFECCIONADAS EM ACO VANADIUM COM ACABAMENTO ESCURECIDO; CHAVES PERFIL GTX INTERNO MONTADO EM SUPORTE EM POLIPR OPILENO, CONTENDO AS SEGUINTES MEDIDAS: T6, T7, T8, T9, T10, T15, T20, T25; CONFORME DIS-CEF-002 EFES 03.21.37 ITEM 2; EM | DIS-CEF-002 | RV-3044024660- VONDER | N/A | Ferramentas e EPCs | INDUSTRIA E COMERCIO LEAL LTDA | 61.353.199/0012-89 | 2022-10-06 | 2026-10-06 | HI_2022_10_06 | Ambos | N/A | N/A | AIF
|  | 15652 | 4615011 | 53040336 | JOGO CHAVE TORX CANIVETE T6 A T25 | JOGO DE CHAVES TORX CONFECCIONADAS EM ACO VANADIUM COM ACABAMENTO ESCURECIDO; CHAVES PERFIL GTX INTERNO MONTADO EM SUPORTE EM POLIPR OPILENO, CONTENDO AS SEGUINTES MEDIDAS: T6, T7, T8, T9, T10, T15, T20, T25; CONFORME DIS-CEF-002 EFES 03.21.37 ITEM 2; EM | DIS-CEF-002 | GEDORE - 43TXSCL-8 | N/A | Ferramentas e EPCs | LUCABE MATERIAIS ELÉTRICOS LTDA | 01.272.361/0001-50 | 2022-10-06 | 2026-10-06 | HI_2022_10_06 | Ambos | N/A | N/A | AIF
|  | 15652 | 4615011 | 53040336 | JOGO CHAVE TORX CANIVETE T6 A T25 | JOGO DE CHAVES TORX CONFECCIONADAS EM ACO VANADIUM COM ACABAMENTO ESCURECIDO; CHAVES PERFIL GTX INTERNO MONTADO EM SUPORTE EM POLIPR OPILENO, CONTENDO AS SEGUINTES MEDIDAS: T6, T7, T8, T9, T10, T15, T20, T25; CONFORME DIS-CEF-002 EFES 03.21.37 ITEM 2; EM | DIS-CEF-002 | TRAMONTINA | N/A | Ferramentas e EPCs | START BRASIL | 40.087.428/0001-38 | 2022-10-06 | 2026-10-06 | HI_2022_10_06 | Ambos | N/A | N/A | AIF
|  | 15652 | 4615011 | 53040336 | JOGO CHAVE TORX CANIVETE T6 A T25 | JOGO DE CHAVES TORX CONFECCIONADAS EM ACO VANADIUM COM ACABAMENTO ESCURECIDO; CHAVES PERFIL GTX INTERNO MONTADO EM SUPORTE EM POLIPR OPILENO, CONTENDO AS SEGUINTES MEDIDAS: T6, T7, T8, T9, T10, T15, T20, T25; CONFORME DIS-CEF-002 EFES 03.21.37 ITEM 2; EM | DIS-CEF-002 | IRWIN | N/A | Ferramentas e EPCs | TIP TRATORES E IMPLEMENTOS LTDA | 44.629.004/0001-09 | 2022-10-06 | 2026-10-06 | HI_2022_10_06 | Ambos | N/A | N/A | AIF
|  | 15651 | 4615010 | 53040337 | JOGO CHAVE TORX L LONGA T7 A T40 | JOGO DE CHAVES TORX CONFECCIONADAS EM ACO VANADIUM COM ACABAMENTO ESCURECIDO; CHAVES NO FORMATO L PERFIL GTX; COMPOSTO POR CHAVES DAS SEGUINTES MEDIDAS: T7, T8, T9, T10, T15, T20, T25, T30, T40; CONFORME DIS-CEF-002 EFES 03.21.37 ITEM 1; EM EMBALAGEM APRO | DIS-CEF-002 | GEDORE / REF 24.261 | N/A | Ferramentas e EPCs | GIGTECH FERRAMENTARIA E USINAGEM LT | 15.253.631/0001-90 | 2022-10-06 | 2026-10-06 | HI_2022_10_06 | Ambos | N/A | N/A | AIF
|  | 15651 | 4615010 | 53040337 | JOGO CHAVE TORX L LONGA T7 A T40 | JOGO DE CHAVES TORX CONFECCIONADAS EM ACO VANADIUM COM ACABAMENTO ESCURECIDO; CHAVES NO FORMATO L PERFIL GTX; COMPOSTO POR CHAVES DAS SEGUINTES MEDIDAS: T7, T8, T9, T10, T15, T20, T25, T30, T40; CONFORME DIS-CEF-002 EFES 03.21.37 ITEM 1; EM EMBALAGEM APRO | DIS-CEF-002 | RV-3021230409- VONDER | N/A | Ferramentas e EPCs | INDUSTRIA E COMERCIO LEAL LTDA | 61.353.199/0012-89 | 2022-10-06 | 2026-10-06 | HI_2022_10_06 | Ambos | N/A | N/A | AIF
|  | 15651 | 4615010 | 53040337 | JOGO CHAVE TORX L LONGA T7 A T40 | JOGO DE CHAVES TORX CONFECCIONADAS EM ACO VANADIUM COM ACABAMENTO ESCURECIDO; CHAVES NO FORMATO L PERFIL GTX; COMPOSTO POR CHAVES DAS SEGUINTES MEDIDAS: T7, T8, T9, T10, T15, T20, T25, T30, T40; CONFORME DIS-CEF-002 EFES 03.21.37 ITEM 1; EM EMBALAGEM APRO | DIS-CEF-002 | GEDORE - 024620 | N/A | Ferramentas e EPCs | LUCABE MATERIAIS ELÉTRICOS LTDA | 01.272.361/0001-50 | 2022-10-06 | 2026-10-06 | HI_2022_10_06 | Ambos | N/A | N/A | AIF
|  | 15651 | 4615010 | 53040337 | JOGO CHAVE TORX L LONGA T7 A T40 | JOGO DE CHAVES TORX CONFECCIONADAS EM ACO VANADIUM COM ACABAMENTO ESCURECIDO; CHAVES NO FORMATO L PERFIL GTX; COMPOSTO POR CHAVES DAS SEGUINTES MEDIDAS: T7, T8, T9, T10, T15, T20, T25, T30, T40; CONFORME DIS-CEF-002 EFES 03.21.37 ITEM 1; EM EMBALAGEM APRO | DIS-CEF-002 | TRAMONTINA | N/A | Ferramentas e EPCs | START BRASIL | 40.087.428/0001-38 | 2022-10-06 | 2026-10-06 | HI_2022_10_06 | Ambos | N/A | N/A | AIF
|  | 15651 | 4615010 | 53040337 | JOGO CHAVE TORX L LONGA T7 A T40 | JOGO DE CHAVES TORX CONFECCIONADAS EM ACO VANADIUM COM ACABAMENTO ESCURECIDO; CHAVES NO FORMATO L PERFIL GTX; COMPOSTO POR CHAVES DAS SEGUINTES MEDIDAS: T7, T8, T9, T10, T15, T20, T25, T30, T40; CONFORME DIS-CEF-002 EFES 03.21.37 ITEM 1; EM EMBALAGEM APRO | DIS-CEF-002 | IRWIN | N/A | Ferramentas e EPCs | TIP TRATORES E IMPLEMENTOS LTDA | 44.629.004/0001-09 | 2022-10-06 | 2026-10-06 | HI_2022_10_06 | Ambos | N/A | N/A | AIF
|  | 15648 | 4615009 | 53040310 | ALICATE REBITADOR MANUAL 10” | ALICATE REBITADOR PROFISSIONAL DE 10"; EM ACO ESTAMPADO COM PINTURA FOSFATIZADA; CABO COM EMPUNHADURA EMBORRACHADO OU PLASTIFICADO; COM 4 BICOS INTERCAMBIAVEIS NAS SEGUINTES MEDIDAS: 1/8``, 3/32``, 5/32``, 3/16``; DEVE POSSUIR UMA CHAVE PARA INSTALACAO E | DIS-CEF-001 | VONDER / REF 35.81.300.000 | N/A | Ferramentas e EPCs | GIGTECH FERRAMENTARIA E USINAGEM LT | 15.253.631/0001-90 | 2022-10-06 | 2026-10-06 | HI_2022_10_06 | Ambos | N/A | N/A | AIF
|  | 15648 | 4615009 | 53040310 | ALICATE REBITADOR MANUAL 10” | ALICATE REBITADOR PROFISSIONAL DE 10"; EM ACO ESTAMPADO COM PINTURA FOSFATIZADA; CABO COM EMPUNHADURA EMBORRACHADO OU PLASTIFICADO; COM 4 BICOS INTERCAMBIAVEIS NAS SEGUINTES MEDIDAS: 1/8``, 3/32``, 5/32``, 3/16``; DEVE POSSUIR UMA CHAVE PARA INSTALACAO E | DIS-CEF-001 | RV-4379100400- VONDER | N/A | Ferramentas e EPCs | INDUSTRIA E COMERCIO LEAL LTDA | 61.353.199/0012-89 | 2022-10-06 | 2026-10-06 | HI_2022_10_06 | Ambos | N/A | N/A | AIF
|  | 15648 | 4615009 | 53040310 | ALICATE REBITADOR MANUAL 10” | ALICATE REBITADOR PROFISSIONAL DE 10"; EM ACO ESTAMPADO COM PINTURA FOSFATIZADA; CABO COM EMPUNHADURA EMBORRACHADO OU PLASTIFICADO; COM 4 BICOS INTERCAMBIAVEIS NAS SEGUINTES MEDIDAS: 1/8``, 3/32``, 5/32``, 3/16``; DEVE POSSUIR UMA CHAVE PARA INSTALACAO E | DIS-CEF-001 | TRAMONTINA - 41020/110 | N/A | Ferramentas e EPCs | LUCABE MATERIAIS ELÉTRICOS LTDA | 01.272.361/0001-50 | 2022-10-06 | 2026-10-06 | HI_2022_10_06 | Ambos | N/A | N/A | AIF
|  | 15648 | 4615009 | 53040310 | ALICATE REBITADOR MANUAL 10” | ALICATE REBITADOR PROFISSIONAL DE 10"; EM ACO ESTAMPADO COM PINTURA FOSFATIZADA; CABO COM EMPUNHADURA EMBORRACHADO OU PLASTIFICADO; COM 4 BICOS INTERCAMBIAVEIS NAS SEGUINTES MEDIDAS: 1/8``, 3/32``, 5/32``, 3/16``; DEVE POSSUIR UMA CHAVE PARA INSTALACAO E | DIS-CEF-001 | TRAMONTINA | N/A | Ferramentas e EPCs | START BRASIL | 40.087.428/0001-38 | 2022-10-06 | 2026-10-06 | HI_2022_10_06 | Ambos | N/A | N/A | AIF
|  | 15648 | 4615009 | 53040310 | ALICATE REBITADOR MANUAL 10” | ALICATE REBITADOR PROFISSIONAL DE 10"; EM ACO ESTAMPADO COM PINTURA FOSFATIZADA; CABO COM EMPUNHADURA EMBORRACHADO OU PLASTIFICADO; COM 4 BICOS INTERCAMBIAVEIS NAS SEGUINTES MEDIDAS: 1/8``, 3/32``, 5/32``, 3/16``; DEVE POSSUIR UMA CHAVE PARA INSTALACAO E | DIS-CEF-001 | IRWIN | N/A | Ferramentas e EPCs | TIP TRATORES E IMPLEMENTOS LTDA | 44.629.004/0001-09 | 2022-10-06 | 2026-10-06 | HI_2022_10_06 | Ambos | N/A | N/A | AIF
|  | 15647 | 4615007 | 53040341 | ALICATE PRENSA TERMINAL 10 A 25MM² | ALICATE PRENSA TERMINAL DE 10 A 25MM²; DEVEM SER FABRICADOS EM ACO ESPECIAL TIPO FERRAMENTA ESCURECIDO; COM EMPUNHADURA EM PLASTICO OU BORRACHA; DEVE POSSUIR SISTEMA DE TRAVA COM CATRACA; LIBERACAO AUTOMATICA APÓS O CORRETO ACIONAMENTO E LIBERACAO MANUAL | CEF-002 | JNG / HS-35WF | N/A | Ferramentas e EPCs | GIGTECH FERRAMENTARIA E USINAGEM LT | 15.253.631/0001-90 | 2022-10-06 | 2026-10-06 | HI_2022_10_06 | Ambos | N/A | N/A | AIF
|  | 15647 | 4615007 | 53040341 | ALICATE PRENSA TERMINAL 10 A 25MM² | ALICATE PRENSA TERMINAL DE 10 A 25MM²; DEVEM SER FABRICADOS EM ACO ESPECIAL TIPO FERRAMENTA ESCURECIDO; COM EMPUNHADURA EM PLASTICO OU BORRACHA; DEVE POSSUIR SISTEMA DE TRAVA COM CATRACA; LIBERACAO AUTOMATICA APÓS O CORRETO ACIONAMENTO E LIBERACAO MANUAL | CEF-002 | TRAMONTINA | N/A | Ferramentas e EPCs | LUCABE MATERIAIS ELÉTRICOS LTDA | 01.272.361/0001-50 | 2022-10-06 | 2026-10-06 | HI_2022_10_06 | Ambos | N/A | N/A | AIF
|  | 15646 | 4615001 | 53040060 | LIMA MEIA CANA BASTARDA 12” | LIMA MEIA CANA BASTARDA 12"; CONFECCIONADA EM ACO CARBONO; CABO EM PLASTICO RIGIDO; COM ACABAMENTO UNIFORME E SER ISENTO DE REBARBAS; CONFORME DIS-CEF-001 EFES 03.19.01 ITEM 2; EM EMBALAGEM APROVADA PELA NEOENERGIA. | DIS-CEF-001 | VONDER / REF 43.10.401.202 | N/A | Ferramentas e EPCs | GIGTECH FERRAMENTARIA E USINAGEM LT | 15.253.631/0001-90 | 2022-10-06 | 2026-10-06 | HI_2022_10_06 | Ambos | N/A | N/A | AIF
|  | 15646 | 4615001 | 53040060 | LIMA MEIA CANA BASTARDA 12” | LIMA MEIA CANA BASTARDA 12"; CONFECCIONADA EM ACO CARBONO; CABO EM PLASTICO RIGIDO; COM ACABAMENTO UNIFORME E SER ISENTO DE REBARBAS; CONFORME DIS-CEF-001 EFES 03.19.01 ITEM 2; EM EMBALAGEM APROVADA PELA NEOENERGIA. | DIS-CEF-001 | RV-4379080400- VONDER | N/A | Ferramentas e EPCs | INDUSTRIA E COMERCIO LEAL LTDA | 61.353.199/0012-89 | 2022-10-06 | 2026-10-06 | HI_2022_10_06 | Ambos | N/A | N/A | AIF
|  | 15646 | 4615001 | 53040060 | LIMA MEIA CANA BASTARDA 12” | LIMA MEIA CANA BASTARDA 12"; CONFECCIONADA EM ACO CARBONO; CABO EM PLASTICO RIGIDO; COM ACABAMENTO UNIFORME E SER ISENTO DE REBARBAS; CONFORME DIS-CEF-001 EFES 03.19.01 ITEM 2; EM EMBALAGEM APROVADA PELA NEOENERGIA. | DIS-CEF-001 | KFF- TRAMONTINA | N/A | Ferramentas e EPCs | LUCABE MATERIAIS ELÉTRICOS LTDA | 01.272.361/0001-50 | 2022-10-06 | 2026-10-06 | HI_2022_10_06 | Ambos | N/A | N/A | AIF
|  | 15646 | 4615001 | 53040060 | LIMA MEIA CANA BASTARDA 12” | LIMA MEIA CANA BASTARDA 12"; CONFECCIONADA EM ACO CARBONO; CABO EM PLASTICO RIGIDO; COM ACABAMENTO UNIFORME E SER ISENTO DE REBARBAS; CONFORME DIS-CEF-001 EFES 03.19.01 ITEM 2; EM EMBALAGEM APROVADA PELA NEOENERGIA. | DIS-CEF-001 | NICHOLSON | N/A | Ferramentas e EPCs | START BRASIL | 40.087.428/0001-38 | 2022-10-06 | 2026-10-06 | HI_2022_10_06 | Ambos | N/A | N/A | AIF
|  | 15646 | 4615001 | 53040060 | LIMA MEIA CANA BASTARDA 12” | LIMA MEIA CANA BASTARDA 12"; CONFECCIONADA EM ACO CARBONO; CABO EM PLASTICO RIGIDO; COM ACABAMENTO UNIFORME E SER ISENTO DE REBARBAS; CONFORME DIS-CEF-001 EFES 03.19.01 ITEM 2; EM EMBALAGEM APROVADA PELA NEOENERGIA. | DIS-CEF-001 | K@S / VONDER | N/A | Ferramentas e EPCs | TIP TRATORES E IMPLEMENTOS LTDA | 44.629.004/0001-09 | 2022-10-06 | 2026-10-06 | HI_2022_10_06 | Ambos | N/A | N/A | AIF
|  | 15645 | 4615000 | 53040194 | LIMA REDONDA 4X200MM - MOTOSERRA | LIMA REDONDA 4X200MM MOTOSERRA; FABRICADO EM ACO CARBONO; COM PICADO DUPLO E CORTE GROSSO QUE PROPORCIONA MAIOR DESBASTE; CABO EM PLASTICO PARA MELHOR EMPUNHADURA E MANUSEIO; CONFORME DIS-CEF-001 EFES 03.19.03 ITEM 3; EM EMBALAGEM APROVADA PELA NEOENERGI | DIS-CEF-001 | VONDER / REF 43.10.318.532 | N/A | Ferramentas e EPCs | GIGTECH FERRAMENTARIA E USINAGEM LT | 15.253.631/0001-90 | 2022-10-06 | 2026-10-06 | HI_2022_10_06 | Ambos | N/A | N/A | AIF
|  | 15645 | 4615000 | 53040194 | LIMA REDONDA 4X200MM - MOTOSERRA | LIMA REDONDA 4X200MM MOTOSERRA; FABRICADO EM ACO CARBONO; COM PICADO DUPLO E CORTE GROSSO QUE PROPORCIONA MAIOR DESBASTE; CABO EM PLASTICO PARA MELHOR EMPUNHADURA E MANUSEIO; CONFORME DIS-CEF-001 EFES 03.19.03 ITEM 3; EM EMBALAGEM APROVADA PELA NEOENERGI | DIS-CEF-001 | RV-4380002228- VONDER | N/A | Ferramentas e EPCs | INDUSTRIA E COMERCIO LEAL LTDA | 61.353.199/0012-89 | 2022-10-06 | 2026-10-06 | HI_2022_10_06 | Ambos | N/A | N/A | AIF
|  | 15645 | 4615000 | 53040194 | LIMA REDONDA 4X200MM - MOTOSERRA | LIMA REDONDA 4X200MM MOTOSERRA; FABRICADO EM ACO CARBONO; COM PICADO DUPLO E CORTE GROSSO QUE PROPORCIONA MAIOR DESBASTE; CABO EM PLASTICO PARA MELHOR EMPUNHADURA E MANUSEIO; CONFORME DIS-CEF-001 EFES 03.19.03 ITEM 3; EM EMBALAGEM APROVADA PELA NEOENERGI | DIS-CEF-001 | TRAMONTINA - STHILL | N/A | Ferramentas e EPCs | LUCABE MATERIAIS ELÉTRICOS LTDA | 01.272.361/0001-50 | 2022-10-06 | 2026-10-06 | HI_2022_10_06 | Ambos | N/A | N/A | AIF
|  | 15645 | 4615000 | 53040194 | LIMA REDONDA 4X200MM - MOTOSERRA | LIMA REDONDA 4X200MM MOTOSERRA; FABRICADO EM ACO CARBONO; COM PICADO DUPLO E CORTE GROSSO QUE PROPORCIONA MAIOR DESBASTE; CABO EM PLASTICO PARA MELHOR EMPUNHADURA E MANUSEIO; CONFORME DIS-CEF-001 EFES 03.19.03 ITEM 3; EM EMBALAGEM APROVADA PELA NEOENERGI | DIS-CEF-001 | NICHOLSON | N/A | Ferramentas e EPCs | START BRASIL | 40.087.428/0001-38 | 2022-10-06 | 2026-10-06 | HI_2022_10_06 | Ambos | N/A | N/A | AIF
|  | 15645 | 4615000 | 53040194 | LIMA REDONDA 4X200MM - MOTOSERRA | LIMA REDONDA 4X200MM MOTOSERRA; FABRICADO EM ACO CARBONO; COM PICADO DUPLO E CORTE GROSSO QUE PROPORCIONA MAIOR DESBASTE; CABO EM PLASTICO PARA MELHOR EMPUNHADURA E MANUSEIO; CONFORME DIS-CEF-001 EFES 03.19.03 ITEM 3; EM EMBALAGEM APROVADA PELA NEOENERGI | DIS-CEF-001 | STIHL | N/A | Ferramentas e EPCs | TIP TRATORES E IMPLEMENTOS LTDA | 44.629.004/0001-09 | 2022-10-06 | 2026-10-06 | HI_2022_10_06 | Ambos | N/A | N/A | AIF
|  | 15644 | 4615002 | 53040059 | LIMA REDONDA BASTARDA 12” | LIMA REDONDA BASTARDA 12"; FABRICADO EM ACO CARBONO; COM PICADO DUPLO E CORTE GROSSO QUE PROPORCIONA MAIOR DESBASTE; CABO EM PLASTICO PARA MELHOR EMPUNHADURA E MANUSEIO; CONFORME DIS-CEF-001 EFES 03.19.03 ITEM 2; EM EMBALAGEM APROVADA PELA NEOENERGIA. | DIS-CEF-001 | VONDER / REF 43.10.601.202 | N/A | Ferramentas e EPCs | GIGTECH FERRAMENTARIA E USINAGEM LT | 15.253.631/0001-90 | 2022-10-06 | 2026-10-06 | HI_2022_10_06 | Ambos | N/A | N/A | AIF
|  | 15644 | 4615002 | 53040059 | LIMA REDONDA BASTARDA 12” | LIMA REDONDA BASTARDA 12"; FABRICADO EM ACO CARBONO; COM PICADO DUPLO E CORTE GROSSO QUE PROPORCIONA MAIOR DESBASTE; CABO EM PLASTICO PARA MELHOR EMPUNHADURA E MANUSEIO; CONFORME DIS-CEF-001 EFES 03.19.03 ITEM 2; EM EMBALAGEM APROVADA PELA NEOENERGIA. | DIS-CEF-001 | RV-4381601200 - VONDER | N/A | Ferramentas e EPCs | INDUSTRIA E COMERCIO LEAL LTDA | 61.353.199/0012-89 | 2022-10-06 | 2026-10-06 | HI_2022_10_06 | Ambos | N/A | N/A | AIF
|  | 15644 | 4615002 | 53040059 | LIMA REDONDA BASTARDA 12” | LIMA REDONDA BASTARDA 12"; FABRICADO EM ACO CARBONO; COM PICADO DUPLO E CORTE GROSSO QUE PROPORCIONA MAIOR DESBASTE; CABO EM PLASTICO PARA MELHOR EMPUNHADURA E MANUSEIO; CONFORME DIS-CEF-001 EFES 03.19.03 ITEM 2; EM EMBALAGEM APROVADA PELA NEOENERGIA. | DIS-CEF-001 | KFF- TRAMONTINA | N/A | Ferramentas e EPCs | LUCABE MATERIAIS ELÉTRICOS LTDA | 01.272.361/0001-50 | 2022-10-06 | 2026-10-06 | HI_2022_10_06 | Ambos | N/A | N/A | AIF
|  | 15644 | 4615002 | 53040059 | LIMA REDONDA BASTARDA 12” | LIMA REDONDA BASTARDA 12"; FABRICADO EM ACO CARBONO; COM PICADO DUPLO E CORTE GROSSO QUE PROPORCIONA MAIOR DESBASTE; CABO EM PLASTICO PARA MELHOR EMPUNHADURA E MANUSEIO; CONFORME DIS-CEF-001 EFES 03.19.03 ITEM 2; EM EMBALAGEM APROVADA PELA NEOENERGIA. | DIS-CEF-001 | NICHOLSON | N/A | Ferramentas e EPCs | START BRASIL | 40.087.428/0001-38 | 2022-10-06 | 2026-10-06 | HI_2022_10_06 | Ambos | N/A | N/A | AIF
|  | 15644 | 4615002 | 53040059 | LIMA REDONDA BASTARDA 12” | LIMA REDONDA BASTARDA 12"; FABRICADO EM ACO CARBONO; COM PICADO DUPLO E CORTE GROSSO QUE PROPORCIONA MAIOR DESBASTE; CABO EM PLASTICO PARA MELHOR EMPUNHADURA E MANUSEIO; CONFORME DIS-CEF-001 EFES 03.19.03 ITEM 2; EM EMBALAGEM APROVADA PELA NEOENERGIA. | DIS-CEF-001 | K@S / VONDER | N/A | Ferramentas e EPCs | TIP TRATORES E IMPLEMENTOS LTDA | 44.629.004/0001-09 | 2022-10-06 | 2026-10-06 | HI_2022_10_06 | Ambos | N/A | N/A | AIF
|  | 15643 | 4615003 | 53040058 | LIMA REDONDA BASTARDA 6” | LIMA REDONDA BASTARDA 6"; FABRICADO EM ACO CARBONO; COM PICADO DUPLO E CORTE GROSSO QUE PROPORCIONA MAIOR DESBASTE; CABO EM PLASTICO PARA MELHOR EMPUNHADURA E MANUSEIO; CONFORME DIS-CEF-001 EFES 03.19.03 ITEM 1; EM EMBALAGEM APROVADA PELA NEOENERGIA. | DIS-CEF-001 | VONDER / REF 43.10.600.602 | N/A | Ferramentas e EPCs | GIGTECH FERRAMENTARIA E USINAGEM LT | 15.253.631/0001-90 | 2022-10-06 | 2026-10-06 | HI_2022_10_06 | Ambos | N/A | N/A | AIF
|  | 15643 | 4615003 | 53040058 | LIMA REDONDA BASTARDA 6” | LIMA REDONDA BASTARDA 6"; FABRICADO EM ACO CARBONO; COM PICADO DUPLO E CORTE GROSSO QUE PROPORCIONA MAIOR DESBASTE; CABO EM PLASTICO PARA MELHOR EMPUNHADURA E MANUSEIO; CONFORME DIS-CEF-001 EFES 03.19.03 ITEM 1; EM EMBALAGEM APROVADA PELA NEOENERGIA. | DIS-CEF-001 | RV-4379006300 - VONDER | N/A | Ferramentas e EPCs | INDUSTRIA E COMERCIO LEAL LTDA | 61.353.199/0012-89 | 2022-10-06 | 2026-10-06 | HI_2022_10_06 | Ambos | N/A | N/A | AIF
|  | 15643 | 4615003 | 53040058 | LIMA REDONDA BASTARDA 6” | LIMA REDONDA BASTARDA 6"; FABRICADO EM ACO CARBONO; COM PICADO DUPLO E CORTE GROSSO QUE PROPORCIONA MAIOR DESBASTE; CABO EM PLASTICO PARA MELHOR EMPUNHADURA E MANUSEIO; CONFORME DIS-CEF-001 EFES 03.19.03 ITEM 1; EM EMBALAGEM APROVADA PELA NEOENERGIA. | DIS-CEF-001 | KFF- TRAMONTINA | N/A | Ferramentas e EPCs | LUCABE MATERIAIS ELÉTRICOS LTDA | 01.272.361/0001-50 | 2022-10-06 | 2026-10-06 | HI_2022_10_06 | Ambos | N/A | N/A | AIF
|  | 15643 | 4615003 | 53040058 | LIMA REDONDA BASTARDA 6” | LIMA REDONDA BASTARDA 6"; FABRICADO EM ACO CARBONO; COM PICADO DUPLO E CORTE GROSSO QUE PROPORCIONA MAIOR DESBASTE; CABO EM PLASTICO PARA MELHOR EMPUNHADURA E MANUSEIO; CONFORME DIS-CEF-001 EFES 03.19.03 ITEM 1; EM EMBALAGEM APROVADA PELA NEOENERGIA. | DIS-CEF-001 | NICHOLSON | N/A | Ferramentas e EPCs | START BRASIL | 40.087.428/0001-38 | 2022-10-06 | 2026-10-06 | HI_2022_10_06 | Ambos | N/A | N/A | AIF
|  | 15643 | 4615003 | 53040058 | LIMA REDONDA BASTARDA 6” | LIMA REDONDA BASTARDA 6"; FABRICADO EM ACO CARBONO; COM PICADO DUPLO E CORTE GROSSO QUE PROPORCIONA MAIOR DESBASTE; CABO EM PLASTICO PARA MELHOR EMPUNHADURA E MANUSEIO; CONFORME DIS-CEF-001 EFES 03.19.03 ITEM 1; EM EMBALAGEM APROVADA PELA NEOENERGIA. | DIS-CEF-001 | K@S / VONDER | N/A | Ferramentas e EPCs | TIP TRATORES E IMPLEMENTOS LTDA | 44.629.004/0001-09 | 2022-10-06 | 2026-10-06 | HI_2022_10_06 | Ambos | N/A | N/A | AIF
|  | 15642 | 4615004 | 53040054 | ESQUADRO DE ACO INOXIDAVEL | ESQUADRO 12 POLEGADAS COM A LAMINA EM ACO INOXIDAVEL E CABO EM METAL, GRADUACAO EM BAIXO RELEVO COM ESCALAS EM MILIMETROS E CENTIMETROS, POLEGADAS E SUBDIVISOES DE 1/16". CONFORME DIS-CEF-002 EFES 07.04.28; EM EMBALAGEM APROVADA PELA NEOENERGIA. | DIS-CEF-002 | VONDER / REF 35.50.100.120 | N/A | Ferramentas e EPCs | GIGTECH FERRAMENTARIA E USINAGEM LT | 15.253.631/0001-90 | 2022-10-06 | 2026-10-06 | HI_2022_10_06 | Ambos | N/A | N/A | AIF
|  | 15642 | 4615004 | 53040054 | ESQUADRO DE ACO INOXIDAVEL | ESQUADRO 12 POLEGADAS COM A LAMINA EM ACO INOXIDAVEL E CABO EM METAL, GRADUACAO EM BAIXO RELEVO COM ESCALAS EM MILIMETROS E CENTIMETROS, POLEGADAS E SUBDIVISOES DE 1/16". CONFORME DIS-CEF-002 EFES 07.04.28; EM EMBALAGEM APROVADA PELA NEOENERGIA. | DIS-CEF-002 | 46-536 STANLEY | N/A | Ferramentas e EPCs | LUCABE MATERIAIS ELÉTRICOS LTDA | 01.272.361/0001-50 | 2022-10-06 | 2026-10-06 | HI_2022_10_06 | Ambos | N/A | N/A | AIF
|  | 15641 | 4615006 | 53040061 | MARRETA DE NYLON | A MARRETA OU MARTELO COM BATENTE EM NYLON DUREZA 60 SHORE INTERCAMBIAVEL DE D50MM, CABO EM MADEIRA COM COMPRIMENTO DE 340MM, PESO APROXIMADO DE 1KG. A MARRETA DEVE APRESENTAR ACABAMENTO UNIFORME E SER ISENTO DE REBARBAS.DIS-CEF.002 - EFES 03.12.29 | DIS-CEF-002 | GEDORE / REF 225E50 | N/A | Ferramentas e EPCs | GIGTECH FERRAMENTARIA E USINAGEM LT | 15.253.631/0001-90 | 2022-10-06 | 2026-10-06 | HI_2022_10_06 | Ambos | N/A | N/A | AIF
|  | 15641 | 4615006 | 53040061 | MARRETA DE NYLON | A MARRETA OU MARTELO COM BATENTE EM NYLON DUREZA 60 SHORE INTERCAMBIAVEL DE D50MM, CABO EM MADEIRA COM COMPRIMENTO DE 340MM, PESO APROXIMADO DE 1KG. A MARRETA DEVE APRESENTAR ACABAMENTO UNIFORME E SER ISENTO DE REBARBAS.DIS-CEF.002 - EFES 03.12.29 | DIS-CEF-002 | GEDORE - 225E - 50 | N/A | Ferramentas e EPCs | LUCABE MATERIAIS ELÉTRICOS LTDA | 01.272.361/0001-50 | 2022-10-06 | 2026-10-06 | HI_2022_10_06 | Ambos | N/A | N/A | AIF
|  | 15640 | 4615005 | 53040311 | ESPATULA ACO INOX | ESPATULA COM LAMINA EM ACO INOX DE 3 POLEGADAS, CABO EM MADEIRA OU PLASTICO E REBITE DE FIXACAO DO CABO EM INOX OU LATAO. OS COMPONE NTES DEVEM APRESENTAR ACABAMENTO UNIFORME E SER ISENTO DE REBARBAS. DIS-CEF.002 - EFES 03.12.28 | DIS-CEF-002 | LE21166/175 - TRAMONTINA ou VONDER - LE3592080000 | N/A | Ferramentas e EPCs | INDUSTRIA E COMERCIO LEAL LTDA | 61.353.199/0012-89 | 2022-10-06 | 2026-10-06 | HI_2022_10_06 | Ambos | N/A | N/A | AIF
|  | 15640 | 4615005 | 53040311 | ESPATULA ACO INOX | ESPATULA COM LAMINA EM ACO INOX DE 3 POLEGADAS, CABO EM MADEIRA OU PLASTICO E REBITE DE FIXACAO DO CABO EM INOX OU LATAO. OS COMPONE NTES DEVEM APRESENTAR ACABAMENTO UNIFORME E SER ISENTO DE REBARBAS. DIS-CEF.002 - EFES 03.12.28 | DIS-CEF-002 | TIGRE | N/A | Ferramentas e EPCs | LUCABE MATERIAIS ELÉTRICOS LTDA | 01.272.361/0001-50 | 2022-10-06 | 2026-10-06 | HI_2022_10_06 | Ambos | N/A | N/A | AIF
|  | 15639 | 4600118 | 53040064 | TESOURA 12 POL PROFISSIONAL | TESOURA PROFISSIONAL DE 12 POLEGADAS COM LAMINAS E CABO CONFECCIONADOS EM ACO CARBONO FORJADO E LAMINAS RETIFICADAS E POLIDAS COM TRATAMENTO DE TEMPERA POR INDUCAO. CABO ANATÔMICO COM OLHAIS ASSIMETRICOS. A LAMINA E CABO DEVEM APRESENTAR ACABAMENTO UNIFOR | DIS-CEF-002 | CORNETA / REF 20.230.32 | N/A | Ferramentas e EPCs | GIGTECH FERRAMENTARIA E USINAGEM LT | 15.253.631/0001-90 | 2022-10-06 | 2026-10-06 | HI_2022_10_06 | Ambos | N/A | N/A | AIF
|  | 15639 | 4600118 | 53040064 | TESOURA 12 POL PROFISSIONAL | TESOURA PROFISSIONAL DE 12 POLEGADAS COM LAMINAS E CABO CONFECCIONADOS EM ACO CARBONO FORJADO E LAMINAS RETIFICADAS E POLIDAS COM TRATAMENTO DE TEMPERA POR INDUCAO. CABO ANATÔMICO COM OLHAIS ASSIMETRICOS. A LAMINA E CABO DEVEM APRESENTAR ACABAMENTO UNIFOR | DIS-CEF-002 | MUNDIAL / TRFAMONTINA | N/A | Ferramentas e EPCs | LUCABE MATERIAIS ELÉTRICOS LTDA | 01.272.361/0001-50 | 2022-10-06 | 2026-10-06 | HI_2022_10_06 | Ambos | N/A | N/A | AIF
|  | 15638 | 4600117 | 53040335 | COMPASSO PARA CORTE | O COMPASSO PARA CORTE DE MATERIAIS EM CIRCULOS COM DIAMETROS ENTRE 7 E 30CM, LAMINAS LBB-10 DE 18MM. DEVE SER FORNECIDO 10UN DE LAMINAS LBB-10 DE 18MM EM CONJUNTO COM O COMPASSO. O COMPASSO DEVE APRESENTAR ACABAMENTO UNIFORME E SER ISENTO DE REBARBAS.DIS- | DIS-CEF-002 | OLFA / CMP-2 | N/A | Ferramentas e EPCs | GIGTECH FERRAMENTARIA E USINAGEM LT | 15.253.631/0001-90 | 2022-10-06 | 2026-10-06 | HI_2022_10_06 | Ambos | N/A | N/A | AIF
|  | 15638 | 4600117 | 53040335 | COMPASSO PARA CORTE | O COMPASSO PARA CORTE DE MATERIAIS EM CIRCULOS COM DIAMETROS ENTRE 7 E 30CM, LAMINAS LBB-10 DE 18MM. DEVE SER FORNECIDO 10UN DE LAMINAS LBB-10 DE 18MM EM CONJUNTO COM O COMPASSO. O COMPASSO DEVE APRESENTAR ACABAMENTO UNIFORME E SER ISENTO DE REBARBAS.DIS- | DIS-CEF-002 | FAB OLFA - LBB 10 MODELO CMP-2 | N/A | Ferramentas e EPCs | LUCABE MATERIAIS ELÉTRICOS LTDA | 01.272.361/0001-50 | 2022-10-06 | 2026-10-06 | HI_2022_10_06 | Ambos | N/A | N/A | AIF
|  | 15636 | 5610038 | 5610038 | SUSPENSAO CAPACETE SEGUR V-GARD MSA 04PO | SUSPENSAO: CONFECCIONADA EM POLIETILENO DE BAIXA DENSIDADE E DE ALTA RESISTÊNCIA. É FORMADA POR FITAS DE NYLON POSICIONADAS EM FORMA DE CRUZ COM 4 PONTOS DE APOIO.COM TESTEIRA ABSORVEDORA DE SUOR EM ESPUMA MULTIPERFURADA EM POLIÉSTER.REGULAGEM ATRAVÉS DE SISTEMA DE CATRACA. A SUSPENSÃO DEVE SER FORNECIDA COM JUGULAR COSTURADA OU DE ENCAIXE. SEM PEÇAS METALICAS FABRICANTE HOMOLOGADO: MSA. CEF.005 ET 001.01. | CEF 005 -ET 001.01 | V-GARD MSA 04PO |  | EPIs, acessórios de Segurança | MSA DO BRASIL EQUIP E INSTRUMENTOS DE SEGURANCA LTDA | 45.655.461/0001-30 | 2025-10-13 | 2030-10-13 | HI_2025_07_08 | Ambos |  | N/A | BC
|  | 15636 | 5610038 | 5610038 | SUSPENSAO CAPACETE SEGUR V-GARD MSA 04PO | SUSPENSAO: CONFECCIONADA EM POLIETILENO DE BAIXA DENSIDADE E DE ALTA RESISTÊNCIA. É FORMADA POR FITAS DE NYLON POSICIONADAS EM FORMA DE CRUZ COM 4 PONTOS DE APOIO.COM TESTEIRA ABSORVEDORA DE SUOR EM ESPUMA MULTIPERFURADA EM POLIÉSTER.REGULAGEM ATRAVÉS DE SISTEMA DE CATRACA. A SUSPENSÃO DEVE SER FORNECIDA COM JUGULAR COSTURADA OU DE ENCAIXE. SEM PEÇAS METALICAS FABRICANTE HOMOLOGADO: MSA. CEF.005 ET 001.01. | CEF 005 -ET 001.01 | V-GARD MSA 04PO |  | EPIs, acessórios de Segurança | MSA DO BRASIL EQUIP E INSTRUMENTOS DE SEGURANCA LTDA | 45.655.461/0001-30 | 2025-10-13 | 2030-10-13 | HI_2025_07_08 | Ambos |  | N/A | BC
|  | 15635 | 5610057 | 5610057 | SUSPENSÃO CAPACETE COM CATRACA OU DESLIZANTE E JUGULAR – 3M | SUSPENSAO: CONFECCIONADA EM POLIETILENO DE BAIXA DENSIDADE E DE ALTA RESISTÊNCIA. É FORMADA POR FITAS DE NYLON POSICIONADAS EM FORMA DE CRUZ COM 4 PONTOS DE APOIO.COM TESTEIRA ABSORVEDORA DE SUOR EM ESPUMA MULTIPERFURADA EM POLIÉSTER.REGULAGEM ATRAVÉS DE SISTEMA DE CATRACA. A SUSPENSÃO DEVE SER FORNECIDA COM JUGULAR COSTURADA OU DE ENCAIXE. SEM PEÇAS METALICAS FABRICANTE HOMOLOGADO: 3M REFERÊNCIA: H-700. CEF.005 ET 001.01. | CEF 005 - ET 001.01 | Suspensão com Catraca 3M para Capacete H-700 |  | EPIs, acessórios de Segurança | 3M DO BRASIL LTDA | 45.985.371/0062-20 | 2025-10-13 | 2030-10-13 | HI_2025_07_08 | Ambos |  |  | BC
|  | 15631 | 5610062 | 5610062 | CAPACETE ABA FRONTAL BRANCO 3M | CAPACETE DE SEGURANÇA, TIPO II ( ABA FRONTAL ); COR: BRANCA; CLASSE "B"; PROTEÇÃO AO ARCO ELÉTRICO; FAB 3M. DEVE SER FORNECIDO MONTADO COM SUSPENSAO DO MESMO FABRICANTE COM REGULAGEM TIPO CATRACA E COM JUGULAR. DETALHES NA ESPECIFICAÇÃO TÉCNICA NO SGN: DIS.CEF.005 ET 001.01. | CEF 005 -ET 001.01 | 3M - H700 |  | EPIs, acessórios de Segurança | LUCABE MATERIAIS ELETRICOS LTDA | 01.272.361/0001-50 | 2025-10-13 | 2030-10-13 | HI_2025_07_08 | Ambos | 29638 | N/A | AIF
|  | 15631 | 5610062 | 5610062 | CAPACETE ABA FRONTAL BRANCO 3M | CAPACETE DE SEGURANÇA, TIPO II ( ABA FRONTAL ); COR: BRANCA; CLASSE "B"; PROTEÇÃO AO ARCO ELÉTRICO; FAB 3M. DEVE SER FORNECIDO MONTADO COM SUSPENSAO DO MESMO FABRICANTE COM REGULAGEM TIPO CATRACA E COM JUGULAR. DETALHES NA ESPECIFICAÇÃO TÉCNICA NO SGN: DIS.CEF.005 ET 001.01. | CEF 005 -ET 001.01 | 3M - H700 |  | EPIs, acessórios de Segurança | SIMA SOLUCOES E COMERCIO DE EQUIPAMENTOS DE SEGURANCA LTDA | 42.071.296/0001-81 | 2025-10-13 | 2030-10-13 | HI_2025_07_08 | Ambos | 29638 | N/A | AIF
|  | 15629 | 4600116 | 53040315 | ALICATE CORTE RENTE 5 POL ELETRONICA | FERRAMENTA CONFECCIONADA EM AÇO SK-5, LAMINA COM DUREZA HRC-50 E CABO EM MATERIAL ISOLANTE E FORMATO ERGONÔMICO. CAPACIDADE DE CORTE PARA FIO MACIO DE 0,8MM E FIO DE COBRE E DISSIPATIVO DE 1,3MM (16AWG). DIS-CEF.002 - EFES 03.09.36 | DIS-CEF-002 | HIKARI / HK-170 | N/A | Ferramentas e EPCs | GIGTECH FERRAMENTARIA E USINAGEM LT | 15.253.631/0001-90 | 2022-10-06 | 2026-10-06 | HI_2022_10_06 | Ambos | N/A | N/A | AIF
|  | 15629 | 4600116 | 53040315 | ALICATE CORTE RENTE 5 POL ELETRONICA | FERRAMENTA CONFECCIONADA EM AÇO SK-5, LAMINA COM DUREZA HRC-50 E CABO EM MATERIAL ISOLANTE E FORMATO ERGONÔMICO. CAPACIDADE DE CORTE PARA FIO MACIO DE 0,8MM E FIO DE COBRE E DISSIPATIVO DE 1,3MM (16AWG). DIS-CEF.002 - EFES 03.09.36 | DIS-CEF-002 | MODELO 170 / HIKARI | N/A | Ferramentas e EPCs | LUCABE MATERIAIS ELÉTRICOS LTDA | 01.272.361/0001-50 | 2022-10-06 | 2026-10-06 | HI_2022_10_06 | Ambos | N/A | N/A | AIF
|  | 15629 | 4600116 | 53040315 | ALICATE CORTE RENTE 5 POL ELETRONICA | FERRAMENTA CONFECCIONADA EM AÇO SK-5, LAMINA COM DUREZA HRC-50 E CABO EM MATERIAL ISOLANTE E FORMATO ERGONÔMICO. CAPACIDADE DE CORTE PARA FIO MACIO DE 0,8MM E FIO DE COBRE E DISSIPATIVO DE 1,3MM (16AWG). DIS-CEF.002 - EFES 03.09.36 | DIS-CEF-002 | TRAMONTINA | N/A | Ferramentas e EPCs | START BRASIL | 40.087.428/0001-38 | 2022-10-06 | 2026-10-06 | HI_2022_10_06 | Ambos | N/A | N/A | AIF
|  | 15628 | 2421116 | 32035095 | TERMINAL ISOLADO A TORCAO 25MM2 750V | TERMINAL ISOLADO A TORCAO; CLASSE DE TENSAO 750 V; SECAO MAXIMA DO ARRANJO DE 25 MM2; COM DIMENSIONAL ADEQUADO PARA CONECTAR E ISOLAR DOIS OU MAIS CONDUTORES; DISPOSITIVO COMPOSTO POR UMA MOLA DE ACO COM DIAMETRO 9MM; ENVOLVIDA EM UM CORPO ISOLANTE; | DIS-CEF-001 | LUCABE | N/A | Ferramentas e EPCs | LUCABE MATERIAIS ELÉTRICOS LTDA | 01.272.361/0001-50 | 2022-10-06 | 2026-10-06 | HI_2022_10_06 | Ambos | N/A | N/A | AIF
|  | 15627 | 5032008 | 84030018 | CONTAINER DE SEGURANÇA P COMBUST 2L | CONTAINER DE SEGURANÇA A PROVA DE EXPLOSAO PARA TRANSPORTE DE COMBUSTIVEIS E LIQUIDOS INFLAMAVEIS; CAPACIDADE DE 2L; FABRICADO EM AÇO INOX; TAMPA COM FECHAMENTO AUTOMATICO; FUNCAO ANTIVAZAMENTO; COM ALIVIO DE PRESSAO E SISTEMA CORTA CHAMAS; CONFORME DIS-C | DIS-CEF-001 | TEKIN / T1 - 2L | N/A | Ferramentas e EPCs | GIGTECH FERRAMENTARIA E USINAGEM LT | 15.253.631/0001-90 | 2022-10-06 | 2026-10-06 | HI_2022_10_06 | Ambos | N/A | N/A | AIF
|  | 15627 | 5032008 | 84030018 | CONTAINER DE SEGURANÇA P COMBUST 2L | CONTAINER DE SEGURANÇA A PROVA DE EXPLOSAO PARA TRANSPORTE DE COMBUSTIVEIS E LIQUIDOS INFLAMAVEIS; CAPACIDADE DE 2L; FABRICADO EM AÇO INOX; TAMPA COM FECHAMENTO AUTOMATICO; FUNCAO ANTIVAZAMENTO; COM ALIVIO DE PRESSAO E SISTEMA CORTA CHAMAS; CONFORME DIS-C | DIS-CEF-001 | LE-CS10101 - TEKIN | N/A | Ferramentas e EPCs | INDUSTRIA E COMERCIO LEAL LTDA | 61.353.199/0012-89 | 2022-10-06 | 2026-10-06 | HI_2022_10_06 | Ambos | N/A | N/A | AIF
|  | 15627 | 5032008 | 84030018 | CONTAINER DE SEGURANÇA P COMBUST 2L | CONTAINER DE SEGURANÇA A PROVA DE EXPLOSAO PARA TRANSPORTE DE COMBUSTIVEIS E LIQUIDOS INFLAMAVEIS; CAPACIDADE DE 2L; FABRICADO EM AÇO INOX; TAMPA COM FECHAMENTO AUTOMATICO; FUNCAO ANTIVAZAMENTO; COM ALIVIO DE PRESSAO E SISTEMA CORTA CHAMAS; CONFORME DIS-C | DIS-CEF-001 | TEKIN | N/A | Ferramentas e EPCs | LUCABE MATERIAIS ELÉTRICOS LTDA | 01.272.361/0001-50 | 2022-10-06 | 2026-10-06 | HI_2022_10_06 | Ambos | N/A | N/A | AIF
|  | 15627 | 5032008 | 84030018 | CONTAINER DE SEGURANÇA P COMBUST 2L | CONTAINER DE SEGURANÇA A PROVA DE EXPLOSAO PARA TRANSPORTE DE COMBUSTIVEIS E LIQUIDOS INFLAMAVEIS; CAPACIDADE DE 2L; FABRICADO EM AÇO INOX; TAMPA COM FECHAMENTO AUTOMATICO; FUNCAO ANTIVAZAMENTO; COM ALIVIO DE PRESSAO E SISTEMA CORTA CHAMAS; CONFORME DIS-C | DIS-CEF-001 | TEKIN | N/A | Ferramentas e EPCs | TIP TRATORES E IMPLEMENTOS LTDA | 44.629.004/0001-09 | 2022-10-06 | 2026-10-06 | HI_2022_10_06 | Ambos | N/A | N/A | AIF
|  | 15626 | 4300089 | 67595005 | ENGRAXADEIRA MANUAL 4KG 5000 PSI | ENGRAXADEIRA MANUAL 4KG 5000 PSI; BICO ACOPLADOR HIDRÁULICO DE 4 GARRAS; CABEÇOTE EM AÇO; MANGUEIRA COM 1,30 METROS PARA ALTA PRESSAO; ACOMPANHA COMPACTADOR PARA A GRAXA COM MOLA; VAZAO DE 4 GRAMAS POR ACIONAMENTO; CAPACIDADE 4 KG; PRESSAO ATE 5.000 PSI; | DIS-CEF-001 | HYDRONLUBZ / HL-4 - 8487 | N/A | Ferramentas e EPCs | GIGTECH FERRAMENTARIA E USINAGEM LT | 15.253.631/0001-90 | 2022-10-06 | 2026-10-06 | HI_2022_10_06 | Ambos | N/A | N/A | AIF
|  | 15626 | 4300089 | 67595005 | ENGRAXADEIRA MANUAL 4KG 5000 PSI | ENGRAXADEIRA MANUAL 4KG 5000 PSI; BICO ACOPLADOR HIDRÁULICO DE 4 GARRAS; CABEÇOTE EM AÇO; MANGUEIRA COM 1,30 METROS PARA ALTA PRESSAO; ACOMPANHA COMPACTADOR PARA A GRAXA COM MOLA; VAZAO DE 4 GRAMAS POR ACIONAMENTO; CAPACIDADE 4 KG; PRESSAO ATE 5.000 PSI; | DIS-CEF-001 | RV-5117007000 - VONDER | N/A | Ferramentas e EPCs | INDUSTRIA E COMERCIO LEAL LTDA | 61.353.199/0012-89 | 2022-10-06 | 2026-10-06 | HI_2022_10_06 | Ambos | N/A | N/A | AIF
|  | 15626 | 4300089 | 67595005 | ENGRAXADEIRA MANUAL 4KG 5000 PSI | ENGRAXADEIRA MANUAL 4KG 5000 PSI; BICO ACOPLADOR HIDRÁULICO DE 4 GARRAS; CABEÇOTE EM AÇO; MANGUEIRA COM 1,30 METROS PARA ALTA PRESSAO; ACOMPANHA COMPACTADOR PARA A GRAXA COM MOLA; VAZAO DE 4 GRAMAS POR ACIONAMENTO; CAPACIDADE 4 KG; PRESSAO ATE 5.000 PSI; | DIS-CEF-001 | HYDRONLUBZ | N/A | Ferramentas e EPCs | LUCABE MATERIAIS ELÉTRICOS LTDA | 01.272.361/0001-50 | 2022-10-06 | 2026-10-06 | HI_2022_10_06 | Ambos | N/A | N/A | AIF
|  | 15626 | 4300089 | 67595005 | ENGRAXADEIRA MANUAL 4KG 5000 PSI | ENGRAXADEIRA MANUAL 4KG 5000 PSI; BICO ACOPLADOR HIDRÁULICO DE 4 GARRAS; CABEÇOTE EM AÇO; MANGUEIRA COM 1,30 METROS PARA ALTA PRESSAO; ACOMPANHA COMPACTADOR PARA A GRAXA COM MOLA; VAZAO DE 4 GRAMAS POR ACIONAMENTO; CAPACIDADE 4 KG; PRESSAO ATE 5.000 PSI; | DIS-CEF-001 | LUMAGI | N/A | Ferramentas e EPCs | TIP TRATORES E IMPLEMENTOS LTDA | 44.629.004/0001-09 | 2022-10-06 | 2026-10-06 | HI_2022_10_06 | Ambos | N/A | N/A | AIF
|  | 15625 | 4602028 | 53040306 | JOGO DE CHAVE BIELA TIPO L | JOGO DE CHAVE BIELA TIPO L COM PERFIL SEXTAVADO; FABRICADAS EM ACO ESPECIAL COM ACABAMENTO NIQUELADA; MEDIDAS ESTAMPADAS EM BAIXO RELEVO FACILITANDO A IDENTIFICACAO DA FERRAMENTA; BITOLA DE AMBOS OS LADOS COM MEDIDAS IGUAIS; INDICADAS PARA APERTO E DESAPE | DIS-CEF-001 | TRAMONTINA / REF 44720211 | N/A | Ferramentas e EPCs | GIGTECH FERRAMENTARIA E USINAGEM LT | 15.253.631/0001-90 | 2022-10-06 | 2026-10-06 | HI_2022_10_06 | Ambos | N/A | N/A | AIF
|  | 15625 | 4602028 | 53040306 | JOGO DE CHAVE BIELA TIPO L | JOGO DE CHAVE BIELA TIPO L COM PERFIL SEXTAVADO; FABRICADAS EM ACO ESPECIAL COM ACABAMENTO NIQUELADA; MEDIDAS ESTAMPADAS EM BAIXO RELEVO FACILITANDO A IDENTIFICACAO DA FERRAMENTA; BITOLA DE AMBOS OS LADOS COM MEDIDAS IGUAIS; INDICADAS PARA APERTO E DESAPE | DIS-CEF-001 | LE-KITCB6 - EDA | N/A | Ferramentas e EPCs | INDUSTRIA E COMERCIO LEAL LTDA | 61.353.199/0012-89 | 2022-10-06 | 2026-10-06 | HI_2022_10_06 | Ambos | N/A | N/A | AIF
|  | 15625 | 4602028 | 53040306 | JOGO DE CHAVE BIELA TIPO L | JOGO DE CHAVE BIELA TIPO L COM PERFIL SEXTAVADO; FABRICADAS EM ACO ESPECIAL COM ACABAMENTO NIQUELADA; MEDIDAS ESTAMPADAS EM BAIXO RELEVO FACILITANDO A IDENTIFICACAO DA FERRAMENTA; BITOLA DE AMBOS OS LADOS COM MEDIDAS IGUAIS; INDICADAS PARA APERTO E DESAPE | DIS-CEF-001 | BELZER | N/A | Ferramentas e EPCs | LUCABE MATERIAIS ELÉTRICOS LTDA | 01.272.361/0001-50 | 2022-10-06 | 2026-10-06 | HI_2022_10_06 | Ambos | N/A | N/A | AIF
|  | 15625 | 4602028 | 53040306 | JOGO DE CHAVE BIELA TIPO L | JOGO DE CHAVE BIELA TIPO L COM PERFIL SEXTAVADO; FABRICADAS EM ACO ESPECIAL COM ACABAMENTO NIQUELADA; MEDIDAS ESTAMPADAS EM BAIXO RELEVO FACILITANDO A IDENTIFICACAO DA FERRAMENTA; BITOLA DE AMBOS OS LADOS COM MEDIDAS IGUAIS; INDICADAS PARA APERTO E DESAPE | DIS-CEF-001 | TRAMONTINA | N/A | Ferramentas e EPCs | START BRASIL | 40.087.428/0001-38 | 2022-10-06 | 2026-10-06 | HI_2022_10_06 | Ambos | N/A | N/A | AIF
|  | 15625 | 4602028 | 53040306 | JOGO DE CHAVE BIELA TIPO L | JOGO DE CHAVE BIELA TIPO L COM PERFIL SEXTAVADO; FABRICADAS EM ACO ESPECIAL COM ACABAMENTO NIQUELADA; MEDIDAS ESTAMPADAS EM BAIXO RELEVO FACILITANDO A IDENTIFICACAO DA FERRAMENTA; BITOLA DE AMBOS OS LADOS COM MEDIDAS IGUAIS; INDICADAS PARA APERTO E DESAPE | DIS-CEF-001 | TRAMONTINA / MAKITA / GEDORE | N/A | Ferramentas e EPCs | TIP TRATORES E IMPLEMENTOS LTDA | 44.629.004/0001-09 | 2022-10-06 | 2026-10-06 | HI_2022_10_06 | Ambos | N/A | N/A | AIF
|  | 15619 | 7701015 | 66510030 | CADEADO 35MM | CADEADO 35MM EM LATAO MACICO; HASTE DE ACO CEMENTADA E CROMADO; 2 CHAVES DE LATAO NIQUELADAS; DIMENSOES CONFORME DIS-CEF-001 EFES 09.45.01 ITEM 1; EM EMBALAGEM APROVADA PELA NEOENERGIA. | CEF-001 | PAPAIZ | N/A | Ferramentas e EPCs | LUCABE MATERIAIS ELÉTRICOS LTDA | 01.272.361/0001-50 | 2022-10-06 | 2026-10-06 | HI_2022_10_06 | Ambos | N/A | N/A | AIF
|  | 15619 | 7701015 | 66510030 | CADEADO 35MM | CADEADO 35MM EM LATAO MACICO; HASTE DE ACO CEMENTADA E CROMADO; 2 CHAVES DE LATAO NIQUELADAS; DIMENSOES CONFORME DIS-CEF-001 EFES 09.45.01 ITEM 1; EM EMBALAGEM APROVADA PELA NEOENERGIA. | DIS-CEF-001 | PADO | N/A | Ferramentas e EPCs | RESSEG DISTRIBUIDORA LTDA | 13.596.165/0001-10 | 2022-10-06 | 2026-10-06 | HI_2022_10_06 | Ambos | N/A | N/A | AIF
|  | 15618 | 4644025 | 53040025 | ACESSORIOS BASTAO TESOURAO C\ CATR | CONJUNTO DE ACESSORIOS PARA USO DO BASTAO ISOLANTE TESOURAO COM CATRACA EM REDES DE DISTRIBUICAO; COMPOSTO PELO SUPORTE DE SUSTENTACAO E PELO LIMITADOR DE MOVIMENTACAO DE CORDA DE SUSTENTACAO; COM ESPECIFICACOES CONFORME DIS-CEF-002 EFES 06.15.00 ITEM 2; | DIS-CEF-002 | GIGTECH / SUPORTE SUSTENÇÃO | N/A | Ferramentas e EPCs | GIGTECH FERRAMENTARIA E USINAGEM LT | 15.253.631/0001-90 | 2022-10-06 | 2026-10-06 | HI_2022_10_06 | Ambos | N/A | N/A | AIF
|  | 15618 | 4644025 | 53040025 | ACESSORIOS BASTAO TESOURAO C\ CATR | CONJUNTO DE ACESSORIOS PARA USO DO BASTAO ISOLANTE TESOURAO COM CATRACA EM REDES DE DISTRIBUICAO; COMPOSTO PELO SUPORTE DE SUSTENTACAO E PELO LIMITADOR DE MOVIMENTACAO DE CORDA DE SUSTENTACAO; COM ESPECIFICACOES CONFORME DIS-CEF-002 EFES 06.15.00 ITEM 2; | DIS-CEF-002 | LL-BS-15618 | N/A | Ferramentas e EPCs | INDUSTRIA E COMERCIO LEAL LTDA | 61.353.199/0012-89 | 2022-10-06 | 2026-10-06 | HI_2022_10_06 | Ambos | N/A | N/A | AIF
|  | 15618 | 4644025 | 53040025 | ACESSORIOS BASTAO TESOURAO C\ CATR | CONJUNTO DE ACESSORIOS PARA USO DO BASTAO ISOLANTE TESOURAO COM CATRACA EM REDES DE DISTRIBUICAO; COMPOSTO PELO SUPORTE DE SUSTENTACAO E PELO LIMITADOR DE MOVIMENTACAO DE CORDA DE SUSTENTACAO; COM ESPECIFICACOES CONFORME DIS-CEF-002 EFES 06.15.00 ITEM 2; | DIS-CEF-002 | RITZ COM ADAPTAÇOES | N/A | Ferramentas e EPCs | LUCABE MATERIAIS ELÉTRICOS LTDA | 01.272.361/0001-50 | 2022-10-06 | 2026-10-06 | HI_2022_10_06 | Ambos | N/A | N/A | AIF
|  | 15609 | 3464201 | 53040304 | JOGO DE BROCA EM MILIMETROS | CONJUNTO DE BROCAS EM MILIMETROS; COM ESTOJO; MEDIDAS; 1,0 mm ; 1,5 mm ; 2,0 mm ; 2,5 mm ; 3,0 mm ; 3,5 mm ; 4,0 mm ; 4,5 mm ; 5,0 mm ; 5,5 mm ; 6,0 mm ; 6,5 mm ; 7,0mm ; 7,5 mm ; 8,0 mm ; 8,5 mm ; 9,0 mm ; 9,5 mm ; 10,0 mm ; 10,5 mm ; 11,0 mm ; 11,5 mm ; | CEF-001 | VONDER / 53.53.001.130 | N/A | Ferramentas e EPCs | GIGTECH FERRAMENTARIA E USINAGEM LT | 15.253.631/0001-90 | 2022-10-06 | 2026-10-06 | HI_2022_10_06 | Ambos | N/A | N/A | AIF
|  | 15609 | 3464201 | 53040304 | JOGO DE BROCA EM MILIMETROS | CONJUNTO DE BROCAS EM MILIMETROS; COM ESTOJO; MEDIDAS; 1,0 mm ; 1,5 mm ; 2,0 mm ; 2,5 mm ; 3,0 mm ; 3,5 mm ; 4,0 mm ; 4,5 mm ; 5,0 mm ; 5,5 mm ; 6,0 mm ; 6,5 mm ; 7,0mm ; 7,5 mm ; 8,0 mm ; 8,5 mm ; 9,0 mm ; 9,5 mm ; 10,0 mm ; 10,5 mm ; 11,0 mm ; 11,5 mm ; | CEF-001 | DORMER 7 IRWIN | N/A | Ferramentas e EPCs | LUCABE MATERIAIS ELÉTRICOS LTDA | 01.272.361/0001-50 | 2022-10-06 | 2026-10-06 | HI_2022_10_06 | Ambos | N/A | N/A | AIF
|  | 15609 | 3464201 | 53040304 | JOGO DE BROCA EM MILIMETROS | CONJUNTO DE BROCAS EM MILIMETROS; COM ESTOJO; MEDIDAS; 1,0 mm ; 1,5 mm ; 2,0 mm ; 2,5 mm ; 3,0 mm ; 3,5 mm ; 4,0 mm ; 4,5 mm ; 5,0 mm ; 5,5 mm ; 6,0 mm ; 6,5 mm ; 7,0mm ; 7,5 mm ; 8,0 mm ; 8,5 mm ; 9,0 mm ; 9,5 mm ; 10,0 mm ; 10,5 mm ; 11,0 mm ; 11,5 mm ; | DIS-CEF-001 | TRAMONTINA MASTER | N/A | Ferramentas e EPCs | PRIMACOM DISTRIBUIDORA DE ADESIVOS | 10.248.857/0001-89 | 2022-10-06 | 2026-10-06 | HI_2022_10_06 | Ambos | N/A | N/A | AIF
|  | 15597 | 4600014 | 53040734 | TESOURAO FIBRA DE VIDR CORT CABO 336 | TESOURAO COM CABO DE FIBRA DE VIDRO PARA CORTAR CABOS; CORPO, CABECOTE E LAMINA CONFECCIONADOS EM ACO; BRACOS EM FIBRA DE VIDRO IMPREGNADO COM RESINA EPOXI REFORCADA; PARAFUSOS E PORCAS EM ACO; PUNHO EM MATERIAL PLASTICO, BORRACHA NATURAL OU SINTETICA; CA | DIS-CEF-001 | PA0440075 | N/A | Ferramentas e EPCs | D A MARQUES O MINEIRO EIRELI - EPP | 08.809.850/0001-47 | 2022-10-06 | 2026-10-06 | HI_2022_10_06 | Ambos | N/A | N/A | AIF
|  | 15597 | 4600014 | 53040734 | TESOURAO FIBRA DE VIDR CORT CABO 336 | TESOURAO COM CABO DE FIBRA DE VIDRO PARA CORTAR CABOS; CORPO, CABECOTE E LAMINA CONFECCIONADOS EM ACO; BRACOS EM FIBRA DE VIDRO IMPREGNADO COM RESINA EPOXI REFORCADA; PARAFUSOS E PORCAS EM ACO; PUNHO EM MATERIAL PLASTICO, BORRACHA NATURAL OU SINTETICA; CA | DIS-CEF-001 | Stanley | N/A | Ferramentas e EPCs | GIGTECH FERRAMENTARIA E USINAGEM LT | 15.253.631/0001-90 | 2022-10-06 | 2026-10-06 | HI_2022_10_06 | Ambos | N/A | N/A | AIF
|  | 15597 | 4600014 | 53040734 | TESOURAO FIBRA DE VIDR CORT CABO 336 | TESOURAO COM CABO DE FIBRA DE VIDRO PARA CORTAR CABOS; CORPO, CABECOTE E LAMINA CONFECCIONADOS EM ACO; BRACOS EM FIBRA DE VIDRO IMPREGNADO COM RESINA EPOXI REFORCADA; PARAFUSOS E PORCAS EM ACO; PUNHO EM MATERIAL PLASTICO, BORRACHA NATURAL OU SINTETICA; CA | DIS-CEF-001 | COOFESTE / C - 1206FV | N/A | Ferramentas e EPCs | GIGTECH FERRAMENTARIA E USINAGEM LT | 15.253.631/0001-90 | 2022-10-06 | 2026-10-06 | HI_2022_10_06 | Ambos | N/A | N/A | AIF
|  | 15597 | 4600014 | 53040734 | TESOURAO FIBRA DE VIDR CORT CABO 336 | TESOURAO COM CABO DE FIBRA DE VIDRO PARA CORTAR CABOS; CORPO, CABECOTE E LAMINA CONFECCIONADOS EM ACO; BRACOS EM FIBRA DE VIDRO IMPREGNADO COM RESINA EPOXI REFORCADA; PARAFUSOS E PORCAS EM ACO; PUNHO EM MATERIAL PLASTICO, BORRACHA NATURAL OU SINTETICA; CA | DIS-CEF-001 | LL-TS36LV | N/A | Ferramentas e EPCs | INDUSTRIA E COMERCIO LEAL LTDA | 61.353.199/0012-89 | 2022-10-06 | 2026-10-06 | HI_2022_10_06 | Ambos | N/A | N/A | AIF
|  | 15597 | 4600014 | 53040734 | TESOURAO FIBRA DE VIDR CORT CABO 336 | TESOURAO COM CABO DE FIBRA DE VIDRO PARA CORTAR CABOS; CORPO, CABECOTE E LAMINA CONFECCIONADOS EM ACO; BRACOS EM FIBRA DE VIDRO IMPREGNADO COM RESINA EPOXI REFORCADA; PARAFUSOS E PORCAS EM ACO; PUNHO EM MATERIAL PLASTICO, BORRACHA NATURAL OU SINTETICA; CA | DIS-CEF-001 | LL-TS36LV - LEAL | N/A | Ferramentas e EPCs | INDUSTRIA E COMERCIO LEAL LTDA | 61.353.199/0012-89 | 2022-10-06 | 2026-10-06 | HI_2022_10_06 | Ambos | N/A | N/A | AIF
|  | 15597 | 4600014 | 53040734 | TESOURAO FIBRA DE VIDR CORT CABO 336 | TESOURAO COM CABO DE FIBRA DE VIDRO PARA CORTAR CABOS; CORPO, CABECOTE E LAMINA CONFECCIONADOS EM ACO; BRACOS EM FIBRA DE VIDRO IMPREGNADO COM RESINA EPOXI REFORCADA; PARAFUSOS E PORCAS EM ACO; PUNHO EM MATERIAL PLASTICO, BORRACHA NATURAL OU SINTETICA; CA | DIS-CEF-001 | RITZ | N/A | Ferramentas e EPCs | LUCABE MATERIAIS ELÉTRICOS LTDA | 01.272.361/0001-50 | 2022-10-06 | 2026-10-06 | HI_2022_10_06 | Ambos | N/A | N/A | AIF
|  | 15597 | 4600014 | 53040734 | TESOURAO FIBRA DE VIDR CORT CABO 336 | TESOURAO COM CABO DE FIBRA DE VIDRO PARA CORTAR CABOS; CORPO, CABECOTE E LAMINA CONFECCIONADOS EM ACO; BRACOS EM FIBRA DE VIDRO IMPREGNADO COM RESINA EPOXI REFORCADA; PARAFUSOS E PORCAS EM ACO; PUNHO EM MATERIAL PLASTICO, BORRACHA NATURAL OU SINTETICA; CA | DIS-CEF-001 | LG TES336 | N/A | Ferramentas e EPCs | LUGO COMERCIAL ELETRICA LTDA | 67.355.578/0001-31 | 2022-10-06 | 2026-10-06 | HI_2022_10_06 | Ambos | N/A | N/A | AIF
|  | 15596 | 4600195 | 53040733 | TESOURAO FIBRA VIDRO CORT CB ATE 1/0 | TESOURAO COM CABO DE FIBRA DE VIDRO PARA CORTAR CABOS; CORPO, CABECOTE E LAMINA CONFECCIONADOS EM ACO; BRACOS EM FIBRA DE VIDRO IMPREGNADO COM RESINA EPOXI REFORCADA; PARAFUSOS E PORCAS EM ACO; PUNHO EM MATERIAL PLASTICO, BORRACHA NATURAL OU SINTETICA; CA | DIS-CEF-001 | PA0440074 | N/A | Ferramentas e EPCs | D A MARQUES O MINEIRO EIRELI - EPP | 08.809.850/0001-47 | 2022-10-06 | 2026-10-06 | HI_2022_10_06 | Ambos | N/A | N/A | AIF
|  | 15596 | 4600195 | 53040733 | TESOURAO FIBRA VIDRO CORT CB ATE 1/0 | TESOURAO COM CABO DE FIBRA DE VIDRO PARA CORTAR CABOS; CORPO, CABECOTE E LAMINA CONFECCIONADOS EM ACO; BRACOS EM FIBRA DE VIDRO IMPREGNADO COM RESINA EPOXI REFORCADA; PARAFUSOS E PORCAS EM ACO; PUNHO EM MATERIAL PLASTICO, BORRACHA NATURAL OU SINTETICA; CA | DIS-CEF-001 | Stanley | N/A | Ferramentas e EPCs | GIGTECH FERRAMENTARIA E USINAGEM LT | 15.253.631/0001-90 | 2022-10-06 | 2026-10-06 | HI_2022_10_06 | Ambos | N/A | N/A | AIF
|  | 15596 | 4600195 | 53040733 | TESOURAO FIBRA VIDRO CORT CB ATE 1/0 | TESOURAO COM CABO DE FIBRA DE VIDRO PARA CORTAR CABOS; CORPO, CABECOTE E LAMINA CONFECCIONADOS EM ACO; BRACOS EM FIBRA DE VIDRO IMPREGNADO COM RESINA EPOXI REFORCADA; PARAFUSOS E PORCAS EM ACO; PUNHO EM MATERIAL PLASTICO, BORRACHA NATURAL OU SINTETICA; CA | DIS-CEF-001 | LL-TS30LV | N/A | Ferramentas e EPCs | INDUSTRIA E COMERCIO LEAL LTDA | 61.353.199/0012-89 | 2022-10-06 | 2026-10-06 | HI_2022_10_06 | Ambos | N/A | N/A | AIF
|  | 15596 | 4600195 | 53040733 | TESOURAO FIBRA VIDRO CORT CB ATE 1/0 | TESOURAO COM CABO DE FIBRA DE VIDRO PARA CORTAR CABOS; CORPO, CABECOTE E LAMINA CONFECCIONADOS EM ACO; BRACOS EM FIBRA DE VIDRO IMPREGNADO COM RESINA EPOXI REFORCADA; PARAFUSOS E PORCAS EM ACO; PUNHO EM MATERIAL PLASTICO, BORRACHA NATURAL OU SINTETICA; CA | CEF-001 | LEAL | N/A | Ferramentas e EPCs | INDUSTRIA E COMERCIO LEAL LTDA | 61.353.199/0012-89 | 2022-10-06 | 2026-10-06 | HI_2022_10_06 | Ambos | N/A | N/A | AIF
|  | 15596 | 4600195 | 53040733 | TESOURAO FIBRA VIDRO CORT CB ATE 1/0 | TESOURAO COM CABO DE FIBRA DE VIDRO PARA CORTAR CABOS; CORPO, CABECOTE E LAMINA CONFECCIONADOS EM ACO; BRACOS EM FIBRA DE VIDRO IMPREGNADO COM RESINA EPOXI REFORCADA; PARAFUSOS E PORCAS EM ACO; PUNHO EM MATERIAL PLASTICO, BORRACHA NATURAL OU SINTETICA; CA | DIS-CEF-001 | LG-TES1/0 | N/A | Ferramentas e EPCs | LUGO COMERCIAL ELETRICA LTDA | 67.355.578/0001-31 | 2022-10-06 | 2026-10-06 | HI_2022_10_06 | Ambos | N/A | N/A | AIF
|  | 15596 | 4600195 | 53040733 | TESOURAO FIBRA VIDRO CORT CB ATE 1/0 | TESOURAO COM CABO DE FIBRA DE VIDRO PARA CORTAR CABOS; CORPO, CABECOTE E LAMINA CONFECCIONADOS EM ACO; BRACOS EM FIBRA DE VIDRO IMPREGNADO COM RESINA EPOXI REFORCADA; PARAFUSOS E PORCAS EM ACO; PUNHO EM MATERIAL PLASTICO, BORRACHA NATURAL OU SINTETICA; CA | DIS-CEF-001 | SE13929-2 | N/A | Ferramentas e EPCs | SOLUÇÃO EQUIPAMENTOS ELÉTRICOS LTDA | 10.676.939/0001-24 | 2022-10-06 | 2026-10-06 | HI_2022_10_06 | Ambos | N/A | N/A | AIF
|  | 15595 | 3454224 |  | PRESILHA SEGURANCA CH FUS SE 800MM | PRESILHA SEGURANCA; MATERIAL ACO CARBONO SAE 1010 A 1020; TRAVA DE SEGURANCA EM CHAPA DE ALUMINIO; MOLA EM ACO;CORDAO DE NAILON TIPO PERSIANA; C/ BORDAS ARREDONDADAS; FERRAGENS ZINCADAS A QUENTE; ESPESSURA DA PRESILHA 3/16POL; ESPESSURA DA CHAPA DE | DIS-CEF-001 | GIGTECH | N/A | Ferramentas e EPCs | GIGTECH FERRAMENTARIA E USINAGEM LT | 15.253.631/0001-90 | 2022-10-06 | 2026-10-06 | HI_2022_10_06 | Ambos | N/A | N/A | AIF
|  | 15595 | 3454224 |  | PRESILHA SEGURANCA CH FUS SE 800MM | PRESILHA SEGURANCA; MATERIAL ACO CARBONO SAE 1010 A 1020; TRAVA DE SEGURANCA EM CHAPA DE ALUMINIO; MOLA EM ACO;CORDAO DE NAILON TIPO PERSIANA; C/ BORDAS ARREDONDADAS; FERRAGENS ZINCADAS A QUENTE; ESPESSURA DA PRESILHA 3/16POL; ESPESSURA DA CHAPA DE | DIS-CEF-001 | LE15-DAQC-2 | N/A | Ferramentas e EPCs | INDUSTRIA E COMERCIO LEAL LTDA | 61.353.199/0012-89 | 2022-10-06 | 2026-10-06 | HI_2022_10_06 | Ambos | N/A | N/A | AIF
|  | 15595 | 3454224 |  | PRESILHA SEGURANCA CH FUS SE 800MM | PRESILHA SEGURANCA; MATERIAL ACO CARBONO SAE 1010 A 1020; TRAVA DE SEGURANCA EM CHAPA DE ALUMINIO; MOLA EM ACO;CORDAO DE NAILON TIPO PERSIANA; C/ BORDAS ARREDONDADAS; FERRAGENS ZINCADAS A QUENTE; ESPESSURA DA PRESILHA 3/16POL; ESPESSURA DA CHAPA DE | DIS-CEF-001 | SOLUCAO | N/A | Ferramentas e EPCs | LUCABE MATERIAIS ELÉTRICOS LTDA | 01.272.361/0001-50 | 2022-10-06 | 2026-10-06 | HI_2022_10_06 | Ambos | N/A | N/A | AIF
|  | 15595 | 3454224 |  | PRESILHA SEGURANCA CH FUS SE 800MM | PRESILHA SEGURANCA; MATERIAL ACO CARBONO SAE 1010 A 1020; TRAVA DE SEGURANCA EM CHAPA DE ALUMINIO; MOLA EM ACO;CORDAO DE NAILON TIPO PERSIANA; C/ BORDAS ARREDONDADAS; FERRAGENS ZINCADAS A QUENTE; ESPESSURA DA PRESILHA 3/16POL; ESPESSURA DA CHAPA DE | DIS-CEF-001 | SE13275 | N/A | Ferramentas e EPCs | SOLUÇÃO EQUIPAMENTOS ELÉTRICOS LTDA | 10.676.939/0001-24 | 2022-10-06 | 2026-10-06 | HI_2022_10_06 | Ambos | N/A | N/A | AIF
|  | 15594 | 7611038 | 530401267 | LENCOL ISOL BORRACHA CLASSE 00 1000MM | LENCOL ISOLANTE DE BORRACHA CLASSE 00 COM LARGURA DE 1000 MM E ESPESSURA ENTRE 0,6 E 0,8 MM. COMPRIMENTO EM ROLO DE ACORDO COM A QUANTIDADE SOLICITADA. COR ROSA. PADRAO DIS CEF.001 NEOENERGIA EFES 09.26.04; EM EMBALAGEM APROVADA PELA NEOENERGIA. | DIS-CEF-001 | Horizon Borrachas | N/A | Ferramentas e EPCs | GIGTECH FERRAMENTARIA E USINAGEM LT | 15.253.631/0001-90 | 2022-10-06 | 2026-10-06 | HI_2022_10_06 | Ambos | N/A | N/A | AIF
|  | 15594 | 7611038 | 530401267 | LENCOL ISOL BORRACHA CLASSE 00 1000MM | LENCOL ISOLANTE DE BORRACHA CLASSE 00 COM LARGURA DE 1000 MM E ESPESSURA ENTRE 0,6 E 0,8 MM. COMPRIMENTO EM ROLO DE ACORDO COM A QUANTIDADE SOLICITADA. COR ROSA. PADRAO DIS CEF.001 NEOENERGIA EFES 09.26.04; EM EMBALAGEM APROVADA PELA NEOENERGIA. | DIS-CEF-001 | FE - L4 | N/A | Ferramentas e EPCs | IRMÃOS MULLER EXPORTAÇÃO E IMPORTAÇÃO | 24.999.560/0001-60 | 2022-10-06 | 2026-10-06 | HI_2022_10_06 | Ambos | N/A | N/A | AIF
|  | 15594 | 7611038 | 530401267 | LENCOL ISOL BORRACHA CLASSE 00 1000MM | LENCOL ISOLANTE DE BORRACHA CLASSE 00 COM LARGURA DE 1000 MM E ESPESSURA ENTRE 0,6 E 0,8 MM. COMPRIMENTO EM ROLO DE ACORDO COM A QUANTIDADE SOLICITADA. COR ROSA. PADRAO DIS CEF.001 NEOENERGIA EFES 09.26.04; EM EMBALAGEM APROVADA PELA NEOENERGIA. | DIS-CEF-001 | TEREX / ORION / SALISBURY | N/A | Ferramentas e EPCs | LUCABE MATERIAIS ELÉTRICOS LTDA | 01.272.361/0001-50 | 2022-10-06 | 2026-10-06 | HI_2022_10_06 | Ambos | N/A | N/A | AIF
|  | 15594 | 7611038 | 530401267 | LENCOL ISOL BORRACHA CLASSE 00 1000MM | LENCOL ISOLANTE DE BORRACHA CLASSE 00 COM LARGURA DE 1000 MM E ESPESSURA ENTRE 0,6 E 0,8 MM. COMPRIMENTO EM ROLO DE ACORDO COM A QUANTIDADE SOLICITADA. COR ROSA. PADRAO DIS CEF.001 NEOENERGIA EFES 09.26.04; EM EMBALAGEM APROVADA PELA NEOENERGIA. | DIS-CEF-001 | L.068.217 | N/A | Ferramentas e EPCs | LUGO COMERCIAL ELETRICA LTDA | 67.355.578/0001-31 | 2022-10-06 | 2026-10-06 | HI_2022_10_06 | Ambos | N/A | N/A | AIF
|  | 15593 | 4610016 |  | GRAMPO BUCHA TRANSFORMADOR | GRAMPO PARA BUCHA DE TRANSFORMADOR COM EMPUNHADURA ISOLANTE; DIAMETRO: 25MM; COMPRIMENTO: 210 MM; C/ PINGADEIRA DE BORRACHA; CONFORME PADRAO DIS-CEF-001 EFES 18.01.10; EM EMBALAGEM APROVADA PELA NEOENERGIA. | DIS-CEF-001 | PA0440018 | N/A | Ferramentas e EPCs | D A MARQUES O MINEIRO EIRELI - EPP | 08.809.850/0001-47 | 2022-10-06 | 2026-10-06 | HI_2022_10_06 | Ambos | N/A | N/A | AIF
|  | 15593 | 4610016 |  | GRAMPO BUCHA TRANSFORMADOR | GRAMPO PARA BUCHA DE TRANSFORMADOR COM EMPUNHADURA ISOLANTE; DIAMETRO: 25MM; COMPRIMENTO: 210 MM; C/ PINGADEIRA DE BORRACHA; CONFORME PADRAO DIS-CEF-001 EFES 18.01.10; EM EMBALAGEM APROVADA PELA NEOENERGIA. | DIS-CEF-001 | Coofeste | N/A | Ferramentas e EPCs | GIGTECH FERRAMENTARIA E USINAGEM LT | 15.253.631/0001-90 | 2022-10-06 | 2026-10-06 | HI_2022_10_06 | Ambos | N/A | N/A | AIF
|  | 15593 | 4610016 |  | GRAMPO BUCHA TRANSFORMADOR | GRAMPO PARA BUCHA DE TRANSFORMADOR COM EMPUNHADURA ISOLANTE; DIAMETRO: 25MM; COMPRIMENTO: 210 MM; C/ PINGADEIRA DE BORRACHA; CONFORME PADRAO DIS-CEF-001 EFES 18.01.10; EM EMBALAGEM APROVADA PELA NEOENERGIA. | DIS-CEF-001 | RITZ / DMARQUES | N/A | Ferramentas e EPCs | LUCABE MATERIAIS ELÉTRICOS LTDA | 01.272.361/0001-50 | 2022-10-06 | 2026-10-06 | HI_2022_10_06 | Ambos | N/A | N/A | AIF
|  | 15593 | 4610016 |  | GRAMPO BUCHA TRANSFORMADOR | GRAMPO PARA BUCHA DE TRANSFORMADOR COM EMPUNHADURA ISOLANTE; DIAMETRO: 25MM; COMPRIMENTO: 210 MM; C/ PINGADEIRA DE BORRACHA; CONFORME PADRAO DIS-CEF-001 EFES 18.01.10; EM EMBALAGEM APROVADA PELA NEOENERGIA. | DIS-CEF-001 | FLV11179-2 | N/A | Ferramentas e EPCs | RITZ DO BRASIL S/A | 17.157.603/0001-02 | 2022-10-06 | 2026-10-06 | HI_2022_10_06 | Ambos | N/A | N/A | AIF
|  | 15593 | 4610016 |  | GRAMPO BUCHA TRANSFORMADOR | GRAMPO PARA BUCHA DE TRANSFORMADOR COM EMPUNHADURA ISOLANTE; DIAMETRO: 25MM; COMPRIMENTO: 210 MM; C/ PINGADEIRA DE BORRACHA; CONFORME PADRAO DIS-CEF-001 EFES 18.01.10; EM EMBALAGEM APROVADA PELA NEOENERGIA. | DIS-CEF-001 | SE2280-3 | N/A | Ferramentas e EPCs | SOLUÇÃO EQUIPAMENTOS ELÉTRICOS LTDA | 10.676.939/0001-24 | 2022-10-06 | 2026-10-06 | HI_2022_10_06 | Ambos | N/A | N/A | AIF
|  | 15592 | 5640016 |  | GRAMPO ATERR TEMP BASTAO 300MM | GRAMPO; MATERIAL:CARCACA EM LIGA DE ALUMINIO SILICIO COM DUREZA DE 55 A 88 BRINELL E TRATAMENTO TERMICO T6; TERMINAL / PARAFUSO DE APERTO EM LIGA DE BRONZE SILICIO; FAIXA DE DIAMETRO DO CONDUTOR: 4,0 A 22,5MM; CORRENTE NOMINAL: 300A; CORRENTE DE | DIS-CEF-001 | PI1330007 | N/A | Ferramentas e EPCs | D A MARQUES O MINEIRO EIRELI - EPP | 08.809.850/0001-47 | 2022-10-06 | 2026-10-06 | HI_2022_10_06 | Ambos | N/A | N/A | AIF
|  | 15592 | 5640016 |  | GRAMPO ATERR TEMP BASTAO 300MM | GRAMPO; MATERIAL:CARCACA EM LIGA DE ALUMINIO SILICIO COM DUREZA DE 55 A 88 BRINELL E TRATAMENTO TERMICO T6; TERMINAL / PARAFUSO DE APERTO EM LIGA DE BRONZE SILICIO; FAIXA DE DIAMETRO DO CONDUTOR: 4,0 A 22,5MM; CORRENTE NOMINAL: 300A; CORRENTE DE | DIS-CEF-001 | Coofeste | N/A | Ferramentas e EPCs | GIGTECH FERRAMENTARIA E USINAGEM LT | 15.253.631/0001-90 | 2022-10-06 | 2026-10-06 | HI_2022_10_06 | Ambos | N/A | N/A | AIF
|  | 15592 | 5640016 |  | GRAMPO ATERR TEMP BASTAO 300MM | GRAMPO; MATERIAL:CARCACA EM LIGA DE ALUMINIO SILICIO COM DUREZA DE 55 A 88 BRINELL E TRATAMENTO TERMICO T6; TERMINAL / PARAFUSO DE APERTO EM LIGA DE BRONZE SILICIO; FAIXA DE DIAMETRO DO CONDUTOR: 4,0 A 22,5MM; CORRENTE NOMINAL: 300A; CORRENTE DE | DIS-CEF-001 | RITZ / DMARQUES | N/A | Ferramentas e EPCs | LUCABE MATERIAIS ELÉTRICOS LTDA | 01.272.361/0001-50 | 2022-10-06 | 2026-10-06 | HI_2022_10_06 | Ambos | N/A | N/A | AIF
|  | 15592 | 5640016 |  | GRAMPO ATERR TEMP BASTAO 300MM | GRAMPO; MATERIAL:CARCACA EM LIGA DE ALUMINIO SILICIO COM DUREZA DE 55 A 88 BRINELL E TRATAMENTO TERMICO T6; TERMINAL / PARAFUSO DE APERTO EM LIGA DE BRONZE SILICIO; FAIXA DE DIAMETRO DO CONDUTOR: 4,0 A 22,5MM; CORRENTE NOMINAL: 300A; CORRENTE DE | DIS-CEF-001 | RG3403-ESPECIAL | N/A | Ferramentas e EPCs | RITZ DO BRASIL S/A | 17.157.603/0001-02 | 2022-10-06 | 2026-10-06 | HI_2022_10_06 | Ambos | N/A | N/A | AIF
|  | 15592 | 5640016 |  | GRAMPO ATERR TEMP BASTAO 300MM | GRAMPO; MATERIAL:CARCACA EM LIGA DE ALUMINIO SILICIO COM DUREZA DE 55 A 88 BRINELL E TRATAMENTO TERMICO T6; TERMINAL / PARAFUSO DE APERTO EM LIGA DE BRONZE SILICIO; FAIXA DE DIAMETRO DO CONDUTOR: 4,0 A 22,5MM; CORRENTE NOMINAL: 300A; CORRENTE DE | DIS-CEF-001 | SE4860 | N/A | Ferramentas e EPCs | SOLUÇÃO EQUIPAMENTOS ELÉTRICOS LTDA | 10.676.939/0001-24 | 2022-10-06 | 2026-10-06 | HI_2022_10_06 | Ambos | N/A | N/A | AIF
|  | 15591 | 4600001 |  | CORTA TUBOS 10-50MM | FERRAMENTA PARA CORTES DE TUBOS; MATERIAL DO CORPO FUNDIDO EM ACO ESPECIAL; NAVALHA DE CORTE E ROLETES EM ACO DE ALTA QUALIDADE,FUSO LONGO COM EMPUNHADURA; COMPRIMENTO:400MM (16POL) ;PARA TUBOS 10 A 50 MM (1/8 POL A 2 POL); CONFORME DIS-CEF-002 | DIS-CEF-002 | Gedore ou Tramontina | N/A | Ferramentas e EPCs | GIGTECH FERRAMENTARIA E USINAGEM LT | 15.253.631/0001-90 | 2022-10-06 | 2026-10-06 | HI_2022_10_06 | Ambos | N/A | N/A | AIF
|  | 15591 | 4600001 |  | CORTA TUBOS 10-50MM | FERRAMENTA PARA CORTES DE TUBOS; MATERIAL DO CORPO FUNDIDO EM ACO ESPECIAL; NAVALHA DE CORTE E ROLETES EM ACO DE ALTA QUALIDADE,FUSO LONGO COM EMPUNHADURA; COMPRIMENTO:400MM (16POL) ;PARA TUBOS 10 A 50 MM (1/8 POL A 2 POL); CONFORME DIS-CEF-002 | DIS-CEF-002 | TRAMONTINA | N/A | Ferramentas e EPCs | INDUSTRIA E COMERCIO LEAL LTDA | 61.353.199/0012-89 | 2022-10-06 | 2026-10-06 | HI_2022_10_06 | Ambos | N/A | N/A | AIF
|  | 15591 | 4600001 |  | CORTA TUBOS 10-50MM | FERRAMENTA PARA CORTES DE TUBOS; MATERIAL DO CORPO FUNDIDO EM ACO ESPECIAL; NAVALHA DE CORTE E ROLETES EM ACO DE ALTA QUALIDADE,FUSO LONGO COM EMPUNHADURA; COMPRIMENTO:400MM (16POL) ;PARA TUBOS 10 A 50 MM (1/8 POL A 2 POL); CONFORME DIS-CEF-002 | DIS-CEF-002 | TRAMONTINA / SESOLUCAO | N/A | Ferramentas e EPCs | LUCABE MATERIAIS ELÉTRICOS LTDA | 01.272.361/0001-50 | 2022-10-06 | 2026-10-06 | HI_2022_10_06 | Ambos | N/A | N/A | AIF
|  | 15591 | 4600001 |  | CORTA TUBOS 10-50MM | FERRAMENTA PARA CORTES DE TUBOS; MATERIAL DO CORPO FUNDIDO EM ACO ESPECIAL; NAVALHA DE CORTE E ROLETES EM ACO DE ALTA QUALIDADE,FUSO LONGO COM EMPUNHADURA; COMPRIMENTO:400MM (16POL) ;PARA TUBOS 10 A 50 MM (1/8 POL A 2 POL); CONFORME DIS-CEF-002 | DIS-CEF-002 | 44036/050 | N/A | Ferramentas e EPCs | PRIMACOM DISTRIBUIDORA DE ADESIVOS | 10.248.857/0001-89 | 2022-10-06 | 2026-10-06 | HI_2022_10_06 | Ambos | N/A | N/A | AIF
|  | 15591 | 4600001 |  | CORTA TUBOS 10-50MM | FERRAMENTA PARA CORTES DE TUBOS; MATERIAL DO CORPO FUNDIDO EM ACO ESPECIAL; NAVALHA DE CORTE E ROLETES EM ACO DE ALTA QUALIDADE,FUSO LONGO COM EMPUNHADURA; COMPRIMENTO:400MM (16POL) ;PARA TUBOS 10 A 50 MM (1/8 POL A 2 POL); CONFORME DIS-CEF-002 | DIS-CEF-002 | GEDORE - 044.010 | N/A | Ferramentas e EPCs | RESSEG DISTRIBUIDORA LTDA | 13.596.165/0001-10 | 2022-10-06 | 2026-10-06 | HI_2022_10_06 | Ambos | N/A | N/A | AIF
|  | 15588 | 5640121 | 5640121 | CJ ATERR TEMP SECUN UNIVER C ADAPTAD | CONJUNTO ATERRAMENTO TEMP UNIVERSAL PARA REDE SECUNDARIA; COMPOSTO POR 01 LANCE DE 1700 MM DE CABO DE COBRE ELETROLICO 16 MM2 C/ ISOLAMENTO EM PVC TRANSPARENTE P/ 600 VOLTS P/ O CABO PRINCIPAL; 02 LANCES DE 500 MM DE CABO DE COBRE ELETROLICO 16 MM2 C/ ISOLAMENTO EM PVC TRANSPARENTE P/ 600 VOLTS P/ CONEXAO AO CABO PRINCIPAL ATRAVES DE CONECTOR; CONECTORES EM LIGA DE ALUMINIO A COMPRESSAO E COMPATIVEL C/ A BITOLA DO CABO; 04 TERMINAIS DE 63 MM DE COMPRIMENTO C/LIMITADOR DE CURSO DIAMETRO 12,5 MM ESPESSURA 3 MM EM LIGA DE ALUMINIO C/ PONTAS ABAULADAS COM DIAMETRO DE 7 ,0 MM EM UMA DAS EXTREMIDADES E NA OUTRA EXTREMIDADE DEVE POSSUIR FURO P/ INSERCAO DO CABO DE 7 MM DE DIAMETRO E 20 MM DE PROFUNDIDADE (ITEM 01); DEVE POSSUIR AINDA QUATRO UNIDADES DE GRAMPO DE ATERRAMENTO (ITEM 02), QUATRO UNIDADE DE ADAPTADOR PARA USO EM BARRAMENTO ISOLADO (ITEM 03) E QUATRO UNIDADES DE ADAPATADOR PERFURANTE PARA CABO ISOLADO (ITEM 04); TODO O CONJUNTO DEVE SER ACONDICIONADO EM SACOLA EM LONA; CONFORME PADRAO DIS- CEF-001 EFES 11.02.01 ITEM 05; EM EMBALAGEM APROVADA PELA NEOENERGIA. | DIS-CEF-001 - 11.02.01 | GIGTECH | - | Ferramentas | GIGTECH FERRAMENTARIA E USINAGEM LT | 15.253.631/0001-90 | 2024-10-01 | 2026-06-30 | HI_2024_10_01 | Ambos | N/A | - | AIF
|  | 15588 | 5640121 | 5640121 | CJ ATERR TEMP SECUN UNIVER C ADAPTAD | CONJUNTO ATERRAMENTO TEMP UNIVERSAL PARA REDE SECUNDARIA; COMPOSTO POR 01 LANCE DE 1700 MM DE CABO DE COBRE ELETROLICO 16 MM2 C/ ISOLAMENTO EM PVC TRANSPARENTE P/ 600 VOLTS P/ O CABO PRINCIPAL; 02 LANCES DE 500 MM DE CABO DE COBRE ELETROLICO 16 MM2 C/ ISOLAMENTO EM PVC TRANSPARENTE P/ 600 VOLTS P/ CONEXAO AO CABO PRINCIPAL ATRAVES DE CONECTOR; CONECTORES EM LIGA DE ALUMINIO A COMPRESSAO E COMPATIVEL C/ A BITOLA DO CABO; 04 TERMINAIS DE 63 MM DE COMPRIMENTO C/LIMITADOR DE CURSO DIAMETRO 12,5 MM ESPESSURA 3 MM EM LIGA DE ALUMINIO C/ PONTAS ABAULADAS COM DIAMETRO DE 7 ,0 MM EM UMA DAS EXTREMIDADES E NA OUTRA EXTREMIDADE DEVE POSSUIR FURO P/ INSERCAO DO CABO DE 7 MM DE DIAMETRO E 20 MM DE PROFUNDIDADE (ITEM 01); DEVE POSSUIR AINDA QUATRO UNIDADES DE GRAMPO DE ATERRAMENTO (ITEM 02), QUATRO UNIDADE DE ADAPTADOR PARA USO EM BARRAMENTO ISOLADO (ITEM 03) E QUATRO UNIDADES DE ADAPATADOR PERFURANTE PARA CABO ISOLADO (ITEM 04); TODO O CONJUNTO DEVE SER ACONDICIONADO EM SACOLA EM LONA; CONFORME PADRAO DIS- CEF-001 EFES 11.02.01 ITEM 05; EM EMBALAGEM APROVADA PELA NEOENERGIA. | DIS-CEF-001 - 11.02.01 | ATR-ESPECIAL | - | Ferramentas | RITZ DO BRASIL S/A | 17.157.603/0001-02 | 2024-10-01 | 2026-06-30 | HI_2024_10_01 | Ambos | N/A | - | AIF
|  | 15588 | 5640121 | 5640121 | CJ ATERR TEMP SECUN UNIVER C ADAPTAD | CONJUNTO ATERRAMENTO TEMP UNIVERSAL PARA REDE SECUNDARIA; COMPOSTO POR 01 LANCE DE 1700 MM DE CABO DE COBRE ELETROLICO 16 MM2 C/ ISOLAMENTO EM PVC TRANSPARENTE P/ 600 VOLTS P/ O CABO PRINCIPAL; 02 LANCES DE 500 MM DE CABO DE COBRE ELETROLICO 16 MM2 C/ ISOLAMENTO EM PVC TRANSPARENTE P/ 600 VOLTS P/ CONEXAO AO CABO PRINCIPAL ATRAVES DE CONECTOR; CONECTORES EM LIGA DE ALUMINIO A COMPRESSAO E COMPATIVEL C/ A BITOLA DO CABO; 04 TERMINAIS DE 63 MM DE COMPRIMENTO C/LIMITADOR DE CURSO DIAMETRO 12,5 MM ESPESSURA 3 MM EM LIGA DE ALUMINIO C/ PONTAS ABAULADAS COM DIAMETRO DE 7 ,0 MM EM UMA DAS EXTREMIDADES E NA OUTRA EXTREMIDADE DEVE POSSUIR FURO P/ INSERCAO DO CABO DE 7 MM DE DIAMETRO E 20 MM DE PROFUNDIDADE (ITEM 01); DEVE POSSUIR AINDA QUATRO UNIDADES DE GRAMPO DE ATERRAMENTO (ITEM 02), QUATRO UNIDADE DE ADAPTADOR PARA USO EM BARRAMENTO ISOLADO (ITEM 03) E QUATRO UNIDADES DE ADAPATADOR PERFURANTE PARA CABO ISOLADO (ITEM 04); TODO O CONJUNTO DEVE SER ACONDICIONADO EM SACOLA EM LONA; CONFORME PADRAO DIS- CEF-001 EFES 11.02.01 ITEM 05; EM EMBALAGEM APROVADA PELA NEOENERGIA. | DIS-CEF-001 - 11.02.01 | SE16771 | - | Ferramentas | SOLUÇÃO EQUIPAMENTOS ELÉTRICOS LTDA | 10.676.939/0001-24 | 2024-10-01 | 2026-06-30 | HI_2024_10_01 | Ambos | N/A | - | AIF
|  | 15587 | 4631065 | 53040942 | ALICATE CORTE TIPO GUILHOTINA 25 MM2 1KV | ALICATE DE CORTE TIPO GUILHOTINA DE 8 POL; COM BICO DE CORTE AJUSTADO PARA CABO DE 25 MM2; CORPO EM ACO ESPECIAL E EMPUNHADURA ERGONOMICA PROTEGIDA ATE 1 KV; CONFORME DIS-CEF-001 EFES 03.09.34; EM EMBALAGEM APROVADA PELA NEOENERGIA. MATERIAL BLOQUEADO, SU | DIS-CEF-001 | Weidmuller / GIGTECH | N/A | Ferramentas e EPCs | GIGTECH FERRAMENTARIA E USINAGEM LT | 15.253.631/0001-90 | 2022-10-06 | 2026-10-06 | HI_2022_10_06 | Ambos | N/A | N/A | AIF
|  | 15587 | 4631065 | 53040942 | ALICATE CORTE TIPO GUILHOTINA 25 MM2 1KV | ALICATE DE CORTE TIPO GUILHOTINA DE 8 POL; COM BICO DE CORTE AJUSTADO PARA CABO DE 25 MM2; CORPO EM ACO ESPECIAL E EMPUNHADURA ERGONOMICA PROTEGIDA ATE 1 KV; CONFORME DIS-CEF-001 EFES 03.09.34; EM EMBALAGEM APROVADA PELA NEOENERGIA. MATERIAL BLOQUEADO, SU | CEF-001 | LEAL | N/A | Ferramentas e EPCs | INDUSTRIA E COMERCIO LEAL LTDA | 61.353.199/0012-89 | 2022-10-06 | 2026-10-06 | HI_2022_10_06 | Ambos | N/A | N/A | AIF
|  | 15587 | 4631065 | 53040942 | ALICATE CORTE TIPO GUILHOTINA 25 MM2 1KV | ALICATE DE CORTE TIPO GUILHOTINA DE 8 POL; COM BICO DE CORTE AJUSTADO PARA CABO DE 25 MM2; CORPO EM ACO ESPECIAL E EMPUNHADURA ERGONOMICA PROTEGIDA ATE 1 KV; CONFORME DIS-CEF-001 EFES 03.09.34; EM EMBALAGEM APROVADA PELA NEOENERGIA. MATERIAL BLOQUEADO, SU | DIS-CEF-001 | WEDMULLER | N/A | Ferramentas e EPCs | LUCABE MATERIAIS ELÉTRICOS LTDA | 01.272.361/0001-50 | 2022-10-06 | 2026-10-06 | HI_2022_10_06 | Ambos | N/A | N/A | AIF
|  | 15586 | 4411024 | 53040739 | CORDA P ATIVIDADE C LINHA ENERGIZADA 14 | CORDA ISOLADA; CONFECCIONADA EM POLIPROPILENO OU POLIDRACON, DIAMETRO 14 MM ( 9/16POL ) ± 5%; CAPACIDADE 381 DAN; RUPTURA MINIMA 1800 KGF; 0,09 KG/M; ENCORDOAMENTO TORCIDO C/ NUMERO DE PERNAS IGUAL A 3; DEVE SUPORTAR TEMPERATURAS ENTRE -10°C E 60°C | DIS-CEF-002 | PLASMODIA/ CORDA 14MM | N/A | Ferramentas e EPCs | GIGTECH FERRAMENTARIA E USINAGEM LT | 15.253.631/0001-90 | 2022-10-06 | 2026-10-06 | HI_2022_10_06 | Ambos | N/A | N/A | AIF
|  | 15586 | 4411024 | 53040739 | CORDA P ATIVIDADE C LINHA ENERGIZADA 14 | CORDA ISOLADA; CONFECCIONADA EM POLIPROPILENO OU POLIDRACON, DIAMETRO 14 MM ( 9/16POL ) ± 5%; CAPACIDADE 381 DAN; RUPTURA MINIMA 1800 KGF; 0,09 KG/M; ENCORDOAMENTO TORCIDO C/ NUMERO DE PERNAS IGUAL A 3; DEVE SUPORTAR TEMPERATURAS ENTRE -10°C E 60°C | DIS-CEF-002 | LE-PDTO14 | N/A | Ferramentas e EPCs | INDUSTRIA E COMERCIO LEAL LTDA | 61.353.199/0012-89 | 2022-10-06 | 2026-10-06 | HI_2022_10_06 | Ambos | N/A | N/A | AIF
|  | 15586 | 4411024 | 53040739 | CORDA P ATIVIDADE C LINHA ENERGIZADA 14 | CORDA ISOLADA; CONFECCIONADA EM POLIPROPILENO OU POLIDRACON, DIAMETRO 14 MM ( 9/16POL ) ± 5%; CAPACIDADE 381 DAN; RUPTURA MINIMA 1800 KGF; 0,09 KG/M; ENCORDOAMENTO TORCIDO C/ NUMERO DE PERNAS IGUAL A 3; DEVE SUPORTAR TEMPERATURAS ENTRE -10°C E 60°C | DIS-CEF-002 | PLASMODIA | N/A | Ferramentas e EPCs | LUCABE MATERIAIS ELÉTRICOS LTDA | 01.272.361/0001-50 | 2022-10-06 | 2026-10-06 | HI_2022_10_06 | Ambos | N/A | N/A | AIF
|  | 15585 | 5640013 | 25095017 | CONJUNTO ATERRAMENTO TEMP RD CONV BT | ATERRAMENTO TEMPORARIO PARA REDE DE DISTRIBUICAO NUA DE BAIXA TENSAO; COMPONENTES: 5 GRAMPOS DE CONDUTOR FIXO EM BASTAO DE FIBRA DE VIDRO IMPREGNADO COM RESINA EPOXI COM 300 MM DE COMPRIMENTO E PUNHO ANTIDERRAPANTE; 2 METROS DE CABO EXTRA | DIS-CEF-001 | PA0040069 | N/A | Ferramentas e EPCs | D A MARQUES O MINEIRO EIRELI - EPP | 08.809.850/0001-47 | 2022-10-06 | 2026-10-06 | HI_2022_10_06 | Ambos | N/A | N/A | AIF
|  | 15585 | 5640013 | 25095017 | CONJUNTO ATERRAMENTO TEMP RD CONV BT | ATERRAMENTO TEMPORARIO PARA REDE DE DISTRIBUICAO NUA DE BAIXA TENSAO; COMPONENTES: 5 GRAMPOS DE CONDUTOR FIXO EM BASTAO DE FIBRA DE VIDRO IMPREGNADO COM RESINA EPOXI COM 300 MM DE COMPRIMENTO E PUNHO ANTIDERRAPANTE; 2 METROS DE CABO EXTRA | DIS-CEF-001 | Coofeste/GIGTECH | N/A | Ferramentas e EPCs | GIGTECH FERRAMENTARIA E USINAGEM LT | 15.253.631/0001-90 | 2022-10-06 | 2026-10-06 | HI_2022_10_06 | Ambos | N/A | N/A | AIF
|  | 15585 | 5640013 | 25095017 | CONJUNTO ATERRAMENTO TEMP RD CONV BT | ATERRAMENTO TEMPORARIO PARA REDE DE DISTRIBUICAO NUA DE BAIXA TENSAO; COMPONENTES: 5 GRAMPOS DE CONDUTOR FIXO EM BASTAO DE FIBRA DE VIDRO IMPREGNADO COM RESINA EPOXI COM 300 MM DE COMPRIMENTO E PUNHO ANTIDERRAPANTE; 2 METROS DE CABO EXTRA | DIS-CEF-001 | RITZ / DMARQUES | N/A | Ferramentas e EPCs | LUCABE MATERIAIS ELÉTRICOS LTDA | 01.272.361/0001-50 | 2022-10-06 | 2026-10-06 | HI_2022_10_06 | Ambos | N/A | N/A | AIF
|  | 15585 | 5640013 | 25095017 | CONJUNTO ATERRAMENTO TEMP RD CONV BT | ATERRAMENTO TEMPORARIO PARA REDE DE DISTRIBUICAO NUA DE BAIXA TENSAO; COMPONENTES: 5 GRAMPOS DE CONDUTOR FIXO EM BASTAO DE FIBRA DE VIDRO IMPREGNADO COM RESINA EPOXI COM 300 MM DE COMPRIMENTO E PUNHO ANTIDERRAPANTE; 2 METROS DE CABO EXTRA | DIS-CEF-001 | Código Especial | N/A | Ferramentas e EPCs | RITZ DO BRASIL S/A | 17.157.603/0001-02 | 2022-10-06 | 2026-10-06 | HI_2022_10_06 | Ambos | N/A | N/A | AIF
|  | 15585 | 5640013 | 25095017 | CONJUNTO ATERRAMENTO TEMP RD CONV BT | ATERRAMENTO TEMPORARIO PARA REDE DE DISTRIBUICAO NUA DE BAIXA TENSAO; COMPONENTES: 5 GRAMPOS DE CONDUTOR FIXO EM BASTAO DE FIBRA DE VIDRO IMPREGNADO COM RESINA EPOXI COM 300 MM DE COMPRIMENTO E PUNHO ANTIDERRAPANTE; 2 METROS DE CABO EXTRA | DIS-CEF-001 | SE12182 | N/A | Ferramentas e EPCs | SOLUÇÃO EQUIPAMENTOS ELÉTRICOS LTDA | 10.676.939/0001-24 | 2022-10-06 | 2026-10-06 | HI_2022_10_06 | Ambos | N/A | N/A | AIF
|  | 15583 | 5640010 |  | CJ ATERRM TEMP 72,5/145KV PEGA TUDO | TIPO: PEGA TUDO, MATERIAL: FIBRA DE VIDRO E EPOXI, COMPRIMENTO: 3190 MM, TRAPEZIO TIPO SELA, 07 GRAMPOS DE CONDUTOR PARA ATERRAMENTO AT, 02 SUPORTES DE DESCANSO, 01 GRAMPO DE TERRA, 01 TRADO DE ATERRAMENTO ,40 METROS DE CABO EXTRA FLEXIVEL SECAO | DIS-CEF-002 | PA1740020 | N/A | Ferramentas e EPCs | D A MARQUES O MINEIRO EIRELI - EPP | 08.809.850/0001-47 | 2022-10-06 | 2026-10-06 | HI_2022_10_06 | Ambos | N/A | N/A | AIF
|  | 15583 | 5640010 |  | CJ ATERRM TEMP 72,5/145KV PEGA TUDO | TIPO: PEGA TUDO, MATERIAL: FIBRA DE VIDRO E EPOXI, COMPRIMENTO: 3190 MM, TRAPEZIO TIPO SELA, 07 GRAMPOS DE CONDUTOR PARA ATERRAMENTO AT, 02 SUPORTES DE DESCANSO, 01 GRAMPO DE TERRA, 01 TRADO DE ATERRAMENTO ,40 METROS DE CABO EXTRA FLEXIVEL SECAO | DIS-CEF-002 | Coofeste/GIGTECH | N/A | Ferramentas e EPCs | GIGTECH FERRAMENTARIA E USINAGEM LT | 15.253.631/0001-90 | 2022-10-06 | 2026-10-06 | HI_2022_10_06 | Ambos | N/A | N/A | AIF
|  | 15583 | 5640010 |  | CJ ATERRM TEMP 72,5/145KV PEGA TUDO | TIPO: PEGA TUDO, MATERIAL: FIBRA DE VIDRO E EPOXI, COMPRIMENTO: 3190 MM, TRAPEZIO TIPO SELA, 07 GRAMPOS DE CONDUTOR PARA ATERRAMENTO AT, 02 SUPORTES DE DESCANSO, 01 GRAMPO DE TERRA, 01 TRADO DE ATERRAMENTO ,40 METROS DE CABO EXTRA FLEXIVEL SECAO | DIS-CEF-002 | RITZ | N/A | Ferramentas e EPCs | LUCABE MATERIAIS ELÉTRICOS LTDA | 01.272.361/0001-50 | 2022-10-06 | 2026-10-06 | HI_2022_10_06 | Ambos | N/A | N/A | AIF
|  | 15583 | 5640010 |  | CJ ATERRM TEMP 72,5/145KV PEGA TUDO | TIPO: PEGA TUDO, MATERIAL: FIBRA DE VIDRO E EPOXI, COMPRIMENTO: 3190 MM, TRAPEZIO TIPO SELA, 07 GRAMPOS DE CONDUTOR PARA ATERRAMENTO AT, 02 SUPORTES DE DESCANSO, 01 GRAMPO DE TERRA, 01 TRADO DE ATERRAMENTO ,40 METROS DE CABO EXTRA FLEXIVEL SECAO | DIS-CEF-002 | ATR-E-00791 | N/A | Ferramentas e EPCs | RITZ DO BRASIL S/A | 17.157.603/0001-02 | 2022-10-06 | 2026-10-06 | HI_2022_10_06 | Ambos | N/A | N/A | AIF
|  | 15583 | 5640010 |  | CJ ATERRM TEMP 72,5/145KV PEGA TUDO | TIPO: PEGA TUDO, MATERIAL: FIBRA DE VIDRO E EPOXI, COMPRIMENTO: 3190 MM, TRAPEZIO TIPO SELA, 07 GRAMPOS DE CONDUTOR PARA ATERRAMENTO AT, 02 SUPORTES DE DESCANSO, 01 GRAMPO DE TERRA, 01 TRADO DE ATERRAMENTO ,40 METROS DE CABO EXTRA FLEXIVEL SECAO | DIS-CEF-002 | SE3628 | N/A | Ferramentas e EPCs | SOLUÇÃO EQUIPAMENTOS ELÉTRICOS LTDA | 10.676.939/0001-24 | 2022-10-06 | 2026-10-06 | HI_2022_10_06 | Ambos | N/A | N/A | AIF
|  | 15582 | 4601902 | 530401187 | CHAVE TORX TIPO L CURTA | CHAVE TORX TIPO L CURTA; COMPRIMENTO 1: 222 MM; COMPRIMENTO 2: 33MM; ENCAIXE 1/4 POL (6,65 MM); ACO CROMO-VANADIO;CONFORME DIS -CEF-002 EFES 03.21.30;EM EMBALAGEM APROVADA PELA NEOENERGIA. | DIS-CEF-002 | Gedore, Belzer ou Irwin | N/A | Ferramentas e EPCs | GIGTECH FERRAMENTARIA E USINAGEM LT | 15.253.631/0001-90 | 2022-10-06 | 2026-10-06 | HI_2022_10_06 | Ambos | N/A | N/A | AIF
|  | 15582 | 4601902 | 530401187 | CHAVE TORX TIPO L CURTA | CHAVE TORX TIPO L CURTA; COMPRIMENTO 1: 222 MM; COMPRIMENTO 2: 33MM; ENCAIXE 1/4 POL (6,65 MM); ACO CROMO-VANADIO;CONFORME DIS -CEF-002 EFES 03.21.30;EM EMBALAGEM APROVADA PELA NEOENERGIA. | DIS-CEF-002 | TRAMONTINA | N/A | Ferramentas e EPCs | INDUSTRIA E COMERCIO LEAL LTDA | 61.353.199/0012-89 | 2022-10-06 | 2026-10-06 | HI_2022_10_06 | Ambos | N/A | N/A | AIF
|  | 15582 | 4601902 | 530401187 | CHAVE TORX TIPO L CURTA | CHAVE TORX TIPO L CURTA; COMPRIMENTO 1: 222 MM; COMPRIMENTO 2: 33MM; ENCAIXE 1/4 POL (6,65 MM); ACO CROMO-VANADIO;CONFORME DIS -CEF-002 EFES 03.21.30;EM EMBALAGEM APROVADA PELA NEOENERGIA. | DIS-CEF-002 | GEDORE / BELZER / TRAMONTINA | N/A | Ferramentas e EPCs | LUCABE MATERIAIS ELÉTRICOS LTDA | 01.272.361/0001-50 | 2022-10-06 | 2026-10-06 | HI_2022_10_06 | Ambos | N/A | N/A | AIF
|  | 15582 | 4601902 | 530401187 | CHAVE TORX TIPO L CURTA | CHAVE TORX TIPO L CURTA; COMPRIMENTO 1: 222 MM; COMPRIMENTO 2: 33MM; ENCAIXE 1/4 POL (6,65 MM); ACO CROMO-VANADIO;CONFORME DIS -CEF-002 EFES 03.21.30;EM EMBALAGEM APROVADA PELA NEOENERGIA. | DIS-CEF-002 | TRAMONTINA/GEDORE/BELZER | N/A | Ferramentas e EPCs | LUGO COMERCIAL ELETRICA LTDA | 67.355.578/0001-31 | 2022-10-06 | 2026-10-06 | HI_2022_10_06 | Ambos | N/A | N/A | AIF
|  | 15582 | 4601902 | 530401187 | CHAVE TORX TIPO L CURTA | CHAVE TORX TIPO L CURTA; COMPRIMENTO 1: 222 MM; COMPRIMENTO 2: 33MM; ENCAIXE 1/4 POL (6,65 MM); ACO CROMO-VANADIO;CONFORME DIS -CEF-002 EFES 03.21.30;EM EMBALAGEM APROVADA PELA NEOENERGIA. | DIS-CEF-002 | 44452/040 | N/A | Ferramentas e EPCs | PRIMACOM DISTRIBUIDORA DE ADESIVOS | 10.248.857/0001-89 | 2022-10-06 | 2026-10-06 | HI_2022_10_06 | Ambos | N/A | N/A | AIF
|  | 15582 | 4601902 | 530401187 | CHAVE TORX TIPO L CURTA | CHAVE TORX TIPO L CURTA; COMPRIMENTO 1: 222 MM; COMPRIMENTO 2: 33MM; ENCAIXE 1/4 POL (6,65 MM); ACO CROMO-VANADIO;CONFORME DIS -CEF-002 EFES 03.21.30;EM EMBALAGEM APROVADA PELA NEOENERGIA. | DIS-CEF-002 | GEDORE 43TX | N/A | Ferramentas e EPCs | RESSEG DISTRIBUIDORA LTDA | 13.596.165/0001-10 | 2022-10-06 | 2026-10-06 | HI_2022_10_06 | Ambos | N/A | N/A | AIF
|  | 15582 | 4601902 | 530401187 | CHAVE TORX TIPO L CURTA | CHAVE TORX TIPO L CURTA; COMPRIMENTO 1: 222 MM; COMPRIMENTO 2: 33MM; ENCAIXE 1/4 POL (6,65 MM); ACO CROMO-VANADIO;CONFORME DIS -CEF-002 EFES 03.21.30;EM EMBALAGEM APROVADA PELA NEOENERGIA. | DIS-CEF-002 | TRAMONTINA | N/A | Ferramentas e EPCs | TIP TRATORES E IMPLEMENTOS LTDA | 44.629.004/0001-09 | 2022-10-06 | 2026-10-06 | HI_2022_10_06 | Ambos | N/A | N/A | AIF
|  | 15581 | 5648003 | 530401068 | BOLSA PORTA ELOS FUSIVEIS | BOLSA DE LONA VERDE PARA ACONDICIONAMENTO DE ELOS FUSIVEIS; COM FECHAMENTO DE FIVELA; COM 18 COMPARTIMENTOS; DIMENSOES DA BOLSA ABERTA 900X600MM; FECHADA 260X600 MM; COM LOGO DA DISTRIBUIDORA NA COR BRANCA; TOLERANCIA NAS MEDIDA +- 25%; CONFORME PADRAO | CEF-001 | DRN 139N | N/A | Ferramentas e EPCs | DRN FABRICAÇÃO E COMERCIO ME | 42.381.686/0001-58 | 2022-10-06 | 2026-10-06 | HI_2022_10_06 | Ambos | N/A | N/A | AIF
|  | 15581 | 5648003 | 530401068 | BOLSA PORTA ELOS FUSIVEIS | BOLSA DE LONA VERDE PARA ACONDICIONAMENTO DE ELOS FUSIVEIS; COM FECHAMENTO DE FIVELA; COM 18 COMPARTIMENTOS; DIMENSOES DA BOLSA ABERTA 900X600MM; FECHADA 260X600 MM; COM LOGO DA DISTRIBUIDORA NA COR BRANCA; TOLERANCIA NAS MEDIDA +- 25%; CONFORME PADRAO | DIS-CEF-001 | BO-5648003NEO | N/A | Ferramentas e EPCs | INDUSTRIA E COMERCIO LEAL LTDA | 61.353.199/0012-89 | 2022-10-06 | 2026-10-06 | HI_2022_10_06 | Ambos | N/A | N/A | AIF
|  | 15581 | 5648003 | 530401068 | BOLSA PORTA ELOS FUSIVEIS | BOLSA DE LONA VERDE PARA ACONDICIONAMENTO DE ELOS FUSIVEIS; COM FECHAMENTO DE FIVELA; COM 18 COMPARTIMENTOS; DIMENSOES DA BOLSA ABERTA 900X600MM; FECHADA 260X600 MM; COM LOGO DA DISTRIBUIDORA NA COR BRANCA; TOLERANCIA NAS MEDIDA +- 25%; CONFORME PADRAO | DIS-CEF-001 | PMB 5761 | N/A | Ferramentas e EPCs | IRMÃOS MULLER EXPORTAÇÃO E IMPORTAÇÃO | 24.999.560/0001-60 | 2022-10-06 | 2026-10-06 | HI_2022_10_06 | Ambos | N/A | N/A | AIF
|  | 15581 | 5648003 | 530401068 | BOLSA PORTA ELOS FUSIVEIS | BOLSA DE LONA VERDE PARA ACONDICIONAMENTO DE ELOS FUSIVEIS; COM FECHAMENTO DE FIVELA; COM 18 COMPARTIMENTOS; DIMENSOES DA BOLSA ABERTA 900X600MM; FECHADA 260X600 MM; COM LOGO DA DISTRIBUIDORA NA COR BRANCA; TOLERANCIA NAS MEDIDA +- 25%; CONFORME PADRAO | DIS-CEF-001 | SERVEQ / RESTART / LUCABE | N/A | Ferramentas e EPCs | LUCABE MATERIAIS ELÉTRICOS LTDA | 01.272.361/0001-50 | 2022-10-06 | 2026-10-06 | HI_2022_10_06 | Ambos | N/A | N/A | AIF
|  | 15581 | 5648003 | 530401068 | BOLSA PORTA ELOS FUSIVEIS | BOLSA DE LONA VERDE PARA ACONDICIONAMENTO DE ELOS FUSIVEIS; COM FECHAMENTO DE FIVELA; COM 18 COMPARTIMENTOS; DIMENSOES DA BOLSA ABERTA 900X600MM; FECHADA 260X600 MM; COM LOGO DA DISTRIBUIDORA NA COR BRANCA; TOLERANCIA NAS MEDIDA +- 25%; CONFORME PADRAO | DIS-CEF-001 | L.074,067 | N/A | Ferramentas e EPCs | LUGO COMERCIAL ELETRICA LTDA | 67.355.578/0001-31 | 2022-10-06 | 2026-10-06 | HI_2022_10_06 | Ambos | N/A | N/A | AIF
|  | 15581 | 5648003 | 530401068 | BOLSA PORTA ELOS FUSIVEIS | BOLSA DE LONA VERDE PARA ACONDICIONAMENTO DE ELOS FUSIVEIS; COM FECHAMENTO DE FIVELA; COM 18 COMPARTIMENTOS; DIMENSOES DA BOLSA ABERTA 900X600MM; FECHADA 260X600 MM; COM LOGO DA DISTRIBUIDORA NA COR BRANCA; TOLERANCIA NAS MEDIDA +- 25%; CONFORME PADRAO | DIS-CEF-001 | RB 5699 | N/A | Ferramentas e EPCs | RESTART IND.COM.IMP.EXP.DE EQUIP.AC | 10.618.788/0001-58 | 2022-10-06 | 2026-10-06 | HI_2022_10_06 | Ambos | N/A | N/A | AIF
|  | 15580 | 4611007 | 530401040 | BASTAO TRACAO GANCHO OLHAL 32X 370MM | BASTAO TRACAO COM GANCHO OLHAL;MATERIAL DO TUBO: FIBRA DE VIDRO IMPREGNADA COM RESINA EPOXI; CABECOTE SUPERIOR: TIPO GANCHO; CABECOTE INFERIOR:TIPO OLHAL PARA AMARRACAO DE CORDA; DIAMETRO: 32MM; COMPRIMENTO PARTE ISOLANTE:370MM; APLICACAO: USO EM LINHA | DIS-CEF-001 | TECMARQUES | N/A | Ferramentas e EPCs | LUCABE MATERIAIS ELÉTRICOS LTDA | 01.272.361/0001-50 | 2022-10-06 | 2026-10-06 | HI_2022_10_06 | Ambos | N/A | N/A | AIF
|  | 15580 | 4611007 | 530401040 | BASTAO TRACAO GANCHO OLHAL 32X 370MM | BASTAO TRACAO COM GANCHO OLHAL;MATERIAL DO TUBO: FIBRA DE VIDRO IMPREGNADA COM RESINA EPOXI; CABECOTE SUPERIOR: TIPO GANCHO; CABECOTE INFERIOR:TIPO OLHAL PARA AMARRACAO DE CORDA; DIAMETRO: 32MM; COMPRIMENTO PARTE ISOLANTE:370MM; APLICACAO: USO EM LINHA | DIS-CEF-001 | Especial | N/A | Ferramentas e EPCs | RITZ DO BRASIL S/A | 17.157.603/0001-02 | 2022-10-06 | 2026-10-06 | HI_2022_10_06 | Ambos | N/A | N/A | AIF
|  | 15579 | 4610490 | 530401035 | BASTAO SEPARADOR ISOL CORDA 1700MM | BASTAO SEPARADOR ISOLANTE PARA CORDAS; COMPRIMENTO: 1700 MM; CONFORME DIS-CEF-002 EFES 06.18.00 ITEM 3;EM EMBALAGEM APROVADA PELA NEOENERGIA. | DIS-CEF-002 | PA0060005 | N/A | Ferramentas e EPCs | D A MARQUES O MINEIRO EIRELI - EPP | 08.809.850/0001-47 | 2022-10-06 | 2026-10-06 | HI_2022_10_06 | Ambos | N/A | N/A | AIF
|  | 15579 | 4610490 | 530401035 | BASTAO SEPARADOR ISOL CORDA 1700MM | BASTAO SEPARADOR ISOLANTE PARA CORDAS; COMPRIMENTO: 1700 MM; CONFORME DIS-CEF-002 EFES 06.18.00 ITEM 3;EM EMBALAGEM APROVADA PELA NEOENERGIA. | DIS-CEF-002 | LL-BSC-25-6 | N/A | Ferramentas e EPCs | INDUSTRIA E COMERCIO LEAL LTDA | 61.353.199/0012-89 | 2022-10-06 | 2026-10-06 | HI_2022_10_06 | Ambos | N/A | N/A | AIF
|  | 15579 | 4610490 | 530401035 | BASTAO SEPARADOR ISOL CORDA 1700MM | BASTAO SEPARADOR ISOLANTE PARA CORDAS; COMPRIMENTO: 1700 MM; CONFORME DIS-CEF-002 EFES 06.18.00 ITEM 3;EM EMBALAGEM APROVADA PELA NEOENERGIA. | DIS-CEF-002 | RITZ | N/A | Ferramentas e EPCs | LUCABE MATERIAIS ELÉTRICOS LTDA | 01.272.361/0001-50 | 2022-10-06 | 2026-10-06 | HI_2022_10_06 | Ambos | N/A | N/A | AIF
|  | 15579 | 4610490 | 530401035 | BASTAO SEPARADOR ISOL CORDA 1700MM | BASTAO SEPARADOR ISOLANTE PARA CORDAS; COMPRIMENTO: 1700 MM; CONFORME DIS-CEF-002 EFES 06.18.00 ITEM 3;EM EMBALAGEM APROVADA PELA NEOENERGIA. | DIS-CEF-002 | FLV04803-3 | N/A | Ferramentas e EPCs | RITZ DO BRASIL S/A | 17.157.603/0001-02 | 2022-10-06 | 2026-10-06 | HI_2022_10_06 | Ambos | N/A | N/A | AIF
|  | 15579 | 4610490 | 530401035 | BASTAO SEPARADOR ISOL CORDA 1700MM | BASTAO SEPARADOR ISOLANTE PARA CORDAS; COMPRIMENTO: 1700 MM; CONFORME DIS-CEF-002 EFES 06.18.00 ITEM 3;EM EMBALAGEM APROVADA PELA NEOENERGIA. | DIS-CEF-002 | SE15914-4 | N/A | Ferramentas e EPCs | SOLUÇÃO EQUIPAMENTOS ELÉTRICOS LTDA | 10.676.939/0001-24 | 2022-10-06 | 2026-10-06 | HI_2022_10_06 | Ambos | N/A | N/A | AIF
|  | 15578 | 4610485 | 530401034 | BASTAO SEPARADOR ISOL CORDA 1200MM | BASTAO SEPARADOR ISOLANTE PARA CORDAS; COMPRIMENTO: 1200 MM; CONFORME DIS-CEF-002 EFES 06.18.00 ITEM 2;EM EMBALAGEM APROVADA PELA NEOENERGIA. | DIS-CEF-002 | PA0060090 | N/A | Ferramentas e EPCs | D A MARQUES O MINEIRO EIRELI - EPP | 08.809.850/0001-47 | 2022-10-06 | 2026-10-06 | HI_2022_10_06 | Ambos | N/A | N/A | AIF
|  | 15578 | 4610485 | 530401034 | BASTAO SEPARADOR ISOL CORDA 1200MM | BASTAO SEPARADOR ISOLANTE PARA CORDAS; COMPRIMENTO: 1200 MM; CONFORME DIS-CEF-002 EFES 06.18.00 ITEM 2;EM EMBALAGEM APROVADA PELA NEOENERGIA. | DIS-CEF-002 | LL-BSC-25-4 | N/A | Ferramentas e EPCs | INDUSTRIA E COMERCIO LEAL LTDA | 61.353.199/0012-89 | 2022-10-06 | 2026-10-06 | HI_2022_10_06 | Ambos | N/A | N/A | AIF
|  | 15578 | 4610485 | 530401034 | BASTAO SEPARADOR ISOL CORDA 1200MM | BASTAO SEPARADOR ISOLANTE PARA CORDAS; COMPRIMENTO: 1200 MM; CONFORME DIS-CEF-002 EFES 06.18.00 ITEM 2;EM EMBALAGEM APROVADA PELA NEOENERGIA. | DIS-CEF-002 | RITZ | N/A | Ferramentas e EPCs | LUCABE MATERIAIS ELÉTRICOS LTDA | 01.272.361/0001-50 | 2022-10-06 | 2026-10-06 | HI_2022_10_06 | Ambos | N/A | N/A | AIF
|  | 15578 | 4610485 | 530401034 | BASTAO SEPARADOR ISOL CORDA 1200MM | BASTAO SEPARADOR ISOLANTE PARA CORDAS; COMPRIMENTO: 1200 MM; CONFORME DIS-CEF-002 EFES 06.18.00 ITEM 2;EM EMBALAGEM APROVADA PELA NEOENERGIA. | DIS-CEF-002 | FLV04803-2 | N/A | Ferramentas e EPCs | RITZ DO BRASIL S/A | 17.157.603/0001-02 | 2022-10-06 | 2026-10-06 | HI_2022_10_06 | Ambos | N/A | N/A | AIF
|  | 15578 | 4610485 | 530401034 | BASTAO SEPARADOR ISOL CORDA 1200MM | BASTAO SEPARADOR ISOLANTE PARA CORDAS; COMPRIMENTO: 1200 MM; CONFORME DIS-CEF-002 EFES 06.18.00 ITEM 2;EM EMBALAGEM APROVADA PELA NEOENERGIA. | DIS-CEF-002 | SE15914-3 | N/A | Ferramentas e EPCs | SOLUÇÃO EQUIPAMENTOS ELÉTRICOS LTDA | 10.676.939/0001-24 | 2022-10-06 | 2026-10-06 | HI_2022_10_06 | Ambos | N/A | N/A | AIF
|  | 15577 | 4610475 | 530401036 | BASTAO SEPARADOR ISOL CORDA 580MM | BASTAO SEPARADOR ISOLANTE PARA CORDAS; COMPRIMENTO: 580 MM; CONFORME DIS-CEF-002 EFES 06.18.00 ITEM 1;EM EMBALAGEM APROVADA PELA NEOENERGIA. | DIS-CEF-002 | PA0060031 | N/A | Ferramentas e EPCs | D A MARQUES O MINEIRO EIRELI - EPP | 08.809.850/0001-47 | 2022-10-06 | 2026-10-06 | HI_2022_10_06 | Ambos | N/A | N/A | AIF
|  | 15577 | 4610475 | 530401036 | BASTAO SEPARADOR ISOL CORDA 580MM | BASTAO SEPARADOR ISOLANTE PARA CORDAS; COMPRIMENTO: 580 MM; CONFORME DIS-CEF-002 EFES 06.18.00 ITEM 1;EM EMBALAGEM APROVADA PELA NEOENERGIA. | DIS-CEF-002 | LL-BSC-25-2 | N/A | Ferramentas e EPCs | INDUSTRIA E COMERCIO LEAL LTDA | 61.353.199/0012-89 | 2022-10-06 | 2026-10-06 | HI_2022_10_06 | Ambos | N/A | N/A | AIF
|  | 15577 | 4610475 | 530401036 | BASTAO SEPARADOR ISOL CORDA 580MM | BASTAO SEPARADOR ISOLANTE PARA CORDAS; COMPRIMENTO: 580 MM; CONFORME DIS-CEF-002 EFES 06.18.00 ITEM 1;EM EMBALAGEM APROVADA PELA NEOENERGIA. | DIS-CEF-002 | RITZ | N/A | Ferramentas e EPCs | LUCABE MATERIAIS ELÉTRICOS LTDA | 01.272.361/0001-50 | 2022-10-06 | 2026-10-06 | HI_2022_10_06 | Ambos | N/A | N/A | AIF
|  | 15577 | 4610475 | 530401036 | BASTAO SEPARADOR ISOL CORDA 580MM | BASTAO SEPARADOR ISOLANTE PARA CORDAS; COMPRIMENTO: 580 MM; CONFORME DIS-CEF-002 EFES 06.18.00 ITEM 1;EM EMBALAGEM APROVADA PELA NEOENERGIA. | DIS-CEF-002 | FLV04803-1 | N/A | Ferramentas e EPCs | RITZ DO BRASIL S/A | 17.157.603/0001-02 | 2022-10-06 | 2026-10-06 | HI_2022_10_06 | Ambos | N/A | N/A | AIF
|  | 15577 | 4610475 | 530401036 | BASTAO SEPARADOR ISOL CORDA 580MM | BASTAO SEPARADOR ISOLANTE PARA CORDAS; COMPRIMENTO: 580 MM; CONFORME DIS-CEF-002 EFES 06.18.00 ITEM 1;EM EMBALAGEM APROVADA PELA NEOENERGIA. | DIS-CEF-002 | SE15914-2 | N/A | Ferramentas e EPCs | SOLUÇÃO EQUIPAMENTOS ELÉTRICOS LTDA | 10.676.939/0001-24 | 2022-10-06 | 2026-10-06 | HI_2022_10_06 | Ambos | N/A | N/A | AIF
|  | 15576 | 5640021 | 530401028 | BASTAO ISOLANTE 300MM ATERR TEMP | BASTAO DE FIBRA DE VIDRO IMPREGNADA COM RESINA EPOXI; COMPRIMENTO : 300 MM; PUNHO ANTIDERRAPANTE DE NO MINIMO 120 MM; CAPACIDADE DE ISOLACAO MINIMA: 100KV/FT; APLICACAO: GRAMPO DE ATERRAMENTO TEMPORARIO PARA REDES DE DISTRIBUICAO CONVENCIONAIS | DIS-CEF-001 | PI1330007 | N/A | Ferramentas e EPCs | D A MARQUES O MINEIRO EIRELI - EPP | 08.809.850/0001-47 | 2022-10-06 | 2026-10-06 | HI_2022_10_06 | Ambos | N/A | N/A | AIF
|  | 15576 | 5640021 | 530401028 | BASTAO ISOLANTE 300MM ATERR TEMP | BASTAO DE FIBRA DE VIDRO IMPREGNADA COM RESINA EPOXI; COMPRIMENTO : 300 MM; PUNHO ANTIDERRAPANTE DE NO MINIMO 120 MM; CAPACIDADE DE ISOLACAO MINIMA: 100KV/FT; APLICACAO: GRAMPO DE ATERRAMENTO TEMPORARIO PARA REDES DE DISTRIBUICAO CONVENCIONAIS | DIS-CEF-001 | LE795CEE | N/A | Ferramentas e EPCs | INDUSTRIA E COMERCIO LEAL LTDA | 61.353.199/0012-89 | 2022-10-06 | 2026-10-06 | HI_2022_10_06 | Ambos | N/A | N/A | AIF
|  | 15576 | 5640021 | 530401028 | BASTAO ISOLANTE 300MM ATERR TEMP | BASTAO DE FIBRA DE VIDRO IMPREGNADA COM RESINA EPOXI; COMPRIMENTO : 300 MM; PUNHO ANTIDERRAPANTE DE NO MINIMO 120 MM; CAPACIDADE DE ISOLACAO MINIMA: 100KV/FT; APLICACAO: GRAMPO DE ATERRAMENTO TEMPORARIO PARA REDES DE DISTRIBUICAO CONVENCIONAIS | DIS-CEF-001 | TECMARQUES | N/A | Ferramentas e EPCs | LUCABE MATERIAIS ELÉTRICOS LTDA | 01.272.361/0001-50 | 2022-10-06 | 2026-10-06 | HI_2022_10_06 | Ambos | N/A | N/A | AIF
|  | 15575 | 5640082 | 530401023 | ATERRAMENTO TERMPORARIO PARA VEiCULO | ATERRAMENTO TEMPORARIO PARA VEICULO; COMPONENTES: 1 GRAMPO DE ATERRAMENTO COM PARAFUSO TIPO T, 1 TERMINAL DE ALUMINIO COM ROSCA 25MM2,10 METROS DE CABO DE COBRE EXTRA FLEXÍVEL SECAO NOMINAL 25MM2 COM ISOLAMENTO EM PVC TRANSPARENTE, 1 TERMINAL DE | DIS-CEF-001 | PA0040049 | N/A | Ferramentas e EPCs | D A MARQUES O MINEIRO EIRELI - EPP | 08.809.850/0001-47 | 2022-10-06 | 2026-10-06 | HI_2022_10_06 | Ambos | N/A | N/A | AIF
|  | 15575 | 5640082 | 530401023 | ATERRAMENTO TERMPORARIO PARA VEiCULO | ATERRAMENTO TEMPORARIO PARA VEICULO; COMPONENTES: 1 GRAMPO DE ATERRAMENTO COM PARAFUSO TIPO T, 1 TERMINAL DE ALUMINIO COM ROSCA 25MM2,10 METROS DE CABO DE COBRE EXTRA FLEXÍVEL SECAO NOMINAL 25MM2 COM ISOLAMENTO EM PVC TRANSPARENTE, 1 TERMINAL DE | DIS-CEF-001 | Coofeste / GIGTECH | N/A | Ferramentas e EPCs | GIGTECH FERRAMENTARIA E USINAGEM LT | 15.253.631/0001-90 | 2022-10-06 | 2026-10-06 | HI_2022_10_06 | Ambos | N/A | N/A | AIF
|  | 15575 | 5640082 | 530401023 | ATERRAMENTO TERMPORARIO PARA VEiCULO | ATERRAMENTO TEMPORARIO PARA VEICULO; COMPONENTES: 1 GRAMPO DE ATERRAMENTO COM PARAFUSO TIPO T, 1 TERMINAL DE ALUMINIO COM ROSCA 25MM2,10 METROS DE CABO DE COBRE EXTRA FLEXÍVEL SECAO NOMINAL 25MM2 COM ISOLAMENTO EM PVC TRANSPARENTE, 1 TERMINAL DE | DIS-CEF-001 | TECMARQUES / SOLUCAO | N/A | Ferramentas e EPCs | LUCABE MATERIAIS ELÉTRICOS LTDA | 01.272.361/0001-50 | 2022-10-06 | 2026-10-06 | HI_2022_10_06 | Ambos | N/A | N/A | AIF
|  | 15575 | 5640082 | 530401023 | ATERRAMENTO TERMPORARIO PARA VEiCULO | ATERRAMENTO TEMPORARIO PARA VEICULO; COMPONENTES: 1 GRAMPO DE ATERRAMENTO COM PARAFUSO TIPO T, 1 TERMINAL DE ALUMINIO COM ROSCA 25MM2,10 METROS DE CABO DE COBRE EXTRA FLEXÍVEL SECAO NOMINAL 25MM2 COM ISOLAMENTO EM PVC TRANSPARENTE, 1 TERMINAL DE | DIS-CEF-001 | SE110208-1 | N/A | Ferramentas e EPCs | SOLUÇÃO EQUIPAMENTOS ELÉTRICOS LTDA | 10.676.939/0001-24 | 2022-10-06 | 2026-10-06 | HI_2022_10_06 | Ambos | N/A | N/A | AIF
|  | 15574 | 4631001 | 530401008 | ALICATE PRENSA TERMINAL 1,5-4MM2 | ALICATE PRENSA TERMINAL COM CORTADOR FRONTAL PARA APLICAÇAO DE TERMINAIS PRE-ISOLADOS E NAO ISOLADOS;COM MATRIZ PARA IDENTIFICACAO DE TERMINAIS NAO ISOLADOS;COM DESCASCADOR DE ISOLAMENTO PARA FIOS E CABOS DE 0,25 A 6MM2; PARA COMPRESSAO DE TERMINAIS PR | DIS-CEF-002 | Vonder, Burndy ou Bovenau | N/A | Ferramentas e EPCs | GIGTECH FERRAMENTARIA E USINAGEM LT | 15.253.631/0001-90 | 2022-10-06 | 2026-10-06 | HI_2022_10_06 | Ambos | N/A | N/A | AIF
|  | 15574 | 4631001 | 530401008 | ALICATE PRENSA TERMINAL 1,5-4MM2 | ALICATE PRENSA TERMINAL COM CORTADOR FRONTAL PARA APLICAÇAO DE TERMINAIS PRE-ISOLADOS E NAO ISOLADOS;COM MATRIZ PARA IDENTIFICACAO DE TERMINAIS NAO ISOLADOS;COM DESCASCADOR DE ISOLAMENTO PARA FIOS E CABOS DE 0,25 A 6MM2; PARA COMPRESSAO DE TERMINAIS PR | DIS-CEF-002 | TRAMONTINA / BHS | N/A | Ferramentas e EPCs | LUCABE MATERIAIS ELÉTRICOS LTDA | 01.272.361/0001-50 | 2022-10-06 | 2026-10-06 | HI_2022_10_06 | Ambos | N/A | N/A | AIF
|  | 15574 | 4631001 | 530401008 | ALICATE PRENSA TERMINAL 1,5-4MM2 | ALICATE PRENSA TERMINAL COM CORTADOR FRONTAL PARA APLICAÇAO DE TERMINAIS PRE-ISOLADOS E NAO ISOLADOS;COM MATRIZ PARA IDENTIFICACAO DE TERMINAIS NAO ISOLADOS;COM DESCASCADOR DE ISOLAMENTO PARA FIOS E CABOS DE 0,25 A 6MM2; PARA COMPRESSAO DE TERMINAIS PR | DIS-CEF-002 | 44049/109 | N/A | Ferramentas e EPCs | PRIMACOM DISTRIBUIDORA DE ADESIVOS | 10.248.857/0001-89 | 2022-10-06 | 2026-10-06 | HI_2022_10_06 | Ambos | N/A | N/A | AIF
|  | 15574 | 4631001 | 530401008 | ALICATE PRENSA TERMINAL 1,5-4MM2 | ALICATE PRENSA TERMINAL COM CORTADOR FRONTAL PARA APLICAÇAO DE TERMINAIS PRE-ISOLADOS E NAO ISOLADOS;COM MATRIZ PARA IDENTIFICACAO DE TERMINAIS NAO ISOLADOS;COM DESCASCADOR DE ISOLAMENTO PARA FIOS E CABOS DE 0,25 A 6MM2; PARA COMPRESSAO DE TERMINAIS PR | DIS-CEF-002 | TRAMONTINA | N/A | Ferramentas e EPCs | START BRASIL | 40.087.428/0001-38 | 2022-10-06 | 2026-10-06 | HI_2022_10_06 | Ambos | N/A | N/A | AIF
|  | 15574 | 4631001 | 530401008 | ALICATE PRENSA TERMINAL 1,5-4MM2 | ALICATE PRENSA TERMINAL COM CORTADOR FRONTAL PARA APLICAÇAO DE TERMINAIS PRE-ISOLADOS E NAO ISOLADOS;COM MATRIZ PARA IDENTIFICACAO DE TERMINAIS NAO ISOLADOS;COM DESCASCADOR DE ISOLAMENTO PARA FIOS E CABOS DE 0,25 A 6MM2; PARA COMPRESSAO DE TERMINAIS PR | DIS-CEF-002 | TRAMONTINA | N/A | Ferramentas e EPCs | TIP TRATORES E IMPLEMENTOS LTDA | 44.629.004/0001-09 | 2022-10-06 | 2026-10-06 | HI_2022_10_06 | Ambos | N/A | N/A | AIF
|  | 15573 | 4600198 | 92020302 | ALICATE CORTAD CATRAC CREMALH 11 POL | ALICATE CORTE; TIPO CORTA CABO COM MECANISMO DO TIPO CATRACA CREMALHEIRA; COMPRIMENTO: 11 POLEGADAS; MATERIAL: ACO CROMO-VANADIO; CA BO: COM EMPUNHADURA ERGONOMICA, COM COBERTURA POLIMERICA, ANTIDESLIZANTE E ABAS PROTETORAS; COM SISTEMA DE CORTE COM CONTR | DIS-CEF-001 | Tramontina ou Gedore | N/A | Ferramentas e EPCs | GIGTECH FERRAMENTARIA E USINAGEM LT | 15.253.631/0001-90 | 2022-10-06 | 2026-10-06 | HI_2022_10_06 | Ambos | N/A | N/A | AIF
|  | 15573 | 4600198 | 92020302 | ALICATE CORTAD CATRAC CREMALH 11 POL | ALICATE CORTE; TIPO CORTA CABO COM MECANISMO DO TIPO CATRACA CREMALHEIRA; COMPRIMENTO: 11 POLEGADAS; MATERIAL: ACO CROMO-VANADIO; CA BO: COM EMPUNHADURA ERGONOMICA, COM COBERTURA POLIMERICA, ANTIDESLIZANTE E ABAS PROTETORAS; COM SISTEMA DE CORTE COM CONTR | DIS-CEF-001 | TRAMONTINA | N/A | Ferramentas e EPCs | INDUSTRIA E COMERCIO LEAL LTDA | 61.353.199/0012-89 | 2022-10-06 | 2026-10-06 | HI_2022_10_06 | Ambos | N/A | N/A | AIF
|  | 15573 | 4600198 | 92020302 | ALICATE CORTAD CATRAC CREMALH 11 POL | ALICATE CORTE; TIPO CORTA CABO COM MECANISMO DO TIPO CATRACA CREMALHEIRA; COMPRIMENTO: 11 POLEGADAS; MATERIAL: ACO CROMO-VANADIO; CA BO: COM EMPUNHADURA ERGONOMICA, COM COBERTURA POLIMERICA, ANTIDESLIZANTE E ABAS PROTETORAS; COM SISTEMA DE CORTE COM CONTR | DIS-CEF-001 | TRAMONTIKNA / SESOLUCAO | N/A | Ferramentas e EPCs | LUCABE MATERIAIS ELÉTRICOS LTDA | 01.272.361/0001-50 | 2022-10-06 | 2026-10-06 | HI_2022_10_06 | Ambos | N/A | N/A | AIF
|  | 15573 | 4600198 | 92020302 | ALICATE CORTAD CATRAC CREMALH 11 POL | ALICATE CORTE; TIPO CORTA CABO COM MECANISMO DO TIPO CATRACA CREMALHEIRA; COMPRIMENTO: 11 POLEGADAS; MATERIAL: ACO CROMO-VANADIO; CA BO: COM EMPUNHADURA ERGONOMICA, COM COBERTURA POLIMERICA, ANTIDESLIZANTE E ABAS PROTETORAS; COM SISTEMA DE CORTE COM CONTR | DIS-CEF-001 | 44058/111 | N/A | Ferramentas e EPCs | PRIMACOM DISTRIBUIDORA DE ADESIVOS | 10.248.857/0001-89 | 2022-10-06 | 2026-10-06 | HI_2022_10_06 | Ambos | N/A | N/A | AIF
|  | 15573 | 4600198 | 92020302 | ALICATE CORTAD CATRAC CREMALH 11 POL | ALICATE CORTE; TIPO CORTA CABO COM MECANISMO DO TIPO CATRACA CREMALHEIRA; COMPRIMENTO: 11 POLEGADAS; MATERIAL: ACO CROMO-VANADIO; CA BO: COM EMPUNHADURA ERGONOMICA, COM COBERTURA POLIMERICA, ANTIDESLIZANTE E ABAS PROTETORAS; COM SISTEMA DE CORTE COM CONTR | DIS-CEF-001 | ALIC VDE CORTA CABOS 8091-320 GEDORE | N/A | Ferramentas e EPCs | RESSEG DISTRIBUIDORA LTDA | 13.596.165/0001-10 | 2022-10-06 | 2026-10-06 | HI_2022_10_06 | Ambos | N/A | N/A | AIF
|  | 15573 | 4600198 | 92020302 | ALICATE CORTAD CATRAC CREMALH 11 POL | ALICATE CORTE; TIPO CORTA CABO COM MECANISMO DO TIPO CATRACA CREMALHEIRA; COMPRIMENTO: 11 POLEGADAS; MATERIAL: ACO CROMO-VANADIO; CA BO: COM EMPUNHADURA ERGONOMICA, COM COBERTURA POLIMERICA, ANTIDESLIZANTE E ABAS PROTETORAS; COM SISTEMA DE CORTE COM CONTR | DIS-CEF-001 | TRAMONTINA -44058/111 | N/A | Ferramentas e EPCs | START BRASIL | 40.087.428/0001-38 | 2022-10-06 | 2026-10-06 | HI_2022_10_06 | Ambos | N/A | N/A | AIF
|  | 15573 | 4600198 | 92020302 | ALICATE CORTAD CATRAC CREMALH 11 POL | ALICATE CORTE; TIPO CORTA CABO COM MECANISMO DO TIPO CATRACA CREMALHEIRA; COMPRIMENTO: 11 POLEGADAS; MATERIAL: ACO CROMO-VANADIO; CA BO: COM EMPUNHADURA ERGONOMICA, COM COBERTURA POLIMERICA, ANTIDESLIZANTE E ABAS PROTETORAS; COM SISTEMA DE CORTE COM CONTR | DIS-CEF-001 | TRAMONTINA | N/A | Ferramentas e EPCs | TIP TRATORES E IMPLEMENTOS LTDA | 44.629.004/0001-09 | 2022-10-06 | 2026-10-06 | HI_2022_10_06 | Ambos | N/A | N/A | AIF
|  | 15572 | 4600000 | 53040312 | ALICATE CORTAD CATRACA CREMAL 10 POL | ALICATE CORTE; TIPO CORTA CABO COM MECANISMO DO TIPO CATRACA CREMALHEIRA; COMPRIMENTO: 10 POLEGADAS; MATERIAL: ACO CROMO-VANADIO; CA BO: COM EMPUNHADURA ERGONOMICA, COM COBERTURA POLIMERICA, ANTIDESLIZANTE E ABAS PROTETORAS; COM SISTEMA DE CORTE COM CONTR | DIS-CEF-001 | Tramontina | N/A | Ferramentas e EPCs | GIGTECH FERRAMENTARIA E USINAGEM LT | 15.253.631/0001-90 | 2022-10-06 | 2026-10-06 | HI_2022_10_06 | Ambos | N/A | N/A | AIF
|  | 15572 | 4600000 | 53040312 | ALICATE CORTAD CATRACA CREMAL 10 POL | ALICATE CORTE; TIPO CORTA CABO COM MECANISMO DO TIPO CATRACA CREMALHEIRA; COMPRIMENTO: 10 POLEGADAS; MATERIAL: ACO CROMO-VANADIO; CA BO: COM EMPUNHADURA ERGONOMICA, COM COBERTURA POLIMERICA, ANTIDESLIZANTE E ABAS PROTETORAS; COM SISTEMA DE CORTE COM CONTR | DIS-CEF-001 | LEAL | N/A | Ferramentas e EPCs | INDUSTRIA E COMERCIO LEAL LTDA | 61.353.199/0012-89 | 2022-10-06 | 2026-10-06 | HI_2022_10_06 | Ambos | N/A | N/A | AIF
|  | 15572 | 4600000 | 53040312 | ALICATE CORTAD CATRACA CREMAL 10 POL | ALICATE CORTE; TIPO CORTA CABO COM MECANISMO DO TIPO CATRACA CREMALHEIRA; COMPRIMENTO: 10 POLEGADAS; MATERIAL: ACO CROMO-VANADIO; CA BO: COM EMPUNHADURA ERGONOMICA, COM COBERTURA POLIMERICA, ANTIDESLIZANTE E ABAS PROTETORAS; COM SISTEMA DE CORTE COM CONTR | DIS-CEF-001 | TRAMONTIKNA / SESOLUCAO | N/A | Ferramentas e EPCs | LUCABE MATERIAIS ELÉTRICOS LTDA | 01.272.361/0001-50 | 2022-10-06 | 2026-10-06 | HI_2022_10_06 | Ambos | N/A | N/A | AIF
|  | 15572 | 4600000 | 53040312 | ALICATE CORTAD CATRACA CREMAL 10 POL | ALICATE CORTE; TIPO CORTA CABO COM MECANISMO DO TIPO CATRACA CREMALHEIRA; COMPRIMENTO: 10 POLEGADAS; MATERIAL: ACO CROMO-VANADIO; CA BO: COM EMPUNHADURA ERGONOMICA, COM COBERTURA POLIMERICA, ANTIDESLIZANTE E ABAS PROTETORAS; COM SISTEMA DE CORTE COM CONTR | DIS-CEF-001 | 44058/110 | N/A | Ferramentas e EPCs | PRIMACOM DISTRIBUIDORA DE ADESIVOS | 10.248.857/0001-89 | 2022-10-06 | 2026-10-06 | HI_2022_10_06 | Ambos | N/A | N/A | AIF
|  | 15572 | 4600000 | 53040312 | ALICATE CORTAD CATRACA CREMAL 10 POL | ALICATE CORTE; TIPO CORTA CABO COM MECANISMO DO TIPO CATRACA CREMALHEIRA; COMPRIMENTO: 10 POLEGADAS; MATERIAL: ACO CROMO-VANADIO; CA BO: COM EMPUNHADURA ERGONOMICA, COM COBERTURA POLIMERICA, ANTIDESLIZANTE E ABAS PROTETORAS; COM SISTEMA DE CORTE COM CONTR | DIS-CEF-001 | TRAMONTINA -44058/110 | N/A | Ferramentas e EPCs | START BRASIL | 40.087.428/0001-38 | 2022-10-06 | 2026-10-06 | HI_2022_10_06 | Ambos | N/A | N/A | AIF
|  | 15572 | 4600000 | 53040312 | ALICATE CORTAD CATRACA CREMAL 10 POL | ALICATE CORTE; TIPO CORTA CABO COM MECANISMO DO TIPO CATRACA CREMALHEIRA; COMPRIMENTO: 10 POLEGADAS; MATERIAL: ACO CROMO-VANADIO; CA BO: COM EMPUNHADURA ERGONOMICA, COM COBERTURA POLIMERICA, ANTIDESLIZANTE E ABAS PROTETORAS; COM SISTEMA DE CORTE COM CONTR | DIS-CEF-001 | TRAMONTINA | N/A | Ferramentas e EPCs | TIP TRATORES E IMPLEMENTOS LTDA | 44.629.004/0001-09 | 2022-10-06 | 2026-10-06 | HI_2022_10_06 | Ambos | N/A | N/A | AIF
|  | 15571 | 4630007 | 53040109 | ALICATE BOMBA DAGUA 12 POL | ALICATE BOMBA DAGUA; MATERIAL: ACO CROMO VANADIO; ACABAMENTO: NIQUELADO,FOSFATIZADO OU CROMADO;PROTECAO DO CABO: REVESTIMENTO PARA 1000 V EM MATERIAL POLIMERICO; COMPRIMENTO: 12 POL; REGULAGEM POR 5 OU MAIS CANALETAS;CONFORME PADRAO DIS-CEF-001 | DIS-CEF-001 | Tramontina | N/A | Ferramentas e EPCs | GIGTECH FERRAMENTARIA E USINAGEM LT | 15.253.631/0001-90 | 2022-10-06 | 2026-10-06 | HI_2022_10_06 | Ambos | N/A | N/A | AIF
|  | 15571 | 4630007 | 53040109 | ALICATE BOMBA DAGUA 12 POL | ALICATE BOMBA DAGUA; MATERIAL: ACO CROMO VANADIO; ACABAMENTO: NIQUELADO,FOSFATIZADO OU CROMADO;PROTECAO DO CABO: REVESTIMENTO PARA 1000 V EM MATERIAL POLIMERICO; COMPRIMENTO: 12 POL; REGULAGEM POR 5 OU MAIS CANALETAS;CONFORME PADRAO DIS-CEF-001 | DIS-CEF-001 | TRAMONTINA | N/A | Ferramentas e EPCs | INDUSTRIA E COMERCIO LEAL LTDA | 61.353.199/0012-89 | 2022-10-06 | 2026-10-06 | HI_2022_10_06 | Ambos | N/A | N/A | AIF
|  | 15571 | 4630007 | 53040109 | ALICATE BOMBA DAGUA 12 POL | ALICATE BOMBA DAGUA; MATERIAL: ACO CROMO VANADIO; ACABAMENTO: NIQUELADO,FOSFATIZADO OU CROMADO;PROTECAO DO CABO: REVESTIMENTO PARA 1000 V EM MATERIAL POLIMERICO; COMPRIMENTO: 12 POL; REGULAGEM POR 5 OU MAIS CANALETAS;CONFORME PADRAO DIS-CEF-001 | DIS-CEF-001 | BELZER / TRAMONTINA | N/A | Ferramentas e EPCs | LUCABE MATERIAIS ELÉTRICOS LTDA | 01.272.361/0001-50 | 2022-10-06 | 2026-10-06 | HI_2022_10_06 | Ambos | N/A | N/A | AIF
|  | 15571 | 4630007 | 53040109 | ALICATE BOMBA DAGUA 12 POL | ALICATE BOMBA DAGUA; MATERIAL: ACO CROMO VANADIO; ACABAMENTO: NIQUELADO,FOSFATIZADO OU CROMADO;PROTECAO DO CABO: REVESTIMENTO PARA 1000 V EM MATERIAL POLIMERICO; COMPRIMENTO: 12 POL; REGULAGEM POR 5 OU MAIS CANALETAS;CONFORME PADRAO DIS-CEF-001 | DIS-CEF-001 | TRAMONTINA/GEDORE/BELZER | N/A | Ferramentas e EPCs | LUGO COMERCIAL ELETRICA LTDA | 67.355.578/0001-31 | 2022-10-06 | 2026-10-06 | HI_2022_10_06 | Ambos | N/A | N/A | AIF
|  | 15571 | 4630007 | 53040109 | ALICATE BOMBA DAGUA 12 POL | ALICATE BOMBA DAGUA; MATERIAL: ACO CROMO VANADIO; ACABAMENTO: NIQUELADO,FOSFATIZADO OU CROMADO;PROTECAO DO CABO: REVESTIMENTO PARA 1000 V EM MATERIAL POLIMERICO; COMPRIMENTO: 12 POL; REGULAGEM POR 5 OU MAIS CANALETAS;CONFORME PADRAO DIS-CEF-001 | DIS-CEF-001 | 44046/112 | N/A | Ferramentas e EPCs | PRIMACOM DISTRIBUIDORA DE ADESIVOS | 10.248.857/0001-89 | 2022-10-06 | 2026-10-06 | HI_2022_10_06 | Ambos | N/A | N/A | AIF
|  | 15571 | 4630007 | 53040109 | ALICATE BOMBA DAGUA 12 POL | ALICATE BOMBA DAGUA; MATERIAL: ACO CROMO VANADIO; ACABAMENTO: NIQUELADO,FOSFATIZADO OU CROMADO;PROTECAO DO CABO: REVESTIMENTO PARA 1000 V EM MATERIAL POLIMERICO; COMPRIMENTO: 12 POL; REGULAGEM POR 5 OU MAIS CANALETAS;CONFORME PADRAO DIS-CEF-001 | DIS-CEF-001 | ALIC BOMBA DAGUA 12'' ISO 1.000 V TRAMONTINA | N/A | Ferramentas e EPCs | RESSEG DISTRIBUIDORA LTDA | 13.596.165/0001-10 | 2022-10-06 | 2026-10-06 | HI_2022_10_06 | Ambos | N/A | N/A | AIF
|  | 15571 | 4630007 | 53040109 | ALICATE BOMBA DAGUA 12 POL | ALICATE BOMBA DAGUA; MATERIAL: ACO CROMO VANADIO; ACABAMENTO: NIQUELADO,FOSFATIZADO OU CROMADO;PROTECAO DO CABO: REVESTIMENTO PARA 1000 V EM MATERIAL POLIMERICO; COMPRIMENTO: 12 POL; REGULAGEM POR 5 OU MAIS CANALETAS;CONFORME PADRAO DIS-CEF-001 | DIS-CEF-001 | TRAMONTINA -44039/112 | N/A | Ferramentas e EPCs | START BRASIL | 40.087.428/0001-38 | 2022-10-06 | 2026-10-06 | HI_2022_10_06 | Ambos | N/A | N/A | AIF
|  | 15571 | 4630007 | 53040109 | ALICATE BOMBA DAGUA 12 POL | ALICATE BOMBA DAGUA; MATERIAL: ACO CROMO VANADIO; ACABAMENTO: NIQUELADO,FOSFATIZADO OU CROMADO;PROTECAO DO CABO: REVESTIMENTO PARA 1000 V EM MATERIAL POLIMERICO; COMPRIMENTO: 12 POL; REGULAGEM POR 5 OU MAIS CANALETAS;CONFORME PADRAO DIS-CEF-001 | DIS-CEF-001 | TRAMONTINA | N/A | Ferramentas e EPCs | TIP TRATORES E IMPLEMENTOS LTDA | 44.629.004/0001-09 | 2022-10-06 | 2026-10-06 | HI_2022_10_06 | Ambos | N/A | N/A | AIF
|  | 15570 | 4601027 | 53040988 | ALICATE BOMBA D AGUA 10 POL | ALICATE BOMBA DAGUA EM ACO CROMO VANADIO,NIQUELADO, FOSFATIZADO OU CROMADO; COMPRIMENTO APROXIMADO: 10 POL; PROTECAO DO CABO: REVE STIMENTO PARA 1000 V EM MATERIAL POLIMERICO; REGULAGEM POR 4 OU MAIS CANALETAS; CONFORME PADRAO DIS-CEF-001 EFES 03.09 | DIS-CEF-001 | Tramontina, Gedore, Irwin ou Belzer | N/A | Ferramentas e EPCs | GIGTECH FERRAMENTARIA E USINAGEM LT | 15.253.631/0001-90 | 2022-10-06 | 2026-10-06 | HI_2022_10_06 | Ambos | N/A | N/A | AIF
|  | 15570 | 4601027 | 53040988 | ALICATE BOMBA D AGUA 10 POL | ALICATE BOMBA DAGUA EM ACO CROMO VANADIO,NIQUELADO, FOSFATIZADO OU CROMADO; COMPRIMENTO APROXIMADO: 10 POL; PROTECAO DO CABO: REVE STIMENTO PARA 1000 V EM MATERIAL POLIMERICO; REGULAGEM POR 4 OU MAIS CANALETAS; CONFORME PADRAO DIS-CEF-001 EFES 03.09 | DIS-CEF-001 | TRAMONTINA | N/A | Ferramentas e EPCs | INDUSTRIA E COMERCIO LEAL LTDA | 61.353.199/0012-89 | 2022-10-06 | 2026-10-06 | HI_2022_10_06 | Ambos | N/A | N/A | AIF
|  | 15570 | 4601027 | 53040988 | ALICATE BOMBA D AGUA 10 POL | ALICATE BOMBA DAGUA EM ACO CROMO VANADIO,NIQUELADO, FOSFATIZADO OU CROMADO; COMPRIMENTO APROXIMADO: 10 POL; PROTECAO DO CABO: REVE STIMENTO PARA 1000 V EM MATERIAL POLIMERICO; REGULAGEM POR 4 OU MAIS CANALETAS; CONFORME PADRAO DIS-CEF-001 EFES 03.09 | DIS-CEF-001 | BELZER / TRAMONTINA | N/A | Ferramentas e EPCs | LUCABE MATERIAIS ELÉTRICOS LTDA | 01.272.361/0001-50 | 2022-10-06 | 2026-10-06 | HI_2022_10_06 | Ambos | N/A | N/A | AIF
|  | 15570 | 4601027 | 53040988 | ALICATE BOMBA D AGUA 10 POL | ALICATE BOMBA DAGUA EM ACO CROMO VANADIO,NIQUELADO, FOSFATIZADO OU CROMADO; COMPRIMENTO APROXIMADO: 10 POL; PROTECAO DO CABO: REVE STIMENTO PARA 1000 V EM MATERIAL POLIMERICO; REGULAGEM POR 4 OU MAIS CANALETAS; CONFORME PADRAO DIS-CEF-001 EFES 03.09 | DIS-CEF-001 | TRAMONTINA/GEDORE/BELZER | N/A | Ferramentas e EPCs | LUGO COMERCIAL ELETRICA LTDA | 67.355.578/0001-31 | 2022-10-06 | 2026-10-06 | HI_2022_10_06 | Ambos | N/A | N/A | AIF
|  | 15570 | 4601027 | 53040988 | ALICATE BOMBA D AGUA 10 POL | ALICATE BOMBA DAGUA EM ACO CROMO VANADIO,NIQUELADO, FOSFATIZADO OU CROMADO; COMPRIMENTO APROXIMADO: 10 POL; PROTECAO DO CABO: REVE STIMENTO PARA 1000 V EM MATERIAL POLIMERICO; REGULAGEM POR 4 OU MAIS CANALETAS; CONFORME PADRAO DIS-CEF-001 EFES 03.09 | DIS-CEF-001 | 44038/110 | N/A | Ferramentas e EPCs | PRIMACOM DISTRIBUIDORA DE ADESIVOS | 10.248.857/0001-89 | 2022-10-06 | 2026-10-06 | HI_2022_10_06 | Ambos | N/A | N/A | AIF
|  | 15570 | 4601027 | 53040988 | ALICATE BOMBA D AGUA 10 POL | ALICATE BOMBA DAGUA EM ACO CROMO VANADIO,NIQUELADO, FOSFATIZADO OU CROMADO; COMPRIMENTO APROXIMADO: 10 POL; PROTECAO DO CABO: REVE STIMENTO PARA 1000 V EM MATERIAL POLIMERICO; REGULAGEM POR 4 OU MAIS CANALETAS; CONFORME PADRAO DIS-CEF-001 EFES 03.09 | DIS-CEF-001 | ALIC BOMBA DAGUA 10POL 141 ICP-GEDORE | N/A | Ferramentas e EPCs | RESSEG DISTRIBUIDORA LTDA | 13.596.165/0001-10 | 2022-10-06 | 2026-10-06 | HI_2022_10_06 | Ambos | N/A | N/A | AIF
|  | 15570 | 4601027 | 53040988 | ALICATE BOMBA D AGUA 10 POL | ALICATE BOMBA DAGUA EM ACO CROMO VANADIO,NIQUELADO, FOSFATIZADO OU CROMADO; COMPRIMENTO APROXIMADO: 10 POL; PROTECAO DO CABO: REVE STIMENTO PARA 1000 V EM MATERIAL POLIMERICO; REGULAGEM POR 4 OU MAIS CANALETAS; CONFORME PADRAO DIS-CEF-001 EFES 03.09 | DIS-CEF-001 | TRAMONTINA -44039/110 | N/A | Ferramentas e EPCs | START BRASIL | 40.087.428/0001-38 | 2022-10-06 | 2026-10-06 | HI_2022_10_06 | Ambos | N/A | N/A | AIF
|  | 15570 | 4601027 | 53040988 | ALICATE BOMBA D AGUA 10 POL | ALICATE BOMBA DAGUA EM ACO CROMO VANADIO,NIQUELADO, FOSFATIZADO OU CROMADO; COMPRIMENTO APROXIMADO: 10 POL; PROTECAO DO CABO: REVE STIMENTO PARA 1000 V EM MATERIAL POLIMERICO; REGULAGEM POR 4 OU MAIS CANALETAS; CONFORME PADRAO DIS-CEF-001 EFES 03.09 | DIS-CEF-001 | TRAMONTINA | N/A | Ferramentas e EPCs | TIP TRATORES E IMPLEMENTOS LTDA | 44.629.004/0001-09 | 2022-10-06 | 2026-10-06 | HI_2022_10_06 | Ambos | N/A | N/A | AIF
|  | 15564 | 4600235 | 68510026 | PA QUADRADA | PA; TIPO QUADRADA;LAMINA EM ACO CARBONO; COM CABO DE MADEIRA; LARGURA DA LAMINA 200 MM; COMPRIMENTO TOTAL APROXIMADO: 950 MM; A FERRAMENTA DEVE SER ESTAMPADA; MADEIRA LIVRE DE NOS, FENDAS, FARPAS E LIXADA; A LAMINA DEVE POSSUIR PINTURA ELETROSTATICA A | DIS-CEF-001 | Tramontina | N/A | Ferramentas e EPCs | GIGTECH FERRAMENTARIA E USINAGEM LT | 15.253.631/0001-90 | 2022-10-06 | 2026-10-06 | HI_2022_10_06 | Ambos | N/A | N/A | AIF
|  | 15564 | 4600235 | 68510026 | PA QUADRADA | PA; TIPO QUADRADA;LAMINA EM ACO CARBONO; COM CABO DE MADEIRA; LARGURA DA LAMINA 200 MM; COMPRIMENTO TOTAL APROXIMADO: 950 MM; A FERRAMENTA DEVE SER ESTAMPADA; MADEIRA LIVRE DE NOS, FENDAS, FARPAS E LIXADA; A LAMINA DEVE POSSUIR PINTURA ELETROSTATICA A | CEF-001 | TRAMONTINA | N/A | Ferramentas e EPCs | INDUSTRIA E COMERCIO LEAL LTDA | 61.353.199/0012-89 | 2022-10-06 | 2026-10-06 | HI_2022_10_06 | Ambos | N/A | N/A | AIF
|  | 15564 | 4600235 | 68510026 | PA QUADRADA | PA; TIPO QUADRADA;LAMINA EM ACO CARBONO; COM CABO DE MADEIRA; LARGURA DA LAMINA 200 MM; COMPRIMENTO TOTAL APROXIMADO: 950 MM; A FERRAMENTA DEVE SER ESTAMPADA; MADEIRA LIVRE DE NOS, FENDAS, FARPAS E LIXADA; A LAMINA DEVE POSSUIR PINTURA ELETROSTATICA A | DIS-CEF-001 | TRAMONTINA | N/A | Ferramentas e EPCs | LUCABE MATERIAIS ELÉTRICOS LTDA | 01.272.361/0001-50 | 2022-10-06 | 2026-10-06 | HI_2022_10_06 | Ambos | N/A | N/A | AIF
|  | 15531 | 4600136 | 53040976 | CJ LAMINA DE SERRA P PODA DE VEGETA | CJ: LAMINA EM ACO CARBONO FLEXI DE ALTA DURABILID;COM CORTES NOS 2 SENTIDOS; COMPRIM MIN DE 350 MM; DUREZA MED DE 40 A 50 RC OU 392 A 513 VICKERS; ANTICORROS;CAPA DE PROTECAO EM COURO; CONFORME ITEM 01 DO CEF-001 EFES 07.02.24, MAIS EMPUNHADURA CONFECI | DIS-CEF-001 | C-718NEO | N/A | Ferramentas e EPCs | COOFESTE COOP. FABR. EQUIP. SEG.TEL | 05.256.861/0001-59 | 2022-10-06 | 2026-10-06 | HI_2022_10_06 | Ambos | N/A | N/A | AIF
|  | 15531 | 4600136 | 53040976 | CJ LAMINA DE SERRA P PODA DE VEGETA | CJ: LAMINA EM ACO CARBONO FLEXI DE ALTA DURABILID;COM CORTES NOS 2 SENTIDOS; COMPRIM MIN DE 350 MM; DUREZA MED DE 40 A 50 RC OU 392 A 513 VICKERS; ANTICORROS;CAPA DE PROTECAO EM COURO; CONFORME ITEM 01 DO CEF-001 EFES 07.02.24, MAIS EMPUNHADURA CONFECI | CEF-001 | TECMARQUES / PA0270068 | N/A | Ferramentas e EPCs | D A MARQUES O MINEIRO EIRELI - EPP | 08.809.850/0001-47 | 2022-10-06 | 2026-10-06 | HI_2022_10_06 | Ambos | N/A | N/A | AIF
|  | 15530 | 4601393 | 53040322 | CHAVE PHILLIPS HASTE PROTEG 4,7 X 150 MM | CHAVE DE FENDA CRUZADA (TIPO PHILLIPS) COM HASTE PROTEG COM COBERTURA POLIMERI; HESTE EM ACO CARBONO OU ACO CROMO VANADIO 50CRV4/73MOV52; NIQUELADA OU CROMADA; PONTA FOSFATIZADA; LAMINA REDONDA; C/ TRATAMEN TERMICO DUREZA 50 HCR ± 3; DEVE SUPORTAR TEMPER | DIS-CEF-001 | GEDORE/BELZER/TRAMONTINA PRO | N/A | Ferramentas e EPCs | ANHANGUERA COMERCIO FERRAMENTAS ltd | 00.565.813/0002-00 | 2022-10-06 | 2026-10-06 | HI_2022_10_06 | Ambos | N/A | N/A | AIF
|  | 15530 | 4601393 | 53040322 | CHAVE PHILLIPS HASTE PROTEG 4,7 X 150 MM | CHAVE DE FENDA CRUZADA (TIPO PHILLIPS) COM HASTE PROTEG COM COBERTURA POLIMERI; HESTE EM ACO CARBONO OU ACO CROMO VANADIO 50CRV4/73MOV52; NIQUELADA OU CROMADA; PONTA FOSFATIZADA; LAMINA REDONDA; C/ TRATAMEN TERMICO DUREZA 50 HCR ± 3; DEVE SUPORTAR TEMPER | DIS-CEF-001 | GEDORE/BELZER/TRAMONTINA PRO | N/A | Ferramentas e EPCs | GIGTECH FERRAMENTARIA E USINAGEM LT | 15.253.631/0001-90 | 2022-10-06 | 2026-10-06 | HI_2022_10_06 | Ambos | N/A | N/A | AIF
|  | 15530 | 4601393 | 53040322 | CHAVE PHILLIPS HASTE PROTEG 4,7 X 150 MM | CHAVE DE FENDA CRUZADA (TIPO PHILLIPS) COM HASTE PROTEG COM COBERTURA POLIMERI; HESTE EM ACO CARBONO OU ACO CROMO VANADIO 50CRV4/73MOV52; NIQUELADA OU CROMADA; PONTA FOSFATIZADA; LAMINA REDONDA; C/ TRATAMEN TERMICO DUREZA 50 HCR ± 3; DEVE SUPORTAR TEMPER | DIS-CEF-001 | GEDORE/BELZER/TRAMONTINA PRO | N/A | Ferramentas e EPCs | INDUSTRIA E COMERCIO LEAL LTDA | 61.353.199/0012-89 | 2022-10-06 | 2026-10-06 | HI_2022_10_06 | Ambos | N/A | N/A | AIF
|  | 15530 | 4601393 | 53040322 | CHAVE PHILLIPS HASTE PROTEG 4,7 X 150 MM | CHAVE DE FENDA CRUZADA (TIPO PHILLIPS) COM HASTE PROTEG COM COBERTURA POLIMERI; HESTE EM ACO CARBONO OU ACO CROMO VANADIO 50CRV4/73MOV52; NIQUELADA OU CROMADA; PONTA FOSFATIZADA; LAMINA REDONDA; C/ TRATAMEN TERMICO DUREZA 50 HCR ± 3; DEVE SUPORTAR TEMPER | DIS-CEF-001 | GEDORE/BELZER/TRAMONTINA PRO | N/A | Ferramentas e EPCs | LUCABE MATERIAIS ELÉTRICOS LTDA | 01.272.361/0001-50 | 2022-10-06 | 2026-10-06 | HI_2022_10_06 | Ambos | N/A | N/A | AIF
|  | 15530 | 4601393 | 53040322 | CHAVE PHILLIPS HASTE PROTEG 4,7 X 150 MM | CHAVE DE FENDA CRUZADA (TIPO PHILLIPS) COM HASTE PROTEG COM COBERTURA POLIMERI; HESTE EM ACO CARBONO OU ACO CROMO VANADIO 50CRV4/73MOV52; NIQUELADA OU CROMADA; PONTA FOSFATIZADA; LAMINA REDONDA; C/ TRATAMEN TERMICO DUREZA 50 HCR ± 3; DEVE SUPORTAR TEMPER | DIS-CEF-001 | GEDORE/BELZER/TRAMONTINA PRO | N/A | Ferramentas e EPCs | LUGO COMERCIAL ELETRICA LTDA | 67.355.578/0001-31 | 2022-10-06 | 2026-10-06 | HI_2022_10_06 | Ambos | N/A | N/A | AIF
|  | 15530 | 4601393 | 53040322 | CHAVE PHILLIPS HASTE PROTEG 4,7 X 150 MM | CHAVE DE FENDA CRUZADA (TIPO PHILLIPS) COM HASTE PROTEG COM COBERTURA POLIMERI; HESTE EM ACO CARBONO OU ACO CROMO VANADIO 50CRV4/73MOV52; NIQUELADA OU CROMADA; PONTA FOSFATIZADA; LAMINA REDONDA; C/ TRATAMEN TERMICO DUREZA 50 HCR ± 3; DEVE SUPORTAR TEMPER | DIS-CEF-001 | GEDORE/BELZER/TRAMONTINA PRO | N/A | Ferramentas e EPCs | PRIMACOM DISTRIBUIDORA DE ADESIVOS | 10.248.857/0001-89 | 2022-10-06 | 2026-10-06 | HI_2022_10_06 | Ambos | N/A | N/A | AIF
|  | 15530 | 4601393 | 53040322 | CHAVE PHILLIPS HASTE PROTEG 4,7 X 150 MM | CHAVE DE FENDA CRUZADA (TIPO PHILLIPS) COM HASTE PROTEG COM COBERTURA POLIMERI; HESTE EM ACO CARBONO OU ACO CROMO VANADIO 50CRV4/73MOV52; NIQUELADA OU CROMADA; PONTA FOSFATIZADA; LAMINA REDONDA; C/ TRATAMEN TERMICO DUREZA 50 HCR ± 3; DEVE SUPORTAR TEMPER | DIS-CEF-001 | GEDORE/BELZER/TRAMONTINA PRO | N/A | Ferramentas e EPCs | RESSEG DISTRIBUIDORA LTDA | 13.596.165/0001-10 | 2022-10-06 | 2026-10-06 | HI_2022_10_06 | Ambos | N/A | N/A | AIF
|  | 15530 | 4601393 | 53040322 | CHAVE PHILLIPS HASTE PROTEG 4,7 X 150 MM | CHAVE DE FENDA CRUZADA (TIPO PHILLIPS) COM HASTE PROTEG COM COBERTURA POLIMERI; HESTE EM ACO CARBONO OU ACO CROMO VANADIO 50CRV4/73MOV52; NIQUELADA OU CROMADA; PONTA FOSFATIZADA; LAMINA REDONDA; C/ TRATAMEN TERMICO DUREZA 50 HCR ± 3; DEVE SUPORTAR TEMPER | DIS-CEF-001 | GEDORE/BELZER/TRAMONTINA PRO | N/A | Ferramentas e EPCs | START BRASIL | 40.087.428/0001-38 | 2022-10-06 | 2026-10-06 | HI_2022_10_06 | Ambos | N/A | N/A | AIF
|  | 15530 | 4601393 | 53040322 | CHAVE PHILLIPS HASTE PROTEG 4,7 X 150 MM | CHAVE DE FENDA CRUZADA (TIPO PHILLIPS) COM HASTE PROTEG COM COBERTURA POLIMERI; HESTE EM ACO CARBONO OU ACO CROMO VANADIO 50CRV4/73MOV52; NIQUELADA OU CROMADA; PONTA FOSFATIZADA; LAMINA REDONDA; C/ TRATAMEN TERMICO DUREZA 50 HCR ± 3; DEVE SUPORTAR TEMPER | DIS-CEF-001 | GEDORE/BELZER/TRAMONTINA PRO | N/A | Ferramentas e EPCs | TIP TRATORES E IMPLEMENTOS LTDA | 44.629.004/0001-09 | 2022-10-06 | 2026-10-06 | HI_2022_10_06 | Ambos | N/A | N/A | AIF
|  | 15529 | 4601394 | 53040323 | CHAVE PHILLIPS HASTE PROTEG 6 X 150 MM | CHAVE DE FENDA CRUZADA (TIPO PHILLIPS) COM HASTE PROTEG COM COBERTURA POLIMERI; HESTE EM ACO CARBONO OU ACO CROMO VANADIO 50CRV4/73MOV52; NIQUELADA OU CROMADA; PONTA FOSFATIZADA; LAMINA REDONDA; C/ TRATAMEN TERMICO DUREZA 50 HCR ± 3; DEVE SUPORTAR TEMPER | DIS-CEF-001 | GEDORE/BELZER/TRAMONTINA PRO | N/A | Ferramentas e EPCs | ANHANGUERA COMERCIO FERRAMENTAS ltd | 00.565.813/0002-00 | 2022-10-06 | 2026-10-06 | HI_2022_10_06 | Ambos | N/A | N/A | AIF
|  | 15529 | 4601394 | 53040323 | CHAVE PHILLIPS HASTE PROTEG 6 X 150 MM | CHAVE DE FENDA CRUZADA (TIPO PHILLIPS) COM HASTE PROTEG COM COBERTURA POLIMERI; HESTE EM ACO CARBONO OU ACO CROMO VANADIO 50CRV4/73MOV52; NIQUELADA OU CROMADA; PONTA FOSFATIZADA; LAMINA REDONDA; C/ TRATAMEN TERMICO DUREZA 50 HCR ± 3; DEVE SUPORTAR TEMPER | DIS-CEF-001 | GEDORE/BELZER/TRAMONTINA PRO | N/A | Ferramentas e EPCs | GIGTECH FERRAMENTARIA E USINAGEM LT | 15.253.631/0001-90 | 2022-10-06 | 2026-10-06 | HI_2022_10_06 | Ambos | N/A | N/A | AIF
|  | 15529 | 4601394 | 53040323 | CHAVE PHILLIPS HASTE PROTEG 6 X 150 MM | CHAVE DE FENDA CRUZADA (TIPO PHILLIPS) COM HASTE PROTEG COM COBERTURA POLIMERI; HESTE EM ACO CARBONO OU ACO CROMO VANADIO 50CRV4/73MOV52; NIQUELADA OU CROMADA; PONTA FOSFATIZADA; LAMINA REDONDA; C/ TRATAMEN TERMICO DUREZA 50 HCR ± 3; DEVE SUPORTAR TEMPER | DIS-CEF-001 | GEDORE/BELZER/TRAMONTINA PRO | N/A | Ferramentas e EPCs | INDUSTRIA E COMERCIO LEAL LTDA | 61.353.199/0012-89 | 2022-10-06 | 2026-10-06 | HI_2022_10_06 | Ambos | N/A | N/A | AIF
|  | 15529 | 4601394 | 53040323 | CHAVE PHILLIPS HASTE PROTEG 6 X 150 MM | CHAVE DE FENDA CRUZADA (TIPO PHILLIPS) COM HASTE PROTEG COM COBERTURA POLIMERI; HESTE EM ACO CARBONO OU ACO CROMO VANADIO 50CRV4/73MOV52; NIQUELADA OU CROMADA; PONTA FOSFATIZADA; LAMINA REDONDA; C/ TRATAMEN TERMICO DUREZA 50 HCR ± 3; DEVE SUPORTAR TEMPER | DIS-CEF-001 | GEDORE/BELZER/TRAMONTINA PRO | N/A | Ferramentas e EPCs | LUCABE MATERIAIS ELÉTRICOS LTDA | 01.272.361/0001-50 | 2022-10-06 | 2026-10-06 | HI_2022_10_06 | Ambos | N/A | N/A | AIF
|  | 15529 | 4601394 | 53040323 | CHAVE PHILLIPS HASTE PROTEG 6 X 150 MM | CHAVE DE FENDA CRUZADA (TIPO PHILLIPS) COM HASTE PROTEG COM COBERTURA POLIMERI; HESTE EM ACO CARBONO OU ACO CROMO VANADIO 50CRV4/73MOV52; NIQUELADA OU CROMADA; PONTA FOSFATIZADA; LAMINA REDONDA; C/ TRATAMEN TERMICO DUREZA 50 HCR ± 3; DEVE SUPORTAR TEMPER | DIS-CEF-001 | GEDORE/BELZER/TRAMONTINA PRO | N/A | Ferramentas e EPCs | LUGO COMERCIAL ELETRICA LTDA | 67.355.578/0001-31 | 2022-10-06 | 2026-10-06 | HI_2022_10_06 | Ambos | N/A | N/A | AIF
|  | 15529 | 4601394 | 53040323 | CHAVE PHILLIPS HASTE PROTEG 6 X 150 MM | CHAVE DE FENDA CRUZADA (TIPO PHILLIPS) COM HASTE PROTEG COM COBERTURA POLIMERI; HESTE EM ACO CARBONO OU ACO CROMO VANADIO 50CRV4/73MOV52; NIQUELADA OU CROMADA; PONTA FOSFATIZADA; LAMINA REDONDA; C/ TRATAMEN TERMICO DUREZA 50 HCR ± 3; DEVE SUPORTAR TEMPER | DIS-CEF-001 | GEDORE/BELZER/TRAMONTINA PRO | N/A | Ferramentas e EPCs | PRIMACOM DISTRIBUIDORA DE ADESIVOS | 10.248.857/0001-89 | 2022-10-06 | 2026-10-06 | HI_2022_10_06 | Ambos | N/A | N/A | AIF
|  | 15529 | 4601394 | 53040323 | CHAVE PHILLIPS HASTE PROTEG 6 X 150 MM | CHAVE DE FENDA CRUZADA (TIPO PHILLIPS) COM HASTE PROTEG COM COBERTURA POLIMERI; HESTE EM ACO CARBONO OU ACO CROMO VANADIO 50CRV4/73MOV52; NIQUELADA OU CROMADA; PONTA FOSFATIZADA; LAMINA REDONDA; C/ TRATAMEN TERMICO DUREZA 50 HCR ± 3; DEVE SUPORTAR TEMPER | DIS-CEF-001 | GEDORE/BELZER/TRAMONTINA PRO | N/A | Ferramentas e EPCs | RESSEG DISTRIBUIDORA LTDA | 13.596.165/0001-10 | 2022-10-06 | 2026-10-06 | HI_2022_10_06 | Ambos | N/A | N/A | AIF
|  | 15529 | 4601394 | 53040323 | CHAVE PHILLIPS HASTE PROTEG 6 X 150 MM | CHAVE DE FENDA CRUZADA (TIPO PHILLIPS) COM HASTE PROTEG COM COBERTURA POLIMERI; HESTE EM ACO CARBONO OU ACO CROMO VANADIO 50CRV4/73MOV52; NIQUELADA OU CROMADA; PONTA FOSFATIZADA; LAMINA REDONDA; C/ TRATAMEN TERMICO DUREZA 50 HCR ± 3; DEVE SUPORTAR TEMPER | DIS-CEF-001 | GEDORE/BELZER/TRAMONTINA PRO | N/A | Ferramentas e EPCs | START BRASIL | 40.087.428/0001-38 | 2022-10-06 | 2026-10-06 | HI_2022_10_06 | Ambos | N/A | N/A | AIF
|  | 15529 | 4601394 | 53040323 | CHAVE PHILLIPS HASTE PROTEG 6 X 150 MM | CHAVE DE FENDA CRUZADA (TIPO PHILLIPS) COM HASTE PROTEG COM COBERTURA POLIMERI; HESTE EM ACO CARBONO OU ACO CROMO VANADIO 50CRV4/73MOV52; NIQUELADA OU CROMADA; PONTA FOSFATIZADA; LAMINA REDONDA; C/ TRATAMEN TERMICO DUREZA 50 HCR ± 3; DEVE SUPORTAR TEMPER | DIS-CEF-001 | GEDORE/BELZER/TRAMONTINA PRO | N/A | Ferramentas e EPCs | TIP TRATORES E IMPLEMENTOS LTDA | 44.629.004/0001-09 | 2022-10-06 | 2026-10-06 | HI_2022_10_06 | Ambos | N/A | N/A | AIF
|  | 15523 | 4601289 | 53040978 | SOQUETE PROLONG ENC ESTRIADO 1/2 27,5MM | ITEM 03; SOQUETE PROLONGADO COM ENCAIXA ESTRIADO DE 1/2'' x 160 x 27,5 MM; ACO CROMO VANADIO OU ACO FERRAMENTA; CONFORME DIS-CEF-001 EFES 03.09.23; EM EMBALAGEM APROVADA PELA NEOENERGIA. | DIS-CEF-001 | GIGTECH | N/A | Ferramentas e EPCs | GIGTECH FERRAMENTARIA E USINAGEM LT | 15.253.631/0001-90 | 2022-10-06 | 2026-10-06 | HI_2022_10_06 | Ambos | N/A | N/A | AIF
|  | 15523 | 4601289 | 53040978 | SOQUETE PROLONG ENC ESTRIADO 1/2 27,5MM | ITEM 03; SOQUETE PROLONGADO COM ENCAIXA ESTRIADO DE 1/2'' x 160 x 27,5 MM; ACO CROMO VANADIO OU ACO FERRAMENTA; CONFORME DIS-CEF-001 EFES 03.09.23; EM EMBALAGEM APROVADA PELA NEOENERGIA. | DIS-CEF-001 | LL-SQL-E27 Leal | N/A | Ferramentas e EPCs | INDUSTRIA E COMERCIO LEAL LTDA | 61.353.199/0012-89 | 2022-10-06 | 2026-10-06 | HI_2022_10_06 | Ambos | N/A | N/A | AIF
|  | 15523 | 4601289 | 53040978 | SOQUETE PROLONG ENC ESTRIADO 1/2 27,5MM | ITEM 03; SOQUETE PROLONGADO COM ENCAIXA ESTRIADO DE 1/2'' x 160 x 27,5 MM; ACO CROMO VANADIO OU ACO FERRAMENTA; CONFORME DIS-CEF-001 EFES 03.09.23; EM EMBALAGEM APROVADA PELA NEOENERGIA. | DIS-CEF-001 | TRAMONTIKNA;GEDORE | N/A | Ferramentas e EPCs | LUCABE MATERIAIS ELÉTRICOS LTDA | 01.272.361/0001-50 | 2022-10-06 | 2026-10-06 | HI_2022_10_06 | Ambos | N/A | N/A | AIF
|  | 15523 | 4601289 | 53040978 | SOQUETE PROLONG ENC ESTRIADO 1/2 27,5MM | ITEM 03; SOQUETE PROLONGADO COM ENCAIXA ESTRIADO DE 1/2'' x 160 x 27,5 MM; ACO CROMO VANADIO OU ACO FERRAMENTA; CONFORME DIS-CEF-001 EFES 03.09.23; EM EMBALAGEM APROVADA PELA NEOENERGIA. | DIS-CEF-001 | GEDORE | N/A | Ferramentas e EPCs | RESSEG DISTRIBUIDORA LTDA | 13.596.165/0001-10 | 2022-10-06 | 2026-10-06 | HI_2022_10_06 | Ambos | N/A | N/A | AIF
|  | 15523 | 4601289 | 53040978 | SOQUETE PROLONG ENC ESTRIADO 1/2 27,5MM | ITEM 03; SOQUETE PROLONGADO COM ENCAIXA ESTRIADO DE 1/2'' x 160 x 27,5 MM; ACO CROMO VANADIO OU ACO FERRAMENTA; CONFORME DIS-CEF-001 EFES 03.09.23; EM EMBALAGEM APROVADA PELA NEOENERGIA. | DIS-CEF-001 | MAKITA | N/A | Ferramentas e EPCs | TIP TRATORES E IMPLEMENTOS LTDA | 44.629.004/0001-09 | 2022-10-06 | 2026-10-06 | HI_2022_10_06 | Ambos | N/A | N/A | AIF
|  | 15520 | 4601288 | 53040977 | SOQUETE PROLONG ENC ESTRIADO 1/2 24MM | ITEM 04; SOQUETE PROLONGADO COM ENCAIXA ESTRIADO DE 1/2'' x 160 x 24 MM; ACO CROMO VANADIO; CONFORME DIS-CEF-001 EFES 03.09.23; EM EMBALAGEM APROVADA PELA NEOENERGIA. | DIS-CEF-001 | GIGTECH | N/A | Ferramentas e EPCs | GIGTECH FERRAMENTARIA E USINAGEM LT | 15.253.631/0001-90 | 2022-10-06 | 2026-10-06 | HI_2022_10_06 | Ambos | N/A | N/A | AIF
|  | 15520 | 4601288 | 53040977 | SOQUETE PROLONG ENC ESTRIADO 1/2 24MM | ITEM 04; SOQUETE PROLONGADO COM ENCAIXA ESTRIADO DE 1/2'' x 160 x 24 MM; ACO CROMO VANADIO; CONFORME DIS-CEF-001 EFES 03.09.23; EM EMBALAGEM APROVADA PELA NEOENERGIA. | DIS-CEF-001 | LL-SQL-E24 Leal | N/A | Ferramentas e EPCs | INDUSTRIA E COMERCIO LEAL LTDA | 61.353.199/0012-89 | 2022-10-06 | 2026-10-06 | HI_2022_10_06 | Ambos | N/A | N/A | AIF
|  | 15520 | 4601288 | 53040977 | SOQUETE PROLONG ENC ESTRIADO 1/2 24MM | ITEM 04; SOQUETE PROLONGADO COM ENCAIXA ESTRIADO DE 1/2'' x 160 x 24 MM; ACO CROMO VANADIO; CONFORME DIS-CEF-001 EFES 03.09.23; EM EMBALAGEM APROVADA PELA NEOENERGIA. | DIS-CEF-001 | GEDORE | N/A | Ferramentas e EPCs | RESSEG DISTRIBUIDORA LTDA | 13.596.165/0001-10 | 2022-10-06 | 2026-10-06 | HI_2022_10_06 | Ambos | N/A | N/A | AIF
|  | 15520 | 4601288 | 53040977 | SOQUETE PROLONG ENC ESTRIADO 1/2 24MM | ITEM 04; SOQUETE PROLONGADO COM ENCAIXA ESTRIADO DE 1/2'' x 160 x 24 MM; ACO CROMO VANADIO; CONFORME DIS-CEF-001 EFES 03.09.23; EM EMBALAGEM APROVADA PELA NEOENERGIA. | DIS-CEF-001 | MAKITA | N/A | Ferramentas e EPCs | TIP TRATORES E IMPLEMENTOS LTDA | 44.629.004/0001-09 | 2022-10-06 | 2026-10-06 | HI_2022_10_06 | Ambos | N/A | N/A | AIF
|  | 15517 | 7719636 | 55010011 | TELA PROTE P LIMPEZ DE FAIX DE SERVI | TELA PROTETORA PARA USO DURANTE LIMPEZA DE FAIXA UTILIZANDO ROÇADEIRA COSTAL. TELA CONFECCIONADA EM NYLON COM MALHA DE 5MM E 4 M DE COMPRIMENTO. LATERAIS COM TUBO DE ALUMINIO COM 1" DE DIAMETRO. PONTEIRA PARA ACOPLAMENTO DO TUBO CONFECCIONADA EM ACO 1045, | DIS-CEF-001 | GIGTECH | N/A | Ferramentas e EPCs | GIGTECH FERRAMENTARIA E USINAGEM LT | 15.253.631/0001-90 | 2022-10-06 | 2026-10-06 | HI_2022_10_06 | Ambos | N/A | N/A | AIF
|  | 15513 | 7719635 | 14070006 | CAIXA P TRANSPOR E ACOND OLEO LUBRIF | CAIXA PARA ARMAZENAMENTO E TRANSPORTE SEGURO DE OLEO E GRAXAS LUBRIFICANTES EVITANDO DERRAMES ACIDENTAIS NO MEIO AMBIENTE. CONFECCIO NADA EM POLIETILENO. PORTA DE ACESSO COM TRAVA. PORTA DEVE POSSUIR SISTEMA DE VEDACAO CONTRA VAZAMENTOS ACIDENTAIS. ALCA P | DIS-CEF-001 | Makita | N/A | Ferramentas e EPCs | GIGTECH FERRAMENTARIA E USINAGEM LT | 15.253.631/0001-90 | 2022-10-06 | 2026-10-06 | HI_2022_10_06 | Ambos | N/A | N/A | AIF
|  | 15513 | 7719635 | 14070006 | CAIXA P TRANSPOR E ACOND OLEO LUBRIF | CAIXA PARA ARMAZENAMENTO E TRANSPORTE SEGURO DE OLEO E GRAXAS LUBRIFICANTES EVITANDO DERRAMES ACIDENTAIS NO MEIO AMBIENTE. CONFECCIO NADA EM POLIETILENO. PORTA DE ACESSO COM TRAVA. PORTA DEVE POSSUIR SISTEMA DE VEDACAO CONTRA VAZAMENTOS ACIDENTAIS. ALCA P | DIS-CEF-001 | MAKITA | N/A | Ferramentas e EPCs | INDUSTRIA E COMERCIO LEAL LTDA | 61.353.199/0012-89 | 2022-10-06 | 2026-10-06 | HI_2022_10_06 | Ambos | N/A | N/A | AIF
|  | 15504 | 4641021 | 530401301 | PROTECAO CABEC ALICATE CORTE A BATE | PROTEÇÃO DO CABECOTE DO ALICATE DE CORTE A BATERIA COM CONTROLE contra eventuais contatos com partes energizadas. CONFECIONADO E INDUSTRIAL. BASE-4MM / LATERAL-42MM / TAMPA-5MM; DEVE POSSUIR IDENTIFICAÇÃO NOME DO FABRICANTE. CONFORME DIS CEF-001 EFES 03.0 | CEF-001 | LEAL | N/A | Ferramentas e EPCs | INDUSTRIA E COMERCIO LEAL LTDA | 61.353.199/0012-89 | 2022-10-06 | 2026-10-06 | HI_2022_10_06 | Ambos | N/A | N/A | AIF
|  | 15504 | 4641021 | 530401301 | PROTECAO CABEC ALICATE CORTE A BATE | PROTEÇÃO DO CABECOTE DO ALICATE DE CORTE A BATERIA COM CONTROLE contra eventuais contatos com partes energizadas. CONFECIONADO E INDUSTRIAL. BASE-4MM / LATERAL-42MM / TAMPA-5MM; DEVE POSSUIR IDENTIFICAÇÃO NOME DO FABRICANTE. CONFORME DIS CEF-001 EFES 03.0 | CEF-001 | Lucabe | N/A | Ferramentas e EPCs | LUCABE MATERIAIS ELÉTRICOS LTDA | 01.272.361/0001-50 | 2022-10-06 | 2026-10-06 | HI_2022_10_06 | Ambos | N/A | N/A | AIF
|  | 15503 | 6747954 | 53040730 | LEITOR PORTA OPTICA | LEITOR PORTA OPTICA ABNT IEC BAUD RATE 9600 BPS; COMPATIVEL COM MEDIDOR SMW G2; FIXACAO MAGNETICA; COMPRIMENTO 2 METROS PADRAO; CONECTOR PADRAO USB 2.0; CONFORME DIS CEF-001 EFES 09.04.06; EM EMBALAGEM CONFORME PADRÃO NEOENERGIA. | DIS-CEF-001 | GIGTECH / LPO | N/A | Ferramentas e EPCs | GIGTECH FERRAMENTARIA E USINAGEM LT | 15.253.631/0001-90 | 2022-10-06 | 2026-10-06 | HI_2022_10_06 | Ambos | N/A | N/A | AIF
|  | 15502 | 4600260 | 53040726 | LAMINA DE SERRA PARA PODA | SERRA P/ PODA; MANUAL; LAMINA CONFECCIONADA EM ACO CARBONO FLEXIVEL DE ALTA DURABILIDADE; OS DENTES DEVEM CORTAR NOS DOIS SENTIDOS DO MOVIMENTO; COMPRIMENTO MINIMO DA LAMINA 350 MM; A LAMINA DEVE TER DUREZA MEDIA DE 40 A 50 RC OU 392 A 513 VICKERS; | DIS-CEF-001 | C-71803 | N/A | Ferramentas e EPCs | COOFESTE COOP. FABR. EQUIP. SEG.TEL | 05.256.861/0001-59 | 2022-10-06 | 2026-10-06 | HI_2022_10_06 | Ambos | N/A | N/A | AIF
|  | 15502 | 4600260 | 53040726 | LAMINA DE SERRA PARA PODA | SERRA P/ PODA; MANUAL; LAMINA CONFECCIONADA EM ACO CARBONO FLEXIVEL DE ALTA DURABILIDADE; OS DENTES DEVEM CORTAR NOS DOIS SENTIDOS DO MOVIMENTO; COMPRIMENTO MINIMO DA LAMINA 350 MM; A LAMINA DEVE TER DUREZA MEDIA DE 40 A 50 RC OU 392 A 513 VICKERS; | CEF-001 | TRAMONTINA / PA0270074 | N/A | Ferramentas e EPCs | D A MARQUES O MINEIRO EIRELI - EPP | 08.809.850/0001-47 | 2022-10-06 | 2026-10-06 | HI_2022_10_06 | Ambos | N/A | N/A | AIF
|  | 15502 | 4600260 | 53040726 | LAMINA DE SERRA PARA PODA | SERRA P/ PODA; MANUAL; LAMINA CONFECCIONADA EM ACO CARBONO FLEXIVEL DE ALTA DURABILIDADE; OS DENTES DEVEM CORTAR NOS DOIS SENTIDOS DO MOVIMENTO; COMPRIMENTO MINIMO DA LAMINA 350 MM; A LAMINA DEVE TER DUREZA MEDIA DE 40 A 50 RC OU 392 A 513 VICKERS; | DIS-CEF-001 | TRAMONTINA / 78399/019 | N/A | Ferramentas e EPCs | GIGTECH FERRAMENTARIA E USINAGEM LT | 15.253.631/0001-90 | 2022-10-06 | 2026-10-06 | HI_2022_10_06 | Ambos | N/A | N/A | AIF
|  | 15502 | 4600260 | 53040726 | LAMINA DE SERRA PARA PODA | SERRA P/ PODA; MANUAL; LAMINA CONFECCIONADA EM ACO CARBONO FLEXIVEL DE ALTA DURABILIDADE; OS DENTES DEVEM CORTAR NOS DOIS SENTIDOS DO MOVIMENTO; COMPRIMENTO MINIMO DA LAMINA 350 MM; A LAMINA DEVE TER DUREZA MEDIA DE 40 A 50 RC OU 392 A 513 VICKERS; | CEF-001 | SE10307 | N/A | Ferramentas e EPCs | SOLUÇÃO EQUIPAMENTOS ELÉTRICOS LTDA | 10.676.939/0001-24 | 2022-10-06 | 2026-10-06 | HI_2022_10_06 | Ambos | N/A | N/A | AIF
|  | 15501 | 2552225 | 53040728 | EMPUNHADURA COM ENGATE CP-13 | EMPUNHADURA CONFECIONADA EM ACO CARBONO 1020 GALVANIZADO A FOGO COM ENGATE CP-13 EM LATAO BRONZE. EMPUNHADURA COBERTA COM BORRACHA A NTIDERRAPANTE. CONFORME DIS CEF-001 EFES 07.02.24. EM EMBALAGEM APROVADA PELA NEOENERGIA | DIS-CEF-001 | C-71806 | N/A | Ferramentas e EPCs | COOFESTE COOP. FABR. EQUIP. SEG.TEL | 05.256.861/0001-59 | 2022-10-06 | 2026-10-06 | HI_2022_10_06 | Ambos | N/A | N/A | AIF
|  | 15501 | 2552225 | 53040728 | EMPUNHADURA COM ENGATE CP-13 | EMPUNHADURA CONFECIONADA EM ACO CARBONO 1020 GALVANIZADO A FOGO COM ENGATE CP-13 EM LATAO BRONZE. EMPUNHADURA COBERTA COM BORRACHA A NTIDERRAPANTE. CONFORME DIS CEF-001 EFES 07.02.24. EM EMBALAGEM APROVADA PELA NEOENERGIA | CEF-001 | TECMARQUES / PI1730002 | N/A | Ferramentas e EPCs | D A MARQUES O MINEIRO EIRELI - EPP | 08.809.850/0001-47 | 2022-10-06 | 2026-10-06 | HI_2022_10_06 | Ambos | N/A | N/A | AIF
|  | 15500 | 4644022 | 53040727 | SUPORTE ACOPLAMENTO EM VARA DE MANOB | SUPORTE PARA ACOPLAMENTO DE LAMINA DE SERRA PARA PODA EM VARA DE MANOBRA. A FIXACAO DA LAMINA SERA ATRAVES DE MANIPULO. CONFECCIONADO EM ACO CARBONO 1020 GALVANIZADO A FOGO COM ENGATE CP-13 PADRÃO PARA VARA DE MANOBRA EM LATAO BRONZE. CONFORME DIS CEF-00 | DIS-CEF-001 | C-71805 | N/A | Ferramentas e EPCs | COOFESTE COOP. FABR. EQUIP. SEG.TEL | 05.256.861/0001-59 | 2022-10-06 | 2026-10-06 | HI_2022_10_06 | Ambos | N/A | N/A | AIF
|  | 15500 | 4644022 | 53040727 | SUPORTE ACOPLAMENTO EM VARA DE MANOB | SUPORTE PARA ACOPLAMENTO DE LAMINA DE SERRA PARA PODA EM VARA DE MANOBRA. A FIXACAO DA LAMINA SERA ATRAVES DE MANIPULO. CONFECCIONADO EM ACO CARBONO 1020 GALVANIZADO A FOGO COM ENGATE CP-13 PADRÃO PARA VARA DE MANOBRA EM LATAO BRONZE. CONFORME DIS CEF-00 | CEF-001 | TECMARQUES / PI1730001 | N/A | Ferramentas e EPCs | D A MARQUES O MINEIRO EIRELI - EPP | 08.809.850/0001-47 | 2022-10-06 | 2026-10-06 | HI_2022_10_06 | Ambos | N/A | N/A | AIF
|  | 15499 | 4640160 | 53040979 | MANDRIL ADAPT BROCA ENCAIXE QUADRADO 1/2 | ITEM 05; MANDRIL PARA BLOCA DE ATE 1/2'' COM ENGATE QUADRADO DE 13; ACO CROMO VANADIO; CONFORME DIS-CEF-001 EFES 03.09.23; CONFORME IMAGEM 2.3; EM EMBALAGEM APROVADA PELA NEOENERGIA. | DIS-CEF-001 | Dewalt / GIGTECH | N/A | Ferramentas e EPCs | GIGTECH FERRAMENTARIA E USINAGEM LT | 15.253.631/0001-90 | 2022-10-06 | 2026-10-06 | HI_2022_10_06 | Ambos | N/A | N/A | AIF
|  | 15499 | 4640160 | 53040979 | MANDRIL ADAPT BROCA ENCAIXE QUADRADO 1/2 | ITEM 05; MANDRIL PARA BLOCA DE ATE 1/2'' COM ENGATE QUADRADO DE 13; ACO CROMO VANADIO; CONFORME DIS-CEF-001 EFES 03.09.23; CONFORME IMAGEM 2.3; EM EMBALAGEM APROVADA PELA NEOENERGIA. | CEF-001 | MAKITA OU DEWALT | N/A | Ferramentas e EPCs | INDUSTRIA E COMERCIO LEAL LTDA | 61.353.199/0012-89 | 2022-10-06 | 2026-10-06 | HI_2022_10_06 | Ambos | N/A | N/A | AIF
|  | 15499 | 4640160 | 53040979 | MANDRIL ADAPT BROCA ENCAIXE QUADRADO 1/2 | ITEM 05; MANDRIL PARA BLOCA DE ATE 1/2'' COM ENGATE QUADRADO DE 13; ACO CROMO VANADIO; CONFORME DIS-CEF-001 EFES 03.09.23; CONFORME IMAGEM 2.3; EM EMBALAGEM APROVADA PELA NEOENERGIA. | DIS-CEF-001 | MAKITA | N/A | Ferramentas e EPCs | TIP TRATORES E IMPLEMENTOS LTDA | 44.629.004/0001-09 | 2022-10-06 | 2026-10-06 | HI_2022_10_06 | Ambos | N/A | N/A | AIF
|  | 15492 | 1927032 | 53040600 | TERMOHIGROMETRO DIGITAL -30 A 70°C | INSTRUMENTO DE LEITURA DE TEMPERATURAS E UMIDADES DE AR AMBI- ENTE, COM DISPLAY DE CRISTAL LÍQUIDO. MEMÓRIA (MÍNIMO/MÁXIMO), FAIXA DE TEMPERATURA -30 A 70º C E UMIDADE RELATIVA 0 A 100%UR; CONGELAMENTO HOLD; CONFORME DIS CEF-002 EFES 07.09.07. EM EMBALAGE | DIS-CEF-002 | AKSO - AK632 | N/A | Ferramentas e EPCs | GIGTECH FERRAMENTARIA E USINAGEM LT | 15.253.631/0001-90 | 2022-10-06 | 2026-10-06 | HI_2022_10_06 | Ambos | N/A | N/A | AIF
|  | 15492 | 1927032 | 53040600 | TERMOHIGROMETRO DIGITAL -30 A 70°C | INSTRUMENTO DE LEITURA DE TEMPERATURAS E UMIDADES DE AR AMBI- ENTE, COM DISPLAY DE CRISTAL LÍQUIDO. MEMÓRIA (MÍNIMO/MÁXIMO), FAIXA DE TEMPERATURA -30 A 70º C E UMIDADE RELATIVA 0 A 100%UR; CONGELAMENTO HOLD; CONFORME DIS CEF-002 EFES 07.09.07. EM EMBALAGE | DIS-CEF-002 | INCOTERM - TTH100 | N/A | Ferramentas e EPCs | LUCABE MATERIAIS ELÉTRICOS LTDA | 01.272.361/0001-50 | 2022-10-06 | 2026-10-06 | HI_2022_10_06 | Ambos | N/A | N/A | AIF
|  | 15395 | 5638056 | 5638056 | CALCA FEMININA RESIST ARCO ELETRICO N°56 (FEM) | CALÇA FEMININA EM TECIDO COM CARACTERÍSTICAS RETARDANTES A CHAMAS: RESISTENTE AO ARCO ELÉTRICO, FOGO REPENTINO E RESPINGOS DE METAL, TAM 56.DETALHES NA ESPECIFICAÇÃO TÉCNICA NO SGN: DIS. CEF.005 ET 008.01 | CEF 005 - ET 008.01 | CR433-53 |  | EPIs, acessórios de Segurança | IDEAL WORK UNIFORMES E E.P.I.S LTDA | 03.246.317/0001-09 | 2025-10-13 | 2030-10-13 | HI_2025_07_08 | Ambos | 40169 | WESTEX DH - VERDE OLIVA NEOENERGIA | AIF
|  | 15395 | 5638056 | 5638056 | CALCA FEMININA RESIST ARCO ELETRICO N°56 (FEM) | CALÇA FEMININA EM TECIDO COM CARACTERÍSTICAS RETARDANTES A CHAMAS: RESISTENTE AO ARCO ELÉTRICO, FOGO REPENTINO E RESPINGOS DE METAL, TAM 56.DETALHES NA ESPECIFICAÇÃO TÉCNICA NO SGN: DIS. CEF.005 ET 008.01 | CEF 005 - ET 008.01 | Calça ProteMundi. - Neoenergia |  | EPIs, acessórios de Segurança | MUNDI WORK SAFETY LTDA | 24.485.470/0001-50 | 2025-10-13 | 2030-10-13 | HI_2025_07_08 | Ambos | 40440 | Protera - Dupont | AIF
|  | 15395 | 5638056 | 5638056 | CALCA FEMININA RESIST ARCO ELETRICO N°56 (FEM) | CALÇA FEMININA EM TECIDO COM CARACTERÍSTICAS RETARDANTES A CHAMAS: RESISTENTE AO ARCO ELÉTRICO, FOGO REPENTINO E RESPINGOS DE METAL, TAM 56.DETALHES NA ESPECIFICAÇÃO TÉCNICA NO SGN: DIS. CEF.005 ET 008.01 | CEF 005 - ET 008.01 | CL415PT*10758 |  | EPIs, acessórios de Segurança | PROTECAO E VESTUARIO IND E COM LTDA | 18.922.815/0001-93 | 2025-10-13 | 2030-10-13 | HI_2025_07_08 | Ambos | 44074 | DUPON PROTERA | AIF
|  | 15395 | 5638056 | 5638056 | CALCA FEMININA RESIST ARCO ELETRICO N°56 (FEM) | CALÇA FEMININA EM TECIDO COM CARACTERÍSTICAS RETARDANTES A CHAMAS: RESISTENTE AO ARCO ELÉTRICO, FOGO REPENTINO E RESPINGOS DE METAL, TAM 56.DETALHES NA ESPECIFICAÇÃO TÉCNICA NO SGN: DIS. CEF.005 ET 008.01 | CEF 005 - ET 008.01 | N/A |  | EPIs, acessórios de Segurança | VECTRA WORK INDUSTRIA E COMERCIO DE UNIFORMES E EQUIPAMENTOS DE PROTECAO INDIVIDUAL LTDA | 11.694.789/0001-44 | 2025-10-13 | 2030-10-13 | HI_2025_07_08 | Ambos |  | DUPON PROTERA/SANTANDERINA VULKAN | AIF
|  | 15395 | 5638056 | 5638056 | CALCA FEMININA RESIST ARCO ELETRICO N°56 (FEM) | CALÇA FEMININA EM TECIDO COM CARACTERÍSTICAS RETARDANTES A CHAMAS: RESISTENTE AO ARCO ELÉTRICO, FOGO REPENTINO E RESPINGOS DE METAL, TAM 56.DETALHES NA ESPECIFICAÇÃO TÉCNICA NO SGN: DIS. CEF.005 ET 008.01 | CEF 005 - ET 008.01 | KMF |  | EPIs, acessórios de Segurança | WW UNIFORMES PROFISSIONAIS | 25.481.094/0001-99 | 2025-10-13 | 2030-10-13 | HI_2025_07_08 | Ambos | 34640 | DUPON PROTERA | AIF
|  | 15394 | 5638057 | 5638057 | CALCA FEMININA RESIST ARCO ELETRICO N°54 (FEM) | CALÇA FEMININA EM TECIDO COM CARACTERÍSTICAS RETARDANTES A CHAMAS: RESISTENTE AO ARCO ELÉTRICO, FOGO REPENTINO E RESPINGOS DE METAL, TAM 54.DETALHES NA ESPECIFICAÇÃO TÉCNICA NO SGN: DIS. CEF.005 ET 008.01 | CEF 005 - ET 008.01 | CR433-53 |  | EPIs, acessórios de Segurança | IDEAL WORK UNIFORMES E E.P.I.S LTDA | 03.246.317/0001-09 | 2025-10-13 | 2030-10-13 | HI_2025_07_08 | Ambos | 40169 | WESTEX DH - VERDE OLIVA NEOENERGIA | AIF
|  | 15394 | 5638057 | 5638057 | CALCA FEMININA RESIST ARCO ELETRICO N°54 (FEM) | CALÇA FEMININA EM TECIDO COM CARACTERÍSTICAS RETARDANTES A CHAMAS: RESISTENTE AO ARCO ELÉTRICO, FOGO REPENTINO E RESPINGOS DE METAL, TAM 54.DETALHES NA ESPECIFICAÇÃO TÉCNICA NO SGN: DIS. CEF.005 ET 008.01 | CEF 005 - ET 008.01 | CR433-53 |  | EPIs, acessórios de Segurança | IDEAL WORK UNIFORMES E E.P.I.S LTDA | 03.246.317/0001-09 | 2025-10-13 | 2030-10-13 | HI_2025_07_08 | Ambos | 40173 | WESTEX DH - VERDE OLIVA NEOENERGIA | AIF
|  | 15394 | 5638057 | 5638057 | CALCA FEMININA RESIST ARCO ELETRICO N°54 (FEM) | CALÇA FEMININA EM TECIDO COM CARACTERÍSTICAS RETARDANTES A CHAMAS: RESISTENTE AO ARCO ELÉTRICO, FOGO REPENTINO E RESPINGOS DE METAL, TAM 54.DETALHES NA ESPECIFICAÇÃO TÉCNICA NO SGN: DIS. CEF.005 ET 008.01 | CEF 005 - ET 008.01 | Calça ProteMundi. - Neoenergia |  | EPIs, acessórios de Segurança | MUNDI WORK SAFETY LTDA | 24.485.470/0001-50 | 2025-10-13 | 2030-10-13 | HI_2025_07_08 | Ambos | 40440 | Protera - Dupont | AIF
|  | 15394 | 5638057 | 5638057 | CALCA FEMININA RESIST ARCO ELETRICO N°54 (FEM) | CALÇA FEMININA EM TECIDO COM CARACTERÍSTICAS RETARDANTES A CHAMAS: RESISTENTE AO ARCO ELÉTRICO, FOGO REPENTINO E RESPINGOS DE METAL, TAM 54.DETALHES NA ESPECIFICAÇÃO TÉCNICA NO SGN: DIS. CEF.005 ET 008.01 | CEF 005 - ET 008.01 | CL415PT*10758 |  | EPIs, acessórios de Segurança | PROTECAO E VESTUARIO IND E COM LTDA | 18.922.815/0001-93 | 2025-10-13 | 2030-10-13 | HI_2025_07_08 | Ambos | 44074 | DUPON PROTERA | AIF
|  | 15394 | 5638057 | 5638057 | CALCA FEMININA RESIST ARCO ELETRICO N°54 (FEM) | CALÇA FEMININA EM TECIDO COM CARACTERÍSTICAS RETARDANTES A CHAMAS: RESISTENTE AO ARCO ELÉTRICO, FOGO REPENTINO E RESPINGOS DE METAL, TAM 54.DETALHES NA ESPECIFICAÇÃO TÉCNICA NO SGN: DIS. CEF.005 ET 008.01 | CEF 005 - ET 008.01 | N/A |  | EPIs, acessórios de Segurança | VECTRA WORK INDUSTRIA E COMERCIO DE UNIFORMES E EQUIPAMENTOS DE PROTECAO INDIVIDUAL LTDA | 11.694.789/0001-44 | 2025-10-13 | 2030-10-13 | HI_2025_07_08 | Ambos |  | DUPON PROTERA/SANTANDERINA VULKAN | AIF
|  | 15394 | 5638057 | 5638057 | CALCA FEMININA RESIST ARCO ELETRICO N°54 (FEM) | CALÇA FEMININA EM TECIDO COM CARACTERÍSTICAS RETARDANTES A CHAMAS: RESISTENTE AO ARCO ELÉTRICO, FOGO REPENTINO E RESPINGOS DE METAL, TAM 54.DETALHES NA ESPECIFICAÇÃO TÉCNICA NO SGN: DIS. CEF.005 ET 008.01 | CEF 005 - ET 008.01 | KMF |  | EPIs, acessórios de Segurança | WW UNIFORMES PROFISSIONAIS | 25.481.094/0001-99 | 2025-10-13 | 2030-10-13 | HI_2025_07_08 | Ambos | 34640 | DUPON PROTERA | AIF
|  | 15393 | 5638059 | 5638059 | CALCA FEMININA RESIST ARCO ELETRICO N°52 (FEM) | CALÇA FEMININA EM TECIDO COM CARACTERÍSTICAS RETARDANTES A CHAMAS: RESISTENTE AO ARCO ELÉTRICO, FOGO REPENTINO E RESPINGOS DE METAL, TAM 52.DETALHES NA ESPECIFICAÇÃO TÉCNICA NO SGN: DIS. CEF.005 ET 008.01 | CEF 005 - ET 008.01 | CR433-53 |  | EPIs, acessórios de Segurança | IDEAL WORK UNIFORMES E E.P.I.S LTDA | 03.246.317/0001-09 | 2025-10-13 | 2030-10-13 | HI_2025_07_08 | Ambos | 40169 | WESTEX DH - VERDE OLIVA NEOENERGIA | AIF
|  | 15393 | 5638059 | 5638059 | CALCA FEMININA RESIST ARCO ELETRICO N°52 (FEM) | CALÇA FEMININA EM TECIDO COM CARACTERÍSTICAS RETARDANTES A CHAMAS: RESISTENTE AO ARCO ELÉTRICO, FOGO REPENTINO E RESPINGOS DE METAL, TAM 52.DETALHES NA ESPECIFICAÇÃO TÉCNICA NO SGN: DIS. CEF.005 ET 008.01 | CEF 005 - ET 008.01 | Calça ProteMundi. - Neoenergia |  | EPIs, acessórios de Segurança | MUNDI WORK SAFETY LTDA | 24.485.470/0001-50 | 2025-10-13 | 2030-10-13 | HI_2025_07_08 | Ambos | 40440 | Protera - Dupont | AIF
|  | 15393 | 5638059 | 5638059 | CALCA FEMININA RESIST ARCO ELETRICO N°52 (FEM) | CALÇA FEMININA EM TECIDO COM CARACTERÍSTICAS RETARDANTES A CHAMAS: RESISTENTE AO ARCO ELÉTRICO, FOGO REPENTINO E RESPINGOS DE METAL, TAM 52.DETALHES NA ESPECIFICAÇÃO TÉCNICA NO SGN: DIS. CEF.005 ET 008.01 | CEF 005 - ET 008.01 | CL415PT*10758 |  | EPIs, acessórios de Segurança | PROTECAO E VESTUARIO IND E COM LTDA | 18.922.815/0001-93 | 2025-10-13 | 2030-10-13 | HI_2025_07_08 | Ambos | 44074 | DUPON PROTERA | AIF
|  | 15393 | 5638059 | 5638059 | CALCA FEMININA RESIST ARCO ELETRICO N°52 (FEM) | CALÇA FEMININA EM TECIDO COM CARACTERÍSTICAS RETARDANTES A CHAMAS: RESISTENTE AO ARCO ELÉTRICO, FOGO REPENTINO E RESPINGOS DE METAL, TAM 52.DETALHES NA ESPECIFICAÇÃO TÉCNICA NO SGN: DIS. CEF.005 ET 008.01 | CEF 005 - ET 008.01 | N/A |  | EPIs, acessórios de Segurança | VECTRA WORK INDUSTRIA E COMERCIO DE UNIFORMES E EQUIPAMENTOS DE PROTECAO INDIVIDUAL LTDA | 11.694.789/0001-44 | 2025-10-13 | 2030-10-13 | HI_2025_07_08 | Ambos |  | DUPON PROTERA/SANTANDERINA VULKAN | AIF
|  | 15393 | 5638059 | 5638059 | CALCA FEMININA RESIST ARCO ELETRICO N°52 (FEM) | CALÇA FEMININA EM TECIDO COM CARACTERÍSTICAS RETARDANTES A CHAMAS: RESISTENTE AO ARCO ELÉTRICO, FOGO REPENTINO E RESPINGOS DE METAL, TAM 52.DETALHES NA ESPECIFICAÇÃO TÉCNICA NO SGN: DIS. CEF.005 ET 008.01 | CEF 005 - ET 008.01 | KMF |  | EPIs, acessórios de Segurança | WW UNIFORMES PROFISSIONAIS | 25.481.094/0001-99 | 2025-10-13 | 2030-10-13 | HI_2025_07_08 | Ambos | 34640 | DUPON PROTERA | AIF
|  | 15392 | 5638060 | 5638060 | CALCA FEMININA RESIST ARCO ELETRICO N°50 (FEM) | CALÇA FEMININA EM TECIDO COM CARACTERÍSTICAS RETARDANTES A CHAMAS: RESISTENTE AO ARCO ELÉTRICO, FOGO REPENTINO E RESPINGOS DE METAL, TAM 50.DETALHES NA ESPECIFICAÇÃO TÉCNICA NO SGN: DIS. CEF.005 ET 008.01 | CEF 005 - ET 008.01 | CR433-53 |  | EPIs, acessórios de Segurança | IDEAL WORK UNIFORMES E E.P.I.S LTDA | 03.246.317/0001-09 | 2025-10-13 | 2030-10-13 | HI_2025_07_08 | Ambos | 40169 | WESTEX DH - VERDE OLIVA NEOENERGIA | AIF
|  | 15392 | 5638060 | 5638060 | CALCA FEMININA RESIST ARCO ELETRICO N°50 (FEM) | CALÇA FEMININA EM TECIDO COM CARACTERÍSTICAS RETARDANTES A CHAMAS: RESISTENTE AO ARCO ELÉTRICO, FOGO REPENTINO E RESPINGOS DE METAL, TAM 50.DETALHES NA ESPECIFICAÇÃO TÉCNICA NO SGN: DIS. CEF.005 ET 008.01 | CEF 005 - ET 008.01 | Calça ProteMundi. - Neoenergia |  | EPIs, acessórios de Segurança | MUNDI WORK SAFETY LTDA | 24.485.470/0001-50 | 2025-10-13 | 2030-10-13 | HI_2025_07_08 | Ambos | 40440 | Protera - Dupont | AIF
|  | 15392 | 5638060 | 5638060 | CALCA FEMININA RESIST ARCO ELETRICO N°50 (FEM) | CALÇA FEMININA EM TECIDO COM CARACTERÍSTICAS RETARDANTES A CHAMAS: RESISTENTE AO ARCO ELÉTRICO, FOGO REPENTINO E RESPINGOS DE METAL, TAM 50.DETALHES NA ESPECIFICAÇÃO TÉCNICA NO SGN: DIS. CEF.005 ET 008.01 | CEF 005 - ET 008.01 | CL415PT*10758 |  | EPIs, acessórios de Segurança | PROTECAO E VESTUARIO IND E COM LTDA | 18.922.815/0001-93 | 2025-10-13 | 2030-10-13 | HI_2025_07_08 | Ambos | 44074 | DUPON PROTERA | AIF
|  | 15392 | 5638060 | 5638060 | CALCA FEMININA RESIST ARCO ELETRICO N°50 (FEM) | CALÇA FEMININA EM TECIDO COM CARACTERÍSTICAS RETARDANTES A CHAMAS: RESISTENTE AO ARCO ELÉTRICO, FOGO REPENTINO E RESPINGOS DE METAL, TAM 50.DETALHES NA ESPECIFICAÇÃO TÉCNICA NO SGN: DIS. CEF.005 ET 008.01 | CEF 005 - ET 008.01 | N/A |  | EPIs, acessórios de Segurança | VECTRA WORK INDUSTRIA E COMERCIO DE UNIFORMES E EQUIPAMENTOS DE PROTECAO INDIVIDUAL LTDA | 11.694.789/0001-44 | 2025-10-13 | 2030-10-13 | HI_2025_07_08 | Ambos |  | DUPON PROTERA/SANTANDERINA VULKAN | AIF
|  | 15392 | 5638060 | 5638060 | CALCA FEMININA RESIST ARCO ELETRICO N°50 (FEM) | CALÇA FEMININA EM TECIDO COM CARACTERÍSTICAS RETARDANTES A CHAMAS: RESISTENTE AO ARCO ELÉTRICO, FOGO REPENTINO E RESPINGOS DE METAL, TAM 50.DETALHES NA ESPECIFICAÇÃO TÉCNICA NO SGN: DIS. CEF.005 ET 008.01 | CEF 005 - ET 008.01 | KMF |  | EPIs, acessórios de Segurança | WW UNIFORMES PROFISSIONAIS | 25.481.094/0001-99 | 2025-10-13 | 2030-10-13 | HI_2025_07_08 | Ambos | 34640 | DUPON PROTERA | AIF
|  | 15391 | 5638061 | 5638061 | CALCA FEMININA RESIST ARCO ELETRICO N°48 (FEM) | CALÇA FEMININA EM TECIDO COM CARACTERÍSTICAS RETARDANTES A CHAMAS: RESISTENTE AO ARCO ELÉTRICO, FOGO REPENTINO E RESPINGOS DE METAL, TAM 48.DETALHES NA ESPECIFICAÇÃO TÉCNICA NO SGN: DIS. CEF.005 ET 008.01 | CEF 005 - ET 008.01 | CR433-53 |  | EPIs, acessórios de Segurança | IDEAL WORK UNIFORMES E E.P.I.S LTDA | 03.246.317/0001-09 | 2025-10-13 | 2030-10-13 | HI_2025_07_08 | Ambos | 40169 | WESTEX DH - VERDE OLIVA NEOENERGIA | AIF
|  | 15391 | 5638061 | 5638061 | CALCA FEMININA RESIST ARCO ELETRICO N°48 (FEM) | CALÇA FEMININA EM TECIDO COM CARACTERÍSTICAS RETARDANTES A CHAMAS: RESISTENTE AO ARCO ELÉTRICO, FOGO REPENTINO E RESPINGOS DE METAL, TAM 48.DETALHES NA ESPECIFICAÇÃO TÉCNICA NO SGN: DIS. CEF.005 ET 008.01 | CEF 005 - ET 008.01 | Calça ProteMundi. - Neoenergia |  | EPIs, acessórios de Segurança | MUNDI WORK SAFETY LTDA | 24.485.470/0001-50 | 2025-10-13 | 2030-10-13 | HI_2025_07_08 | Ambos | 40440 | Protera - Dupont | AIF
|  | 15391 | 5638061 | 5638061 | CALCA FEMININA RESIST ARCO ELETRICO N°48 (FEM) | CALÇA FEMININA EM TECIDO COM CARACTERÍSTICAS RETARDANTES A CHAMAS: RESISTENTE AO ARCO ELÉTRICO, FOGO REPENTINO E RESPINGOS DE METAL, TAM 48.DETALHES NA ESPECIFICAÇÃO TÉCNICA NO SGN: DIS. CEF.005 ET 008.01 | CEF 005 - ET 008.01 | CL415PT*10758 |  | EPIs, acessórios de Segurança | PROTECAO E VESTUARIO IND E COM LTDA | 18.922.815/0001-93 | 2025-10-13 | 2030-10-13 | HI_2025_07_08 | Ambos | 44074 | DUPON PROTERA | AIF
|  | 15391 | 5638061 | 5638061 | CALCA FEMININA RESIST ARCO ELETRICO N°48 (FEM) | CALÇA FEMININA EM TECIDO COM CARACTERÍSTICAS RETARDANTES A CHAMAS: RESISTENTE AO ARCO ELÉTRICO, FOGO REPENTINO E RESPINGOS DE METAL, TAM 48.DETALHES NA ESPECIFICAÇÃO TÉCNICA NO SGN: DIS. CEF.005 ET 008.01 | CEF 005 - ET 008.01 | N/A |  | EPIs, acessórios de Segurança | VECTRA WORK INDUSTRIA E COMERCIO DE UNIFORMES E EQUIPAMENTOS DE PROTECAO INDIVIDUAL LTDA | 11.694.789/0001-44 | 2025-10-13 | 2030-10-13 | HI_2025_07_08 | Ambos |  | DUPON PROTERA/SANTANDERINA VULKAN | AIF
|  | 15391 | 5638061 | 5638061 | CALCA FEMININA RESIST ARCO ELETRICO N°48 (FEM) | CALÇA FEMININA EM TECIDO COM CARACTERÍSTICAS RETARDANTES A CHAMAS: RESISTENTE AO ARCO ELÉTRICO, FOGO REPENTINO E RESPINGOS DE METAL, TAM 48.DETALHES NA ESPECIFICAÇÃO TÉCNICA NO SGN: DIS. CEF.005 ET 008.01 | CEF 005 - ET 008.01 | KMF |  | EPIs, acessórios de Segurança | WW UNIFORMES PROFISSIONAIS | 25.481.094/0001-99 | 2025-10-13 | 2030-10-13 | HI_2025_07_08 | Ambos | 34640 | DUPON PROTERA | AIF
|  | 15390 | 5638062 | 5638062 | CALCA FEMININA RESIST ARCO ELETRICO N°46 (FEM) | CALÇA FEMININA EM TECIDO COM CARACTERÍSTICAS RETARDANTES A CHAMAS: RESISTENTE AO ARCO ELÉTRICO, FOGO REPENTINO E RESPINGOS DE METAL, TAM 46.DETALHES NA ESPECIFICAÇÃO TÉCNICA NO SGN: DIS. CEF.005 ET 008.01 | CEF 005 - ET 008.01 | CR433-53 |  | EPIs, acessórios de Segurança | IDEAL WORK UNIFORMES E E.P.I.S LTDA | 03.246.317/0001-09 | 2025-10-13 | 2030-10-13 | HI_2025_07_08 | Ambos | 40169 | WESTEX DH - VERDE OLIVA NEOENERGIA | AIF
|  | 15390 | 5638062 | 5638062 | CALCA FEMININA RESIST ARCO ELETRICO N°46 (FEM) | CALÇA FEMININA EM TECIDO COM CARACTERÍSTICAS RETARDANTES A CHAMAS: RESISTENTE AO ARCO ELÉTRICO, FOGO REPENTINO E RESPINGOS DE METAL, TAM 46.DETALHES NA ESPECIFICAÇÃO TÉCNICA NO SGN: DIS. CEF.005 ET 008.01 | CEF 005 - ET 008.01 | Calça ProteMundi. - Neoenergia |  | EPIs, acessórios de Segurança | MUNDI WORK SAFETY LTDA | 24.485.470/0001-50 | 2025-10-13 | 2030-10-13 | HI_2025_07_08 | Ambos | 40440 | Protera - Dupont | AIF
|  | 15390 | 5638062 | 5638062 | CALCA FEMININA RESIST ARCO ELETRICO N°46 (FEM) | CALÇA FEMININA EM TECIDO COM CARACTERÍSTICAS RETARDANTES A CHAMAS: RESISTENTE AO ARCO ELÉTRICO, FOGO REPENTINO E RESPINGOS DE METAL, TAM 46.DETALHES NA ESPECIFICAÇÃO TÉCNICA NO SGN: DIS. CEF.005 ET 008.01 | CEF 005 - ET 008.01 | CL415PT*10758 |  | EPIs, acessórios de Segurança | PROTECAO E VESTUARIO IND E COM LTDA | 18.922.815/0001-93 | 2025-10-13 | 2030-10-13 | HI_2025_07_08 | Ambos | 44074 | DUPON PROTERA | AIF
|  | 15390 | 5638062 | 5638062 | CALCA FEMININA RESIST ARCO ELETRICO N°46 (FEM) | CALÇA FEMININA EM TECIDO COM CARACTERÍSTICAS RETARDANTES A CHAMAS: RESISTENTE AO ARCO ELÉTRICO, FOGO REPENTINO E RESPINGOS DE METAL, TAM 46.DETALHES NA ESPECIFICAÇÃO TÉCNICA NO SGN: DIS. CEF.005 ET 008.01 | CEF 005 - ET 008.01 | N/A |  | EPIs, acessórios de Segurança | VECTRA WORK INDUSTRIA E COMERCIO DE UNIFORMES E EQUIPAMENTOS DE PROTECAO INDIVIDUAL LTDA | 11.694.789/0001-44 | 2025-10-13 | 2030-10-13 | HI_2025_07_08 | Ambos |  | DUPON PROTERA/SANTANDERINA VULKAN | AIF
|  | 15390 | 5638062 | 5638062 | CALCA FEMININA RESIST ARCO ELETRICO N°46 (FEM) | CALÇA FEMININA EM TECIDO COM CARACTERÍSTICAS RETARDANTES A CHAMAS: RESISTENTE AO ARCO ELÉTRICO, FOGO REPENTINO E RESPINGOS DE METAL, TAM 46.DETALHES NA ESPECIFICAÇÃO TÉCNICA NO SGN: DIS. CEF.005 ET 008.01 | CEF 005 - ET 008.01 | KMF |  | EPIs, acessórios de Segurança | WW UNIFORMES PROFISSIONAIS | 25.481.094/0001-99 | 2025-10-13 | 2030-10-13 | HI_2025_07_08 | Ambos | 34640 | DUPON PROTERA | AIF
|  | 15386 | 5638074 | 5638074 | CAMISA FEMININA RESIS ARCO ELETR XXG 7 (FEM) | CAMISA FEMININA EM TECIDO COM CARACTERÍSTICAS RETARDANTE A CHA- MAS: RESISTENTE AO ARCO ELÉTRICO, FOGO REPENTINO E RESPINGOS DE METAL, TAMANHO 7/XXG. DETALHES NA ESPECIFICAÇÃO TÉCNICA NO SGN: DIS.CEF.005 ET 008.01 | CEF 005 - ET 008.01 | CM233-44 |  | EPIs, acessórios de Segurança | IDEAL WORK UNIFORMES E E.P.I.S LTDA | 03.246.317/0001-09 | 2025-10-13 | 2030-10-13 | HI_2025_07_08 | Ambos | 40171 | TECIDO DH - VERDE OLIVA NEOENERGIA | AIF
|  | 15386 | 5638074 | 5638074 | CAMISA FEMININA RESIS ARCO ELETR XXG 7 (FEM) | CAMISA FEMININA EM TECIDO COM CARACTERÍSTICAS RETARDANTE A CHA- MAS: RESISTENTE AO ARCO ELÉTRICO, FOGO REPENTINO E RESPINGOS DE METAL, TAMANHO 7/XXG. DETALHES NA ESPECIFICAÇÃO TÉCNICA NO SGN: DIS.CEF.005 ET 008.01 | CEF 005 - ET 008.01 | Camisa ProteMundi - Neoenergia |  | EPIs, acessórios de Segurança | MUNDI WORK SAFETY LTDA | 24.485.470/0001-50 | 2025-10-13 | 2030-10-13 | HI_2025_07_08 | Ambos | 40439 | Protera - Dupont | AIF
|  | 15386 | 5638074 | 5638074 | CAMISA FEMININA RESIS ARCO ELETR XXG 7 (FEM) | CAMISA FEMININA EM TECIDO COM CARACTERÍSTICAS RETARDANTE A CHA- MAS: RESISTENTE AO ARCO ELÉTRICO, FOGO REPENTINO E RESPINGOS DE METAL, TAMANHO 7/XXG. DETALHES NA ESPECIFICAÇÃO TÉCNICA NO SGN: DIS.CEF.005 ET 008.01 | CEF 005 - ET 008.01 | CM945PT10758 |  | EPIs, acessórios de Segurança | PROTECAO E VESTUARIO IND E COM LTDA | 18.922.815/0001-93 | 2025-10-13 | 2030-10-13 | HI_2025_07_08 | Ambos | 44073 | DUPON PROTERA | AIF
|  | 15386 | 5638074 | 5638074 | CAMISA FEMININA RESIS ARCO ELETR XXG 7 (FEM) | CAMISA FEMININA EM TECIDO COM CARACTERÍSTICAS RETARDANTE A CHA- MAS: RESISTENTE AO ARCO ELÉTRICO, FOGO REPENTINO E RESPINGOS DE METAL, TAMANHO 7/XXG. DETALHES NA ESPECIFICAÇÃO TÉCNICA NO SGN: DIS.CEF.005 ET 008.01 | CEF 005 - ET 008.01 | N/A |  | EPIs, acessórios de Segurança | VECTRA WORK INDUSTRIA E COMERCIO DE UNIFORMES E EQUIPAMENTOS DE PROTECAO INDIVIDUAL LTDA | 11.694.789/0001-44 | 2025-10-13 | 2030-10-13 | HI_2025_07_08 | Ambos |  | DUPON PROTERA/SANTANDERINA VULKAN | AIF
|  | 15386 | 5638074 | 5638074 | CAMISA FEMININA RESIS ARCO ELETR XXG 7 (FEM) | CAMISA FEMININA EM TECIDO COM CARACTERÍSTICAS RETARDANTE A CHA- MAS: RESISTENTE AO ARCO ELÉTRICO, FOGO REPENTINO E RESPINGOS DE METAL, TAMANHO 7/XXG. DETALHES NA ESPECIFICAÇÃO TÉCNICA NO SGN: DIS.CEF.005 ET 008.01 | CEF 005 - ET 008.01 | CAF |  | EPIs, acessórios de Segurança | WW UNIFORMES PROFISSIONAIS | 25.481.094/0001-99 | 2025-10-13 | 2030-10-13 | HI_2025_07_08 | Ambos | 34638 | DUPON PROTERA | AIF
|  | 15385 | 5638073 | 5638073 | CAMISA FEMININA RESIS ARCO ELETR XG 6 (FEM) | CAMISA FEMININA EM TECIDO COM CARACTERÍSTICAS RETARDANTE A CHA- MAS: RESISTENTE AO ARCO ELÉTRICO, FOGO REPENTINO E RESPINGOS DE METAL, TAMANHO 6 /XG. DETALHES NA ESPECIFICAÇÃO TÉCNICA NO SGN: DIS.CEF.005 ET 008.01 | CEF 005 - ET 008.01 | CM233-44 |  | EPIs, acessórios de Segurança | IDEAL WORK UNIFORMES E E.P.I.S LTDA | 03.246.317/0001-09 | 2025-10-13 | 2030-10-13 | HI_2025_07_08 | Ambos | 40171 | TECIDO DH - VERDE OLIVA NEOENERGIA | AIF
|  | 15385 | 5638073 | 5638073 | CAMISA FEMININA RESIS ARCO ELETR XG 6 (FEM) | CAMISA FEMININA EM TECIDO COM CARACTERÍSTICAS RETARDANTE A CHA- MAS: RESISTENTE AO ARCO ELÉTRICO, FOGO REPENTINO E RESPINGOS DE METAL, TAMANHO 6 /XG. DETALHES NA ESPECIFICAÇÃO TÉCNICA NO SGN: DIS.CEF.005 ET 008.01 | CEF 005 - ET 008.01 | Camisa ProteMundi - Neoenergia |  | EPIs, acessórios de Segurança | MUNDI WORK SAFETY LTDA | 24.485.470/0001-50 | 2025-10-13 | 2030-10-13 | HI_2025_07_08 | Ambos | 40439 | Protera - Dupont | AIF
|  | 15385 | 5638073 | 5638073 | CAMISA FEMININA RESIS ARCO ELETR XG 6 (FEM) | CAMISA FEMININA EM TECIDO COM CARACTERÍSTICAS RETARDANTE A CHA- MAS: RESISTENTE AO ARCO ELÉTRICO, FOGO REPENTINO E RESPINGOS DE METAL, TAMANHO 6 /XG. DETALHES NA ESPECIFICAÇÃO TÉCNICA NO SGN: DIS.CEF.005 ET 008.01 | CEF 005 - ET 008.01 | CM945PT10758 |  | EPIs, acessórios de Segurança | PROTECAO E VESTUARIO IND E COM LTDA | 18.922.815/0001-93 | 2025-10-13 | 2030-10-13 | HI_2025_07_08 | Ambos | 44073 | DUPON PROTERA | AIF
|  | 15385 | 5638073 | 5638073 | CAMISA FEMININA RESIS ARCO ELETR XG 6 (FEM) | CAMISA FEMININA EM TECIDO COM CARACTERÍSTICAS RETARDANTE A CHA- MAS: RESISTENTE AO ARCO ELÉTRICO, FOGO REPENTINO E RESPINGOS DE METAL, TAMANHO 6 /XG. DETALHES NA ESPECIFICAÇÃO TÉCNICA NO SGN: DIS.CEF.005 ET 008.01 | CEF 005 - ET 008.01 | N/A |  | EPIs, acessórios de Segurança | VECTRA WORK INDUSTRIA E COMERCIO DE UNIFORMES E EQUIPAMENTOS DE PROTECAO INDIVIDUAL LTDA | 11.694.789/0001-44 | 2025-10-13 | 2030-10-13 | HI_2025_07_08 | Ambos |  | DUPON PROTERA/SANTANDERINA VULKAN | AIF
|  | 15385 | 5638073 | 5638073 | CAMISA FEMININA RESIS ARCO ELETR XG 6 (FEM) | CAMISA FEMININA EM TECIDO COM CARACTERÍSTICAS RETARDANTE A CHA- MAS: RESISTENTE AO ARCO ELÉTRICO, FOGO REPENTINO E RESPINGOS DE METAL, TAMANHO 6 /XG. DETALHES NA ESPECIFICAÇÃO TÉCNICA NO SGN: DIS.CEF.005 ET 008.01 | CEF 005 - ET 008.01 | CAF |  | EPIs, acessórios de Segurança | WW UNIFORMES PROFISSIONAIS | 25.481.094/0001-99 | 2025-10-13 | 2030-10-13 | HI_2025_07_08 | Ambos | 34638 | DUPON PROTERA | AIF
|  | 15384 | 5638072 | 5638072 | CAMISA FEMININA RESIS ARCO ELETR GG 5 (FEM) | CAMISA FEMININA EM TECIDO COM CARACTERÍSTICAS RETARDANTE A CHA- MAS: RESISTENTE AO ARCO ELÉTRICO, FOGO REPENTINO E RESPINGOS DE METAL, TAMANHO 5/ GG. DETALHES NA ESPECIFICAÇÃO TÉCNICA NO SGN: DIS.CEF.005 ET 008.01 | CEF 005 - ET 008.01 | CM233-44 |  | EPIs, acessórios de Segurança | IDEAL WORK UNIFORMES E E.P.I.S LTDA | 03.246.317/0001-09 | 2025-10-13 | 2030-10-13 | HI_2025_07_08 | Ambos | 40171 | TECIDO DH - VERDE OLIVA NEOENERGIA | AIF
|  | 15384 | 5638072 | 5638072 | CAMISA FEMININA RESIS ARCO ELETR GG 5 (FEM) | CAMISA FEMININA EM TECIDO COM CARACTERÍSTICAS RETARDANTE A CHA- MAS: RESISTENTE AO ARCO ELÉTRICO, FOGO REPENTINO E RESPINGOS DE METAL, TAMANHO 5/ GG. DETALHES NA ESPECIFICAÇÃO TÉCNICA NO SGN: DIS.CEF.005 ET 008.01 | CEF 005 - ET 008.01 | Camisa ProteMundi - Neoenergia |  | EPIs, acessórios de Segurança | MUNDI WORK SAFETY LTDA | 24.485.470/0001-50 | 2025-10-13 | 2030-10-13 | HI_2025_07_08 | Ambos | 40439 | Protera - Dupont | AIF
|  | 15384 | 5638072 | 5638072 | CAMISA FEMININA RESIS ARCO ELETR GG 5 (FEM) | CAMISA FEMININA EM TECIDO COM CARACTERÍSTICAS RETARDANTE A CHA- MAS: RESISTENTE AO ARCO ELÉTRICO, FOGO REPENTINO E RESPINGOS DE METAL, TAMANHO 5/ GG. DETALHES NA ESPECIFICAÇÃO TÉCNICA NO SGN: DIS.CEF.005 ET 008.01 | CEF 005 - ET 008.01 | CM945PT10758 |  | EPIs, acessórios de Segurança | PROTECAO E VESTUARIO IND E COM LTDA | 18.922.815/0001-93 | 2025-10-13 | 2030-10-13 | HI_2025_07_08 | Ambos | 44073 | DUPON PROTERA | AIF
|  | 15384 | 5638072 | 5638072 | CAMISA FEMININA RESIS ARCO ELETR GG 5 (FEM) | CAMISA FEMININA EM TECIDO COM CARACTERÍSTICAS RETARDANTE A CHA- MAS: RESISTENTE AO ARCO ELÉTRICO, FOGO REPENTINO E RESPINGOS DE METAL, TAMANHO 5/ GG. DETALHES NA ESPECIFICAÇÃO TÉCNICA NO SGN: DIS.CEF.005 ET 008.01 | CEF 005 - ET 008.01 | N/A |  | EPIs, acessórios de Segurança | VECTRA WORK INDUSTRIA E COMERCIO DE UNIFORMES E EQUIPAMENTOS DE PROTECAO INDIVIDUAL LTDA | 11.694.789/0001-44 | 2025-10-13 | 2030-10-13 | HI_2025_07_08 | Ambos |  | DUPON PROTERA/SANTANDERINA VULKAN | AIF
|  | 15384 | 5638072 | 5638072 | CAMISA FEMININA RESIS ARCO ELETR GG 5 (FEM) | CAMISA FEMININA EM TECIDO COM CARACTERÍSTICAS RETARDANTE A CHA- MAS: RESISTENTE AO ARCO ELÉTRICO, FOGO REPENTINO E RESPINGOS DE METAL, TAMANHO 5/ GG. DETALHES NA ESPECIFICAÇÃO TÉCNICA NO SGN: DIS.CEF.005 ET 008.01 | CEF 005 - ET 008.01 | CAF |  | EPIs, acessórios de Segurança | WW UNIFORMES PROFISSIONAIS | 25.481.094/0001-99 | 2025-10-13 | 2030-10-13 | HI_2025_07_08 | Ambos | 34638 | DUPON PROTERA | AIF
|  | 15383 | 5638071 | 5638071 | CAMISA FEMININA RESIS ARCO ELETR G 4 (FEM) | CAMISA FEMININA EM TECIDO COM CARACTERÍSTICAS RETARDANTE A CHA- MAS: RESISTENTE AO ARCO ELÉTRICO, FOGO REPENTINO E RESPINGOS DE METAL, TAMANHO 4 / G. DETALHES NA ESPECIFICAÇÃO TÉCNICA NO SGN: DIS.CEF.005 ET 008.01 | CEF 005 - ET 008.01 | CM233-44 |  | EPIs, acessórios de Segurança | IDEAL WORK UNIFORMES E E.P.I.S LTDA | 03.246.317/0001-09 | 2025-10-13 | 2030-10-13 | HI_2025_07_08 | Ambos | 40171 | TECIDO DH - VERDE OLIVA NEOENERGIA | AIF
|  | 15383 | 5638071 | 5638071 | CAMISA FEMININA RESIS ARCO ELETR G 4 (FEM) | CAMISA FEMININA EM TECIDO COM CARACTERÍSTICAS RETARDANTE A CHA- MAS: RESISTENTE AO ARCO ELÉTRICO, FOGO REPENTINO E RESPINGOS DE METAL, TAMANHO 4 / G. DETALHES NA ESPECIFICAÇÃO TÉCNICA NO SGN: DIS.CEF.005 ET 008.01 | CEF 005 - ET 008.01 | Camisa ProteMundi - Neoenergia |  | EPIs, acessórios de Segurança | MUNDI WORK SAFETY LTDA | 24.485.470/0001-50 | 2025-10-13 | 2030-10-13 | HI_2025_07_08 | Ambos | 40439 | Protera - Dupont | AIF
|  | 15383 | 5638071 | 5638071 | CAMISA FEMININA RESIS ARCO ELETR G 4 (FEM) | CAMISA FEMININA EM TECIDO COM CARACTERÍSTICAS RETARDANTE A CHA- MAS: RESISTENTE AO ARCO ELÉTRICO, FOGO REPENTINO E RESPINGOS DE METAL, TAMANHO 4 / G. DETALHES NA ESPECIFICAÇÃO TÉCNICA NO SGN: DIS.CEF.005 ET 008.01 | CEF 005 - ET 008.01 | CM945PT10758 |  | EPIs, acessórios de Segurança | PROTECAO E VESTUARIO IND E COM LTDA | 18.922.815/0001-93 | 2025-10-13 | 2030-10-13 | HI_2025_07_08 | Ambos | 44073 | DUPON PROTERA | AIF
|  | 15383 | 5638071 | 5638071 | CAMISA FEMININA RESIS ARCO ELETR G 4 (FEM) | CAMISA FEMININA EM TECIDO COM CARACTERÍSTICAS RETARDANTE A CHA- MAS: RESISTENTE AO ARCO ELÉTRICO, FOGO REPENTINO E RESPINGOS DE METAL, TAMANHO 4 / G. DETALHES NA ESPECIFICAÇÃO TÉCNICA NO SGN: DIS.CEF.005 ET 008.01 | CEF 005 - ET 008.01 | N/A |  | EPIs, acessórios de Segurança | VECTRA WORK INDUSTRIA E COMERCIO DE UNIFORMES E EQUIPAMENTOS DE PROTECAO INDIVIDUAL LTDA | 11.694.789/0001-44 | 2025-10-13 | 2030-10-13 | HI_2025_07_08 | Ambos |  | DUPON PROTERA/SANTANDERINA VULKAN | AIF
|  | 15383 | 5638071 | 5638071 | CAMISA FEMININA RESIS ARCO ELETR G 4 (FEM) | CAMISA FEMININA EM TECIDO COM CARACTERÍSTICAS RETARDANTE A CHA- MAS: RESISTENTE AO ARCO ELÉTRICO, FOGO REPENTINO E RESPINGOS DE METAL, TAMANHO 4 / G. DETALHES NA ESPECIFICAÇÃO TÉCNICA NO SGN: DIS.CEF.005 ET 008.01 | CEF 005 - ET 008.01 | CAF |  | EPIs, acessórios de Segurança | WW UNIFORMES PROFISSIONAIS | 25.481.094/0001-99 | 2025-10-13 | 2030-10-13 | HI_2025_07_08 | Ambos | 34638 | DUPON PROTERA | AIF
|  | 15382 | 5638070 | 5638070 | CAMISA FEMININA RESIS ARCO ELETR M 3 (FEM) | CAMISA FEMININA EM TECIDO COM CARACTERÍSTICAS RETARDANTE A CHA- MAS: RESISTENTE AO ARCO ELÉTRICO, FOGO REPENTINO E RESPINGOS DE METAL, TAMANHO 3 / M. DETALHES NA ESPECIFICAÇÃO TÉCNICA NO SGN: DIS.CEF.005 ET 008.01 | CEF 005 - ET 008.01 | CM233-44 |  | EPIs, acessórios de Segurança | IDEAL WORK UNIFORMES E E.P.I.S LTDA | 03.246.317/0001-09 | 2025-10-13 | 2030-10-13 | HI_2025_07_08 | Ambos | 40171 | TECIDO DH - VERDE OLIVA NEOENERGIA | AIF
|  | 15382 | 5638070 | 5638070 | CAMISA FEMININA RESIS ARCO ELETR M 3 (FEM) | CAMISA FEMININA EM TECIDO COM CARACTERÍSTICAS RETARDANTE A CHA- MAS: RESISTENTE AO ARCO ELÉTRICO, FOGO REPENTINO E RESPINGOS DE METAL, TAMANHO 3 / M. DETALHES NA ESPECIFICAÇÃO TÉCNICA NO SGN: DIS.CEF.005 ET 008.01 | CEF 005 - ET 008.01 | Camisa ProteMundi - Neoenergia |  | EPIs, acessórios de Segurança | MUNDI WORK SAFETY LTDA | 24.485.470/0001-50 | 2025-10-13 | 2030-10-13 | HI_2025_07_08 | Ambos | 40439 | Protera - Dupont | AIF
|  | 15382 | 5638070 | 5638070 | CAMISA FEMININA RESIS ARCO ELETR M 3 (FEM) | CAMISA FEMININA EM TECIDO COM CARACTERÍSTICAS RETARDANTE A CHA- MAS: RESISTENTE AO ARCO ELÉTRICO, FOGO REPENTINO E RESPINGOS DE METAL, TAMANHO 3 / M. DETALHES NA ESPECIFICAÇÃO TÉCNICA NO SGN: DIS.CEF.005 ET 008.01 | CEF 005 - ET 008.01 | CM945PT10758 |  | EPIs, acessórios de Segurança | PROTECAO E VESTUARIO IND E COM LTDA | 18.922.815/0001-93 | 2025-10-13 | 2030-10-13 | HI_2025_07_08 | Ambos | 44073 | DUPON PROTERA | AIF
|  | 15382 | 5638070 | 5638070 | CAMISA FEMININA RESIS ARCO ELETR M 3 (FEM) | CAMISA FEMININA EM TECIDO COM CARACTERÍSTICAS RETARDANTE A CHA- MAS: RESISTENTE AO ARCO ELÉTRICO, FOGO REPENTINO E RESPINGOS DE METAL, TAMANHO 3 / M. DETALHES NA ESPECIFICAÇÃO TÉCNICA NO SGN: DIS.CEF.005 ET 008.01 | CEF 005 - ET 008.01 | N/A |  | EPIs, acessórios de Segurança | VECTRA WORK INDUSTRIA E COMERCIO DE UNIFORMES E EQUIPAMENTOS DE PROTECAO INDIVIDUAL LTDA | 11.694.789/0001-44 | 2025-10-13 | 2030-10-13 | HI_2025_07_08 | Ambos |  | DUPON PROTERA/SANTANDERINA VULKAN | AIF
|  | 15382 | 5638070 | 5638070 | CAMISA FEMININA RESIS ARCO ELETR M 3 (FEM) | CAMISA FEMININA EM TECIDO COM CARACTERÍSTICAS RETARDANTE A CHA- MAS: RESISTENTE AO ARCO ELÉTRICO, FOGO REPENTINO E RESPINGOS DE METAL, TAMANHO 3 / M. DETALHES NA ESPECIFICAÇÃO TÉCNICA NO SGN: DIS.CEF.005 ET 008.01 | CEF 005 - ET 008.01 | CAF |  | EPIs, acessórios de Segurança | WW UNIFORMES PROFISSIONAIS | 25.481.094/0001-99 | 2025-10-13 | 2030-10-13 | HI_2025_07_08 | Ambos | 34638 | DUPON PROTERA | AIF
|  | 15380 | 5638069 | 5638069 | CAMISA FEMININA RESIS ARCO ELETR P 2 (FEM) | CAMISA FEMININA EM TECIDO COM CARACTERÍSTICAS RETARDANTE A CHA- MAS: RESISTENTE AO ARCO ELÉTRICO, FOGO REPENTINO E RESPINGOS DE METAL, TAMANHO 2 / P. DETALHES NA ESPECIFICAÇÃO TÉCNICA NO SGN: DIS.CEF.005 ET 008.01 | CEF 005 - ET 008.01 | CM233-44 |  | EPIs, acessórios de Segurança | IDEAL WORK UNIFORMES E E.P.I.S LTDA | 03.246.317/0001-09 | 2025-10-13 | 2030-10-13 | HI_2025_07_08 | Ambos | 40171 | TECIDO DH - VERDE OLIVA NEOENERGIA | AIF
|  | 15380 | 5638069 | 5638069 | CAMISA FEMININA RESIS ARCO ELETR P 2 (FEM) | CAMISA FEMININA EM TECIDO COM CARACTERÍSTICAS RETARDANTE A CHA- MAS: RESISTENTE AO ARCO ELÉTRICO, FOGO REPENTINO E RESPINGOS DE METAL, TAMANHO 2 / P. DETALHES NA ESPECIFICAÇÃO TÉCNICA NO SGN: DIS.CEF.005 ET 008.01 | CEF 005 - ET 008.01 | Camisa ProteMundi - Neoenergia |  | EPIs, acessórios de Segurança | MUNDI WORK SAFETY LTDA | 24.485.470/0001-50 | 2025-10-13 | 2030-10-13 | HI_2025_07_08 | Ambos | 40439 | Protera - Dupont | AIF
|  | 15380 | 5638069 | 5638069 | CAMISA FEMININA RESIS ARCO ELETR P 2 (FEM) | CAMISA FEMININA EM TECIDO COM CARACTERÍSTICAS RETARDANTE A CHA- MAS: RESISTENTE AO ARCO ELÉTRICO, FOGO REPENTINO E RESPINGOS DE METAL, TAMANHO 2 / P. DETALHES NA ESPECIFICAÇÃO TÉCNICA NO SGN: DIS.CEF.005 ET 008.01 | CEF 005 - ET 008.01 | CM945PT10758 |  | EPIs, acessórios de Segurança | PROTECAO E VESTUARIO IND E COM LTDA | 18.922.815/0001-93 | 2025-10-13 | 2030-10-13 | HI_2025_07_08 | Ambos | 44073 | DUPON PROTERA | AIF
|  | 15380 | 5638069 | 5638069 | CAMISA FEMININA RESIS ARCO ELETR P 2 (FEM) | CAMISA FEMININA EM TECIDO COM CARACTERÍSTICAS RETARDANTE A CHA- MAS: RESISTENTE AO ARCO ELÉTRICO, FOGO REPENTINO E RESPINGOS DE METAL, TAMANHO 2 / P. DETALHES NA ESPECIFICAÇÃO TÉCNICA NO SGN: DIS.CEF.005 ET 008.01 | CEF 005 - ET 008.01 | N/A |  | EPIs, acessórios de Segurança | VECTRA WORK INDUSTRIA E COMERCIO DE UNIFORMES E EQUIPAMENTOS DE PROTECAO INDIVIDUAL LTDA | 11.694.789/0001-44 | 2025-10-13 | 2030-10-13 | HI_2025_07_08 | Ambos |  | DUPON PROTERA/SANTANDERINA VULKAN | AIF
|  | 15380 | 5638069 | 5638069 | CAMISA FEMININA RESIS ARCO ELETR P 2 (FEM) | CAMISA FEMININA EM TECIDO COM CARACTERÍSTICAS RETARDANTE A CHA- MAS: RESISTENTE AO ARCO ELÉTRICO, FOGO REPENTINO E RESPINGOS DE METAL, TAMANHO 2 / P. DETALHES NA ESPECIFICAÇÃO TÉCNICA NO SGN: DIS.CEF.005 ET 008.01 | CEF 005 - ET 008.01 | CAF |  | EPIs, acessórios de Segurança | WW UNIFORMES PROFISSIONAIS | 25.481.094/0001-99 | 2025-10-13 | 2030-10-13 | HI_2025_07_08 | Ambos | 34638 | DUPON PROTERA | AIF
|  | 15379 | 5638063 | 5638063 | CALCA FEMININA RESIST ARCO ELETRICO N°44 (FEM) | CALÇA FEMININA EM TECIDO COM CARACTERÍSTICAS RETARDANTES A CHAMAS: RESISTENTE AO ARCO ELÉTRICO, FOGO REPENTINO E RESPINGOS DE METAL, TAM 44.DETALHES NA ESPECIFICAÇÃO TÉCNICA NO SGN: DIS. CEF.005 ET 008.01 | CEF 005 - ET 008.01 | CR433-53 |  | EPIs, acessórios de Segurança | IDEAL WORK UNIFORMES E E.P.I.S LTDA | 03.246.317/0001-09 | 2025-10-13 | 2030-10-13 | HI_2025_07_08 | Ambos | 40169 | WESTEX DH - VERDE OLIVA NEOENERGIA | AIF
|  | 15379 | 5638063 | 5638063 | CALCA FEMININA RESIST ARCO ELETRICO N°44 (FEM) | CALÇA FEMININA EM TECIDO COM CARACTERÍSTICAS RETARDANTES A CHAMAS: RESISTENTE AO ARCO ELÉTRICO, FOGO REPENTINO E RESPINGOS DE METAL, TAM 44.DETALHES NA ESPECIFICAÇÃO TÉCNICA NO SGN: DIS. CEF.005 ET 008.01 | CEF 005 - ET 008.01 | Calça ProteMundi. - Neoenergia |  | EPIs, acessórios de Segurança | MUNDI WORK SAFETY LTDA | 24.485.470/0001-50 | 2025-10-13 | 2030-10-13 | HI_2025_07_08 | Ambos | 40440 | Protera - Dupont | AIF
|  | 15379 | 5638063 | 5638063 | CALCA FEMININA RESIST ARCO ELETRICO N°44 (FEM) | CALÇA FEMININA EM TECIDO COM CARACTERÍSTICAS RETARDANTES A CHAMAS: RESISTENTE AO ARCO ELÉTRICO, FOGO REPENTINO E RESPINGOS DE METAL, TAM 44.DETALHES NA ESPECIFICAÇÃO TÉCNICA NO SGN: DIS. CEF.005 ET 008.01 | CEF 005 - ET 008.01 | CL415PT*10758 |  | EPIs, acessórios de Segurança | PROTECAO E VESTUARIO IND E COM LTDA | 18.922.815/0001-93 | 2025-10-13 | 2030-10-13 | HI_2025_07_08 | Ambos | 44074 | DUPON PROTERA | AIF
|  | 15379 | 5638063 | 5638063 | CALCA FEMININA RESIST ARCO ELETRICO N°44 (FEM) | CALÇA FEMININA EM TECIDO COM CARACTERÍSTICAS RETARDANTES A CHAMAS: RESISTENTE AO ARCO ELÉTRICO, FOGO REPENTINO E RESPINGOS DE METAL, TAM 44.DETALHES NA ESPECIFICAÇÃO TÉCNICA NO SGN: DIS. CEF.005 ET 008.01 | CEF 005 - ET 008.01 | N/A |  | EPIs, acessórios de Segurança | VECTRA WORK INDUSTRIA E COMERCIO DE UNIFORMES E EQUIPAMENTOS DE PROTECAO INDIVIDUAL LTDA | 11.694.789/0001-44 | 2025-10-13 | 2030-10-13 | HI_2025_07_08 | Ambos |  | DUPON PROTERA/SANTANDERINA VULKAN | AIF
|  | 15379 | 5638063 | 5638063 | CALCA FEMININA RESIST ARCO ELETRICO N°44 (FEM) | CALÇA FEMININA EM TECIDO COM CARACTERÍSTICAS RETARDANTES A CHAMAS: RESISTENTE AO ARCO ELÉTRICO, FOGO REPENTINO E RESPINGOS DE METAL, TAM 44.DETALHES NA ESPECIFICAÇÃO TÉCNICA NO SGN: DIS. CEF.005 ET 008.01 | CEF 005 - ET 008.01 | KMF |  | EPIs, acessórios de Segurança | WW UNIFORMES PROFISSIONAIS | 25.481.094/0001-99 | 2025-10-13 | 2030-10-13 | HI_2025_07_08 | Ambos | 34640 | DUPON PROTERA | AIF
|  | 15378 | 5638064 | 5638064 | CALCA FEMININA RESIST ARCO ELETRICO N°42 (FEM) | CALÇA FEMININA EM TECIDO COM CARACTERÍSTICAS RETARDANTES A CHAMAS: RESISTENTE AO ARCO ELÉTRICO, FOGO REPENTINO E RESPINGOS DE METAL, TAM 42.DETALHES NA ESPECIFICAÇÃO TÉCNICA NO SGN: DIS. CEF.005 ET 008.01 | CEF 005 - ET 008.01 | CR433-53 |  | EPIs, acessórios de Segurança | IDEAL WORK UNIFORMES E E.P.I.S LTDA | 03.246.317/0001-09 | 2025-10-13 | 2030-10-13 | HI_2025_07_08 | Ambos | 40169 | WESTEX DH - VERDE OLIVA NEOENERGIA | AIF
|  | 15378 | 5638064 | 5638064 | CALCA FEMININA RESIST ARCO ELETRICO N°42 (FEM) | CALÇA FEMININA EM TECIDO COM CARACTERÍSTICAS RETARDANTES A CHAMAS: RESISTENTE AO ARCO ELÉTRICO, FOGO REPENTINO E RESPINGOS DE METAL, TAM 42.DETALHES NA ESPECIFICAÇÃO TÉCNICA NO SGN: DIS. CEF.005 ET 008.01 | CEF 005 - ET 008.01 | Calça ProteMundi. - Neoenergia |  | EPIs, acessórios de Segurança | MUNDI WORK SAFETY LTDA | 24.485.470/0001-50 | 2025-10-13 | 2030-10-13 | HI_2025_07_08 | Ambos | 40440 | Protera - Dupont | AIF
|  | 15378 | 5638064 | 5638064 | CALCA FEMININA RESIST ARCO ELETRICO N°42 (FEM) | CALÇA FEMININA EM TECIDO COM CARACTERÍSTICAS RETARDANTES A CHAMAS: RESISTENTE AO ARCO ELÉTRICO, FOGO REPENTINO E RESPINGOS DE METAL, TAM 42.DETALHES NA ESPECIFICAÇÃO TÉCNICA NO SGN: DIS. CEF.005 ET 008.01 | CEF 005 - ET 008.01 | CL415PT*10758 |  | EPIs, acessórios de Segurança | PROTECAO E VESTUARIO IND E COM LTDA | 18.922.815/0001-93 | 2025-10-13 | 2030-10-13 | HI_2025_07_08 | Ambos | 44074 | DUPON PROTERA | AIF
|  | 15378 | 5638064 | 5638064 | CALCA FEMININA RESIST ARCO ELETRICO N°42 (FEM) | CALÇA FEMININA EM TECIDO COM CARACTERÍSTICAS RETARDANTES A CHAMAS: RESISTENTE AO ARCO ELÉTRICO, FOGO REPENTINO E RESPINGOS DE METAL, TAM 42.DETALHES NA ESPECIFICAÇÃO TÉCNICA NO SGN: DIS. CEF.005 ET 008.01 | CEF 005 - ET 008.01 | N/A |  | EPIs, acessórios de Segurança | VECTRA WORK INDUSTRIA E COMERCIO DE UNIFORMES E EQUIPAMENTOS DE PROTECAO INDIVIDUAL LTDA | 11.694.789/0001-44 | 2025-10-13 | 2030-10-13 | HI_2025_07_08 | Ambos |  | DUPON PROTERA/SANTANDERINA VULKAN | AIF
|  | 15378 | 5638064 | 5638064 | CALCA FEMININA RESIST ARCO ELETRICO N°42 (FEM) | CALÇA FEMININA EM TECIDO COM CARACTERÍSTICAS RETARDANTES A CHAMAS: RESISTENTE AO ARCO ELÉTRICO, FOGO REPENTINO E RESPINGOS DE METAL, TAM 42.DETALHES NA ESPECIFICAÇÃO TÉCNICA NO SGN: DIS. CEF.005 ET 008.01 | CEF 005 - ET 008.01 | KMF |  | EPIs, acessórios de Segurança | WW UNIFORMES PROFISSIONAIS | 25.481.094/0001-99 | 2025-10-13 | 2030-10-13 | HI_2025_07_08 | Ambos | 34640 | DUPON PROTERA | AIF
|  | 15377 | 5638065 | 5638065 | CALCA FEMININA RESIST ARCO ELETRICO N°40 (FEM) | CALÇA FEMININA EM TECIDO COM CARACTERÍSTICAS RETARDANTES A CHAMAS: RESISTENTE AO ARCO ELÉTRICO, FOGO REPENTINO E RESPINGOS DE METAL, TAM 40.DETALHES NA ESPECIFICAÇÃO TÉCNICA NO SGN: DIS. CEF.005 ET 008.01 | CEF 005 - ET 008.01 | CR433-53 |  | EPIs, acessórios de Segurança | IDEAL WORK UNIFORMES E E.P.I.S LTDA | 03.246.317/0001-09 | 2025-10-13 | 2030-10-13 | HI_2025_07_08 | Ambos | 40169 | WESTEX DH - VERDE OLIVA NEOENERGIA | AIF
|  | 15377 | 5638065 | 5638065 | CALCA FEMININA RESIST ARCO ELETRICO N°40 (FEM) | CALÇA FEMININA EM TECIDO COM CARACTERÍSTICAS RETARDANTES A CHAMAS: RESISTENTE AO ARCO ELÉTRICO, FOGO REPENTINO E RESPINGOS DE METAL, TAM 40.DETALHES NA ESPECIFICAÇÃO TÉCNICA NO SGN: DIS. CEF.005 ET 008.01 | CEF 005 - ET 008.01 | Calça ProteMundi. - Neoenergia |  | EPIs, acessórios de Segurança | MUNDI WORK SAFETY LTDA | 24.485.470/0001-50 | 2025-10-13 | 2030-10-13 | HI_2025_07_08 | Ambos | 40440 | Protera - Dupont | AIF
|  | 15377 | 5638065 | 5638065 | CALCA FEMININA RESIST ARCO ELETRICO N°40 (FEM) | CALÇA FEMININA EM TECIDO COM CARACTERÍSTICAS RETARDANTES A CHAMAS: RESISTENTE AO ARCO ELÉTRICO, FOGO REPENTINO E RESPINGOS DE METAL, TAM 40.DETALHES NA ESPECIFICAÇÃO TÉCNICA NO SGN: DIS. CEF.005 ET 008.01 | CEF 005 - ET 008.01 | CL415PT*10758 |  | EPIs, acessórios de Segurança | PROTECAO E VESTUARIO IND E COM LTDA | 18.922.815/0001-93 | 2025-10-13 | 2030-10-13 | HI_2025_07_08 | Ambos | 44074 | DUPON PROTERA | AIF
|  | 15377 | 5638065 | 5638065 | CALCA FEMININA RESIST ARCO ELETRICO N°40 (FEM) | CALÇA FEMININA EM TECIDO COM CARACTERÍSTICAS RETARDANTES A CHAMAS: RESISTENTE AO ARCO ELÉTRICO, FOGO REPENTINO E RESPINGOS DE METAL, TAM 40.DETALHES NA ESPECIFICAÇÃO TÉCNICA NO SGN: DIS. CEF.005 ET 008.01 | CEF 005 - ET 008.01 | N/A |  | EPIs, acessórios de Segurança | VECTRA WORK INDUSTRIA E COMERCIO DE UNIFORMES E EQUIPAMENTOS DE PROTECAO INDIVIDUAL LTDA | 11.694.789/0001-44 | 2025-10-13 | 2030-10-13 | HI_2025_07_08 | Ambos |  | DUPON PROTERA/SANTANDERINA VULKAN | AIF
|  | 15377 | 5638065 | 5638065 | CALCA FEMININA RESIST ARCO ELETRICO N°40 (FEM) | CALÇA FEMININA EM TECIDO COM CARACTERÍSTICAS RETARDANTES A CHAMAS: RESISTENTE AO ARCO ELÉTRICO, FOGO REPENTINO E RESPINGOS DE METAL, TAM 40.DETALHES NA ESPECIFICAÇÃO TÉCNICA NO SGN: DIS. CEF.005 ET 008.01 | CEF 005 - ET 008.01 | KMF |  | EPIs, acessórios de Segurança | WW UNIFORMES PROFISSIONAIS | 25.481.094/0001-99 | 2025-10-13 | 2030-10-13 | HI_2025_07_08 | Ambos | 34640 | DUPON PROTERA | AIF
|  | 15376 | 5638066 | 5638066 | CALCA FEMININA RESIST ARCO ELETRICO N°38 (FEM) | CCALÇA FEMININA EM TECIDO COM CARACTERÍSTICAS RETARDANTES A CHAMAS: RESISTENTE AO ARCO ELÉTRICO, FOGO REPENTINO E RESPINGOS DE METAL, TAM 38.DETALHES NA ESPECIFICAÇÃO TÉCNICA NO SGN: DIS. CEF.005 ET 008.01 | CEF 005 - ET 008.01 | CR433-53 |  | EPIs, acessórios de Segurança | IDEAL WORK UNIFORMES E E.P.I.S LTDA | 03.246.317/0001-09 | 2025-10-13 | 2030-10-13 | HI_2025_07_08 | Ambos | 40169 | WESTEX DH - VERDE OLIVA NEOENERGIA | AIF
|  | 15376 | 5638066 | 5638066 | CALCA FEMININA RESIST ARCO ELETRICO N°38 (FEM) | CCALÇA FEMININA EM TECIDO COM CARACTERÍSTICAS RETARDANTES A CHAMAS: RESISTENTE AO ARCO ELÉTRICO, FOGO REPENTINO E RESPINGOS DE METAL, TAM 38.DETALHES NA ESPECIFICAÇÃO TÉCNICA NO SGN: DIS. CEF.005 ET 008.01 | CEF 005 - ET 008.01 | Calça ProteMundi. - Neoenergia |  | EPIs, acessórios de Segurança | MUNDI WORK SAFETY LTDA | 24.485.470/0001-50 | 2025-10-13 | 2030-10-13 | HI_2025_07_08 | Ambos | 40440 | Protera - Dupont | AIF
|  | 15376 | 5638066 | 5638066 | CALCA FEMININA RESIST ARCO ELETRICO N°38 (FEM) | CCALÇA FEMININA EM TECIDO COM CARACTERÍSTICAS RETARDANTES A CHAMAS: RESISTENTE AO ARCO ELÉTRICO, FOGO REPENTINO E RESPINGOS DE METAL, TAM 38.DETALHES NA ESPECIFICAÇÃO TÉCNICA NO SGN: DIS. CEF.005 ET 008.01 | CEF 005 - ET 008.01 | CL415PT*10758 |  | EPIs, acessórios de Segurança | PROTECAO E VESTUARIO IND E COM LTDA | 18.922.815/0001-93 | 2025-10-13 | 2030-10-13 | HI_2025_07_08 | Ambos | 44074 | DUPON PROTERA | AIF
|  | 15376 | 5638066 | 5638066 | CALCA FEMININA RESIST ARCO ELETRICO N°38 (FEM) | CCALÇA FEMININA EM TECIDO COM CARACTERÍSTICAS RETARDANTES A CHAMAS: RESISTENTE AO ARCO ELÉTRICO, FOGO REPENTINO E RESPINGOS DE METAL, TAM 38.DETALHES NA ESPECIFICAÇÃO TÉCNICA NO SGN: DIS. CEF.005 ET 008.01 | CEF 005 - ET 008.01 | N/A |  | EPIs, acessórios de Segurança | VECTRA WORK INDUSTRIA E COMERCIO DE UNIFORMES E EQUIPAMENTOS DE PROTECAO INDIVIDUAL LTDA | 11.694.789/0001-44 | 2025-10-13 | 2030-10-13 | HI_2025_07_08 | Ambos |  | DUPON PROTERA/SANTANDERINA VULKAN | AIF
|  | 15376 | 5638066 | 5638066 | CALCA FEMININA RESIST ARCO ELETRICO N°38 (FEM) | CCALÇA FEMININA EM TECIDO COM CARACTERÍSTICAS RETARDANTES A CHAMAS: RESISTENTE AO ARCO ELÉTRICO, FOGO REPENTINO E RESPINGOS DE METAL, TAM 38.DETALHES NA ESPECIFICAÇÃO TÉCNICA NO SGN: DIS. CEF.005 ET 008.01 | CEF 005 - ET 008.01 | KMF |  | EPIs, acessórios de Segurança | WW UNIFORMES PROFISSIONAIS | 25.481.094/0001-99 | 2025-10-13 | 2030-10-13 | HI_2025_07_08 | Ambos | 34640 | DUPON PROTERA | AIF
|  | 15375 | 5638067 | 5638067 | CALCA FEMININA RESIST ARCO ELETRICO N°36 (FEM) | CALÇA FEMININA EM TECIDO COM CARACTERÍSTICAS RETARDANTES A CHAMAS: RESISTENTE AO ARCO ELÉTRICO, FOGO REPENTINO E RESPINGOS DE METAL, TAM 36.DETALHES NA ESPECIFICAÇÃO TÉCNICA NO SGN: DIS. CEF.005 ET 008.01 | CEF 005 - ET 008.01 | CR433-53 |  | EPIs, acessórios de Segurança | IDEAL WORK UNIFORMES E E.P.I.S LTDA | 03.246.317/0001-09 | 2025-10-13 | 2030-10-13 | HI_2025_07_08 | Ambos | 40169 | WESTEX DH - VERDE OLIVA NEOENERGIA | AIF
|  | 15375 | 5638067 | 5638067 | CALCA FEMININA RESIST ARCO ELETRICO N°36 (FEM) | CALÇA FEMININA EM TECIDO COM CARACTERÍSTICAS RETARDANTES A CHAMAS: RESISTENTE AO ARCO ELÉTRICO, FOGO REPENTINO E RESPINGOS DE METAL, TAM 36.DETALHES NA ESPECIFICAÇÃO TÉCNICA NO SGN: DIS. CEF.005 ET 008.01 | CEF 005 - ET 008.01 | Calça ProteMundi. - Neoenergia |  | EPIs, acessórios de Segurança | MUNDI WORK SAFETY LTDA | 24.485.470/0001-50 | 2025-10-13 | 2030-10-13 | HI_2025_07_08 | Ambos | 40440 | Protera - Dupont | AIF
|  | 15375 | 5638067 | 5638067 | CALCA FEMININA RESIST ARCO ELETRICO N°36 (FEM) | CALÇA FEMININA EM TECIDO COM CARACTERÍSTICAS RETARDANTES A CHAMAS: RESISTENTE AO ARCO ELÉTRICO, FOGO REPENTINO E RESPINGOS DE METAL, TAM 36.DETALHES NA ESPECIFICAÇÃO TÉCNICA NO SGN: DIS. CEF.005 ET 008.01 | CEF 005 - ET 008.01 | CL415PT*10758 |  | EPIs, acessórios de Segurança | PROTECAO E VESTUARIO IND E COM LTDA | 18.922.815/0001-93 | 2025-10-13 | 2030-10-13 | HI_2025_07_08 | Ambos | 44074 | DUPON PROTERA | AIF
|  | 15375 | 5638067 | 5638067 | CALCA FEMININA RESIST ARCO ELETRICO N°36 (FEM) | CALÇA FEMININA EM TECIDO COM CARACTERÍSTICAS RETARDANTES A CHAMAS: RESISTENTE AO ARCO ELÉTRICO, FOGO REPENTINO E RESPINGOS DE METAL, TAM 36.DETALHES NA ESPECIFICAÇÃO TÉCNICA NO SGN: DIS. CEF.005 ET 008.01 | CEF 005 - ET 008.01 | N/A |  | EPIs, acessórios de Segurança | VECTRA WORK INDUSTRIA E COMERCIO DE UNIFORMES E EQUIPAMENTOS DE PROTECAO INDIVIDUAL LTDA | 11.694.789/0001-44 | 2025-10-13 | 2030-10-13 | HI_2025_07_08 | Ambos |  | DUPON PROTERA/SANTANDERINA VULKAN | AIF
|  | 15375 | 5638067 | 5638067 | CALCA FEMININA RESIST ARCO ELETRICO N°36 (FEM) | CALÇA FEMININA EM TECIDO COM CARACTERÍSTICAS RETARDANTES A CHAMAS: RESISTENTE AO ARCO ELÉTRICO, FOGO REPENTINO E RESPINGOS DE METAL, TAM 36.DETALHES NA ESPECIFICAÇÃO TÉCNICA NO SGN: DIS. CEF.005 ET 008.01 | CEF 005 - ET 008.01 | KMF |  | EPIs, acessórios de Segurança | WW UNIFORMES PROFISSIONAIS | 25.481.094/0001-99 | 2025-10-13 | 2030-10-13 | HI_2025_07_08 | Ambos | 34640 | DUPON PROTERA | AIF
|  | 15374 | 1914020 | 53040065 | TORQUIMETRO 1/4 POLEGADA 3 A 15 N.M | TORQUIMETRO; CONFECCIONADO EM ACO FERRAMENTA NIQUELADO E CROMADO; DEVE EMITIR UM CLICK SONORO AO ALCANCAR O TORQUE AJUSTADO; DEVE SER COM CATRACA DE APERTO; ENCAIXE DE 1/2 POLEGADA COM CAPACIDADE DE 10 A 100 N.M; DEVE POSSUIR SENTIDO DE TORQUE HORARIO E A | DIS-CEF-002 | Pro Tork | N/A | Ferramentas e EPCs | GIGTECH FERRAMENTARIA E USINAGEM LT | 15.253.631/0001-90 | 2022-10-06 | 2026-10-06 | HI_2022_10_06 | Ambos | N/A | N/A | AIF
|  | 15374 | 1914020 | 53040065 | TORQUIMETRO 1/4 POLEGADA 3 A 15 N.M | TORQUIMETRO; CONFECCIONADO EM ACO FERRAMENTA NIQUELADO E CROMADO; DEVE EMITIR UM CLICK SONORO AO ALCANCAR O TORQUE AJUSTADO; DEVE SER COM CATRACA DE APERTO; ENCAIXE DE 1/2 POLEGADA COM CAPACIDADE DE 10 A 100 N.M; DEVE POSSUIR SENTIDO DE TORQUE HORARIO E A | DIS-CEF-002 | LE-FE-TORQ100 | N/A | Ferramentas e EPCs | INDUSTRIA E COMERCIO LEAL LTDA | 61.353.199/0012-89 | 2022-10-06 | 2026-10-06 | HI_2022_10_06 | Ambos | N/A | N/A | AIF
|  | 15374 | 1914020 | 53040065 | TORQUIMETRO 1/4 POLEGADA 3 A 15 N.M | TORQUIMETRO; CONFECCIONADO EM ACO FERRAMENTA NIQUELADO E CROMADO; DEVE EMITIR UM CLICK SONORO AO ALCANCAR O TORQUE AJUSTADO; DEVE SER COM CATRACA DE APERTO; ENCAIXE DE 1/2 POLEGADA COM CAPACIDADE DE 10 A 100 N.M; DEVE POSSUIR SENTIDO DE TORQUE HORARIO E A | DIS-CEF-002 | GEDORE | N/A | Ferramentas e EPCs | LUCABE MATERIAIS ELÉTRICOS LTDA | 01.272.361/0001-50 | 2022-10-06 | 2026-10-06 | HI_2022_10_06 | Ambos | N/A | N/A | AIF
|  | 15369 | 5638068 | 5638068 | CAMISA FEMININA RESIS ARCO ELETR PP 1 (FEM) | CAMISA FEMININA EM TECIDO COM CARACTERÍSTICAS RETARDANTE A CHA- MAS: RESISTENTE AO ARCO ELÉTRICO, FOGO REPENTINO E RESPINGOS DE METAL, TAMANHO 1 /PP. DETALHES NA ESPECIFICAÇÃO TÉCNICA NO SGN: DIS.CEF.005 ET 008.01 | CEF 005 - ET 008.01 | CM233-44 |  | EPIs, acessórios de Segurança | IDEAL WORK UNIFORMES E E.P.I.S LTDA | 03.246.317/0001-09 | 2025-10-13 | 2030-10-13 | HI_2025_07_08 | Ambos | 40171 | TECIDO DH - VERDE OLIVA NEOENERGIA | AIF
|  | 15369 | 5638068 | 5638068 | CAMISA FEMININA RESIS ARCO ELETR PP 1 (FEM) | CAMISA FEMININA EM TECIDO COM CARACTERÍSTICAS RETARDANTE A CHA- MAS: RESISTENTE AO ARCO ELÉTRICO, FOGO REPENTINO E RESPINGOS DE METAL, TAMANHO 1 /PP. DETALHES NA ESPECIFICAÇÃO TÉCNICA NO SGN: DIS.CEF.005 ET 008.01 | CEF 005 - ET 008.01 | Camisa ProteMundi - Neoenergia |  | EPIs, acessórios de Segurança | MUNDI WORK SAFETY LTDA | 24.485.470/0001-50 | 2025-10-13 | 2030-10-13 | HI_2025_07_08 | Ambos | 40439 | Protera - Dupont | AIF
|  | 15369 | 5638068 | 5638068 | CAMISA FEMININA RESIS ARCO ELETR PP 1 (FEM) | CAMISA FEMININA EM TECIDO COM CARACTERÍSTICAS RETARDANTE A CHA- MAS: RESISTENTE AO ARCO ELÉTRICO, FOGO REPENTINO E RESPINGOS DE METAL, TAMANHO 1 /PP. DETALHES NA ESPECIFICAÇÃO TÉCNICA NO SGN: DIS.CEF.005 ET 008.01 | CEF 005 - ET 008.01 | CM945PT10758 |  | EPIs, acessórios de Segurança | PROTECAO E VESTUARIO IND E COM LTDA | 18.922.815/0001-93 | 2025-10-13 | 2030-10-13 | HI_2025_07_08 | Ambos | 44073 | DUPON PROTERA | AIF
|  | 15369 | 5638068 | 5638068 | CAMISA FEMININA RESIS ARCO ELETR PP 1 (FEM) | CAMISA FEMININA EM TECIDO COM CARACTERÍSTICAS RETARDANTE A CHA- MAS: RESISTENTE AO ARCO ELÉTRICO, FOGO REPENTINO E RESPINGOS DE METAL, TAMANHO 1 /PP. DETALHES NA ESPECIFICAÇÃO TÉCNICA NO SGN: DIS.CEF.005 ET 008.01 | CEF 005 - ET 008.01 | N/A |  | EPIs, acessórios de Segurança | VECTRA WORK INDUSTRIA E COMERCIO DE UNIFORMES E EQUIPAMENTOS DE PROTECAO INDIVIDUAL LTDA | 11.694.789/0001-44 | 2025-10-13 | 2030-10-13 | HI_2025_07_08 | Ambos |  | DUPON PROTERA/SANTANDERINA VULKAN | AIF
|  | 15369 | 5638068 | 5638068 | CAMISA FEMININA RESIS ARCO ELETR PP 1 (FEM) | CAMISA FEMININA EM TECIDO COM CARACTERÍSTICAS RETARDANTE A CHA- MAS: RESISTENTE AO ARCO ELÉTRICO, FOGO REPENTINO E RESPINGOS DE METAL, TAMANHO 1 /PP. DETALHES NA ESPECIFICAÇÃO TÉCNICA NO SGN: DIS.CEF.005 ET 008.01 | CEF 005 - ET 008.01 | CAF |  | EPIs, acessórios de Segurança | WW UNIFORMES PROFISSIONAIS | 25.481.094/0001-99 | 2025-10-13 | 2030-10-13 | HI_2025_07_08 | Ambos | 34638 | DUPON PROTERA | AIF
|  | 15368 | 4600258 | 530401322 | SERRA DE BOLSO | SERRA DE BOLSO PARA USO GERAL; SERRA CONFECCIONADA EM ACO MANGANES; CABOS CONFECCIONADOS EM NYLON; COMPRIMENTO DA SERRA: 60 A 80 CM; COMPRIMENTO TOTAL DA FERRAMENTA: 100 A 120 CM; DEVE VIR ACOMPANHADA DE BOLSA PARA ACONDICIONAMENTO E TRANSPORTE CONFECCION | DIS-CEF-001 | GIGTECH | N/A | Ferramentas e EPCs | GIGTECH FERRAMENTARIA E USINAGEM LT | 15.253.631/0001-90 | 2022-10-06 | 2026-10-06 | HI_2022_10_06 | Ambos | N/A | N/A | AIF
|  | 15367 | 2542016 | 92020306 | CJ LANTERNA RECARREGAVEL P/ CAPACETE | CONJUNTO DE LANTERNA RECARREGAVEL PARA CAPACETE; ALIMENTACAO: PI 3AAA OU BATERIA RECARREGAVEL; ALCANCE MINIMO: 52 M; INTENSIDADE LUMINOSA: 300 LUMENS; AUTONOMIA: 5 H PARA INTENSIDADE ALTA E 10 BAIXA; CARREGADOR PARA BATERIAS EM CASO DE ALIMENTACAO POR BAT | DIS-CEF-001 | GIGTECH / CONJUNTO LATERNA PARA CAPCETE | N/A | Ferramentas e EPCs | GIGTECH FERRAMENTARIA E USINAGEM LT | 15.253.631/0001-90 | 2022-10-06 | 2026-10-06 | HI_2022_10_06 | Ambos | N/A | N/A | AIF
|  | 15367 | 2542016 | 92020306 | CJ LANTERNA RECARREGAVEL P/ CAPACETE | CONJUNTO DE LANTERNA RECARREGAVEL PARA CAPACETE; ALIMENTACAO: PI 3AAA OU BATERIA RECARREGAVEL; ALCANCE MINIMO: 52 M; INTENSIDADE LUMINOSA: 300 LUMENS; AUTONOMIA: 5 H PARA INTENSIDADE ALTA E 10 BAIXA; CARREGADOR PARA BATERIAS EM CASO DE ALIMENTACAO POR BAT | DIS-CEF-001 | LE-RF21-BK/DK | N/A | Ferramentas e EPCs | INDUSTRIA E COMERCIO LEAL LTDA | 61.353.199/0012-89 | 2022-10-06 | 2026-10-06 | HI_2022_10_06 | Ambos | N/A | N/A | AIF
|  | 15367 | 2542016 | 92020306 | CJ LANTERNA RECARREGAVEL P/ CAPACETE | CONJUNTO DE LANTERNA RECARREGAVEL PARA CAPACETE; ALIMENTACAO: PI 3AAA OU BATERIA RECARREGAVEL; ALCANCE MINIMO: 52 M; INTENSIDADE LUMINOSA: 300 LUMENS; AUTONOMIA: 5 H PARA INTENSIDADE ALTA E 10 BAIXA; CARREGADOR PARA BATERIAS EM CASO DE ALIMENTACAO POR BAT | DIS-CEF-001 | modelo 2115-21 Milwakee | N/A | Ferramentas e EPCs | LUCABE MATERIAIS ELÉTRICOS LTDA | 01.272.361/0001-50 | 2022-10-06 | 2026-10-06 | HI_2022_10_06 | Ambos | N/A | N/A | AIF
|  | 15367 | 2542016 | 92020306 | CJ LANTERNA RECARREGAVEL P/ CAPACETE | CONJUNTO DE LANTERNA RECARREGAVEL PARA CAPACETE; ALIMENTACAO: PI 3AAA OU BATERIA RECARREGAVEL; ALCANCE MINIMO: 52 M; INTENSIDADE LUMINOSA: 300 LUMENS; AUTONOMIA: 5 H PARA INTENSIDADE ALTA E 10 BAIXA; CARREGADOR PARA BATERIAS EM CASO DE ALIMENTACAO POR BAT | DIS-CEF-001 | Petzl Tactikka | N/A | Ferramentas e EPCs | PCB INFORMATICA LTDA EPP | 07.583.447/0001-80 | 2022-10-06 | 2026-10-06 | HI_2022_10_06 | Ambos | N/A | N/A | AIF
|  | 15365 | 750026 | 530401100 | CARREGADOR BAT ION LITIO 14,4 E 18 V | CARREGADOR DUPLO DE BATERIA PARA ALICATES ELETRICOS; PARA BATERIAS DE IONS DE LITIO; CAPACIDADE DE CARREGAR DUAS BATERIAS SIMULTANEAMENTE; PARA CARREGAR BATERIAS DE 14,4 V e 18 V; TENSAO DE ENTRADA: 127/220 V; MODELO REFERENCIA: MAKITA DC18RD; CONFORME DI | DIS-CEF-001 | Makita | N/A | Ferramentas e EPCs | GIGTECH FERRAMENTARIA E USINAGEM LT | 15.253.631/0001-90 | 2022-10-06 | 2026-10-06 | HI_2022_10_06 | Ambos | N/A | N/A | AIF
|  | 15365 | 750026 | 530401100 | CARREGADOR BAT ION LITIO 14,4 E 18 V | CARREGADOR DUPLO DE BATERIA PARA ALICATES ELETRICOS; PARA BATERIAS DE IONS DE LITIO; CAPACIDADE DE CARREGAR DUAS BATERIAS SIMULTANEAMENTE; PARA CARREGAR BATERIAS DE 14,4 V e 18 V; TENSAO DE ENTRADA: 127/220 V; MODELO REFERENCIA: MAKITA DC18RD; CONFORME DI | DIS-CEF-001 | MAKITA | N/A | Ferramentas e EPCs | INDUSTRIA E COMERCIO LEAL LTDA | 61.353.199/0012-89 | 2022-10-06 | 2026-10-06 | HI_2022_10_06 | Ambos | N/A | N/A | AIF
|  | 15365 | 750026 | 530401100 | CARREGADOR BAT ION LITIO 14,4 E 18 V | CARREGADOR DUPLO DE BATERIA PARA ALICATES ELETRICOS; PARA BATERIAS DE IONS DE LITIO; CAPACIDADE DE CARREGAR DUAS BATERIAS SIMULTANEAMENTE; PARA CARREGAR BATERIAS DE 14,4 V e 18 V; TENSAO DE ENTRADA: 127/220 V; MODELO REFERENCIA: MAKITA DC18RD; CONFORME DI | DIS-CEF-001 | MAKITA - DC18RD | N/A | Ferramentas e EPCs | LUCABE MATERIAIS ELÉTRICOS LTDA | 01.272.361/0001-50 | 2022-10-06 | 2026-10-06 | HI_2022_10_06 | Ambos | N/A | N/A | AIF
|  | 15365 | 750026 | 530401100 | CARREGADOR BAT ION LITIO 14,4 E 18 V | CARREGADOR DUPLO DE BATERIA PARA ALICATES ELETRICOS; PARA BATERIAS DE IONS DE LITIO; CAPACIDADE DE CARREGAR DUAS BATERIAS SIMULTANEAMENTE; PARA CARREGAR BATERIAS DE 14,4 V e 18 V; TENSAO DE ENTRADA: 127/220 V; MODELO REFERENCIA: MAKITA DC18RD; CONFORME DI | DIS-CEF-001 | MAKITA | N/A | Ferramentas e EPCs | TIP TRATORES E IMPLEMENTOS LTDA | 44.629.004/0001-09 | 2022-10-06 | 2026-10-06 | HI_2022_10_06 | Ambos | N/A | N/A | AIF
|  | 15358 | 5618078 | 5618078 | OCULOS SEGUR ANTIEMBACANTE-LENTE INCOLOR | OCULOS COM LENTES ANTIEMBAÇANTE, LENTES TRANSPARENTES, INCOLOR, CONFORME ENSAIOS DA EN 166:2001 (E), ITEM 7.3.2 DA NORMA. DETALHES NA DIS-CEF-005 - ET 001.05 | CEF 005 -ET 001.05 | SOLUS 1000 |  | EPIs, acessórios de Segurança | 3M DO BRASIL LTDA | 45.985.371/0062-20 | 2025-10-13 | 2030-10-13 | HI_2025_07_08 | Ambos | 39190 | N/A | BC
|  | 15358 | 5618078 | 5618078 | OCULOS SEGUR ANTIEMBACANTE-LENTE INCOLOR | OCULOS COM LENTES ANTIEMBAÇANTE, LENTES TRANSPARENTES, INCOLOR, CONFORME ENSAIOS DA EN 166:2001 (E), ITEM 7.3.2 DA NORMA. DETALHES NA DIS-CEF-005 - ET 001.05 | CEF 005 -ET 001.05 | S3200HS |  | EPIs, acessórios de Segurança | HONEYWELL INDUSTRIA DE TECNOLOGIA LTDA. | 00.954.716/0002-09 | 2025-10-13 | 2030-10-13 | HI_2025_07_08 | Ambos | 18819 | N/A | BC
|  | 15357 | 5618079 | 5618079 | OCULOS SEGURANCA ANTIEMBACANTE LENTES CZ | OCULOS COM LENTES ANTIEMBAÇANTE, LENTES TONALIDADE 3, CINZA, CONFORME ENSAIOS DA EN 166:2001 (E), ITEM 7.3.2 DA NORMA. DETALHES NA ET 001.05 DA DIS-CEF-005 - ET 001.05 | CEF 005 -ET 001.05 | SOLUS 1000 |  | EPIs, acessórios de Segurança | 3M DO BRASIL LTDA | 45.985.371/0062-20 | 2025-10-13 | 2030-10-13 | HI_2025_07_08 | Ambos | 39190 | N/A | BC
|  | 15357 | 5618079 | 5618079 | OCULOS SEGURANCA ANTIEMBACANTE LENTES CZ | OCULOS COM LENTES ANTIEMBAÇANTE, LENTES TONALIDADE 3, CINZA, CONFORME ENSAIOS DA EN 166:2001 (E), ITEM 7.3.2 DA NORMA. DETALHES NA ET 001.05 DA DIS-CEF-005 - ET 001.05 | CEF 005 -ET 001.05 | S3205X |  | EPIs, acessórios de Segurança | HONEYWELL INDUSTRIA DE TECNOLOGIA LTDA. | 00.954.716/0002-09 | 2025-10-13 | 2030-10-13 | HI_2025_07_08 | Ambos | 18819 | N/A | BC
|  | 15356 | 4601529 | 53040333 | JG CHAVES CATRACA SEXTAVADO 1/2 POL | JOGO DE CHAVES CATRACA SEXTAVADO DE 1/4 POLEGADA; SOQUETES, BITS E CORPO DA CATRACA REVERSIVEL CONFECCIONADOS EM ACO CROMO VANADIO; EXTENSAO DE 3 POLEGADAS; CATRACA REVERSIVEL DE 1/4 POLEGADA DE ENCAIXE; SOQUETES SEXTAVADOS DE 4 A 13 MM; BITS DE 25 MM DOS | DIS-CEF-001 | Tramontina, Belzer ou Gedore | N/A | Ferramentas e EPCs | GIGTECH FERRAMENTARIA E USINAGEM LT | 15.253.631/0001-90 | 2022-10-06 | 2026-10-06 | HI_2022_10_06 | Ambos | N/A | N/A | AIF
|  | 15356 | 4601529 | 53040333 | JG CHAVES CATRACA SEXTAVADO 1/2 POL | JOGO DE CHAVES CATRACA SEXTAVADO DE 1/4 POLEGADA; SOQUETES, BITS E CORPO DA CATRACA REVERSIVEL CONFECCIONADOS EM ACO CROMO VANADIO; EXTENSAO DE 3 POLEGADAS; CATRACA REVERSIVEL DE 1/4 POLEGADA DE ENCAIXE; SOQUETES SEXTAVADOS DE 4 A 13 MM; BITS DE 25 MM DOS | DIS-CEF-001 | BELZER | N/A | Ferramentas e EPCs | INDUSTRIA E COMERCIO LEAL LTDA | 61.353.199/0012-89 | 2022-10-06 | 2026-10-06 | HI_2022_10_06 | Ambos | N/A | N/A | AIF
|  | 15356 | 4601529 | 53040333 | JG CHAVES CATRACA SEXTAVADO 1/2 POL | JOGO DE CHAVES CATRACA SEXTAVADO DE 1/4 POLEGADA; SOQUETES, BITS E CORPO DA CATRACA REVERSIVEL CONFECCIONADOS EM ACO CROMO VANADIO; EXTENSAO DE 3 POLEGADAS; CATRACA REVERSIVEL DE 1/4 POLEGADA DE ENCAIXE; SOQUETES SEXTAVADOS DE 4 A 13 MM; BITS DE 25 MM DOS | DIS-CEF-001 | BELZER / GEDORE/TRAMONTINA | N/A | Ferramentas e EPCs | LUCABE MATERIAIS ELÉTRICOS LTDA | 01.272.361/0001-50 | 2022-10-06 | 2026-10-06 | HI_2022_10_06 | Ambos | N/A | N/A | AIF
|  | 15356 | 4601529 | 53040333 | JG CHAVES CATRACA SEXTAVADO 1/2 POL | JOGO DE CHAVES CATRACA SEXTAVADO DE 1/4 POLEGADA; SOQUETES, BITS E CORPO DA CATRACA REVERSIVEL CONFECCIONADOS EM ACO CROMO VANADIO; EXTENSAO DE 3 POLEGADAS; CATRACA REVERSIVEL DE 1/4 POLEGADA DE ENCAIXE; SOQUETES SEXTAVADOS DE 4 A 13 MM; BITS DE 25 MM DOS | DIS-CEF-001 | TRAMONTINA/GEDORE/BELZER | N/A | Ferramentas e EPCs | LUGO COMERCIAL ELETRICA LTDA | 67.355.578/0001-31 | 2022-10-06 | 2026-10-06 | HI_2022_10_06 | Ambos | N/A | N/A | AIF
|  | 15356 | 4601529 | 53040333 | JG CHAVES CATRACA SEXTAVADO 1/2 POL | JOGO DE CHAVES CATRACA SEXTAVADO DE 1/4 POLEGADA; SOQUETES, BITS E CORPO DA CATRACA REVERSIVEL CONFECCIONADOS EM ACO CROMO VANADIO; EXTENSAO DE 3 POLEGADAS; CATRACA REVERSIVEL DE 1/4 POLEGADA DE ENCAIXE; SOQUETES SEXTAVADOS DE 4 A 13 MM; BITS DE 25 MM DOS | DIS-CEF-001 | TRAMONTINA | N/A | Ferramentas e EPCs | START BRASIL | 40.087.428/0001-38 | 2022-10-06 | 2026-10-06 | HI_2022_10_06 | Ambos | N/A | N/A | AIF
|  | 15356 | 4601529 | 53040333 | JG CHAVES CATRACA SEXTAVADO 1/2 POL | JOGO DE CHAVES CATRACA SEXTAVADO DE 1/4 POLEGADA; SOQUETES, BITS E CORPO DA CATRACA REVERSIVEL CONFECCIONADOS EM ACO CROMO VANADIO; EXTENSAO DE 3 POLEGADAS; CATRACA REVERSIVEL DE 1/4 POLEGADA DE ENCAIXE; SOQUETES SEXTAVADOS DE 4 A 13 MM; BITS DE 25 MM DOS | DIS-CEF-001 | TRAMONTINA / MAKITA | N/A | Ferramentas e EPCs | TIP TRATORES E IMPLEMENTOS LTDA | 44.629.004/0001-09 | 2022-10-06 | 2026-10-06 | HI_2022_10_06 | Ambos | N/A | N/A | AIF
|  | 15355 | 4601549 | 4601549 | JG CHAVES CATRACA SEXTAVADO 1/2 POL | JOGO DE CHAVES CATRACA SEXTAVADO DE 1/2 POLEGADA; SOQUETES E CORPO DA CATRACA REVERSIVEL CONFECCIONADOS EM ACO CROMO VANADIO; EXTENSAO DE 5 E 10 POLEGADAS; CABO T DE 10 POLEGADAS; CATRACA REVERSIVEL DE 1/2 POLEGADA DE ENCAIXE; SOQUETES SEXTAVADOS DE 8 A 32 MM; CONFORME DIS-CEF-001 EFES 03.21.35 ITEM 1; EM EMBALAGEM APROVADA PELA NEOENERGIA. | DIS-CEF-001 - 03.21.35 | LE43600/022 (TRAMONTINA) | - | Ferramentas | INDUSTRIA E COMERCIO LEAL LTDA | 61.353.199/0012-89 | 2024-10-01 | 2026-06-30 | HI_2024_10_01 | Ambos | N/A | - | AIF
|  | 15355 | 4601549 | 4601549 | JG CHAVES CATRACA SEXTAVADO 1/2 POL | JOGO DE CHAVES CATRACA SEXTAVADO DE 1/2 POLEGADA; SOQUETES E CORPO DA CATRACA REVERSIVEL CONFECCIONADOS EM ACO CROMO VANADIO; EXTENSAO DE 5 E 10 POLEGADAS; CABO T DE 10 POLEGADAS; CATRACA REVERSIVEL DE 1/2 POLEGADA DE ENCAIXE; SOQUETES SEXTAVADOS DE 8 A 32 MM; CONFORME DIS-CEF-001 EFES 03.21.35 ITEM 1; EM EMBALAGEM APROVADA PELA NEOENERGIA. | DIS-CEF-001 - 03.21.35 | GEDORE - BELZER - TRAMONTINA | - | Ferramentas | LUCABE MATERIAIS ELÉTRICOS LTDA | 01.272.361/0001-50 | 2024-10-01 | 2026-06-30 | HI_2024_10_01 | Ambos | N/A | - | AIF
|  | 15355 | 4601549 | 4601549 | JG CHAVES CATRACA SEXTAVADO 1/2 POL | JOGO DE CHAVES CATRACA SEXTAVADO DE 1/2 POLEGADA; SOQUETES E CORPO DA CATRACA REVERSIVEL CONFECCIONADOS EM ACO CROMO VANADIO; EXTENSAO DE 5 E 10 POLEGADAS; CABO T DE 10 POLEGADAS; CATRACA REVERSIVEL DE 1/2 POLEGADA DE ENCAIXE; SOQUETES SEXTAVADOS DE 8 A 32 MM; CONFORME DIS-CEF-001 EFES 03.21.35 ITEM 1; EM EMBALAGEM APROVADA PELA NEOENERGIA. | DIS-CEF-001 - 03.21.35 | 44831222 | - | Ferramentas | PRIMACOM DISTRIBUIDORA DE ADESIVOS | 10.248.857/0001-89 | 2024-10-01 | 2026-06-30 | HI_2024_10_01 | Ambos | N/A | - | AIF
|  | 15355 | 4601549 | 4601549 | JG CHAVES CATRACA SEXTAVADO 1/2 POL | JOGO DE CHAVES CATRACA SEXTAVADO DE 1/2 POLEGADA; SOQUETES E CORPO DA CATRACA REVERSIVEL CONFECCIONADOS EM ACO CROMO VANADIO; EXTENSAO DE 5 E 10 POLEGADAS; CABO T DE 10 POLEGADAS; CATRACA REVERSIVEL DE 1/2 POLEGADA DE ENCAIXE; SOQUETES SEXTAVADOS DE 8 A 32 MM; CONFORME DIS-CEF-001 EFES 03.21.35 ITEM 1; EM EMBALAGEM APROVADA PELA NEOENERGIA. | DIS-CEF-001 - 03.21.35 | Tramontina PRO | - | Ferramentas | START BRASIL | 40.087.428/0001-38 | 2024-10-01 | 2026-06-30 | HI_2024_10_01 | Ambos | N/A | - | AIF
|  | 15355 | 4601549 | 4601549 | JG CHAVES CATRACA SEXTAVADO 1/2 POL | JOGO DE CHAVES CATRACA SEXTAVADO DE 1/2 POLEGADA; SOQUETES E CORPO DA CATRACA REVERSIVEL CONFECCIONADOS EM ACO CROMO VANADIO; EXTENSAO DE 5 E 10 POLEGADAS; CABO T DE 10 POLEGADAS; CATRACA REVERSIVEL DE 1/2 POLEGADA DE ENCAIXE; SOQUETES SEXTAVADOS DE 8 A 32 MM; CONFORME DIS-CEF-001 EFES 03.21.35 ITEM 1; EM EMBALAGEM APROVADA PELA NEOENERGIA. | DIS-CEF-001 - 03.21.35 | JG CHAVES CATRACA SEXTAVADO 1/2 POL | - | Ferramentas | TIP TRATORES E IMPLEMENTOS LTDA | 44.629.004/0001-09 | 2024-10-01 | 2026-06-30 | HI_2024_10_01 | Ambos | N/A | - | AIF
|  | 15354 | 1946116 | 53040334 | CJ CHAVE SOQUET HEXAG LONG 4 A 17 MM | SOQUETES DE ACO CROMO VANADIO, NIQUELADOS E CROMADOS COM PONTA HEXAGONAL LONGA FOSFATIZADA. COM ENCAIXE QUADRADO DE 1/2#POL; COMPOSIÇÃO DO CONJUNTO: SOQUETES DE 4, 5, 6, 8, 10, 12, 14 E 17 MM, ACOMPANHADO DE ESTOJO METALICO; CONFORME PADRAO DIS-CEF-001 EF | DIS-CEF-001 | Gedore | N/A | Ferramentas e EPCs | GIGTECH FERRAMENTARIA E USINAGEM LT | 15.253.631/0001-90 | 2022-10-06 | 2026-10-06 | HI_2022_10_06 | Ambos | N/A | N/A | AIF
|  | 15354 | 1946116 | 53040334 | CJ CHAVE SOQUET HEXAG LONG 4 A 17 MM | SOQUETES DE ACO CROMO VANADIO, NIQUELADOS E CROMADOS COM PONTA HEXAGONAL LONGA FOSFATIZADA. COM ENCAIXE QUADRADO DE 1/2#POL; COMPOSIÇÃO DO CONJUNTO: SOQUETES DE 4, 5, 6, 8, 10, 12, 14 E 17 MM, ACOMPANHADO DE ESTOJO METALICO; CONFORME PADRAO DIS-CEF-001 EF | DIS-CEF-001 | GEDORE E TRAMONTINA | N/A | Ferramentas e EPCs | INDUSTRIA E COMERCIO LEAL LTDA | 61.353.199/0012-89 | 2022-10-06 | 2026-10-06 | HI_2022_10_06 | Ambos | N/A | N/A | AIF
|  | 15354 | 1946116 | 53040334 | CJ CHAVE SOQUET HEXAG LONG 4 A 17 MM | SOQUETES DE ACO CROMO VANADIO, NIQUELADOS E CROMADOS COM PONTA HEXAGONAL LONGA FOSFATIZADA. COM ENCAIXE QUADRADO DE 1/2#POL; COMPOSIÇÃO DO CONJUNTO: SOQUETES DE 4, 5, 6, 8, 10, 12, 14 E 17 MM, ACOMPANHADO DE ESTOJO METALICO; CONFORME PADRAO DIS-CEF-001 EF | DIS-CEF-001 | GEDORE | N/A | Ferramentas e EPCs | LUCABE MATERIAIS ELÉTRICOS LTDA | 01.272.361/0001-50 | 2022-10-06 | 2026-10-06 | HI_2022_10_06 | Ambos | N/A | N/A | AIF
|  | 15354 | 1946116 | 53040334 | CJ CHAVE SOQUET HEXAG LONG 4 A 17 MM | SOQUETES DE ACO CROMO VANADIO, NIQUELADOS E CROMADOS COM PONTA HEXAGONAL LONGA FOSFATIZADA. COM ENCAIXE QUADRADO DE 1/2#POL; COMPOSIÇÃO DO CONJUNTO: SOQUETES DE 4, 5, 6, 8, 10, 12, 14 E 17 MM, ACOMPANHADO DE ESTOJO METALICO; CONFORME PADRAO DIS-CEF-001 EF | DIS-CEF-001 | TRAMONTINA/GEDORE/BELZER | N/A | Ferramentas e EPCs | LUGO COMERCIAL ELETRICA LTDA | 67.355.578/0001-31 | 2022-10-06 | 2026-10-06 | HI_2022_10_06 | Ambos | N/A | N/A | AIF
|  | 15354 | 1946116 | 53040334 | CJ CHAVE SOQUET HEXAG LONG 4 A 17 MM | SOQUETES DE ACO CROMO VANADIO, NIQUELADOS E CROMADOS COM PONTA HEXAGONAL LONGA FOSFATIZADA. COM ENCAIXE QUADRADO DE 1/2#POL; COMPOSIÇÃO DO CONJUNTO: SOQUETES DE 4, 5, 6, 8, 10, 12, 14 E 17 MM, ACOMPANHADO DE ESTOJO METALICO; CONFORME PADRAO DIS-CEF-001 EF | DIS-CEF-001 | GEDORE/IN 19 L | N/A | Ferramentas e EPCs | RESSEG DISTRIBUIDORA LTDA | 13.596.165/0001-10 | 2022-10-06 | 2026-10-06 | HI_2022_10_06 | Ambos | N/A | N/A | AIF
|  | 15354 | 1946116 | 53040334 | CJ CHAVE SOQUET HEXAG LONG 4 A 17 MM | SOQUETES DE ACO CROMO VANADIO, NIQUELADOS E CROMADOS COM PONTA HEXAGONAL LONGA FOSFATIZADA. COM ENCAIXE QUADRADO DE 1/2#POL; COMPOSIÇÃO DO CONJUNTO: SOQUETES DE 4, 5, 6, 8, 10, 12, 14 E 17 MM, ACOMPANHADO DE ESTOJO METALICO; CONFORME PADRAO DIS-CEF-001 EF | DIS-CEF-001 | TRAMONTINA | N/A | Ferramentas e EPCs | TIP TRATORES E IMPLEMENTOS LTDA | 44.629.004/0001-09 | 2022-10-06 | 2026-10-06 | HI_2022_10_06 | Ambos | N/A | N/A | AIF
|  | 15353 | 1946115 | 530401182 | CHAVE SOQUETE HEXAG LONGA 17 MM | SOQUETE DE ACO CROMO VANADIO, NIQUELADO E CROMADO COM PONTA HEXAGONAL LONGA FOSFATIZADA. COM ENCAIXE QUADRADO DE 1/2#POL; DIMENSAO: 17 MM; CONFORME PADRAO DIS-CEF-001 EFES 09.60.04 ITEM 9; EM EMBALAGEM APROVADA PELA NEOENERGIA. MARCAS/MODELOS ACEITOS: GED | DIS-CEF-001 | GEDORE IN19L-17.0 | N/A | Ferramentas e EPCs | ANHANGUERA COMERCIO FERRAMENTAS ltd | 00.565.813/0002-00 | 2022-10-06 | 2026-10-06 | HI_2022_10_06 | Ambos | N/A | N/A | AIF
|  | 15353 | 1946115 | 530401182 | CHAVE SOQUETE HEXAG LONGA 17 MM | SOQUETE DE ACO CROMO VANADIO, NIQUELADO E CROMADO COM PONTA HEXAGONAL LONGA FOSFATIZADA. COM ENCAIXE QUADRADO DE 1/2#POL; DIMENSAO: 17 MM; CONFORME PADRAO DIS-CEF-001 EFES 09.60.04 ITEM 9; EM EMBALAGEM APROVADA PELA NEOENERGIA. MARCAS/MODELOS ACEITOS: GED | DIS-CEF-001 | Gedore | N/A | Ferramentas e EPCs | GIGTECH FERRAMENTARIA E USINAGEM LT | 15.253.631/0001-90 | 2022-10-06 | 2026-10-06 | HI_2022_10_06 | Ambos | N/A | N/A | AIF
|  | 15353 | 1946115 | 530401182 | CHAVE SOQUETE HEXAG LONGA 17 MM | SOQUETE DE ACO CROMO VANADIO, NIQUELADO E CROMADO COM PONTA HEXAGONAL LONGA FOSFATIZADA. COM ENCAIXE QUADRADO DE 1/2#POL; DIMENSAO: 17 MM; CONFORME PADRAO DIS-CEF-001 EFES 09.60.04 ITEM 9; EM EMBALAGEM APROVADA PELA NEOENERGIA. MARCAS/MODELOS ACEITOS: GED | DIS-CEF-001 | GEDORE | N/A | Ferramentas e EPCs | INDUSTRIA E COMERCIO LEAL LTDA | 61.353.199/0012-89 | 2022-10-06 | 2026-10-06 | HI_2022_10_06 | Ambos | N/A | N/A | AIF
|  | 15353 | 1946115 | 530401182 | CHAVE SOQUETE HEXAG LONGA 17 MM | SOQUETE DE ACO CROMO VANADIO, NIQUELADO E CROMADO COM PONTA HEXAGONAL LONGA FOSFATIZADA. COM ENCAIXE QUADRADO DE 1/2#POL; DIMENSAO: 17 MM; CONFORME PADRAO DIS-CEF-001 EFES 09.60.04 ITEM 9; EM EMBALAGEM APROVADA PELA NEOENERGIA. MARCAS/MODELOS ACEITOS: GED | DIS-CEF-001 | GEDORE | N/A | Ferramentas e EPCs | LUCABE MATERIAIS ELÉTRICOS LTDA | 01.272.361/0001-50 | 2022-10-06 | 2026-10-06 | HI_2022_10_06 | Ambos | N/A | N/A | AIF
|  | 15353 | 1946115 | 530401182 | CHAVE SOQUETE HEXAG LONGA 17 MM | SOQUETE DE ACO CROMO VANADIO, NIQUELADO E CROMADO COM PONTA HEXAGONAL LONGA FOSFATIZADA. COM ENCAIXE QUADRADO DE 1/2#POL; DIMENSAO: 17 MM; CONFORME PADRAO DIS-CEF-001 EFES 09.60.04 ITEM 9; EM EMBALAGEM APROVADA PELA NEOENERGIA. MARCAS/MODELOS ACEITOS: GED | DIS-CEF-001 | TRAMONTINA/GEDORE/BELZER | N/A | Ferramentas e EPCs | LUGO COMERCIAL ELETRICA LTDA | 67.355.578/0001-31 | 2022-10-06 | 2026-10-06 | HI_2022_10_06 | Ambos | N/A | N/A | AIF
|  | 15353 | 1946115 | 530401182 | CHAVE SOQUETE HEXAG LONGA 17 MM | SOQUETE DE ACO CROMO VANADIO, NIQUELADO E CROMADO COM PONTA HEXAGONAL LONGA FOSFATIZADA. COM ENCAIXE QUADRADO DE 1/2#POL; DIMENSAO: 17 MM; CONFORME PADRAO DIS-CEF-001 EFES 09.60.04 ITEM 9; EM EMBALAGEM APROVADA PELA NEOENERGIA. MARCAS/MODELOS ACEITOS: GED | DIS-CEF-001 | GEDORE/016.380 | N/A | Ferramentas e EPCs | RESSEG DISTRIBUIDORA LTDA | 13.596.165/0001-10 | 2022-10-06 | 2026-10-06 | HI_2022_10_06 | Ambos | N/A | N/A | AIF
|  | 15353 | 1946115 | 530401182 | CHAVE SOQUETE HEXAG LONGA 17 MM | SOQUETE DE ACO CROMO VANADIO, NIQUELADO E CROMADO COM PONTA HEXAGONAL LONGA FOSFATIZADA. COM ENCAIXE QUADRADO DE 1/2#POL; DIMENSAO: 17 MM; CONFORME PADRAO DIS-CEF-001 EFES 09.60.04 ITEM 9; EM EMBALAGEM APROVADA PELA NEOENERGIA. MARCAS/MODELOS ACEITOS: GED | DIS-CEF-001 | TRAMONTINA | N/A | Ferramentas e EPCs | START BRASIL | 40.087.428/0001-38 | 2022-10-06 | 2026-10-06 | HI_2022_10_06 | Ambos | N/A | N/A | AIF
|  | 15353 | 1946115 | 530401182 | CHAVE SOQUETE HEXAG LONGA 17 MM | SOQUETE DE ACO CROMO VANADIO, NIQUELADO E CROMADO COM PONTA HEXAGONAL LONGA FOSFATIZADA. COM ENCAIXE QUADRADO DE 1/2#POL; DIMENSAO: 17 MM; CONFORME PADRAO DIS-CEF-001 EFES 09.60.04 ITEM 9; EM EMBALAGEM APROVADA PELA NEOENERGIA. MARCAS/MODELOS ACEITOS: GED | DIS-CEF-001 | MAKITA | N/A | Ferramentas e EPCs | TIP TRATORES E IMPLEMENTOS LTDA | 44.629.004/0001-09 | 2022-10-06 | 2026-10-06 | HI_2022_10_06 | Ambos | N/A | N/A | AIF
|  | 15352 | 1946114 | 530401181 | CHAVE SOQUETE HEXAG LONGA 14 MM | SOQUETE DE ACO CROMO VANADIO, NIQUELADO E CROMADO COM PONTA HEXAGONAL LONGA FOSFATIZADA. COM ENCAIXE QUADRADO DE 1/2#POL; DIMENSAO: 14 MM; CONFORME PADRAO DIS-CEF-001 EFES 09.60.04 ITEM 8; EM EMBALAGEM APROVADA PELA NEOENERGIA. MARCAS/MODELOS ACEITOS: GED | DIS-CEF-001 | GEDORE IN19L-14.0 | N/A | Ferramentas e EPCs | ANHANGUERA COMERCIO FERRAMENTAS ltd | 00.565.813/0002-00 | 2022-10-06 | 2026-10-06 | HI_2022_10_06 | Ambos | N/A | N/A | AIF
|  | 15352 | 1946114 | 530401181 | CHAVE SOQUETE HEXAG LONGA 14 MM | SOQUETE DE ACO CROMO VANADIO, NIQUELADO E CROMADO COM PONTA HEXAGONAL LONGA FOSFATIZADA. COM ENCAIXE QUADRADO DE 1/2#POL; DIMENSAO: 14 MM; CONFORME PADRAO DIS-CEF-001 EFES 09.60.04 ITEM 8; EM EMBALAGEM APROVADA PELA NEOENERGIA. MARCAS/MODELOS ACEITOS: GED | DIS-CEF-001 | Gedore | N/A | Ferramentas e EPCs | GIGTECH FERRAMENTARIA E USINAGEM LT | 15.253.631/0001-90 | 2022-10-06 | 2026-10-06 | HI_2022_10_06 | Ambos | N/A | N/A | AIF
|  | 15352 | 1946114 | 530401181 | CHAVE SOQUETE HEXAG LONGA 14 MM | SOQUETE DE ACO CROMO VANADIO, NIQUELADO E CROMADO COM PONTA HEXAGONAL LONGA FOSFATIZADA. COM ENCAIXE QUADRADO DE 1/2#POL; DIMENSAO: 14 MM; CONFORME PADRAO DIS-CEF-001 EFES 09.60.04 ITEM 8; EM EMBALAGEM APROVADA PELA NEOENERGIA. MARCAS/MODELOS ACEITOS: GED | DIS-CEF-001 | GEDORE | N/A | Ferramentas e EPCs | INDUSTRIA E COMERCIO LEAL LTDA | 61.353.199/0012-89 | 2022-10-06 | 2026-10-06 | HI_2022_10_06 | Ambos | N/A | N/A | AIF
|  | 15352 | 1946114 | 530401181 | CHAVE SOQUETE HEXAG LONGA 14 MM | SOQUETE DE ACO CROMO VANADIO, NIQUELADO E CROMADO COM PONTA HEXAGONAL LONGA FOSFATIZADA. COM ENCAIXE QUADRADO DE 1/2#POL; DIMENSAO: 14 MM; CONFORME PADRAO DIS-CEF-001 EFES 09.60.04 ITEM 8; EM EMBALAGEM APROVADA PELA NEOENERGIA. MARCAS/MODELOS ACEITOS: GED | DIS-CEF-001 | GEDORE | N/A | Ferramentas e EPCs | LUCABE MATERIAIS ELÉTRICOS LTDA | 01.272.361/0001-50 | 2022-10-06 | 2026-10-06 | HI_2022_10_06 | Ambos | N/A | N/A | AIF
|  | 15352 | 1946114 | 530401181 | CHAVE SOQUETE HEXAG LONGA 14 MM | SOQUETE DE ACO CROMO VANADIO, NIQUELADO E CROMADO COM PONTA HEXAGONAL LONGA FOSFATIZADA. COM ENCAIXE QUADRADO DE 1/2#POL; DIMENSAO: 14 MM; CONFORME PADRAO DIS-CEF-001 EFES 09.60.04 ITEM 8; EM EMBALAGEM APROVADA PELA NEOENERGIA. MARCAS/MODELOS ACEITOS: GED | DIS-CEF-001 | TRAMONTINA/GEDORE/BELZER | N/A | Ferramentas e EPCs | LUGO COMERCIAL ELETRICA LTDA | 67.355.578/0001-31 | 2022-10-06 | 2026-10-06 | HI_2022_10_06 | Ambos | N/A | N/A | AIF
|  | 15352 | 1946114 | 530401181 | CHAVE SOQUETE HEXAG LONGA 14 MM | SOQUETE DE ACO CROMO VANADIO, NIQUELADO E CROMADO COM PONTA HEXAGONAL LONGA FOSFATIZADA. COM ENCAIXE QUADRADO DE 1/2#POL; DIMENSAO: 14 MM; CONFORME PADRAO DIS-CEF-001 EFES 09.60.04 ITEM 8; EM EMBALAGEM APROVADA PELA NEOENERGIA. MARCAS/MODELOS ACEITOS: GED | DIS-CEF-001 | GEDORE/016.370 | N/A | Ferramentas e EPCs | RESSEG DISTRIBUIDORA LTDA | 13.596.165/0001-10 | 2022-10-06 | 2026-10-06 | HI_2022_10_06 | Ambos | N/A | N/A | AIF
|  | 15352 | 1946114 | 530401181 | CHAVE SOQUETE HEXAG LONGA 14 MM | SOQUETE DE ACO CROMO VANADIO, NIQUELADO E CROMADO COM PONTA HEXAGONAL LONGA FOSFATIZADA. COM ENCAIXE QUADRADO DE 1/2#POL; DIMENSAO: 14 MM; CONFORME PADRAO DIS-CEF-001 EFES 09.60.04 ITEM 8; EM EMBALAGEM APROVADA PELA NEOENERGIA. MARCAS/MODELOS ACEITOS: GED | DIS-CEF-001 | TRAMONTINA | N/A | Ferramentas e EPCs | START BRASIL | 40.087.428/0001-38 | 2022-10-06 | 2026-10-06 | HI_2022_10_06 | Ambos | N/A | N/A | AIF
|  | 15352 | 1946114 | 530401181 | CHAVE SOQUETE HEXAG LONGA 14 MM | SOQUETE DE ACO CROMO VANADIO, NIQUELADO E CROMADO COM PONTA HEXAGONAL LONGA FOSFATIZADA. COM ENCAIXE QUADRADO DE 1/2#POL; DIMENSAO: 14 MM; CONFORME PADRAO DIS-CEF-001 EFES 09.60.04 ITEM 8; EM EMBALAGEM APROVADA PELA NEOENERGIA. MARCAS/MODELOS ACEITOS: GED | DIS-CEF-001 | MAKITA | N/A | Ferramentas e EPCs | TIP TRATORES E IMPLEMENTOS LTDA | 44.629.004/0001-09 | 2022-10-06 | 2026-10-06 | HI_2022_10_06 | Ambos | N/A | N/A | AIF
|  | 15351 | 1946113 | 530401180 | CHAVE SOQUETE HEXAG LONGA 12 MM | SOQUETE DE ACO CROMO VANADIO, NIQUELADO E CROMADO COM PONTA HEXAGONAL LONGA FOSFATIZADA. COM ENCAIXE QUADRADO DE 1/2#POL; DIMENSAO: 12 MM; CONFORME PADRAO DIS-CEF-001 EFES 09.60.04 ITEM 7; EM EMBALAGEM APROVADA PELA NEOENERGIA. MARCAS/MODELOS ACEITOS: GED | DIS-CEF-001 | GEDORE IN19L-12.0 | N/A | Ferramentas e EPCs | ANHANGUERA COMERCIO FERRAMENTAS ltd | 00.565.813/0002-00 | 2022-10-06 | 2026-10-06 | HI_2022_10_06 | Ambos | N/A | N/A | AIF
|  | 15351 | 1946113 | 530401180 | CHAVE SOQUETE HEXAG LONGA 12 MM | SOQUETE DE ACO CROMO VANADIO, NIQUELADO E CROMADO COM PONTA HEXAGONAL LONGA FOSFATIZADA. COM ENCAIXE QUADRADO DE 1/2#POL; DIMENSAO: 12 MM; CONFORME PADRAO DIS-CEF-001 EFES 09.60.04 ITEM 7; EM EMBALAGEM APROVADA PELA NEOENERGIA. MARCAS/MODELOS ACEITOS: GED | DIS-CEF-001 | Gedore ou Stanley | N/A | Ferramentas e EPCs | GIGTECH FERRAMENTARIA E USINAGEM LT | 15.253.631/0001-90 | 2022-10-06 | 2026-10-06 | HI_2022_10_06 | Ambos | N/A | N/A | AIF
|  | 15351 | 1946113 | 530401180 | CHAVE SOQUETE HEXAG LONGA 12 MM | SOQUETE DE ACO CROMO VANADIO, NIQUELADO E CROMADO COM PONTA HEXAGONAL LONGA FOSFATIZADA. COM ENCAIXE QUADRADO DE 1/2#POL; DIMENSAO: 12 MM; CONFORME PADRAO DIS-CEF-001 EFES 09.60.04 ITEM 7; EM EMBALAGEM APROVADA PELA NEOENERGIA. MARCAS/MODELOS ACEITOS: GED | DIS-CEF-001 | TRAMONTINA | N/A | Ferramentas e EPCs | INDUSTRIA E COMERCIO LEAL LTDA | 61.353.199/0012-89 | 2022-10-06 | 2026-10-06 | HI_2022_10_06 | Ambos | N/A | N/A | AIF
|  | 15351 | 1946113 | 530401180 | CHAVE SOQUETE HEXAG LONGA 12 MM | SOQUETE DE ACO CROMO VANADIO, NIQUELADO E CROMADO COM PONTA HEXAGONAL LONGA FOSFATIZADA. COM ENCAIXE QUADRADO DE 1/2#POL; DIMENSAO: 12 MM; CONFORME PADRAO DIS-CEF-001 EFES 09.60.04 ITEM 7; EM EMBALAGEM APROVADA PELA NEOENERGIA. MARCAS/MODELOS ACEITOS: GED | DIS-CEF-001 | GEDORE / STANLEY | N/A | Ferramentas e EPCs | LUCABE MATERIAIS ELÉTRICOS LTDA | 01.272.361/0001-50 | 2022-10-06 | 2026-10-06 | HI_2022_10_06 | Ambos | N/A | N/A | AIF
|  | 15351 | 1946113 | 530401180 | CHAVE SOQUETE HEXAG LONGA 12 MM | SOQUETE DE ACO CROMO VANADIO, NIQUELADO E CROMADO COM PONTA HEXAGONAL LONGA FOSFATIZADA. COM ENCAIXE QUADRADO DE 1/2#POL; DIMENSAO: 12 MM; CONFORME PADRAO DIS-CEF-001 EFES 09.60.04 ITEM 7; EM EMBALAGEM APROVADA PELA NEOENERGIA. MARCAS/MODELOS ACEITOS: GED | DIS-CEF-001 | TRAMONTINA/GEDORE/BELZER | N/A | Ferramentas e EPCs | LUGO COMERCIAL ELETRICA LTDA | 67.355.578/0001-31 | 2022-10-06 | 2026-10-06 | HI_2022_10_06 | Ambos | N/A | N/A | AIF
|  | 15351 | 1946113 | 530401180 | CHAVE SOQUETE HEXAG LONGA 12 MM | SOQUETE DE ACO CROMO VANADIO, NIQUELADO E CROMADO COM PONTA HEXAGONAL LONGA FOSFATIZADA. COM ENCAIXE QUADRADO DE 1/2#POL; DIMENSAO: 12 MM; CONFORME PADRAO DIS-CEF-001 EFES 09.60.04 ITEM 7; EM EMBALAGEM APROVADA PELA NEOENERGIA. MARCAS/MODELOS ACEITOS: GED | DIS-CEF-001 | 44863/112 | N/A | Ferramentas e EPCs | PRIMACOM DISTRIBUIDORA DE ADESIVOS | 10.248.857/0001-89 | 2022-10-06 | 2026-10-06 | HI_2022_10_06 | Ambos | N/A | N/A | AIF
|  | 15351 | 1946113 | 530401180 | CHAVE SOQUETE HEXAG LONGA 12 MM | SOQUETE DE ACO CROMO VANADIO, NIQUELADO E CROMADO COM PONTA HEXAGONAL LONGA FOSFATIZADA. COM ENCAIXE QUADRADO DE 1/2#POL; DIMENSAO: 12 MM; CONFORME PADRAO DIS-CEF-001 EFES 09.60.04 ITEM 7; EM EMBALAGEM APROVADA PELA NEOENERGIA. MARCAS/MODELOS ACEITOS: GED | DIS-CEF-001 | GEDORE/016.360 | N/A | Ferramentas e EPCs | RESSEG DISTRIBUIDORA LTDA | 13.596.165/0001-10 | 2022-10-06 | 2026-10-06 | HI_2022_10_06 | Ambos | N/A | N/A | AIF
|  | 15351 | 1946113 | 530401180 | CHAVE SOQUETE HEXAG LONGA 12 MM | SOQUETE DE ACO CROMO VANADIO, NIQUELADO E CROMADO COM PONTA HEXAGONAL LONGA FOSFATIZADA. COM ENCAIXE QUADRADO DE 1/2#POL; DIMENSAO: 12 MM; CONFORME PADRAO DIS-CEF-001 EFES 09.60.04 ITEM 7; EM EMBALAGEM APROVADA PELA NEOENERGIA. MARCAS/MODELOS ACEITOS: GED | DIS-CEF-001 | STANLEY/4-89-205. | N/A | Ferramentas e EPCs | START BRASIL | 40.087.428/0001-38 | 2022-10-06 | 2026-10-06 | HI_2022_10_06 | Ambos | N/A | N/A | AIF
|  | 15351 | 1946113 | 530401180 | CHAVE SOQUETE HEXAG LONGA 12 MM | SOQUETE DE ACO CROMO VANADIO, NIQUELADO E CROMADO COM PONTA HEXAGONAL LONGA FOSFATIZADA. COM ENCAIXE QUADRADO DE 1/2#POL; DIMENSAO: 12 MM; CONFORME PADRAO DIS-CEF-001 EFES 09.60.04 ITEM 7; EM EMBALAGEM APROVADA PELA NEOENERGIA. MARCAS/MODELOS ACEITOS: GED | DIS-CEF-001 | MAKITA | N/A | Ferramentas e EPCs | TIP TRATORES E IMPLEMENTOS LTDA | 44.629.004/0001-09 | 2022-10-06 | 2026-10-06 | HI_2022_10_06 | Ambos | N/A | N/A | AIF
|  | 15350 | 1946112 | 530401179 | CHAVE SOQUETE HEXAG LONGA 10 MM | SOQUETE DE ACO CROMO VANADIO, NIQUELADO E CROMADO COM PONTA HEXAGONAL LONGA FOSFATIZADA. COM ENCAIXE QUADRADO DE 1/2#POL; DIMENSAO: 10 MM; CONFORME PADRAO DIS-CEF-001 EFES 09.60.04 ITEM 6; EM EMBALAGEM APROVADA PELA NEOENERGIA. MARCAS/MODELOS ACEITOS: GED | DIS-CEF-001 | GEDORE IN19L-10.0 | N/A | Ferramentas e EPCs | ANHANGUERA COMERCIO FERRAMENTAS ltd | 00.565.813/0002-00 | 2022-10-06 | 2026-10-06 | HI_2022_10_06 | Ambos | N/A | N/A | AIF
|  | 15350 | 1946112 | 530401179 | CHAVE SOQUETE HEXAG LONGA 10 MM | SOQUETE DE ACO CROMO VANADIO, NIQUELADO E CROMADO COM PONTA HEXAGONAL LONGA FOSFATIZADA. COM ENCAIXE QUADRADO DE 1/2#POL; DIMENSAO: 10 MM; CONFORME PADRAO DIS-CEF-001 EFES 09.60.04 ITEM 6; EM EMBALAGEM APROVADA PELA NEOENERGIA. MARCAS/MODELOS ACEITOS: GED | DIS-CEF-001 | Gedore ou Stanley | N/A | Ferramentas e EPCs | GIGTECH FERRAMENTARIA E USINAGEM LT | 15.253.631/0001-90 | 2022-10-06 | 2026-10-06 | HI_2022_10_06 | Ambos | N/A | N/A | AIF
|  | 15350 | 1946112 | 530401179 | CHAVE SOQUETE HEXAG LONGA 10 MM | SOQUETE DE ACO CROMO VANADIO, NIQUELADO E CROMADO COM PONTA HEXAGONAL LONGA FOSFATIZADA. COM ENCAIXE QUADRADO DE 1/2#POL; DIMENSAO: 10 MM; CONFORME PADRAO DIS-CEF-001 EFES 09.60.04 ITEM 6; EM EMBALAGEM APROVADA PELA NEOENERGIA. MARCAS/MODELOS ACEITOS: GED | DIS-CEF-001 | GEDORE ou TRAMONTINA | N/A | Ferramentas e EPCs | INDUSTRIA E COMERCIO LEAL LTDA | 61.353.199/0012-89 | 2022-10-06 | 2026-10-06 | HI_2022_10_06 | Ambos | N/A | N/A | AIF
|  | 15350 | 1946112 | 530401179 | CHAVE SOQUETE HEXAG LONGA 10 MM | SOQUETE DE ACO CROMO VANADIO, NIQUELADO E CROMADO COM PONTA HEXAGONAL LONGA FOSFATIZADA. COM ENCAIXE QUADRADO DE 1/2#POL; DIMENSAO: 10 MM; CONFORME PADRAO DIS-CEF-001 EFES 09.60.04 ITEM 6; EM EMBALAGEM APROVADA PELA NEOENERGIA. MARCAS/MODELOS ACEITOS: GED | DIS-CEF-001 | GEDORE / STANLEY | N/A | Ferramentas e EPCs | LUCABE MATERIAIS ELÉTRICOS LTDA | 01.272.361/0001-50 | 2022-10-06 | 2026-10-06 | HI_2022_10_06 | Ambos | N/A | N/A | AIF
|  | 15350 | 1946112 | 530401179 | CHAVE SOQUETE HEXAG LONGA 10 MM | SOQUETE DE ACO CROMO VANADIO, NIQUELADO E CROMADO COM PONTA HEXAGONAL LONGA FOSFATIZADA. COM ENCAIXE QUADRADO DE 1/2#POL; DIMENSAO: 10 MM; CONFORME PADRAO DIS-CEF-001 EFES 09.60.04 ITEM 6; EM EMBALAGEM APROVADA PELA NEOENERGIA. MARCAS/MODELOS ACEITOS: GED | DIS-CEF-001 | TRAMONTINA/GEDORE/BELZER | N/A | Ferramentas e EPCs | LUGO COMERCIAL ELETRICA LTDA | 67.355.578/0001-31 | 2022-10-06 | 2026-10-06 | HI_2022_10_06 | Ambos | N/A | N/A | AIF
|  | 15350 | 1946112 | 530401179 | CHAVE SOQUETE HEXAG LONGA 10 MM | SOQUETE DE ACO CROMO VANADIO, NIQUELADO E CROMADO COM PONTA HEXAGONAL LONGA FOSFATIZADA. COM ENCAIXE QUADRADO DE 1/2#POL; DIMENSAO: 10 MM; CONFORME PADRAO DIS-CEF-001 EFES 09.60.04 ITEM 6; EM EMBALAGEM APROVADA PELA NEOENERGIA. MARCAS/MODELOS ACEITOS: GED | DIS-CEF-001 | 44863/110 | N/A | Ferramentas e EPCs | PRIMACOM DISTRIBUIDORA DE ADESIVOS | 10.248.857/0001-89 | 2022-10-06 | 2026-10-06 | HI_2022_10_06 | Ambos | N/A | N/A | AIF
|  | 15350 | 1946112 | 530401179 | CHAVE SOQUETE HEXAG LONGA 10 MM | SOQUETE DE ACO CROMO VANADIO, NIQUELADO E CROMADO COM PONTA HEXAGONAL LONGA FOSFATIZADA. COM ENCAIXE QUADRADO DE 1/2#POL; DIMENSAO: 10 MM; CONFORME PADRAO DIS-CEF-001 EFES 09.60.04 ITEM 6; EM EMBALAGEM APROVADA PELA NEOENERGIA. MARCAS/MODELOS ACEITOS: GED | DIS-CEF-001 | GEDORE/016.350 | N/A | Ferramentas e EPCs | RESSEG DISTRIBUIDORA LTDA | 13.596.165/0001-10 | 2022-10-06 | 2026-10-06 | HI_2022_10_06 | Ambos | N/A | N/A | AIF
|  | 15350 | 1946112 | 530401179 | CHAVE SOQUETE HEXAG LONGA 10 MM | SOQUETE DE ACO CROMO VANADIO, NIQUELADO E CROMADO COM PONTA HEXAGONAL LONGA FOSFATIZADA. COM ENCAIXE QUADRADO DE 1/2#POL; DIMENSAO: 10 MM; CONFORME PADRAO DIS-CEF-001 EFES 09.60.04 ITEM 6; EM EMBALAGEM APROVADA PELA NEOENERGIA. MARCAS/MODELOS ACEITOS: GED | DIS-CEF-001 | STANLEY/4-89-204. | N/A | Ferramentas e EPCs | START BRASIL | 40.087.428/0001-38 | 2022-10-06 | 2026-10-06 | HI_2022_10_06 | Ambos | N/A | N/A | AIF
|  | 15350 | 1946112 | 530401179 | CHAVE SOQUETE HEXAG LONGA 10 MM | SOQUETE DE ACO CROMO VANADIO, NIQUELADO E CROMADO COM PONTA HEXAGONAL LONGA FOSFATIZADA. COM ENCAIXE QUADRADO DE 1/2#POL; DIMENSAO: 10 MM; CONFORME PADRAO DIS-CEF-001 EFES 09.60.04 ITEM 6; EM EMBALAGEM APROVADA PELA NEOENERGIA. MARCAS/MODELOS ACEITOS: GED | DIS-CEF-001 | MAKITA | N/A | Ferramentas e EPCs | TIP TRATORES E IMPLEMENTOS LTDA | 44.629.004/0001-09 | 2022-10-06 | 2026-10-06 | HI_2022_10_06 | Ambos | N/A | N/A | AIF
|  | 15343 | 3337034 | 530401297 | PIQUETE PARA VIABILIDADE DE PROJETOS | PIQUETE DE MADEIRA 10CM DE LARGURA X 40CM DE ALTURA X 25CM DE PROFUNDIDADE. POSSUINDO UMA PONTA EM UM DOS LADOS DE 13CM. CONFORME D IS-CEF-001EFES 05.16.01; EM EMBALAGEM APROVADA PELA NEOENERGIA. | DIS-CEF-001 | GIGTECH | N/A | Ferramentas e EPCs | GIGTECH FERRAMENTARIA E USINAGEM LT | 15.253.631/0001-90 | 2022-10-06 | 2026-10-06 | HI_2022_10_06 | Ambos | N/A | N/A | AIF
|  | 15343 | 3337034 | 530401297 | PIQUETE PARA VIABILIDADE DE PROJETOS | PIQUETE DE MADEIRA 10CM DE LARGURA X 40CM DE ALTURA X 25CM DE PROFUNDIDADE. POSSUINDO UMA PONTA EM UM DOS LADOS DE 13CM. CONFORME D IS-CEF-001EFES 05.16.01; EM EMBALAGEM APROVADA PELA NEOENERGIA. | DIS-CEF-001 | RESTART | N/A | Ferramentas e EPCs | LUCABE MATERIAIS ELÉTRICOS LTDA | 01.272.361/0001-50 | 2022-10-06 | 2026-10-06 | HI_2022_10_06 | Ambos | N/A | N/A | AIF
|  | 15339 | 1946111 | 530401186 | CHAVE SOQUETE HEXAG LONGA 8 MM | SOQUETE DE ACO CROMO VANADIO, NIQUELADO E CROMADO COM PONTA HEXAGONAL LONGA FOSFATIZADA. COM ENCAIXE QUADRADO DE 1/2 POL; DIMENSAO: 8 MM; CONFORME PADRAO DIS-CEF-001 EFES 09.60.04 ITEM 5; EM EMBALAGEM APROVADA PELA NEOENERGIA. MARCAS/MODELOS ACEITOS: GEDO | DIS-CEF-001 | GEDORE IN19L-8.0 | N/A | Ferramentas e EPCs | ANHANGUERA COMERCIO FERRAMENTAS ltd | 00.565.813/0002-00 | 2022-10-06 | 2026-10-06 | HI_2022_10_06 | Ambos | N/A | N/A | AIF
|  | 15339 | 1946111 | 530401186 | CHAVE SOQUETE HEXAG LONGA 8 MM | SOQUETE DE ACO CROMO VANADIO, NIQUELADO E CROMADO COM PONTA HEXAGONAL LONGA FOSFATIZADA. COM ENCAIXE QUADRADO DE 1/2 POL; DIMENSAO: 8 MM; CONFORME PADRAO DIS-CEF-001 EFES 09.60.04 ITEM 5; EM EMBALAGEM APROVADA PELA NEOENERGIA. MARCAS/MODELOS ACEITOS: GEDO | DIS-CEF-001 | Gedore ou Stanley | N/A | Ferramentas e EPCs | GIGTECH FERRAMENTARIA E USINAGEM LT | 15.253.631/0001-90 | 2022-10-06 | 2026-10-06 | HI_2022_10_06 | Ambos | N/A | N/A | AIF
|  | 15339 | 1946111 | 530401186 | CHAVE SOQUETE HEXAG LONGA 8 MM | SOQUETE DE ACO CROMO VANADIO, NIQUELADO E CROMADO COM PONTA HEXAGONAL LONGA FOSFATIZADA. COM ENCAIXE QUADRADO DE 1/2 POL; DIMENSAO: 8 MM; CONFORME PADRAO DIS-CEF-001 EFES 09.60.04 ITEM 5; EM EMBALAGEM APROVADA PELA NEOENERGIA. MARCAS/MODELOS ACEITOS: GEDO | DIS-CEF-001 | TRAMONTINA | N/A | Ferramentas e EPCs | INDUSTRIA E COMERCIO LEAL LTDA | 61.353.199/0012-89 | 2022-10-06 | 2026-10-06 | HI_2022_10_06 | Ambos | N/A | N/A | AIF
|  | 15339 | 1946111 | 530401186 | CHAVE SOQUETE HEXAG LONGA 8 MM | SOQUETE DE ACO CROMO VANADIO, NIQUELADO E CROMADO COM PONTA HEXAGONAL LONGA FOSFATIZADA. COM ENCAIXE QUADRADO DE 1/2 POL; DIMENSAO: 8 MM; CONFORME PADRAO DIS-CEF-001 EFES 09.60.04 ITEM 5; EM EMBALAGEM APROVADA PELA NEOENERGIA. MARCAS/MODELOS ACEITOS: GEDO | DIS-CEF-001 | GEDORE / STANLEY | N/A | Ferramentas e EPCs | LUCABE MATERIAIS ELÉTRICOS LTDA | 01.272.361/0001-50 | 2022-10-06 | 2026-10-06 | HI_2022_10_06 | Ambos | N/A | N/A | AIF
|  | 15339 | 1946111 | 530401186 | CHAVE SOQUETE HEXAG LONGA 8 MM | SOQUETE DE ACO CROMO VANADIO, NIQUELADO E CROMADO COM PONTA HEXAGONAL LONGA FOSFATIZADA. COM ENCAIXE QUADRADO DE 1/2 POL; DIMENSAO: 8 MM; CONFORME PADRAO DIS-CEF-001 EFES 09.60.04 ITEM 5; EM EMBALAGEM APROVADA PELA NEOENERGIA. MARCAS/MODELOS ACEITOS: GEDO | DIS-CEF-001 | TRAMONTINA/GEDORE/BELZER | N/A | Ferramentas e EPCs | LUGO COMERCIAL ELETRICA LTDA | 67.355.578/0001-31 | 2022-10-06 | 2026-10-06 | HI_2022_10_06 | Ambos | N/A | N/A | AIF
|  | 15339 | 1946111 | 530401186 | CHAVE SOQUETE HEXAG LONGA 8 MM | SOQUETE DE ACO CROMO VANADIO, NIQUELADO E CROMADO COM PONTA HEXAGONAL LONGA FOSFATIZADA. COM ENCAIXE QUADRADO DE 1/2 POL; DIMENSAO: 8 MM; CONFORME PADRAO DIS-CEF-001 EFES 09.60.04 ITEM 5; EM EMBALAGEM APROVADA PELA NEOENERGIA. MARCAS/MODELOS ACEITOS: GEDO | DIS-CEF-001 | 44863/108 | N/A | Ferramentas e EPCs | PRIMACOM DISTRIBUIDORA DE ADESIVOS | 10.248.857/0001-89 | 2022-10-06 | 2026-10-06 | HI_2022_10_06 | Ambos | N/A | N/A | AIF
|  | 15339 | 1946111 | 530401186 | CHAVE SOQUETE HEXAG LONGA 8 MM | SOQUETE DE ACO CROMO VANADIO, NIQUELADO E CROMADO COM PONTA HEXAGONAL LONGA FOSFATIZADA. COM ENCAIXE QUADRADO DE 1/2 POL; DIMENSAO: 8 MM; CONFORME PADRAO DIS-CEF-001 EFES 09.60.04 ITEM 5; EM EMBALAGEM APROVADA PELA NEOENERGIA. MARCAS/MODELOS ACEITOS: GEDO | DIS-CEF-001 | GEDORE/016.340 | N/A | Ferramentas e EPCs | RESSEG DISTRIBUIDORA LTDA | 13.596.165/0001-10 | 2022-10-06 | 2026-10-06 | HI_2022_10_06 | Ambos | N/A | N/A | AIF
|  | 15339 | 1946111 | 530401186 | CHAVE SOQUETE HEXAG LONGA 8 MM | SOQUETE DE ACO CROMO VANADIO, NIQUELADO E CROMADO COM PONTA HEXAGONAL LONGA FOSFATIZADA. COM ENCAIXE QUADRADO DE 1/2 POL; DIMENSAO: 8 MM; CONFORME PADRAO DIS-CEF-001 EFES 09.60.04 ITEM 5; EM EMBALAGEM APROVADA PELA NEOENERGIA. MARCAS/MODELOS ACEITOS: GEDO | DIS-CEF-001 | STANLEY/4-89-203. | N/A | Ferramentas e EPCs | START BRASIL | 40.087.428/0001-38 | 2022-10-06 | 2026-10-06 | HI_2022_10_06 | Ambos | N/A | N/A | AIF
|  | 15339 | 1946111 | 530401186 | CHAVE SOQUETE HEXAG LONGA 8 MM | SOQUETE DE ACO CROMO VANADIO, NIQUELADO E CROMADO COM PONTA HEXAGONAL LONGA FOSFATIZADA. COM ENCAIXE QUADRADO DE 1/2 POL; DIMENSAO: 8 MM; CONFORME PADRAO DIS-CEF-001 EFES 09.60.04 ITEM 5; EM EMBALAGEM APROVADA PELA NEOENERGIA. MARCAS/MODELOS ACEITOS: GEDO | DIS-CEF-001 | MAKITA | N/A | Ferramentas e EPCs | TIP TRATORES E IMPLEMENTOS LTDA | 44.629.004/0001-09 | 2022-10-06 | 2026-10-06 | HI_2022_10_06 | Ambos | N/A | N/A | AIF
|  | 15338 | 1946110 | 530401185 | CHAVE SOQUETE HEXAG LONGA 6 MM | SOQUETE DE ACO CROMO VANADIO, NIQUELADO E CROMADO COM PONTA HEXAGONAL LONGA FOSFATIZADA. COM ENCAIXE QUADRADO DE 1/2#POL; DIMENSAO: 6 MM; CONFORME PADRAO DIS-CEF-001 EFES 09.60.04 ITEM 4; EM EMBALAGEM APROVADA PELA NEOENERGIA. MARCAS/MODELOS ACEITOS: GEDO | DIS-CEF-001 | GEDORE IN19L-6.0 | N/A | Ferramentas e EPCs | ANHANGUERA COMERCIO FERRAMENTAS ltd | 00.565.813/0002-00 | 2022-10-06 | 2026-10-06 | HI_2022_10_06 | Ambos | N/A | N/A | AIF
|  | 15338 | 1946110 | 530401185 | CHAVE SOQUETE HEXAG LONGA 6 MM | SOQUETE DE ACO CROMO VANADIO, NIQUELADO E CROMADO COM PONTA HEXAGONAL LONGA FOSFATIZADA. COM ENCAIXE QUADRADO DE 1/2#POL; DIMENSAO: 6 MM; CONFORME PADRAO DIS-CEF-001 EFES 09.60.04 ITEM 4; EM EMBALAGEM APROVADA PELA NEOENERGIA. MARCAS/MODELOS ACEITOS: GEDO | DIS-CEF-001 | Gedore ou Stanley | N/A | Ferramentas e EPCs | GIGTECH FERRAMENTARIA E USINAGEM LT | 15.253.631/0001-90 | 2022-10-06 | 2026-10-06 | HI_2022_10_06 | Ambos | N/A | N/A | AIF
|  | 15338 | 1946110 | 530401185 | CHAVE SOQUETE HEXAG LONGA 6 MM | SOQUETE DE ACO CROMO VANADIO, NIQUELADO E CROMADO COM PONTA HEXAGONAL LONGA FOSFATIZADA. COM ENCAIXE QUADRADO DE 1/2#POL; DIMENSAO: 6 MM; CONFORME PADRAO DIS-CEF-001 EFES 09.60.04 ITEM 4; EM EMBALAGEM APROVADA PELA NEOENERGIA. MARCAS/MODELOS ACEITOS: GEDO | DIS-CEF-001 | TRAMONTINA | N/A | Ferramentas e EPCs | INDUSTRIA E COMERCIO LEAL LTDA | 61.353.199/0012-89 | 2022-10-06 | 2026-10-06 | HI_2022_10_06 | Ambos | N/A | N/A | AIF
|  | 15338 | 1946110 | 530401185 | CHAVE SOQUETE HEXAG LONGA 6 MM | SOQUETE DE ACO CROMO VANADIO, NIQUELADO E CROMADO COM PONTA HEXAGONAL LONGA FOSFATIZADA. COM ENCAIXE QUADRADO DE 1/2#POL; DIMENSAO: 6 MM; CONFORME PADRAO DIS-CEF-001 EFES 09.60.04 ITEM 4; EM EMBALAGEM APROVADA PELA NEOENERGIA. MARCAS/MODELOS ACEITOS: GEDO | DIS-CEF-001 | GEDORE / STANLEY | N/A | Ferramentas e EPCs | LUCABE MATERIAIS ELÉTRICOS LTDA | 01.272.361/0001-50 | 2022-10-06 | 2026-10-06 | HI_2022_10_06 | Ambos | N/A | N/A | AIF
|  | 15338 | 1946110 | 530401185 | CHAVE SOQUETE HEXAG LONGA 6 MM | SOQUETE DE ACO CROMO VANADIO, NIQUELADO E CROMADO COM PONTA HEXAGONAL LONGA FOSFATIZADA. COM ENCAIXE QUADRADO DE 1/2#POL; DIMENSAO: 6 MM; CONFORME PADRAO DIS-CEF-001 EFES 09.60.04 ITEM 4; EM EMBALAGEM APROVADA PELA NEOENERGIA. MARCAS/MODELOS ACEITOS: GEDO | DIS-CEF-001 | TRAMONTINA/GEDORE/BELZER | N/A | Ferramentas e EPCs | LUGO COMERCIAL ELETRICA LTDA | 67.355.578/0001-31 | 2022-10-06 | 2026-10-06 | HI_2022_10_06 | Ambos | N/A | N/A | AIF
|  | 15338 | 1946110 | 530401185 | CHAVE SOQUETE HEXAG LONGA 6 MM | SOQUETE DE ACO CROMO VANADIO, NIQUELADO E CROMADO COM PONTA HEXAGONAL LONGA FOSFATIZADA. COM ENCAIXE QUADRADO DE 1/2#POL; DIMENSAO: 6 MM; CONFORME PADRAO DIS-CEF-001 EFES 09.60.04 ITEM 4; EM EMBALAGEM APROVADA PELA NEOENERGIA. MARCAS/MODELOS ACEITOS: GEDO | DIS-CEF-001 | 44863/106 | N/A | Ferramentas e EPCs | PRIMACOM DISTRIBUIDORA DE ADESIVOS | 10.248.857/0001-89 | 2022-10-06 | 2026-10-06 | HI_2022_10_06 | Ambos | N/A | N/A | AIF
|  | 15338 | 1946110 | 530401185 | CHAVE SOQUETE HEXAG LONGA 6 MM | SOQUETE DE ACO CROMO VANADIO, NIQUELADO E CROMADO COM PONTA HEXAGONAL LONGA FOSFATIZADA. COM ENCAIXE QUADRADO DE 1/2#POL; DIMENSAO: 6 MM; CONFORME PADRAO DIS-CEF-001 EFES 09.60.04 ITEM 4; EM EMBALAGEM APROVADA PELA NEOENERGIA. MARCAS/MODELOS ACEITOS: GEDO | DIS-CEF-001 | GEDORE/016.330 | N/A | Ferramentas e EPCs | RESSEG DISTRIBUIDORA LTDA | 13.596.165/0001-10 | 2022-10-06 | 2026-10-06 | HI_2022_10_06 | Ambos | N/A | N/A | AIF
|  | 15338 | 1946110 | 530401185 | CHAVE SOQUETE HEXAG LONGA 6 MM | SOQUETE DE ACO CROMO VANADIO, NIQUELADO E CROMADO COM PONTA HEXAGONAL LONGA FOSFATIZADA. COM ENCAIXE QUADRADO DE 1/2#POL; DIMENSAO: 6 MM; CONFORME PADRAO DIS-CEF-001 EFES 09.60.04 ITEM 4; EM EMBALAGEM APROVADA PELA NEOENERGIA. MARCAS/MODELOS ACEITOS: GEDO | DIS-CEF-001 | STANLEY/4-89-201 | N/A | Ferramentas e EPCs | START BRASIL | 40.087.428/0001-38 | 2022-10-06 | 2026-10-06 | HI_2022_10_06 | Ambos | N/A | N/A | AIF
|  | 15338 | 1946110 | 530401185 | CHAVE SOQUETE HEXAG LONGA 6 MM | SOQUETE DE ACO CROMO VANADIO, NIQUELADO E CROMADO COM PONTA HEXAGONAL LONGA FOSFATIZADA. COM ENCAIXE QUADRADO DE 1/2#POL; DIMENSAO: 6 MM; CONFORME PADRAO DIS-CEF-001 EFES 09.60.04 ITEM 4; EM EMBALAGEM APROVADA PELA NEOENERGIA. MARCAS/MODELOS ACEITOS: GEDO | DIS-CEF-001 | MAKITA | N/A | Ferramentas e EPCs | TIP TRATORES E IMPLEMENTOS LTDA | 44.629.004/0001-09 | 2022-10-06 | 2026-10-06 | HI_2022_10_06 | Ambos | N/A | N/A | AIF
|  | 15337 | 1946109 | 530401184 | CHAVE SOQUETE HEXAG LONGA 5 MM | SOQUETE DE ACO CROMO VANADIO, NIQUELADO E CROMADO COM PONTA HEXAGONAL LONGA FOSFATIZADA. COM ENCAIXE QUADRADO DE 1/2#POL; DIMENSAO: 5 MM; CONFORME PADRAO DIS-CEF-001 EFES 09.60.04 ITEM 3; EM EMBALAGEM APROVADA PELA NEOENERGIA. MARCAS/MODELOS ACEITOS: GEDO | DIS-CEF-001 | GEDORE IN19L-5.0 | N/A | Ferramentas e EPCs | ANHANGUERA COMERCIO FERRAMENTAS ltd | 00.565.813/0002-00 | 2022-10-06 | 2026-10-06 | HI_2022_10_06 | Ambos | N/A | N/A | AIF
|  | 15337 | 1946109 | 530401184 | CHAVE SOQUETE HEXAG LONGA 5 MM | SOQUETE DE ACO CROMO VANADIO, NIQUELADO E CROMADO COM PONTA HEXAGONAL LONGA FOSFATIZADA. COM ENCAIXE QUADRADO DE 1/2#POL; DIMENSAO: 5 MM; CONFORME PADRAO DIS-CEF-001 EFES 09.60.04 ITEM 3; EM EMBALAGEM APROVADA PELA NEOENERGIA. MARCAS/MODELOS ACEITOS: GEDO | DIS-CEF-001 | Gedore ou Stanley | N/A | Ferramentas e EPCs | GIGTECH FERRAMENTARIA E USINAGEM LT | 15.253.631/0001-90 | 2022-10-06 | 2026-10-06 | HI_2022_10_06 | Ambos | N/A | N/A | AIF
|  | 15337 | 1946109 | 530401184 | CHAVE SOQUETE HEXAG LONGA 5 MM | SOQUETE DE ACO CROMO VANADIO, NIQUELADO E CROMADO COM PONTA HEXAGONAL LONGA FOSFATIZADA. COM ENCAIXE QUADRADO DE 1/2#POL; DIMENSAO: 5 MM; CONFORME PADRAO DIS-CEF-001 EFES 09.60.04 ITEM 3; EM EMBALAGEM APROVADA PELA NEOENERGIA. MARCAS/MODELOS ACEITOS: GEDO | DIS-CEF-001 | TRAMONTINA | N/A | Ferramentas e EPCs | INDUSTRIA E COMERCIO LEAL LTDA | 61.353.199/0012-89 | 2022-10-06 | 2026-10-06 | HI_2022_10_06 | Ambos | N/A | N/A | AIF
|  | 15337 | 1946109 | 530401184 | CHAVE SOQUETE HEXAG LONGA 5 MM | SOQUETE DE ACO CROMO VANADIO, NIQUELADO E CROMADO COM PONTA HEXAGONAL LONGA FOSFATIZADA. COM ENCAIXE QUADRADO DE 1/2#POL; DIMENSAO: 5 MM; CONFORME PADRAO DIS-CEF-001 EFES 09.60.04 ITEM 3; EM EMBALAGEM APROVADA PELA NEOENERGIA. MARCAS/MODELOS ACEITOS: GEDO | DIS-CEF-001 | GEDORE / STANLEY | N/A | Ferramentas e EPCs | LUCABE MATERIAIS ELÉTRICOS LTDA | 01.272.361/0001-50 | 2022-10-06 | 2026-10-06 | HI_2022_10_06 | Ambos | N/A | N/A | AIF
|  | 15337 | 1946109 | 530401184 | CHAVE SOQUETE HEXAG LONGA 5 MM | SOQUETE DE ACO CROMO VANADIO, NIQUELADO E CROMADO COM PONTA HEXAGONAL LONGA FOSFATIZADA. COM ENCAIXE QUADRADO DE 1/2#POL; DIMENSAO: 5 MM; CONFORME PADRAO DIS-CEF-001 EFES 09.60.04 ITEM 3; EM EMBALAGEM APROVADA PELA NEOENERGIA. MARCAS/MODELOS ACEITOS: GEDO | DIS-CEF-001 | TRAMONTINA/GEDORE/BELZER | N/A | Ferramentas e EPCs | LUGO COMERCIAL ELETRICA LTDA | 67.355.578/0001-31 | 2022-10-06 | 2026-10-06 | HI_2022_10_06 | Ambos | N/A | N/A | AIF
|  | 15337 | 1946109 | 530401184 | CHAVE SOQUETE HEXAG LONGA 5 MM | SOQUETE DE ACO CROMO VANADIO, NIQUELADO E CROMADO COM PONTA HEXAGONAL LONGA FOSFATIZADA. COM ENCAIXE QUADRADO DE 1/2#POL; DIMENSAO: 5 MM; CONFORME PADRAO DIS-CEF-001 EFES 09.60.04 ITEM 3; EM EMBALAGEM APROVADA PELA NEOENERGIA. MARCAS/MODELOS ACEITOS: GEDO | DIS-CEF-001 | 44863/105 | N/A | Ferramentas e EPCs | PRIMACOM DISTRIBUIDORA DE ADESIVOS | 10.248.857/0001-89 | 2022-10-06 | 2026-10-06 | HI_2022_10_06 | Ambos | N/A | N/A | AIF
|  | 15337 | 1946109 | 530401184 | CHAVE SOQUETE HEXAG LONGA 5 MM | SOQUETE DE ACO CROMO VANADIO, NIQUELADO E CROMADO COM PONTA HEXAGONAL LONGA FOSFATIZADA. COM ENCAIXE QUADRADO DE 1/2#POL; DIMENSAO: 5 MM; CONFORME PADRAO DIS-CEF-001 EFES 09.60.04 ITEM 3; EM EMBALAGEM APROVADA PELA NEOENERGIA. MARCAS/MODELOS ACEITOS: GEDO | DIS-CEF-001 | GEDORE/016.320 | N/A | Ferramentas e EPCs | RESSEG DISTRIBUIDORA LTDA | 13.596.165/0001-10 | 2022-10-06 | 2026-10-06 | HI_2022_10_06 | Ambos | N/A | N/A | AIF
|  | 15337 | 1946109 | 530401184 | CHAVE SOQUETE HEXAG LONGA 5 MM | SOQUETE DE ACO CROMO VANADIO, NIQUELADO E CROMADO COM PONTA HEXAGONAL LONGA FOSFATIZADA. COM ENCAIXE QUADRADO DE 1/2#POL; DIMENSAO: 5 MM; CONFORME PADRAO DIS-CEF-001 EFES 09.60.04 ITEM 3; EM EMBALAGEM APROVADA PELA NEOENERGIA. MARCAS/MODELOS ACEITOS: GEDO | DIS-CEF-001 | STANLEY/4-89-200. | N/A | Ferramentas e EPCs | START BRASIL | 40.087.428/0001-38 | 2022-10-06 | 2026-10-06 | HI_2022_10_06 | Ambos | N/A | N/A | AIF
|  | 15337 | 1946109 | 530401184 | CHAVE SOQUETE HEXAG LONGA 5 MM | SOQUETE DE ACO CROMO VANADIO, NIQUELADO E CROMADO COM PONTA HEXAGONAL LONGA FOSFATIZADA. COM ENCAIXE QUADRADO DE 1/2#POL; DIMENSAO: 5 MM; CONFORME PADRAO DIS-CEF-001 EFES 09.60.04 ITEM 3; EM EMBALAGEM APROVADA PELA NEOENERGIA. MARCAS/MODELOS ACEITOS: GEDO | DIS-CEF-001 | MAKITA | N/A | Ferramentas e EPCs | TIP TRATORES E IMPLEMENTOS LTDA | 44.629.004/0001-09 | 2022-10-06 | 2026-10-06 | HI_2022_10_06 | Ambos | N/A | N/A | AIF
|  | 15336 | 1946108 | 530401183 | CHAVE SOQUETE HEXAG LONGA 4 MM | SOQUETE DE ACO CROMO VANADIO, NIQUELADO E CROMADO COM PONTA HEXAGONAL LONGA FOSFATIZADA. COM ENCAIXE QUADRADO DE 1/2#POL; DIMENSAO: 4 MM; CONFORME PADRAO DIS-CEF-001 EFES 09.60.04 ITEM 2; EM EMBALAGEM APROVADA PELA NEOENERGIA. MARCAS/MODELOS ACEITOS: GEDO | DIS-CEF-001 | GEDORE IN19L-4.0 | N/A | Ferramentas e EPCs | ANHANGUERA COMERCIO FERRAMENTAS ltd | 00.565.813/0002-00 | 2022-10-06 | 2026-10-06 | HI_2022_10_06 | Ambos | N/A | N/A | AIF
|  | 15336 | 1946108 | 530401183 | CHAVE SOQUETE HEXAG LONGA 4 MM | SOQUETE DE ACO CROMO VANADIO, NIQUELADO E CROMADO COM PONTA HEXAGONAL LONGA FOSFATIZADA. COM ENCAIXE QUADRADO DE 1/2#POL; DIMENSAO: 4 MM; CONFORME PADRAO DIS-CEF-001 EFES 09.60.04 ITEM 2; EM EMBALAGEM APROVADA PELA NEOENERGIA. MARCAS/MODELOS ACEITOS: GEDO | DIS-CEF-001 | Gedore | N/A | Ferramentas e EPCs | GIGTECH FERRAMENTARIA E USINAGEM LT | 15.253.631/0001-90 | 2022-10-06 | 2026-10-06 | HI_2022_10_06 | Ambos | N/A | N/A | AIF
|  | 15336 | 1946108 | 530401183 | CHAVE SOQUETE HEXAG LONGA 4 MM | SOQUETE DE ACO CROMO VANADIO, NIQUELADO E CROMADO COM PONTA HEXAGONAL LONGA FOSFATIZADA. COM ENCAIXE QUADRADO DE 1/2#POL; DIMENSAO: 4 MM; CONFORME PADRAO DIS-CEF-001 EFES 09.60.04 ITEM 2; EM EMBALAGEM APROVADA PELA NEOENERGIA. MARCAS/MODELOS ACEITOS: GEDO | DIS-CEF-001 | TRAMONTINA | N/A | Ferramentas e EPCs | INDUSTRIA E COMERCIO LEAL LTDA | 61.353.199/0012-89 | 2022-10-06 | 2026-10-06 | HI_2022_10_06 | Ambos | N/A | N/A | AIF
|  | 15336 | 1946108 | 530401183 | CHAVE SOQUETE HEXAG LONGA 4 MM | SOQUETE DE ACO CROMO VANADIO, NIQUELADO E CROMADO COM PONTA HEXAGONAL LONGA FOSFATIZADA. COM ENCAIXE QUADRADO DE 1/2#POL; DIMENSAO: 4 MM; CONFORME PADRAO DIS-CEF-001 EFES 09.60.04 ITEM 2; EM EMBALAGEM APROVADA PELA NEOENERGIA. MARCAS/MODELOS ACEITOS: GEDO | DIS-CEF-001 | GEDORE / STANLEY | N/A | Ferramentas e EPCs | LUCABE MATERIAIS ELÉTRICOS LTDA | 01.272.361/0001-50 | 2022-10-06 | 2026-10-06 | HI_2022_10_06 | Ambos | N/A | N/A | AIF
|  | 15336 | 1946108 | 530401183 | CHAVE SOQUETE HEXAG LONGA 4 MM | SOQUETE DE ACO CROMO VANADIO, NIQUELADO E CROMADO COM PONTA HEXAGONAL LONGA FOSFATIZADA. COM ENCAIXE QUADRADO DE 1/2#POL; DIMENSAO: 4 MM; CONFORME PADRAO DIS-CEF-001 EFES 09.60.04 ITEM 2; EM EMBALAGEM APROVADA PELA NEOENERGIA. MARCAS/MODELOS ACEITOS: GEDO | DIS-CEF-001 | TRAMONTINA/GEDORE/BELZER | N/A | Ferramentas e EPCs | LUGO COMERCIAL ELETRICA LTDA | 67.355.578/0001-31 | 2022-10-06 | 2026-10-06 | HI_2022_10_06 | Ambos | N/A | N/A | AIF
|  | 15336 | 1946108 | 530401183 | CHAVE SOQUETE HEXAG LONGA 4 MM | SOQUETE DE ACO CROMO VANADIO, NIQUELADO E CROMADO COM PONTA HEXAGONAL LONGA FOSFATIZADA. COM ENCAIXE QUADRADO DE 1/2#POL; DIMENSAO: 4 MM; CONFORME PADRAO DIS-CEF-001 EFES 09.60.04 ITEM 2; EM EMBALAGEM APROVADA PELA NEOENERGIA. MARCAS/MODELOS ACEITOS: GEDO | DIS-CEF-001 | 44863/104 | N/A | Ferramentas e EPCs | PRIMACOM DISTRIBUIDORA DE ADESIVOS | 10.248.857/0001-89 | 2022-10-06 | 2026-10-06 | HI_2022_10_06 | Ambos | N/A | N/A | AIF
|  | 15336 | 1946108 | 530401183 | CHAVE SOQUETE HEXAG LONGA 4 MM | SOQUETE DE ACO CROMO VANADIO, NIQUELADO E CROMADO COM PONTA HEXAGONAL LONGA FOSFATIZADA. COM ENCAIXE QUADRADO DE 1/2#POL; DIMENSAO: 4 MM; CONFORME PADRAO DIS-CEF-001 EFES 09.60.04 ITEM 2; EM EMBALAGEM APROVADA PELA NEOENERGIA. MARCAS/MODELOS ACEITOS: GEDO | DIS-CEF-001 | GEDORE/016.310 | N/A | Ferramentas e EPCs | RESSEG DISTRIBUIDORA LTDA | 13.596.165/0001-10 | 2022-10-06 | 2026-10-06 | HI_2022_10_06 | Ambos | N/A | N/A | AIF
|  | 15336 | 1946108 | 530401183 | CHAVE SOQUETE HEXAG LONGA 4 MM | SOQUETE DE ACO CROMO VANADIO, NIQUELADO E CROMADO COM PONTA HEXAGONAL LONGA FOSFATIZADA. COM ENCAIXE QUADRADO DE 1/2#POL; DIMENSAO: 4 MM; CONFORME PADRAO DIS-CEF-001 EFES 09.60.04 ITEM 2; EM EMBALAGEM APROVADA PELA NEOENERGIA. MARCAS/MODELOS ACEITOS: GEDO | DIS-CEF-001 | TRAMONTINA | N/A | Ferramentas e EPCs | START BRASIL | 40.087.428/0001-38 | 2022-10-06 | 2026-10-06 | HI_2022_10_06 | Ambos | N/A | N/A | AIF
|  | 15336 | 1946108 | 530401183 | CHAVE SOQUETE HEXAG LONGA 4 MM | SOQUETE DE ACO CROMO VANADIO, NIQUELADO E CROMADO COM PONTA HEXAGONAL LONGA FOSFATIZADA. COM ENCAIXE QUADRADO DE 1/2#POL; DIMENSAO: 4 MM; CONFORME PADRAO DIS-CEF-001 EFES 09.60.04 ITEM 2; EM EMBALAGEM APROVADA PELA NEOENERGIA. MARCAS/MODELOS ACEITOS: GEDO | DIS-CEF-001 | MAKITA | N/A | Ferramentas e EPCs | TIP TRATORES E IMPLEMENTOS LTDA | 44.629.004/0001-09 | 2022-10-06 | 2026-10-06 | HI_2022_10_06 | Ambos | N/A | N/A | AIF
|  | 15310 | 7719560 | 92020365 | CORDA AMARR ESCADA SOLO | CORDA PARA AMARRACAO DE ESCADA DO SOLO; CONFECCIONADA EM POLIPROPILENO; DIAMETRO: 10 MM; COMPRIMENTO TOTAL: 16 M; RESISTENCIA MINIMA DA CORDA: 400 KGF; COM BARRA DE CHUMBO COM AS SEGUINTES DIMENSOES: 400 X 8 X 4 MM; BARRA DE CHUMBO MOLDADA NA CORDA CONFOR | CEF-001 | Gigtech | N/A | Ferramentas e EPCs | GIGTECH FERRAMENTARIA E USINAGEM LT | 15.253.631/0001-90 | 2022-10-06 | 2026-10-06 | HI_2022_10_06 | Ambos | N/A | N/A | AIF
|  | 15310 | 7719560 | 92020365 | CORDA AMARR ESCADA SOLO | CORDA PARA AMARRACAO DE ESCADA DO SOLO; CONFECCIONADA EM POLIPROPILENO; DIAMETRO: 10 MM; COMPRIMENTO TOTAL: 16 M; RESISTENCIA MINIMA DA CORDA: 400 KGF; COM BARRA DE CHUMBO COM AS SEGUINTES DIMENSOES: 400 X 8 X 4 MM; BARRA DE CHUMBO MOLDADA NA CORDA CONFOR | CEF-001 | LUCABE | N/A | Ferramentas e EPCs | LUCABE MATERIAIS ELÉTRICOS LTDA | 01.272.361/0001-50 | 2022-10-06 | 2026-10-06 | HI_2022_10_06 | Ambos | N/A | N/A | AIF
|  | 15308 | 7719559 | 530401274 | MANGUEIRA HIDR CONDUT 7000 MM ENGATE N 8 | PAR DE MANGUEIRAS HIDRAULICAS DE 7000 MM DE COMPRIMENTO PARA UTULIZACAO NOS COMPACTADORES HIDRAULICOS; CONFECCIONADAS EM BORRACHA SINTETICA E SEM COSTURA; TUBO INTERNO DE 1/2#; REFORCADA COM 2 TRAMAS DE ACO DE ALTA RESISTENCIA;VULCANIZADA EXTERNAMENTE EM | DIS-CEF-001 | MANGUEIRA 700 | N/A | Ferramentas e EPCs | INDUSTRIA E COMERCIO LEAL LTDA | 61.353.199/0012-89 | 2022-10-06 | 2026-10-06 | HI_2022_10_06 | Ambos | N/A | N/A | AIF
|  | 15308 | 7719559 | 530401274 | MANGUEIRA HIDR CONDUT 7000 MM ENGATE N 8 | PAR DE MANGUEIRAS HIDRAULICAS DE 7000 MM DE COMPRIMENTO PARA UTULIZACAO NOS COMPACTADORES HIDRAULICOS; CONFECCIONADAS EM BORRACHA SINTETICA E SEM COSTURA; TUBO INTERNO DE 1/2#; REFORCADA COM 2 TRAMAS DE ACO DE ALTA RESISTENCIA;VULCANIZADA EXTERNAMENTE EM | DIS-CEF-001 | STANLEY | N/A | Ferramentas e EPCs | LUCABE MATERIAIS ELÉTRICOS LTDA | 01.272.361/0001-50 | 2022-10-06 | 2026-10-06 | HI_2022_10_06 | Ambos | N/A | N/A | AIF
|  | 15307 | 4512047 | 530401272 | MANGUEIRA HIDR CONDUT 500 MM ENGATE N 8 | PAR DE MANGUEIRAS HIDRAULICAS DE 500 MM DE COMPRIMENTO PARA UTULIZACAO NOS COMPACTADORES HIDRAULICOS; CONFECCIONADAS EM BORRACHA SINTETICA E SEM COSTURA; TUBO INTERNO DE 1/2#; REFORCADA COM 2 TRAMAS DE ACO DE ALTA RESISTENCIA; VULCANIZADA EXTERNAMENTE EM | DIS-CEF-001 | MANGUEIRA 500 | N/A | Ferramentas e EPCs | INDUSTRIA E COMERCIO LEAL LTDA | 61.353.199/0012-89 | 2022-10-06 | 2026-10-06 | HI_2022_10_06 | Ambos | N/A | N/A | AIF
|  | 15307 | 4512047 | 530401272 | MANGUEIRA HIDR CONDUT 500 MM ENGATE N 8 | PAR DE MANGUEIRAS HIDRAULICAS DE 500 MM DE COMPRIMENTO PARA UTULIZACAO NOS COMPACTADORES HIDRAULICOS; CONFECCIONADAS EM BORRACHA SINTETICA E SEM COSTURA; TUBO INTERNO DE 1/2#; REFORCADA COM 2 TRAMAS DE ACO DE ALTA RESISTENCIA; VULCANIZADA EXTERNAMENTE EM | DIS-CEF-001 | STANLEY | N/A | Ferramentas e EPCs | LUCABE MATERIAIS ELÉTRICOS LTDA | 01.272.361/0001-50 | 2022-10-06 | 2026-10-06 | HI_2022_10_06 | Ambos | N/A | N/A | AIF
|  | 15290 | 4013065 | 53040490 | ESTROPO NAILON 2000 MM 2400 DAN | ESTROPO CONFECCIONADO EM NAILON; ARGOLAS CONFECCIONADAS EM ACO SAE 1045; COMPRIMENTO FORA DA ARGOLA C: 2000 MM ± 30; LARGURA: 60 MM; ESPESSURA: 5 MM ± 0,2; CAPACIDADE NOMINAL DE TRABALHO: 2400DAN; CARGA MÍNIMA DE RUPTURA: 4800DAN;ESTROPO CONFECCIONADO | DIS-CEF-001 | MARCA: TENSIFLEX / MODELO: TF4-60D/2000 | N/A | Ferramentas e EPCs | GUILLERMO FERNANDEZ CASTRO-EPP | 74.550.567/0001-78 | 2022-10-06 | 2026-10-06 | HI_2022_10_06 | Ambos | N/A | N/A | AIF
|  | 15290 | 4013065 | 53040490 | ESTROPO NAILON 2000 MM 2400 DAN | ESTROPO CONFECCIONADO EM NAILON; ARGOLAS CONFECCIONADAS EM ACO SAE 1045; COMPRIMENTO FORA DA ARGOLA C: 2000 MM ± 30; LARGURA: 60 MM; ESPESSURA: 5 MM ± 0,2; CAPACIDADE NOMINAL DE TRABALHO: 2400DAN; CARGA MÍNIMA DE RUPTURA: 4800DAN;ESTROPO CONFECCIONADO | DIS-CEF-001 | LE-15290/NEO | N/A | Ferramentas e EPCs | INDUSTRIA E COMERCIO LEAL LTDA | 61.353.199/0012-89 | 2022-10-06 | 2026-10-06 | HI_2022_10_06 | Ambos | N/A | N/A | AIF
|  | 15290 | 4013065 | 53040490 | ESTROPO NAILON 2000 MM 2400 DAN | ESTROPO CONFECCIONADO EM NAILON; ARGOLAS CONFECCIONADAS EM ACO SAE 1045; COMPRIMENTO FORA DA ARGOLA C: 2000 MM ± 30; LARGURA: 60 MM; ESPESSURA: 5 MM ± 0,2; CAPACIDADE NOMINAL DE TRABALHO: 2400DAN; CARGA MÍNIMA DE RUPTURA: 4800DAN;ESTROPO CONFECCIONADO | DIS-CEF-001 | TENSYFLEX | N/A | Ferramentas e EPCs | LUCABE MATERIAIS ELÉTRICOS LTDA | 01.272.361/0001-50 | 2022-10-06 | 2026-10-06 | HI_2022_10_06 | Ambos | N/A | N/A | AIF
|  | 15290 | 4013065 | 53040490 | ESTROPO NAILON 2000 MM 2400 DAN | ESTROPO CONFECCIONADO EM NAILON; ARGOLAS CONFECCIONADAS EM ACO SAE 1045; COMPRIMENTO FORA DA ARGOLA C: 2000 MM ± 30; LARGURA: 60 MM; ESPESSURA: 5 MM ± 0,2; CAPACIDADE NOMINAL DE TRABALHO: 2400DAN; CARGA MÍNIMA DE RUPTURA: 4800DAN;ESTROPO CONFECCIONADO | DIS-CEF-001 | CIA DOS CABOS | N/A | Ferramentas e EPCs | LUGO COMERCIAL ELETRICA LTDA | 67.355.578/0001-31 | 2022-10-06 | 2026-10-06 | HI_2022_10_06 | Ambos | N/A | N/A | AIF
|  | 15290 | 4013065 | 53040490 | ESTROPO NAILON 2000 MM 2400 DAN | ESTROPO CONFECCIONADO EM NAILON; ARGOLAS CONFECCIONADAS EM ACO SAE 1045; COMPRIMENTO FORA DA ARGOLA C: 2000 MM ± 30; LARGURA: 60 MM; ESPESSURA: 5 MM ± 0,2; CAPACIDADE NOMINAL DE TRABALHO: 2400DAN; CARGA MÍNIMA DE RUPTURA: 4800DAN;ESTROPO CONFECCIONADO | DIS-CEF-001 | SE7720-10 | N/A | Ferramentas e EPCs | SOLUÇÃO EQUIPAMENTOS ELÉTRICOS LTDA | 10.676.939/0001-24 | 2022-10-06 | 2026-10-06 | HI_2022_10_06 | Ambos | N/A | N/A | AIF
|  | 15289 | 4013066 | 53040489 | ESTROPO NAILON 1500 MM 2000 DAN | ESTROPO CONFECCIONADO EM NAILON; ARGOLAS CONFECCIONADAS EM ACO SAE 1045; COMPRIMENTO FORA DA ARGOLA C: 1500 MM ± 30; LARGURA: 60 MM; ESPESSURA: 5 MM ± 0,2; CAPACIDADE NOMINAL DE TRABALHO: 2000DAN; CARGA MÍNIMA DE RUPTURA: 4000DAN;ESTROPO CONFECCIONADO | DIS-CEF-001 | MARCA: TENSIFLEX / MODELO: TF4-60D/1500 | N/A | Ferramentas e EPCs | GUILLERMO FERNANDEZ CASTRO-EPP | 74.550.567/0001-78 | 2022-10-06 | 2026-10-06 | HI_2022_10_06 | Ambos | N/A | N/A | AIF
|  | 15289 | 4013066 | 53040489 | ESTROPO NAILON 1500 MM 2000 DAN | ESTROPO CONFECCIONADO EM NAILON; ARGOLAS CONFECCIONADAS EM ACO SAE 1045; COMPRIMENTO FORA DA ARGOLA C: 1500 MM ± 30; LARGURA: 60 MM; ESPESSURA: 5 MM ± 0,2; CAPACIDADE NOMINAL DE TRABALHO: 2000DAN; CARGA MÍNIMA DE RUPTURA: 4000DAN;ESTROPO CONFECCIONADO | DIS-CEF-001 | LE-15289NEO | N/A | Ferramentas e EPCs | INDUSTRIA E COMERCIO LEAL LTDA | 61.353.199/0012-89 | 2022-10-06 | 2026-10-06 | HI_2022_10_06 | Ambos | N/A | N/A | AIF
|  | 15289 | 4013066 | 53040489 | ESTROPO NAILON 1500 MM 2000 DAN | ESTROPO CONFECCIONADO EM NAILON; ARGOLAS CONFECCIONADAS EM ACO SAE 1045; COMPRIMENTO FORA DA ARGOLA C: 1500 MM ± 30; LARGURA: 60 MM; ESPESSURA: 5 MM ± 0,2; CAPACIDADE NOMINAL DE TRABALHO: 2000DAN; CARGA MÍNIMA DE RUPTURA: 4000DAN;ESTROPO CONFECCIONADO | DIS-CEF-001 | TENSYFLEX | N/A | Ferramentas e EPCs | LUCABE MATERIAIS ELÉTRICOS LTDA | 01.272.361/0001-50 | 2022-10-06 | 2026-10-06 | HI_2022_10_06 | Ambos | N/A | N/A | AIF
|  | 15289 | 4013066 | 53040489 | ESTROPO NAILON 1500 MM 2000 DAN | ESTROPO CONFECCIONADO EM NAILON; ARGOLAS CONFECCIONADAS EM ACO SAE 1045; COMPRIMENTO FORA DA ARGOLA C: 1500 MM ± 30; LARGURA: 60 MM; ESPESSURA: 5 MM ± 0,2; CAPACIDADE NOMINAL DE TRABALHO: 2000DAN; CARGA MÍNIMA DE RUPTURA: 4000DAN;ESTROPO CONFECCIONADO | DIS-CEF-001 | CIA DOS CABOS | N/A | Ferramentas e EPCs | LUGO COMERCIAL ELETRICA LTDA | 67.355.578/0001-31 | 2022-10-06 | 2026-10-06 | HI_2022_10_06 | Ambos | N/A | N/A | AIF
|  | 15289 | 4013066 | 53040489 | ESTROPO NAILON 1500 MM 2000 DAN | ESTROPO CONFECCIONADO EM NAILON; ARGOLAS CONFECCIONADAS EM ACO SAE 1045; COMPRIMENTO FORA DA ARGOLA C: 1500 MM ± 30; LARGURA: 60 MM; ESPESSURA: 5 MM ± 0,2; CAPACIDADE NOMINAL DE TRABALHO: 2000DAN; CARGA MÍNIMA DE RUPTURA: 4000DAN;ESTROPO CONFECCIONADO | DIS-CEF-001 | SE7720-9 | N/A | Ferramentas e EPCs | SOLUÇÃO EQUIPAMENTOS ELÉTRICOS LTDA | 10.676.939/0001-24 | 2022-10-06 | 2026-10-06 | HI_2022_10_06 | Ambos | N/A | N/A | AIF
|  | 15288 | 4013064 | 53040488 | ESTROPO NAILON 1500 MM 1500 DAN | ESTROPO CONFECCIONADO EM NAILON; ARGOLAS CONFECCIONADAS EM ACO SAE 1045; COMPRIMENTO FORA DA ARGOLA C: 1500 MM ± 30; LARGURA: 60 MM; ESPESSURA: 5 MM ± 0,2; CAPACIDADE NOMINAL DE TRABALHO: 1500DAN; CARGA MÍNIMA DE RUPTURA: 3000DAN;ESTROPO CONFECCIONADO | DIS-CEF-001 | MARCA: TENSIFLEX / MODELO: TF4-60D/1500 | N/A | Ferramentas e EPCs | GUILLERMO FERNANDEZ CASTRO-EPP | 74.550.567/0001-78 | 2022-10-06 | 2026-10-06 | HI_2022_10_06 | Ambos | N/A | N/A | AIF
|  | 15288 | 4013064 | 53040488 | ESTROPO NAILON 1500 MM 1500 DAN | ESTROPO CONFECCIONADO EM NAILON; ARGOLAS CONFECCIONADAS EM ACO SAE 1045; COMPRIMENTO FORA DA ARGOLA C: 1500 MM ± 30; LARGURA: 60 MM; ESPESSURA: 5 MM ± 0,2; CAPACIDADE NOMINAL DE TRABALHO: 1500DAN; CARGA MÍNIMA DE RUPTURA: 3000DAN;ESTROPO CONFECCIONADO | DIS-CEF-001 | LE-15288NEO | N/A | Ferramentas e EPCs | INDUSTRIA E COMERCIO LEAL LTDA | 61.353.199/0012-89 | 2022-10-06 | 2026-10-06 | HI_2022_10_06 | Ambos | N/A | N/A | AIF
|  | 15288 | 4013064 | 53040488 | ESTROPO NAILON 1500 MM 1500 DAN | ESTROPO CONFECCIONADO EM NAILON; ARGOLAS CONFECCIONADAS EM ACO SAE 1045; COMPRIMENTO FORA DA ARGOLA C: 1500 MM ± 30; LARGURA: 60 MM; ESPESSURA: 5 MM ± 0,2; CAPACIDADE NOMINAL DE TRABALHO: 1500DAN; CARGA MÍNIMA DE RUPTURA: 3000DAN;ESTROPO CONFECCIONADO | DIS-CEF-001 | TENSYFLEX | N/A | Ferramentas e EPCs | LUCABE MATERIAIS ELÉTRICOS LTDA | 01.272.361/0001-50 | 2022-10-06 | 2026-10-06 | HI_2022_10_06 | Ambos | N/A | N/A | AIF
|  | 15288 | 4013064 | 53040488 | ESTROPO NAILON 1500 MM 1500 DAN | ESTROPO CONFECCIONADO EM NAILON; ARGOLAS CONFECCIONADAS EM ACO SAE 1045; COMPRIMENTO FORA DA ARGOLA C: 1500 MM ± 30; LARGURA: 60 MM; ESPESSURA: 5 MM ± 0,2; CAPACIDADE NOMINAL DE TRABALHO: 1500DAN; CARGA MÍNIMA DE RUPTURA: 3000DAN;ESTROPO CONFECCIONADO | DIS-CEF-001 | CIA DOS CABOS | N/A | Ferramentas e EPCs | LUGO COMERCIAL ELETRICA LTDA | 67.355.578/0001-31 | 2022-10-06 | 2026-10-06 | HI_2022_10_06 | Ambos | N/A | N/A | AIF
|  | 15288 | 4013064 | 53040488 | ESTROPO NAILON 1500 MM 1500 DAN | ESTROPO CONFECCIONADO EM NAILON; ARGOLAS CONFECCIONADAS EM ACO SAE 1045; COMPRIMENTO FORA DA ARGOLA C: 1500 MM ± 30; LARGURA: 60 MM; ESPESSURA: 5 MM ± 0,2; CAPACIDADE NOMINAL DE TRABALHO: 1500DAN; CARGA MÍNIMA DE RUPTURA: 3000DAN;ESTROPO CONFECCIONADO | DIS-CEF-001 | SE7720-8 | N/A | Ferramentas e EPCs | SOLUÇÃO EQUIPAMENTOS ELÉTRICOS LTDA | 10.676.939/0001-24 | 2022-10-06 | 2026-10-06 | HI_2022_10_06 | Ambos | N/A | N/A | AIF
|  | 15287 | 4013130 | 53040487 | ESTROPO NAILON 1200 MM 2000 DAN | ESTROPO CONFECCIONADO EM NAILON; ARGOLAS CONFECCIONADAS EM ACO SAE 1045; COMPRIMENTO FORA DA ARGOLA C: 1200 MM ± 30; LARGURA: 60 MM; ESPESSURA: 5 MM ± 0,2; CAPACIDADE NOMINAL DE TRABALHO: 2000DAN; CARGA MÍNIMA DE RUPTURA: 4000DAN;ESTROPO CONFECCIONADO | DIS-CEF-001 | MARCA: TENSIFLEX / MODELO: TF4-60D/1200 | N/A | Ferramentas e EPCs | GUILLERMO FERNANDEZ CASTRO-EPP | 74.550.567/0001-78 | 2022-10-06 | 2026-10-06 | HI_2022_10_06 | Ambos | N/A | N/A | AIF
|  | 15287 | 4013130 | 53040487 | ESTROPO NAILON 1200 MM 2000 DAN | ESTROPO CONFECCIONADO EM NAILON; ARGOLAS CONFECCIONADAS EM ACO SAE 1045; COMPRIMENTO FORA DA ARGOLA C: 1200 MM ± 30; LARGURA: 60 MM; ESPESSURA: 5 MM ± 0,2; CAPACIDADE NOMINAL DE TRABALHO: 2000DAN; CARGA MÍNIMA DE RUPTURA: 4000DAN;ESTROPO CONFECCIONADO | DIS-CEF-001 | LE-15287/NEO | N/A | Ferramentas e EPCs | INDUSTRIA E COMERCIO LEAL LTDA | 61.353.199/0012-89 | 2022-10-06 | 2026-10-06 | HI_2022_10_06 | Ambos | N/A | N/A | AIF
|  | 15287 | 4013130 | 53040487 | ESTROPO NAILON 1200 MM 2000 DAN | ESTROPO CONFECCIONADO EM NAILON; ARGOLAS CONFECCIONADAS EM ACO SAE 1045; COMPRIMENTO FORA DA ARGOLA C: 1200 MM ± 30; LARGURA: 60 MM; ESPESSURA: 5 MM ± 0,2; CAPACIDADE NOMINAL DE TRABALHO: 2000DAN; CARGA MÍNIMA DE RUPTURA: 4000DAN;ESTROPO CONFECCIONADO | DIS-CEF-001 | TENSYFLEX | N/A | Ferramentas e EPCs | LUCABE MATERIAIS ELÉTRICOS LTDA | 01.272.361/0001-50 | 2022-10-06 | 2026-10-06 | HI_2022_10_06 | Ambos | N/A | N/A | AIF
|  | 15287 | 4013130 | 53040487 | ESTROPO NAILON 1200 MM 2000 DAN | ESTROPO CONFECCIONADO EM NAILON; ARGOLAS CONFECCIONADAS EM ACO SAE 1045; COMPRIMENTO FORA DA ARGOLA C: 1200 MM ± 30; LARGURA: 60 MM; ESPESSURA: 5 MM ± 0,2; CAPACIDADE NOMINAL DE TRABALHO: 2000DAN; CARGA MÍNIMA DE RUPTURA: 4000DAN;ESTROPO CONFECCIONADO | DIS-CEF-001 | CIA DOS CABOS | N/A | Ferramentas e EPCs | LUGO COMERCIAL ELETRICA LTDA | 67.355.578/0001-31 | 2022-10-06 | 2026-10-06 | HI_2022_10_06 | Ambos | N/A | N/A | AIF
|  | 15287 | 4013130 | 53040487 | ESTROPO NAILON 1200 MM 2000 DAN | ESTROPO CONFECCIONADO EM NAILON; ARGOLAS CONFECCIONADAS EM ACO SAE 1045; COMPRIMENTO FORA DA ARGOLA C: 1200 MM ± 30; LARGURA: 60 MM; ESPESSURA: 5 MM ± 0,2; CAPACIDADE NOMINAL DE TRABALHO: 2000DAN; CARGA MÍNIMA DE RUPTURA: 4000DAN;ESTROPO CONFECCIONADO | DIS-CEF-001 | SE7720-4 | N/A | Ferramentas e EPCs | SOLUÇÃO EQUIPAMENTOS ELÉTRICOS LTDA | 10.676.939/0001-24 | 2022-10-06 | 2026-10-06 | HI_2022_10_06 | Ambos | N/A | N/A | AIF
|  | 15286 | 4013067 | 53040486 | ESTROPO NAILON 1000 MM 2000 DAN | ESTROPO CONFECCIONADO EM NAILON; ARGOLAS CONFECCIONADAS EM ACO SAE 1045; COMPRIMENTO FORA DA ARGOLA C: 1000 MM ± 30; LARGURA: 60 MM; ESPESSURA: 5 MM ± 0,2; CAPACIDADE NOMINAL DE TRABALHO: 2000DAN; CARGA MÍNIMA DE RUPTURA: 4000DAN;ESTROPO CONFECCIONADO | DIS-CEF-001 | MARCA: TENSIFLEX / MODELO: TF4-60D/1000 | N/A | Ferramentas e EPCs | GUILLERMO FERNANDEZ CASTRO-EPP | 74.550.567/0001-78 | 2022-10-06 | 2026-10-06 | HI_2022_10_06 | Ambos | N/A | N/A | AIF
|  | 15286 | 4013067 | 53040486 | ESTROPO NAILON 1000 MM 2000 DAN | ESTROPO CONFECCIONADO EM NAILON; ARGOLAS CONFECCIONADAS EM ACO SAE 1045; COMPRIMENTO FORA DA ARGOLA C: 1000 MM ± 30; LARGURA: 60 MM; ESPESSURA: 5 MM ± 0,2; CAPACIDADE NOMINAL DE TRABALHO: 2000DAN; CARGA MÍNIMA DE RUPTURA: 4000DAN;ESTROPO CONFECCIONADO | DIS-CEF-001 | LE-15286/NEO | N/A | Ferramentas e EPCs | INDUSTRIA E COMERCIO LEAL LTDA | 61.353.199/0012-89 | 2022-10-06 | 2026-10-06 | HI_2022_10_06 | Ambos | N/A | N/A | AIF
|  | 15286 | 4013067 | 53040486 | ESTROPO NAILON 1000 MM 2000 DAN | ESTROPO CONFECCIONADO EM NAILON; ARGOLAS CONFECCIONADAS EM ACO SAE 1045; COMPRIMENTO FORA DA ARGOLA C: 1000 MM ± 30; LARGURA: 60 MM; ESPESSURA: 5 MM ± 0,2; CAPACIDADE NOMINAL DE TRABALHO: 2000DAN; CARGA MÍNIMA DE RUPTURA: 4000DAN;ESTROPO CONFECCIONADO | DIS-CEF-001 | TENSYFLEX | N/A | Ferramentas e EPCs | LUCABE MATERIAIS ELÉTRICOS LTDA | 01.272.361/0001-50 | 2022-10-06 | 2026-10-06 | HI_2022_10_06 | Ambos | N/A | N/A | AIF
|  | 15286 | 4013067 | 53040486 | ESTROPO NAILON 1000 MM 2000 DAN | ESTROPO CONFECCIONADO EM NAILON; ARGOLAS CONFECCIONADAS EM ACO SAE 1045; COMPRIMENTO FORA DA ARGOLA C: 1000 MM ± 30; LARGURA: 60 MM; ESPESSURA: 5 MM ± 0,2; CAPACIDADE NOMINAL DE TRABALHO: 2000DAN; CARGA MÍNIMA DE RUPTURA: 4000DAN;ESTROPO CONFECCIONADO | DIS-CEF-001 | CIA DOS CABOS | N/A | Ferramentas e EPCs | LUGO COMERCIAL ELETRICA LTDA | 67.355.578/0001-31 | 2022-10-06 | 2026-10-06 | HI_2022_10_06 | Ambos | N/A | N/A | AIF
|  | 15286 | 4013067 | 53040486 | ESTROPO NAILON 1000 MM 2000 DAN | ESTROPO CONFECCIONADO EM NAILON; ARGOLAS CONFECCIONADAS EM ACO SAE 1045; COMPRIMENTO FORA DA ARGOLA C: 1000 MM ± 30; LARGURA: 60 MM; ESPESSURA: 5 MM ± 0,2; CAPACIDADE NOMINAL DE TRABALHO: 2000DAN; CARGA MÍNIMA DE RUPTURA: 4000DAN;ESTROPO CONFECCIONADO | DIS-CEF-001 | SE7720-6 | N/A | Ferramentas e EPCs | SOLUÇÃO EQUIPAMENTOS ELÉTRICOS LTDA | 10.676.939/0001-24 | 2022-10-06 | 2026-10-06 | HI_2022_10_06 | Ambos | N/A | N/A | AIF
|  | 15285 | 4013068 | 53040492 | ESTROPO NAILON 800 MM 2000 DAN | ESTROPO CONFECCIONADO EM NAILON; ARGOLAS CONFECCIONADAS EM ACO SAE 1045; COMPRIMENTO FORA DA ARGOLA C: 800 MM ± 30; LARGURA: 60 MM; ESPESSURA: 5 MM ± 0,2; CAPACIDADE NOMINAL DE TRABALHO: 2000DAN; CARGA MÍNIMA DE RUPTURA: 4000DAN;ESTROPO CONFECCIONADO | DIS-CEF-001 | MARCA: TENSIFLEX / MODELO: TF4-60D/800 | N/A | Ferramentas e EPCs | GUILLERMO FERNANDEZ CASTRO-EPP | 74.550.567/0001-78 | 2022-10-06 | 2026-10-06 | HI_2022_10_06 | Ambos | N/A | N/A | AIF
|  | 15285 | 4013068 | 53040492 | ESTROPO NAILON 800 MM 2000 DAN | ESTROPO CONFECCIONADO EM NAILON; ARGOLAS CONFECCIONADAS EM ACO SAE 1045; COMPRIMENTO FORA DA ARGOLA C: 800 MM ± 30; LARGURA: 60 MM; ESPESSURA: 5 MM ± 0,2; CAPACIDADE NOMINAL DE TRABALHO: 2000DAN; CARGA MÍNIMA DE RUPTURA: 4000DAN;ESTROPO CONFECCIONADO | DIS-CEF-001 | LE-15285/NEO | N/A | Ferramentas e EPCs | INDUSTRIA E COMERCIO LEAL LTDA | 61.353.199/0012-89 | 2022-10-06 | 2026-10-06 | HI_2022_10_06 | Ambos | N/A | N/A | AIF
|  | 15285 | 4013068 | 53040492 | ESTROPO NAILON 800 MM 2000 DAN | ESTROPO CONFECCIONADO EM NAILON; ARGOLAS CONFECCIONADAS EM ACO SAE 1045; COMPRIMENTO FORA DA ARGOLA C: 800 MM ± 30; LARGURA: 60 MM; ESPESSURA: 5 MM ± 0,2; CAPACIDADE NOMINAL DE TRABALHO: 2000DAN; CARGA MÍNIMA DE RUPTURA: 4000DAN;ESTROPO CONFECCIONADO | DIS-CEF-001 | TENSYFLEX | N/A | Ferramentas e EPCs | LUCABE MATERIAIS ELÉTRICOS LTDA | 01.272.361/0001-50 | 2022-10-06 | 2026-10-06 | HI_2022_10_06 | Ambos | N/A | N/A | AIF
|  | 15285 | 4013068 | 53040492 | ESTROPO NAILON 800 MM 2000 DAN | ESTROPO CONFECCIONADO EM NAILON; ARGOLAS CONFECCIONADAS EM ACO SAE 1045; COMPRIMENTO FORA DA ARGOLA C: 800 MM ± 30; LARGURA: 60 MM; ESPESSURA: 5 MM ± 0,2; CAPACIDADE NOMINAL DE TRABALHO: 2000DAN; CARGA MÍNIMA DE RUPTURA: 4000DAN;ESTROPO CONFECCIONADO | DIS-CEF-001 | CIA DOS CABOS | N/A | Ferramentas e EPCs | LUGO COMERCIAL ELETRICA LTDA | 67.355.578/0001-31 | 2022-10-06 | 2026-10-06 | HI_2022_10_06 | Ambos | N/A | N/A | AIF
|  | 15284 | 4013069 | 530401237 | ESTROPO NAILON 600 MM 2000 DAN | ESTROPO CONFECCIONADO EM NAILON;ARGOLAS CONFECCIONADAS EM ACO SAE 1045; COMPRIMENTO FORA DA ARGOLA C: 600 MM ± 30; LARGURA: 60 MM; ESPESSURA: 5 MM ± 0,2; CAPACIDADE NOMINAL DE TRABALHO: 2000DAN; CARGA MÍNIMA DE RUPTURA: 4000DAN;ESTROPO CONFECCIONADO | DIS-CEF-001 | MARCA: TENSIFLEX / MODELO: TF4-60D/600 | N/A | Ferramentas e EPCs | GUILLERMO FERNANDEZ CASTRO-EPP | 74.550.567/0001-78 | 2022-10-06 | 2026-10-06 | HI_2022_10_06 | Ambos | N/A | N/A | AIF
|  | 15284 | 4013069 | 530401237 | ESTROPO NAILON 600 MM 2000 DAN | ESTROPO CONFECCIONADO EM NAILON;ARGOLAS CONFECCIONADAS EM ACO SAE 1045; COMPRIMENTO FORA DA ARGOLA C: 600 MM ± 30; LARGURA: 60 MM; ESPESSURA: 5 MM ± 0,2; CAPACIDADE NOMINAL DE TRABALHO: 2000DAN; CARGA MÍNIMA DE RUPTURA: 4000DAN;ESTROPO CONFECCIONADO | DIS-CEF-001 | LE-15284/NEO | N/A | Ferramentas e EPCs | INDUSTRIA E COMERCIO LEAL LTDA | 61.353.199/0012-89 | 2022-10-06 | 2026-10-06 | HI_2022_10_06 | Ambos | N/A | N/A | AIF
|  | 15284 | 4013069 | 530401237 | ESTROPO NAILON 600 MM 2000 DAN | ESTROPO CONFECCIONADO EM NAILON;ARGOLAS CONFECCIONADAS EM ACO SAE 1045; COMPRIMENTO FORA DA ARGOLA C: 600 MM ± 30; LARGURA: 60 MM; ESPESSURA: 5 MM ± 0,2; CAPACIDADE NOMINAL DE TRABALHO: 2000DAN; CARGA MÍNIMA DE RUPTURA: 4000DAN;ESTROPO CONFECCIONADO | DIS-CEF-001 | TENSYFLEX | N/A | Ferramentas e EPCs | LUCABE MATERIAIS ELÉTRICOS LTDA | 01.272.361/0001-50 | 2022-10-06 | 2026-10-06 | HI_2022_10_06 | Ambos | N/A | N/A | AIF
|  | 15284 | 4013069 | 530401237 | ESTROPO NAILON 600 MM 2000 DAN | ESTROPO CONFECCIONADO EM NAILON;ARGOLAS CONFECCIONADAS EM ACO SAE 1045; COMPRIMENTO FORA DA ARGOLA C: 600 MM ± 30; LARGURA: 60 MM; ESPESSURA: 5 MM ± 0,2; CAPACIDADE NOMINAL DE TRABALHO: 2000DAN; CARGA MÍNIMA DE RUPTURA: 4000DAN;ESTROPO CONFECCIONADO | DIS-CEF-001 | CIA DOS CABOS | N/A | Ferramentas e EPCs | LUGO COMERCIAL ELETRICA LTDA | 67.355.578/0001-31 | 2022-10-06 | 2026-10-06 | HI_2022_10_06 | Ambos | N/A | N/A | AIF
|  | 15284 | 4013069 | 530401237 | ESTROPO NAILON 600 MM 2000 DAN | ESTROPO CONFECCIONADO EM NAILON;ARGOLAS CONFECCIONADAS EM ACO SAE 1045; COMPRIMENTO FORA DA ARGOLA C: 600 MM ± 30; LARGURA: 60 MM; ESPESSURA: 5 MM ± 0,2; CAPACIDADE NOMINAL DE TRABALHO: 2000DAN; CARGA MÍNIMA DE RUPTURA: 4000DAN;ESTROPO CONFECCIONADO | DIS-CEF-001 | SE7720-11 | N/A | Ferramentas e EPCs | SOLUÇÃO EQUIPAMENTOS ELÉTRICOS LTDA | 10.676.939/0001-24 | 2022-10-06 | 2026-10-06 | HI_2022_10_06 | Ambos | N/A | N/A | AIF
|  | 15283 | 7702011 | 53040465 | ENCERADO DE LONA 10000 X 10000 | ENCERADO DE LONA IMPERMEAVEL N 10; COR VERDE; COMPRIMENTO: 10000 MM; LARGURA: 10000 MM; CONFORME DIS-CEF-001 EFES 05.05.01 ITEM 3; EM EMBALAGEM APROVADA PELA NEOENERGIA. | DIS-CEF-001 | GIGTECH | N/A | Ferramentas e EPCs | GIGTECH FERRAMENTARIA E USINAGEM LT | 15.253.631/0001-90 | 2022-10-06 | 2026-10-06 | HI_2022_10_06 | Ambos | N/A | N/A | AIF
|  | 15283 | 7702011 | 53040465 | ENCERADO DE LONA 10000 X 10000 | ENCERADO DE LONA IMPERMEAVEL N 10; COR VERDE; COMPRIMENTO: 10000 MM; LARGURA: 10000 MM; CONFORME DIS-CEF-001 EFES 05.05.01 ITEM 3; EM EMBALAGEM APROVADA PELA NEOENERGIA. | DIS-CEF-001 | LL-BO-ENLO10V-10 | N/A | Ferramentas e EPCs | INDUSTRIA E COMERCIO LEAL LTDA | 61.353.199/0012-89 | 2022-10-06 | 2026-10-06 | HI_2022_10_06 | Ambos | N/A | N/A | AIF
|  | 15283 | 7702011 | 53040465 | ENCERADO DE LONA 10000 X 10000 | ENCERADO DE LONA IMPERMEAVEL N 10; COR VERDE; COMPRIMENTO: 10000 MM; LARGURA: 10000 MM; CONFORME DIS-CEF-001 EFES 05.05.01 ITEM 3; EM EMBALAGEM APROVADA PELA NEOENERGIA. | DIS-CEF-001 | LUCABE | N/A | Ferramentas e EPCs | LUCABE MATERIAIS ELÉTRICOS LTDA | 01.272.361/0001-50 | 2022-10-06 | 2026-10-06 | HI_2022_10_06 | Ambos | N/A | N/A | AIF
|  | 15282 | 2634308 | 53040329 | EXTENSAO 50 M COM CARRETEL | EXTENSAO COM CARRETEL; CONDUTOR DE COBRE COM COBERTURA ISOLANTE; PLUGUE, TOMADA E CARRETEL EM MATERIAL POLIERICO; SUPORTE EM METAL; MANOPLA ANATOMICA EM BORRACHA; 3 TOMADAS DE TRES PINOS CONFORME NBR 14136 FIXADAS NA LATERAL DO CARRETEL; 1 PLUQUE DE 2 PIN | DIS-CEF-002 | GIGTECH | N/A | Ferramentas e EPCs | GIGTECH FERRAMENTARIA E USINAGEM LT | 15.253.631/0001-90 | 2022-10-06 | 2026-10-06 | HI_2022_10_06 | Ambos | N/A | N/A | AIF
|  | 15282 | 2634308 | 53040329 | EXTENSAO 50 M COM CARRETEL | EXTENSAO COM CARRETEL; CONDUTOR DE COBRE COM COBERTURA ISOLANTE; PLUGUE, TOMADA E CARRETEL EM MATERIAL POLIERICO; SUPORTE EM METAL; MANOPLA ANATOMICA EM BORRACHA; 3 TOMADAS DE TRES PINOS CONFORME NBR 14136 FIXADAS NA LATERAL DO CARRETEL; 1 PLUQUE DE 2 PIN | DIS-CEF-002 | LUCABE - CONFORME HOMOLOGACAO 40 MTROS | N/A | Ferramentas e EPCs | LUCABE MATERIAIS ELÉTRICOS LTDA | 01.272.361/0001-50 | 2022-10-06 | 2026-10-06 | HI_2022_10_06 | Ambos | N/A | N/A | AIF
|  | 15281 | 4400025 | 53050140 | CABO DE ACO PARA TALHA 7/16 POL 30 M | CABO DE ACO PARA TALHA TIFOR; COM ALMA DE AÇO, TIPO AA; COMPRIMENTO: 30 M; DIAMETRO: 7/16 POL; MASSA APROXIMADA: 0,476 KG/M; CARGA DE RUPTURA MINIMA: 9.250 KGF; DEVE POSSUIR GANCHO COM TRAVA FIXO EM OLHAL EM UMA DAS EXTREMIDADES; DEVE SER | DIS-CEF-002 | BERG STEEL AÇO-7/16-30 | N/A | Ferramentas e EPCs | INDUSTRIA E COMERCIO LEAL LTDA | 61.353.199/0012-89 | 2022-10-06 | 2026-10-06 | HI_2022_10_06 | Ambos | N/A | N/A | AIF
|  | 15281 | 4400025 | 53050140 | CABO DE ACO PARA TALHA 7/16 POL 30 M | CABO DE ACO PARA TALHA TIFOR; COM ALMA DE AÇO, TIPO AA; COMPRIMENTO: 30 M; DIAMETRO: 7/16 POL; MASSA APROXIMADA: 0,476 KG/M; CARGA DE RUPTURA MINIMA: 9.250 KGF; DEVE POSSUIR GANCHO COM TRAVA FIXO EM OLHAL EM UMA DAS EXTREMIDADES; DEVE SER | DIS-CEF-002 | BERGSTEEL | N/A | Ferramentas e EPCs | LUCABE MATERIAIS ELÉTRICOS LTDA | 01.272.361/0001-50 | 2022-10-06 | 2026-10-06 | HI_2022_10_06 | Ambos | N/A | N/A | AIF
|  | 15281 | 4400025 | 53050140 | CABO DE ACO PARA TALHA 7/16 POL 30 M | CABO DE ACO PARA TALHA TIFOR; COM ALMA DE AÇO, TIPO AA; COMPRIMENTO: 30 M; DIAMETRO: 7/16 POL; MASSA APROXIMADA: 0,476 KG/M; CARGA DE RUPTURA MINIMA: 9.250 KGF; DEVE POSSUIR GANCHO COM TRAVA FIXO EM OLHAL EM UMA DAS EXTREMIDADES; DEVE SER | CEF-002 | *PG* | N/A | Ferramentas e EPCs | PG ELEVAÇÃO DE CARGAS INDUSTRIAIS | 68.956.457/0001-08 | 2022-10-06 | 2026-10-06 | HI_2022_10_06 | Ambos | N/A | N/A | AIF
|  | 15281 | 4400025 | 53050140 | CABO DE ACO PARA TALHA 7/16 POL 30 M | CABO DE ACO PARA TALHA TIFOR; COM ALMA DE AÇO, TIPO AA; COMPRIMENTO: 30 M; DIAMETRO: 7/16 POL; MASSA APROXIMADA: 0,476 KG/M; CARGA DE RUPTURA MINIMA: 9.250 KGF; DEVE POSSUIR GANCHO COM TRAVA FIXO EM OLHAL EM UMA DAS EXTREMIDADES; DEVE SER | DIS-CEF-002 | BERGSTEEL | N/A | Ferramentas e EPCs | START BRASIL | 40.087.428/0001-38 | 2022-10-06 | 2026-10-06 | HI_2022_10_06 | Ambos | N/A | N/A | AIF
|  | 15259 | 5638054 | 5638054 | BALACLAVA ANTI-CHAMA TAM G | BALACLAVA; CONFECCIONADA EM TECIDO RETARDANTE A CHAMA CATEGORIA 2; COR AREIA; TAMANHO M; CONFORME PADRAO DIS.CEF.005 ET 001.08. | CEF 005 -ET 001.08 |  |  | EPIs, acessórios de Segurança | LEDAN INDUSTRIA E COMERCIO LTDA | 59.677.708/0001-24 | 2025-10-13 | 2030-10-13 | HI_2025_07_08 | Ambos | 43522 | PYROSAFE ANTEX | AIF
|  | 15259 | 5638054 | 5638054 | BALACLAVA ANTI-CHAMA TAM G | BALACLAVA; CONFECCIONADA EM TECIDO RETARDANTE A CHAMA CATEGORIA 2; COR AREIA; TAMANHO M; CONFORME PADRAO DIS.CEF.005 ET 001.08. | CEF 005 -ET 001.08 | 30080223 / 30080166 |  | EPIs, acessórios de Segurança | VECTRA WORK INDUSTRIA E COMERCIO DE UNIFORMES E EQUIPAMENTOS DE PROTECAO INDIVIDUAL LTDA | 11.694.789/0001-44 | 2025-10-13 | 2030-10-13 | HI_2025_07_08 | Ambos | 31976 | ANTEX KINITTING MILLS/MATCHMASTER-USA - 14-0708 TP | AIF
|  | 15259 | 5638054 | 5638054 | BALACLAVA ANTI-CHAMA TAM G | BALACLAVA; CONFECCIONADA EM TECIDO RETARDANTE A CHAMA CATEGORIA 2; COR AREIA; TAMANHO M; CONFORME PADRAO DIS.CEF.005 ET 001.08. | CEF 005 -ET 001.08 | CTS83 |  | EPIs, acessórios de Segurança | WW UNIFORMES PROFISSIONAIS | 25.481.094/0001-99 | 2025-10-13 | 2030-10-13 | HI_2025_07_08 | Ambos | 48605 | ANTEX KINITTING MILLS/MATCHMASTER-USA | AIF
|  | 15258 | 5638053 | 5638053 | BALACLAVA ANTI-CHAMA TAM M | BALACLAVA; CONFECCIONADA EM TECIDO RETARDANTE A CHAMA CATEGORIA 2; COR AREIA; TAMANHO M; CONFORME PADRAO DIS.CEF.005 ET 001.08. | CEF 005 -ET 001.08 |  |  | EPIs, acessórios de Segurança | LEDAN INDUSTRIA E COMERCIO LTDA | 59.677.708/0001-24 | 2025-10-13 | 2030-10-13 | HI_2025_07_08 | Ambos | 43522 | PYROSAFE ANTEX | AIF
|  | 15258 | 5638053 | 5638053 | BALACLAVA ANTI-CHAMA TAM M | BALACLAVA; CONFECCIONADA EM TECIDO RETARDANTE A CHAMA CATEGORIA 2; COR AREIA; TAMANHO M; CONFORME PADRAO DIS.CEF.005 ET 001.08. | CEF 005 -ET 001.08 | 30080223 / 30080166 |  | EPIs, acessórios de Segurança | VECTRA WORK INDUSTRIA E COMERCIO DE UNIFORMES E EQUIPAMENTOS DE PROTECAO INDIVIDUAL LTDA | 11.694.789/0001-44 | 2025-10-13 | 2030-10-13 | HI_2025_07_08 | Ambos | 31976 | ANTEX KINITTING MILLS/MATCHMASTER-USA - 14-0708 TP | AIF
|  | 15258 | 5638053 | 5638053 | BALACLAVA ANTI-CHAMA TAM M | BALACLAVA; CONFECCIONADA EM TECIDO RETARDANTE A CHAMA CATEGORIA 2; COR AREIA; TAMANHO M; CONFORME PADRAO DIS.CEF.005 ET 001.08. | CEF 005 -ET 001.08 | CTS83 |  | EPIs, acessórios de Segurança | WW UNIFORMES PROFISSIONAIS | 25.481.094/0001-99 | 2025-10-13 | 2030-10-13 | HI_2025_07_08 | Ambos | 48605 | ANTEX KINITTING MILLS/MATCHMASTER-USA | AIF
|  | 15257 | 1862014 | 530401354 | TRIPE PARA TRENA A LASER | TRIPE. FEITO DE ALUMINIO LEVE E RESISTENTE; PERNAS TELESCOPICAS COM 2 EXTENSOES E TRAVAS RAPIDAS DE POSICAO;ALTURA DE TRABALHO: 55 A 155 CM; MANIVELA PARA REGULACAO DE ALTURA DE TRABALHO; ROSCA PARA FIXACAO DE EQUIPAMENTOS DE 1,4 POL; HASTE PARA | DIS-CEF-001 | Bosch | N/A | Ferramentas e EPCs | GIGTECH FERRAMENTARIA E USINAGEM LT | 15.253.631/0001-90 | 2022-10-06 | 2026-10-06 | HI_2022_10_06 | Ambos | N/A | N/A | AIF
|  | 15257 | 1862014 | 530401354 | TRIPE PARA TRENA A LASER | TRIPE. FEITO DE ALUMINIO LEVE E RESISTENTE; PERNAS TELESCOPICAS COM 2 EXTENSOES E TRAVAS RAPIDAS DE POSICAO;ALTURA DE TRABALHO: 55 A 155 CM; MANIVELA PARA REGULACAO DE ALTURA DE TRABALHO; ROSCA PARA FIXACAO DE EQUIPAMENTOS DE 1,4 POL; HASTE PARA | CEF-001 | BOSCH | N/A | Ferramentas e EPCs | INDUSTRIA E COMERCIO LEAL LTDA | 61.353.199/0012-89 | 2022-10-06 | 2026-10-06 | HI_2022_10_06 | Ambos | N/A | N/A | AIF
|  | 15253 | 3455202 | 530401283 | MOITAO SIMPLES 250 A 500 KGF | MOITAO SIMPLES PARA USO GERAL; CONFECCIONADO EM ACO OU NYLON; GANCHOS COM TRAVA DE SEGURANCA;UM BLOCO COM ALCA E UM BLOCO SEM ALCA PARA AMARRA; MOITOES COM TRES GORNES; CAPACIDADE MINIMA DE TRABALHO: 250 KGF; CAPACIDADE MAXIMA DE TRABALHO: 500 KGF;DEVEM | DIS-CEF-001 | SS-15253/NEO | N/A | Ferramentas e EPCs | INDUSTRIA E COMERCIO LEAL LTDA | 61.353.199/0012-89 | 2022-10-06 | 2026-10-06 | HI_2022_10_06 | Ambos | N/A | N/A | AIF
|  | 15253 | 3455202 | 530401283 | MOITAO SIMPLES 250 A 500 KGF | MOITAO SIMPLES PARA USO GERAL; CONFECCIONADO EM ACO OU NYLON; GANCHOS COM TRAVA DE SEGURANCA;UM BLOCO COM ALCA E UM BLOCO SEM ALCA PARA AMARRA; MOITOES COM TRES GORNES; CAPACIDADE MINIMA DE TRABALHO: 250 KGF; CAPACIDADE MAXIMA DE TRABALHO: 500 KGF;DEVEM | DIS-CEF-001 | ELEVAR | N/A | Ferramentas e EPCs | LUCABE MATERIAIS ELÉTRICOS LTDA | 01.272.361/0001-50 | 2022-10-06 | 2026-10-06 | HI_2022_10_06 | Ambos | N/A | N/A | AIF
|  | 15233 | 5640109 | 53040510 | GRAMPO MULTIANGULAR 30 MM | GRAMPO MULTIANGULAR COM MORDENTES SERRILHADOS; CARCACA DO GRAMPO EM ALUMINIO; TERMINAL E PARAFUSO DE APERTO EM BRONZE; OPERACAO EM ANGULOS DE ATE 75 GRAUS; PESO APROXIMADO: 1,10 KG; CORRENTE NOMINAL: 400 A; CORRENTE DE CURTO ICC 30 CICLOS: 30.000 A; CORRE | DIS-CEF-002 | PA0040042 | N/A | Ferramentas e EPCs | D A MARQUES O MINEIRO EIRELI - EPP | 08.809.850/0001-47 | 2022-10-06 | 2026-10-06 | HI_2022_10_06 | Ambos | N/A | N/A | AIF
|  | 15233 | 5640109 | 53040510 | GRAMPO MULTIANGULAR 30 MM | GRAMPO MULTIANGULAR COM MORDENTES SERRILHADOS; CARCACA DO GRAMPO EM ALUMINIO; TERMINAL E PARAFUSO DE APERTO EM BRONZE; OPERACAO EM ANGULOS DE ATE 75 GRAUS; PESO APROXIMADO: 1,10 KG; CORRENTE NOMINAL: 400 A; CORRENTE DE CURTO ICC 30 CICLOS: 30.000 A; CORRE | DIS-CEF-002 | Coofeste | N/A | Ferramentas e EPCs | GIGTECH FERRAMENTARIA E USINAGEM LT | 15.253.631/0001-90 | 2022-10-06 | 2026-10-06 | HI_2022_10_06 | Ambos | N/A | N/A | AIF
|  | 15233 | 5640109 | 53040510 | GRAMPO MULTIANGULAR 30 MM | GRAMPO MULTIANGULAR COM MORDENTES SERRILHADOS; CARCACA DO GRAMPO EM ALUMINIO; TERMINAL E PARAFUSO DE APERTO EM BRONZE; OPERACAO EM ANGULOS DE ATE 75 GRAUS; PESO APROXIMADO: 1,10 KG; CORRENTE NOMINAL: 400 A; CORRENTE DE CURTO ICC 30 CICLOS: 30.000 A; CORRE | DIS-CEF-002 | RITZ / DMARQUES | N/A | Ferramentas e EPCs | LUCABE MATERIAIS ELÉTRICOS LTDA | 01.272.361/0001-50 | 2022-10-06 | 2026-10-06 | HI_2022_10_06 | Ambos | N/A | N/A | AIF
|  | 15233 | 5640109 | 53040510 | GRAMPO MULTIANGULAR 30 MM | GRAMPO MULTIANGULAR COM MORDENTES SERRILHADOS; CARCACA DO GRAMPO EM ALUMINIO; TERMINAL E PARAFUSO DE APERTO EM BRONZE; OPERACAO EM ANGULOS DE ATE 75 GRAUS; PESO APROXIMADO: 1,10 KG; CORRENTE NOMINAL: 400 A; CORRENTE DE CURTO ICC 30 CICLOS: 30.000 A; CORRE | DIS-CEF-002 | RG4229-1SJ. | N/A | Ferramentas e EPCs | RITZ DO BRASIL S/A | 17.157.603/0001-02 | 2022-10-06 | 2026-10-06 | HI_2022_10_06 | Ambos | N/A | N/A | AIF
|  | 15233 | 5640109 | 53040510 | GRAMPO MULTIANGULAR 30 MM | GRAMPO MULTIANGULAR COM MORDENTES SERRILHADOS; CARCACA DO GRAMPO EM ALUMINIO; TERMINAL E PARAFUSO DE APERTO EM BRONZE; OPERACAO EM ANGULOS DE ATE 75 GRAUS; PESO APROXIMADO: 1,10 KG; CORRENTE NOMINAL: 400 A; CORRENTE DE CURTO ICC 30 CICLOS: 30.000 A; CORRE | DIS-CEF-002 | SE5330-2 | N/A | Ferramentas e EPCs | SOLUÇÃO EQUIPAMENTOS ELÉTRICOS LTDA | 10.676.939/0001-24 | 2022-10-06 | 2026-10-06 | HI_2022_10_06 | Ambos | N/A | N/A | AIF
|  | 15232 | 4644021 | 530401080 | CABECOTE PARA PARAFUSO OLHAL | CABECOTE DE MANOVBRA PARA PARAFUSO OLHAL COM ADAPTADOR UNIVERSAL PARA BASTAO; CABECOTE CONFECCIONADO EM LIGA DE ALUMINIO; SEMIESFERA E TAMPAO CONFECCIONADOS EM ACO CARBONO 1020; MOLA CONFECCIONADA EM ACO SAE 1070;DIMENSOES APEOXIMADAS: | DIS-CEF-001 | PA0270013 | N/A | Ferramentas e EPCs | D A MARQUES O MINEIRO EIRELI - EPP | 08.809.850/0001-47 | 2022-10-06 | 2026-10-06 | HI_2022_10_06 | Ambos | N/A | N/A | AIF
|  | 15232 | 4644021 | 530401080 | CABECOTE PARA PARAFUSO OLHAL | CABECOTE DE MANOVBRA PARA PARAFUSO OLHAL COM ADAPTADOR UNIVERSAL PARA BASTAO; CABECOTE CONFECCIONADO EM LIGA DE ALUMINIO; SEMIESFERA E TAMPAO CONFECCIONADOS EM ACO CARBONO 1020; MOLA CONFECCIONADA EM ACO SAE 1070;DIMENSOES APEOXIMADAS: | DIS-CEF-001 | GIGTECH | N/A | Ferramentas e EPCs | GIGTECH FERRAMENTARIA E USINAGEM LT | 15.253.631/0001-90 | 2022-10-06 | 2026-10-06 | HI_2022_10_06 | Ambos | N/A | N/A | AIF
|  | 15232 | 4644021 | 530401080 | CABECOTE PARA PARAFUSO OLHAL | CABECOTE DE MANOVBRA PARA PARAFUSO OLHAL COM ADAPTADOR UNIVERSAL PARA BASTAO; CABECOTE CONFECCIONADO EM LIGA DE ALUMINIO; SEMIESFERA E TAMPAO CONFECCIONADOS EM ACO CARBONO 1020; MOLA CONFECCIONADA EM ACO SAE 1070;DIMENSOES APEOXIMADAS: | DIS-CEF-001 | LE764 | N/A | Ferramentas e EPCs | INDUSTRIA E COMERCIO LEAL LTDA | 61.353.199/0012-89 | 2022-10-06 | 2026-10-06 | HI_2022_10_06 | Ambos | N/A | N/A | AIF
|  | 15232 | 4644021 | 530401080 | CABECOTE PARA PARAFUSO OLHAL | CABECOTE DE MANOVBRA PARA PARAFUSO OLHAL COM ADAPTADOR UNIVERSAL PARA BASTAO; CABECOTE CONFECCIONADO EM LIGA DE ALUMINIO; SEMIESFERA E TAMPAO CONFECCIONADOS EM ACO CARBONO 1020; MOLA CONFECCIONADA EM ACO SAE 1070;DIMENSOES APEOXIMADAS: | DIS-CEF-001 | RITZ | N/A | Ferramentas e EPCs | LUCABE MATERIAIS ELÉTRICOS LTDA | 01.272.361/0001-50 | 2022-10-06 | 2026-10-06 | HI_2022_10_06 | Ambos | N/A | N/A | AIF
|  | 15232 | 4644021 | 530401080 | CABECOTE PARA PARAFUSO OLHAL | CABECOTE DE MANOVBRA PARA PARAFUSO OLHAL COM ADAPTADOR UNIVERSAL PARA BASTAO; CABECOTE CONFECCIONADO EM LIGA DE ALUMINIO; SEMIESFERA E TAMPAO CONFECCIONADOS EM ACO CARBONO 1020; MOLA CONFECCIONADA EM ACO SAE 1070;DIMENSOES APEOXIMADAS: | DIS-CEF-001 | VMR02579-1 | N/A | Ferramentas e EPCs | RITZ DO BRASIL S/A | 17.157.603/0001-02 | 2022-10-06 | 2026-10-06 | HI_2022_10_06 | Ambos | N/A | N/A | AIF
|  | 15232 | 4644021 | 530401080 | CABECOTE PARA PARAFUSO OLHAL | CABECOTE DE MANOVBRA PARA PARAFUSO OLHAL COM ADAPTADOR UNIVERSAL PARA BASTAO; CABECOTE CONFECCIONADO EM LIGA DE ALUMINIO; SEMIESFERA E TAMPAO CONFECCIONADOS EM ACO CARBONO 1020; MOLA CONFECCIONADA EM ACO SAE 1070;DIMENSOES APEOXIMADAS: | DIS-CEF-001 | SE13680-2 | N/A | Ferramentas e EPCs | SOLUÇÃO EQUIPAMENTOS ELÉTRICOS LTDA | 10.676.939/0001-24 | 2022-10-06 | 2026-10-06 | HI_2022_10_06 | Ambos | N/A | N/A | AIF
|  | 15231 | 4634194 | 530401277 | MATRIZ BG P/ ALICATE COMP 6000 DAN | MATRIZ P/ALICATE DE COMPRESSAO; TIPO MD 6000 DAN; MATERIAL ACO SAE 4340, SAE 6150 OU ACO FERRAMENTA; INOXIDAVEL; DUREZA 35 A 45 RC; TRATAMENTO SUPERFICIAL; MODELO BG; CONFORME DIS-CEF-001 EFES 03.13.04 ITEM 16; EM EMBALAGEM APROVADA PELA NEOENERGIA. | DIS-CEF-001 | HIDRAMAC/CBG | N/A | Ferramentas e EPCs | HIDRAMAC INDUTRIA E COMERCIO LTDA | 55.243.455/0001-20 | 2022-10-06 | 2026-10-06 | HI_2022_10_06 | Ambos | N/A | N/A | AIF
|  | 15231 | 4634194 | 530401277 | MATRIZ BG P/ ALICATE COMP 6000 DAN | MATRIZ P/ALICATE DE COMPRESSAO; TIPO MD 6000 DAN; MATERIAL ACO SAE 4340, SAE 6150 OU ACO FERRAMENTA; INOXIDAVEL; DUREZA 35 A 45 RC; TRATAMENTO SUPERFICIAL; MODELO BG; CONFORME DIS-CEF-001 EFES 03.13.04 ITEM 16; EM EMBALAGEM APROVADA PELA NEOENERGIA. | DIS-CEF-001 | NCR 6T D CU/AL MODE BG | N/A | Ferramentas e EPCs | HILTI DO BRASIL COMERCIAL LTDA | 65.000.655/0016-91 | 2022-10-06 | 2026-10-06 | HI_2022_10_06 | Ambos | N/A | N/A | AIF
|  | 15231 | 4634194 | 530401277 | MATRIZ BG P/ ALICATE COMP 6000 DAN | MATRIZ P/ALICATE DE COMPRESSAO; TIPO MD 6000 DAN; MATERIAL ACO SAE 4340, SAE 6150 OU ACO FERRAMENTA; INOXIDAVEL; DUREZA 35 A 45 RC; TRATAMENTO SUPERFICIAL; MODELO BG; CONFORME DIS-CEF-001 EFES 03.13.04 ITEM 16; EM EMBALAGEM APROVADA PELA NEOENERGIA. | DIS-CEF-001 | WBG | N/A | Ferramentas e EPCs | HUBBELL DO BRASIL IND.COM.IMP.EQUIP | 43.488.105/0005-78 | 2022-10-06 | 2026-10-06 | HI_2022_10_06 | Ambos | N/A | N/A | AIF
|  | 15231 | 4634194 | 530401277 | MATRIZ BG P/ ALICATE COMP 6000 DAN | MATRIZ P/ALICATE DE COMPRESSAO; TIPO MD 6000 DAN; MATERIAL ACO SAE 4340, SAE 6150 OU ACO FERRAMENTA; INOXIDAVEL; DUREZA 35 A 45 RC; TRATAMENTO SUPERFICIAL; MODELO BG; CONFORME DIS-CEF-001 EFES 03.13.04 ITEM 16; EM EMBALAGEM APROVADA PELA NEOENERGIA. | DIS-CEF-001 | W-BG | N/A | Ferramentas e EPCs | INDUSTRIA E COMERCIO LEAL LTDA | 61.353.199/0012-89 | 2022-10-06 | 2026-10-06 | HI_2022_10_06 | Ambos | N/A | N/A | AIF
|  | 15231 | 4634194 | 530401277 | MATRIZ BG P/ ALICATE COMP 6000 DAN | MATRIZ P/ALICATE DE COMPRESSAO; TIPO MD 6000 DAN; MATERIAL ACO SAE 4340, SAE 6150 OU ACO FERRAMENTA; INOXIDAVEL; DUREZA 35 A 45 RC; TRATAMENTO SUPERFICIAL; MODELO BG; CONFORME DIS-CEF-001 EFES 03.13.04 ITEM 16; EM EMBALAGEM APROVADA PELA NEOENERGIA. | DIS-CEF-001 | HIDRAMAC / BURNDY | N/A | Ferramentas e EPCs | LUCABE MATERIAIS ELÉTRICOS LTDA | 01.272.361/0001-50 | 2022-10-06 | 2026-10-06 | HI_2022_10_06 | Ambos | N/A | N/A | AIF
|  | 15231 | 4634194 | 530401277 | MATRIZ BG P/ ALICATE COMP 6000 DAN | MATRIZ P/ALICATE DE COMPRESSAO; TIPO MD 6000 DAN; MATERIAL ACO SAE 4340, SAE 6150 OU ACO FERRAMENTA; INOXIDAVEL; DUREZA 35 A 45 RC; TRATAMENTO SUPERFICIAL; MODELO BG; CONFORME DIS-CEF-001 EFES 03.13.04 ITEM 16; EM EMBALAGEM APROVADA PELA NEOENERGIA. | DIS-CEF-001 | LG-M BG | N/A | Ferramentas e EPCs | LUGO COMERCIAL ELETRICA LTDA | 67.355.578/0001-31 | 2022-10-06 | 2026-10-06 | HI_2022_10_06 | Ambos | N/A | N/A | AIF
|  | 15231 | 4634194 | 530401277 | MATRIZ BG P/ ALICATE COMP 6000 DAN | MATRIZ P/ALICATE DE COMPRESSAO; TIPO MD 6000 DAN; MATERIAL ACO SAE 4340, SAE 6150 OU ACO FERRAMENTA; INOXIDAVEL; DUREZA 35 A 45 RC; TRATAMENTO SUPERFICIAL; MODELO BG; CONFORME DIS-CEF-001 EFES 03.13.04 ITEM 16; EM EMBALAGEM APROVADA PELA NEOENERGIA. | DIS-CEF-001 | M-BG - TEC ALI | N/A | Ferramentas e EPCs | TEC-ALI INDUSTRIA COM.SERVIC.LTDA | 72.028.038/0001-83 | 2022-10-06 | 2026-10-06 | HI_2022_10_06 | Ambos | N/A | N/A | AIF
|  | 15221 | 4162079 | 530401213 | CORRENTE 3/8 POL PARA MOTOPODA | CORRENTE PARA SABRE DE 30 CM (12 POL.); NUMERO DE DENTES POR CORRENTE: 22; NUMERO DE ELOS POR CORRENTE: 44; PASSO: 3/8 POL.; ESPESSURA DO ELO DE LIGACAO DA CORRENTE: 1,1 MM; CONFORME DIS-CEF-001 EFES 07.02.14 ITEM 3; EM EMBALAGEM APROVADA PELA | DIS-CEF-001 | Stihl | N/A | Ferramentas e EPCs | GIGTECH FERRAMENTARIA E USINAGEM LT | 15.253.631/0001-90 | 2022-10-06 | 2026-10-06 | HI_2022_10_06 | Ambos | N/A | N/A | AIF
|  | 15221 | 4162079 | 530401213 | CORRENTE 3/8 POL PARA MOTOPODA | CORRENTE PARA SABRE DE 30 CM (12 POL.); NUMERO DE DENTES POR CORRENTE: 22; NUMERO DE ELOS POR CORRENTE: 44; PASSO: 3/8 POL.; ESPESSURA DO ELO DE LIGACAO DA CORRENTE: 1,1 MM; CONFORME DIS-CEF-001 EFES 07.02.14 ITEM 3; EM EMBALAGEM APROVADA PELA | DIS-CEF-001 | Makita / Stihl | N/A | Ferramentas e EPCs | INDUSTRIA E COMERCIO LEAL LTDA | 61.353.199/0012-89 | 2022-10-06 | 2026-10-06 | HI_2022_10_06 | Ambos | N/A | N/A | AIF
|  | 15221 | 4162079 | 530401213 | CORRENTE 3/8 POL PARA MOTOPODA | CORRENTE PARA SABRE DE 30 CM (12 POL.); NUMERO DE DENTES POR CORRENTE: 22; NUMERO DE ELOS POR CORRENTE: 44; PASSO: 3/8 POL.; ESPESSURA DO ELO DE LIGACAO DA CORRENTE: 1,1 MM; CONFORME DIS-CEF-001 EFES 07.02.14 ITEM 3; EM EMBALAGEM APROVADA PELA | DIS-CEF-001 | DIVERSOS | N/A | Ferramentas e EPCs | LUCABE MATERIAIS ELÉTRICOS LTDA | 01.272.361/0001-50 | 2022-10-06 | 2026-10-06 | HI_2022_10_06 | Ambos | N/A | N/A | AIF
|  | 15221 | 4162079 | 530401213 | CORRENTE 3/8 POL PARA MOTOPODA | CORRENTE PARA SABRE DE 30 CM (12 POL.); NUMERO DE DENTES POR CORRENTE: 22; NUMERO DE ELOS POR CORRENTE: 44; PASSO: 3/8 POL.; ESPESSURA DO ELO DE LIGACAO DA CORRENTE: 1,1 MM; CONFORME DIS-CEF-001 EFES 07.02.14 ITEM 3; EM EMBALAGEM APROVADA PELA | DIS-CEF-001 | STIHL | N/A | Ferramentas e EPCs | TIP TRATORES E IMPLEMENTOS LTDA | 44.629.004/0001-09 | 2022-10-06 | 2026-10-06 | HI_2022_10_06 | Ambos | N/A | N/A | AIF
|  | 15220 | 4640143 | 53040586 | SUPORTE LIMA 2 EM 1 DE 3/8 POL 4 MM | SUPORTE PARA LIMAS 2 EM 1 DE 3/8 POL. - 4 MM, COM LIMAS; PARA RAPIDA AFIACAO DOS DENTES DA CORRENTE E LIMITACAO DE PROFUNDIDADE DE CORTE; CONFORME DIS-CEF-001 EFES 07.02.14 ITEM 4; EM EMBALAGEM APROVADA PELA NEOENERGIA. | DIS-CEF-001 | STIHL | N/A | Ferramentas e EPCs | GIGTECH FERRAMENTARIA E USINAGEM LT | 15.253.631/0001-90 | 2022-10-06 | 2026-10-06 | HI_2022_10_06 | Ambos | N/A | N/A | AIF
|  | 15220 | 4640143 | 53040586 | SUPORTE LIMA 2 EM 1 DE 3/8 POL 4 MM | SUPORTE PARA LIMAS 2 EM 1 DE 3/8 POL. - 4 MM, COM LIMAS; PARA RAPIDA AFIACAO DOS DENTES DA CORRENTE E LIMITACAO DE PROFUNDIDADE DE CORTE; CONFORME DIS-CEF-001 EFES 07.02.14 ITEM 4; EM EMBALAGEM APROVADA PELA NEOENERGIA. | CEF-001 | STHIL ou SIMILAR | N/A | Ferramentas e EPCs | INDUSTRIA E COMERCIO LEAL LTDA | 61.353.199/0012-89 | 2022-10-06 | 2026-10-06 | HI_2022_10_06 | Ambos | N/A | N/A | AIF
|  | 15220 | 4640143 | 53040586 | SUPORTE LIMA 2 EM 1 DE 3/8 POL 4 MM | SUPORTE PARA LIMAS 2 EM 1 DE 3/8 POL - 4 MM, COM LIMAS; PARA RAPIDA AFIACAO DOS DENTES DA CORRENTE E LIMITACAO DE PROFUNDIDADE DE CORTE; CONFORME DIS-CEF-001 EFES 07.02.14 ITEM 4; EM EMBALAGEM APROVADA PELA NEOENERGIA. | DIS-CEF-001 | DIVERSOS | N/A | Ferramentas e EPCs | LUCABE MATERIAIS ELÉTRICOS LTDA | 01.272.361/0001-50 | 2022-10-06 | 2026-10-06 | HI_2022_10_06 | Ambos | N/A | N/A | AIF
|  | 15220 | 4640143 | 53040586 | SUPORTE LIMA 2 EM 1 DE 3/8 POL 4 MM | SUPORTE PARA LIMAS 2 EM 1 DE 3/8 POL - 4 MM, COM LIMAS; PARA RAPIDA AFIACAO DOS DENTES DA CORRENTE E LIMITACAO DE PROFUNDIDADE DE CORTE; CONFORME DIS-CEF-001 EFES 07.02.14 ITEM 4; EM EMBALAGEM APROVADA PELA NEOENERGIA. | DIS-CEF-001 | STIHL | N/A | Ferramentas e EPCs | TIP TRATORES E IMPLEMENTOS LTDA | 44.629.004/0001-09 | 2022-10-06 | 2026-10-06 | HI_2022_10_06 | Ambos | N/A | N/A | AIF
|  | 15210 | 5641031 | 13025220 | DETECTOR PRESENCA TENSAO BT | DETECTOR DE PRESENCA DE TENSAO BT; ALIMENTADO A PILHAS; FAIXA DE TENSAO: 90 V CA A 1000 V CA; CERTIFICACAO DE SEGURANCA: CAT IV 1000 V; BOTAO DE TESTE DE FUNCIONAMENTO; INDICADOR DE PRESENCA DE TENSAO LUMINOSO NA PONTA DO DETECTOR; CONFORME | DIS-CEF-001 | FLUKE 1AC-A-II | N/A | Ferramentas e EPCs | FLUKE DO BRASIL LTDA | 02.370.758/0001-47 | 2022-10-06 | 2026-10-06 | HI_2022_10_06 | Ambos | N/A | N/A | AIF
|  | 15210 | 5641031 | 13025220 | DETECTOR PRESENCA TENSAO BT | DETECTOR DE PRESENCA DE TENSAO BT; ALIMENTADO A PILHAS; FAIXA DE TENSAO: 90 V CA A 1000 V CA; CERTIFICACAO DE SEGURANCA: CAT IV 1000 V; BOTAO DE TESTE DE FUNCIONAMENTO; INDICADOR DE PRESENCA DE TENSAO LUMINOSO NA PONTA DO DETECTOR; CONFORME | DIS-CEF-001 | GREENLEE / FLUKE | N/A | Ferramentas e EPCs | INDUSTRIA E COMERCIO LEAL LTDA | 61.353.199/0012-89 | 2022-10-06 | 2026-10-06 | HI_2022_10_06 | Ambos | N/A | N/A | AIF
|  | 15210 | 5641031 | 13025220 | DETECTOR PRESENCA TENSAO BT | DETECTOR DE PRESENCA DE TENSAO BT; ALIMENTADO A PILHAS; FAIXA DE TENSAO: 90 V CA A 1000 V CA; CERTIFICACAO DE SEGURANCA: CAT IV 1000 V; BOTAO DE TESTE DE FUNCIONAMENTO; INDICADOR DE PRESENCA DE TENSAO LUMINOSO NA PONTA DO DETECTOR; CONFORME | DIS-CEF-001 | GREENLEE / FLUKE | N/A | Ferramentas e EPCs | LUCABE MATERIAIS ELÉTRICOS LTDA | 01.272.361/0001-50 | 2022-10-06 | 2026-10-06 | HI_2022_10_06 | Ambos | N/A | N/A | AIF
|  | 15200 | 4610466 | 530401293 | PECA PARA JUGO 100 MM | PECA PARA JUGO; PARA UTILIZACAO DAS EQUIPES DE LINHAS DE TRANSMISSAO NA INSTALACAO E RETIRADA DE JUGO; CONFECCIONADA EM CHAPA DE ACO INOXIDAVEL; PESO APROXIMADO: 0,5 KG; DEVE SUPORTAR 50 KG;DEVE SER SOLDADA COM ELETRODO DE CROMO NIQUEL,COM SUPORTE | DIS-CEF-002 | RITZ | N/A | Ferramentas e EPCs | LUCABE MATERIAIS ELÉTRICOS LTDA | 01.272.361/0001-50 | 2022-10-06 | 2026-10-06 | HI_2022_10_06 | Ambos | N/A | N/A | AIF
|  | 15200 | 4610466 | 530401293 | PECA PARA JUGO 100 MM | PECA PARA JUGO; PARA UTILIZACAO DAS EQUIPES DE LINHAS DE TRANSMISSAO NA INSTALACAO E RETIRADA DE JUGO; CONFECCIONADA EM CHAPA DE ACO INOXIDAVEL; PESO APROXIMADO: 0,5 KG; DEVE SUPORTAR 50 KG;DEVE SER SOLDADA COM ELETRODO DE CROMO NIQUEL,COM SUPORTE | DIS-CEF-002 | SE150600 | N/A | Ferramentas e EPCs | SOLUÇÃO EQUIPAMENTOS ELÉTRICOS LTDA | 10.676.939/0001-24 | 2022-10-06 | 2026-10-06 | HI_2022_10_06 | Ambos | N/A | N/A | AIF
|  | 15190 | 4607016 | 53095089 | CAIXA FERRAMENTA BAU | CAIXA DE FERRAMENTA TIPO BAU COM BANDEJA; MATERIAL: CHAPADE ACO; PROTECAO: TRATAMENTO ANTI-FERRUGEM; ACABAMENTO: PINTADO; COMPRIMENTO: 500MM; LARGURA: 160MM; ALTURA: 180MM; COM LINGUETA PARA CADEADO; CONFORME DIS-CEF-002 EFES 05.04.16; EM EMBALAGEM APROV | DIS-CEF-002 | Marcon | N/A | Ferramentas e EPCs | GIGTECH FERRAMENTARIA E USINAGEM LT | 15.253.631/0001-90 | 2022-10-06 | 2026-10-06 | HI_2022_10_06 | Ambos | N/A | N/A | AIF
|  | 15190 | 4607016 | 53095089 | CAIXA FERRAMENTA BAU | CAIXA DE FERRAMENTA TIPO BAU COM BANDEJA; MATERIAL: CHAPADE ACO; PROTECAO: TRATAMENTO ANTI-FERRUGEM; ACABAMENTO: PINTADO; COMPRIMENTO: 500MM; LARGURA: 160MM; ALTURA: 180MM; COM LINGUETA PARA CADEADO; CONFORME DIS-CEF-002 EFES 05.04.16; EM EMBALAGEM APROV | DIS-CEF-002 | LE-4EB | N/A | Ferramentas e EPCs | INDUSTRIA E COMERCIO LEAL LTDA | 61.353.199/0012-89 | 2022-10-06 | 2026-10-06 | HI_2022_10_06 | Ambos | N/A | N/A | AIF
|  | 15190 | 4607016 | 53095089 | CAIXA FERRAMENTA BAU | CAIXA DE FERRAMENTA TIPO BAU COM BANDEJA; MATERIAL: CHAPADE ACO; PROTECAO: TRATAMENTO ANTI-FERRUGEM; ACABAMENTO: PINTADO; COMPRIMENTO: 500MM; LARGURA: 160MM; ALTURA: 180MM; COM LINGUETA PARA CADEADO; CONFORME DIS-CEF-002 EFES 05.04.16; EM EMBALAGEM APROV | DIS-CEF-002 | FERCAR | N/A | Ferramentas e EPCs | LUCABE MATERIAIS ELÉTRICOS LTDA | 01.272.361/0001-50 | 2022-10-06 | 2026-10-06 | HI_2022_10_06 | Ambos | N/A | N/A | AIF
|  | 15189 | 4601084 | 53040174 | CH CANHAO 12 MM HASTE PROTEGIDA 1KV | CHAVE CANHAO COM HASTE PROTEGIDA; ENCAIXE: SEXTAVADO; PONTA: FIXA; MATERIAL: ACOCROMO VANADIO. CABO: RETO; REVESTIMENTO DO CABO: POLIMERO; PROTECAO 1000V; TAMANHO: 12 MM; COMPRIMENTO DA HASTE: 125MM; CONFORME DIS-CEF-002 EFES 03.21.24 ITEM 4; EM EMBALAGE | DIS-CEF-002 | GEDORE – MODLEO 091.790 | N/A | Ferramentas e EPCs | ANHANGUERA COMERCIO FERRAMENTAS ltd | 00.565.813/0002-00 | 2022-10-06 | 2026-10-06 | HI_2022_10_06 | Ambos | N/A | N/A | AIF
|  | 15189 | 4601084 | 53040174 | CH CANHAO 12 MM HASTE PROTEGIDA 1KV | CHAVE CANHAO COM HASTE PROTEGIDA; ENCAIXE: SEXTAVADO; PONTA: FIXA; MATERIAL: ACOCROMO VANADIO. CABO: RETO; REVESTIMENTO DO CABO: POLIMERO; PROTECAO 1000V; TAMANHO: 12 MM; COMPRIMENTO DA HASTE: 125MM; CONFORME DIS-CEF-002 EFES 03.21.24 ITEM 4; EM EMBALAGE | DIS-CEF-002 | GEDORE/091.790; TRAMONTINA_PRO/44317/012; SIBILLE/IS36-12X130. | N/A | Ferramentas e EPCs | GIGTECH FERRAMENTARIA E USINAGEM LT | 15.253.631/0001-90 | 2022-10-06 | 2026-10-06 | HI_2022_10_06 | Ambos | N/A | N/A | AIF
|  | 15189 | 4601084 | 53040174 | CH CANHAO 12 MM HASTE PROTEGIDA 1KV | CHAVE CANHAO COM HASTE PROTEGIDA; ENCAIXE: SEXTAVADO; PONTA: FIXA; MATERIAL: ACOCROMO VANADIO. CABO: RETO; REVESTIMENTO DO CABO: POLIMERO; PROTECAO 1000V; TAMANHO: 12 MM; COMPRIMENTO DA HASTE: 125MM; CONFORME DIS-CEF-002 EFES 03.21.24 ITEM 4; EM EMBALAGE | CEF-002 | TRAMONTINA | N/A | Ferramentas e EPCs | INDUSTRIA E COMERCIO LEAL LTDA | 61.353.199/0012-89 | 2022-10-06 | 2026-10-06 | HI_2022_10_06 | Ambos | N/A | N/A | AIF
|  | 15189 | 4601084 | 53040174 | CH CANHAO 12 MM HASTE PROTEGIDA 1KV | CHAVE CANHAO COM HASTE PROTEGIDA; ENCAIXE: SEXTAVADO; PONTA: FIXA; MATERIAL: ACOCROMO VANADIO. CABO: RETO; REVESTIMENTO DO CABO: POLIMERO; PROTECAO 1000V; TAMANHO: 12 MM; COMPRIMENTO DA HASTE: 125MM; CONFORME DIS-CEF-002 EFES 03.21.24 ITEM 4; EM EMBALAGE | CEF-002 | GEDORE/091.790; TRAMONTINA_PRO/44317/012; SIBILLE/IS36-12X130 | N/A | Ferramentas e EPCs | LUCABE MATERIAIS ELÉTRICOS LTDA | 01.272.361/0001-50 | 2022-10-06 | 2026-10-06 | HI_2022_10_06 | Ambos | N/A | N/A | AIF
|  | 15189 | 4601084 | 53040174 | CH CANHAO 12 MM HASTE PROTEGIDA 1KV | CHAVE CANHAO COM HASTE PROTEGIDA; ENCAIXE: SEXTAVADO; PONTA: FIXA; MATERIAL: ACOCROMO VANADIO. CABO: RETO; REVESTIMENTO DO CABO: POLIMERO; PROTECAO 1000V; TAMANHO: 12 MM; COMPRIMENTO DA HASTE: 125MM; CONFORME DIS-CEF-002 EFES 03.21.24 ITEM 4; EM EMBALAGE | DIS-CEF-002 | L.016.280 | N/A | Ferramentas e EPCs | LUGO COMERCIAL ELETRICA LTDA | 67.355.578/0001-31 | 2022-10-06 | 2026-10-06 | HI_2022_10_06 | Ambos | N/A | N/A | AIF
|  | 15189 | 4601084 | 53040174 | CH CANHAO 12 MM HASTE PROTEGIDA 1KV | CHAVE CANHAO COM HASTE PROTEGIDA; ENCAIXE: SEXTAVADO; PONTA: FIXA; MATERIAL: ACOCROMO VANADIO. CABO: RETO; REVESTIMENTO DO CABO: POLIMERO; PROTECAO 1000V; TAMANHO: 12 MM; COMPRIMENTO DA HASTE: 125MM; CONFORME DIS-CEF-002 EFES 03.21.24 ITEM 4; EM EMBALAGE | DIS-CEF-002 | TRAMONTINA_PRO/44317/012 | N/A | Ferramentas e EPCs | PCB INFORMATICA LTDA EPP | 07.583.447/0001-80 | 2022-10-06 | 2026-10-06 | HI_2022_10_06 | Ambos | N/A | N/A | AIF
|  | 15189 | 4601084 | 53040174 | CH CANHAO 12 MM HASTE PROTEGIDA 1KV | CHAVE CANHAO COM HASTE PROTEGIDA; ENCAIXE: SEXTAVADO; PONTA: FIXA; MATERIAL: ACOCROMO VANADIO. CABO: RETO; REVESTIMENTO DO CABO: POLIMERO; PROTECAO 1000V; TAMANHO: 12 MM; COMPRIMENTO DA HASTE: 125MM; CONFORME DIS-CEF-002 EFES 03.21.24 ITEM 4; EM EMBALAGE | DIS-CEF-002 | TRAMONTINA PRÓ | N/A | Ferramentas e EPCs | PRIMACOM DISTRIBUIDORA DE ADESIVOS | 10.248.857/0001-89 | 2022-10-06 | 2026-10-06 | HI_2022_10_06 | Ambos | N/A | N/A | AIF
|  | 15189 | 4601084 | 53040174 | CH CANHAO 12 MM HASTE PROTEGIDA 1KV | CHAVE CANHAO COM HASTE PROTEGIDA; ENCAIXE: SEXTAVADO; PONTA: FIXA; MATERIAL: ACOCROMO VANADIO. CABO: RETO; REVESTIMENTO DO CABO: POLIMERO; PROTECAO 1000V; TAMANHO: 12 MM; COMPRIMENTO DA HASTE: 125MM; CONFORME DIS-CEF-002 EFES 03.21.24 ITEM 4; EM EMBALAGE | DIS-CEF-002 | GEDORE | N/A | Ferramentas e EPCs | RESSEG DISTRIBUIDORA LTDA | 13.596.165/0001-10 | 2022-10-06 | 2026-10-06 | HI_2022_10_06 | Ambos | N/A | N/A | AIF
|  | 15189 | 4601084 | 53040174 | CH CANHAO 12 MM HASTE PROTEGIDA 1KV | CHAVE CANHAO COM HASTE PROTEGIDA; ENCAIXE: SEXTAVADO; PONTA: FIXA; MATERIAL: ACOCROMO VANADIO. CABO: RETO; REVESTIMENTO DO CABO: POLIMERO; PROTECAO 1000V; TAMANHO: 12 MM; COMPRIMENTO DA HASTE: 125MM; CONFORME DIS-CEF-002 EFES 03.21.24 ITEM 4; EM EMBALAGE | DIS-CEF-002 | TRAMONTINA | N/A | Ferramentas e EPCs | START BRASIL | 40.087.428/0001-38 | 2022-10-06 | 2026-10-06 | HI_2022_10_06 | Ambos | N/A | N/A | AIF
|  | 15189 | 4601084 | 53040174 | CH CANHAO 12 MM HASTE PROTEGIDA 1KV | CHAVE CANHAO COM HASTE PROTEGIDA; ENCAIXE: SEXTAVADO; PONTA: FIXA; MATERIAL: ACOCROMO VANADIO. CABO: RETO; REVESTIMENTO DO CABO: POLIMERO; PROTECAO 1000V; TAMANHO: 12 MM; COMPRIMENTO DA HASTE: 125MM; CONFORME DIS-CEF-002 EFES 03.21.24 ITEM 4; EM EMBALAGE | DIS-CEF-002 | GEDORE/091.790 | N/A | Ferramentas e EPCs | TIP TRATORES E IMPLEMENTOS LTDA | 44.629.004/0001-09 | 2022-10-06 | 2026-10-06 | HI_2022_10_06 | Ambos | N/A | N/A | AIF
|  | 15188 | 4601083 | 53040215 | CH CANHAO 11 MM HASTE PROTEGIDA 1KV | CHAVE CANHAO COM HASTE PROTEGIDA; ENCAIXE: SEXTAVADO; PONTA: FIXA; MATERIAL: ACOCROMO VANADIO. CABO: RETO; REVESTIMENTO DO CABO: POLIMERO; PROTECAO 1000V; TAMANHO: 11 MM; COMPRIMENTO DA HASTE: 125MM; CONFORME DIS-CEF-002 EFES 03.21.24 ITEM 3; EM EMBALAGE | DIS-CEF-002 | GEDORE – MODELO 091.789 | N/A | Ferramentas e EPCs | ANHANGUERA COMERCIO FERRAMENTAS ltd | 00.565.813/0002-00 | 2022-10-06 | 2026-10-06 | HI_2022_10_06 | Ambos | N/A | N/A | AIF
|  | 15188 | 4601083 | 53040215 | CH CANHAO 11 MM HASTE PROTEGIDA 1KV | CHAVE CANHAO COM HASTE PROTEGIDA; ENCAIXE: SEXTAVADO; PONTA: FIXA; MATERIAL: ACOCROMO VANADIO. CABO: RETO; REVESTIMENTO DO CABO: POLIMERO; PROTECAO 1000V; TAMANHO: 11 MM; COMPRIMENTO DA HASTE: 125MM; CONFORME DIS-CEF-002 EFES 03.21.24 ITEM 3; EM EMBALAGE | DIS-CEF-002 | GEDORE/091.789; TRAMONTINA_PRO/44317/011; SIBILLE/IS36-11X130. | N/A | Ferramentas e EPCs | GIGTECH FERRAMENTARIA E USINAGEM LT | 15.253.631/0001-90 | 2022-10-06 | 2026-10-06 | HI_2022_10_06 | Ambos | N/A | N/A | AIF
|  | 15188 | 4601083 | 53040215 | CH CANHAO 11 MM HASTE PROTEGIDA 1KV | CHAVE CANHAO COM HASTE PROTEGIDA; ENCAIXE: SEXTAVADO; PONTA: FIXA; MATERIAL: ACOCROMO VANADIO. CABO: RETO; REVESTIMENTO DO CABO: POLIMERO; PROTECAO 1000V; TAMANHO: 11 MM; COMPRIMENTO DA HASTE: 125MM; CONFORME DIS-CEF-002 EFES 03.21.24 ITEM 3; EM EMBALAGE | CEF-002 | TRAMONTINA | N/A | Ferramentas e EPCs | INDUSTRIA E COMERCIO LEAL LTDA | 61.353.199/0012-89 | 2022-10-06 | 2026-10-06 | HI_2022_10_06 | Ambos | N/A | N/A | AIF
|  | 15188 | 4601083 | 53040215 | CH CANHAO 11 MM HASTE PROTEGIDA 1KV | CHAVE CANHAO COM HASTE PROTEGIDA; ENCAIXE: SEXTAVADO; PONTA: FIXA; MATERIAL: ACOCROMO VANADIO. CABO: RETO; REVESTIMENTO DO CABO: POLIMERO; PROTECAO 1000V; TAMANHO: 11 MM; COMPRIMENTO DA HASTE: 125MM; CONFORME DIS-CEF-002 EFES 03.21.24 ITEM 3; EM EMBALAGE | CEF-002 | GEDORE/091.789; TRAMONTINA_PRO/44317/011; SIBILLE/IS36-11X130. | N/A | Ferramentas e EPCs | LUCABE MATERIAIS ELÉTRICOS LTDA | 01.272.361/0001-50 | 2022-10-06 | 2026-10-06 | HI_2022_10_06 | Ambos | N/A | N/A | AIF
|  | 15188 | 4601083 | 53040215 | CH CANHAO 11 MM HASTE PROTEGIDA 1KV | CHAVE CANHAO COM HASTE PROTEGIDA; ENCAIXE: SEXTAVADO; PONTA: FIXA; MATERIAL: ACOCROMO VANADIO. CABO: RETO; REVESTIMENTO DO CABO: POLIMERO; PROTECAO 1000V; TAMANHO: 11 MM; COMPRIMENTO DA HASTE: 125MM; CONFORME DIS-CEF-002 EFES 03.21.24 ITEM 3; EM EMBALAGE | DIS-CEF-002 | L.016.279 | N/A | Ferramentas e EPCs | LUGO COMERCIAL ELETRICA LTDA | 67.355.578/0001-31 | 2022-10-06 | 2026-10-06 | HI_2022_10_06 | Ambos | N/A | N/A | AIF
|  | 15188 | 4601083 | 53040215 | CH CANHAO 11 MM HASTE PROTEGIDA 1KV | CHAVE CANHAO COM HASTE PROTEGIDA; ENCAIXE: SEXTAVADO; PONTA: FIXA; MATERIAL: ACOCROMO VANADIO. CABO: RETO; REVESTIMENTO DO CABO: POLIMERO; PROTECAO 1000V; TAMANHO: 11 MM; COMPRIMENTO DA HASTE: 125MM; CONFORME DIS-CEF-002 EFES 03.21.24 ITEM 3; EM EMBALAGE | DIS-CEF-002 | TRAMONTINA_PRO/44317/011; | N/A | Ferramentas e EPCs | PCB INFORMATICA LTDA EPP | 07.583.447/0001-80 | 2022-10-06 | 2026-10-06 | HI_2022_10_06 | Ambos | N/A | N/A | AIF
|  | 15188 | 4601083 | 53040215 | CH CANHAO 11 MM HASTE PROTEGIDA 1KV | CHAVE CANHAO COM HASTE PROTEGIDA; ENCAIXE: SEXTAVADO; PONTA: FIXA; MATERIAL: ACOCROMO VANADIO. CABO: RETO; REVESTIMENTO DO CABO: POLIMERO; PROTECAO 1000V; TAMANHO: 11 MM; COMPRIMENTO DA HASTE: 125MM; CONFORME DIS-CEF-002 EFES 03.21.24 ITEM 3; EM EMBALAGE | DIS-CEF-002 | TRAMONTINA PRÓ | N/A | Ferramentas e EPCs | PRIMACOM DISTRIBUIDORA DE ADESIVOS | 10.248.857/0001-89 | 2022-10-06 | 2026-10-06 | HI_2022_10_06 | Ambos | N/A | N/A | AIF
|  | 15188 | 4601083 | 53040215 | CH CANHAO 11 MM HASTE PROTEGIDA 1KV | CHAVE CANHAO COM HASTE PROTEGIDA; ENCAIXE: SEXTAVADO; PONTA: FIXA; MATERIAL: ACOCROMO VANADIO. CABO: RETO; REVESTIMENTO DO CABO: POLIMERO; PROTECAO 1000V; TAMANHO: 11 MM; COMPRIMENTO DA HASTE: 125MM; CONFORME DIS-CEF-002 EFES 03.21.24 ITEM 3; EM EMBALAGE | DIS-CEF-002 | GEDORE | N/A | Ferramentas e EPCs | RESSEG DISTRIBUIDORA LTDA | 13.596.165/0001-10 | 2022-10-06 | 2026-10-06 | HI_2022_10_06 | Ambos | N/A | N/A | AIF
|  | 15188 | 4601083 | 53040215 | CH CANHAO 11 MM HASTE PROTEGIDA 1KV | CHAVE CANHAO COM HASTE PROTEGIDA; ENCAIXE: SEXTAVADO; PONTA: FIXA; MATERIAL: ACOCROMO VANADIO. CABO: RETO; REVESTIMENTO DO CABO: POLIMERO; PROTECAO 1000V; TAMANHO: 11 MM; COMPRIMENTO DA HASTE: 125MM; CONFORME DIS-CEF-002 EFES 03.21.24 ITEM 3; EM EMBALAGE | DIS-CEF-002 | TRAMONTINA | N/A | Ferramentas e EPCs | START BRASIL | 40.087.428/0001-38 | 2022-10-06 | 2026-10-06 | HI_2022_10_06 | Ambos | N/A | N/A | AIF
|  | 15188 | 4601083 | 53040215 | CH CANHAO 11 MM HASTE PROTEGIDA 1KV | CHAVE CANHAO COM HASTE PROTEGIDA; ENCAIXE: SEXTAVADO; PONTA: FIXA; MATERIAL: ACOCROMO VANADIO. CABO: RETO; REVESTIMENTO DO CABO: POLIMERO; PROTECAO 1000V; TAMANHO: 11 MM; COMPRIMENTO DA HASTE: 125MM; CONFORME DIS-CEF-002 EFES 03.21.24 ITEM 3; EM EMBALAGE | DIS-CEF-002 | GEDORE/091.789 | N/A | Ferramentas e EPCs | TIP TRATORES E IMPLEMENTOS LTDA | 44.629.004/0001-09 | 2022-10-06 | 2026-10-06 | HI_2022_10_06 | Ambos | N/A | N/A | AIF
|  | 15187 | 4601082 | 53040214 | CH CANHAO 10 MM HASTE PROTEGIDA 1KV | CHAVE CANHAO COM HASTE PROTEGIDA; ENCAIXE: SEXTAVADO; PONTA: FIXA; MATERIAL: ACOCROMO VANADIO. CABO: RETO; REVESTIMENTO DO CABO: POLIMERO; PROTECAO 1000V; TAMANHO: 10 MM; COMPRIMENTO DA HASTE: 125MM; CONFORME DIS-CEF-002 EFES 03.21.24 ITEM 2; EM EMBALAGE | DIS-CEF-002 | GEDORE – MODLEO 091.788 | N/A | Ferramentas e EPCs | ANHANGUERA COMERCIO FERRAMENTAS ltd | 00.565.813/0002-00 | 2022-10-06 | 2026-10-06 | HI_2022_10_06 | Ambos | N/A | N/A | AIF
|  | 15187 | 4601082 | 53040214 | CH CANHAO 10 MM HASTE PROTEGIDA 1KV | CHAVE CANHAO COM HASTE PROTEGIDA; ENCAIXE: SEXTAVADO; PONTA: FIXA; MATERIAL: ACOCROMO VANADIO. CABO: RETO; REVESTIMENTO DO CABO: POLIMERO; PROTECAO 1000V; TAMANHO: 10 MM; COMPRIMENTO DA HASTE: 125MM; CONFORME DIS-CEF-002 EFES 03.21.24 ITEM 2; EM EMBALAGE | DIS-CEF-002 | GEDORE/091.788; TRAMONTINA_PRO/44317/010; SIBILLE/IS36-10X130. | N/A | Ferramentas e EPCs | GIGTECH FERRAMENTARIA E USINAGEM LT | 15.253.631/0001-90 | 2022-10-06 | 2026-10-06 | HI_2022_10_06 | Ambos | N/A | N/A | AIF
|  | 15187 | 4601082 | 53040214 | CH CANHAO 10 MM HASTE PROTEGIDA 1KV | CHAVE CANHAO COM HASTE PROTEGIDA; ENCAIXE: SEXTAVADO; PONTA: FIXA; MATERIAL: ACOCROMO VANADIO. CABO: RETO; REVESTIMENTO DO CABO: POLIMERO; PROTECAO 1000V; TAMANHO: 10 MM; COMPRIMENTO DA HASTE: 125MM; CONFORME DIS-CEF-002 EFES 03.21.24 ITEM 2; EM EMBALAGE | CEF-002 | TRAMONTINA | N/A | Ferramentas e EPCs | INDUSTRIA E COMERCIO LEAL LTDA | 61.353.199/0012-89 | 2022-10-06 | 2026-10-06 | HI_2022_10_06 | Ambos | N/A | N/A | AIF
|  | 15187 | 4601082 | 53040214 | CH CANHAO 10 MM HASTE PROTEGIDA 1KV | CHAVE CANHAO COM HASTE PROTEGIDA; ENCAIXE: SEXTAVADO; PONTA: FIXA; MATERIAL: ACOCROMO VANADIO. CABO: RETO; REVESTIMENTO DO CABO: POLIMERO; PROTECAO 1000V; TAMANHO: 10 MM; COMPRIMENTO DA HASTE: 125MM; CONFORME DIS-CEF-002 EFES 03.21.24 ITEM 2; EM EMBALAGE | CEF-002 | GEDORE/091.788; TRAMONTINA_PRO/44317/010; SIBILLE/IS36-10X130. | N/A | Ferramentas e EPCs | LUCABE MATERIAIS ELÉTRICOS LTDA | 01.272.361/0001-50 | 2022-10-06 | 2026-10-06 | HI_2022_10_06 | Ambos | N/A | N/A | AIF
|  | 15187 | 4601082 | 53040214 | CH CANHAO 10 MM HASTE PROTEGIDA 1KV | CHAVE CANHAO COM HASTE PROTEGIDA; ENCAIXE: SEXTAVADO; PONTA: FIXA; MATERIAL: ACOCROMO VANADIO. CABO: RETO; REVESTIMENTO DO CABO: POLIMERO; PROTECAO 1000V; TAMANHO: 10 MM; COMPRIMENTO DA HASTE: 125MM; CONFORME DIS-CEF-002 EFES 03.21.24 ITEM 2; EM EMBALAGE | DIS-CEF-002 | L.016.278 | N/A | Ferramentas e EPCs | LUGO COMERCIAL ELETRICA LTDA | 67.355.578/0001-31 | 2022-10-06 | 2026-10-06 | HI_2022_10_06 | Ambos | N/A | N/A | AIF
|  | 15187 | 4601082 | 53040214 | CH CANHAO 10 MM HASTE PROTEGIDA 1KV | CHAVE CANHAO COM HASTE PROTEGIDA; ENCAIXE: SEXTAVADO; PONTA: FIXA; MATERIAL: ACOCROMO VANADIO. CABO: RETO; REVESTIMENTO DO CABO: POLIMERO; PROTECAO 1000V; TAMANHO: 10 MM; COMPRIMENTO DA HASTE: 125MM; CONFORME DIS-CEF-002 EFES 03.21.24 ITEM 2; EM EMBALAGE | DIS-CEF-002 | TRAMONTINA_PRO/44317/010; | N/A | Ferramentas e EPCs | PCB INFORMATICA LTDA EPP | 07.583.447/0001-80 | 2022-10-06 | 2026-10-06 | HI_2022_10_06 | Ambos | N/A | N/A | AIF
|  | 15187 | 4601082 | 53040214 | CH CANHAO 10 MM HASTE PROTEGIDA 1KV | CHAVE CANHAO COM HASTE PROTEGIDA; ENCAIXE: SEXTAVADO; PONTA: FIXA; MATERIAL: ACOCROMO VANADIO. CABO: RETO; REVESTIMENTO DO CABO: POLIMERO; PROTECAO 1000V; TAMANHO: 10 MM; COMPRIMENTO DA HASTE: 125MM; CONFORME DIS-CEF-002 EFES 03.21.24 ITEM 2; EM EMBALAGE | DIS-CEF-002 | TRAMONTINA PRÓ | N/A | Ferramentas e EPCs | PRIMACOM DISTRIBUIDORA DE ADESIVOS | 10.248.857/0001-89 | 2022-10-06 | 2026-10-06 | HI_2022_10_06 | Ambos | N/A | N/A | AIF
|  | 15187 | 4601082 | 53040214 | CH CANHAO 10 MM HASTE PROTEGIDA 1KV | CHAVE CANHAO COM HASTE PROTEGIDA; ENCAIXE: SEXTAVADO; PONTA: FIXA; MATERIAL: ACOCROMO VANADIO. CABO: RETO; REVESTIMENTO DO CABO: POLIMERO; PROTECAO 1000V; TAMANHO: 10 MM; COMPRIMENTO DA HASTE: 125MM; CONFORME DIS-CEF-002 EFES 03.21.24 ITEM 2; EM EMBALAGE | DIS-CEF-002 | GEDORE | N/A | Ferramentas e EPCs | RESSEG DISTRIBUIDORA LTDA | 13.596.165/0001-10 | 2022-10-06 | 2026-10-06 | HI_2022_10_06 | Ambos | N/A | N/A | AIF
|  | 15187 | 4601082 | 53040214 | CH CANHAO 10 MM HASTE PROTEGIDA 1KV | CHAVE CANHAO COM HASTE PROTEGIDA; ENCAIXE: SEXTAVADO; PONTA: FIXA; MATERIAL: ACOCROMO VANADIO. CABO: RETO; REVESTIMENTO DO CABO: POLIMERO; PROTECAO 1000V; TAMANHO: 10 MM; COMPRIMENTO DA HASTE: 125MM; CONFORME DIS-CEF-002 EFES 03.21.24 ITEM 2; EM EMBALAGE | DIS-CEF-002 | TRAMONTINA | N/A | Ferramentas e EPCs | START BRASIL | 40.087.428/0001-38 | 2022-10-06 | 2026-10-06 | HI_2022_10_06 | Ambos | N/A | N/A | AIF
|  | 15187 | 4601082 | 53040214 | CH CANHAO 10 MM HASTE PROTEGIDA 1KV | CHAVE CANHAO COM HASTE PROTEGIDA; ENCAIXE: SEXTAVADO; PONTA: FIXA; MATERIAL: ACOCROMO VANADIO. CABO: RETO; REVESTIMENTO DO CABO: POLIMERO; PROTECAO 1000V; TAMANHO: 10 MM; COMPRIMENTO DA HASTE: 125MM; CONFORME DIS-CEF-002 EFES 03.21.24 ITEM 2; EM EMBALAGE | DIS-CEF-002 | TRAMONTINA PRO | N/A | Ferramentas e EPCs | TIP TRATORES E IMPLEMENTOS LTDA | 44.629.004/0001-09 | 2022-10-06 | 2026-10-06 | HI_2022_10_06 | Ambos | N/A | N/A | AIF
|  | 15186 | 4601081 | 53040945 | CH CANHAO 9 MM HASTE PROTEGIDA 1KV | CHAVE CANHAO COM HASTE PROTEGIDA; ENCAIXE: SEXTAVADO; PONTA: FIXA; MATERIAL: ACOCROMO VANADIO. CABO: RETO; REVESTIMENTO DO CABO: POLIMERO; PROTECAO 1000V; TAMANHO: 9 MM; COMPRIMENTO DA HASTE: 125MM; CONFORME DIS-CEF-002 EFES 03.21.24 ITEM 1; EM EMBALAGEM | DIS-CEF-002 | GEDORE – MODLEO 091.787 | N/A | Ferramentas e EPCs | ANHANGUERA COMERCIO FERRAMENTAS ltd | 00.565.813/0002-00 | 2022-10-06 | 2026-10-06 | HI_2022_10_06 | Ambos | N/A | N/A | AIF
|  | 15186 | 4601081 | 53040945 | CH CANHAO 9 MM HASTE PROTEGIDA 1KV | CHAVE CANHAO COM HASTE PROTEGIDA; ENCAIXE: SEXTAVADO; PONTA: FIXA; MATERIAL: ACOCROMO VANADIO. CABO: RETO; REVESTIMENTO DO CABO: POLIMERO; PROTECAO 1000V; TAMANHO: 9 MM; COMPRIMENTO DA HASTE: 125MM; CONFORME DIS-CEF-002 EFES 03.21.24 ITEM 1; EM EMBALAGEM | DIS-CEF-002 | GEDORE/091.787; TRAMONTINA_PRO/44317/009; SIBILLE/IS36-9X130. | N/A | Ferramentas e EPCs | GIGTECH FERRAMENTARIA E USINAGEM LT | 15.253.631/0001-90 | 2022-10-06 | 2026-10-06 | HI_2022_10_06 | Ambos | N/A | N/A | AIF
|  | 15186 | 4601081 | 53040945 | CH CANHAO 9 MM HASTE PROTEGIDA 1KV | CHAVE CANHAO COM HASTE PROTEGIDA; ENCAIXE: SEXTAVADO; PONTA: FIXA; MATERIAL: ACOCROMO VANADIO. CABO: RETO; REVESTIMENTO DO CABO: POLIMERO; PROTECAO 1000V; TAMANHO: 9 MM; COMPRIMENTO DA HASTE: 125MM; CONFORME DIS-CEF-002 EFES 03.21.24 ITEM 1; EM EMBALAGEM | CEF-002 | TRAMONTINA | N/A | Ferramentas e EPCs | INDUSTRIA E COMERCIO LEAL LTDA | 61.353.199/0012-89 | 2022-10-06 | 2026-10-06 | HI_2022_10_06 | Ambos | N/A | N/A | AIF
|  | 15186 | 4601081 | 53040945 | CH CANHAO 9 MM HASTE PROTEGIDA 1KV | CHAVE CANHAO COM HASTE PROTEGIDA; ENCAIXE: SEXTAVADO; PONTA: FIXA; MATERIAL: ACOCROMO VANADIO. CABO: RETO; REVESTIMENTO DO CABO: POLIMERO; PROTECAO 1000V; TAMANHO: 9 MM; COMPRIMENTO DA HASTE: 125MM; CONFORME DIS-CEF-002 EFES 03.21.24 ITEM 1; EM EMBALAGEM | CEF-002 | GEDORE/091.787; TRAMONTINA_PRO/44317/009; SIBILLE/IS36-9X130. | N/A | Ferramentas e EPCs | LUCABE MATERIAIS ELÉTRICOS LTDA | 01.272.361/0001-50 | 2022-10-06 | 2026-10-06 | HI_2022_10_06 | Ambos | N/A | N/A | AIF
|  | 15186 | 4601081 | 53040945 | CH CANHAO 9 MM HASTE PROTEGIDA 1KV | CHAVE CANHAO COM HASTE PROTEGIDA; ENCAIXE: SEXTAVADO; PONTA: FIXA; MATERIAL: ACOCROMO VANADIO. CABO: RETO; REVESTIMENTO DO CABO: POLIMERO; PROTECAO 1000V; TAMANHO: 9 MM; COMPRIMENTO DA HASTE: 125MM; CONFORME DIS-CEF-002 EFES 03.21.24 ITEM 1; EM EMBALAGEM | DIS-CEF-002 | L.016.284 | N/A | Ferramentas e EPCs | LUGO COMERCIAL ELETRICA LTDA | 67.355.578/0001-31 | 2022-10-06 | 2026-10-06 | HI_2022_10_06 | Ambos | N/A | N/A | AIF
|  | 15186 | 4601081 | 53040945 | CH CANHAO 9 MM HASTE PROTEGIDA 1KV | CHAVE CANHAO COM HASTE PROTEGIDA; ENCAIXE: SEXTAVADO; PONTA: FIXA; MATERIAL: ACOCROMO VANADIO. CABO: RETO; REVESTIMENTO DO CABO: POLIMERO; PROTECAO 1000V; TAMANHO: 9 MM; COMPRIMENTO DA HASTE: 125MM; CONFORME DIS-CEF-002 EFES 03.21.24 ITEM 1; EM EMBALAGEM | DIS-CEF-002 | TRAMONTINA_PRO/44317/009 | N/A | Ferramentas e EPCs | PCB INFORMATICA LTDA EPP | 07.583.447/0001-80 | 2022-10-06 | 2026-10-06 | HI_2022_10_06 | Ambos | N/A | N/A | AIF
|  | 15186 | 4601081 | 53040945 | CH CANHAO 9 MM HASTE PROTEGIDA 1KV | CHAVE CANHAO COM HASTE PROTEGIDA; ENCAIXE: SEXTAVADO; PONTA: FIXA; MATERIAL: ACOCROMO VANADIO. CABO: RETO; REVESTIMENTO DO CABO: POLIMERO; PROTECAO 1000V; TAMANHO: 9 MM; COMPRIMENTO DA HASTE: 125MM; CONFORME DIS-CEF-002 EFES 03.21.24 ITEM 1; EM EMBALAGEM | DIS-CEF-002 | TRAMONTINA PRÓ | N/A | Ferramentas e EPCs | PRIMACOM DISTRIBUIDORA DE ADESIVOS | 10.248.857/0001-89 | 2022-10-06 | 2026-10-06 | HI_2022_10_06 | Ambos | N/A | N/A | AIF
|  | 15186 | 4601081 | 53040945 | CH CANHAO 9 MM HASTE PROTEGIDA 1KV | CHAVE CANHAO COM HASTE PROTEGIDA; ENCAIXE: SEXTAVADO; PONTA: FIXA; MATERIAL: ACOCROMO VANADIO. CABO: RETO; REVESTIMENTO DO CABO: POLIMERO; PROTECAO 1000V; TAMANHO: 9 MM; COMPRIMENTO DA HASTE: 125MM; CONFORME DIS-CEF-002 EFES 03.21.24 ITEM 1; EM EMBALAGEM | DIS-CEF-002 | GEDORE | N/A | Ferramentas e EPCs | RESSEG DISTRIBUIDORA LTDA | 13.596.165/0001-10 | 2022-10-06 | 2026-10-06 | HI_2022_10_06 | Ambos | N/A | N/A | AIF
|  | 15186 | 4601081 | 53040945 | CH CANHAO 9 MM HASTE PROTEGIDA 1KV | CHAVE CANHAO COM HASTE PROTEGIDA; ENCAIXE: SEXTAVADO; PONTA: FIXA; MATERIAL: ACOCROMO VANADIO. CABO: RETO; REVESTIMENTO DO CABO: POLIMERO; PROTECAO 1000V; TAMANHO: 9 MM; COMPRIMENTO DA HASTE: 125MM; CONFORME DIS-CEF-002 EFES 03.21.24 ITEM 1; EM EMBALAGEM | DIS-CEF-002 | TRAMONTINA | N/A | Ferramentas e EPCs | START BRASIL | 40.087.428/0001-38 | 2022-10-06 | 2026-10-06 | HI_2022_10_06 | Ambos | N/A | N/A | AIF
|  | 15186 | 4601081 | 53040945 | CH CANHAO 9 MM HASTE PROTEGIDA 1KV | CHAVE CANHAO COM HASTE PROTEGIDA; ENCAIXE: SEXTAVADO; PONTA: FIXA; MATERIAL: ACOCROMO VANADIO. CABO: RETO; REVESTIMENTO DO CABO: POLIMERO; PROTECAO 1000V; TAMANHO: 9 MM; COMPRIMENTO DA HASTE: 125MM; CONFORME DIS-CEF-002 EFES 03.21.24 ITEM 1; EM EMBALAGEM | DIS-CEF-002 | GEDORE/091.787 | N/A | Ferramentas e EPCs | TIP TRATORES E IMPLEMENTOS LTDA | 44.629.004/0001-09 | 2022-10-06 | 2026-10-06 | HI_2022_10_06 | Ambos | N/A | N/A | AIF
|  | 15185 | 4601155 | 530401177 | CHAVE SOQUETE CANHAO 13 MM | CHAVE SOQUETE TIPO CANHAO; C/ CABO; HASTE CONFECCIONADA EM ACO FERRAMENTA OU ACO CROMO VANADIO NIQUELADO E CROMADO; COM SOQUETE SEXTAVADO INTERNO; CABO EM POLIPROPILENO; ENCAIXE DE 13 MM; C/ ESTOJO EM LONA OU COURO P/ ARMAZENAMENTO E TRANSPORTE; CONFORME | DIS-CEF-002 | GEDORE 33-13 | N/A | Ferramentas e EPCs | ANHANGUERA COMERCIO FERRAMENTAS ltd | 00.565.813/0002-00 | 2022-10-06 | 2026-10-06 | HI_2022_10_06 | Ambos | N/A | N/A | AIF
|  | 15185 | 4601155 | 530401177 | CHAVE SOQUETE CANHAO 13 MM | CHAVE SOQUETE TIPO CANHAO; C/ CABO; HASTE CONFECCIONADA EM ACO FERRAMENTA OU ACO CROMO VANADIO NIQUELADO E CROMADO; COM SOQUETE SEXTAVADO INTERNO; CABO EM POLIPROPILENO; ENCAIXE DE 13 MM; C/ ESTOJO EM LONA OU COURO P/ ARMAZENAMENTO E TRANSPORTE; CONFORME | DIS-CEF-002 | Belzer, Tramontina ou Gedore | N/A | Ferramentas e EPCs | GIGTECH FERRAMENTARIA E USINAGEM LT | 15.253.631/0001-90 | 2022-10-06 | 2026-10-06 | HI_2022_10_06 | Ambos | N/A | N/A | AIF
|  | 15185 | 4601155 | 530401177 | CHAVE SOQUETE CANHAO 13 MM | CHAVE SOQUETE TIPO CANHAO; C/ CABO; HASTE CONFECCIONADA EM ACO FERRAMENTA OU ACO CROMO VANADIO NIQUELADO E CROMADO; COM SOQUETE SEXTAVADO INTERNO; CABO EM POLIPROPILENO; ENCAIXE DE 13 MM; C/ ESTOJO EM LONA OU COURO P/ ARMAZENAMENTO E TRANSPORTE; CONFORME | DIS-CEF-002 | TRAMONTINA | N/A | Ferramentas e EPCs | INDUSTRIA E COMERCIO LEAL LTDA | 61.353.199/0012-89 | 2022-10-06 | 2026-10-06 | HI_2022_10_06 | Ambos | N/A | N/A | AIF
|  | 15185 | 4601155 | 530401177 | CHAVE SOQUETE CANHAO 13 MM | CHAVE SOQUETE TIPO CANHAO; C/ CABO; HASTE CONFECCIONADA EM ACO FERRAMENTA OU ACO CROMO VANADIO NIQUELADO E CROMADO; COM SOQUETE SEXTAVADO INTERNO; CABO EM POLIPROPILENO; ENCAIXE DE 13 MM; C/ ESTOJO EM LONA OU COURO P/ ARMAZENAMENTO E TRANSPORTE; CONFORME | DIS-CEF-002 | BELZER / GEDORE/TRAMONTINA | N/A | Ferramentas e EPCs | LUCABE MATERIAIS ELÉTRICOS LTDA | 01.272.361/0001-50 | 2022-10-06 | 2026-10-06 | HI_2022_10_06 | Ambos | N/A | N/A | AIF
|  | 15185 | 4601155 | 530401177 | CHAVE SOQUETE CANHAO 13 MM | CHAVE SOQUETE TIPO CANHAO; C/ CABO; HASTE CONFECCIONADA EM ACO FERRAMENTA OU ACO CROMO VANADIO NIQUELADO E CROMADO; COM SOQUETE SEXTAVADO INTERNO; CABO EM POLIPROPILENO; ENCAIXE DE 13 MM; C/ ESTOJO EM LONA OU COURO P/ ARMAZENAMENTO E TRANSPORTE; CONFORME | DIS-CEF-002 | TRAMONTINA/GEDORE/BELZER | N/A | Ferramentas e EPCs | LUGO COMERCIAL ELETRICA LTDA | 67.355.578/0001-31 | 2022-10-06 | 2026-10-06 | HI_2022_10_06 | Ambos | N/A | N/A | AIF
|  | 15185 | 4601155 | 530401177 | CHAVE SOQUETE CANHAO 13 MM | CHAVE SOQUETE TIPO CANHAO; C/ CABO; HASTE CONFECCIONADA EM ACO FERRAMENTA OU ACO CROMO VANADIO NIQUELADO E CROMADO; COM SOQUETE SEXTAVADO INTERNO; CABO EM POLIPROPILENO; ENCAIXE DE 13 MM; C/ ESTOJO EM LONA OU COURO P/ ARMAZENAMENTO E TRANSPORTE; CONFORME | DIS-CEF-002 | BELZER/252112B; | N/A | Ferramentas e EPCs | PCB INFORMATICA LTDA EPP | 07.583.447/0001-80 | 2022-10-06 | 2026-10-06 | HI_2022_10_06 | Ambos | N/A | N/A | AIF
|  | 15185 | 4601155 | 530401177 | CHAVE SOQUETE CANHAO 13 MM | CHAVE SOQUETE TIPO CANHAO; C/ CABO; HASTE CONFECCIONADA EM ACO FERRAMENTA OU ACO CROMO VANADIO NIQUELADO E CROMADO; COM SOQUETE SEXTAVADO INTERNO; CABO EM POLIPROPILENO; ENCAIXE DE 13 MM; C/ ESTOJO EM LONA OU COURO P/ ARMAZENAMENTO E TRANSPORTE; CONFORME | DIS-CEF-002 | 44251/013 | N/A | Ferramentas e EPCs | PRIMACOM DISTRIBUIDORA DE ADESIVOS | 10.248.857/0001-89 | 2022-10-06 | 2026-10-06 | HI_2022_10_06 | Ambos | N/A | N/A | AIF
|  | 15185 | 4601155 | 530401177 | CHAVE SOQUETE CANHAO 13 MM | CHAVE SOQUETE TIPO CANHAO; C/ CABO; HASTE CONFECCIONADA EM ACO FERRAMENTA OU ACO CROMO VANADIO NIQUELADO E CROMADO; COM SOQUETE SEXTAVADO INTERNO; CABO EM POLIPROPILENO; ENCAIXE DE 13 MM; C/ ESTOJO EM LONA OU COURO P/ ARMAZENAMENTO E TRANSPORTE; CONFORME | DIS-CEF-002 | GEDORE/027.110 | N/A | Ferramentas e EPCs | RESSEG DISTRIBUIDORA LTDA | 13.596.165/0001-10 | 2022-10-06 | 2026-10-06 | HI_2022_10_06 | Ambos | N/A | N/A | AIF
|  | 15185 | 4601155 | 530401177 | CHAVE SOQUETE CANHAO 13 MM | CHAVE SOQUETE TIPO CANHAO; C/ CABO; HASTE CONFECCIONADA EM ACO FERRAMENTA OU ACO CROMO VANADIO NIQUELADO E CROMADO; COM SOQUETE SEXTAVADO INTERNO; CABO EM POLIPROPILENO; ENCAIXE DE 13 MM; C/ ESTOJO EM LONA OU COURO P/ ARMAZENAMENTO E TRANSPORTE; CONFORME | DIS-CEF-002 | TRAMONTINA_P RO/44251/013. | N/A | Ferramentas e EPCs | START BRASIL | 40.087.428/0001-38 | 2022-10-06 | 2026-10-06 | HI_2022_10_06 | Ambos | N/A | N/A | AIF
|  | 15185 | 4601155 | 530401177 | CHAVE SOQUETE CANHAO 13 MM | CHAVE SOQUETE TIPO CANHAO; C/ CABO; HASTE CONFECCIONADA EM ACO FERRAMENTA OU ACO CROMO VANADIO NIQUELADO E CROMADO; COM SOQUETE SEXTAVADO INTERNO; CABO EM POLIPROPILENO; ENCAIXE DE 13 MM; C/ ESTOJO EM LONA OU COURO P/ ARMAZENAMENTO E TRANSPORTE; CONFORME | DIS-CEF-002 | TRAMONTINA | N/A | Ferramentas e EPCs | TIP TRATORES E IMPLEMENTOS LTDA | 44.629.004/0001-09 | 2022-10-06 | 2026-10-06 | HI_2022_10_06 | Ambos | N/A | N/A | AIF
|  | 15184 | 4601153 | 530401176 | CHAVE SOQUETE CANHAO 12 MM | CHAVE SOQUETE TIPO CANHAO; C/ CABO; HASTE CONFECCIONADA EM ACO FERRAMENTA OU ACO CROMO VANADIO NIQUELADO E CROMADO; COM SOQUETE SEXTAVADO INTERNO; CABO EM POLIPROPILENO; ENCAIXE DE 12 MM; C/ ESTOJO EM LONA OU COURO P/ ARMAZENAMENTO E TRANSPORTE; CONFORME | DIS-CEF-002 | GEDORE 33-12 | N/A | Ferramentas e EPCs | ANHANGUERA COMERCIO FERRAMENTAS ltd | 00.565.813/0002-00 | 2022-10-06 | 2026-10-06 | HI_2022_10_06 | Ambos | N/A | N/A | AIF
|  | 15184 | 4601153 | 530401176 | CHAVE SOQUETE CANHAO 12 MM | CHAVE SOQUETE TIPO CANHAO; C/ CABO; HASTE CONFECCIONADA EM ACO FERRAMENTA OU ACO CROMO VANADIO NIQUELADO E CROMADO; COM SOQUETE SEXTAVADO INTERNO; CABO EM POLIPROPILENO; ENCAIXE DE 12 MM; C/ ESTOJO EM LONA OU COURO P/ ARMAZENAMENTO E TRANSPORTE; CONFORME | DIS-CEF-002 | Belzer, Tramontina, Gedore ou Irwin | N/A | Ferramentas e EPCs | GIGTECH FERRAMENTARIA E USINAGEM LT | 15.253.631/0001-90 | 2022-10-06 | 2026-10-06 | HI_2022_10_06 | Ambos | N/A | N/A | AIF
|  | 15184 | 4601153 | 530401176 | CHAVE SOQUETE CANHAO 12 MM | CHAVE SOQUETE TIPO CANHAO; C/ CABO; HASTE CONFECCIONADA EM ACO FERRAMENTA OU ACO CROMO VANADIO NIQUELADO E CROMADO; COM SOQUETE SEXTAVADO INTERNO; CABO EM POLIPROPILENO; ENCAIXE DE 12 MM; C/ ESTOJO EM LONA OU COURO P/ ARMAZENAMENTO E TRANSPORTE; CONFORME | DIS-CEF-002 | TRAMONTINA | N/A | Ferramentas e EPCs | INDUSTRIA E COMERCIO LEAL LTDA | 61.353.199/0012-89 | 2022-10-06 | 2026-10-06 | HI_2022_10_06 | Ambos | N/A | N/A | AIF
|  | 15184 | 4601153 | 530401176 | CHAVE SOQUETE CANHAO 12 MM | CHAVE SOQUETE TIPO CANHAO; C/ CABO; HASTE CONFECCIONADA EM ACO FERRAMENTA OU ACO CROMO VANADIO NIQUELADO E CROMADO; COM SOQUETE SEXTAVADO INTERNO; CABO EM POLIPROPILENO; ENCAIXE DE 12 MM; C/ ESTOJO EM LONA OU COURO P/ ARMAZENAMENTO E TRANSPORTE; CONFORME | DIS-CEF-002 | BELZER / GEDORE/TRAMONTINA | N/A | Ferramentas e EPCs | LUCABE MATERIAIS ELÉTRICOS LTDA | 01.272.361/0001-50 | 2022-10-06 | 2026-10-06 | HI_2022_10_06 | Ambos | N/A | N/A | AIF
|  | 15184 | 4601153 | 530401176 | CHAVE SOQUETE CANHAO 12 MM | CHAVE SOQUETE TIPO CANHAO; C/ CABO; HASTE CONFECCIONADA EM ACO FERRAMENTA OU ACO CROMO VANADIO NIQUELADO E CROMADO; COM SOQUETE SEXTAVADO INTERNO; CABO EM POLIPROPILENO; ENCAIXE DE 12 MM; C/ ESTOJO EM LONA OU COURO P/ ARMAZENAMENTO E TRANSPORTE; CONFORME | DIS-CEF-002 | TRAMONTINA/GEDORE/BELZER | N/A | Ferramentas e EPCs | LUGO COMERCIAL ELETRICA LTDA | 67.355.578/0001-31 | 2022-10-06 | 2026-10-06 | HI_2022_10_06 | Ambos | N/A | N/A | AIF
|  | 15184 | 4601153 | 530401176 | CHAVE SOQUETE CANHAO 12 MM | CHAVE SOQUETE TIPO CANHAO; C/ CABO; HASTE CONFECCIONADA EM ACO FERRAMENTA OU ACO CROMO VANADIO NIQUELADO E CROMADO; COM SOQUETE SEXTAVADO INTERNO; CABO EM POLIPROPILENO; ENCAIXE DE 12 MM; C/ ESTOJO EM LONA OU COURO P/ ARMAZENAMENTO E TRANSPORTE; CONFORME | DIS-CEF-002 | 44251/012 | N/A | Ferramentas e EPCs | PRIMACOM DISTRIBUIDORA DE ADESIVOS | 10.248.857/0001-89 | 2022-10-06 | 2026-10-06 | HI_2022_10_06 | Ambos | N/A | N/A | AIF
|  | 15184 | 4601153 | 530401176 | CHAVE SOQUETE CANHAO 12 MM | CHAVE SOQUETE TIPO CANHAO; C/ CABO; HASTE CONFECCIONADA EM ACO FERRAMENTA OU ACO CROMO VANADIO NIQUELADO E CROMADO; COM SOQUETE SEXTAVADO INTERNO; CABO EM POLIPROPILENO; ENCAIXE DE 12 MM; C/ ESTOJO EM LONA OU COURO P/ ARMAZENAMENTO E TRANSPORTE; CONFORME | DIS-CEF-002 | GEDORE/027.110 | N/A | Ferramentas e EPCs | RESSEG DISTRIBUIDORA LTDA | 13.596.165/0001-10 | 2022-10-06 | 2026-10-06 | HI_2022_10_06 | Ambos | N/A | N/A | AIF
|  | 15184 | 4601153 | 530401176 | CHAVE SOQUETE CANHAO 12 MM | CHAVE SOQUETE TIPO CANHAO; C/ CABO; HASTE CONFECCIONADA EM ACO FERRAMENTA OU ACO CROMO VANADIO NIQUELADO E CROMADO; COM SOQUETE SEXTAVADO INTERNO; CABO EM POLIPROPILENO; ENCAIXE DE 12 MM; C/ ESTOJO EM LONA OU COURO P/ ARMAZENAMENTO E TRANSPORTE; CONFORME | DIS-CEF-002 | TRAMONTINA_P RO/44251/012 | N/A | Ferramentas e EPCs | START BRASIL | 40.087.428/0001-38 | 2022-10-06 | 2026-10-06 | HI_2022_10_06 | Ambos | N/A | N/A | AIF
|  | 15184 | 4601153 | 530401176 | CHAVE SOQUETE CANHAO 12 MM | CHAVE SOQUETE TIPO CANHAO; C/ CABO; HASTE CONFECCIONADA EM ACO FERRAMENTA OU ACO CROMO VANADIO NIQUELADO E CROMADO; COM SOQUETE SEXTAVADO INTERNO; CABO EM POLIPROPILENO; ENCAIXE DE 12 MM; C/ ESTOJO EM LONA OU COURO P/ ARMAZENAMENTO E TRANSPORTE; CONFORME | DIS-CEF-002 | TRAMONTINA | N/A | Ferramentas e EPCs | TIP TRATORES E IMPLEMENTOS LTDA | 44.629.004/0001-09 | 2022-10-06 | 2026-10-06 | HI_2022_10_06 | Ambos | N/A | N/A | AIF
|  | 15183 | 4601150 | 53040946 | CHAVE SOQUETE CANHAO 11 MM | CHAVE SOQUETE TIPO CANHAO; C/ CABO; HASTE CONFECCIONADA EM ACO FERRAMENTA OU ACO CROMO VANADIO NIQUELADO E CROMADO; COM SOQUETE SEXTAVADO INTERNO; CABO EM POLIPROPILENO; ENCAIXE DE 11 MM; C/ ESTOJO EM LONA OU COURO P/ ARMAZENAMENTO E TRANSPORTE; CONFORME | DIS-CEF-002 | GEDORE 33-11 | N/A | Ferramentas e EPCs | ANHANGUERA COMERCIO FERRAMENTAS ltd | 00.565.813/0002-00 | 2022-10-06 | 2026-10-06 | HI_2022_10_06 | Ambos | N/A | N/A | AIF
|  | 15183 | 4601150 | 53040946 | CHAVE SOQUETE CANHAO 11 MM | CHAVE SOQUETE TIPO CANHAO; C/ CABO; HASTE CONFECCIONADA EM ACO FERRAMENTA OU ACO CROMO VANADIO NIQUELADO E CROMADO; COM SOQUETE SEXTAVADO INTERNO; CABO EM POLIPROPILENO; ENCAIXE DE 11 MM; C/ ESTOJO EM LONA OU COURO P/ ARMAZENAMENTO E TRANSPORTE; CONFORME | DIS-CEF-002 | Belzer, Tramontina, Gedore ou Irwin | N/A | Ferramentas e EPCs | GIGTECH FERRAMENTARIA E USINAGEM LT | 15.253.631/0001-90 | 2022-10-06 | 2026-10-06 | HI_2022_10_06 | Ambos | N/A | N/A | AIF
|  | 15183 | 4601150 | 53040946 | CHAVE SOQUETE CANHAO 11 MM | CHAVE SOQUETE TIPO CANHAO; C/ CABO; HASTE CONFECCIONADA EM ACO FERRAMENTA OU ACO CROMO VANADIO NIQUELADO E CROMADO; COM SOQUETE SEXTAVADO INTERNO; CABO EM POLIPROPILENO; ENCAIXE DE 11 MM; C/ ESTOJO EM LONA OU COURO P/ ARMAZENAMENTO E TRANSPORTE; CONFORME | DIS-CEF-002 | TRAMONTINA | N/A | Ferramentas e EPCs | INDUSTRIA E COMERCIO LEAL LTDA | 61.353.199/0012-89 | 2022-10-06 | 2026-10-06 | HI_2022_10_06 | Ambos | N/A | N/A | AIF
|  | 15183 | 4601150 | 53040946 | CHAVE SOQUETE CANHAO 11 MM | CHAVE SOQUETE TIPO CANHAO; C/ CABO; HASTE CONFECCIONADA EM ACO FERRAMENTA OU ACO CROMO VANADIO NIQUELADO E CROMADO; COM SOQUETE SEXTAVADO INTERNO; CABO EM POLIPROPILENO; ENCAIXE DE 11 MM; C/ ESTOJO EM LONA OU COURO P/ ARMAZENAMENTO E TRANSPORTE; CONFORME | DIS-CEF-002 | BELZER / GEDORE/TRAMONTINA | N/A | Ferramentas e EPCs | LUCABE MATERIAIS ELÉTRICOS LTDA | 01.272.361/0001-50 | 2022-10-06 | 2026-10-06 | HI_2022_10_06 | Ambos | N/A | N/A | AIF
|  | 15183 | 4601150 | 53040946 | CHAVE SOQUETE CANHAO 11 MM | CHAVE SOQUETE TIPO CANHAO; C/ CABO; HASTE CONFECCIONADA EM ACO FERRAMENTA OU ACO CROMO VANADIO NIQUELADO E CROMADO; COM SOQUETE SEXTAVADO INTERNO; CABO EM POLIPROPILENO; ENCAIXE DE 11 MM; C/ ESTOJO EM LONA OU COURO P/ ARMAZENAMENTO E TRANSPORTE; CONFORME | DIS-CEF-002 | TRAMONTINA/GEDORE/BELZER | N/A | Ferramentas e EPCs | LUGO COMERCIAL ELETRICA LTDA | 67.355.578/0001-31 | 2022-10-06 | 2026-10-06 | HI_2022_10_06 | Ambos | N/A | N/A | AIF
|  | 15183 | 4601150 | 53040946 | CHAVE SOQUETE CANHAO 11 MM | CHAVE SOQUETE TIPO CANHAO; C/ CABO; HASTE CONFECCIONADA EM ACO FERRAMENTA OU ACO CROMO VANADIO NIQUELADO E CROMADO; COM SOQUETE SEXTAVADO INTERNO; CABO EM POLIPROPILENO; ENCAIXE DE 11 MM; C/ ESTOJO EM LONA OU COURO P/ ARMAZENAMENTO E TRANSPORTE; CONFORME | DIS-CEF-002 | IRWIN/1864542. | N/A | Ferramentas e EPCs | PCB INFORMATICA LTDA EPP | 07.583.447/0001-80 | 2022-10-06 | 2026-10-06 | HI_2022_10_06 | Ambos | N/A | N/A | AIF
|  | 15183 | 4601150 | 53040946 | CHAVE SOQUETE CANHAO 11 MM | CHAVE SOQUETE TIPO CANHAO; C/ CABO; HASTE CONFECCIONADA EM ACO FERRAMENTA OU ACO CROMO VANADIO NIQUELADO E CROMADO; COM SOQUETE SEXTAVADO INTERNO; CABO EM POLIPROPILENO; ENCAIXE DE 11 MM; C/ ESTOJO EM LONA OU COURO P/ ARMAZENAMENTO E TRANSPORTE; CONFORME | DIS-CEF-002 | 44251/011 | N/A | Ferramentas e EPCs | PRIMACOM DISTRIBUIDORA DE ADESIVOS | 10.248.857/0001-89 | 2022-10-06 | 2026-10-06 | HI_2022_10_06 | Ambos | N/A | N/A | AIF
|  | 15183 | 4601150 | 53040946 | CHAVE SOQUETE CANHAO 11 MM | CHAVE SOQUETE TIPO CANHAO; C/ CABO; HASTE CONFECCIONADA EM ACO FERRAMENTA OU ACO CROMO VANADIO NIQUELADO E CROMADO; COM SOQUETE SEXTAVADO INTERNO; CABO EM POLIPROPILENO; ENCAIXE DE 11 MM; C/ ESTOJO EM LONA OU COURO P/ ARMAZENAMENTO E TRANSPORTE; CONFORME | DIS-CEF-002 | GEDORE/027.090 | N/A | Ferramentas e EPCs | RESSEG DISTRIBUIDORA LTDA | 13.596.165/0001-10 | 2022-10-06 | 2026-10-06 | HI_2022_10_06 | Ambos | N/A | N/A | AIF
|  | 15183 | 4601150 | 53040946 | CHAVE SOQUETE CANHAO 11 MM | CHAVE SOQUETE TIPO CANHAO; C/ CABO; HASTE CONFECCIONADA EM ACO FERRAMENTA OU ACO CROMO VANADIO NIQUELADO E CROMADO; COM SOQUETE SEXTAVADO INTERNO; CABO EM POLIPROPILENO; ENCAIXE DE 11 MM; C/ ESTOJO EM LONA OU COURO P/ ARMAZENAMENTO E TRANSPORTE; CONFORME | DIS-CEF-002 | TRAMONTINA_P RO/44251/011 | N/A | Ferramentas e EPCs | START BRASIL | 40.087.428/0001-38 | 2022-10-06 | 2026-10-06 | HI_2022_10_06 | Ambos | N/A | N/A | AIF
|  | 15183 | 4601150 | 53040946 | CHAVE SOQUETE CANHAO 11 MM | CHAVE SOQUETE TIPO CANHAO; C/ CABO; HASTE CONFECCIONADA EM ACO FERRAMENTA OU ACO CROMO VANADIO NIQUELADO E CROMADO; COM SOQUETE SEXTAVADO INTERNO; CABO EM POLIPROPILENO; ENCAIXE DE 11 MM; C/ ESTOJO EM LONA OU COURO P/ ARMAZENAMENTO E TRANSPORTE; CONFORME | DIS-CEF-002 | TRAMONTINA | N/A | Ferramentas e EPCs | TIP TRATORES E IMPLEMENTOS LTDA | 44.629.004/0001-09 | 2022-10-06 | 2026-10-06 | HI_2022_10_06 | Ambos | N/A | N/A | AIF
|  | 15182 | 4601145 | 53040173 | CHAVE SOQUETE CANHAO 10 MM | CHAVE SOQUETE TIPO CANHAO; C/ CABO; HASTE CONFECCIONADA EM ACO FERRAMENTA OU ACO CROMO VANADIO NIQUELADO E CROMADO; COM SOQUETE SEXTAVADO INTERNO; CABO EM POLIPROPILENO; ENCAIXE DE 10 MM; C/ ESTOJO EM LONA OU COURO P/ ARMAZENAMENTO E TRANSPORTE; CONFORME | DIS-CEF-002 | GEDORE 33-10 | N/A | Ferramentas e EPCs | ANHANGUERA COMERCIO FERRAMENTAS ltd | 00.565.813/0002-00 | 2022-10-06 | 2026-10-06 | HI_2022_10_06 | Ambos | N/A | N/A | AIF
|  | 15182 | 4601145 | 53040173 | CHAVE SOQUETE CANHAO 10 MM | CHAVE SOQUETE TIPO CANHAO; C/ CABO; HASTE CONFECCIONADA EM ACO FERRAMENTA OU ACO CROMO VANADIO NIQUELADO E CROMADO; COM SOQUETE SEXTAVADO INTERNO; CABO EM POLIPROPILENO; ENCAIXE DE 10 MM; C/ ESTOJO EM LONA OU COURO P/ ARMAZENAMENTO E TRANSPORTE; CONFORME | DIS-CEF-002 | Belzer, Tramontina, Gedore ou Irwin | N/A | Ferramentas e EPCs | GIGTECH FERRAMENTARIA E USINAGEM LT | 15.253.631/0001-90 | 2022-10-06 | 2026-10-06 | HI_2022_10_06 | Ambos | N/A | N/A | AIF
|  | 15182 | 4601145 | 53040173 | CHAVE SOQUETE CANHAO 10 MM | CHAVE SOQUETE TIPO CANHAO; C/ CABO; HASTE CONFECCIONADA EM ACO FERRAMENTA OU ACO CROMO VANADIO NIQUELADO E CROMADO; COM SOQUETE SEXTAVADO INTERNO; CABO EM POLIPROPILENO; ENCAIXE DE 10 MM; C/ ESTOJO EM LONA OU COURO P/ ARMAZENAMENTO E TRANSPORTE; CONFORME | DIS-CEF-002 | TRAMONTINA | N/A | Ferramentas e EPCs | INDUSTRIA E COMERCIO LEAL LTDA | 61.353.199/0012-89 | 2022-10-06 | 2026-10-06 | HI_2022_10_06 | Ambos | N/A | N/A | AIF
|  | 15182 | 4601145 | 53040173 | CHAVE SOQUETE CANHAO 10 MM | CHAVE SOQUETE TIPO CANHAO; C/ CABO; HASTE CONFECCIONADA EM ACO FERRAMENTA OU ACO CROMO VANADIO NIQUELADO E CROMADO; COM SOQUETE SEXTAVADO INTERNO; CABO EM POLIPROPILENO; ENCAIXE DE 10 MM; C/ ESTOJO EM LONA OU COURO P/ ARMAZENAMENTO E TRANSPORTE; CONFORME | DIS-CEF-002 | BELZER / GEDORE/TRAMONTINA | N/A | Ferramentas e EPCs | LUCABE MATERIAIS ELÉTRICOS LTDA | 01.272.361/0001-50 | 2022-10-06 | 2026-10-06 | HI_2022_10_06 | Ambos | N/A | N/A | AIF
|  | 15182 | 4601145 | 53040173 | CHAVE SOQUETE CANHAO 10 MM | CHAVE SOQUETE TIPO CANHAO; C/ CABO; HASTE CONFECCIONADA EM ACO FERRAMENTA OU ACO CROMO VANADIO NIQUELADO E CROMADO; COM SOQUETE SEXTAVADO INTERNO; CABO EM POLIPROPILENO; ENCAIXE DE 10 MM; C/ ESTOJO EM LONA OU COURO P/ ARMAZENAMENTO E TRANSPORTE; CONFORME | DIS-CEF-002 | TRAMONTINA/GEDORE/BELZER | N/A | Ferramentas e EPCs | LUGO COMERCIAL ELETRICA LTDA | 67.355.578/0001-31 | 2022-10-06 | 2026-10-06 | HI_2022_10_06 | Ambos | N/A | N/A | AIF
|  | 15182 | 4601145 | 53040173 | CHAVE SOQUETE CANHAO 10 MM | CHAVE SOQUETE TIPO CANHAO; C/ CABO; HASTE CONFECCIONADA EM ACO FERRAMENTA OU ACO CROMO VANADIO NIQUELADO E CROMADO; COM SOQUETE SEXTAVADO INTERNO; CABO EM POLIPROPILENO; ENCAIXE DE 10 MM; C/ ESTOJO EM LONA OU COURO P/ ARMAZENAMENTO E TRANSPORTE; CONFORME | DIS-CEF-002 | IRWIN/1864541. | N/A | Ferramentas e EPCs | PCB INFORMATICA LTDA EPP | 07.583.447/0001-80 | 2022-10-06 | 2026-10-06 | HI_2022_10_06 | Ambos | N/A | N/A | AIF
|  | 15182 | 4601145 | 53040173 | CHAVE SOQUETE CANHAO 10 MM | CHAVE SOQUETE TIPO CANHAO; C/ CABO; HASTE CONFECCIONADA EM ACO FERRAMENTA OU ACO CROMO VANADIO NIQUELADO E CROMADO; COM SOQUETE SEXTAVADO INTERNO; CABO EM POLIPROPILENO; ENCAIXE DE 10 MM; C/ ESTOJO EM LONA OU COURO P/ ARMAZENAMENTO E TRANSPORTE; CONFORME | DIS-CEF-002 | 44251/010 | N/A | Ferramentas e EPCs | PRIMACOM DISTRIBUIDORA DE ADESIVOS | 10.248.857/0001-89 | 2022-10-06 | 2026-10-06 | HI_2022_10_06 | Ambos | N/A | N/A | AIF
|  | 15182 | 4601145 | 53040173 | CHAVE SOQUETE CANHAO 10 MM | CHAVE SOQUETE TIPO CANHAO; C/ CABO; HASTE CONFECCIONADA EM ACO FERRAMENTA OU ACO CROMO VANADIO NIQUELADO E CROMADO; COM SOQUETE SEXTAVADO INTERNO; CABO EM POLIPROPILENO; ENCAIXE DE 10 MM; C/ ESTOJO EM LONA OU COURO P/ ARMAZENAMENTO E TRANSPORTE; CONFORME | DIS-CEF-002 | GEDORE/027.080 | N/A | Ferramentas e EPCs | RESSEG DISTRIBUIDORA LTDA | 13.596.165/0001-10 | 2022-10-06 | 2026-10-06 | HI_2022_10_06 | Ambos | N/A | N/A | AIF
|  | 15182 | 4601145 | 53040173 | CHAVE SOQUETE CANHAO 10 MM | CHAVE SOQUETE TIPO CANHAO; C/ CABO; HASTE CONFECCIONADA EM ACO FERRAMENTA OU ACO CROMO VANADIO NIQUELADO E CROMADO; COM SOQUETE SEXTAVADO INTERNO; CABO EM POLIPROPILENO; ENCAIXE DE 10 MM; C/ ESTOJO EM LONA OU COURO P/ ARMAZENAMENTO E TRANSPORTE; CONFORME | DIS-CEF-002 | TRAMONTINA_P RO/44251/010 | N/A | Ferramentas e EPCs | START BRASIL | 40.087.428/0001-38 | 2022-10-06 | 2026-10-06 | HI_2022_10_06 | Ambos | N/A | N/A | AIF
|  | 15182 | 4601145 | 53040173 | CHAVE SOQUETE CANHAO 10 MM | CHAVE SOQUETE TIPO CANHAO; C/ CABO; HASTE CONFECCIONADA EM ACO FERRAMENTA OU ACO CROMO VANADIO NIQUELADO E CROMADO; COM SOQUETE SEXTAVADO INTERNO; CABO EM POLIPROPILENO; ENCAIXE DE 10 MM; C/ ESTOJO EM LONA OU COURO P/ ARMAZENAMENTO E TRANSPORTE; CONFORME | DIS-CEF-002 | TRAMONTINA | N/A | Ferramentas e EPCs | TIP TRATORES E IMPLEMENTOS LTDA | 44.629.004/0001-09 | 2022-10-06 | 2026-10-06 | HI_2022_10_06 | Ambos | N/A | N/A | AIF
|  | 15181 | 4601143 | 530401178 | CHAVE SOQUETE CANHAO 9 MM | CHAVE SOQUETE TIPO CANHAO; C/ CABO; HASTE CONFECCIONADA EM ACO FERRAMENTA OU ACO CROMO VANADIO NIQUELADO E CROMADO; COM SOQUETE SEXTAVADO INTERNO; CABO EM POLIPROPILENO; ENCAIXE DE 9 MM; C/ ESTOJO EM LONA OU COURO P/ ARMAZENAMENTO E TRANSPORTE; CONFORME D | DIS-CEF-002 | GEDORE 33-9 | N/A | Ferramentas e EPCs | ANHANGUERA COMERCIO FERRAMENTAS ltd | 00.565.813/0002-00 | 2022-10-06 | 2026-10-06 | HI_2022_10_06 | Ambos | N/A | N/A | AIF
|  | 15181 | 4601143 | 530401178 | CHAVE SOQUETE CANHAO 9 MM | CHAVE SOQUETE TIPO CANHAO; C/ CABO; HASTE CONFECCIONADA EM ACO FERRAMENTA OU ACO CROMO VANADIO NIQUELADO E CROMADO; COM SOQUETE SEXTAVADO INTERNO; CABO EM POLIPROPILENO; ENCAIXE DE 9 MM; C/ ESTOJO EM LONA OU COURO P/ ARMAZENAMENTO E TRANSPORTE; CONFORME D | DIS-CEF-002 | Belzer, Tramontina, Gedore ou Irwin | N/A | Ferramentas e EPCs | GIGTECH FERRAMENTARIA E USINAGEM LT | 15.253.631/0001-90 | 2022-10-06 | 2026-10-06 | HI_2022_10_06 | Ambos | N/A | N/A | AIF
|  | 15181 | 4601143 | 530401178 | CHAVE SOQUETE CANHAO 9 MM | CHAVE SOQUETE TIPO CANHAO; C/ CABO; HASTE CONFECCIONADA EM ACO FERRAMENTA OU ACO CROMO VANADIO NIQUELADO E CROMADO; COM SOQUETE SEXTAVADO INTERNO; CABO EM POLIPROPILENO; ENCAIXE DE 9 MM; C/ ESTOJO EM LONA OU COURO P/ ARMAZENAMENTO E TRANSPORTE; CONFORME D | DIS-CEF-002 | TRAMONTINA | N/A | Ferramentas e EPCs | INDUSTRIA E COMERCIO LEAL LTDA | 61.353.199/0012-89 | 2022-10-06 | 2026-10-06 | HI_2022_10_06 | Ambos | N/A | N/A | AIF
|  | 15181 | 4601143 | 530401178 | CHAVE SOQUETE CANHAO 9 MM | CHAVE SOQUETE TIPO CANHAO; C/ CABO; HASTE CONFECCIONADA EM ACO FERRAMENTA OU ACO CROMO VANADIO NIQUELADO E CROMADO; COM SOQUETE SEXTAVADO INTERNO; CABO EM POLIPROPILENO; ENCAIXE DE 9 MM; C/ ESTOJO EM LONA OU COURO P/ ARMAZENAMENTO E TRANSPORTE; CONFORME D | DIS-CEF-002 | BELZER / GEDORE/TRAMONTINA | N/A | Ferramentas e EPCs | LUCABE MATERIAIS ELÉTRICOS LTDA | 01.272.361/0001-50 | 2022-10-06 | 2026-10-06 | HI_2022_10_06 | Ambos | N/A | N/A | AIF
|  | 15181 | 4601143 | 530401178 | CHAVE SOQUETE CANHAO 9 MM | CHAVE SOQUETE TIPO CANHAO; C/ CABO; HASTE CONFECCIONADA EM ACO FERRAMENTA OU ACO CROMO VANADIO NIQUELADO E CROMADO; COM SOQUETE SEXTAVADO INTERNO; CABO EM POLIPROPILENO; ENCAIXE DE 9 MM; C/ ESTOJO EM LONA OU COURO P/ ARMAZENAMENTO E TRANSPORTE; CONFORME D | DIS-CEF-002 | TRAMONTINA/GEDORE/BELZER | N/A | Ferramentas e EPCs | LUGO COMERCIAL ELETRICA LTDA | 67.355.578/0001-31 | 2022-10-06 | 2026-10-06 | HI_2022_10_06 | Ambos | N/A | N/A | AIF
|  | 15181 | 4601143 | 530401178 | CHAVE SOQUETE CANHAO 9 MM | CHAVE SOQUETE TIPO CANHAO; C/ CABO; HASTE CONFECCIONADA EM ACO FERRAMENTA OU ACO CROMO VANADIO NIQUELADO E CROMADO; COM SOQUETE SEXTAVADO INTERNO; CABO EM POLIPROPILENO; ENCAIXE DE 9 MM; C/ ESTOJO EM LONA OU COURO P/ ARMAZENAMENTO E TRANSPORTE; CONFORME D | DIS-CEF-002 | 44251/009 | N/A | Ferramentas e EPCs | PRIMACOM DISTRIBUIDORA DE ADESIVOS | 10.248.857/0001-89 | 2022-10-06 | 2026-10-06 | HI_2022_10_06 | Ambos | N/A | N/A | AIF
|  | 15181 | 4601143 | 530401178 | CHAVE SOQUETE CANHAO 9 MM | CHAVE SOQUETE TIPO CANHAO; C/ CABO; HASTE CONFECCIONADA EM ACO FERRAMENTA OU ACO CROMO VANADIO NIQUELADO E CROMADO; COM SOQUETE SEXTAVADO INTERNO; CABO EM POLIPROPILENO; ENCAIXE DE 9 MM; C/ ESTOJO EM LONA OU COURO P/ ARMAZENAMENTO E TRANSPORTE; CONFORME D | DIS-CEF-002 | GEDORE/027.070 | N/A | Ferramentas e EPCs | RESSEG DISTRIBUIDORA LTDA | 13.596.165/0001-10 | 2022-10-06 | 2026-10-06 | HI_2022_10_06 | Ambos | N/A | N/A | AIF
|  | 15181 | 4601143 | 530401178 | CHAVE SOQUETE CANHAO 9 MM | CHAVE SOQUETE TIPO CANHAO; C/ CABO; HASTE CONFECCIONADA EM ACO FERRAMENTA OU ACO CROMO VANADIO NIQUELADO E CROMADO; COM SOQUETE SEXTAVADO INTERNO; CABO EM POLIPROPILENO; ENCAIXE DE 9 MM; C/ ESTOJO EM LONA OU COURO P/ ARMAZENAMENTO E TRANSPORTE; CONFORME D | DIS-CEF-002 | TRAMONTINA_PR O/44251/009 | N/A | Ferramentas e EPCs | START BRASIL | 40.087.428/0001-38 | 2022-10-06 | 2026-10-06 | HI_2022_10_06 | Ambos | N/A | N/A | AIF
|  | 15181 | 4601143 | 530401178 | CHAVE SOQUETE CANHAO 9 MM | CHAVE SOQUETE TIPO CANHAO; C/ CABO; HASTE CONFECCIONADA EM ACO FERRAMENTA OU ACO CROMO VANADIO NIQUELADO E CROMADO; COM SOQUETE SEXTAVADO INTERNO; CABO EM POLIPROPILENO; ENCAIXE DE 9 MM; C/ ESTOJO EM LONA OU COURO P/ ARMAZENAMENTO E TRANSPORTE; CONFORME D | DIS-CEF-002 | TRAMONTINA | N/A | Ferramentas e EPCs | TIP TRATORES E IMPLEMENTOS LTDA | 44.629.004/0001-09 | 2022-10-06 | 2026-10-06 | HI_2022_10_06 | Ambos | N/A | N/A | AIF
|  | 15180 | 4601140 | 53040178 | CHAVE SOQUETE CANHAO 8 MM | CHAVE SOQUETE TIPO CANHAO; C/ CABO; HASTE CONFECCIONADA EM ACO FERRAMENTA OU ACO CROMO VANADIO NIQUELADO E CROMADO; COM SOQUETE SEXTAVADO INTERNO; CABO EM POLIPROPILENO; ENCAIXE DE 8 MM; C/ ESTOJO EM LONA OU COURO P/ ARMAZENAMENTO E TRANSPORTE; CONFORME D | DIS-CEF-002 | GEDORE 33-8 | N/A | Ferramentas e EPCs | ANHANGUERA COMERCIO FERRAMENTAS ltd | 00.565.813/0002-00 | 2022-10-06 | 2026-10-06 | HI_2022_10_06 | Ambos | N/A | N/A | AIF
|  | 15180 | 4601140 | 53040178 | CHAVE SOQUETE CANHAO 8 MM | CHAVE SOQUETE TIPO CANHAO; C/ CABO; HASTE CONFECCIONADA EM ACO FERRAMENTA OU ACO CROMO VANADIO NIQUELADO E CROMADO; COM SOQUETE SEXTAVADO INTERNO; CABO EM POLIPROPILENO; ENCAIXE DE 8 MM; C/ ESTOJO EM LONA OU COURO P/ ARMAZENAMENTO E TRANSPORTE; CONFORME D | DIS-CEF-002 | Belzer, Tramontina, Gedore ou Irwin | N/A | Ferramentas e EPCs | GIGTECH FERRAMENTARIA E USINAGEM LT | 15.253.631/0001-90 | 2022-10-06 | 2026-10-06 | HI_2022_10_06 | Ambos | N/A | N/A | AIF
|  | 15180 | 4601140 | 53040178 | CHAVE SOQUETE CANHAO 8 MM | CHAVE SOQUETE TIPO CANHAO; C/ CABO; HASTE CONFECCIONADA EM ACO FERRAMENTA OU ACO CROMO VANADIO NIQUELADO E CROMADO; COM SOQUETE SEXTAVADO INTERNO; CABO EM POLIPROPILENO; ENCAIXE DE 8 MM; C/ ESTOJO EM LONA OU COURO P/ ARMAZENAMENTO E TRANSPORTE; CONFORME D | DIS-CEF-002 | TRAMONTINA | N/A | Ferramentas e EPCs | INDUSTRIA E COMERCIO LEAL LTDA | 61.353.199/0012-89 | 2022-10-06 | 2026-10-06 | HI_2022_10_06 | Ambos | N/A | N/A | AIF
|  | 15180 | 4601140 | 53040178 | CHAVE SOQUETE CANHAO 8 MM | CHAVE SOQUETE TIPO CANHAO; C/ CABO; HASTE CONFECCIONADA EM ACO FERRAMENTA OU ACO CROMO VANADIO NIQUELADO E CROMADO; COM SOQUETE SEXTAVADO INTERNO; CABO EM POLIPROPILENO; ENCAIXE DE 8 MM; C/ ESTOJO EM LONA OU COURO P/ ARMAZENAMENTO E TRANSPORTE; CONFORME D | DIS-CEF-002 | BELZER / GEDORE/TRAMONTINA | N/A | Ferramentas e EPCs | LUCABE MATERIAIS ELÉTRICOS LTDA | 01.272.361/0001-50 | 2022-10-06 | 2026-10-06 | HI_2022_10_06 | Ambos | N/A | N/A | AIF
|  | 15180 | 4601140 | 53040178 | CHAVE SOQUETE CANHAO 8 MM | CHAVE SOQUETE TIPO CANHAO; C/ CABO; HASTE CONFECCIONADA EM ACO FERRAMENTA OU ACO CROMO VANADIO NIQUELADO E CROMADO; COM SOQUETE SEXTAVADO INTERNO; CABO EM POLIPROPILENO; ENCAIXE DE 8 MM; C/ ESTOJO EM LONA OU COURO P/ ARMAZENAMENTO E TRANSPORTE; CONFORME D | DIS-CEF-002 | TRAMONTINA/GEDORE/BELZER | N/A | Ferramentas e EPCs | LUGO COMERCIAL ELETRICA LTDA | 67.355.578/0001-31 | 2022-10-06 | 2026-10-06 | HI_2022_10_06 | Ambos | N/A | N/A | AIF
|  | 15180 | 4601140 | 53040178 | CHAVE SOQUETE CANHAO 8 MM | CHAVE SOQUETE TIPO CANHAO; C/ CABO; HASTE CONFECCIONADA EM ACO FERRAMENTA OU ACO CROMO VANADIO NIQUELADO E CROMADO; COM SOQUETE SEXTAVADO INTERNO; CABO EM POLIPROPILENO; ENCAIXE DE 8 MM; C/ ESTOJO EM LONA OU COURO P/ ARMAZENAMENTO E TRANSPORTE; CONFORME D | DIS-CEF-002 | IRWIN/1864539. | N/A | Ferramentas e EPCs | PCB INFORMATICA LTDA EPP | 07.583.447/0001-80 | 2022-10-06 | 2026-10-06 | HI_2022_10_06 | Ambos | N/A | N/A | AIF
|  | 15180 | 4601140 | 53040178 | CHAVE SOQUETE CANHAO 8 MM | CHAVE SOQUETE TIPO CANHAO; C/ CABO; HASTE CONFECCIONADA EM ACO FERRAMENTA OU ACO CROMO VANADIO NIQUELADO E CROMADO; COM SOQUETE SEXTAVADO INTERNO; CABO EM POLIPROPILENO; ENCAIXE DE 8 MM; C/ ESTOJO EM LONA OU COURO P/ ARMAZENAMENTO E TRANSPORTE; CONFORME D | DIS-CEF-002 | 44251/008 | N/A | Ferramentas e EPCs | PRIMACOM DISTRIBUIDORA DE ADESIVOS | 10.248.857/0001-89 | 2022-10-06 | 2026-10-06 | HI_2022_10_06 | Ambos | N/A | N/A | AIF
|  | 15180 | 4601140 | 53040178 | CHAVE SOQUETE CANHAO 8 MM | CHAVE SOQUETE TIPO CANHAO; C/ CABO; HASTE CONFECCIONADA EM ACO FERRAMENTA OU ACO CROMO VANADIO NIQUELADO E CROMADO; COM SOQUETE SEXTAVADO INTERNO; CABO EM POLIPROPILENO; ENCAIXE DE 8 MM; C/ ESTOJO EM LONA OU COURO P/ ARMAZENAMENTO E TRANSPORTE; CONFORME D | DIS-CEF-002 | GEDORE/027.060 | N/A | Ferramentas e EPCs | RESSEG DISTRIBUIDORA LTDA | 13.596.165/0001-10 | 2022-10-06 | 2026-10-06 | HI_2022_10_06 | Ambos | N/A | N/A | AIF
|  | 15180 | 4601140 | 53040178 | CHAVE SOQUETE CANHAO 8 MM | CHAVE SOQUETE TIPO CANHAO; C/ CABO; HASTE CONFECCIONADA EM ACO FERRAMENTA OU ACO CROMO VANADIO NIQUELADO E CROMADO; COM SOQUETE SEXTAVADO INTERNO; CABO EM POLIPROPILENO; ENCAIXE DE 8 MM; C/ ESTOJO EM LONA OU COURO P/ ARMAZENAMENTO E TRANSPORTE; CONFORME D | DIS-CEF-002 | TRAMONTINA_PR O/44251/008 | N/A | Ferramentas e EPCs | START BRASIL | 40.087.428/0001-38 | 2022-10-06 | 2026-10-06 | HI_2022_10_06 | Ambos | N/A | N/A | AIF
|  | 15180 | 4601140 | 53040178 | CHAVE SOQUETE CANHAO 8 MM | CHAVE SOQUETE TIPO CANHAO; C/ CABO; HASTE CONFECCIONADA EM ACO FERRAMENTA OU ACO CROMO VANADIO NIQUELADO E CROMADO; COM SOQUETE SEXTAVADO INTERNO; CABO EM POLIPROPILENO; ENCAIXE DE 8 MM; C/ ESTOJO EM LONA OU COURO P/ ARMAZENAMENTO E TRANSPORTE; CONFORME D | DIS-CEF-002 | TRAMONTINA | N/A | Ferramentas e EPCs | TIP TRATORES E IMPLEMENTOS LTDA | 44.629.004/0001-09 | 2022-10-06 | 2026-10-06 | HI_2022_10_06 | Ambos | N/A | N/A | AIF
|  | 15179 | 4601088 | 530401112 | CH CANHAO 17 MM HASTE PROTEGIDA 1KV | CHAVE CANHAO COM HASTE PROTEGIDA; ENCAIXE: SEXTAVADO; PONTA: FIXA; MATERIAL: ACOCROMO VANADIO. CABO: RETO; REVESTIMENTO DO CABO: POLIMERO; PROTECAO 1000V; TAMANHO: 17 MM; COMPRIMENTO DA HASTE: 125MM; CONFORME DIS-CEF-002 EFES 03.21.24 ITEM 7; EM EMBALAGE | DIS-CEF-002 | GEDORE – MODELO 091.793 | N/A | Ferramentas e EPCs | ANHANGUERA COMERCIO FERRAMENTAS ltd | 00.565.813/0002-00 | 2022-10-06 | 2026-10-06 | HI_2022_10_06 | Ambos | N/A | N/A | AIF
|  | 15179 | 4601088 | 530401112 | CH CANHAO 17 MM HASTE PROTEGIDA 1KV | CHAVE CANHAO COM HASTE PROTEGIDA; ENCAIXE: SEXTAVADO; PONTA: FIXA; MATERIAL: ACOCROMO VANADIO. CABO: RETO; REVESTIMENTO DO CABO: POLIMERO; PROTECAO 1000V; TAMANHO: 17 MM; COMPRIMENTO DA HASTE: 125MM; CONFORME DIS-CEF-002 EFES 03.21.24 ITEM 7; EM EMBALAGE | DIS-CEF-002 | GEDORE/091.793; SIBILLE/IS36-17X130. | N/A | Ferramentas e EPCs | GIGTECH FERRAMENTARIA E USINAGEM LT | 15.253.631/0001-90 | 2022-10-06 | 2026-10-06 | HI_2022_10_06 | Ambos | N/A | N/A | AIF
|  | 15179 | 4601088 | 530401112 | CH CANHAO 17 MM HASTE PROTEGIDA 1KV | CHAVE CANHAO COM HASTE PROTEGIDA; ENCAIXE: SEXTAVADO; PONTA: FIXA; MATERIAL: ACOCROMO VANADIO. CABO: RETO; REVESTIMENTO DO CABO: POLIMERO; PROTECAO 1000V; TAMANHO: 17 MM; COMPRIMENTO DA HASTE: 125MM; CONFORME DIS-CEF-002 EFES 03.21.24 ITEM 7; EM EMBALAGE | CEF-002 | TRAMONTINA | N/A | Ferramentas e EPCs | INDUSTRIA E COMERCIO LEAL LTDA | 61.353.199/0012-89 | 2022-10-06 | 2026-10-06 | HI_2022_10_06 | Ambos | N/A | N/A | AIF
|  | 15179 | 4601088 | 530401112 | CH CANHAO 17 MM HASTE PROTEGIDA 1KV | CHAVE CANHAO COM HASTE PROTEGIDA; ENCAIXE: SEXTAVADO; PONTA: FIXA; MATERIAL: ACOCROMO VANADIO. CABO: RETO; REVESTIMENTO DO CABO: POLIMERO; PROTECAO 1000V; TAMANHO: 17 MM; COMPRIMENTO DA HASTE: 125MM; CONFORME DIS-CEF-002 EFES 03.21.24 ITEM 7; EM EMBALAGE | CEF-002 | GEDORE/091.793; SIBILLE/IS36-17X130. | N/A | Ferramentas e EPCs | LUCABE MATERIAIS ELÉTRICOS LTDA | 01.272.361/0001-50 | 2022-10-06 | 2026-10-06 | HI_2022_10_06 | Ambos | N/A | N/A | AIF
|  | 15179 | 4601088 | 530401112 | CH CANHAO 17 MM HASTE PROTEGIDA 1KV | CHAVE CANHAO COM HASTE PROTEGIDA; ENCAIXE: SEXTAVADO; PONTA: FIXA; MATERIAL: ACOCROMO VANADIO. CABO: RETO; REVESTIMENTO DO CABO: POLIMERO; PROTECAO 1000V; TAMANHO: 17 MM; COMPRIMENTO DA HASTE: 125MM; CONFORME DIS-CEF-002 EFES 03.21.24 ITEM 7; EM EMBALAGE | DIS-CEF-002 | L.016.283 | N/A | Ferramentas e EPCs | LUGO COMERCIAL ELETRICA LTDA | 67.355.578/0001-31 | 2022-10-06 | 2026-10-06 | HI_2022_10_06 | Ambos | N/A | N/A | AIF
|  | 15179 | 4601088 | 530401112 | CH CANHAO 17 MM HASTE PROTEGIDA 1KV | CHAVE CANHAO COM HASTE PROTEGIDA; ENCAIXE: SEXTAVADO; PONTA: FIXA; MATERIAL: ACOCROMO VANADIO. CABO: RETO; REVESTIMENTO DO CABO: POLIMERO; PROTECAO 1000V; TAMANHO: 17 MM; COMPRIMENTO DA HASTE: 125MM; CONFORME DIS-CEF-002 EFES 03.21.24 ITEM 7; EM EMBALAGE | DIS-CEF-002 | SIBILLE/IS36-17X130. | N/A | Ferramentas e EPCs | PCB INFORMATICA LTDA EPP | 07.583.447/0001-80 | 2022-10-06 | 2026-10-06 | HI_2022_10_06 | Ambos | N/A | N/A | AIF
|  | 15179 | 4601088 | 530401112 | CH CANHAO 17 MM HASTE PROTEGIDA 1KV | CHAVE CANHAO COM HASTE PROTEGIDA; ENCAIXE: SEXTAVADO; PONTA: FIXA; MATERIAL: ACOCROMO VANADIO. CABO: RETO; REVESTIMENTO DO CABO: POLIMERO; PROTECAO 1000V; TAMANHO: 17 MM; COMPRIMENTO DA HASTE: 125MM; CONFORME DIS-CEF-002 EFES 03.21.24 ITEM 7; EM EMBALAGE | DIS-CEF-002 | GEDORE | N/A | Ferramentas e EPCs | RESSEG DISTRIBUIDORA LTDA | 13.596.165/0001-10 | 2022-10-06 | 2026-10-06 | HI_2022_10_06 | Ambos | N/A | N/A | AIF
|  | 15179 | 4601088 | 530401112 | CH CANHAO 17 MM HASTE PROTEGIDA 1KV | CHAVE CANHAO COM HASTE PROTEGIDA; ENCAIXE: SEXTAVADO; PONTA: FIXA; MATERIAL: ACOCROMO VANADIO. CABO: RETO; REVESTIMENTO DO CABO: POLIMERO; PROTECAO 1000V; TAMANHO: 17 MM; COMPRIMENTO DA HASTE: 125MM; CONFORME DIS-CEF-002 EFES 03.21.24 ITEM 7; EM EMBALAGE | DIS-CEF-002 | GEDORE/091.793 | N/A | Ferramentas e EPCs | TIP TRATORES E IMPLEMENTOS LTDA | 44.629.004/0001-09 | 2022-10-06 | 2026-10-06 | HI_2022_10_06 | Ambos | N/A | N/A | AIF
|  | 15178 | 4601087 | 53040422 | CH CANHAO 14 MM HASTE PROTEGIDA 1KV | CHAVE CANHAO COM HASTE PROTEGIDA; ENCAIXE: SEXTAVADO; PONTA: FIXA; MATERIAL: ACOCROMO VANADIO. CABO: RETO; REVESTIMENTO DO CABO: POLIMERO; PROTECAO 1000V; TAMANHO: 14 MM; COMPRIMENTO DA HASTE: 125MM; CONFORME DIS-CEF-002 EFES 03.21.24 ITEM 6; EM EMBALAGE | DIS-CEF-002 | GEDORE – MODELO 091.792 | N/A | Ferramentas e EPCs | ANHANGUERA COMERCIO FERRAMENTAS ltd | 00.565.813/0002-00 | 2022-10-06 | 2026-10-06 | HI_2022_10_06 | Ambos | N/A | N/A | AIF
|  | 15178 | 4601087 | 53040422 | CH CANHAO 14 MM HASTE PROTEGIDA 1KV | CHAVE CANHAO COM HASTE PROTEGIDA; ENCAIXE: SEXTAVADO; PONTA: FIXA; MATERIAL: ACOCROMO VANADIO. CABO: RETO; REVESTIMENTO DO CABO: POLIMERO; PROTECAO 1000V; TAMANHO: 14 MM; COMPRIMENTO DA HASTE: 125MM; CONFORME DIS-CEF-002 EFES 03.21.24 ITEM 6; EM EMBALAGE | DIS-CEF-002 | GEDORE/091.792; TRAMONTINA_PRO/44317/014; SIBILLE/IS36-14X130. | N/A | Ferramentas e EPCs | GIGTECH FERRAMENTARIA E USINAGEM LT | 15.253.631/0001-90 | 2022-10-06 | 2026-10-06 | HI_2022_10_06 | Ambos | N/A | N/A | AIF
|  | 15178 | 4601087 | 53040422 | CH CANHAO 14 MM HASTE PROTEGIDA 1KV | CHAVE CANHAO COM HASTE PROTEGIDA; ENCAIXE: SEXTAVADO; PONTA: FIXA; MATERIAL: ACOCROMO VANADIO. CABO: RETO; REVESTIMENTO DO CABO: POLIMERO; PROTECAO 1000V; TAMANHO: 14 MM; COMPRIMENTO DA HASTE: 125MM; CONFORME DIS-CEF-002 EFES 03.21.24 ITEM 6; EM EMBALAGE | CEF-002 | TRAMONTINA | N/A | Ferramentas e EPCs | INDUSTRIA E COMERCIO LEAL LTDA | 61.353.199/0012-89 | 2022-10-06 | 2026-10-06 | HI_2022_10_06 | Ambos | N/A | N/A | AIF
|  | 15178 | 4601087 | 53040422 | CH CANHAO 14 MM HASTE PROTEGIDA 1KV | CHAVE CANHAO COM HASTE PROTEGIDA; ENCAIXE: SEXTAVADO; PONTA: FIXA; MATERIAL: ACOCROMO VANADIO. CABO: RETO; REVESTIMENTO DO CABO: POLIMERO; PROTECAO 1000V; TAMANHO: 14 MM; COMPRIMENTO DA HASTE: 125MM; CONFORME DIS-CEF-002 EFES 03.21.24 ITEM 6; EM EMBALAGE | CEF-002 | GEDORE/091.792; TRAMONTINA_PRO/44317/014; SIBILLE/IS36-14X130. | N/A | Ferramentas e EPCs | LUCABE MATERIAIS ELÉTRICOS LTDA | 01.272.361/0001-50 | 2022-10-06 | 2026-10-06 | HI_2022_10_06 | Ambos | N/A | N/A | AIF
|  | 15178 | 4601087 | 53040422 | CH CANHAO 14 MM HASTE PROTEGIDA 1KV | CHAVE CANHAO COM HASTE PROTEGIDA; ENCAIXE: SEXTAVADO; PONTA: FIXA; MATERIAL: ACOCROMO VANADIO. CABO: RETO; REVESTIMENTO DO CABO: POLIMERO; PROTECAO 1000V; TAMANHO: 14 MM; COMPRIMENTO DA HASTE: 125MM; CONFORME DIS-CEF-002 EFES 03.21.24 ITEM 6; EM EMBALAGE | DIS-CEF-002 | L.016.282 | N/A | Ferramentas e EPCs | LUGO COMERCIAL ELETRICA LTDA | 67.355.578/0001-31 | 2022-10-06 | 2026-10-06 | HI_2022_10_06 | Ambos | N/A | N/A | AIF
|  | 15178 | 4601087 | 53040422 | CH CANHAO 14 MM HASTE PROTEGIDA 1KV | CHAVE CANHAO COM HASTE PROTEGIDA; ENCAIXE: SEXTAVADO; PONTA: FIXA; MATERIAL: ACOCROMO VANADIO. CABO: RETO; REVESTIMENTO DO CABO: POLIMERO; PROTECAO 1000V; TAMANHO: 14 MM; COMPRIMENTO DA HASTE: 125MM; CONFORME DIS-CEF-002 EFES 03.21.24 ITEM 6; EM EMBALAGE | DIS-CEF-002 | TRAMONTINA_PRO/44317/014 | N/A | Ferramentas e EPCs | PCB INFORMATICA LTDA EPP | 07.583.447/0001-80 | 2022-10-06 | 2026-10-06 | HI_2022_10_06 | Ambos | N/A | N/A | AIF
|  | 15178 | 4601087 | 53040422 | CH CANHAO 14 MM HASTE PROTEGIDA 1KV | CHAVE CANHAO COM HASTE PROTEGIDA; ENCAIXE: SEXTAVADO; PONTA: FIXA; MATERIAL: ACOCROMO VANADIO. CABO: RETO; REVESTIMENTO DO CABO: POLIMERO; PROTECAO 1000V; TAMANHO: 14 MM; COMPRIMENTO DA HASTE: 125MM; CONFORME DIS-CEF-002 EFES 03.21.24 ITEM 6; EM EMBALAGE | DIS-CEF-002 | TRAMONTINA PRÓ | N/A | Ferramentas e EPCs | PRIMACOM DISTRIBUIDORA DE ADESIVOS | 10.248.857/0001-89 | 2022-10-06 | 2026-10-06 | HI_2022_10_06 | Ambos | N/A | N/A | AIF
|  | 15178 | 4601087 | 53040422 | CH CANHAO 14 MM HASTE PROTEGIDA 1KV | CHAVE CANHAO COM HASTE PROTEGIDA; ENCAIXE: SEXTAVADO; PONTA: FIXA; MATERIAL: ACOCROMO VANADIO. CABO: RETO; REVESTIMENTO DO CABO: POLIMERO; PROTECAO 1000V; TAMANHO: 14 MM; COMPRIMENTO DA HASTE: 125MM; CONFORME DIS-CEF-002 EFES 03.21.24 ITEM 6; EM EMBALAGE | DIS-CEF-002 | GEDORE | N/A | Ferramentas e EPCs | RESSEG DISTRIBUIDORA LTDA | 13.596.165/0001-10 | 2022-10-06 | 2026-10-06 | HI_2022_10_06 | Ambos | N/A | N/A | AIF
|  | 15178 | 4601087 | 53040422 | CH CANHAO 14 MM HASTE PROTEGIDA 1KV | CHAVE CANHAO COM HASTE PROTEGIDA; ENCAIXE: SEXTAVADO; PONTA: FIXA; MATERIAL: ACOCROMO VANADIO. CABO: RETO; REVESTIMENTO DO CABO: POLIMERO; PROTECAO 1000V; TAMANHO: 14 MM; COMPRIMENTO DA HASTE: 125MM; CONFORME DIS-CEF-002 EFES 03.21.24 ITEM 6; EM EMBALAGE | DIS-CEF-002 | TRAMONTINA | N/A | Ferramentas e EPCs | START BRASIL | 40.087.428/0001-38 | 2022-10-06 | 2026-10-06 | HI_2022_10_06 | Ambos | N/A | N/A | AIF
|  | 15178 | 4601087 | 53040422 | CH CANHAO 14 MM HASTE PROTEGIDA 1KV | CHAVE CANHAO COM HASTE PROTEGIDA; ENCAIXE: SEXTAVADO; PONTA: FIXA; MATERIAL: ACOCROMO VANADIO. CABO: RETO; REVESTIMENTO DO CABO: POLIMERO; PROTECAO 1000V; TAMANHO: 14 MM; COMPRIMENTO DA HASTE: 125MM; CONFORME DIS-CEF-002 EFES 03.21.24 ITEM 6; EM EMBALAGE | DIS-CEF-002 | GEDORE/091.792 | N/A | Ferramentas e EPCs | TIP TRATORES E IMPLEMENTOS LTDA | 44.629.004/0001-09 | 2022-10-06 | 2026-10-06 | HI_2022_10_06 | Ambos | N/A | N/A | AIF
|  | 15177 | 4601086 | 53040175 | CH CANHAO 13 MM HASTE PROTEGIDA 1KV | CHAVE CANHAO COM HASTE PROTEGIDA; ENCAIXE: SEXTAVADO; PONTA: FIXA; MATERIAL: ACOCROMO VANADIO. CABO: RETO; REVESTIMENTO DO CABO: POLIMERO; PROTECAO 1000V; TAMANHO: 13 MM; COMPRIMENTO DA HASTE: 125MM; CONFORME DIS-CEF-002 EFES 03.21.24 ITEM 5; EM EMBALAGE | DIS-CEF-002 | GEDORE - MODELO 091.791 | N/A | Ferramentas e EPCs | ANHANGUERA COMERCIO FERRAMENTAS ltd | 00.565.813/0002-00 | 2022-10-06 | 2026-10-06 | HI_2022_10_06 | Ambos | N/A | N/A | AIF
|  | 15177 | 4601086 | 53040175 | CH CANHAO 13 MM HASTE PROTEGIDA 1KV | CHAVE CANHAO COM HASTE PROTEGIDA; ENCAIXE: SEXTAVADO; PONTA: FIXA; MATERIAL: ACOCROMO VANADIO. CABO: RETO; REVESTIMENTO DO CABO: POLIMERO; PROTECAO 1000V; TAMANHO: 13 MM; COMPRIMENTO DA HASTE: 125MM; CONFORME DIS-CEF-002 EFES 03.21.24 ITEM 5; EM EMBALAGE | DIS-CEF-002 | GEDORE/091.791; TRAMONTINA_PRO/44317/013; SIBILLE/IS36-13X130. | N/A | Ferramentas e EPCs | GIGTECH FERRAMENTARIA E USINAGEM LT | 15.253.631/0001-90 | 2022-10-06 | 2026-10-06 | HI_2022_10_06 | Ambos | N/A | N/A | AIF
|  | 15177 | 4601086 | 53040175 | CH CANHAO 13 MM HASTE PROTEGIDA 1KV | CHAVE CANHAO COM HASTE PROTEGIDA; ENCAIXE: SEXTAVADO; PONTA: FIXA; MATERIAL: ACOCROMO VANADIO. CABO: RETO; REVESTIMENTO DO CABO: POLIMERO; PROTECAO 1000V; TAMANHO: 13 MM; COMPRIMENTO DA HASTE: 125MM; CONFORME DIS-CEF-002 EFES 03.21.24 ITEM 5; EM EMBALAGE | CEF-002 | TRAMONTINA | N/A | Ferramentas e EPCs | INDUSTRIA E COMERCIO LEAL LTDA | 61.353.199/0012-89 | 2022-10-06 | 2026-10-06 | HI_2022_10_06 | Ambos | N/A | N/A | AIF
|  | 15177 | 4601086 | 53040175 | CH CANHAO 13 MM HASTE PROTEGIDA 1KV | CHAVE CANHAO COM HASTE PROTEGIDA; ENCAIXE: SEXTAVADO; PONTA: FIXA; MATERIAL: ACOCROMO VANADIO. CABO: RETO; REVESTIMENTO DO CABO: POLIMERO; PROTECAO 1000V; TAMANHO: 13 MM; COMPRIMENTO DA HASTE: 125MM; CONFORME DIS-CEF-002 EFES 03.21.24 ITEM 5; EM EMBALAGE | CEF-002 | GEDORE/091.791; TRAMONTINA_PRO/44317/013; SIBILLE/IS36-13X130. | N/A | Ferramentas e EPCs | LUCABE MATERIAIS ELÉTRICOS LTDA | 01.272.361/0001-50 | 2022-10-06 | 2026-10-06 | HI_2022_10_06 | Ambos | N/A | N/A | AIF
|  | 15177 | 4601086 | 53040175 | CH CANHAO 13 MM HASTE PROTEGIDA 1KV | CHAVE CANHAO COM HASTE PROTEGIDA; ENCAIXE: SEXTAVADO; PONTA: FIXA; MATERIAL: ACOCROMO VANADIO. CABO: RETO; REVESTIMENTO DO CABO: POLIMERO; PROTECAO 1000V; TAMANHO: 13 MM; COMPRIMENTO DA HASTE: 125MM; CONFORME DIS-CEF-002 EFES 03.21.24 ITEM 5; EM EMBALAGE | DIS-CEF-002 | L.016.281 | N/A | Ferramentas e EPCs | LUGO COMERCIAL ELETRICA LTDA | 67.355.578/0001-31 | 2022-10-06 | 2026-10-06 | HI_2022_10_06 | Ambos | N/A | N/A | AIF
|  | 15177 | 4601086 | 53040175 | CH CANHAO 13 MM HASTE PROTEGIDA 1KV | CHAVE CANHAO COM HASTE PROTEGIDA; ENCAIXE: SEXTAVADO; PONTA: FIXA; MATERIAL: ACOCROMO VANADIO. CABO: RETO; REVESTIMENTO DO CABO: POLIMERO; PROTECAO 1000V; TAMANHO: 13 MM; COMPRIMENTO DA HASTE: 125MM; CONFORME DIS-CEF-002 EFES 03.21.24 ITEM 5; EM EMBALAGE | DIS-CEF-002 | TRAMONTINA_PRO/44317/013 | N/A | Ferramentas e EPCs | PCB INFORMATICA LTDA EPP | 07.583.447/0001-80 | 2022-10-06 | 2026-10-06 | HI_2022_10_06 | Ambos | N/A | N/A | AIF
|  | 15177 | 4601086 | 53040175 | CH CANHAO 13 MM HASTE PROTEGIDA 1KV | CHAVE CANHAO COM HASTE PROTEGIDA; ENCAIXE: SEXTAVADO; PONTA: FIXA; MATERIAL: ACOCROMO VANADIO. CABO: RETO; REVESTIMENTO DO CABO: POLIMERO; PROTECAO 1000V; TAMANHO: 13 MM; COMPRIMENTO DA HASTE: 125MM; CONFORME DIS-CEF-002 EFES 03.21.24 ITEM 5; EM EMBALAGE | DIS-CEF-002 | TRAMONTINA PRÓ | N/A | Ferramentas e EPCs | PRIMACOM DISTRIBUIDORA DE ADESIVOS | 10.248.857/0001-89 | 2022-10-06 | 2026-10-06 | HI_2022_10_06 | Ambos | N/A | N/A | AIF
|  | 15177 | 4601086 | 53040175 | CH CANHAO 13 MM HASTE PROTEGIDA 1KV | CHAVE CANHAO COM HASTE PROTEGIDA; ENCAIXE: SEXTAVADO; PONTA: FIXA; MATERIAL: ACOCROMO VANADIO. CABO: RETO; REVESTIMENTO DO CABO: POLIMERO; PROTECAO 1000V; TAMANHO: 13 MM; COMPRIMENTO DA HASTE: 125MM; CONFORME DIS-CEF-002 EFES 03.21.24 ITEM 5; EM EMBALAGE | DIS-CEF-002 | GEDORE | N/A | Ferramentas e EPCs | RESSEG DISTRIBUIDORA LTDA | 13.596.165/0001-10 | 2022-10-06 | 2026-10-06 | HI_2022_10_06 | Ambos | N/A | N/A | AIF
|  | 15177 | 4601086 | 53040175 | CH CANHAO 13 MM HASTE PROTEGIDA 1KV | CHAVE CANHAO COM HASTE PROTEGIDA; ENCAIXE: SEXTAVADO; PONTA: FIXA; MATERIAL: ACOCROMO VANADIO. CABO: RETO; REVESTIMENTO DO CABO: POLIMERO; PROTECAO 1000V; TAMANHO: 13 MM; COMPRIMENTO DA HASTE: 125MM; CONFORME DIS-CEF-002 EFES 03.21.24 ITEM 5; EM EMBALAGE | DIS-CEF-002 | TRAMONTINA | N/A | Ferramentas e EPCs | START BRASIL | 40.087.428/0001-38 | 2022-10-06 | 2026-10-06 | HI_2022_10_06 | Ambos | N/A | N/A | AIF
|  | 15177 | 4601086 | 53040175 | CH CANHAO 13 MM HASTE PROTEGIDA 1KV | CHAVE CANHAO COM HASTE PROTEGIDA; ENCAIXE: SEXTAVADO; PONTA: FIXA; MATERIAL: ACOCROMO VANADIO. CABO: RETO; REVESTIMENTO DO CABO: POLIMERO; PROTECAO 1000V; TAMANHO: 13 MM; COMPRIMENTO DA HASTE: 125MM; CONFORME DIS-CEF-002 EFES 03.21.24 ITEM 5; EM EMBALAGE | DIS-CEF-002 | GEDORE/091.791 | N/A | Ferramentas e EPCs | TIP TRATORES E IMPLEMENTOS LTDA | 44.629.004/0001-09 | 2022-10-06 | 2026-10-06 | HI_2022_10_06 | Ambos | N/A | N/A | AIF
|  | 15176 | 4610574 | 530401066 | BERCO CADEIA 22 ISOLADORES 38X3660MM | BASTAO BERCO P/CADEIA ISOLADORES; PARA 22 ISOLADORES; TUBOS DE FIBRA DE VIDRO IMPREGNADA COM RESINA EPOXI; DIAMETRO 38 MM; COMPRIMENTO 3660 MM; EXTREMIDADE COM TERMINAIS DE PLASTICO; SEPARADOR METALICO COM SUPORTE LATERAIS PARA BERCO; SEPARADOR | DIS-CEF-002 | TECMARQUES / PA0440158 | N/A | Ferramentas e EPCs | D A MARQUES O MINEIRO EIRELI - EPP | 08.809.850/0001-47 | 2022-10-06 | 2026-10-06 | HI_2022_10_06 | Ambos | N/A | N/A | AIF
|  | 15176 | 4610574 | 530401066 | BERCO CADEIA 22 ISOLADORES 38X3660MM | BASTAO BERCO P/CADEIA ISOLADORES; PARA 22 ISOLADORES; TUBOS DE FIBRA DE VIDRO IMPREGNADA COM RESINA EPOXI; DIAMETRO 38 MM; COMPRIMENTO 3660 MM; EXTREMIDADE COM TERMINAIS DE PLASTICO; SEPARADOR METALICO COM SUPORTE LATERAIS PARA BERCO; SEPARADOR | CEF-002 | TECMARQUES / SOLUÇAO / RITZ | N/A | Ferramentas e EPCs | LUCABE MATERIAIS ELÉTRICOS LTDA | 01.272.361/0001-50 | 2022-10-06 | 2026-10-06 | HI_2022_10_06 | Ambos | N/A | N/A | AIF
|  | 15176 | 4610574 | 530401066 | BERCO CADEIA 22 ISOLADORES 38X3660MM | BASTAO BERCO P/CADEIA ISOLADORES; PARA 22 ISOLADORES; TUBOS DE FIBRA DE VIDRO IMPREGNADA COM RESINA EPOXI; DIAMETRO 38 MM; COMPRIMENTO 3660 MM; EXTREMIDADE COM TERMINAIS DE PLASTICO; SEPARADOR METALICO COM SUPORTE LATERAIS PARA BERCO; SEPARADOR | DIS-CEF-002 | RH1840-12 | N/A | Ferramentas e EPCs | RITZ DO BRASIL S/A | 17.157.603/0001-02 | 2022-10-06 | 2026-10-06 | HI_2022_10_06 | Ambos | N/A | N/A | AIF
|  | 15176 | 4610574 | 530401066 | BERCO CADEIA 22 ISOLADORES 38X3660MM | BASTAO BERCO P/CADEIA ISOLADORES; PARA 22 ISOLADORES; TUBOS DE FIBRA DE VIDRO IMPREGNADA COM RESINA EPOXI; DIAMETRO 38 MM; COMPRIMENTO 3660 MM; EXTREMIDADE COM TERMINAIS DE PLASTICO; SEPARADOR METALICO COM SUPORTE LATERAIS PARA BERCO; SEPARADOR | DIS-CEF-002 | SE2951-23 | N/A | Ferramentas e EPCs | SOLUÇÃO EQUIPAMENTOS ELÉTRICOS LTDA | 10.676.939/0001-24 | 2022-10-06 | 2026-10-06 | HI_2022_10_06 | Ambos | N/A | N/A | AIF
|  | 15175 | 4611346 | 530401032 | BASTAO P/ BERCO CADEIA ISOL 38X3660MM | BASTAO BERCO P/CADEIA ISOLADORES; TUBO DE FIBRA DE VIDRO IMPREGNADA COM RESINA EPOXI; DIAMETRO 38 MM; COMPRIMENTO 3660 MM; EXTREMIDADE COM TERMINAIS DE PLASTICO; CONFORME PADRAO DIS-CEF-002 EFES 06.01.00 ITEM 4; EM EMBALAGEM APROVADA PELA NEOENERGIA. | DIS-CEF-002 | TECMARQUES / PA0060115 | N/A | Ferramentas e EPCs | D A MARQUES O MINEIRO EIRELI - EPP | 08.809.850/0001-47 | 2022-10-06 | 2026-10-06 | HI_2022_10_06 | Ambos | N/A | N/A | AIF
|  | 15175 | 4611346 | 530401032 | BASTAO P/ BERCO CADEIA ISOL 38X3660MM | BASTAO BERCO P/CADEIA ISOLADORES; TUBO DE FIBRA DE VIDRO IMPREGNADA COM RESINA EPOXI; DIAMETRO 38 MM; COMPRIMENTO 3660 MM; EXTREMIDADE COM TERMINAIS DE PLASTICO; CONFORME PADRAO DIS-CEF-002 EFES 06.01.00 ITEM 4; EM EMBALAGEM APROVADA PELA NEOENERGIA. | CEF-002 | LEAL | N/A | Ferramentas e EPCs | INDUSTRIA E COMERCIO LEAL LTDA | 61.353.199/0012-89 | 2022-10-06 | 2026-10-06 | HI_2022_10_06 | Ambos | N/A | N/A | AIF
|  | 15175 | 4611346 | 530401032 | BASTAO P/ BERCO CADEIA ISOL 38X3660MM | BASTAO BERCO P/CADEIA ISOLADORES; TUBO DE FIBRA DE VIDRO IMPREGNADA COM RESINA EPOXI; DIAMETRO 38 MM; COMPRIMENTO 3660 MM; EXTREMIDADE COM TERMINAIS DE PLASTICO; CONFORME PADRAO DIS-CEF-002 EFES 06.01.00 ITEM 4; EM EMBALAGEM APROVADA PELA NEOENERGIA. | CEF-002 | TECMARQUES / SOLUÇAO / RITZ | N/A | Ferramentas e EPCs | LUCABE MATERIAIS ELÉTRICOS LTDA | 01.272.361/0001-50 | 2022-10-06 | 2026-10-06 | HI_2022_10_06 | Ambos | N/A | N/A | AIF
|  | 15175 | 4611346 | 530401032 | BASTAO P/ BERCO CADEIA ISOL 38X3660MM | BASTAO BERCO P/CADEIA ISOLADORES; TUBO DE FIBRA DE VIDRO IMPREGNADA COM RESINA EPOXI; DIAMETRO 38 MM; COMPRIMENTO 3660 MM; EXTREMIDADE COM TERMINAIS DE PLASTICO; CONFORME PADRAO DIS-CEF-002 EFES 06.01.00 ITEM 4; EM EMBALAGEM APROVADA PELA NEOENERGIA. | DIS-CEF-002 | RH4540-4 | N/A | Ferramentas e EPCs | RITZ DO BRASIL S/A | 17.157.603/0001-02 | 2022-10-06 | 2026-10-06 | HI_2022_10_06 | Ambos | N/A | N/A | AIF
|  | 15175 | 4611346 | 530401032 | BASTAO P/ BERCO CADEIA ISOL 38X3660MM | BASTAO BERCO P/CADEIA ISOLADORES; TUBO DE FIBRA DE VIDRO IMPREGNADA COM RESINA EPOXI; DIAMETRO 38 MM; COMPRIMENTO 3660 MM; EXTREMIDADE COM TERMINAIS DE PLASTICO; CONFORME PADRAO DIS-CEF-002 EFES 06.01.00 ITEM 4; EM EMBALAGEM APROVADA PELA NEOENERGIA. | DIS-CEF-002 | SE5651-5 | N/A | Ferramentas e EPCs | SOLUÇÃO EQUIPAMENTOS ELÉTRICOS LTDA | 10.676.939/0001-24 | 2022-10-06 | 2026-10-06 | HI_2022_10_06 | Ambos | N/A | N/A | AIF
|  | 15174 | 4611054 | 530401027 | BASTAO GARRA FIBRA VIDRO 64 X 4730 MM | BASTAO GARRA; FIBRA DE VIDRO IMPREGNADA COM RESINA EPOXI; CABECOTE SUPERIOR TIPO GARRA DE APERTO; LIGA DE ALUMINIO; CABECOTE INFERIOR LIGA DE ALUMINIO; C/OLHAL ACO FORJADO GIRATORIO; DIAMETRO 64 MM;COMPRIMENTO DO TUBO ISOLANTE 4730 MM; | DIS-CEF-002 | PA0440095 | N/A | Ferramentas e EPCs | D A MARQUES O MINEIRO EIRELI - EPP | 08.809.850/0001-47 | 2022-10-06 | 2026-10-06 | HI_2022_10_06 | Ambos | N/A | N/A | AIF
|  | 15174 | 4611054 | 530401027 | BASTAO GARRA FIBRA VIDRO 64 X 4730 MM | BASTAO GARRA; FIBRA DE VIDRO IMPREGNADA COM RESINA EPOXI; CABECOTE SUPERIOR TIPO GARRA DE APERTO; LIGA DE ALUMINIO; CABECOTE INFERIOR LIGA DE ALUMINIO; C/OLHAL ACO FORJADO GIRATORIO; DIAMETRO 64 MM;COMPRIMENTO DO TUBO ISOLANTE 4730 MM; | DIS-CEF-002 | LL-BG-5672-16S | N/A | Ferramentas e EPCs | INDUSTRIA E COMERCIO LEAL LTDA | 61.353.199/0012-89 | 2022-10-06 | 2026-10-06 | HI_2022_10_06 | Ambos | N/A | N/A | AIF
|  | 15174 | 4611054 | 530401027 | BASTAO GARRA FIBRA VIDRO 64 X 4730 MM | BASTAO GARRA; FIBRA DE VIDRO IMPREGNADA COM RESINA EPOXI; CABECOTE SUPERIOR TIPO GARRA DE APERTO; LIGA DE ALUMINIO; CABECOTE INFERIOR LIGA DE ALUMINIO; C/OLHAL ACO FORJADO GIRATORIO; DIAMETRO 64 MM;COMPRIMENTO DO TUBO ISOLANTE 4730 MM; | DIS-CEF-002 | RITZ | N/A | Ferramentas e EPCs | LUCABE MATERIAIS ELÉTRICOS LTDA | 01.272.361/0001-50 | 2022-10-06 | 2026-10-06 | HI_2022_10_06 | Ambos | N/A | N/A | AIF
|  | 15174 | 4611054 | 530401027 | BASTAO GARRA FIBRA VIDRO 64 X 4730 MM | BASTAO GARRA; FIBRA DE VIDRO IMPREGNADA COM RESINA EPOXI; CABECOTE SUPERIOR TIPO GARRA DE APERTO; LIGA DE ALUMINIO; CABECOTE INFERIOR LIGA DE ALUMINIO; C/OLHAL ACO FORJADO GIRATORIO; DIAMETRO 64 MM;COMPRIMENTO DO TUBO ISOLANTE 4730 MM; | DIS-CEF-002 | RH4647-16 | N/A | Ferramentas e EPCs | RITZ DO BRASIL S/A | 17.157.603/0001-02 | 2022-10-06 | 2026-10-06 | HI_2022_10_06 | Ambos | N/A | N/A | AIF
|  | 15174 | 4611054 | 530401027 | BASTAO GARRA FIBRA VIDRO 64 X 4730 MM | BASTAO GARRA; FIBRA DE VIDRO IMPREGNADA COM RESINA EPOXI; CABECOTE SUPERIOR TIPO GARRA DE APERTO; LIGA DE ALUMINIO; CABECOTE INFERIOR LIGA DE ALUMINIO; C/OLHAL ACO FORJADO GIRATORIO; DIAMETRO 64 MM;COMPRIMENTO DO TUBO ISOLANTE 4730 MM; | DIS-CEF-002 | SE5758-27 | N/A | Ferramentas e EPCs | SOLUÇÃO EQUIPAMENTOS ELÉTRICOS LTDA | 10.676.939/0001-24 | 2022-10-06 | 2026-10-06 | HI_2022_10_06 | Ambos | N/A | N/A | AIF
|  | 15173 | 4611068 | 530401026 | BASTAO GARRA FIBRA VIDRO 64 X 4120 MM | BASTAO GARRA; FIBRA DE VIDRO IMPREGNADA COM RESINA EPOXI; CABECOTE SUPERIOR TIPO GARRA DE APERTO; LIGA DE ALUMINIO; CABECOTE INFERIOR LIGA DE ALUMINIO; C/OLHAL ACO FORJADO GIRATORIO; DIAMETRO 64 MM; COMPRIMENTO DO TUBO ISOLANTE 4120MM; | DIS-CEF-002 | PA0440097 | N/A | Ferramentas e EPCs | D A MARQUES O MINEIRO EIRELI - EPP | 08.809.850/0001-47 | 2022-10-06 | 2026-10-06 | HI_2022_10_06 | Ambos | N/A | N/A | AIF
|  | 15173 | 4611068 | 530401026 | BASTAO GARRA FIBRA VIDRO 64 X 4120 MM | BASTAO GARRA; FIBRA DE VIDRO IMPREGNADA COM RESINA EPOXI; CABECOTE SUPERIOR TIPO GARRA DE APERTO; LIGA DE ALUMINIO; CABECOTE INFERIOR LIGA DE ALUMINIO; C/OLHAL ACO FORJADO GIRATORIO; DIAMETRO 64 MM; COMPRIMENTO DO TUBO ISOLANTE 4120MM; | DIS-CEF-002 | LL-BG-5672-14 | N/A | Ferramentas e EPCs | INDUSTRIA E COMERCIO LEAL LTDA | 61.353.199/0012-89 | 2022-10-06 | 2026-10-06 | HI_2022_10_06 | Ambos | N/A | N/A | AIF
|  | 15173 | 4611068 | 530401026 | BASTAO GARRA FIBRA VIDRO 64 X 4120 MM | BASTAO GARRA; FIBRA DE VIDRO IMPREGNADA COM RESINA EPOXI; CABECOTE SUPERIOR TIPO GARRA DE APERTO; LIGA DE ALUMINIO; CABECOTE INFERIOR LIGA DE ALUMINIO; C/OLHAL ACO FORJADO GIRATORIO; DIAMETRO 64 MM; COMPRIMENTO DO TUBO ISOLANTE 4120MM; | DIS-CEF-002 | RITZ | N/A | Ferramentas e EPCs | LUCABE MATERIAIS ELÉTRICOS LTDA | 01.272.361/0001-50 | 2022-10-06 | 2026-10-06 | HI_2022_10_06 | Ambos | N/A | N/A | AIF
|  | 15173 | 4611068 | 530401026 | BASTAO GARRA FIBRA VIDRO 64 X 4120 MM | BASTAO GARRA; FIBRA DE VIDRO IMPREGNADA COM RESINA EPOXI; CABECOTE SUPERIOR TIPO GARRA DE APERTO; LIGA DE ALUMINIO; CABECOTE INFERIOR LIGA DE ALUMINIO; C/OLHAL ACO FORJADO GIRATORIO; DIAMETRO 64 MM; COMPRIMENTO DO TUBO ISOLANTE 4120MM; | DIS-CEF-002 | RH4647-14 | N/A | Ferramentas e EPCs | RITZ DO BRASIL S/A | 17.157.603/0001-02 | 2022-10-06 | 2026-10-06 | HI_2022_10_06 | Ambos | N/A | N/A | AIF
|  | 15173 | 4611068 | 530401026 | BASTAO GARRA FIBRA VIDRO 64 X 4120 MM | BASTAO GARRA; FIBRA DE VIDRO IMPREGNADA COM RESINA EPOXI; CABECOTE SUPERIOR TIPO GARRA DE APERTO; LIGA DE ALUMINIO; CABECOTE INFERIOR LIGA DE ALUMINIO; C/OLHAL ACO FORJADO GIRATORIO; DIAMETRO 64 MM; COMPRIMENTO DO TUBO ISOLANTE 4120MM; | DIS-CEF-002 | SE5758-25 | N/A | Ferramentas e EPCs | SOLUÇÃO EQUIPAMENTOS ELÉTRICOS LTDA | 10.676.939/0001-24 | 2022-10-06 | 2026-10-06 | HI_2022_10_06 | Ambos | N/A | N/A | AIF
|  | 15172 | 4610558 | 530401024 | BASTAO GARRA FIBRA VIDRO 38 X 1740 MM | BASTAO GARRA; FIBRA DE VIDRO IMPREGNADA COM RESINA EPOXI; CABECOTE SUPERIOR TIPO GARRA DE APERTO; LIGA DE ALUMINIO; CABECOTE INFERIOR LIGA DE ALUMINIO; C/OLHAL ACO FORJADO GIRATORIO; DIAMETRO 38 MM;COMPRIMENTO DO TUBO ISOLANTE 1740 MM; | DIS-CEF-002 | PA0440085 | N/A | Ferramentas e EPCs | D A MARQUES O MINEIRO EIRELI - EPP | 08.809.850/0001-47 | 2022-10-06 | 2026-10-06 | HI_2022_10_06 | Ambos | N/A | N/A | AIF
|  | 15172 | 4610558 | 530401024 | BASTAO GARRA FIBRA VIDRO 38 X 1740 MM | BASTAO GARRA; FIBRA DE VIDRO IMPREGNADA COM RESINA EPOXI; CABECOTE SUPERIOR TIPO GARRA DE APERTO; LIGA DE ALUMINIO; CABECOTE INFERIOR LIGA DE ALUMINIO; C/OLHAL ACO FORJADO GIRATORIO; DIAMETRO 38 MM;COMPRIMENTO DO TUBO ISOLANTE 1740 MM; | DIS-CEF-002 | LL-BG-5679-6 | N/A | Ferramentas e EPCs | INDUSTRIA E COMERCIO LEAL LTDA | 61.353.199/0012-89 | 2022-10-06 | 2026-10-06 | HI_2022_10_06 | Ambos | N/A | N/A | AIF
|  | 15172 | 4610558 | 530401024 | BASTAO GARRA FIBRA VIDRO 38 X 1740 MM | BASTAO GARRA; FIBRA DE VIDRO IMPREGNADA COM RESINA EPOXI; CABECOTE SUPERIOR TIPO GARRA DE APERTO; LIGA DE ALUMINIO; CABECOTE INFERIOR LIGA DE ALUMINIO; C/OLHAL ACO FORJADO GIRATORIO; DIAMETRO 38 MM;COMPRIMENTO DO TUBO ISOLANTE 1740 MM; | DIS-CEF-002 | RITZ | N/A | Ferramentas e EPCs | LUCABE MATERIAIS ELÉTRICOS LTDA | 01.272.361/0001-50 | 2022-10-06 | 2026-10-06 | HI_2022_10_06 | Ambos | N/A | N/A | AIF
|  | 15172 | 4610558 | 530401024 | BASTAO GARRA FIBRA VIDRO 38 X 1740 MM | BASTAO GARRA; FIBRA DE VIDRO IMPREGNADA COM RESINA EPOXI; CABECOTE SUPERIOR TIPO GARRA DE APERTO; LIGA DE ALUMINIO; CABECOTE INFERIOR LIGA DE ALUMINIO; C/OLHAL ACO FORJADO GIRATORIO; DIAMETRO 38 MM;COMPRIMENTO DO TUBO ISOLANTE 1740 MM; | DIS-CEF-002 | RH4645-6 | N/A | Ferramentas e EPCs | RITZ DO BRASIL S/A | 17.157.603/0001-02 | 2022-10-06 | 2026-10-06 | HI_2022_10_06 | Ambos | N/A | N/A | AIF
|  | 15172 | 4610558 | 530401024 | BASTAO GARRA FIBRA VIDRO 38 X 1740 MM | BASTAO GARRA; FIBRA DE VIDRO IMPREGNADA COM RESINA EPOXI; CABECOTE SUPERIOR TIPO GARRA DE APERTO; LIGA DE ALUMINIO; CABECOTE INFERIOR LIGA DE ALUMINIO; C/OLHAL ACO FORJADO GIRATORIO; DIAMETRO 38 MM;COMPRIMENTO DO TUBO ISOLANTE 1740 MM; | DIS-CEF-002 | SE5756-7 | N/A | Ferramentas e EPCs | SOLUÇÃO EQUIPAMENTOS ELÉTRICOS LTDA | 10.676.939/0001-24 | 2022-10-06 | 2026-10-06 | HI_2022_10_06 | Ambos | N/A | N/A | AIF
|  | 15170 | 4610000 | 22095069 | CRUZETA AUXILIAR C MASTRO E PRESILHAS | UM BASTAO CRUZETA AUXILIAR COM UM BASTAO MASTRO E QUATRO PRESILHAS; MATERIAL DO BASTAO CRUZETA E BASTAO MASTRO: FIBRA DE VIDRO IMPREGNADA COM RESINA EPOXI; PRESILHAS DE LIGA DE ALUMINIO; ACESSORIO: CABECOTE OLHAL EM LIGA DE ALUMINIO; DIAMETRO EXTERNO BAST | DIS-CEF-001 | PA0440054 | N/A | Ferramentas e EPCs | D A MARQUES O MINEIRO EIRELI - EPP | 08.809.850/0001-47 | 2022-10-06 | 2026-10-06 | HI_2022_10_06 | Ambos | N/A | N/A | AIF
|  | 15170 | 4610000 | 22095069 | CRUZETA AUXILIAR C MASTRO E PRESILHAS | UM BASTAO CRUZETA AUXILIAR COM UM BASTAO MASTRO E QUATRO PRESILHAS; MATERIAL DO BASTAO CRUZETA E BASTAO MASTRO: FIBRA DE VIDRO IMPREGNADA COM RESINA EPOXI; PRESILHAS DE LIGA DE ALUMINIO; ACESSORIO: CABECOTE OLHAL EM LIGA DE ALUMINIO; DIAMETRO EXTERNO BAST | DIS-CEF-001 | LL-BCZ-4862-8 | N/A | Ferramentas e EPCs | INDUSTRIA E COMERCIO LEAL LTDA | 61.353.199/0012-89 | 2022-10-06 | 2026-10-06 | HI_2022_10_06 | Ambos | N/A | N/A | AIF
|  | 15170 | 4610000 | 22095069 | CRUZETA AUXILIAR C MASTRO E PRESILHAS | UM BASTAO CRUZETA AUXILIAR COM UM BASTAO MASTRO E QUATRO PRESILHAS; MATERIAL DO BASTAO CRUZETA E BASTAO MASTRO: FIBRA DE VIDRO IMPREGNADA COM RESINA EPOXI; PRESILHAS DE LIGA DE ALUMINIO; ACESSORIO: CABECOTE OLHAL EM LIGA DE ALUMINIO; DIAMETRO EXTERNO BAST | DIS-CEF-001 | RITZ / TECMARQUES | N/A | Ferramentas e EPCs | LUCABE MATERIAIS ELÉTRICOS LTDA | 01.272.361/0001-50 | 2022-10-06 | 2026-10-06 | HI_2022_10_06 | Ambos | N/A | N/A | AIF
|  | 15170 | 4610000 | 22095069 | CRUZETA AUXILIAR C MASTRO E PRESILHAS | UM BASTAO CRUZETA AUXILIAR COM UM BASTAO MASTRO E QUATRO PRESILHAS; MATERIAL DO BASTAO CRUZETA E BASTAO MASTRO: FIBRA DE VIDRO IMPREGNADA COM RESINA EPOXI; PRESILHAS DE LIGA DE ALUMINIO; ACESSORIO: CABECOTE OLHAL EM LIGA DE ALUMINIO; DIAMETRO EXTERNO BAST | DIS-CEF-001 | L.030.200 | N/A | Ferramentas e EPCs | LUGO COMERCIAL ELETRICA LTDA | 67.355.578/0001-31 | 2022-10-06 | 2026-10-06 | HI_2022_10_06 | Ambos | N/A | N/A | AIF
|  | 15168 | 3965011 | 530401094 | CALCO PARA SAPATA 400 MM | CALCO PARA SAPATA;CONFECCIONADO EM BORRACHA LONADA 75 ± 5 SHORE A; PERFIL U DE FIBRA DE VIDRO 370 X 80 X 30 MM; PONTA DE ALCA REDONDA SOLDADA; 3/8" X 300 MM; DIMENSOES APROXIMADAS DO CALCO: 400 X 280 X 80 MM; CONFORME DIS-CEF-001 EFES 05.10.00 ITEM 3; | DIS-CEF-001 | ALAYBOR | N/A | Ferramentas e EPCs | ELRO EQUIPAMENTOS HIDRAULIC EIRELI | 32.652.254/0001-80 | 2022-10-06 | 2026-10-06 | HI_2022_10_06 | Ambos | N/A | N/A | AIF
|  | 15168 | 3965011 | 530401094 | CALCO PARA SAPATA 400 MM | CALCO PARA SAPATA;CONFECCIONADO EM BORRACHA LONADA 75 ± 5 SHORE A; PERFIL U DE FIBRA DE VIDRO 370 X 80 X 30 MM; PONTA DE ALCA REDONDA SOLDADA; 3/8" X 300 MM; DIMENSOES APROXIMADAS DO CALCO: 400 X 280 X 80 MM; CONFORME DIS-CEF-001 EFES 05.10.00 ITEM 3; | DIS-CEF-001 | Alaybor | N/A | Ferramentas e EPCs | INDUSTRIA E COMERCIO LEAL LTDA | 61.353.199/0012-89 | 2022-10-06 | 2026-10-06 | HI_2022_10_06 | Ambos | N/A | N/A | AIF
|  | 15168 | 3965011 | 530401094 | CALCO PARA SAPATA 400 MM | CALCO PARA SAPATA;CONFECCIONADO EM BORRACHA LONADA 75 ± 5 SHORE A; PERFIL U DE FIBRA DE VIDRO 370 X 80 X 30 MM; PONTA DE ALCA REDONDA SOLDADA; 3/8" X 300 MM; DIMENSOES APROXIMADAS DO CALCO: 400 X 280 X 80 MM; CONFORME DIS-CEF-001 EFES 05.10.00 ITEM 3; | DIS-CEF-001 | Alaybor | N/A | Ferramentas e EPCs | IRMÃOS MULLER EXPORTAÇÃO E IMPORTAÇÃO | 24.999.560/0001-60 | 2022-10-06 | 2026-10-06 | HI_2022_10_06 | Ambos | N/A | N/A | AIF
|  | 15168 | 3965011 | 530401094 | CALCO PARA SAPATA 400 MM | CALCO PARA SAPATA;CONFECCIONADO EM BORRACHA LONADA 75 ± 5 SHORE A; PERFIL U DE FIBRA DE VIDRO 370 X 80 X 30 MM; PONTA DE ALCA REDONDA SOLDADA; 3/8" X 300 MM; DIMENSOES APROXIMADAS DO CALCO: 400 X 280 X 80 MM; CONFORME DIS-CEF-001 EFES 05.10.00 ITEM 3; | DIS-CEF-001 | Alaybor | N/A | Ferramentas e EPCs | LUCABE MATERIAIS ELÉTRICOS LTDA | 01.272.361/0001-50 | 2022-10-06 | 2026-10-06 | HI_2022_10_06 | Ambos | N/A | N/A | AIF
|  | 15168 | 3965011 | 530401094 | CALCO PARA SAPATA 400 MM | CALCO PARA SAPATA;CONFECCIONADO EM BORRACHA LONADA 75 ± 5 SHORE A; PERFIL U DE FIBRA DE VIDRO 370 X 80 X 30 MM; PONTA DE ALCA REDONDA SOLDADA; 3/8" X 300 MM; DIMENSOES APROXIMADAS DO CALCO: 400 X 280 X 80 MM; CONFORME DIS-CEF-001 EFES 05.10.00 ITEM 3; | DIS-CEF-001 | Alaybor | N/A | Ferramentas e EPCs | START BRASIL | 40.087.428/0001-38 | 2022-10-06 | 2026-10-06 | HI_2022_10_06 | Ambos | N/A | N/A | AIF
|  | 15166 | 4601020 | 53040995 | ALICATE ANEL INTERNO RETA 19-60 MM | ALICATE PARA ANEIS DE SEGURANCA INTERNOS; FAIXA: 19 A 60 MM; CORPO EM ACO CARBONO, ACO FERRAMENTA OU ACO CROMO-VANADIO, FORJADO E TEMPERADO; MORDENTES LISOS; PONTAS RETAS; COMPRIMENTO 180MM; BRACOS ONDULADOS COM COBERTURA POLIMERICA; CONFORME DIS-CEF-002 | DIS-CEF-002 | TRAMONTINA PRO 44008/107 | N/A | Ferramentas e EPCs | ANHANGUERA COMERCIO FERRAMENTAS ltd | 00.565.813/0002-00 | 2022-10-06 | 2026-10-06 | HI_2022_10_06 | Ambos | N/A | N/A | AIF
|  | 15166 | 4601020 | 53040995 | ALICATE ANEL INTERNO RETA 19-60 MM | ALICATE PARA ANEIS DE SEGURANCA INTERNOS; FAIXA: 19 A 60 MM; CORPO EM ACO CARBONO, ACO FERRAMENTA OU ACO CROMO-VANADIO, FORJADO E TEMPERADO; MORDENTES LISOS; PONTAS RETAS; COMPRIMENTO 180MM; BRACOS ONDULADOS COM COBERTURA POLIMERICA; CONFORME DIS-CEF-002 | DIS-CEF-002 | Gedore, Belzer, Tramontina ou Irwin | N/A | Ferramentas e EPCs | GIGTECH FERRAMENTARIA E USINAGEM LT | 15.253.631/0001-90 | 2022-10-06 | 2026-10-06 | HI_2022_10_06 | Ambos | N/A | N/A | AIF
|  | 15166 | 4601020 | 53040995 | ALICATE ANEL INTERNO RETA 19-60 MM | ALICATE PARA ANEIS DE SEGURANCA INTERNOS; FAIXA: 19 A 60 MM; CORPO EM ACO CARBONO, ACO FERRAMENTA OU ACO CROMO-VANADIO, FORJADO E TEMPERADO; MORDENTES LISOS; PONTAS RETAS; COMPRIMENTO 180MM; BRACOS ONDULADOS COM COBERTURA POLIMERICA; CONFORME DIS-CEF-002 | DIS-CEF-002 | TRAMONTINA | N/A | Ferramentas e EPCs | INDUSTRIA E COMERCIO LEAL LTDA | 61.353.199/0012-89 | 2022-10-06 | 2026-10-06 | HI_2022_10_06 | Ambos | N/A | N/A | AIF
|  | 15166 | 4601020 | 53040995 | ALICATE ANEL INTERNO RETA 19-60 MM | ALICATE PARA ANEIS DE SEGURANCA INTERNOS; FAIXA: 19 A 60 MM; CORPO EM ACO CARBONO, ACO FERRAMENTA OU ACO CROMO-VANADIO, FORJADO E TEMPERADO; MORDENTES LISOS; PONTAS RETAS; COMPRIMENTO 180MM; BRACOS ONDULADOS COM COBERTURA POLIMERICA; CONFORME DIS-CEF-002 | DIS-CEF-002 | GEDORE / BELZER | N/A | Ferramentas e EPCs | LUCABE MATERIAIS ELÉTRICOS LTDA | 01.272.361/0001-50 | 2022-10-06 | 2026-10-06 | HI_2022_10_06 | Ambos | N/A | N/A | AIF
|  | 15166 | 4601020 | 53040995 | ALICATE ANEL INTERNO RETA 19-60 MM | ALICATE PARA ANEIS DE SEGURANCA INTERNOS; FAIXA: 19 A 60 MM; CORPO EM ACO CARBONO, ACO FERRAMENTA OU ACO CROMO-VANADIO, FORJADO E TEMPERADO; MORDENTES LISOS; PONTAS RETAS; COMPRIMENTO 180MM; BRACOS ONDULADOS COM COBERTURA POLIMERICA; CONFORME DIS-CEF-002 | DIS-CEF-002 | TRAMONTINA/GEDORE/BELZER | N/A | Ferramentas e EPCs | LUGO COMERCIAL ELETRICA LTDA | 67.355.578/0001-31 | 2022-10-06 | 2026-10-06 | HI_2022_10_06 | Ambos | N/A | N/A | AIF
|  | 15166 | 4601020 | 53040995 | ALICATE ANEL INTERNO RETA 19-60 MM | ALICATE PARA ANEIS DE SEGURANCA INTERNOS; FAIXA: 19 A 60 MM; CORPO EM ACO CARBONO, ACO FERRAMENTA OU ACO CROMO-VANADIO, FORJADO E TEMPERADO; MORDENTES LISOS; PONTAS RETAS; COMPRIMENTO 180MM; BRACOS ONDULADOS COM COBERTURA POLIMERICA; CONFORME DIS-CEF-002 | DIS-CEF-002 | IRWIN/1864053 | N/A | Ferramentas e EPCs | PCB INFORMATICA LTDA EPP | 07.583.447/0001-80 | 2022-10-06 | 2026-10-06 | HI_2022_10_06 | Ambos | N/A | N/A | AIF
|  | 15166 | 4601020 | 53040995 | ALICATE ANEL INTERNO RETA 19-60 MM | ALICATE PARA ANEIS DE SEGURANCA INTERNOS; FAIXA: 19 A 60 MM; CORPO EM ACO CARBONO, ACO FERRAMENTA OU ACO CROMO-VANADIO, FORJADO E TEMPERADO; MORDENTES LISOS; PONTAS RETAS; COMPRIMENTO 180MM; BRACOS ONDULADOS COM COBERTURA POLIMERICA; CONFORME DIS-CEF-002 | DIS-CEF-002 | 44008/107 | N/A | Ferramentas e EPCs | PRIMACOM DISTRIBUIDORA DE ADESIVOS | 10.248.857/0001-89 | 2022-10-06 | 2026-10-06 | HI_2022_10_06 | Ambos | N/A | N/A | AIF
|  | 15166 | 4601020 | 53040995 | ALICATE ANEL INTERNO RETA 19-60 MM | ALICATE PARA ANEIS DE SEGURANCA INTERNOS; FAIXA: 19 A 60 MM; CORPO EM ACO CARBONO, ACO FERRAMENTA OU ACO CROMO-VANADIO, FORJADO E TEMPERADO; MORDENTES LISOS; PONTAS RETAS; COMPRIMENTO 180MM; BRACOS ONDULADOS COM COBERTURA POLIMERICA; CONFORME DIS-CEF-002 | DIS-CEF-002 | GEDORE - 800 J2 | N/A | Ferramentas e EPCs | RESSEG DISTRIBUIDORA LTDA | 13.596.165/0001-10 | 2022-10-06 | 2026-10-06 | HI_2022_10_06 | Ambos | N/A | N/A | AIF
|  | 15166 | 4601020 | 53040995 | ALICATE ANEL INTERNO RETA 19-60 MM | ALICATE PARA ANEIS DE SEGURANCA INTERNOS; FAIXA: 19 A 60 MM; CORPO EM ACO CARBONO, ACO FERRAMENTA OU ACO CROMO-VANADIO, FORJADO E TEMPERADO; MORDENTES LISOS; PONTAS RETAS; COMPRIMENTO 180MM; BRACOS ONDULADOS COM COBERTURA POLIMERICA; CONFORME DIS-CEF-002 | DIS-CEF-002 | TRAMONTINA -44008/107 | N/A | Ferramentas e EPCs | START BRASIL | 40.087.428/0001-38 | 2022-10-06 | 2026-10-06 | HI_2022_10_06 | Ambos | N/A | N/A | AIF
|  | 15166 | 4601020 | 53040995 | ALICATE ANEL INTERNO RETA 19-60 MM | ALICATE PARA ANEIS DE SEGURANCA INTERNOS; FAIXA: 19 A 60 MM; CORPO EM ACO CARBONO, ACO FERRAMENTA OU ACO CROMO-VANADIO, FORJADO E TEMPERADO; MORDENTES LISOS; PONTAS RETAS; COMPRIMENTO 180MM; BRACOS ONDULADOS COM COBERTURA POLIMERICA; CONFORME DIS-CEF-002 | DIS-CEF-002 | TRAMONTINA | N/A | Ferramentas e EPCs | TIP TRATORES E IMPLEMENTOS LTDA | 44.629.004/0001-09 | 2022-10-06 | 2026-10-06 | HI_2022_10_06 | Ambos | N/A | N/A | AIF
|  | 15165 | 4601010 | 53040991 | ALICATE ANEL EXTERNO RETO 19-60 MM | ALICATE PARA ANEIS DE SEGURANCA EXTERNOS; FAIXA: 19 A 60 MM; CORPO EM ACO CARBONO, ACO FERRAMENTA OU ACO CROMO-VANADIO, FORJADO E TEMPERADO; MORDENTES LISOS; PONTAS RETAS; COMPRIMENTO 180MM; BRACOS ONDULADOS COM COBERTURA POLIMERICA; CONFORME DIS-CEF-002 | DIS-CEF-002 | Gedore, Belzer ou Tramontina | N/A | Ferramentas e EPCs | GIGTECH FERRAMENTARIA E USINAGEM LT | 15.253.631/0001-90 | 2022-10-06 | 2026-10-06 | HI_2022_10_06 | Ambos | N/A | N/A | AIF
|  | 15165 | 4601010 | 53040991 | ALICATE ANEL EXTERNO RETO 19-60 MM | ALICATE PARA ANEIS DE SEGURANCA EXTERNOS; FAIXA: 19 A 60 MM; CORPO EM ACO CARBONO, ACO FERRAMENTA OU ACO CROMO-VANADIO, FORJADO E TEMPERADO; MORDENTES LISOS; PONTAS RETAS; COMPRIMENTO 180MM; BRACOS ONDULADOS COM COBERTURA POLIMERICA; CONFORME DIS-CEF-002 | DIS-CEF-002 | TRAMONTINA | N/A | Ferramentas e EPCs | INDUSTRIA E COMERCIO LEAL LTDA | 61.353.199/0012-89 | 2022-10-06 | 2026-10-06 | HI_2022_10_06 | Ambos | N/A | N/A | AIF
|  | 15165 | 4601010 | 53040991 | ALICATE ANEL EXTERNO RETO 19-60 MM | ALICATE PARA ANEIS DE SEGURANCA EXTERNOS; FAIXA: 19 A 60 MM; CORPO EM ACO CARBONO, ACO FERRAMENTA OU ACO CROMO-VANADIO, FORJADO E TEMPERADO; MORDENTES LISOS; PONTAS RETAS; COMPRIMENTO 180MM; BRACOS ONDULADOS COM COBERTURA POLIMERICA; CONFORME DIS-CEF-002 | DIS-CEF-002 | TRAMONTINA / BELZER / GEDORE | N/A | Ferramentas e EPCs | LUCABE MATERIAIS ELÉTRICOS LTDA | 01.272.361/0001-50 | 2022-10-06 | 2026-10-06 | HI_2022_10_06 | Ambos | N/A | N/A | AIF
|  | 15165 | 4601010 | 53040991 | ALICATE ANEL EXTERNO RETO 19-60 MM | ALICATE PARA ANEIS DE SEGURANCA EXTERNOS; FAIXA: 19 A 60 MM; CORPO EM ACO CARBONO, ACO FERRAMENTA OU ACO CROMO-VANADIO, FORJADO E TEMPERADO; MORDENTES LISOS; PONTAS RETAS; COMPRIMENTO 180MM; BRACOS ONDULADOS COM COBERTURA POLIMERICA; CONFORME DIS-CEF-002 | DIS-CEF-002 | TRAMONTINA/GEDORE/BELZER | N/A | Ferramentas e EPCs | LUGO COMERCIAL ELETRICA LTDA | 67.355.578/0001-31 | 2022-10-06 | 2026-10-06 | HI_2022_10_06 | Ambos | N/A | N/A | AIF
|  | 15165 | 4601010 | 53040991 | ALICATE ANEL EXTERNO RETO 19-60 MM | ALICATE PARA ANEIS DE SEGURANCA EXTERNOS; FAIXA: 19 A 60 MM; CORPO EM ACO CARBONO, ACO FERRAMENTA OU ACO CROMO-VANADIO, FORJADO E TEMPERADO; MORDENTES LISOS; PONTAS RETAS; COMPRIMENTO 180MM; BRACOS ONDULADOS COM COBERTURA POLIMERICA; CONFORME DIS-CEF-002 | DIS-CEF-002 | 44010/107 | N/A | Ferramentas e EPCs | PRIMACOM DISTRIBUIDORA DE ADESIVOS | 10.248.857/0001-89 | 2022-10-06 | 2026-10-06 | HI_2022_10_06 | Ambos | N/A | N/A | AIF
|  | 15165 | 4601010 | 53040991 | ALICATE ANEL EXTERNO RETO 19-60 MM | ALICATE PARA ANEIS DE SEGURANCA EXTERNOS; FAIXA: 19 A 60 MM; CORPO EM ACO CARBONO, ACO FERRAMENTA OU ACO CROMO-VANADIO, FORJADO E TEMPERADO; MORDENTES LISOS; PONTAS RETAS; COMPRIMENTO 180MM; BRACOS ONDULADOS COM COBERTURA POLIMERICA; CONFORME DIS-CEF-002 | DIS-CEF-002 | GEDORE - 800 A2 | N/A | Ferramentas e EPCs | RESSEG DISTRIBUIDORA LTDA | 13.596.165/0001-10 | 2022-10-06 | 2026-10-06 | HI_2022_10_06 | Ambos | N/A | N/A | AIF
|  | 15165 | 4601010 | 53040991 | ALICATE ANEL EXTERNO RETO 19-60 MM | ALICATE PARA ANEIS DE SEGURANCA EXTERNOS; FAIXA: 19 A 60 MM; CORPO EM ACO CARBONO, ACO FERRAMENTA OU ACO CROMO-VANADIO, FORJADO E TEMPERADO; MORDENTES LISOS; PONTAS RETAS; COMPRIMENTO 180MM; BRACOS ONDULADOS COM COBERTURA POLIMERICA; CONFORME DIS-CEF-002 | DIS-CEF-002 | TRAMONTINA | N/A | Ferramentas e EPCs | START BRASIL | 40.087.428/0001-38 | 2022-10-06 | 2026-10-06 | HI_2022_10_06 | Ambos | N/A | N/A | AIF
|  | 15165 | 4601010 | 53040991 | ALICATE ANEL EXTERNO RETO 19-60 MM | ALICATE PARA ANEIS DE SEGURANCA EXTERNOS; FAIXA: 19 A 60 MM; CORPO EM ACO CARBONO, ACO FERRAMENTA OU ACO CROMO-VANADIO, FORJADO E TEMPERADO; MORDENTES LISOS; PONTAS RETAS; COMPRIMENTO 180MM; BRACOS ONDULADOS COM COBERTURA POLIMERICA; CONFORME DIS-CEF-002 | DIS-CEF-002 | TRAMONTINA | N/A | Ferramentas e EPCs | TIP TRATORES E IMPLEMENTOS LTDA | 44.629.004/0001-09 | 2022-10-06 | 2026-10-06 | HI_2022_10_06 | Ambos | N/A | N/A | AIF
|  | 15164 | 5641007 | 530401217 | DETETOR FALTA TENSAO 36KV CONTATO | DETECTOR DE AUSENCIA DE TENSAO POR CONTATO; SINAIS DE INDICACAO SONORO E LUMINOSO; FAIXA DE TENSAO: 10 A 36KV; FREQUENCIA: 50/60HZ; ALIMENTACAO: BATERIA 9V; PRESSAO SONORA: 80 +/- 5DB ; CORPO RESISTENTE, LEVE E ALTA REGIDEZ DIELETRICA; CONFORME | DIS-CEF-001 | RITZ | N/A | Ferramentas e EPCs | GIGTECH FERRAMENTARIA E USINAGEM LT | 15.253.631/0001-90 | 2022-10-06 | 2026-10-06 | HI_2022_10_06 | Ambos | N/A | N/A | AIF
|  | 15164 | 5641007 | 530401217 | DETETOR FALTA TENSAO 36KV CONTATO | DETECTOR DE AUSENCIA DE TENSAO POR CONTATO; SINAIS DE INDICACAO SONORO E LUMINOSO; FAIXA DE TENSAO: 10 A 36KV; FREQUENCIA: 50/60HZ; ALIMENTACAO: BATERIA 9V; PRESSAO SONORA: 80 +/- 5DB ; CORPO RESISTENTE, LEVE E ALTA REGIDEZ DIELETRICA; CONFORME | DIS-CEF-001 | RITZ | N/A | Ferramentas e EPCs | LUCABE MATERIAIS ELÉTRICOS LTDA | 01.272.361/0001-50 | 2022-10-06 | 2026-10-06 | HI_2022_10_06 | Ambos | N/A | N/A | AIF
|  | 15164 | 5641007 | 530401217 | DETETOR FALTA TENSAO 36KV CONTATO | DETECTOR DE AUSENCIA DE TENSAO POR CONTATO; SINAIS DE INDICACAO SONORO E LUMINOSO; FAIXA DE TENSAO: 10 A 36KV; FREQUENCIA: 50/60HZ; ALIMENTACAO: BATERIA 9V; PRESSAO SONORA: 80 +/- 5DB ; CORPO RESISTENTE, LEVE E ALTA REGIDEZ DIELETRICA; CONFORME | DIS-CEF-001 | RITZ | N/A | Ferramentas e EPCs | RITZ DO BRASIL S/A | 17.157.603/0001-02 | 2022-10-06 | 2026-10-06 | HI_2022_10_06 | Ambos | N/A | N/A | AIF
|  | 15162 | 4013004 | 53040444 | CINTA TIPO SLING P ELEVACAO CARGA 6000KG | CINTA TIPO SLING PARA ELEVACAO DE CARGA; ESTROPO DE NAILON; CONFECCIONADA C/ CAMADAS DE FITA TEXTIL, POLIESTER; COMPRIMENTO 2300 MM; LARGURA 170 MM ± 10MM;CAPACIDADE DE TRABALHO EM CHOKER 4800 KG; CAPACIDADE DE TRABALHO VERTICAL 6000 KG; FATOR DE | DIS-CEF-001 | MARCA: TENSIFLEX / MODELO: TF1-180D/2300 | N/A | Ferramentas e EPCs | GUILLERMO FERNANDEZ CASTRO-EPP | 74.550.567/0001-78 | 2022-10-06 | 2026-10-06 | HI_2022_10_06 | Ambos | N/A | N/A | AIF
|  | 15162 | 4013004 | 53040444 | CINTA TIPO SLING P ELEVACAO CARGA 6000KG | CINTA TIPO SLING PARA ELEVACAO DE CARGA; ESTROPO DE NAILON; CONFECCIONADA C/ CAMADAS DE FITA TEXTIL, POLIESTER; COMPRIMENTO 2300 MM; LARGURA 170 MM ± 10MM;CAPACIDADE DE TRABALHO EM CHOKER 4800 KG; CAPACIDADE DE TRABALHO VERTICAL 6000 KG; FATOR DE | DIS-CEF-001 | SS-15162/NEO | N/A | Ferramentas e EPCs | INDUSTRIA E COMERCIO LEAL LTDA | 61.353.199/0012-89 | 2022-10-06 | 2026-10-06 | HI_2022_10_06 | Ambos | N/A | N/A | AIF
|  | 15162 | 4013004 | 53040444 | CINTA TIPO SLING P ELEVACAO CARGA 6000KG | CINTA TIPO SLING PARA ELEVACAO DE CARGA; ESTROPO DE NAILON; CONFECCIONADA C/ CAMADAS DE FITA TEXTIL, POLIESTER; COMPRIMENTO 2300 MM; LARGURA 170 MM ± 10MM;CAPACIDADE DE TRABALHO EM CHOKER 4800 KG; CAPACIDADE DE TRABALHO VERTICAL 6000 KG; FATOR DE | DIS-CEF-001 | TENSYFLEX | N/A | Ferramentas e EPCs | LUCABE MATERIAIS ELÉTRICOS LTDA | 01.272.361/0001-50 | 2022-10-06 | 2026-10-06 | HI_2022_10_06 | Ambos | N/A | N/A | AIF
|  | 15162 | 4013004 | 53040444 | CINTA TIPO SLING P ELEVACAO CARGA 6000KG | CINTA TIPO SLING PARA ELEVACAO DE CARGA; ESTROPO DE NAILON; CONFECCIONADA C/ CAMADAS DE FITA TEXTIL, POLIESTER; COMPRIMENTO 2300 MM; LARGURA 170 MM ± 10MM;CAPACIDADE DE TRABALHO EM CHOKER 4800 KG; CAPACIDADE DE TRABALHO VERTICAL 6000 KG; FATOR DE | DIS-CEF-001 | CIA DOS CABOS | N/A | Ferramentas e EPCs | LUGO COMERCIAL ELETRICA LTDA | 67.355.578/0001-31 | 2022-10-06 | 2026-10-06 | HI_2022_10_06 | Ambos | N/A | N/A | AIF
|  | 15162 | 4013004 | 53040444 | CINTA TIPO SLING P ELEVACAO CARGA 6000KG | CINTA TIPO SLING PARA ELEVACAO DE CARGA; ESTROPO DE NAILON; CONFECCIONADA C/ CAMADAS DE FITA TEXTIL, POLIESTER; COMPRIMENTO 2300 MM; LARGURA 170 MM ± 10MM;CAPACIDADE DE TRABALHO EM CHOKER 4800 KG; CAPACIDADE DE TRABALHO VERTICAL 6000 KG; FATOR DE | DIS-CEF-001 | ACROCABOS | N/A | Ferramentas e EPCs | START BRASIL | 40.087.428/0001-38 | 2022-10-06 | 2026-10-06 | HI_2022_10_06 | Ambos | N/A | N/A | AIF
|  | 15149 | 4640138 | 53020014 | LAMINA SERRA SABRE P/ METAL | LAMINA DE SERRA SABRE PARA SERRAR METAL;EM BI-METAL;COMPRIMENTO : 6 POL;DENTES POR POLEGADA: 14DPI; CONFORME PADRAO DIS-CEF-001 ET 03.09.21 ITEM 2; EM EMBALAGEM APROVADA PELA NEOENERGIA. | DIS-CEF-001 | Dewalt | N/A | Ferramentas e EPCs | GIGTECH FERRAMENTARIA E USINAGEM LT | 15.253.631/0001-90 | 2022-10-06 | 2026-10-06 | HI_2022_10_06 | Ambos | N/A | N/A | AIF
|  | 15149 | 4640138 | 53020014 | LAMINA SERRA SABRE P/ METAL | LAMINA DE SERRA SABRE PARA SERRAR METAL;EM BI-METAL;COMPRIMENTO : 6 POL;DENTES POR POLEGADA: 14DPI; CONFORME PADRAO DIS-CEF-001 ET 03.09.21 ITEM 2; EM EMBALAGEM APROVADA PELA NEOENERGIA. | DIS-CEF-001 | MAKITA | N/A | Ferramentas e EPCs | INDUSTRIA E COMERCIO LEAL LTDA | 61.353.199/0012-89 | 2022-10-06 | 2026-10-06 | HI_2022_10_06 | Ambos | N/A | N/A | AIF
|  | 15149 | 4640138 | 53020014 | LAMINA SERRA SABRE P/ METAL | LAMINA DE SERRA SABRE PARA SERRAR METAL;EM BI-METAL;COMPRIMENTO : 6 POL;DENTES POR POLEGADA: 14DPI; CONFORME PADRAO DIS-CEF-001 ET 03.09.21 ITEM 2; EM EMBALAGEM APROVADA PELA NEOENERGIA. | DIS-CEF-001 | BOSCH / DEWALTT | N/A | Ferramentas e EPCs | LUCABE MATERIAIS ELÉTRICOS LTDA | 01.272.361/0001-50 | 2022-10-06 | 2026-10-06 | HI_2022_10_06 | Ambos | N/A | N/A | AIF
|  | 15148 | 4640139 | 530401265 | LAMINA SERRA SABRE P/ MADEIRA | LAMINA DE SERRA SABRE PARA SERRAR MADEIRA; EM BI-METAL; COMPRIMENTO: 6 A 8 POL; DENTES POR POLEGADA: 6 DPI; CONFORME PADRAO DIS-CEF-001 ET 03.09.21 ITEM 3; EM EMBALAGEM APROVADA PELA NEOENERGIA. | DIS-CEF-001 | Dewalt | N/A | Ferramentas e EPCs | GIGTECH FERRAMENTARIA E USINAGEM LT | 15.253.631/0001-90 | 2022-10-06 | 2026-10-06 | HI_2022_10_06 | Ambos | N/A | N/A | AIF
|  | 15148 | 4640139 | 530401265 | LAMINA SERRA SABRE P/ MADEIRA | LAMINA DE SERRA SABRE PARA SERRAR MADEIRA; EM BI-METAL; COMPRIMENTO: 6 A 8 POL; DENTES POR POLEGADA: 6 DPI; CONFORME PADRAO DIS-CEF-001 ET 03.09.21 ITEM 3; EM EMBALAGEM APROVADA PELA NEOENERGIA. | DIS-CEF-001 | MAKITA | N/A | Ferramentas e EPCs | INDUSTRIA E COMERCIO LEAL LTDA | 61.353.199/0012-89 | 2022-10-06 | 2026-10-06 | HI_2022_10_06 | Ambos | N/A | N/A | AIF
|  | 15148 | 4640139 | 530401265 | LAMINA SERRA SABRE P/ MADEIRA | LAMINA DE SERRA SABRE PARA SERRAR MADEIRA; EM BI-METAL; COMPRIMENTO: 6 A 8 POL; DENTES POR POLEGADA: 6 DPI; CONFORME PADRAO DIS-CEF-001 ET 03.09.21 ITEM 3; EM EMBALAGEM APROVADA PELA NEOENERGIA. | DIS-CEF-001 | BOSCH / DEWALTT | N/A | Ferramentas e EPCs | LUCABE MATERIAIS ELÉTRICOS LTDA | 01.272.361/0001-50 | 2022-10-06 | 2026-10-06 | HI_2022_10_06 | Ambos | N/A | N/A | AIF
|  | 15140 | 4821001 | 53040507 | GARRA MEIO DO VAO | DISPOSITIVO PARA FIXAR ESCADA NA CORDOALHA; CONFECCIONADA EM POLIACETAL E ALUMINIO NAVAL; COM ELEMENTOS DE ACO PARA RESISTENCIA ADEQUADA DURANTE UTILIZACAO; DIMENSOES: A: 105 MM, B: 395 MM, C: 25 MM, D: 85 MM; CARGA MINIMA DE TRABALHO SEM DEFORMAÇÃO: 10 K | DIS-CEF-001 | GIGTECH | N/A | Ferramentas e EPCs | GIGTECH FERRAMENTARIA E USINAGEM LT | 15.253.631/0001-90 | 2022-10-06 | 2026-10-06 | HI_2022_10_06 | Ambos | N/A | N/A | AIF
|  | 15140 | 4821001 | 53040507 | GARRA MEIO DO VAO | DISPOSITIVO PARA FIXAR ESCADA NA CORDOALHA; CONFECCIONADA EM POLIACETAL E ALUMINIO NAVAL; COM ELEMENTOS DE ACO PARA RESISTENCIA ADEQUADA DURANTE UTILIZACAO; DIMENSOES: A: 105 MM, B: 395 MM, C: 25 MM, D: 85 MM; CARGA MINIMA DE TRABALHO SEM DEFORMAÇÃO: 10 K | DIS-CEF-001 | GARRA MV | N/A | Ferramentas e EPCs | INDUSTRIA E COMERCIO LEAL LTDA | 61.353.199/0012-89 | 2022-10-06 | 2026-10-06 | HI_2022_10_06 | Ambos | N/A | N/A | AIF
|  | 15139 | 4013003 | 530401192 | CINTA TIPO SLING P ELEVACAO CARGA 4000KG | CINTA TIPO SLING PARA ELEVACAO DE CARGA; ESTROPO DE NAILON; CONFECCIONADA C/ CAMADAS DE FITA TEXTIL, POLIESTER; COMPRIMENTO 2000 MM; LARGURA 110 MM ± 10MM;CAPACIDADE DE TRABALHO EM CHOKER 3200 KG; CAPACIDADE DE TRABALHO VERTICAL 4000 KG; FATOR DE | DIS-CEF-001 | MARCA: TENSIFLEX / MODELO: TF1-120D/2000 | N/A | Ferramentas e EPCs | GUILLERMO FERNANDEZ CASTRO-EPP | 74.550.567/0001-78 | 2022-10-06 | 2026-10-06 | HI_2022_10_06 | Ambos | N/A | N/A | AIF
|  | 15139 | 4013003 | 530401192 | CINTA TIPO SLING P ELEVACAO CARGA 4000KG | CINTA TIPO SLING PARA ELEVACAO DE CARGA; ESTROPO DE NAILON; CONFECCIONADA C/ CAMADAS DE FITA TEXTIL, POLIESTER; COMPRIMENTO 2000 MM; LARGURA 110 MM ± 10MM;CAPACIDADE DE TRABALHO EM CHOKER 3200 KG; CAPACIDADE DE TRABALHO VERTICAL 4000 KG; FATOR DE | DIS-CEF-001 | SS-15139/NEO | N/A | Ferramentas e EPCs | INDUSTRIA E COMERCIO LEAL LTDA | 61.353.199/0012-89 | 2022-10-06 | 2026-10-06 | HI_2022_10_06 | Ambos | N/A | N/A | AIF
|  | 15139 | 4013003 | 530401192 | CINTA TIPO SLING P ELEVACAO CARGA 4000KG | CINTA TIPO SLING PARA ELEVACAO DE CARGA; ESTROPO DE NAILON; CONFECCIONADA C/ CAMADAS DE FITA TEXTIL, POLIESTER; COMPRIMENTO 2000 MM; LARGURA 110 MM ± 10MM;CAPACIDADE DE TRABALHO EM CHOKER 3200 KG; CAPACIDADE DE TRABALHO VERTICAL 4000 KG; FATOR DE | DIS-CEF-001 | TENSYFLEX | N/A | Ferramentas e EPCs | LUCABE MATERIAIS ELÉTRICOS LTDA | 01.272.361/0001-50 | 2022-10-06 | 2026-10-06 | HI_2022_10_06 | Ambos | N/A | N/A | AIF
|  | 15139 | 4013003 | 530401192 | CINTA TIPO SLING P ELEVACAO CARGA 4000KG | CINTA TIPO SLING PARA ELEVACAO DE CARGA; ESTROPO DE NAILON; CONFECCIONADA C/ CAMADAS DE FITA TEXTIL, POLIESTER; COMPRIMENTO 2000 MM; LARGURA 110 MM ± 10MM;CAPACIDADE DE TRABALHO EM CHOKER 3200 KG; CAPACIDADE DE TRABALHO VERTICAL 4000 KG; FATOR DE | DIS-CEF-001 | CIA DOS CABOS | N/A | Ferramentas e EPCs | LUGO COMERCIAL ELETRICA LTDA | 67.355.578/0001-31 | 2022-10-06 | 2026-10-06 | HI_2022_10_06 | Ambos | N/A | N/A | AIF
|  | 15139 | 4013003 | 530401192 | CINTA TIPO SLING P ELEVACAO CARGA 4000KG | CINTA TIPO SLING PARA ELEVACAO DE CARGA; ESTROPO DE NAILON; CONFECCIONADA C/ CAMADAS DE FITA TEXTIL, POLIESTER; COMPRIMENTO 2000 MM; LARGURA 110 MM ± 10MM;CAPACIDADE DE TRABALHO EM CHOKER 3200 KG; CAPACIDADE DE TRABALHO VERTICAL 4000 KG; FATOR DE | DIS-CEF-001 | ACROCABOS | N/A | Ferramentas e EPCs | START BRASIL | 40.087.428/0001-38 | 2022-10-06 | 2026-10-06 | HI_2022_10_06 | Ambos | N/A | N/A | AIF
|  | 15138 | 4162077 | 53040587 | SUPORTE LIMA 2 EM 1 DE 3/8 POL 5,2 MM | SUPORTE DE LIMA 2 EM 1 DE 3/8 POL 5,2 MM; FERRAMENTA PARA RAPIDA AFIACAO DOS DENTES DA MOTOSSERRA E LIMITACAO DE PROFUNDIDADE DE CORTE; DEVE SERVIR PARA CORRENTES DE 3/8 POL PARA MOTOSSERRA; CONFORME DIS-CEF-001 EFES 07.02.11 ITEM 4; EM EMBALAGEM APROVADA | DIS-CEF-001 | STIHL | N/A | Ferramentas e EPCs | GIGTECH FERRAMENTARIA E USINAGEM LT | 15.253.631/0001-90 | 2022-10-06 | 2026-10-06 | HI_2022_10_06 | Ambos | N/A | N/A | AIF
|  | 15138 | 4162077 | 53040587 | SUPORTE LIMA 2 EM 1 DE 3/8 POL 5,2 MM | SUPORTE DE LIMA 2 EM 1 DE 3/8 POL 5,2 MM; FERRAMENTA PARA RAPIDA AFIACAO DOS DENTES DA MOTOSSERRA E LIMITACAO DE PROFUNDIDADE DE CORTE; DEVE SERVIR PARA CORRENTES DE 3/8 POL PARA MOTOSSERRA; CONFORME DIS-CEF-001 EFES 07.02.11 ITEM 4; EM EMBALAGEM APROVADA | CEF-001 | STHIL | N/A | Ferramentas e EPCs | LUCABE MATERIAIS ELÉTRICOS LTDA | 01.272.361/0001-50 | 2022-10-06 | 2026-10-06 | HI_2022_10_06 | Ambos | N/A | N/A | AIF
|  | 15138 | 4162077 | 53040587 | SUPORTE LIMA 2 EM 1 DE 3/8 POL 5,2 MM | SUPORTE DE LIMA 2 EM 1 DE 3/8 POL 5,2 MM; FERRAMENTA PARA RAPIDA AFIACAO DOS DENTES DA MOTOSSERRA E LIMITACAO DE PROFUNDIDADE DE CORTE; DEVE SERVIR PARA CORRENTES DE 3/8 POL PARA MOTOSSERRA; CONFORME DIS-CEF-001 EFES 07.02.11 ITEM 4; EM EMBALAGEM APROVADA | DIS-CEF-001 | STIHL | N/A | Ferramentas e EPCs | TIP TRATORES E IMPLEMENTOS LTDA | 44.629.004/0001-09 | 2022-10-06 | 2026-10-06 | HI_2022_10_06 | Ambos | N/A | N/A | AIF
|  | 15137 | 7719436 | 53040455 | CONTAINER DE SEGURANÇA P COMBUST 5L | CONTAINER DE SEGURANÇA A PROVA DE EXPLOSAO PARA TRANSPORTE DE COMBUSTIVEIS E LIQUIDOS INFLAMAVEIS; CAPACIDADE DE 5L; FABRICADO EM AÇO INOX; TAMPA COM FECHAMENTO AUTOMATICO; FUNCAO ANTIVAZAMENTO; COM ALIVIO DE PRESSAO E SISTEMA CORTA CHAMAS; CONFORME DIS-C | DIS-CEF-001 | TEKIN / T1 5L | N/A | Ferramentas e EPCs | GIGTECH FERRAMENTARIA E USINAGEM LT | 15.253.631/0001-90 | 2022-10-06 | 2026-10-06 | HI_2022_10_06 | Ambos | N/A | N/A | AIF
|  | 15137 | 7719436 | 53040455 | CONTAINER DE SEGURANÇA P COMBUST 5L | CONTAINER DE SEGURANÇA A PROVA DE EXPLOSAO PARA TRANSPORTE DE COMBUSTIVEIS E LIQUIDOS INFLAMAVEIS; CAPACIDADE DE 5L; FABRICADO EM AÇO INOX; TAMPA COM FECHAMENTO AUTOMATICO; FUNCAO ANTIVAZAMENTO; COM ALIVIO DE PRESSAO E SISTEMA CORTA CHAMAS; CONFORME DIS-C | CEF-001 | TEKIN | N/A | Ferramentas e EPCs | INDUSTRIA E COMERCIO LEAL LTDA | 61.353.199/0012-89 | 2022-10-06 | 2026-10-06 | HI_2022_10_06 | Ambos | N/A | N/A | AIF
|  | 15137 | 7719436 | 53040455 | CONTAINER DE SEGURANÇA P COMBUST 5L | CONTAINER DE SEGURANÇA A PROVA DE EXPLOSAO PARA TRANSPORTE DE COMBUSTIVEIS E LIQUIDOS INFLAMAVEIS; CAPACIDADE DE 5L; FABRICADO EM AÇO INOX; TAMPA COM FECHAMENTO AUTOMATICO; FUNCAO ANTIVAZAMENTO; COM ALIVIO DE PRESSAO E SISTEMA CORTA CHAMAS; CONFORME DIS-C | CEF-001 | TEKIN | N/A | Ferramentas e EPCs | LUCABE MATERIAIS ELÉTRICOS LTDA | 01.272.361/0001-50 | 2022-10-06 | 2026-10-06 | HI_2022_10_06 | Ambos | N/A | N/A | AIF
|  | 15137 | 7719436 | 53040455 | CONTAINER DE SEGURANÇA P COMBUST 5L | CONTAINER DE SEGURANÇA A PROVA DE EXPLOSAO PARA TRANSPORTE DE COMBUSTIVEIS E LIQUIDOS INFLAMAVEIS; CAPACIDADE DE 5L; FABRICADO EM AÇO INOX; TAMPA COM FECHAMENTO AUTOMATICO; FUNCAO ANTIVAZAMENTO; COM ALIVIO DE PRESSAO E SISTEMA CORTA CHAMAS; CONFORME DIS-C | DIS-CEF-001 | TEKIN / JEDAL | N/A | Ferramentas e EPCs | TIP TRATORES E IMPLEMENTOS LTDA | 44.629.004/0001-09 | 2022-10-06 | 2026-10-06 | HI_2022_10_06 | Ambos | N/A | N/A | AIF
|  | 15136 | 4162078 | 53040613 | CORRENTE 3/8 POL PARA MOTOSSERRA | CORRENTE RAPID-MICRO, RAPID-SUPER DE 3/8" PARA SABRE DE 400 MM; CONFORME DIS-CEF-001 EFES 07.02.11 ITEM 5; EM EMBALAGEM APROVADA PELA NEOENERGIA. | DIS-CEF-001 | STIHL | N/A | Ferramentas e EPCs | GIGTECH FERRAMENTARIA E USINAGEM LT | 15.253.631/0001-90 | 2022-10-06 | 2026-10-06 | HI_2022_10_06 | Ambos | N/A | N/A | AIF
|  | 15136 | 4162078 | 53040613 | CORRENTE 3/8 POL PARA MOTOSSERRA | CORRENTE RAPID-MICRO, RAPID-SUPER DE 3/8" PARA SABRE DE 400 MM; CONFORME DIS-CEF-001 EFES 07.02.11 ITEM 5; EM EMBALAGEM APROVADA PELA NEOENERGIA. | CEF-001 | STHIL | N/A | Ferramentas e EPCs | INDUSTRIA E COMERCIO LEAL LTDA | 61.353.199/0012-89 | 2022-10-06 | 2026-10-06 | HI_2022_10_06 | Ambos | N/A | N/A | AIF
|  | 15136 | 4162078 | 53040613 | CORRENTE 3/8 POL PARA MOTOSSERRA | CORRENTE RAPID-MICRO, RAPID-SUPER DE 3/8" PARA SABRE DE 400 MM; CONFORME DIS-CEF-001 EFES 07.02.11 ITEM 5; EM EMBALAGEM APROVADA PELA NEOENERGIA. | CEF-001 | STHIL | N/A | Ferramentas e EPCs | LUCABE MATERIAIS ELÉTRICOS LTDA | 01.272.361/0001-50 | 2022-10-06 | 2026-10-06 | HI_2022_10_06 | Ambos | N/A | N/A | AIF
|  | 15136 | 4162078 | 53040613 | CORRENTE 3/8 POL PARA MOTOSSERRA | CORRENTE RAPID-MICRO, RAPID-SUPER DE 3/8" PARA SABRE DE 400 MM; CONFORME DIS-CEF-001 EFES 07.02.11 ITEM 5; EM EMBALAGEM APROVADA PELA NEOENERGIA. | DIS-CEF-001 | STIHL | N/A | Ferramentas e EPCs | TIP TRATORES E IMPLEMENTOS LTDA | 44.629.004/0001-09 | 2022-10-06 | 2026-10-06 | HI_2022_10_06 | Ambos | N/A | N/A | AIF
|  | 15130 | 4600241 | 53040964 | DECAPADOR CABOS CONCEN LAMINA 6,5 A 25MM | DECAPADOR DE FIOS E CABOS (CONCENTRICO); CORPO EM POLIMERO RIGIDO; LAMINA SUBSTITUIVEL; COM ESTRIBO PARA PRENDER FIOS OU CABOS; CAPAZ DE DECAPAR CABOS DE 6,5 A 25 MM DE DIAMETRO; CONFORME PADRAO DIS-CEF-001 ET 03.35.01; EM EMBALAGEM APROVADA PE | DIS-CEF-001 | Weidmuller | N/A | Ferramentas e EPCs | GIGTECH FERRAMENTARIA E USINAGEM LT | 15.253.631/0001-90 | 2022-10-06 | 2026-10-06 | HI_2022_10_06 | Ambos | N/A | N/A | AIF
|  | 15130 | 4600241 | 53040964 | DECAPADOR CABOS CONCEN LAMINA 6,5 A 25MM | DECAPADOR DE FIOS E CABOS (CONCENTRICO); CORPO EM POLIMERO RIGIDO; LAMINA SUBSTITUIVEL; COM ESTRIBO PARA PRENDER FIOS OU CABOS; CAPAZ DE DECAPAR CABOS DE 6,5 A 25 MM DE DIAMETRO; CONFORME PADRAO DIS-CEF-001 ET 03.35.01; EM EMBALAGEM APROVADA PE | DIS-CEF-001 | 1903 | N/A | Ferramentas e EPCs | INDUSTRIA E COMERCIO LEAL LTDA | 61.353.199/0012-89 | 2022-10-06 | 2026-10-06 | HI_2022_10_06 | Ambos | N/A | N/A | AIF
|  | 15130 | 4600241 | 53040964 | DECAPADOR CABOS CONCEN LAMINA 6,5 A 25MM | DECAPADOR DE FIOS E CABOS (CONCENTRICO); CORPO EM POLIMERO RIGIDO; LAMINA SUBSTITUIVEL; COM ESTRIBO PARA PRENDER FIOS OU CABOS; CAPAZ DE DECAPAR CABOS DE 6,5 A 25 MM DE DIAMETRO; CONFORME PADRAO DIS-CEF-001 ET 03.35.01; EM EMBALAGEM APROVADA PE | DIS-CEF-001 | WEDMULLER | N/A | Ferramentas e EPCs | LUCABE MATERIAIS ELÉTRICOS LTDA | 01.272.361/0001-50 | 2022-10-06 | 2026-10-06 | HI_2022_10_06 | Ambos | N/A | N/A | AIF
|  | 15104 | 3455190 | 53040540 | MOITAO ACO 2800 KGF | MOITAO EM ACO; 3 GORNES; ROLDANA DE 120 MM DE DIAMETRO; PARA COR 25 MM DE DIAMETRO; GANCHOS COM TRAVA; UM BLOCO COM ALCA PARA AMA BLOCO SEM ALCA PARA AMARRA; CAPACIDADE DE 2800 KGF; CONFORME PAD DIS-CEF-001 ET 03.27.01 ITEM 3; EM EMBALAGEM APROVADA PELA N | DIS-CEF-001 | CIVITELLA | N/A | Ferramentas e EPCs | CIVITELLA CIA LTDA | 62.384.763/0001-30 | 2022-10-06 | 2026-10-06 | HI_2022_10_06 | Ambos | N/A | N/A | AIF
|  | 15104 | 3455190 | 53040540 | MOITAO ACO 2800 KGF | MOITAO EM ACO; 3 GORNES; ROLDANA DE 120 MM DE DIAMETRO; PARA COR 25 MM DE DIAMETRO; GANCHOS COM TRAVA; UM BLOCO COM ALCA PARA AMA BLOCO SEM ALCA PARA AMARRA; CAPACIDADE DE 2800 KGF; CONFORME PAD DIS-CEF-001 ET 03.27.01 ITEM 3; EM EMBALAGEM APROVADA PELA N | DIS-CEF-001 | SS-15104/NEO | N/A | Ferramentas e EPCs | INDUSTRIA E COMERCIO LEAL LTDA | 61.353.199/0012-89 | 2022-10-06 | 2026-10-06 | HI_2022_10_06 | Ambos | N/A | N/A | AIF
|  | 15104 | 3455190 | 53040540 | MOITAO ACO 2800 KGF | MOITAO EM ACO; 3 GORNES; ROLDANA DE 120 MM DE DIAMETRO; PARA COR 25 MM DE DIAMETRO; GANCHOS COM TRAVA; UM BLOCO COM ALCA PARA AMA BLOCO SEM ALCA PARA AMARRA; CAPACIDADE DE 2800 KGF; CONFORME PAD DIS-CEF-001 ET 03.27.01 ITEM 3; EM EMBALAGEM APROVADA PELA N | DIS-CEF-001 | ELEVAR | N/A | Ferramentas e EPCs | LUCABE MATERIAIS ELÉTRICOS LTDA | 01.272.361/0001-50 | 2022-10-06 | 2026-10-06 | HI_2022_10_06 | Ambos | N/A | N/A | AIF
|  | 15103 | 4600214 | 53040530 | LIMA MOTOSSERRA | LIMA PARA AFIAÇÃO DE LAMINA DE MOTOSSERRA; HASTE CONFECCIONADA EM AÇO CARBONO, CABO EM MADEIRA OU PLASTICO; COMPRIMENTO APROXIMADO: 200 MM (8 POL); DIAMETRO: 5/32 POL (3,97 MM); CONFORME PADRAO DIS-CEF-001 ET 03.19.03; EM EMBALAGEM APROVADA PELA NEOENERGI | DIS-CEF-001 | VONDER 4310318532 | N/A | Ferramentas e EPCs | ANHANGUERA COMERCIO FERRAMENTAS ltd | 00.565.813/0002-00 | 2022-10-06 | 2026-10-06 | HI_2022_10_06 | Ambos | N/A | N/A | AIF
|  | 15103 | 4600214 | 53040530 | LIMA MOTOSSERRA | LIMA PARA AFIAÇÃO DE LAMINA DE MOTOSSERRA; HASTE CONFECCIONADA EM AÇO CARBONO, CABO EM MADEIRA OU PLASTICO; COMPRIMENTO APROXIMADO: 200 MM (8 POL); DIAMETRO: 5/32 POL (3,97 MM); CONFORME PADRAO DIS-CEF-001 ET 03.19.03; EM EMBALAGEM APROVADA PELA NEOENERGI | DIS-CEF-001 | Tramontina ou Vonder | N/A | Ferramentas e EPCs | GIGTECH FERRAMENTARIA E USINAGEM LT | 15.253.631/0001-90 | 2022-10-06 | 2026-10-06 | HI_2022_10_06 | Ambos | N/A | N/A | AIF
|  | 15103 | 4600214 | 53040530 | LIMA MOTOSSERRA | LIMA PARA AFIAÇÃO DE LAMINA DE MOTOSSERRA; HASTE CONFECCIONADA EM AÇO CARBONO, CABO EM MADEIRA OU PLASTICO; COMPRIMENTO APROXIMADO: 200 MM (8 POL); DIAMETRO: 5/32 POL (3,97 MM); CONFORME PADRAO DIS-CEF-001 ET 03.19.03; EM EMBALAGEM APROVADA PELA NEOENERGI | DIS-CEF-001 | TRAMONTINA | N/A | Ferramentas e EPCs | INDUSTRIA E COMERCIO LEAL LTDA | 61.353.199/0012-89 | 2022-10-06 | 2026-10-06 | HI_2022_10_06 | Ambos | N/A | N/A | AIF
|  | 15103 | 4600214 | 53040530 | LIMA MOTOSSERRA | LIMA PARA AFIAÇÃO DE LAMINA DE MOTOSSERRA; HASTE CONFECCIONADA EM AÇO CARBONO, CABO EM MADEIRA OU PLASTICO; COMPRIMENTO APROXIMADO: 200 MM (8 POL); DIAMETRO: 5/32 POL (3,97 MM); CONFORME PADRAO DIS-CEF-001 ET 03.19.03; EM EMBALAGEM APROVADA PELA NEOENERGI | DIS-CEF-001 | VONDER / TRAMONTIKNA | N/A | Ferramentas e EPCs | LUCABE MATERIAIS ELÉTRICOS LTDA | 01.272.361/0001-50 | 2022-10-06 | 2026-10-06 | HI_2022_10_06 | Ambos | N/A | N/A | AIF
|  | 15103 | 4600214 | 53040530 | LIMA MOTOSSERRA | LIMA PARA AFIAÇÃO DE LAMINA DE MOTOSSERRA; HASTE CONFECCIONADA EM AÇO CARBONO, CABO EM MADEIRA OU PLASTICO; COMPRIMENTO APROXIMADO: 200 MM (8 POL); DIAMETRO: 5/32 POL (3,97 MM); CONFORME PADRAO DIS-CEF-001 ET 03.19.03; EM EMBALAGEM APROVADA PELA NEOENERGI | DIS-CEF-001 | TRAMONTINA/GEDORE/BELZER | N/A | Ferramentas e EPCs | LUGO COMERCIAL ELETRICA LTDA | 67.355.578/0001-31 | 2022-10-06 | 2026-10-06 | HI_2022_10_06 | Ambos | N/A | N/A | AIF
|  | 15103 | 4600214 | 53040530 | LIMA MOTOSSERRA | LIMA PARA AFIAÇÃO DE LAMINA DE MOTOSSERRA; HASTE CONFECCIONADA EM AÇO CARBONO, CABO EM MADEIRA OU PLASTICO; COMPRIMENTO APROXIMADO: 200 MM (8 POL); DIAMETRO: 5/32 POL (3,97 MM); CONFORME PADRAO DIS-CEF-001 ET 03.19.03; EM EMBALAGEM APROVADA PELA NEOENERGI | DIS-CEF-001 | 41703/301 | N/A | Ferramentas e EPCs | PRIMACOM DISTRIBUIDORA DE ADESIVOS | 10.248.857/0001-89 | 2022-10-06 | 2026-10-06 | HI_2022_10_06 | Ambos | N/A | N/A | AIF
|  | 15103 | 4600214 | 53040530 | LIMA MOTOSSERRA | LIMA PARA AFIAÇÃO DE LAMINA DE MOTOSSERRA; HASTE CONFECCIONADA EM AÇO CARBONO, CABO EM MADEIRA OU PLASTICO; COMPRIMENTO APROXIMADO: 200 MM (8 POL); DIAMETRO: 5/32 POL (3,97 MM); CONFORME PADRAO DIS-CEF-001 ET 03.19.03; EM EMBALAGEM APROVADA PELA NEOENERGI | DIS-CEF-001 | VONDER/43 10 318 532; TRAMONTINA/41703/301. | N/A | Ferramentas e EPCs | RESSEG DISTRIBUIDORA LTDA | 13.596.165/0001-10 | 2022-10-06 | 2026-10-06 | HI_2022_10_06 | Ambos | N/A | N/A | AIF
|  | 15103 | 4600214 | 53040530 | LIMA MOTOSSERRA | LIMA PARA AFIAÇÃO DE LAMINA DE MOTOSSERRA; HASTE CONFECCIONADA EM AÇO CARBONO, CABO EM MADEIRA OU PLASTICO; COMPRIMENTO APROXIMADO: 200 MM (8 POL); DIAMETRO: 5/32 POL (3,97 MM); CONFORME PADRAO DIS-CEF-001 ET 03.19.03; EM EMBALAGEM APROVADA PELA NEOENERGI | DIS-CEF-001 | VONDER | N/A | Ferramentas e EPCs | RICARDO FERREIRA USINAGEM EIRELI | 29.695.614/0001-17 | 2022-10-06 | 2026-10-06 | HI_2022_10_06 | Ambos | N/A | N/A | AIF
|  | 15103 | 4600214 | 53040530 | LIMA MOTOSSERRA | LIMA PARA AFIAÇÃO DE LAMINA DE MOTOSSERRA; HASTE CONFECCIONADA EM AÇO CARBONO, CABO EM MADEIRA OU PLASTICO; COMPRIMENTO APROXIMADO: 200 MM (8 POL); DIAMETRO: 5/32 POL (3,97 MM); CONFORME PADRAO DIS-CEF-001 ET 03.19.03; EM EMBALAGEM APROVADA PELA NEOENERGI | DIS-CEF-001 | TRAMONTINA/41703/301 | N/A | Ferramentas e EPCs | START BRASIL | 40.087.428/0001-38 | 2022-10-06 | 2026-10-06 | HI_2022_10_06 | Ambos | N/A | N/A | AIF
|  | 15103 | 4600214 | 53040530 | LIMA MOTOSSERRA | LIMA PARA AFIAÇÃO DE LAMINA DE MOTOSSERRA; HASTE CONFECCIONADA EM AÇO CARBONO, CABO EM MADEIRA OU PLASTICO; COMPRIMENTO APROXIMADO: 200 MM (8 POL); DIAMETRO: 5/32 POL (3,97 MM); CONFORME PADRAO DIS-CEF-001 ET 03.19.03; EM EMBALAGEM APROVADA PELA NEOENERGI | DIS-CEF-001 | TEC RIO | N/A | Ferramentas e EPCs | TEC RIO - SOLUÇÕES EM ELÉTRICA E HI | 20.596.076/0001-39 | 2022-10-06 | 2026-10-06 | HI_2022_10_06 | Ambos | N/A | N/A | AIF
|  | 15103 | 4600214 | 53040530 | LIMA MOTOSSERRA | LIMA PARA AFIAÇÃO DE LAMINA DE MOTOSSERRA; HASTE CONFECCIONADA EM AÇO CARBONO, CABO EM MADEIRA OU PLASTICO; COMPRIMENTO APROXIMADO: 200 MM (8 POL); DIAMETRO: 5/32 POL (3,97 MM); CONFORME PADRAO DIS-CEF-001 ET 03.19.03; EM EMBALAGEM APROVADA PELA NEOENERGI | DIS-CEF-001 | VONDER/43 10 318 532; TRAMONTINA/41703/301 | N/A | Ferramentas e EPCs | TIP TRATORES E IMPLEMENTOS LTDA | 44.629.004/0001-09 | 2022-10-06 | 2026-10-06 | HI_2022_10_06 | Ambos | N/A | N/A | AIF
|  | 15100 | 5646098 | 530401194 | COBERTURA RIG P/ POSTE 34,5KV 12" 1200MM | COBERTURA RIGIDA P/POSTE; MATERIAL POLIETILENO DE BAIXA DENSIDAD OU TERMOPLASTICO; ALCAS EM CORDA SINTETICA ISOLADA; COR LARANJA; I; CLASSE 4; CLASSE DE TENSAO: 34,5 KV; TENSAO DE TESTE 40 KV; DIAMETRO INTERNO: 12" (300,0 MM); COMPRIMENTO: 1200 MM; COM I | DIS-CEF-001 | PA0130019 | N/A | Ferramentas e EPCs | D A MARQUES O MINEIRO EIRELI - EPP | 08.809.850/0001-47 | 2022-10-06 | 2026-10-06 | HI_2022_10_06 | Ambos | N/A | N/A | AIF
|  | 15100 | 5646098 | 530401194 | COBERTURA RIG P/ POSTE 34,5KV 12" 1200MM | COBERTURA RIGIDA P/POSTE; MATERIAL POLIETILENO DE BAIXA DENSIDAD OU TERMOPLASTICO; ALCAS EM CORDA SINTETICA ISOLADA; COR LARANJA; I; CLASSE 4; CLASSE DE TENSAO: 34,5 KV; TENSAO DE TESTE 40 KV; DIAMETRO INTERNO: 12" (300,0 MM); COMPRIMENTO: 1200 MM; COM I | DIS-CEF-001 | L406-0030 | N/A | Ferramentas e EPCs | INDUSTRIA E COMERCIO LEAL LTDA | 61.353.199/0012-89 | 2022-10-06 | 2026-10-06 | HI_2022_10_06 | Ambos | N/A | N/A | AIF
|  | 15100 | 5646098 | 530401194 | COBERTURA RIG P/ POSTE 34,5KV 12" 1200MM | COBERTURA RIGIDA P/POSTE; MATERIAL POLIETILENO DE BAIXA DENSIDAD OU TERMOPLASTICO; ALCAS EM CORDA SINTETICA ISOLADA; COR LARANJA; I; CLASSE 4; CLASSE DE TENSAO: 34,5 KV; TENSAO DE TESTE 40 KV; DIAMETRO INTERNO: 12" (300,0 MM); COMPRIMENTO: 1200 MM; COM I | DIS-CEF-001 | VACUUMPLAST/ SOLUCAO / RITZ | N/A | Ferramentas e EPCs | LUCABE MATERIAIS ELÉTRICOS LTDA | 01.272.361/0001-50 | 2022-10-06 | 2026-10-06 | HI_2022_10_06 | Ambos | N/A | N/A | AIF
|  | 15100 | 5646098 | 530401194 | COBERTURA RIG P/ POSTE 34,5KV 12" 1200MM | COBERTURA RIGIDA P/POSTE; MATERIAL POLIETILENO DE BAIXA DENSIDAD OU TERMOPLASTICO; ALCAS EM CORDA SINTETICA ISOLADA; COR LARANJA; I; CLASSE 4; CLASSE DE TENSAO: 34,5 KV; TENSAO DE TESTE 40 KV; DIAMETRO INTERNO: 12" (300,0 MM); COMPRIMENTO: 1200 MM; COM I | DIS-CEF-001 | LG12-1200 | N/A | Ferramentas e EPCs | LUGO COMERCIAL ELETRICA LTDA | 67.355.578/0001-31 | 2022-10-06 | 2026-10-06 | HI_2022_10_06 | Ambos | N/A | N/A | AIF
|  | 15100 | 5646098 | 530401194 | COBERTURA RIG P/ POSTE 34,5KV 12" 1200MM | COBERTURA RIGIDA P/POSTE; MATERIAL POLIETILENO DE BAIXA DENSIDAD OU TERMOPLASTICO; ALCAS EM CORDA SINTETICA ISOLADA; COR LARANJA; I; CLASSE 4; CLASSE DE TENSAO: 34,5 KV; TENSAO DE TESTE 40 KV; DIAMETRO INTERNO: 12" (300,0 MM); COMPRIMENTO: 1200 MM; COM I | DIS-CEF-001 | ROT5171141 | N/A | Ferramentas e EPCs | SOLUÇÃO EQUIPAMENTOS ELÉTRICOS LTDA | 10.676.939/0001-24 | 2022-10-06 | 2026-10-06 | HI_2022_10_06 | Ambos | N/A | N/A | AIF
|  | 15099 | 4640135 | 53040404 | CAIXA METALICA PARA MOTOSSERRA | CAIXA CONFECCIONADA EM FERRO OU LATAO PARA ARMAZENAMENTO E TRANSPORTE DA MOTOSSERRA; DIMENSOES: 400 MM DE LARGURA,870 MM DE COMPRIMENTO, 350MM DE ALTURA; COM COMPARTIMENTO INTERNO DE 270 MM X 430 MM NO CANTO SUPERIOR DIREITO; COM LINGUETA PARA CADEADO NA | DIS-CEF-001 | GIGTECH / PT-627 | N/A | Ferramentas e EPCs | GIGTECH FERRAMENTARIA E USINAGEM LT | 15.253.631/0001-90 | 2022-10-06 | 2026-10-06 | HI_2022_10_06 | Ambos | N/A | N/A | AIF
|  | 15099 | 4640135 | 53040404 | CAIXA METALICA PARA MOTOSSERRA | CAIXA CONFECCIONADA EM FERRO OU LATAO PARA ARMAZENAMENTO E TRANSPORTE DA MOTOSSERRA; DIMENSOES: 400 MM DE LARGURA,870 MM DE COMPRIMENTO, 350MM DE ALTURA; COM COMPARTIMENTO INTERNO DE 270 MM X 430 MM NO CANTO SUPERIOR DIREITO; COM LINGUETA PARA CADEADO NA | DIS-CEF-001 | São João | N/A | Ferramentas e EPCs | IND DE IMPLEMENTOS ROD SAO JOAO LTD | 56.400.153/0001-80 | 2022-10-06 | 2026-10-06 | HI_2022_10_06 | Ambos | N/A | N/A | AIF
|  | 15099 | 4640135 | 53040404 | CAIXA METALICA PARA MOTOSSERRA | CAIXA CONFECCIONADA EM FERRO OU LATAO PARA ARMAZENAMENTO E TRANSPORTE DA MOTOSSERRA; DIMENSOES: 400 MM DE LARGURA,870 MM DE COMPRIMENTO, 350MM DE ALTURA; COM COMPARTIMENTO INTERNO DE 270 MM X 430 MM NO CANTO SUPERIOR DIREITO; COM LINGUETA PARA CADEADO NA | DIS-CEF-001 | TIP-CX | N/A | Ferramentas e EPCs | TIP TRATORES E IMPLEMENTOS LTDA | 44.629.004/0001-09 | 2022-10-06 | 2026-10-06 | HI_2022_10_06 | Ambos | N/A | N/A | AIF
|  | 15098 | 4611339 | 53040608 | VARA MANOBRA FIBRA VIDRO 7,7M 6 ELEM | VARA DE MANOBRA; CONFECCIONADA EM FIBRA DE VIDRO IMPREGANADA C/ RESINA EPOXI PREENCHIDA C/ ESPUMA DE POLIURETANO; ADAPTADOR UNIVERSA L CONFECCIONADO EM BRONZE, BRONZE SILICIO, LIGA BRONZE ALUMINIO OU LIGA DE ALUMINIO ALTA RESISTENCIA; ANEL DE PROTECAO EM | DIS-CEF-001 | TECMARQUES / PA0060024 | N/A | Ferramentas e EPCs | D A MARQUES O MINEIRO EIRELI - EPP | 08.809.850/0001-47 | 2022-10-06 | 2026-10-06 | HI_2022_10_06 | Ambos | N/A | N/A | AIF
|  | 15098 | 4611339 | 53040608 | VARA MANOBRA FIBRA VIDRO 7,7M 6 ELEM | VARA DE MANOBRA; CONFECCIONADA EM FIBRA DE VIDRO IMPREGANADA C/ RESINA EPOXI PREENCHIDA C/ ESPUMA DE POLIURETANO; ADAPTADOR UNIVERSA L CONFECCIONADO EM BRONZE, BRONZE SILICIO, LIGA BRONZE ALUMINIO OU LIGA DE ALUMINIO ALTA RESISTENCIA; ANEL DE PROTECAO EM | DIS-CEF-001 | COOFESTE | N/A | Ferramentas e EPCs | GIGTECH FERRAMENTARIA E USINAGEM LT | 15.253.631/0001-90 | 2022-10-06 | 2026-10-06 | HI_2022_10_06 | Ambos | N/A | N/A | AIF
|  | 15098 | 4611339 | 53040608 | VARA MANOBRA FIBRA VIDRO 7,7M 6 ELEM | VARA DE MANOBRA; CONFECCIONADA EM FIBRA DE VIDRO IMPREGANADA C/ RESINA EPOXI PREENCHIDA C/ ESPUMA DE POLIURETANO; ADAPTADOR UNIVERSA L CONFECCIONADO EM BRONZE, BRONZE SILICIO, LIGA BRONZE ALUMINIO OU LIGA DE ALUMINIO ALTA RESISTENCIA; ANEL DE PROTECAO EM | CEF-001 | LEAL | N/A | Ferramentas e EPCs | INDUSTRIA E COMERCIO LEAL LTDA | 61.353.199/0012-89 | 2022-10-06 | 2026-10-06 | HI_2022_10_06 | Ambos | N/A | N/A | AIF
|  | 15098 | 4611339 | 53040608 | VARA MANOBRA FIBRA VIDRO 7,7M 6 ELEM | VARA DE MANOBRA; CONFECCIONADA EM FIBRA DE VIDRO IMPREGANADA C/ RESINA EPOXI PREENCHIDA C/ ESPUMA DE POLIURETANO; ADAPTADOR UNIVERSA L CONFECCIONADO EM BRONZE, BRONZE SILICIO, LIGA BRONZE ALUMINIO OU LIGA DE ALUMINIO ALTA RESISTENCIA; ANEL DE PROTECAO EM | CEF-001 | TECMARQUES / SOLUÇAO / RITZ | N/A | Ferramentas e EPCs | LUCABE MATERIAIS ELÉTRICOS LTDA | 01.272.361/0001-50 | 2022-10-06 | 2026-10-06 | HI_2022_10_06 | Ambos | N/A | N/A | AIF
|  | 15098 | 4611339 | 53040608 | VARA MANOBRA FIBRA VIDRO 7,7M 6 ELEM | VARA DE MANOBRA; CONFECCIONADA EM FIBRA DE VIDRO IMPREGANADA C/ RESINA EPOXI PREENCHIDA C/ ESPUMA DE POLIURETANO; ADAPTADOR UNIVERSA L CONFECCIONADO EM BRONZE, BRONZE SILICIO, LIGA BRONZE ALUMINIO OU LIGA DE ALUMINIO ALTA RESISTENCIA; ANEL DE PROTECAO EM | DIS-CEF-001 | VMR-E-00451-ESPECIAL | N/A | Ferramentas e EPCs | RITZ DO BRASIL S/A | 17.157.603/0001-02 | 2022-10-06 | 2026-10-06 | HI_2022_10_06 | Ambos | N/A | N/A | AIF
|  | 15097 | 5648099 | 53040738 | SACOLA LONA VARA DE MANOBRA 6 ELEMENTOS | SACOLA LONA; APLICACAO VARA DE MANOBRA; CONFECCIONADA EM LONA NUMERO 10 IMPERMEAVEL E ENCERADA; C/ ALCA DE COURO; FECHO EM VAQUETA GRANULADA OU LISA; FIVELA EM ACO NIQUELADO; REBITES DA ALCA EM COBRE MACICO; ARRUELAS DE LATAO; FUNDO EM VAQUETA | DIS-CEF-001 | C0080007 | N/A | Ferramentas e EPCs | D A MARQUES O MINEIRO EIRELI - EPP | 08.809.850/0001-47 | 2022-10-06 | 2026-10-06 | HI_2022_10_06 | Ambos | N/A | N/A | AIF
|  | 15097 | 5648099 | 53040738 | SACOLA LONA VARA DE MANOBRA 6 ELEMENTOS | SACOLA LONA; APLICACAO VARA DE MANOBRA; CONFECCIONADA EM LONA NUMERO 10 IMPERMEAVEL E ENCERADA; C/ ALCA DE COURO; FECHO EM VAQUETA GRANULADA OU LISA; FIVELA EM ACO NIQUELADO; REBITES DA ALCA EM COBRE MACICO; ARRUELAS DE LATAO; FUNDO EM VAQUETA | DIS-CEF-001 | BO-VM600NEO | N/A | Ferramentas e EPCs | INDUSTRIA E COMERCIO LEAL LTDA | 61.353.199/0012-89 | 2022-10-06 | 2026-10-06 | HI_2022_10_06 | Ambos | N/A | N/A | AIF
|  | 15097 | 5648099 | 53040738 | SACOLA LONA VARA DE MANOBRA 6 ELEMENTOS | SACOLA LONA; APLICACAO VARA DE MANOBRA; CONFECCIONADA EM LONA NUMERO 10 IMPERMEAVEL E ENCERADA; C/ ALCA DE COURO; FECHO EM VAQUETA GRANULADA OU LISA; FIVELA EM ACO NIQUELADO; REBITES DA ALCA EM COBRE MACICO; ARRUELAS DE LATAO; FUNDO EM VAQUETA | DIS-CEF-001 | PMB 5772 | N/A | Ferramentas e EPCs | IRMÃOS MULLER EXPORTAÇÃO E IMPORTAÇÃO | 24.999.560/0001-60 | 2022-10-06 | 2026-10-06 | HI_2022_10_06 | Ambos | N/A | N/A | AIF
|  | 15097 | 5648099 | 53040738 | SACOLA LONA VARA DE MANOBRA 6 ELEMENTOS | SACOLA LONA; APLICACAO VARA DE MANOBRA; CONFECCIONADA EM LONA NUMERO 10 IMPERMEAVEL E ENCERADA; C/ ALCA DE COURO; FECHO EM VAQUETA GRANULADA OU LISA; FIVELA EM ACO NIQUELADO; REBITES DA ALCA EM COBRE MACICO; ARRUELAS DE LATAO; FUNDO EM VAQUETA | DIS-CEF-001 | SERVEQ / RESTART / LUCABE | N/A | Ferramentas e EPCs | LUCABE MATERIAIS ELÉTRICOS LTDA | 01.272.361/0001-50 | 2022-10-06 | 2026-10-06 | HI_2022_10_06 | Ambos | N/A | N/A | AIF
|  | 15097 | 5648099 | 53040738 | SACOLA LONA VARA DE MANOBRA 6 ELEMENTOS | SACOLA LONA; APLICACAO VARA DE MANOBRA; CONFECCIONADA EM LONA NUMERO 10 IMPERMEAVEL E ENCERADA; C/ ALCA DE COURO; FECHO EM VAQUETA GRANULADA OU LISA; FIVELA EM ACO NIQUELADO; REBITES DA ALCA EM COBRE MACICO; ARRUELAS DE LATAO; FUNDO EM VAQUETA | DIS-CEF-001 | L.076.025 | N/A | Ferramentas e EPCs | LUGO COMERCIAL ELETRICA LTDA | 67.355.578/0001-31 | 2022-10-06 | 2026-10-06 | HI_2022_10_06 | Ambos | N/A | N/A | AIF
|  | 15097 | 5648099 | 53040738 | SACOLA LONA VARA DE MANOBRA 6 ELEMENTOS | SACOLA LONA; APLICACAO VARA DE MANOBRA; CONFECCIONADA EM LONA NUMERO 10 IMPERMEAVEL E ENCERADA; C/ ALCA DE COURO; FECHO EM VAQUETA GRANULADA OU LISA; FIVELA EM ACO NIQUELADO; REBITES DA ALCA EM COBRE MACICO; ARRUELAS DE LATAO; FUNDO EM VAQUETA | DIS-CEF-001 | BAGSTART | N/A | Ferramentas e EPCs | RESTART IND.COM.IMP.EXP.DE EQUIP.AC | 10.618.788/0001-58 | 2022-10-06 | 2026-10-06 | HI_2022_10_06 | Ambos | N/A | N/A | AIF
|  | 15096 | 1913004 | 13025217 | GANCHO DINAMOMETRO 45 DAN | GANCHO AUXILIAR PARA DINAMOMETRO DE TESTE EM PADRAO DE ENTRADA; COM AREA PARA AMARRACAO DE CORDA E LINGUETA PARA ENCAIXE NO TOPO DO CABECOTE DE MANOBRA; CONFORME PADRAO DIS-CEF-001 ET 03.03.02; EM EMBALAGEM APROVADA PELA NEOENERGIA. | DIS-CEF-001 | LE-AR3-029-GA | N/A | Ferramentas e EPCs | INDUSTRIA E COMERCIO LEAL LTDA | 61.353.199/0012-89 | 2022-10-06 | 2026-10-06 | HI_2022_10_06 | Ambos | N/A | N/A | AIF
|  | 15096 | 1913004 | 13025217 | GANCHO DINAMOMETRO 45 DAN | GANCHO AUXILIAR PARA DINAMOMETRO DE TESTE EM PADRAO DE ENTRADA; COM AREA PARA AMARRACAO DE CORDA E LINGUETA PARA ENCAIXE NO TOPO DO CABECOTE DE MANOBRA; CONFORME PADRAO DIS-CEF-001 ET 03.03.02; EM EMBALAGEM APROVADA PELA NEOENERGIA. | DIS-CEF-001 | ANCORA | N/A | Ferramentas e EPCs | LUCABE MATERIAIS ELÉTRICOS LTDA | 01.272.361/0001-50 | 2022-10-06 | 2026-10-06 | HI_2022_10_06 | Ambos | N/A | N/A | AIF
|  | 15096 | 1913004 | 13025217 | GANCHO DINAMOMETRO 45 DAN | GANCHO AUXILIAR PARA DINAMOMETRO DE TESTE EM PADRAO DE ENTRADA; COM AREA PARA AMARRACAO DE CORDA E LINGUETA PARA ENCAIXE NO TOPO DO CABECOTE DE MANOBRA; CONFORME PADRAO DIS-CEF-001 ET 03.03.02; EM EMBALAGEM APROVADA PELA NEOENERGIA. | DIS-CEF-001 | AR3-02-2 | N/A | Ferramentas e EPCs | REAL ENERGIA EIRELI | 12.294.095/0001-82 | 2022-10-06 | 2026-10-06 | HI_2022_10_06 | Ambos | N/A | N/A | AIF
|  | 15096 | 1913004 | 13025217 | GANCHO DINAMOMETRO 45 DAN | GANCHO AUXILIAR PARA DINAMOMETRO DE TESTE EM PADRAO DE ENTRADA; COM AREA PARA AMARRACAO DE CORDA E LINGUETA PARA ENCAIXE NO TOPO DO CABECOTE DE MANOBRA; CONFORME PADRAO DIS-CEF-001 ET 03.03.02; EM EMBALAGEM APROVADA PELA NEOENERGIA. | DIS-CEF-001 | SE4250 | N/A | Ferramentas e EPCs | SOLUÇÃO EQUIPAMENTOS ELÉTRICOS LTDA | 10.676.939/0001-24 | 2022-10-06 | 2026-10-06 | HI_2022_10_06 | Ambos | N/A | N/A | AIF
|  | 15095 | 1909041 | 13025224 | DISPOSITIVO PARA TESTE DE MEDIDOR | DISPOSITIVO PARA TESTE DE MEDIDOR; DIMENSOES APROXIMADAS: 100 X 60 MM; INVOLUCRO DE PVC OU ABS; ISOLAMENTO PARA 600 V; TENSAO MAXIMA DE OPERACAO: 240 V; PROTECAO GERAL: FUSIVEL DE 5 A; PROTECAO DE CARGA; CAT-IV, 600 V; 60HZ; RESFRIAMENTO POR TURBO | DIS-CEF-001 | LUCABE | N/A | Ferramentas e EPCs | LUCABE MATERIAIS ELÉTRICOS LTDA | 01.272.361/0001-50 | 2022-10-06 | 2026-10-06 | HI_2022_10_06 | Ambos | N/A | N/A | AIF
|  | 15095 | 1909041 | 13025224 | DISPOSITIVO PARA TESTE DE MEDIDOR | DISPOSITIVO PARA TESTE DE MEDIDOR; DIMENSOES APROXIMADAS: 100 X 60 MM; INVOLUCRO DE PVC OU ABS; ISOLAMENTO PARA 600 V; TENSAO MAXIMA DE OPERACAO: 240 V; PROTECAO GERAL: FUSIVEL DE 5 A; PROTECAO DE CARGA; CAT-IV, 600 V; 60HZ; RESFRIAMENTO POR TURBO | DIS-CEF-001 | MCM 100 PLUS | N/A | Ferramentas e EPCs | MONTREL COMERCIAL LTDA | 26.382.844/0001-38 | 2022-10-06 | 2026-10-06 | HI_2022_10_06 | Ambos | N/A | N/A | AIF
|  | 15095 | 1909041 | 13025224 | DISPOSITIVO PARA TESTE DE MEDIDOR | DISPOSITIVO PARA TESTE DE MEDIDOR; DIMENSOES APROXIMADAS: 100 X 60 MM; INVOLUCRO DE PVC OU ABS; ISOLAMENTO PARA 600 V; TENSAO MAXIMA DE OPERACAO: 240 V; PROTECAO GERAL: FUSIVEL DE 5 A; PROTECAO DE CARGA; CAT-IV, 600 V; 60HZ; RESFRIAMENTO POR TURBO | DIS-CEF-001 | Primata Tecnologia Eletrônica - P16 - Carga Teste Monofásica | N/A | Ferramentas e EPCs | PRIMATA IND E COM DE EQUIPAMENTOS | 79.588.794/0001-06 | 2022-10-06 | 2026-10-06 | HI_2022_10_06 | Ambos | N/A | N/A | AIF
|  | 15094 | 1913002 | 13025216 | DINAMOMETRO 45 DAN PADRAO DE ENTRADA | DINAMOMETRO MECANICO; ACO CARBONO COM ZINCAGEM ELETROLITICA, EXTENSOR EM ACO CARBONO, TUDO EM ALUMINIO E GANCHO SOLDADO NO TAMPAO; CAPACIDADE: 55 DAN; ESCALA: 0 A 55 KGF ( DAN ) COM INTERVALOS DE 5 KGF; ACESSORIOS: GANCHO AUXILIAR COM AREA PARA | DIS-CEF-001 | LE-AR3-029 | N/A | Ferramentas e EPCs | INDUSTRIA E COMERCIO LEAL LTDA | 61.353.199/0012-89 | 2022-10-06 | 2026-10-06 | HI_2022_10_06 | Ambos | N/A | N/A | AIF
|  | 15094 | 1913002 | 13025216 | DINAMOMETRO 45 DAN PADRAO DE ENTRADA | DINAMOMETRO MECANICO; ACO CARBONO COM ZINCAGEM ELETROLITICA, EXTENSOR EM ACO CARBONO, TUDO EM ALUMINIO E GANCHO SOLDADO NO TAMPAO; CAPACIDADE: 55 DAN; ESCALA: 0 A 55 KGF ( DAN ) COM INTERVALOS DE 5 KGF; ACESSORIOS: GANCHO AUXILIAR COM AREA PARA | DIS-CEF-001 | ANCORA | N/A | Ferramentas e EPCs | LUCABE MATERIAIS ELÉTRICOS LTDA | 01.272.361/0001-50 | 2022-10-06 | 2026-10-06 | HI_2022_10_06 | Ambos | N/A | N/A | AIF
|  | 15094 | 1913002 | 13025216 | DINAMOMETRO 45 DAN PADRAO DE ENTRADA | DINAMOMETRO MECANICO; ACO CARBONO COM ZINCAGEM ELETROLITICA, EXTENSOR EM ACO CARBONO, TUDO EM ALUMINIO E GANCHO SOLDADO NO TAMPAO; CAPACIDADE: 55 DAN; ESCALA: 0 A 55 KGF ( DAN ) COM INTERVALOS DE 5 KGF; ACESSORIOS: GANCHO AUXILIAR COM AREA PARA | DIS-CEF-001 | AR3-029 | N/A | Ferramentas e EPCs | REAL ENERGIA EIRELI | 12.294.095/0001-82 | 2022-10-06 | 2026-10-06 | HI_2022_10_06 | Ambos | N/A | N/A | AIF
|  | 15094 | 1913002 | 13025216 | DINAMOMETRO 45 DAN PADRAO DE ENTRADA | DINAMOMETRO MECANICO; ACO CARBONO COM ZINCAGEM ELETROLITICA, EXTENSOR EM ACO CARBONO, TUDO EM ALUMINIO E GANCHO SOLDADO NO TAMPAO; CAPACIDADE: 55 DAN; ESCALA: 0 A 55 KGF ( DAN ) COM INTERVALOS DE 5 KGF; ACESSORIOS: GANCHO AUXILIAR COM AREA PARA | DIS-CEF-001 | SE11504 | N/A | Ferramentas e EPCs | SOLUÇÃO EQUIPAMENTOS ELÉTRICOS LTDA | 10.676.939/0001-24 | 2022-10-06 | 2026-10-06 | HI_2022_10_06 | Ambos | N/A | N/A | AIF
|  | 15093 | 4601363 | 530401118 | CH CATRACA ESTRELA PROTEGIDA 15MM | CHAVE CATRACA ESTRELA PROTEGIDA; FORJADA EM ACO CROMO VANADIO; ACABAMENTO CROMADO; CATRACA FOSFATIZADA; PROTECAO DO CABO: REVE STIMENTO PARA 1000V EM MATERIAL POLIMERICO, EM CONFORMIDADE COM A IEC 60900 E NR 10; ENCAIXE: 15MM; COMPRIMENTO APROXIMADO | DIS-CEF-001 | Tramontina, Belzer ou Gedore | N/A | Ferramentas e EPCs | GIGTECH FERRAMENTARIA E USINAGEM LT | 15.253.631/0001-90 | 2022-10-06 | 2026-10-06 | HI_2022_10_06 | Ambos | N/A | N/A | AIF
|  | 15093 | 4601363 | 530401118 | CH CATRACA ESTRELA PROTEGIDA 15MM | CHAVE CATRACA ESTRELA PROTEGIDA; FORJADA EM ACO CROMO VANADIO; ACABAMENTO CROMADO; CATRACA FOSFATIZADA; PROTECAO DO CABO: REVE STIMENTO PARA 1000V EM MATERIAL POLIMERICO, EM CONFORMIDADE COM A IEC 60900 E NR 10; ENCAIXE: 15MM; COMPRIMENTO APROXIMADO | DIS-CEF-001 | TRAMONTINA / GEDORE | N/A | Ferramentas e EPCs | LUCABE MATERIAIS ELÉTRICOS LTDA | 01.272.361/0001-50 | 2022-10-06 | 2026-10-06 | HI_2022_10_06 | Ambos | N/A | N/A | AIF
|  | 15093 | 4601363 | 530401118 | CH CATRACA ESTRELA PROTEGIDA 15MM | CHAVE CATRACA ESTRELA PROTEGIDA; FORJADA EM ACO CROMO VANADIO; ACABAMENTO CROMADO; CATRACA FOSFATIZADA; PROTECAO DO CABO: REVE STIMENTO PARA 1000V EM MATERIAL POLIMERICO, EM CONFORMIDADE COM A IEC 60900 E NR 10; ENCAIXE: 15MM; COMPRIMENTO APROXIMADO | DIS-CEF-001 | TRAMONTINA/GEDORE/BELZER | N/A | Ferramentas e EPCs | LUGO COMERCIAL ELETRICA LTDA | 67.355.578/0001-31 | 2022-10-06 | 2026-10-06 | HI_2022_10_06 | Ambos | N/A | N/A | AIF
|  | 15093 | 4601363 | 530401118 | CH CATRACA ESTRELA PROTEGIDA 15MM | CHAVE CATRACA ESTRELA PROTEGIDA; FORJADA EM ACO CROMO VANADIO; ACABAMENTO CROMADO; CATRACA FOSFATIZADA; PROTECAO DO CABO: REVE STIMENTO PARA 1000V EM MATERIAL POLIMERICO, EM CONFORMIDADE COM A IEC 60900 E NR 10; ENCAIXE: 15MM; COMPRIMENTO APROXIMADO | DIS-CEF-001 | Chave Estrela com Catraca Isolada Tramontina PRO | N/A | Ferramentas e EPCs | RESSEG DISTRIBUIDORA LTDA | 13.596.165/0001-10 | 2022-10-06 | 2026-10-06 | HI_2022_10_06 | Ambos | N/A | N/A | AIF
|  | 15093 | 4601363 | 530401118 | CH CATRACA ESTRELA PROTEGIDA 15MM | CHAVE CATRACA ESTRELA PROTEGIDA; FORJADA EM ACO CROMO VANADIO; ACABAMENTO CROMADO; CATRACA FOSFATIZADA; PROTECAO DO CABO: REVE STIMENTO PARA 1000V EM MATERIAL POLIMERICO, EM CONFORMIDADE COM A IEC 60900 E NR 10; ENCAIXE: 15MM; COMPRIMENTO APROXIMADO | DIS-CEF-001 | RESTART | N/A | Ferramentas e EPCs | START BRASIL | 40.087.428/0001-38 | 2022-10-06 | 2026-10-06 | HI_2022_10_06 | Ambos | N/A | N/A | AIF
|  | 15093 | 4601363 | 530401118 | CH CATRACA ESTRELA PROTEGIDA 15MM | CHAVE CATRACA ESTRELA PROTEGIDA; FORJADA EM ACO CROMO VANADIO; ACABAMENTO CROMADO; CATRACA FOSFATIZADA; PROTECAO DO CABO: REVE STIMENTO PARA 1000V EM MATERIAL POLIMERICO, EM CONFORMIDADE COM A IEC 60900 E NR 10; ENCAIXE: 15MM; COMPRIMENTO APROXIMADO | DIS-CEF-001 | TRAMONTINA | N/A | Ferramentas e EPCs | TIP TRATORES E IMPLEMENTOS LTDA | 44.629.004/0001-09 | 2022-10-06 | 2026-10-06 | HI_2022_10_06 | Ambos | N/A | N/A | AIF
|  | 15092 | 4601362 | 530401117 | CH CATRACA ESTRELA PROTEGIDA 14MM | CHAVE CATRACA ESTRELA PROTEGIDA; FORJADA EM ACO CROMO VANADIO; ACABAMENTO CROMADO; CATRACA FOSFATIZADA; PROTECAO DO CABO: REVE STIMENTO PARA 1000V EM MATERIAL POLIMERICO, EM CONFORMIDADE COM A IEC 60900 E NR 10; ENCAIXE: 14MM; COMPRIMENTO APROXIMADO | DIS-CEF-001 | Tramontina, Belzer ou Gedore | N/A | Ferramentas e EPCs | GIGTECH FERRAMENTARIA E USINAGEM LT | 15.253.631/0001-90 | 2022-10-06 | 2026-10-06 | HI_2022_10_06 | Ambos | N/A | N/A | AIF
|  | 15092 | 4601362 | 530401117 | CH CATRACA ESTRELA PROTEGIDA 14MM | CHAVE CATRACA ESTRELA PROTEGIDA; FORJADA EM ACO CROMO VANADIO; ACABAMENTO CROMADO; CATRACA FOSFATIZADA; PROTECAO DO CABO: REVE STIMENTO PARA 1000V EM MATERIAL POLIMERICO, EM CONFORMIDADE COM A IEC 60900 E NR 10; ENCAIXE: 14MM; COMPRIMENTO APROXIMADO | DIS-CEF-001 | TRAMONTINA / GEDORE | N/A | Ferramentas e EPCs | LUCABE MATERIAIS ELÉTRICOS LTDA | 01.272.361/0001-50 | 2022-10-06 | 2026-10-06 | HI_2022_10_06 | Ambos | N/A | N/A | AIF
|  | 15092 | 4601362 | 530401117 | CH CATRACA ESTRELA PROTEGIDA 14MM | CHAVE CATRACA ESTRELA PROTEGIDA; FORJADA EM ACO CROMO VANADIO; ACABAMENTO CROMADO; CATRACA FOSFATIZADA; PROTECAO DO CABO: REVE STIMENTO PARA 1000V EM MATERIAL POLIMERICO, EM CONFORMIDADE COM A IEC 60900 E NR 10; ENCAIXE: 14MM; COMPRIMENTO APROXIMADO | DIS-CEF-001 | TRAMONTINA/GEDORE/BELZER | N/A | Ferramentas e EPCs | LUGO COMERCIAL ELETRICA LTDA | 67.355.578/0001-31 | 2022-10-06 | 2026-10-06 | HI_2022_10_06 | Ambos | N/A | N/A | AIF
|  | 15092 | 4601362 | 530401117 | CH CATRACA ESTRELA PROTEGIDA 14MM | CHAVE CATRACA ESTRELA PROTEGIDA; FORJADA EM ACO CROMO VANADIO; ACABAMENTO CROMADO; CATRACA FOSFATIZADA; PROTECAO DO CABO: REVE STIMENTO PARA 1000V EM MATERIAL POLIMERICO, EM CONFORMIDADE COM A IEC 60900 E NR 10; ENCAIXE: 14MM; COMPRIMENTO APROXIMADO | DIS-CEF-001 | Chave Estrela com Catraca Isolada Tramontina PRO | N/A | Ferramentas e EPCs | RESSEG DISTRIBUIDORA LTDA | 13.596.165/0001-10 | 2022-10-06 | 2026-10-06 | HI_2022_10_06 | Ambos | N/A | N/A | AIF
|  | 15092 | 4601362 | 530401117 | CH CATRACA ESTRELA PROTEGIDA 14MM | CHAVE CATRACA ESTRELA PROTEGIDA; FORJADA EM ACO CROMO VANADIO; ACABAMENTO CROMADO; CATRACA FOSFATIZADA; PROTECAO DO CABO: REVE STIMENTO PARA 1000V EM MATERIAL POLIMERICO, EM CONFORMIDADE COM A IEC 60900 E NR 10; ENCAIXE: 14MM; COMPRIMENTO APROXIMADO | DIS-CEF-001 | RESTART | N/A | Ferramentas e EPCs | START BRASIL | 40.087.428/0001-38 | 2022-10-06 | 2026-10-06 | HI_2022_10_06 | Ambos | N/A | N/A | AIF
|  | 15092 | 4601362 | 530401117 | CH CATRACA ESTRELA PROTEGIDA 14MM | CHAVE CATRACA ESTRELA PROTEGIDA; FORJADA EM ACO CROMO VANADIO; ACABAMENTO CROMADO; CATRACA FOSFATIZADA; PROTECAO DO CABO: REVE STIMENTO PARA 1000V EM MATERIAL POLIMERICO, EM CONFORMIDADE COM A IEC 60900 E NR 10; ENCAIXE: 14MM; COMPRIMENTO APROXIMADO | DIS-CEF-001 | TRAMONTINA | N/A | Ferramentas e EPCs | TIP TRATORES E IMPLEMENTOS LTDA | 44.629.004/0001-09 | 2022-10-06 | 2026-10-06 | HI_2022_10_06 | Ambos | N/A | N/A | AIF
|  | 15091 | 4601361 | 530401116 | CH CATRACA ESTRELA PROTEGIDA 13MM | CHAVE CATRACA ESTRELA PROTEGIDA; FORJADA EM ACO CROMO VANADIO; ACABAMENTO CROMADO; CATRACA FOSFATIZADA; PROTECAO DO CABO: REVE STIMENTO PARA 1000V EM MATERIAL POLIMERICO, EM CONFORMIDADE COM A IEC 60900 E NR 10; ENCAIXE: 13MM; COMPRIMENTO APROXIMADO | DIS-CEF-001 | Tramontina, Belzer ou Gedore | N/A | Ferramentas e EPCs | GIGTECH FERRAMENTARIA E USINAGEM LT | 15.253.631/0001-90 | 2022-10-06 | 2026-10-06 | HI_2022_10_06 | Ambos | N/A | N/A | AIF
|  | 15091 | 4601361 | 530401116 | CH CATRACA ESTRELA PROTEGIDA 13MM | CHAVE CATRACA ESTRELA PROTEGIDA; FORJADA EM ACO CROMO VANADIO; ACABAMENTO CROMADO; CATRACA FOSFATIZADA; PROTECAO DO CABO: REVE STIMENTO PARA 1000V EM MATERIAL POLIMERICO, EM CONFORMIDADE COM A IEC 60900 E NR 10; ENCAIXE: 13MM; COMPRIMENTO APROXIMADO | DIS-CEF-001 | SIBILLE | N/A | Ferramentas e EPCs | INDUSTRIA E COMERCIO LEAL LTDA | 61.353.199/0012-89 | 2022-10-06 | 2026-10-06 | HI_2022_10_06 | Ambos | N/A | N/A | AIF
|  | 15091 | 4601361 | 530401116 | CH CATRACA ESTRELA PROTEGIDA 13MM | CHAVE CATRACA ESTRELA PROTEGIDA; FORJADA EM ACO CROMO VANADIO; ACABAMENTO CROMADO; CATRACA FOSFATIZADA; PROTECAO DO CABO: REVE STIMENTO PARA 1000V EM MATERIAL POLIMERICO, EM CONFORMIDADE COM A IEC 60900 E NR 10; ENCAIXE: 13MM; COMPRIMENTO APROXIMADO | DIS-CEF-001 | TRAMONTINA / GEDORE | N/A | Ferramentas e EPCs | LUCABE MATERIAIS ELÉTRICOS LTDA | 01.272.361/0001-50 | 2022-10-06 | 2026-10-06 | HI_2022_10_06 | Ambos | N/A | N/A | AIF
|  | 15091 | 4601361 | 530401116 | CH CATRACA ESTRELA PROTEGIDA 13MM | CHAVE CATRACA ESTRELA PROTEGIDA; FORJADA EM ACO CROMO VANADIO; ACABAMENTO CROMADO; CATRACA FOSFATIZADA; PROTECAO DO CABO: REVE STIMENTO PARA 1000V EM MATERIAL POLIMERICO, EM CONFORMIDADE COM A IEC 60900 E NR 10; ENCAIXE: 13MM; COMPRIMENTO APROXIMADO | DIS-CEF-001 | TRAMONTINA/GEDORE/BELZER | N/A | Ferramentas e EPCs | LUGO COMERCIAL ELETRICA LTDA | 67.355.578/0001-31 | 2022-10-06 | 2026-10-06 | HI_2022_10_06 | Ambos | N/A | N/A | AIF
|  | 15091 | 4601361 | 530401116 | CH CATRACA ESTRELA PROTEGIDA 13MM | CHAVE CATRACA ESTRELA PROTEGIDA; FORJADA EM ACO CROMO VANADIO; ACABAMENTO CROMADO; CATRACA FOSFATIZADA; PROTECAO DO CABO: REVE STIMENTO PARA 1000V EM MATERIAL POLIMERICO, EM CONFORMIDADE COM A IEC 60900 E NR 10; ENCAIXE: 13MM; COMPRIMENTO APROXIMADO | DIS-CEF-001 | Chave Estrela com Catraca Isolada Tramontina PRO | N/A | Ferramentas e EPCs | RESSEG DISTRIBUIDORA LTDA | 13.596.165/0001-10 | 2022-10-06 | 2026-10-06 | HI_2022_10_06 | Ambos | N/A | N/A | AIF
|  | 15091 | 4601361 | 530401116 | CH CATRACA ESTRELA PROTEGIDA 13MM | CHAVE CATRACA ESTRELA PROTEGIDA; FORJADA EM ACO CROMO VANADIO; ACABAMENTO CROMADO; CATRACA FOSFATIZADA; PROTECAO DO CABO: REVE STIMENTO PARA 1000V EM MATERIAL POLIMERICO, EM CONFORMIDADE COM A IEC 60900 E NR 10; ENCAIXE: 13MM; COMPRIMENTO APROXIMADO | DIS-CEF-001 | RESTART | N/A | Ferramentas e EPCs | START BRASIL | 40.087.428/0001-38 | 2022-10-06 | 2026-10-06 | HI_2022_10_06 | Ambos | N/A | N/A | AIF
|  | 15091 | 4601361 | 530401116 | CH CATRACA ESTRELA PROTEGIDA 13MM | CHAVE CATRACA ESTRELA PROTEGIDA; FORJADA EM ACO CROMO VANADIO; ACABAMENTO CROMADO; CATRACA FOSFATIZADA; PROTECAO DO CABO: REVE STIMENTO PARA 1000V EM MATERIAL POLIMERICO, EM CONFORMIDADE COM A IEC 60900 E NR 10; ENCAIXE: 13MM; COMPRIMENTO APROXIMADO | DIS-CEF-001 | TRAMONTINA | N/A | Ferramentas e EPCs | TIP TRATORES E IMPLEMENTOS LTDA | 44.629.004/0001-09 | 2022-10-06 | 2026-10-06 | HI_2022_10_06 | Ambos | N/A | N/A | AIF
|  | 15090 | 4601359 | 530401115 | CH CATRACA ESTRELA PROTEGIDA 12MM | CHAVE CATRACA ESTRELA PROTEGIDA; FORJADA EM ACO CROMO VANADIO; ACABAMENTO CROMADO; CATRACA FOSFATIZADA; PROTECAO DO CABO: REVE STIMENTO PARA 1000V EM MATERIAL POLIMERICO, EM CONFORMIDADE COM A IEC 60900 E NR 10; ENCAIXE: 12MM; COMPRIMENTO APROXIMADO | DIS-CEF-001 | Tramontina, Belzer ou Gedore | N/A | Ferramentas e EPCs | GIGTECH FERRAMENTARIA E USINAGEM LT | 15.253.631/0001-90 | 2022-10-06 | 2026-10-06 | HI_2022_10_06 | Ambos | N/A | N/A | AIF
|  | 15090 | 4601359 | 530401115 | CH CATRACA ESTRELA PROTEGIDA 12MM | CHAVE CATRACA ESTRELA PROTEGIDA; FORJADA EM ACO CROMO VANADIO; ACABAMENTO CROMADO; CATRACA FOSFATIZADA; PROTECAO DO CABO: REVE STIMENTO PARA 1000V EM MATERIAL POLIMERICO, EM CONFORMIDADE COM A IEC 60900 E NR 10; ENCAIXE: 12MM; COMPRIMENTO APROXIMADO | DIS-CEF-001 | TRAMONTINA / GEDORE | N/A | Ferramentas e EPCs | LUCABE MATERIAIS ELÉTRICOS LTDA | 01.272.361/0001-50 | 2022-10-06 | 2026-10-06 | HI_2022_10_06 | Ambos | N/A | N/A | AIF
|  | 15090 | 4601359 | 530401115 | CH CATRACA ESTRELA PROTEGIDA 12MM | CHAVE CATRACA ESTRELA PROTEGIDA; FORJADA EM ACO CROMO VANADIO; ACABAMENTO CROMADO; CATRACA FOSFATIZADA; PROTECAO DO CABO: REVE STIMENTO PARA 1000V EM MATERIAL POLIMERICO, EM CONFORMIDADE COM A IEC 60900 E NR 10; ENCAIXE: 12MM; COMPRIMENTO APROXIMADO | DIS-CEF-001 | TRAMONTINA/GEDORE/BELZER | N/A | Ferramentas e EPCs | LUGO COMERCIAL ELETRICA LTDA | 67.355.578/0001-31 | 2022-10-06 | 2026-10-06 | HI_2022_10_06 | Ambos | N/A | N/A | AIF
|  | 15090 | 4601359 | 530401115 | CH CATRACA ESTRELA PROTEGIDA 12MM | CHAVE CATRACA ESTRELA PROTEGIDA; FORJADA EM ACO CROMO VANADIO; ACABAMENTO CROMADO; CATRACA FOSFATIZADA; PROTECAO DO CABO: REVE STIMENTO PARA 1000V EM MATERIAL POLIMERICO, EM CONFORMIDADE COM A IEC 60900 E NR 10; ENCAIXE: 12MM; COMPRIMENTO APROXIMADO | DIS-CEF-001 | Chave Estrela com Catraca Isolada Tramontina PRO | N/A | Ferramentas e EPCs | RESSEG DISTRIBUIDORA LTDA | 13.596.165/0001-10 | 2022-10-06 | 2026-10-06 | HI_2022_10_06 | Ambos | N/A | N/A | AIF
|  | 15090 | 4601359 | 530401115 | CH CATRACA ESTRELA PROTEGIDA 12MM | CHAVE CATRACA ESTRELA PROTEGIDA; FORJADA EM ACO CROMO VANADIO; ACABAMENTO CROMADO; CATRACA FOSFATIZADA; PROTECAO DO CABO: REVE STIMENTO PARA 1000V EM MATERIAL POLIMERICO, EM CONFORMIDADE COM A IEC 60900 E NR 10; ENCAIXE: 12MM; COMPRIMENTO APROXIMADO | DIS-CEF-001 | RESTART | N/A | Ferramentas e EPCs | START BRASIL | 40.087.428/0001-38 | 2022-10-06 | 2026-10-06 | HI_2022_10_06 | Ambos | N/A | N/A | AIF
|  | 15090 | 4601359 | 530401115 | CH CATRACA ESTRELA PROTEGIDA 12MM | CHAVE CATRACA ESTRELA PROTEGIDA; FORJADA EM ACO CROMO VANADIO; ACABAMENTO CROMADO; CATRACA FOSFATIZADA; PROTECAO DO CABO: REVE STIMENTO PARA 1000V EM MATERIAL POLIMERICO, EM CONFORMIDADE COM A IEC 60900 E NR 10; ENCAIXE: 12MM; COMPRIMENTO APROXIMADO | DIS-CEF-001 | TRAMONTINA | N/A | Ferramentas e EPCs | TIP TRATORES E IMPLEMENTOS LTDA | 44.629.004/0001-09 | 2022-10-06 | 2026-10-06 | HI_2022_10_06 | Ambos | N/A | N/A | AIF
|  | 15089 | 4601358 | 530401114 | CH CATRACA ESTRELA PROTEGIDA 11 MM | CHAVE CATRACA ESTRELA PROTEGIDA; FORJADA EM ACO CROMO VANADIO; ACABAMENTO CROMADO; CATRACA FOSFATIZADA; PROTECAO DO CABO: REVE STIMENTO PARA 1000V EM MATERIAL POLIMERICO, EM CONFORMIDADE COM A IEC 60900 E NR 10;ENCAIXE: 11 MM; COMPRIMENTO APROXIMADO | DIS-CEF-001 | Tramontina, Belzer ou Gedore | N/A | Ferramentas e EPCs | GIGTECH FERRAMENTARIA E USINAGEM LT | 15.253.631/0001-90 | 2022-10-06 | 2026-10-06 | HI_2022_10_06 | Ambos | N/A | N/A | AIF
|  | 15089 | 4601358 | 530401114 | CH CATRACA ESTRELA PROTEGIDA 11 MM | CHAVE CATRACA ESTRELA PROTEGIDA; FORJADA EM ACO CROMO VANADIO; ACABAMENTO CROMADO; CATRACA FOSFATIZADA; PROTECAO DO CABO: REVE STIMENTO PARA 1000V EM MATERIAL POLIMERICO, EM CONFORMIDADE COM A IEC 60900 E NR 10;ENCAIXE: 11 MM; COMPRIMENTO APROXIMADO | DIS-CEF-001 | TRAMONTINA / GEDORE | N/A | Ferramentas e EPCs | LUCABE MATERIAIS ELÉTRICOS LTDA | 01.272.361/0001-50 | 2022-10-06 | 2026-10-06 | HI_2022_10_06 | Ambos | N/A | N/A | AIF
|  | 15089 | 4601358 | 530401114 | CH CATRACA ESTRELA PROTEGIDA 11 MM | CHAVE CATRACA ESTRELA PROTEGIDA; FORJADA EM ACO CROMO VANADIO; ACABAMENTO CROMADO; CATRACA FOSFATIZADA; PROTECAO DO CABO: REVE STIMENTO PARA 1000V EM MATERIAL POLIMERICO, EM CONFORMIDADE COM A IEC 60900 E NR 10;ENCAIXE: 11 MM; COMPRIMENTO APROXIMADO | DIS-CEF-001 | TRAMONTINA/GEDORE/BELZER | N/A | Ferramentas e EPCs | LUGO COMERCIAL ELETRICA LTDA | 67.355.578/0001-31 | 2022-10-06 | 2026-10-06 | HI_2022_10_06 | Ambos | N/A | N/A | AIF
|  | 15089 | 4601358 | 530401114 | CH CATRACA ESTRELA PROTEGIDA 11 MM | CHAVE CATRACA ESTRELA PROTEGIDA; FORJADA EM ACO CROMO VANADIO; ACABAMENTO CROMADO; CATRACA FOSFATIZADA; PROTECAO DO CABO: REVE STIMENTO PARA 1000V EM MATERIAL POLIMERICO, EM CONFORMIDADE COM A IEC 60900 E NR 10;ENCAIXE: 11 MM; COMPRIMENTO APROXIMADO | DIS-CEF-001 | Chave Estrela com Catraca Isolada Tramontina PRO | N/A | Ferramentas e EPCs | RESSEG DISTRIBUIDORA LTDA | 13.596.165/0001-10 | 2022-10-06 | 2026-10-06 | HI_2022_10_06 | Ambos | N/A | N/A | AIF
|  | 15089 | 4601358 | 530401114 | CH CATRACA ESTRELA PROTEGIDA 11 MM | CHAVE CATRACA ESTRELA PROTEGIDA; FORJADA EM ACO CROMO VANADIO; ACABAMENTO CROMADO; CATRACA FOSFATIZADA; PROTECAO DO CABO: REVE STIMENTO PARA 1000V EM MATERIAL POLIMERICO, EM CONFORMIDADE COM A IEC 60900 E NR 10;ENCAIXE: 11 MM; COMPRIMENTO APROXIMADO | DIS-CEF-001 | RESTART | N/A | Ferramentas e EPCs | START BRASIL | 40.087.428/0001-38 | 2022-10-06 | 2026-10-06 | HI_2022_10_06 | Ambos | N/A | N/A | AIF
|  | 15089 | 4601358 | 530401114 | CH CATRACA ESTRELA PROTEGIDA 11 MM | CHAVE CATRACA ESTRELA PROTEGIDA; FORJADA EM ACO CROMO VANADIO; ACABAMENTO CROMADO; CATRACA FOSFATIZADA; PROTECAO DO CABO: REVE STIMENTO PARA 1000V EM MATERIAL POLIMERICO, EM CONFORMIDADE COM A IEC 60900 E NR 10;ENCAIXE: 11 MM; COMPRIMENTO APROXIMADO | DIS-CEF-001 | TRAMONTINA | N/A | Ferramentas e EPCs | TIP TRATORES E IMPLEMENTOS LTDA | 44.629.004/0001-09 | 2022-10-06 | 2026-10-06 | HI_2022_10_06 | Ambos | N/A | N/A | AIF
|  | 15088 | 4601357 | 530401113 | CH CATRA EST PROTEGIDA 10 MM | CHAVE CATRACA ESTRELA PROTEGIDA; FORJADA EM ACO CROMO VANADIO; ACABAMENTO CROMADO; CATRACA FOSFATIZADA; PROTECAO DO CABO: REVESTIMENTO PARA 1000 V EM MATERIAL POLIMERICO, EM CONFORMIDADE COM A IEC 60900 E NR 10; ENCAIXE: 10 MM; | DIS-CEF-001 | Tramontina, Belzer ou Gedore | N/A | Ferramentas e EPCs | GIGTECH FERRAMENTARIA E USINAGEM LT | 15.253.631/0001-90 | 2022-10-06 | 2026-10-06 | HI_2022_10_06 | Ambos | N/A | N/A | AIF
|  | 15088 | 4601357 | 530401113 | CH CATRA EST PROTEGIDA 10 MM | CHAVE CATRACA ESTRELA PROTEGIDA; FORJADA EM ACO CROMO VANADIO; ACABAMENTO CROMADO; CATRACA FOSFATIZADA; PROTECAO DO CABO: REVESTIMENTO PARA 1000 V EM MATERIAL POLIMERICO, EM CONFORMIDADE COM A IEC 60900 E NR 10; ENCAIXE: 10 MM; | DIS-CEF-001 | SIBILLE | N/A | Ferramentas e EPCs | INDUSTRIA E COMERCIO LEAL LTDA | 61.353.199/0012-89 | 2022-10-06 | 2026-10-06 | HI_2022_10_06 | Ambos | N/A | N/A | AIF
|  | 15088 | 4601357 | 530401113 | CH CATRA EST PROTEGIDA 10 MM | CHAVE CATRACA ESTRELA PROTEGIDA; FORJADA EM ACO CROMO VANADIO; ACABAMENTO CROMADO; CATRACA FOSFATIZADA; PROTECAO DO CABO: REVESTIMENTO PARA 1000 V EM MATERIAL POLIMERICO, EM CONFORMIDADE COM A IEC 60900 E NR 10; ENCAIXE: 10 MM; | DIS-CEF-001 | TRAMONTINA / GEDORE | N/A | Ferramentas e EPCs | LUCABE MATERIAIS ELÉTRICOS LTDA | 01.272.361/0001-50 | 2022-10-06 | 2026-10-06 | HI_2022_10_06 | Ambos | N/A | N/A | AIF
|  | 15088 | 4601357 | 530401113 | CH CATRA EST PROTEGIDA 10 MM | CHAVE CATRACA ESTRELA PROTEGIDA; FORJADA EM ACO CROMO VANADIO; ACABAMENTO CROMADO; CATRACA FOSFATIZADA; PROTECAO DO CABO: REVESTIMENTO PARA 1000 V EM MATERIAL POLIMERICO, EM CONFORMIDADE COM A IEC 60900 E NR 10; ENCAIXE: 10 MM; | DIS-CEF-001 | TRAMONTINA/GEDORE/BELZER | N/A | Ferramentas e EPCs | LUGO COMERCIAL ELETRICA LTDA | 67.355.578/0001-31 | 2022-10-06 | 2026-10-06 | HI_2022_10_06 | Ambos | N/A | N/A | AIF
|  | 15088 | 4601357 | 530401113 | CH CATRA EST PROTEGIDA 10 MM | CHAVE CATRACA ESTRELA PROTEGIDA; FORJADA EM ACO CROMO VANADIO; ACABAMENTO CROMADO; CATRACA FOSFATIZADA; PROTECAO DO CABO: REVESTIMENTO PARA 1000 V EM MATERIAL POLIMERICO, EM CONFORMIDADE COM A IEC 60900 E NR 10; ENCAIXE: 10 MM; | DIS-CEF-001 | Chave Estrela com Catraca Isolada Tramontina PRO | N/A | Ferramentas e EPCs | RESSEG DISTRIBUIDORA LTDA | 13.596.165/0001-10 | 2022-10-06 | 2026-10-06 | HI_2022_10_06 | Ambos | N/A | N/A | AIF
|  | 15088 | 4601357 | 530401113 | CH CATRA EST PROTEGIDA 10 MM | CHAVE CATRACA ESTRELA PROTEGIDA; FORJADA EM ACO CROMO VANADIO; ACABAMENTO CROMADO; CATRACA FOSFATIZADA; PROTECAO DO CABO: REVESTIMENTO PARA 1000 V EM MATERIAL POLIMERICO, EM CONFORMIDADE COM A IEC 60900 E NR 10; ENCAIXE: 10 MM; | DIS-CEF-001 | RESTART | N/A | Ferramentas e EPCs | START BRASIL | 40.087.428/0001-38 | 2022-10-06 | 2026-10-06 | HI_2022_10_06 | Ambos | N/A | N/A | AIF
|  | 15088 | 4601357 | 530401113 | CH CATRA EST PROTEGIDA 10 MM | CHAVE CATRACA ESTRELA PROTEGIDA; FORJADA EM ACO CROMO VANADIO; ACABAMENTO CROMADO; CATRACA FOSFATIZADA; PROTECAO DO CABO: REVESTIMENTO PARA 1000 V EM MATERIAL POLIMERICO, EM CONFORMIDADE COM A IEC 60900 E NR 10; ENCAIXE: 10 MM; | DIS-CEF-001 | TRAMONTINA | N/A | Ferramentas e EPCs | TIP TRATORES E IMPLEMENTOS LTDA | 44.629.004/0001-09 | 2022-10-06 | 2026-10-06 | HI_2022_10_06 | Ambos | N/A | N/A | AIF
|  | 15087 | 4601035 | 53040940 | ALICATE BICO RETO 200 MM | ALICATE DE BICO RETO; MATERIAL: ACO CROMO VANADIO; HASTES ANATOMICAS; PROTECAO DO CABO: REVESTIMENTO PARA 1000 V EM MATERIAL POLIMERICO COM LIMITADOR E FRISOS; SUPERFICIE PRENDEDORA SERRILHADA; CORTE LATERAL; CABECA DE BICO RETO POLIDA; COMPRIMENTO APROXI | DIS-CEF-001 | TRAMONTINA PRO 44004/183 | N/A | Ferramentas e EPCs | ANHANGUERA COMERCIO FERRAMENTAS ltd | 00.565.813/0002-00 | 2022-10-06 | 2026-10-06 | HI_2022_10_06 | Ambos | N/A | N/A | AIF
|  | 15087 | 4601035 | 53040940 | ALICATE BICO RETO 200 MM | ALICATE DE BICO RETO; MATERIAL: ACO CROMO VANADIO; HASTES ANATOMICAS; PROTECAO DO CABO: REVESTIMENTO PARA 1000 V EM MATERIAL POLIMERICO COM LIMITADOR E FRISOS; SUPERFICIE PRENDEDORA SERRILHADA; CORTE LATERAL; CABECA DE BICO RETO POLIDA; COMPRIMENTO APROXI | DIS-CEF-001 | Gedore, Belzer, Tramontina ou Irwin | N/A | Ferramentas e EPCs | GIGTECH FERRAMENTARIA E USINAGEM LT | 15.253.631/0001-90 | 2022-10-06 | 2026-10-06 | HI_2022_10_06 | Ambos | N/A | N/A | AIF
|  | 15087 | 4601035 | 53040940 | ALICATE BICO RETO 200 MM | ALICATE DE BICO RETO; MATERIAL: ACO CROMO VANADIO; HASTES ANATOMICAS; PROTECAO DO CABO: REVESTIMENTO PARA 1000 V EM MATERIAL POLIMERICO COM LIMITADOR E FRISOS; SUPERFICIE PRENDEDORA SERRILHADA; CORTE LATERAL; CABECA DE BICO RETO POLIDA; COMPRIMENTO APROXI | DIS-CEF-001 | TRAMONTINA | N/A | Ferramentas e EPCs | INDUSTRIA E COMERCIO LEAL LTDA | 61.353.199/0012-89 | 2022-10-06 | 2026-10-06 | HI_2022_10_06 | Ambos | N/A | N/A | AIF
|  | 15087 | 4601035 | 53040940 | ALICATE BICO RETO 200 MM | ALICATE DE BICO RETO; MATERIAL: ACO CROMO VANADIO; HASTES ANATOMICAS; PROTECAO DO CABO: REVESTIMENTO PARA 1000 V EM MATERIAL POLIMERICO COM LIMITADOR E FRISOS; SUPERFICIE PRENDEDORA SERRILHADA; CORTE LATERAL; CABECA DE BICO RETO POLIDA; COMPRIMENTO APROXI | DIS-CEF-001 | TRAMONTINA / BELZER / GEDORE / IRWIN | N/A | Ferramentas e EPCs | LUCABE MATERIAIS ELÉTRICOS LTDA | 01.272.361/0001-50 | 2022-10-06 | 2026-10-06 | HI_2022_10_06 | Ambos | N/A | N/A | AIF
|  | 15087 | 4601035 | 53040940 | ALICATE BICO RETO 200 MM | ALICATE DE BICO RETO; MATERIAL: ACO CROMO VANADIO; HASTES ANATOMICAS; PROTECAO DO CABO: REVESTIMENTO PARA 1000 V EM MATERIAL POLIMERICO COM LIMITADOR E FRISOS; SUPERFICIE PRENDEDORA SERRILHADA; CORTE LATERAL; CABECA DE BICO RETO POLIDA; COMPRIMENTO APROXI | DIS-CEF-001 | TRAMONTINA/GEDORE/BELZER | N/A | Ferramentas e EPCs | LUGO COMERCIAL ELETRICA LTDA | 67.355.578/0001-31 | 2022-10-06 | 2026-10-06 | HI_2022_10_06 | Ambos | N/A | N/A | AIF
|  | 15087 | 4601035 | 53040940 | ALICATE BICO RETO 200 MM | ALICATE DE BICO RETO; MATERIAL: ACO CROMO VANADIO; HASTES ANATOMICAS; PROTECAO DO CABO: REVESTIMENTO PARA 1000 V EM MATERIAL POLIMERICO COM LIMITADOR E FRISOS; SUPERFICIE PRENDEDORA SERRILHADA; CORTE LATERAL; CABECA DE BICO RETO POLIDA; COMPRIMENTO APROXI | DIS-CEF-001 | 44004/182 | N/A | Ferramentas e EPCs | PRIMACOM DISTRIBUIDORA DE ADESIVOS | 10.248.857/0001-89 | 2022-10-06 | 2026-10-06 | HI_2022_10_06 | Ambos | N/A | N/A | AIF
|  | 15087 | 4601035 | 53040940 | ALICATE BICO RETO 200 MM | ALICATE DE BICO RETO; MATERIAL: ACO CROMO VANADIO; HASTES ANATOMICAS; PROTECAO DO CABO: REVESTIMENTO PARA 1000 V EM MATERIAL POLIMERICO COM LIMITADOR E FRISOS; SUPERFICIE PRENDEDORA SERRILHADA; CORTE LATERAL; CABECA DE BICO RETO POLIDA; COMPRIMENTO APROXI | DIS-CEF-001 | ALIC BICO CURVO 8 POL 8132-8A OX GEDORE | N/A | Ferramentas e EPCs | RESSEG DISTRIBUIDORA LTDA | 13.596.165/0001-10 | 2022-10-06 | 2026-10-06 | HI_2022_10_06 | Ambos | N/A | N/A | AIF
|  | 15087 | 4601035 | 53040940 | ALICATE BICO RETO 200 MM | ALICATE DE BICO RETO; MATERIAL: ACO CROMO VANADIO; HASTES ANATOMICAS; PROTECAO DO CABO: REVESTIMENTO PARA 1000 V EM MATERIAL POLIMERICO COM LIMITADOR E FRISOS; SUPERFICIE PRENDEDORA SERRILHADA; CORTE LATERAL; CABECA DE BICO RETO POLIDA; COMPRIMENTO APROXI | DIS-CEF-001 | TRAMONTINA_PRO/44312/018. | N/A | Ferramentas e EPCs | START BRASIL | 40.087.428/0001-38 | 2022-10-06 | 2026-10-06 | HI_2022_10_06 | Ambos | N/A | N/A | AIF
|  | 15087 | 4601035 | 53040940 | ALICATE BICO RETO 200 MM | ALICATE DE BICO RETO; MATERIAL: ACO CROMO VANADIO; HASTES ANATOMICAS; PROTECAO DO CABO: REVESTIMENTO PARA 1000 V EM MATERIAL POLIMERICO COM LIMITADOR E FRISOS; SUPERFICIE PRENDEDORA SERRILHADA; CORTE LATERAL; CABECA DE BICO RETO POLIDA; COMPRIMENTO APROXI | DIS-CEF-001 | TRAMONTINA | N/A | Ferramentas e EPCs | TIP TRATORES E IMPLEMENTOS LTDA | 44.629.004/0001-09 | 2022-10-06 | 2026-10-06 | HI_2022_10_06 | Ambos | N/A | N/A | AIF
|  | 15086 | 4601019 | 53040918 | ALICATE BICO CURVO 200 MM | ALICATE DE BICO CURVO MORDENTE CHATO MATERIAL: ACO CROMO VANADIO; HASTES ANATOMICAS; PROTECAO DO CABO: REVESTIMENTO PARA 1000 V EM MATERIAL POLIMERICO COM LIMITADOR E FRISOS; SUPERFICIE PRENDEDORA SERRILHADA; CORTE LATERAL; CABECA CURVA POLIDA; COMPRIMENT | DIS-CEF-001 | TRAMONTINA PRO 44303/018 | N/A | Ferramentas e EPCs | ANHANGUERA COMERCIO FERRAMENTAS ltd | 00.565.813/0002-00 | 2022-10-06 | 2026-10-06 | HI_2022_10_06 | Ambos | N/A | N/A | AIF
|  | 15086 | 4601019 | 53040918 | ALICATE BICO CURVO 200 MM | ALICATE DE BICO CURVO MORDENTE CHATO MATERIAL: ACO CROMO VANADIO; HASTES ANATOMICAS; PROTECAO DO CABO: REVESTIMENTO PARA 1000 V EM MATERIAL POLIMERICO COM LIMITADOR E FRISOS; SUPERFICIE PRENDEDORA SERRILHADA; CORTE LATERAL; CABECA CURVA POLIDA; COMPRIMENT | DIS-CEF-001 | Gedore, Belzer, Tramontina ou Irwin | N/A | Ferramentas e EPCs | GIGTECH FERRAMENTARIA E USINAGEM LT | 15.253.631/0001-90 | 2022-10-06 | 2026-10-06 | HI_2022_10_06 | Ambos | N/A | N/A | AIF
|  | 15086 | 4601019 | 53040918 | ALICATE BICO CURVO 200 MM | ALICATE DE BICO CURVO MORDENTE CHATO MATERIAL: ACO CROMO VANADIO; HASTES ANATOMICAS; PROTECAO DO CABO: REVESTIMENTO PARA 1000 V EM MATERIAL POLIMERICO COM LIMITADOR E FRISOS; SUPERFICIE PRENDEDORA SERRILHADA; CORTE LATERAL; CABECA CURVA POLIDA; COMPRIMENT | DIS-CEF-001 | TRAMONTINA | N/A | Ferramentas e EPCs | INDUSTRIA E COMERCIO LEAL LTDA | 61.353.199/0012-89 | 2022-10-06 | 2026-10-06 | HI_2022_10_06 | Ambos | N/A | N/A | AIF
|  | 15086 | 4601019 | 53040918 | ALICATE BICO CURVO 200 MM | ALICATE DE BICO CURVO MORDENTE CHATO MATERIAL: ACO CROMO VANADIO; HASTES ANATOMICAS; PROTECAO DO CABO: REVESTIMENTO PARA 1000 V EM MATERIAL POLIMERICO COM LIMITADOR E FRISOS; SUPERFICIE PRENDEDORA SERRILHADA; CORTE LATERAL; CABECA CURVA POLIDA; COMPRIMENT | DIS-CEF-001 | TRAMONTINA / BELZER / GEDORE / IRWIN | N/A | Ferramentas e EPCs | LUCABE MATERIAIS ELÉTRICOS LTDA | 01.272.361/0001-50 | 2022-10-06 | 2026-10-06 | HI_2022_10_06 | Ambos | N/A | N/A | AIF
|  | 15086 | 4601019 | 53040918 | ALICATE BICO CURVO 200 MM | ALICATE DE BICO CURVO MORDENTE CHATO MATERIAL: ACO CROMO VANADIO; HASTES ANATOMICAS; PROTECAO DO CABO: REVESTIMENTO PARA 1000 V EM MATERIAL POLIMERICO COM LIMITADOR E FRISOS; SUPERFICIE PRENDEDORA SERRILHADA; CORTE LATERAL; CABECA CURVA POLIDA; COMPRIMENT | DIS-CEF-001 | TRAMONTINA/GEDORE/BELZER | N/A | Ferramentas e EPCs | LUGO COMERCIAL ELETRICA LTDA | 67.355.578/0001-31 | 2022-10-06 | 2026-10-06 | HI_2022_10_06 | Ambos | N/A | N/A | AIF
|  | 15086 | 4601019 | 53040918 | ALICATE BICO CURVO 200 MM | ALICATE DE BICO CURVO MORDENTE CHATO MATERIAL: ACO CROMO VANADIO; HASTES ANATOMICAS; PROTECAO DO CABO: REVESTIMENTO PARA 1000 V EM MATERIAL POLIMERICO COM LIMITADOR E FRISOS; SUPERFICIE PRENDEDORA SERRILHADA; CORTE LATERAL; CABECA CURVA POLIDA; COMPRIMENT | DIS-CEF-001 | 44004/180 | N/A | Ferramentas e EPCs | PRIMACOM DISTRIBUIDORA DE ADESIVOS | 10.248.857/0001-89 | 2022-10-06 | 2026-10-06 | HI_2022_10_06 | Ambos | N/A | N/A | AIF
|  | 15086 | 4601019 | 53040918 | ALICATE BICO CURVO 200 MM | ALICATE DE BICO CURVO MORDENTE CHATO MATERIAL: ACO CROMO VANADIO; HASTES ANATOMICAS; PROTECAO DO CABO: REVESTIMENTO PARA 1000 V EM MATERIAL POLIMERICO COM LIMITADOR E FRISOS; SUPERFICIE PRENDEDORA SERRILHADA; CORTE LATERAL; CABECA CURVA POLIDA; COMPRIMENT | DIS-CEF-001 | ALIC BICO CURVO 8 POL 8132-8A OX GEDORE | N/A | Ferramentas e EPCs | RESSEG DISTRIBUIDORA LTDA | 13.596.165/0001-10 | 2022-10-06 | 2026-10-06 | HI_2022_10_06 | Ambos | N/A | N/A | AIF
|  | 15086 | 4601019 | 53040918 | ALICATE BICO CURVO 200 MM | ALICATE DE BICO CURVO MORDENTE CHATO MATERIAL: ACO CROMO VANADIO; HASTES ANATOMICAS; PROTECAO DO CABO: REVESTIMENTO PARA 1000 V EM MATERIAL POLIMERICO COM LIMITADOR E FRISOS; SUPERFICIE PRENDEDORA SERRILHADA; CORTE LATERAL; CABECA CURVA POLIDA; COMPRIMENT | DIS-CEF-001 | TRAMONTINA_PRO/44004/181; | N/A | Ferramentas e EPCs | START BRASIL | 40.087.428/0001-38 | 2022-10-06 | 2026-10-06 | HI_2022_10_06 | Ambos | N/A | N/A | AIF
|  | 15086 | 4601019 | 53040918 | ALICATE BICO CURVO 200 MM | ALICATE DE BICO CURVO MORDENTE CHATO MATERIAL: ACO CROMO VANADIO; HASTES ANATOMICAS; PROTECAO DO CABO: REVESTIMENTO PARA 1000 V EM MATERIAL POLIMERICO COM LIMITADOR E FRISOS; SUPERFICIE PRENDEDORA SERRILHADA; CORTE LATERAL; CABECA CURVA POLIDA; COMPRIMENT | DIS-CEF-001 | TRAMONTINA | N/A | Ferramentas e EPCs | TIP TRATORES E IMPLEMENTOS LTDA | 44.629.004/0001-09 | 2022-10-06 | 2026-10-06 | HI_2022_10_06 | Ambos | N/A | N/A | AIF
|  | 15075 | 4610635 | 12016031 | DISP MOLA P/ BAIPASSE PORTA FUSIVEL 34KV | DISPOSITIVO FLEXIVEL PARA BAIPASSE DE CHAVE FUSIVEL; ENCAIXE PARA BASTAO PEGA-TUDO EM LIGA DE ALUMINIO; MOLA DE ACO INOX; CORDOALHA DE COBRE COM SECAO 2,5 MM; CAPACIDADE DE ABERTURA: 345MM; CORRENTE SUPORTADA: 100A; TENSAO NOMINAL 15 KV; CONFORME | DIS-CEF-001 | GIGTECH | N/A | Ferramentas e EPCs | GIGTECH FERRAMENTARIA E USINAGEM LT | 15.253.631/0001-90 | 2022-10-06 | 2026-10-06 | HI_2022_10_06 | Ambos | N/A | N/A | AIF
|  | 15075 | 4610635 | 12016031 | DISP MOLA P/ BAIPASSE PORTA FUSIVEL 34KV | DISPOSITIVO FLEXIVEL PARA BAIPASSE DE CHAVE FUSIVEL; ENCAIXE PARA BASTAO PEGA-TUDO EM LIGA DE ALUMINIO; MOLA DE ACO INOX; CORDOALHA DE COBRE COM SECAO 2,5 MM; CAPACIDADE DE ABERTURA: 345MM; CORRENTE SUPORTADA: 100A; TENSAO NOMINAL 15 KV; CONFORME | DIS-CEF-001 | RITZ | N/A | Ferramentas e EPCs | LUCABE MATERIAIS ELÉTRICOS LTDA | 01.272.361/0001-50 | 2022-10-06 | 2026-10-06 | HI_2022_10_06 | Ambos | N/A | N/A | AIF
|  | 15075 | 4610635 | 12016031 | DISP MOLA P/ BAIPASSE PORTA FUSIVEL 34KV | DISPOSITIVO FLEXIVEL PARA BAIPASSE DE CHAVE FUSIVEL; ENCAIXE PARA BASTAO PEGA-TUDO EM LIGA DE ALUMINIO; MOLA DE ACO INOX; CORDOALHA DE COBRE COM SECAO 2,5 MM; CAPACIDADE DE ABERTURA: 345MM; CORRENTE SUPORTADA: 100A; TENSAO NOMINAL 15 KV; CONFORME | DIS-CEF-001 | SE3631 | N/A | Ferramentas e EPCs | SOLUÇÃO EQUIPAMENTOS ELÉTRICOS LTDA | 10.676.939/0001-24 | 2022-10-06 | 2026-10-06 | HI_2022_10_06 | Ambos | N/A | N/A | AIF
|  | 15074 | 5648104 | 530401313 | SACOLA LONA BASTAO MANOBRA VD 2650MM | SACOLA LONA;APLICACAO BASTAO DE MANOBRA; CONFECCIONADA EM LONA NUMERO 10 IMPERMEAVEL E ENCERADA; C/ ALCA DE COURO; FECHO EM VAQUETA GRANULADA OU LISA;FIVELA EM ACO SAE 1010 NIQUELADO; REBITES DA ALCA EM COBRE MACICO; ARRUELAS DE LATAO; FUNDO EM VAQU | DIS-CEF-001 | C0080144 | N/A | Ferramentas e EPCs | D A MARQUES O MINEIRO EIRELI - EPP | 08.809.850/0001-47 | 2022-10-06 | 2026-10-06 | HI_2022_10_06 | Ambos | N/A | N/A | AIF
|  | 15074 | 5648104 | 530401313 | SACOLA LONA BASTAO MANOBRA VD 2650MM | SACOLA LONA;APLICACAO BASTAO DE MANOBRA; CONFECCIONADA EM LONA NUMERO 10 IMPERMEAVEL E ENCERADA; C/ ALCA DE COURO; FECHO EM VAQUETA GRANULADA OU LISA;FIVELA EM ACO SAE 1010 NIQUELADO; REBITES DA ALCA EM COBRE MACICO; ARRUELAS DE LATAO; FUNDO EM VAQU | CEF-001 | DRN184-2650-N | N/A | Ferramentas e EPCs | DRN FABRICAÇÃO E COMERCIO ME | 42.381.686/0001-58 | 2022-10-06 | 2026-10-06 | HI_2022_10_06 | Ambos | N/A | N/A | AIF
|  | 15074 | 5648104 | 530401313 | SACOLA LONA BASTAO MANOBRA VD 2650MM | SACOLA LONA;APLICACAO BASTAO DE MANOBRA; CONFECCIONADA EM LONA NUMERO 10 IMPERMEAVEL E ENCERADA; C/ ALCA DE COURO; FECHO EM VAQUETA GRANULADA OU LISA;FIVELA EM ACO SAE 1010 NIQUELADO; REBITES DA ALCA EM COBRE MACICO; ARRUELAS DE LATAO; FUNDO EM VAQU | DIS-CEF-001 | BO-BM863NEO | N/A | Ferramentas e EPCs | INDUSTRIA E COMERCIO LEAL LTDA | 61.353.199/0012-89 | 2022-10-06 | 2026-10-06 | HI_2022_10_06 | Ambos | N/A | N/A | AIF
|  | 15074 | 5648104 | 530401313 | SACOLA LONA BASTAO MANOBRA VD 2650MM | SACOLA LONA;APLICACAO BASTAO DE MANOBRA; CONFECCIONADA EM LONA NUMERO 10 IMPERMEAVEL E ENCERADA; C/ ALCA DE COURO; FECHO EM VAQUETA GRANULADA OU LISA;FIVELA EM ACO SAE 1010 NIQUELADO; REBITES DA ALCA EM COBRE MACICO; ARRUELAS DE LATAO; FUNDO EM VAQU | DIS-CEF-001 | PMB 5764 | N/A | Ferramentas e EPCs | IRMÃOS MULLER EXPORTAÇÃO E IMPORTAÇÃO | 24.999.560/0001-60 | 2022-10-06 | 2026-10-06 | HI_2022_10_06 | Ambos | N/A | N/A | AIF
|  | 15074 | 5648104 | 530401313 | SACOLA LONA BASTAO MANOBRA VD 2650MM | SACOLA LONA;APLICACAO BASTAO DE MANOBRA; CONFECCIONADA EM LONA NUMERO 10 IMPERMEAVEL E ENCERADA; C/ ALCA DE COURO; FECHO EM VAQUETA GRANULADA OU LISA;FIVELA EM ACO SAE 1010 NIQUELADO; REBITES DA ALCA EM COBRE MACICO; ARRUELAS DE LATAO; FUNDO EM VAQU | DIS-CEF-001 | SERVEQ / RESTART / LUCABE | N/A | Ferramentas e EPCs | LUCABE MATERIAIS ELÉTRICOS LTDA | 01.272.361/0001-50 | 2022-10-06 | 2026-10-06 | HI_2022_10_06 | Ambos | N/A | N/A | AIF
|  | 15074 | 5648104 | 530401313 | SACOLA LONA BASTAO MANOBRA VD 2650MM | SACOLA LONA;APLICACAO BASTAO DE MANOBRA; CONFECCIONADA EM LONA NUMERO 10 IMPERMEAVEL E ENCERADA; C/ ALCA DE COURO; FECHO EM VAQUETA GRANULADA OU LISA;FIVELA EM ACO SAE 1010 NIQUELADO; REBITES DA ALCA EM COBRE MACICO; ARRUELAS DE LATAO; FUNDO EM VAQU | DIS-CEF-001 | L.076.026 | N/A | Ferramentas e EPCs | LUGO COMERCIAL ELETRICA LTDA | 67.355.578/0001-31 | 2022-10-06 | 2026-10-06 | HI_2022_10_06 | Ambos | N/A | N/A | AIF
|  | 15074 | 5648104 | 530401313 | SACOLA LONA BASTAO MANOBRA VD 2650MM | SACOLA LONA;APLICACAO BASTAO DE MANOBRA; CONFECCIONADA EM LONA NUMERO 10 IMPERMEAVEL E ENCERADA; C/ ALCA DE COURO; FECHO EM VAQUETA GRANULADA OU LISA;FIVELA EM ACO SAE 1010 NIQUELADO; REBITES DA ALCA EM COBRE MACICO; ARRUELAS DE LATAO; FUNDO EM VAQU | DIS-CEF-001 | BAGSTART | N/A | Ferramentas e EPCs | RESTART IND.COM.IMP.EXP.DE EQUIP.AC | 10.618.788/0001-58 | 2022-10-06 | 2026-10-06 | HI_2022_10_06 | Ambos | N/A | N/A | AIF
|  | 15073 | 4600155 | 53040051 | TALHADEIRA CHATA 19,0 X 200MM | TALHADEIRA; TIPO CHATA; CONFECCIONADA EM ACO FERRAMENTA OU ACO CROMO VANADIO NIQUELADO; COM OU SEM EMPUNHADURA; ARESTA DE CORTE 19,0 MM; COMPRIMENTO 200 MM; ACO TRATADO TERMICAMENTE CONFORME NORMA DIN7255; CONFORME PADRAO DIS-CEF-001 ET 07.07.02 ITEM 3; E | DIS-CEF-001 | BELZER 207105BR | N/A | Ferramentas e EPCs | ANHANGUERA COMERCIO FERRAMENTAS ltd | 00.565.813/0002-00 | 2022-10-06 | 2026-10-06 | HI_2022_10_06 | Ambos | N/A | N/A | AIF
|  | 15073 | 4600155 | 53040051 | TALHADEIRA CHATA 19,0 X 200MM | TALHADEIRA; TIPO CHATA; CONFECCIONADA EM ACO FERRAMENTA OU ACO CROMO VANADIO NIQUELADO; COM OU SEM EMPUNHADURA; ARESTA DE CORTE 19,0 MM; COMPRIMENTO 200 MM; ACO TRATADO TERMICAMENTE CONFORME NORMA DIN7255; CONFORME PADRAO DIS-CEF-001 ET 07.07.02 ITEM 3; E | DIS-CEF-001 | Belzer | N/A | Ferramentas e EPCs | GIGTECH FERRAMENTARIA E USINAGEM LT | 15.253.631/0001-90 | 2022-10-06 | 2026-10-06 | HI_2022_10_06 | Ambos | N/A | N/A | AIF
|  | 15073 | 4600155 | 53040051 | TALHADEIRA CHATA 19,0 X 200MM | TALHADEIRA; TIPO CHATA; CONFECCIONADA EM ACO FERRAMENTA OU ACO CROMO VANADIO NIQUELADO; COM OU SEM EMPUNHADURA; ARESTA DE CORTE 19,0 MM; COMPRIMENTO 200 MM; ACO TRATADO TERMICAMENTE CONFORME NORMA DIN7255; CONFORME PADRAO DIS-CEF-001 ET 07.07.02 ITEM 3; E | DIS-CEF-001 | BELZER | N/A | Ferramentas e EPCs | INDUSTRIA E COMERCIO LEAL LTDA | 61.353.199/0012-89 | 2022-10-06 | 2026-10-06 | HI_2022_10_06 | Ambos | N/A | N/A | AIF
|  | 15073 | 4600155 | 53040051 | TALHADEIRA CHATA 19,0 X 200MM | TALHADEIRA; TIPO CHATA; CONFECCIONADA EM ACO FERRAMENTA OU ACO CROMO VANADIO NIQUELADO; COM OU SEM EMPUNHADURA; ARESTA DE CORTE 19,0 MM; COMPRIMENTO 200 MM; ACO TRATADO TERMICAMENTE CONFORME NORMA DIN7255; CONFORME PADRAO DIS-CEF-001 ET 07.07.02 ITEM 3; E | DIS-CEF-001 | BELZER | N/A | Ferramentas e EPCs | LUCABE MATERIAIS ELÉTRICOS LTDA | 01.272.361/0001-50 | 2022-10-06 | 2026-10-06 | HI_2022_10_06 | Ambos | N/A | N/A | AIF
|  | 15073 | 4600155 | 53040051 | TALHADEIRA CHATA 19,0 X 200MM | TALHADEIRA; TIPO CHATA; CONFECCIONADA EM ACO FERRAMENTA OU ACO CROMO VANADIO NIQUELADO; COM OU SEM EMPUNHADURA; ARESTA DE CORTE 19,0 MM; COMPRIMENTO 200 MM; ACO TRATADO TERMICAMENTE CONFORME NORMA DIN7255; CONFORME PADRAO DIS-CEF-001 ET 07.07.02 ITEM 3; E | DIS-CEF-001 | TRAMONTINA/GEDORE/BELZER | N/A | Ferramentas e EPCs | LUGO COMERCIAL ELETRICA LTDA | 67.355.578/0001-31 | 2022-10-06 | 2026-10-06 | HI_2022_10_06 | Ambos | N/A | N/A | AIF
|  | 15073 | 4600155 | 53040051 | TALHADEIRA CHATA 19,0 X 200MM | TALHADEIRA; TIPO CHATA; CONFECCIONADA EM ACO FERRAMENTA OU ACO CROMO VANADIO NIQUELADO; COM OU SEM EMPUNHADURA; ARESTA DE CORTE 19,0 MM; COMPRIMENTO 200 MM; ACO TRATADO TERMICAMENTE CONFORME NORMA DIN7255; CONFORME PADRAO DIS-CEF-001 ET 07.07.02 ITEM 3; E | DIS-CEF-001 | BELZER/207105BR | N/A | Ferramentas e EPCs | RESSEG DISTRIBUIDORA LTDA | 13.596.165/0001-10 | 2022-10-06 | 2026-10-06 | HI_2022_10_06 | Ambos | N/A | N/A | AIF
|  | 15073 | 4600155 | 53040051 | TALHADEIRA CHATA 19,0 X 200MM | TALHADEIRA; TIPO CHATA; CONFECCIONADA EM ACO FERRAMENTA OU ACO CROMO VANADIO NIQUELADO; COM OU SEM EMPUNHADURA; ARESTA DE CORTE 19,0 MM; COMPRIMENTO 200 MM; ACO TRATADO TERMICAMENTE CONFORME NORMA DIN7255; CONFORME PADRAO DIS-CEF-001 ET 07.07.02 ITEM 3; E | DIS-CEF-001 | TRAMONTINA | N/A | Ferramentas e EPCs | START BRASIL | 40.087.428/0001-38 | 2022-10-06 | 2026-10-06 | HI_2022_10_06 | Ambos | N/A | N/A | AIF
|  | 15073 | 4600155 | 53040051 | TALHADEIRA CHATA 19,0 X 200MM | TALHADEIRA; TIPO CHATA; CONFECCIONADA EM ACO FERRAMENTA OU ACO CROMO VANADIO NIQUELADO; COM OU SEM EMPUNHADURA; ARESTA DE CORTE 19,0 MM; COMPRIMENTO 200 MM; ACO TRATADO TERMICAMENTE CONFORME NORMA DIN7255; CONFORME PADRAO DIS-CEF-001 ET 07.07.02 ITEM 3; E | DIS-CEF-001 | TRAMONTINA | N/A | Ferramentas e EPCs | TIP TRATORES E IMPLEMENTOS LTDA | 44.629.004/0001-09 | 2022-10-06 | 2026-10-06 | HI_2022_10_06 | Ambos | N/A | N/A | AIF
|  | 15072 | 5648100 | 53040564 | SACOLA LONA TALHA MANUAL ALAVANCA 750KG | SACOLA CONFECCIONADA EM LONA IMPERMEAVEL Nº 10; NA COR VERDE; ARMAÇAO EM ALUMINIO, PORTA CADEADO E PROTEÇAO NO FUNDO COM CRAVOS; REFORCO NO FUNDO E NAS LATERAIS; DIMENS APROXIMADAMENTE 45 CM DE COMPRIMENTO, 30CM DE ALTURA E 20CM LARGURA; | CEF-001 | DRN-750N | N/A | Ferramentas e EPCs | DRN FABRICAÇÃO E COMERCIO ME | 42.381.686/0001-58 | 2022-10-06 | 2026-10-06 | HI_2022_10_06 | Ambos | N/A | N/A | AIF
|  | 15072 | 5648100 | 53040564 | SACOLA LONA TALHA MANUAL ALAVANCA 750KG | SACOLA CONFECCIONADA EM LONA IMPERMEAVEL Nº 10; NA COR VERDE; ARMAÇAO EM ALUMINIO, PORTA CADEADO E PROTEÇAO NO FUNDO COM CRAVOS; REFORCO NO FUNDO E NAS LATERAIS; DIMENS APROXIMADAMENTE 45 CM DE COMPRIMENTO, 30CM DE ALTURA E 20CM LARGURA; | DIS-CEF-001 | BO-15072NEO | N/A | Ferramentas e EPCs | INDUSTRIA E COMERCIO LEAL LTDA | 61.353.199/0012-89 | 2022-10-06 | 2026-10-06 | HI_2022_10_06 | Ambos | N/A | N/A | AIF
|  | 15072 | 5648100 | 53040564 | SACOLA LONA TALHA MANUAL ALAVANCA 750KG | SACOLA CONFECCIONADA EM LONA IMPERMEAVEL Nº 10; NA COR VERDE; ARMAÇAO EM ALUMINIO, PORTA CADEADO E PROTEÇAO NO FUNDO COM CRAVOS; REFORCO NO FUNDO E NAS LATERAIS; DIMENS APROXIMADAMENTE 45 CM DE COMPRIMENTO, 30CM DE ALTURA E 20CM LARGURA; | DIS-CEF-001 | PMB 5770 | N/A | Ferramentas e EPCs | IRMÃOS MULLER EXPORTAÇÃO E IMPORTAÇÃO | 24.999.560/0001-60 | 2022-10-06 | 2026-10-06 | HI_2022_10_06 | Ambos | N/A | N/A | AIF
|  | 15072 | 5648100 | 53040564 | SACOLA LONA TALHA MANUAL ALAVANCA 750KG | SACOLA CONFECCIONADA EM LONA IMPERMEAVEL Nº 10; NA COR VERDE; ARMAÇAO EM ALUMINIO, PORTA CADEADO E PROTEÇAO NO FUNDO COM CRAVOS; REFORCO NO FUNDO E NAS LATERAIS; DIMENS APROXIMADAMENTE 45 CM DE COMPRIMENTO, 30CM DE ALTURA E 20CM LARGURA; | DIS-CEF-001 | SERVEQ / RESTART / LUCABE | N/A | Ferramentas e EPCs | LUCABE MATERIAIS ELÉTRICOS LTDA | 01.272.361/0001-50 | 2022-10-06 | 2026-10-06 | HI_2022_10_06 | Ambos | N/A | N/A | AIF
|  | 15072 | 5648100 | 53040564 | SACOLA LONA TALHA MANUAL ALAVANCA 750KG | SACOLA CONFECCIONADA EM LONA IMPERMEAVEL Nº 10; NA COR VERDE; ARMAÇAO EM ALUMINIO, PORTA CADEADO E PROTEÇAO NO FUNDO COM CRAVOS; REFORCO NO FUNDO E NAS LATERAIS; DIMENS APROXIMADAMENTE 45 CM DE COMPRIMENTO, 30CM DE ALTURA E 20CM LARGURA; | DIS-CEF-001 | BAGSTART | N/A | Ferramentas e EPCs | RESTART IND.COM.IMP.EXP.DE EQUIP.AC | 10.618.788/0001-58 | 2022-10-06 | 2026-10-06 | HI_2022_10_06 | Ambos | N/A | N/A | AIF
|  | 15064 | 4601103 | 53040183 | CHAVE PHILLIPS HASTE PROTEGIDA 5/16X6" | CHAVE DE FENDA CRUZADA (TIPO PHILLIPS) COM HASTE PROTEGIDA COM COBERTURA POLIMERICA; MATERIAL DA HASTE: ACO CARBONO OU ACO CROMO VANADIO 50CRV4/73MOV52; NIQUELADA OU CROMADA; PONTA FOSFATIZADA; LAMINA REDONDA; C/ TRATAMENTO TERMICO DUREZA 50 HCR ± 3; DEVE | DIS-CEF-001 | TRAMONTINA PRO 44116/042 | N/A | Ferramentas e EPCs | ANHANGUERA COMERCIO FERRAMENTAS ltd | 00.565.813/0002-00 | 2022-10-06 | 2026-10-06 | HI_2022_10_06 | Ambos | N/A | N/A | AIF
|  | 15064 | 4601103 | 53040183 | CHAVE PHILLIPS HASTE PROTEGIDA 5/16X6" | CHAVE DE FENDA CRUZADA (TIPO PHILLIPS) COM HASTE PROTEGIDA COM COBERTURA POLIMERICA; MATERIAL DA HASTE: ACO CARBONO OU ACO CROMO VANADIO 50CRV4/73MOV52; NIQUELADA OU CROMADA; PONTA FOSFATIZADA; LAMINA REDONDA; C/ TRATAMENTO TERMICO DUREZA 50 HCR ± 3; DEVE | DIS-CEF-001 | Belzer, Tramontina ou Gedore | N/A | Ferramentas e EPCs | GIGTECH FERRAMENTARIA E USINAGEM LT | 15.253.631/0001-90 | 2022-10-06 | 2026-10-06 | HI_2022_10_06 | Ambos | N/A | N/A | AIF
|  | 15064 | 4601103 | 53040183 | CHAVE PHILLIPS HASTE PROTEGIDA 5/16X6" | CHAVE DE FENDA CRUZADA (TIPO PHILLIPS) COM HASTE PROTEGIDA COM COBERTURA POLIMERICA; MATERIAL DA HASTE: ACO CARBONO OU ACO CROMO VANADIO 50CRV4/73MOV52; NIQUELADA OU CROMADA; PONTA FOSFATIZADA; LAMINA REDONDA; C/ TRATAMENTO TERMICO DUREZA 50 HCR ± 3; DEVE | DIS-CEF-001 | TRAMONTINA | N/A | Ferramentas e EPCs | INDUSTRIA E COMERCIO LEAL LTDA | 61.353.199/0012-89 | 2022-10-06 | 2026-10-06 | HI_2022_10_06 | Ambos | N/A | N/A | AIF
|  | 15064 | 4601103 | 53040183 | CHAVE PHILLIPS HASTE PROTEGIDA 5/16X6" | CHAVE DE FENDA CRUZADA (TIPO PHILLIPS) COM HASTE PROTEGIDA COM COBERTURA POLIMERICA; MATERIAL DA HASTE: ACO CARBONO OU ACO CROMO VANADIO 50CRV4/73MOV52; NIQUELADA OU CROMADA; PONTA FOSFATIZADA; LAMINA REDONDA; C/ TRATAMENTO TERMICO DUREZA 50 HCR ± 3; DEVE | DIS-CEF-001 | BELZER / GEDORE/TRAMONTINA | N/A | Ferramentas e EPCs | LUCABE MATERIAIS ELÉTRICOS LTDA | 01.272.361/0001-50 | 2022-10-06 | 2026-10-06 | HI_2022_10_06 | Ambos | N/A | N/A | AIF
|  | 15064 | 4601103 | 53040183 | CHAVE PHILLIPS HASTE PROTEGIDA 5/16X6" | CHAVE DE FENDA CRUZADA (TIPO PHILLIPS) COM HASTE PROTEGIDA COM COBERTURA POLIMERICA; MATERIAL DA HASTE: ACO CARBONO OU ACO CROMO VANADIO 50CRV4/73MOV52; NIQUELADA OU CROMADA; PONTA FOSFATIZADA; LAMINA REDONDA; C/ TRATAMENTO TERMICO DUREZA 50 HCR ± 3; DEVE | DIS-CEF-001 | TRAMONTINA/GEDORE/BELZER | N/A | Ferramentas e EPCs | LUGO COMERCIAL ELETRICA LTDA | 67.355.578/0001-31 | 2022-10-06 | 2026-10-06 | HI_2022_10_06 | Ambos | N/A | N/A | AIF
|  | 15064 | 4601103 | 53040183 | CHAVE PHILLIPS HASTE PROTEGIDA 5/16X6" | CHAVE DE FENDA CRUZADA (TIPO PHILLIPS) COM HASTE PROTEGIDA COM COBERTURA POLIMERICA; MATERIAL DA HASTE: ACO CARBONO OU ACO CROMO VANADIO 50CRV4/73MOV52; NIQUELADA OU CROMADA; PONTA FOSFATIZADA; LAMINA REDONDA; C/ TRATAMENTO TERMICO DUREZA 50 HCR ± 3; DEVE | DIS-CEF-001 | 44116/042 | N/A | Ferramentas e EPCs | PRIMACOM DISTRIBUIDORA DE ADESIVOS | 10.248.857/0001-89 | 2022-10-06 | 2026-10-06 | HI_2022_10_06 | Ambos | N/A | N/A | AIF
|  | 15064 | 4601103 | 53040183 | CHAVE PHILLIPS HASTE PROTEGIDA 5/16X6" | CHAVE DE FENDA CRUZADA (TIPO PHILLIPS) COM HASTE PROTEGIDA COM COBERTURA POLIMERICA; MATERIAL DA HASTE: ACO CARBONO OU ACO CROMO VANADIO 50CRV4/73MOV52; NIQUELADA OU CROMADA; PONTA FOSFATIZADA; LAMINA REDONDA; C/ TRATAMENTO TERMICO DUREZA 50 HCR ± 3; DEVE | DIS-CEF-001 | GEDORE/035.270 | N/A | Ferramentas e EPCs | RESSEG DISTRIBUIDORA LTDA | 13.596.165/0001-10 | 2022-10-06 | 2026-10-06 | HI_2022_10_06 | Ambos | N/A | N/A | AIF
|  | 15064 | 4601103 | 53040183 | CHAVE PHILLIPS HASTE PROTEGIDA 5/16X6" | CHAVE DE FENDA CRUZADA (TIPO PHILLIPS) COM HASTE PROTEGIDA COM COBERTURA POLIMERICA; MATERIAL DA HASTE: ACO CARBONO OU ACO CROMO VANADIO 50CRV4/73MOV52; NIQUELADA OU CROMADA; PONTA FOSFATIZADA; LAMINA REDONDA; C/ TRATAMENTO TERMICO DUREZA 50 HCR ± 3; DEVE | DIS-CEF-001 | TRAMONTINA_PRO/44116/042 | N/A | Ferramentas e EPCs | START BRASIL | 40.087.428/0001-38 | 2022-10-06 | 2026-10-06 | HI_2022_10_06 | Ambos | N/A | N/A | AIF
|  | 15064 | 4601103 | 53040183 | CHAVE PHILLIPS HASTE PROTEGIDA 5/16X6" | CHAVE DE FENDA CRUZADA (TIPO PHILLIPS) COM HASTE PROTEGIDA COM COBERTURA POLIMERICA; MATERIAL DA HASTE: ACO CARBONO OU ACO CROMO VANADIO 50CRV4/73MOV52; NIQUELADA OU CROMADA; PONTA FOSFATIZADA; LAMINA REDONDA; C/ TRATAMENTO TERMICO DUREZA 50 HCR ± 3; DEVE | DIS-CEF-001 | TRAMONTINA | N/A | Ferramentas e EPCs | TIP TRATORES E IMPLEMENTOS LTDA | 44.629.004/0001-09 | 2022-10-06 | 2026-10-06 | HI_2022_10_06 | Ambos | N/A | N/A | AIF
|  | 15063 | 4601101 | 53040338 | CHAVE PHILLIPS HASTE PROTEGIDA 3/16X3" | CHAVE DE FENDA CRUZADA (TIPO PHILLIPS) COM HASTE PROTEGIDA COM COBERTURA POLIMERICA; MATERIAL DA HASTE: ACO CARBONO OU ACO CROMO VANADIO 50CRV4/73MOV52; NIQUELADA OU CROMADA; PONTA FOSFATIZADA; LAMINA REDONDA; C/ TRATAMENTO TERMICO DUREZA 50 HCR ± 3; DEVE | DIS-CEF-001 | TRAMONTINA PRO 44116/021 | N/A | Ferramentas e EPCs | ANHANGUERA COMERCIO FERRAMENTAS ltd | 00.565.813/0002-00 | 2022-10-06 | 2026-10-06 | HI_2022_10_06 | Ambos | N/A | N/A | AIF
|  | 15063 | 4601101 | 53040338 | CHAVE PHILLIPS HASTE PROTEGIDA 3/16X3" | CHAVE DE FENDA CRUZADA (TIPO PHILLIPS) COM HASTE PROTEGIDA COM COBERTURA POLIMERICA; MATERIAL DA HASTE: ACO CARBONO OU ACO CROMO VANADIO 50CRV4/73MOV52; NIQUELADA OU CROMADA; PONTA FOSFATIZADA; LAMINA REDONDA; C/ TRATAMENTO TERMICO DUREZA 50 HCR ± 3; DEVE | DIS-CEF-001 | TRAMONTINA_PRO/44116/021; GEDORE/035.260; BELZER/237102-4B. | N/A | Ferramentas e EPCs | GIGTECH FERRAMENTARIA E USINAGEM LT | 15.253.631/0001-90 | 2022-10-06 | 2026-10-06 | HI_2022_10_06 | Ambos | N/A | N/A | AIF
|  | 15063 | 4601101 | 53040338 | CHAVE PHILLIPS HASTE PROTEGIDA 3/16X3" | CHAVE DE FENDA CRUZADA (TIPO PHILLIPS) COM HASTE PROTEGIDA COM COBERTURA POLIMERICA; MATERIAL DA HASTE: ACO CARBONO OU ACO CROMO VANADIO 50CRV4/73MOV52; NIQUELADA OU CROMADA; PONTA FOSFATIZADA; LAMINA REDONDA; C/ TRATAMENTO TERMICO DUREZA 50 HCR ± 3; DEVE | DIS-CEF-001 | TRAMONTINA | N/A | Ferramentas e EPCs | INDUSTRIA E COMERCIO LEAL LTDA | 61.353.199/0012-89 | 2022-10-06 | 2026-10-06 | HI_2022_10_06 | Ambos | N/A | N/A | AIF
|  | 15063 | 4601101 | 53040338 | CHAVE PHILLIPS HASTE PROTEGIDA 3/16X3" | CHAVE DE FENDA CRUZADA (TIPO PHILLIPS) COM HASTE PROTEGIDA COM COBERTURA POLIMERICA; MATERIAL DA HASTE: ACO CARBONO OU ACO CROMO VANADIO 50CRV4/73MOV52; NIQUELADA OU CROMADA; PONTA FOSFATIZADA; LAMINA REDONDA; C/ TRATAMENTO TERMICO DUREZA 50 HCR ± 3; DEVE | DIS-CEF-001 | BELZER / GEDORE/TRAMONTINA | N/A | Ferramentas e EPCs | LUCABE MATERIAIS ELÉTRICOS LTDA | 01.272.361/0001-50 | 2022-10-06 | 2026-10-06 | HI_2022_10_06 | Ambos | N/A | N/A | AIF
|  | 15063 | 4601101 | 53040338 | CHAVE PHILLIPS HASTE PROTEGIDA 3/16X3" | CHAVE DE FENDA CRUZADA (TIPO PHILLIPS) COM HASTE PROTEGIDA COM COBERTURA POLIMERICA; MATERIAL DA HASTE: ACO CARBONO OU ACO CROMO VANADIO 50CRV4/73MOV52; NIQUELADA OU CROMADA; PONTA FOSFATIZADA; LAMINA REDONDA; C/ TRATAMENTO TERMICO DUREZA 50 HCR ± 3; DEVE | DIS-CEF-001 | TRAMONTINA/GEDORE/BELZER | N/A | Ferramentas e EPCs | LUGO COMERCIAL ELETRICA LTDA | 67.355.578/0001-31 | 2022-10-06 | 2026-10-06 | HI_2022_10_06 | Ambos | N/A | N/A | AIF
|  | 15063 | 4601101 | 53040338 | CHAVE PHILLIPS HASTE PROTEGIDA 3/16X3" | CHAVE DE FENDA CRUZADA (TIPO PHILLIPS) COM HASTE PROTEGIDA COM COBERTURA POLIMERICA; MATERIAL DA HASTE: ACO CARBONO OU ACO CROMO VANADIO 50CRV4/73MOV52; NIQUELADA OU CROMADA; PONTA FOSFATIZADA; LAMINA REDONDA; C/ TRATAMENTO TERMICO DUREZA 50 HCR ± 3; DEVE | CEF-001 | TRAMONTINA PRÓ | N/A | Ferramentas e EPCs | PRIMACOM DISTRIBUIDORA DE ADESIVOS | 10.248.857/0001-89 | 2022-10-06 | 2026-10-06 | HI_2022_10_06 | Ambos | N/A | N/A | AIF
|  | 15063 | 4601101 | 53040338 | CHAVE PHILLIPS HASTE PROTEGIDA 3/16X3" | CHAVE DE FENDA CRUZADA (TIPO PHILLIPS) COM HASTE PROTEGIDA COM COBERTURA POLIMERICA; MATERIAL DA HASTE: ACO CARBONO OU ACO CROMO VANADIO 50CRV4/73MOV52; NIQUELADA OU CROMADA; PONTA FOSFATIZADA; LAMINA REDONDA; C/ TRATAMENTO TERMICO DUREZA 50 HCR ± 3; DEVE | DIS-CEF-001 | GEDORE/035.260 | N/A | Ferramentas e EPCs | RESSEG DISTRIBUIDORA LTDA | 13.596.165/0001-10 | 2022-10-06 | 2026-10-06 | HI_2022_10_06 | Ambos | N/A | N/A | AIF
|  | 15063 | 4601101 | 53040338 | CHAVE PHILLIPS HASTE PROTEGIDA 3/16X3" | CHAVE DE FENDA CRUZADA (TIPO PHILLIPS) COM HASTE PROTEGIDA COM COBERTURA POLIMERICA; MATERIAL DA HASTE: ACO CARBONO OU ACO CROMO VANADIO 50CRV4/73MOV52; NIQUELADA OU CROMADA; PONTA FOSFATIZADA; LAMINA REDONDA; C/ TRATAMENTO TERMICO DUREZA 50 HCR ± 3; DEVE | DIS-CEF-001 | TRAMONTINA_PRO/44116/021 | N/A | Ferramentas e EPCs | START BRASIL | 40.087.428/0001-38 | 2022-10-06 | 2026-10-06 | HI_2022_10_06 | Ambos | N/A | N/A | AIF
|  | 15063 | 4601101 | 53040338 | CHAVE PHILLIPS HASTE PROTEGIDA 3/16X3" | CHAVE DE FENDA CRUZADA (TIPO PHILLIPS) COM HASTE PROTEGIDA COM COBERTURA POLIMERICA; MATERIAL DA HASTE: ACO CARBONO OU ACO CROMO VANADIO 50CRV4/73MOV52; NIQUELADA OU CROMADA; PONTA FOSFATIZADA; LAMINA REDONDA; C/ TRATAMENTO TERMICO DUREZA 50 HCR ± 3; DEVE | DIS-CEF-001 | TRAMONTINA | N/A | Ferramentas e EPCs | TIP TRATORES E IMPLEMENTOS LTDA | 44.629.004/0001-09 | 2022-10-06 | 2026-10-06 | HI_2022_10_06 | Ambos | N/A | N/A | AIF
|  | 15062 | 4601100 | 53040985 | CHAVE PHILLIPS HASTE PROTEGIDA 1/8X2.3/8 | CHAVE DE FENDA CRUZADA (TIPO PHILLIPS) COM HASTE PROTEGIDA COM COBERTURA POLIMERICA; MATERIAL DA HASTE: ACO CARBONO OU ACO CROMO VANADIO 50CRV4/73MOV52; NIQUELADA OU CROMADA; PONTA FOSFATIZADA; LAMINA REDONDA; C/ TRATAMENTO TERMICO DUREZA 50 HCR 3; DEVE | DIS-CEF-001 | GEDORE 160NR-1/8 X 2.3/8" | N/A | Ferramentas e EPCs | ANHANGUERA COMERCIO FERRAMENTAS ltd | 00.565.813/0002-00 | 2022-10-06 | 2026-10-06 | HI_2022_10_06 | Ambos | N/A | N/A | AIF
|  | 15062 | 4601100 | 53040985 | CHAVE PHILLIPS HASTE PROTEGIDA 1/8X2.3/8 | CHAVE DE FENDA CRUZADA (TIPO PHILLIPS) COM HASTE PROTEGIDA COM COBERTURA POLIMERICA; MATERIAL DA HASTE: ACO CARBONO OU ACO CROMO VANADIO 50CRV4/73MOV52; NIQUELADA OU CROMADA; PONTA FOSFATIZADA; LAMINA REDONDA; C/ TRATAMENTO TERMICO DUREZA 50 HCR 3; DEVE | DIS-CEF-001 | Gedore ou Belzer | N/A | Ferramentas e EPCs | GIGTECH FERRAMENTARIA E USINAGEM LT | 15.253.631/0001-90 | 2022-10-06 | 2026-10-06 | HI_2022_10_06 | Ambos | N/A | N/A | AIF
|  | 15062 | 4601100 | 53040985 | CHAVE PHILLIPS HASTE PROTEGIDA 1/8X2.3/8 | CHAVE DE FENDA CRUZADA (TIPO PHILLIPS) COM HASTE PROTEGIDA COM COBERTURA POLIMERICA; MATERIAL DA HASTE: ACO CARBONO OU ACO CROMO VANADIO 50CRV4/73MOV52; NIQUELADA OU CROMADA; PONTA FOSFATIZADA; LAMINA REDONDA; C/ TRATAMENTO TERMICO DUREZA 50 HCR 3; DEVE | DIS-CEF-001 | LEAL | N/A | Ferramentas e EPCs | INDUSTRIA E COMERCIO LEAL LTDA | 61.353.199/0012-89 | 2022-10-06 | 2026-10-06 | HI_2022_10_06 | Ambos | N/A | N/A | AIF
|  | 15062 | 4601100 | 53040985 | CHAVE PHILLIPS HASTE PROTEGIDA 1/8X2.3/8 | CHAVE DE FENDA CRUZADA (TIPO PHILLIPS) COM HASTE PROTEGIDA COM COBERTURA POLIMERICA; MATERIAL DA HASTE: ACO CARBONO OU ACO CROMO VANADIO 50CRV4/73MOV52; NIQUELADA OU CROMADA; PONTA FOSFATIZADA; LAMINA REDONDA; C/ TRATAMENTO TERMICO DUREZA 50 HCR 3; DEVE | DIS-CEF-001 | BELZER / GEDORE/TRAMONTINA | N/A | Ferramentas e EPCs | LUCABE MATERIAIS ELÉTRICOS LTDA | 01.272.361/0001-50 | 2022-10-06 | 2026-10-06 | HI_2022_10_06 | Ambos | N/A | N/A | AIF
|  | 15062 | 4601100 | 53040985 | CHAVE PHILLIPS HASTE PROTEGIDA 1/8X2.3/8 | CHAVE DE FENDA CRUZADA (TIPO PHILLIPS) COM HASTE PROTEGIDA COM COBERTURA POLIMERICA; MATERIAL DA HASTE: ACO CARBONO OU ACO CROMO VANADIO 50CRV4/73MOV52; NIQUELADA OU CROMADA; PONTA FOSFATIZADA; LAMINA REDONDA; C/ TRATAMENTO TERMICO DUREZA 50 HCR 3; DEVE | DIS-CEF-001 | TRAMONTINA/GEDORE/BELZER | N/A | Ferramentas e EPCs | LUGO COMERCIAL ELETRICA LTDA | 67.355.578/0001-31 | 2022-10-06 | 2026-10-06 | HI_2022_10_06 | Ambos | N/A | N/A | AIF
|  | 15062 | 4601100 | 53040985 | CHAVE PHILLIPS HASTE PROTEGIDA 1/8X2.3/8 | CHAVE DE FENDA CRUZADA (TIPO PHILLIPS) COM HASTE PROTEGIDA COM COBERTURA POLIMERICA; MATERIAL DA HASTE: ACO CARBONO OU ACO CROMO VANADIO 50CRV4/73MOV52; NIQUELADA OU CROMADA; PONTA FOSFATIZADA; LAMINA REDONDA; C/ TRATAMENTO TERMICO DUREZA 50 HCR 3; DEVE | DIS-CEF-001 | GEDORE/035.255 | N/A | Ferramentas e EPCs | RESSEG DISTRIBUIDORA LTDA | 13.596.165/0001-10 | 2022-10-06 | 2026-10-06 | HI_2022_10_06 | Ambos | N/A | N/A | AIF
|  | 15062 | 4601100 | 53040985 | CHAVE PHILLIPS HASTE PROTEGIDA 1/8X2.3/8 | CHAVE DE FENDA CRUZADA (TIPO PHILLIPS) COM HASTE PROTEGIDA COM COBERTURA POLIMERICA; MATERIAL DA HASTE: ACO CARBONO OU ACO CROMO VANADIO 50CRV4/73MOV52; NIQUELADA OU CROMADA; PONTA FOSFATIZADA; LAMINA REDONDA; C/ TRATAMENTO TERMICO DUREZA 50 HCR 3; DEVE | DIS-CEF-001 | TRAMONTINA | N/A | Ferramentas e EPCs | TIP TRATORES E IMPLEMENTOS LTDA | 44.629.004/0001-09 | 2022-10-06 | 2026-10-06 | HI_2022_10_06 | Ambos | N/A | N/A | AIF
|  | 15061 | 4601102 | 530401173 | CHAVE PHILLIPS HASTE PROTEGIDA 1/4X4 | CHAVE DE FENDA CRUZADA (TIPO PHILLIPS) COM HASTE PROTEGIDA COM COBERTURA POLIMERICA; MATERIAL DA HASTE: ACO CARBONO OU ACO CROMO VANADIO 50CRV4/73MOV52; NIQUELADA OU CROMADA; PONTA FOSFATIZADA; LAMINA REDONDA; C/ TRATAMENTO TERMICO DUREZA 50 HCR 3; DEVE S | DIS-CEF-001 | TRAMONTINA PRO 44116/030 | N/A | Ferramentas e EPCs | ANHANGUERA COMERCIO FERRAMENTAS ltd | 00.565.813/0002-00 | 2022-10-06 | 2026-10-06 | HI_2022_10_06 | Ambos | N/A | N/A | AIF
|  | 15061 | 4601102 | 530401173 | CHAVE PHILLIPS HASTE PROTEGIDA 1/4X4 | CHAVE DE FENDA CRUZADA (TIPO PHILLIPS) COM HASTE PROTEGIDA COM COBERTURA POLIMERICA; MATERIAL DA HASTE: ACO CARBONO OU ACO CROMO VANADIO 50CRV4/73MOV52; NIQUELADA OU CROMADA; PONTA FOSFATIZADA; LAMINA REDONDA; C/ TRATAMENTO TERMICO DUREZA 50 HCR 3; DEVE S | DIS-CEF-001 | Belzer, Tramontina ou Gedore | N/A | Ferramentas e EPCs | GIGTECH FERRAMENTARIA E USINAGEM LT | 15.253.631/0001-90 | 2022-10-06 | 2026-10-06 | HI_2022_10_06 | Ambos | N/A | N/A | AIF
|  | 15061 | 4601102 | 530401173 | CHAVE PHILLIPS HASTE PROTEGIDA 1/4X4 | CHAVE DE FENDA CRUZADA (TIPO PHILLIPS) COM HASTE PROTEGIDA COM COBERTURA POLIMERICA; MATERIAL DA HASTE: ACO CARBONO OU ACO CROMO VANADIO 50CRV4/73MOV52; NIQUELADA OU CROMADA; PONTA FOSFATIZADA; LAMINA REDONDA; C/ TRATAMENTO TERMICO DUREZA 50 HCR 3; DEVE S | DIS-CEF-001 | TRAMONTINA | N/A | Ferramentas e EPCs | INDUSTRIA E COMERCIO LEAL LTDA | 61.353.199/0012-89 | 2022-10-06 | 2026-10-06 | HI_2022_10_06 | Ambos | N/A | N/A | AIF
|  | 15061 | 4601102 | 530401173 | CHAVE PHILLIPS HASTE PROTEGIDA 1/4X4 | CHAVE DE FENDA CRUZADA (TIPO PHILLIPS) COM HASTE PROTEGIDA COM COBERTURA POLIMERICA; MATERIAL DA HASTE: ACO CARBONO OU ACO CROMO VANADIO 50CRV4/73MOV52; NIQUELADA OU CROMADA; PONTA FOSFATIZADA; LAMINA REDONDA; C/ TRATAMENTO TERMICO DUREZA 50 HCR 3; DEVE S | DIS-CEF-001 | BELZER / GEDORE/TRAMONTINA | N/A | Ferramentas e EPCs | LUCABE MATERIAIS ELÉTRICOS LTDA | 01.272.361/0001-50 | 2022-10-06 | 2026-10-06 | HI_2022_10_06 | Ambos | N/A | N/A | AIF
|  | 15061 | 4601102 | 530401173 | CHAVE PHILLIPS HASTE PROTEGIDA 1/4X4 | CHAVE DE FENDA CRUZADA (TIPO PHILLIPS) COM HASTE PROTEGIDA COM COBERTURA POLIMERICA; MATERIAL DA HASTE: ACO CARBONO OU ACO CROMO VANADIO 50CRV4/73MOV52; NIQUELADA OU CROMADA; PONTA FOSFATIZADA; LAMINA REDONDA; C/ TRATAMENTO TERMICO DUREZA 50 HCR 3; DEVE S | DIS-CEF-001 | TRAMONTINA/GEDORE/BELZER | N/A | Ferramentas e EPCs | LUGO COMERCIAL ELETRICA LTDA | 67.355.578/0001-31 | 2022-10-06 | 2026-10-06 | HI_2022_10_06 | Ambos | N/A | N/A | AIF
|  | 15061 | 4601102 | 530401173 | CHAVE PHILLIPS HASTE PROTEGIDA 1/4X4 | CHAVE DE FENDA CRUZADA (TIPO PHILLIPS) COM HASTE PROTEGIDA COM COBERTURA POLIMERICA; MATERIAL DA HASTE: ACO CARBONO OU ACO CROMO VANADIO 50CRV4/73MOV52; NIQUELADA OU CROMADA; PONTA FOSFATIZADA; LAMINA REDONDA; C/ TRATAMENTO TERMICO DUREZA 50 HCR 3; DEVE S | DIS-CEF-001 | 44116/030 | N/A | Ferramentas e EPCs | PRIMACOM DISTRIBUIDORA DE ADESIVOS | 10.248.857/0001-89 | 2022-10-06 | 2026-10-06 | HI_2022_10_06 | Ambos | N/A | N/A | AIF
|  | 15061 | 4601102 | 530401173 | CHAVE PHILLIPS HASTE PROTEGIDA 1/4X4 | CHAVE DE FENDA CRUZADA (TIPO PHILLIPS) COM HASTE PROTEGIDA COM COBERTURA POLIMERICA; MATERIAL DA HASTE: ACO CARBONO OU ACO CROMO VANADIO 50CRV4/73MOV52; NIQUELADA OU CROMADA; PONTA FOSFATIZADA; LAMINA REDONDA; C/ TRATAMENTO TERMICO DUREZA 50 HCR 3; DEVE S | DIS-CEF-001 | GEDORE/035.265 | N/A | Ferramentas e EPCs | RESSEG DISTRIBUIDORA LTDA | 13.596.165/0001-10 | 2022-10-06 | 2026-10-06 | HI_2022_10_06 | Ambos | N/A | N/A | AIF
|  | 15061 | 4601102 | 530401173 | CHAVE PHILLIPS HASTE PROTEGIDA 1/4X4 | CHAVE DE FENDA CRUZADA (TIPO PHILLIPS) COM HASTE PROTEGIDA COM COBERTURA POLIMERICA; MATERIAL DA HASTE: ACO CARBONO OU ACO CROMO VANADIO 50CRV4/73MOV52; NIQUELADA OU CROMADA; PONTA FOSFATIZADA; LAMINA REDONDA; C/ TRATAMENTO TERMICO DUREZA 50 HCR 3; DEVE S | DIS-CEF-001 | TRAMONTINA_PRO/44116/030 | N/A | Ferramentas e EPCs | START BRASIL | 40.087.428/0001-38 | 2022-10-06 | 2026-10-06 | HI_2022_10_06 | Ambos | N/A | N/A | AIF
|  | 15061 | 4601102 | 530401173 | CHAVE PHILLIPS HASTE PROTEGIDA 1/4X4 | CHAVE DE FENDA CRUZADA (TIPO PHILLIPS) COM HASTE PROTEGIDA COM COBERTURA POLIMERICA; MATERIAL DA HASTE: ACO CARBONO OU ACO CROMO VANADIO 50CRV4/73MOV52; NIQUELADA OU CROMADA; PONTA FOSFATIZADA; LAMINA REDONDA; C/ TRATAMENTO TERMICO DUREZA 50 HCR 3; DEVE S | DIS-CEF-001 | TRAMONTINA | N/A | Ferramentas e EPCs | TIP TRATORES E IMPLEMENTOS LTDA | 44.629.004/0001-09 | 2022-10-06 | 2026-10-06 | HI_2022_10_06 | Ambos | N/A | N/A | AIF
|  | 15060 | 4601365 | 53040435 | CHAVE FENDA HASTE PROTEGIDA 5/16X6 | CHAVE DE FENDA SIMPLES COM HASTE PROTEGIDA COM COBERTURA POLIMERICA; MATERIAL DA HASTE: ACO CARBONO OU ACO CROMO VANADIO 50CRV4/73MOV52; NIQUELADA OU CROMADA; PONTA FOSFATIZADA; LAMINA REDONDA; C/ TRATAMENTO TERMICO DUREZA 50 HCR 3; DEVE SUPORTAR TEMPERA | DIS-CEF-001 | GEDORE 150NR-5/16X7 | N/A | Ferramentas e EPCs | ANHANGUERA COMERCIO FERRAMENTAS ltd | 00.565.813/0002-00 | 2022-10-06 | 2026-10-06 | HI_2022_10_06 | Ambos | N/A | N/A | AIF
|  | 15060 | 4601365 | 53040435 | CHAVE FENDA HASTE PROTEGIDA 5/16X6 | CHAVE DE FENDA SIMPLES COM HASTE PROTEGIDA COM COBERTURA POLIMERICA; MATERIAL DA HASTE: ACO CARBONO OU ACO CROMO VANADIO 50CRV4/73MOV52; NIQUELADA OU CROMADA; PONTA FOSFATIZADA; LAMINA REDONDA; C/ TRATAMENTO TERMICO DUREZA 50 HCR 3; DEVE SUPORTAR TEMPERA | DIS-CEF-001 | Belzer, Tramontina ou Gedore | N/A | Ferramentas e EPCs | GIGTECH FERRAMENTARIA E USINAGEM LT | 15.253.631/0001-90 | 2022-10-06 | 2026-10-06 | HI_2022_10_06 | Ambos | N/A | N/A | AIF
|  | 15060 | 4601365 | 53040435 | CHAVE FENDA HASTE PROTEGIDA 5/16X6 | CHAVE DE FENDA SIMPLES COM HASTE PROTEGIDA COM COBERTURA POLIMERICA; MATERIAL DA HASTE: ACO CARBONO OU ACO CROMO VANADIO 50CRV4/73MOV52; NIQUELADA OU CROMADA; PONTA FOSFATIZADA; LAMINA REDONDA; C/ TRATAMENTO TERMICO DUREZA 50 HCR 3; DEVE SUPORTAR TEMPERA | DIS-CEF-001 | TRAMONTINA | N/A | Ferramentas e EPCs | INDUSTRIA E COMERCIO LEAL LTDA | 61.353.199/0012-89 | 2022-10-06 | 2026-10-06 | HI_2022_10_06 | Ambos | N/A | N/A | AIF
|  | 15060 | 4601365 | 53040435 | CHAVE FENDA HASTE PROTEGIDA 5/16X6 | CHAVE DE FENDA SIMPLES COM HASTE PROTEGIDA COM COBERTURA POLIMERICA; MATERIAL DA HASTE: ACO CARBONO OU ACO CROMO VANADIO 50CRV4/73MOV52; NIQUELADA OU CROMADA; PONTA FOSFATIZADA; LAMINA REDONDA; C/ TRATAMENTO TERMICO DUREZA 50 HCR 3; DEVE SUPORTAR TEMPERA | DIS-CEF-001 | BELZER / GEDORE/TRAMONTINA | N/A | Ferramentas e EPCs | LUCABE MATERIAIS ELÉTRICOS LTDA | 01.272.361/0001-50 | 2022-10-06 | 2026-10-06 | HI_2022_10_06 | Ambos | N/A | N/A | AIF
|  | 15060 | 4601365 | 53040435 | CHAVE FENDA HASTE PROTEGIDA 5/16X6 | CHAVE DE FENDA SIMPLES COM HASTE PROTEGIDA COM COBERTURA POLIMERICA; MATERIAL DA HASTE: ACO CARBONO OU ACO CROMO VANADIO 50CRV4/73MOV52; NIQUELADA OU CROMADA; PONTA FOSFATIZADA; LAMINA REDONDA; C/ TRATAMENTO TERMICO DUREZA 50 HCR 3; DEVE SUPORTAR TEMPERA | DIS-CEF-001 | TRAMONTINA/GEDORE/BELZER | N/A | Ferramentas e EPCs | LUGO COMERCIAL ELETRICA LTDA | 67.355.578/0001-31 | 2022-10-06 | 2026-10-06 | HI_2022_10_06 | Ambos | N/A | N/A | AIF
|  | 15060 | 4601365 | 53040435 | CHAVE FENDA HASTE PROTEGIDA 5/16X6 | CHAVE DE FENDA SIMPLES COM HASTE PROTEGIDA COM COBERTURA POLIMERICA; MATERIAL DA HASTE: ACO CARBONO OU ACO CROMO VANADIO 50CRV4/73MOV52; NIQUELADA OU CROMADA; PONTA FOSFATIZADA; LAMINA REDONDA; C/ TRATAMENTO TERMICO DUREZA 50 HCR 3; DEVE SUPORTAR TEMPERA | DIS-CEF-001 | 44115/042 | N/A | Ferramentas e EPCs | PRIMACOM DISTRIBUIDORA DE ADESIVOS | 10.248.857/0001-89 | 2022-10-06 | 2026-10-06 | HI_2022_10_06 | Ambos | N/A | N/A | AIF
|  | 15060 | 4601365 | 53040435 | CHAVE FENDA HASTE PROTEGIDA 5/16X6 | CHAVE DE FENDA SIMPLES COM HASTE PROTEGIDA COM COBERTURA POLIMERICA; MATERIAL DA HASTE: ACO CARBONO OU ACO CROMO VANADIO 50CRV4/73MOV52; NIQUELADA OU CROMADA; PONTA FOSFATIZADA; LAMINA REDONDA; C/ TRATAMENTO TERMICO DUREZA 50 HCR 3; DEVE SUPORTAR TEMPERA | DIS-CEF-001 | GEDORE/035.170 | N/A | Ferramentas e EPCs | RESSEG DISTRIBUIDORA LTDA | 13.596.165/0001-10 | 2022-10-06 | 2026-10-06 | HI_2022_10_06 | Ambos | N/A | N/A | AIF
|  | 15060 | 4601365 | 53040435 | CHAVE FENDA HASTE PROTEGIDA 5/16X6 | CHAVE DE FENDA SIMPLES COM HASTE PROTEGIDA COM COBERTURA POLIMERICA; MATERIAL DA HASTE: ACO CARBONO OU ACO CROMO VANADIO 50CRV4/73MOV52; NIQUELADA OU CROMADA; PONTA FOSFATIZADA; LAMINA REDONDA; C/ TRATAMENTO TERMICO DUREZA 50 HCR 3; DEVE SUPORTAR TEMPERA | DIS-CEF-001 | TRAMONTINA_PRO/44115/042 | N/A | Ferramentas e EPCs | START BRASIL | 40.087.428/0001-38 | 2022-10-06 | 2026-10-06 | HI_2022_10_06 | Ambos | N/A | N/A | AIF
|  | 15060 | 4601365 | 53040435 | CHAVE FENDA HASTE PROTEGIDA 5/16X6 | CHAVE DE FENDA SIMPLES COM HASTE PROTEGIDA COM COBERTURA POLIMERICA; MATERIAL DA HASTE: ACO CARBONO OU ACO CROMO VANADIO 50CRV4/73MOV52; NIQUELADA OU CROMADA; PONTA FOSFATIZADA; LAMINA REDONDA; C/ TRATAMENTO TERMICO DUREZA 50 HCR 3; DEVE SUPORTAR TEMPERA | DIS-CEF-001 | TRAMONTINA | N/A | Ferramentas e EPCs | TIP TRATORES E IMPLEMENTOS LTDA | 44.629.004/0001-09 | 2022-10-06 | 2026-10-06 | HI_2022_10_06 | Ambos | N/A | N/A | AIF
|  | 15059 | 4601380 | 53040433 | CHAVE FENDA HASTE PROTEGIDA 3/16X4" | CHAVE DE FENDA SIMPLES COM HASTE PROTEGIDA COM COBERTURA POLIMERICA; MATERIAL DA HASTE: ACO CARBONO OU ACO CROMO VANADIO 50CRV4/73MOV52; NIQUELADA OU CROMADA; PONTA FOSFATIZADA; LAMINA REDONDA; C/ TRATAMENTO TERMICO DUREZA 50 HCR 3; DEVE SUPORTAR TEMPERA | DIS-CEF-001 | GEDORE 150NR-3/16 X 4" | N/A | Ferramentas e EPCs | ANHANGUERA COMERCIO FERRAMENTAS ltd | 00.565.813/0002-00 | 2022-10-06 | 2026-10-06 | HI_2022_10_06 | Ambos | N/A | N/A | AIF
|  | 15059 | 4601380 | 53040433 | CHAVE FENDA HASTE PROTEGIDA 3/16X4" | CHAVE DE FENDA SIMPLES COM HASTE PROTEGIDA COM COBERTURA POLIMERICA; MATERIAL DA HASTE: ACO CARBONO OU ACO CROMO VANADIO 50CRV4/73MOV52; NIQUELADA OU CROMADA; PONTA FOSFATIZADA; LAMINA REDONDA; C/ TRATAMENTO TERMICO DUREZA 50 HCR 3; DEVE SUPORTAR TEMPERA | DIS-CEF-001 | Belzer, Tramontina ou Gedore | N/A | Ferramentas e EPCs | GIGTECH FERRAMENTARIA E USINAGEM LT | 15.253.631/0001-90 | 2022-10-06 | 2026-10-06 | HI_2022_10_06 | Ambos | N/A | N/A | AIF
|  | 15059 | 4601380 | 53040433 | CHAVE FENDA HASTE PROTEGIDA 3/16X4" | CHAVE DE FENDA SIMPLES COM HASTE PROTEGIDA COM COBERTURA POLIMERICA; MATERIAL DA HASTE: ACO CARBONO OU ACO CROMO VANADIO 50CRV4/73MOV52; NIQUELADA OU CROMADA; PONTA FOSFATIZADA; LAMINA REDONDA; C/ TRATAMENTO TERMICO DUREZA 50 HCR 3; DEVE SUPORTAR TEMPERA | DIS-CEF-001 | TRAMONTINA | N/A | Ferramentas e EPCs | INDUSTRIA E COMERCIO LEAL LTDA | 61.353.199/0012-89 | 2022-10-06 | 2026-10-06 | HI_2022_10_06 | Ambos | N/A | N/A | AIF
|  | 15059 | 4601380 | 53040433 | CHAVE FENDA HASTE PROTEGIDA 3/16X4" | CHAVE DE FENDA SIMPLES COM HASTE PROTEGIDA COM COBERTURA POLIMERICA; MATERIAL DA HASTE: ACO CARBONO OU ACO CROMO VANADIO 50CRV4/73MOV52; NIQUELADA OU CROMADA; PONTA FOSFATIZADA; LAMINA REDONDA; C/ TRATAMENTO TERMICO DUREZA 50 HCR 3; DEVE SUPORTAR TEMPERA | DIS-CEF-001 | BELZER / GEDORE/TRAMONTINA | N/A | Ferramentas e EPCs | LUCABE MATERIAIS ELÉTRICOS LTDA | 01.272.361/0001-50 | 2022-10-06 | 2026-10-06 | HI_2022_10_06 | Ambos | N/A | N/A | AIF
|  | 15059 | 4601380 | 53040433 | CHAVE FENDA HASTE PROTEGIDA 3/16X4" | CHAVE DE FENDA SIMPLES COM HASTE PROTEGIDA COM COBERTURA POLIMERICA; MATERIAL DA HASTE: ACO CARBONO OU ACO CROMO VANADIO 50CRV4/73MOV52; NIQUELADA OU CROMADA; PONTA FOSFATIZADA; LAMINA REDONDA; C/ TRATAMENTO TERMICO DUREZA 50 HCR 3; DEVE SUPORTAR TEMPERA | DIS-CEF-001 | TRAMONTINA/GEDORE/BELZER | N/A | Ferramentas e EPCs | LUGO COMERCIAL ELETRICA LTDA | 67.355.578/0001-31 | 2022-10-06 | 2026-10-06 | HI_2022_10_06 | Ambos | N/A | N/A | AIF
|  | 15059 | 4601380 | 53040433 | CHAVE FENDA HASTE PROTEGIDA 3/16X4" | CHAVE DE FENDA SIMPLES COM HASTE PROTEGIDA COM COBERTURA POLIMERICA; MATERIAL DA HASTE: ACO CARBONO OU ACO CROMO VANADIO 50CRV4/73MOV52; NIQUELADA OU CROMADA; PONTA FOSFATIZADA; LAMINA REDONDA; C/ TRATAMENTO TERMICO DUREZA 50 HCR 3; DEVE SUPORTAR TEMPERA | DIS-CEF-001 | 44115/021 | N/A | Ferramentas e EPCs | PRIMACOM DISTRIBUIDORA DE ADESIVOS | 10.248.857/0001-89 | 2022-10-06 | 2026-10-06 | HI_2022_10_06 | Ambos | N/A | N/A | AIF
|  | 15059 | 4601380 | 53040433 | CHAVE FENDA HASTE PROTEGIDA 3/16X4" | CHAVE DE FENDA SIMPLES COM HASTE PROTEGIDA COM COBERTURA POLIMERICA; MATERIAL DA HASTE: ACO CARBONO OU ACO CROMO VANADIO 50CRV4/73MOV52; NIQUELADA OU CROMADA; PONTA FOSFATIZADA; LAMINA REDONDA; C/ TRATAMENTO TERMICO DUREZA 50 HCR 3; DEVE SUPORTAR TEMPERA | DIS-CEF-001 | GEDORE/035.155 | N/A | Ferramentas e EPCs | RESSEG DISTRIBUIDORA LTDA | 13.596.165/0001-10 | 2022-10-06 | 2026-10-06 | HI_2022_10_06 | Ambos | N/A | N/A | AIF
|  | 15059 | 4601380 | 53040433 | CHAVE FENDA HASTE PROTEGIDA 3/16X4" | CHAVE DE FENDA SIMPLES COM HASTE PROTEGIDA COM COBERTURA POLIMERICA; MATERIAL DA HASTE: ACO CARBONO OU ACO CROMO VANADIO 50CRV4/73MOV52; NIQUELADA OU CROMADA; PONTA FOSFATIZADA; LAMINA REDONDA; C/ TRATAMENTO TERMICO DUREZA 50 HCR 3; DEVE SUPORTAR TEMPERA | DIS-CEF-001 | TRAMONTINA_PRO/44115/02 | N/A | Ferramentas e EPCs | START BRASIL | 40.087.428/0001-38 | 2022-10-06 | 2026-10-06 | HI_2022_10_06 | Ambos | N/A | N/A | AIF
|  | 15059 | 4601380 | 53040433 | CHAVE FENDA HASTE PROTEGIDA 3/16X4" | CHAVE DE FENDA SIMPLES COM HASTE PROTEGIDA COM COBERTURA POLIMERICA; MATERIAL DA HASTE: ACO CARBONO OU ACO CROMO VANADIO 50CRV4/73MOV52; NIQUELADA OU CROMADA; PONTA FOSFATIZADA; LAMINA REDONDA; C/ TRATAMENTO TERMICO DUREZA 50 HCR 3; DEVE SUPORTAR TEMPERA | DIS-CEF-001 | TRAMONTINA | N/A | Ferramentas e EPCs | TIP TRATORES E IMPLEMENTOS LTDA | 44.629.004/0001-09 | 2022-10-06 | 2026-10-06 | HI_2022_10_06 | Ambos | N/A | N/A | AIF
|  | 15058 | 4601098 | 53040434 | CHAVE FENDA HASTE PROTEGIDA 3/8X8" | CHAVE DE FENDA SIMPLES COM HASTE PROTEGIDA COM COBERTURA POLIMERICA; MATERIAL DA HASTE: ACO CARBONO OU ACO CROMO VANADIO 50CRV4/73MOV52; NIQUELADA OU CROMADA; PONTA FOSFATIZADA; LAMINA REDONDA; C/ TRATAMENTO TERMICO DUREZA 50 HCR 3; DEVE SUPORTAR TEMPERA | DIS-CEF-001 | GEDORE 150NR-3/8X8 | N/A | Ferramentas e EPCs | ANHANGUERA COMERCIO FERRAMENTAS ltd | 00.565.813/0002-00 | 2022-10-06 | 2026-10-06 | HI_2022_10_06 | Ambos | N/A | N/A | AIF
|  | 15058 | 4601098 | 53040434 | CHAVE FENDA HASTE PROTEGIDA 3/8X8" | CHAVE DE FENDA SIMPLES COM HASTE PROTEGIDA COM COBERTURA POLIMERICA; MATERIAL DA HASTE: ACO CARBONO OU ACO CROMO VANADIO 50CRV4/73MOV52; NIQUELADA OU CROMADA; PONTA FOSFATIZADA; LAMINA REDONDA; C/ TRATAMENTO TERMICO DUREZA 50 HCR 3; DEVE SUPORTAR TEMPERA | DIS-CEF-001 | Gedore | N/A | Ferramentas e EPCs | GIGTECH FERRAMENTARIA E USINAGEM LT | 15.253.631/0001-90 | 2022-10-06 | 2026-10-06 | HI_2022_10_06 | Ambos | N/A | N/A | AIF
|  | 15058 | 4601098 | 53040434 | CHAVE FENDA HASTE PROTEGIDA 3/8X8" | CHAVE DE FENDA SIMPLES COM HASTE PROTEGIDA COM COBERTURA POLIMERICA; MATERIAL DA HASTE: ACO CARBONO OU ACO CROMO VANADIO 50CRV4/73MOV52; NIQUELADA OU CROMADA; PONTA FOSFATIZADA; LAMINA REDONDA; C/ TRATAMENTO TERMICO DUREZA 50 HCR 3; DEVE SUPORTAR TEMPERA | DIS-CEF-001 | GEDORE E TRAMONTINA | N/A | Ferramentas e EPCs | INDUSTRIA E COMERCIO LEAL LTDA | 61.353.199/0012-89 | 2022-10-06 | 2026-10-06 | HI_2022_10_06 | Ambos | N/A | N/A | AIF
|  | 15058 | 4601098 | 53040434 | CHAVE FENDA HASTE PROTEGIDA 3/8X8" | CHAVE DE FENDA SIMPLES COM HASTE PROTEGIDA COM COBERTURA POLIMERICA; MATERIAL DA HASTE: ACO CARBONO OU ACO CROMO VANADIO 50CRV4/73MOV52; NIQUELADA OU CROMADA; PONTA FOSFATIZADA; LAMINA REDONDA; C/ TRATAMENTO TERMICO DUREZA 50 HCR 3; DEVE SUPORTAR TEMPERA | DIS-CEF-001 | GEDORE | N/A | Ferramentas e EPCs | LUCABE MATERIAIS ELÉTRICOS LTDA | 01.272.361/0001-50 | 2022-10-06 | 2026-10-06 | HI_2022_10_06 | Ambos | N/A | N/A | AIF
|  | 15058 | 4601098 | 53040434 | CHAVE FENDA HASTE PROTEGIDA 3/8X8" | CHAVE DE FENDA SIMPLES COM HASTE PROTEGIDA COM COBERTURA POLIMERICA; MATERIAL DA HASTE: ACO CARBONO OU ACO CROMO VANADIO 50CRV4/73MOV52; NIQUELADA OU CROMADA; PONTA FOSFATIZADA; LAMINA REDONDA; C/ TRATAMENTO TERMICO DUREZA 50 HCR 3; DEVE SUPORTAR TEMPERA | DIS-CEF-001 | TRAMONTINA/GEDORE/BELZER | N/A | Ferramentas e EPCs | LUGO COMERCIAL ELETRICA LTDA | 67.355.578/0001-31 | 2022-10-06 | 2026-10-06 | HI_2022_10_06 | Ambos | N/A | N/A | AIF
|  | 15058 | 4601098 | 53040434 | CHAVE FENDA HASTE PROTEGIDA 3/8X8" | CHAVE DE FENDA SIMPLES COM HASTE PROTEGIDA COM COBERTURA POLIMERICA; MATERIAL DA HASTE: ACO CARBONO OU ACO CROMO VANADIO 50CRV4/73MOV52; NIQUELADA OU CROMADA; PONTA FOSFATIZADA; LAMINA REDONDA; C/ TRATAMENTO TERMICO DUREZA 50 HCR 3; DEVE SUPORTAR TEMPERA | DIS-CEF-001 | GEDORE/035.170 | N/A | Ferramentas e EPCs | RESSEG DISTRIBUIDORA LTDA | 13.596.165/0001-10 | 2022-10-06 | 2026-10-06 | HI_2022_10_06 | Ambos | N/A | N/A | AIF
|  | 15058 | 4601098 | 53040434 | CHAVE FENDA HASTE PROTEGIDA 3/8X8" | CHAVE DE FENDA SIMPLES COM HASTE PROTEGIDA COM COBERTURA POLIMERICA; MATERIAL DA HASTE: ACO CARBONO OU ACO CROMO VANADIO 50CRV4/73MOV52; NIQUELADA OU CROMADA; PONTA FOSFATIZADA; LAMINA REDONDA; C/ TRATAMENTO TERMICO DUREZA 50 HCR 3; DEVE SUPORTAR TEMPERA | DIS-CEF-001 | TRAMONTINA | N/A | Ferramentas e EPCs | START BRASIL | 40.087.428/0001-38 | 2022-10-06 | 2026-10-06 | HI_2022_10_06 | Ambos | N/A | N/A | AIF
|  | 15058 | 4601098 | 53040434 | CHAVE FENDA HASTE PROTEGIDA 3/8X8" | CHAVE DE FENDA SIMPLES COM HASTE PROTEGIDA COM COBERTURA POLIMERICA; MATERIAL DA HASTE: ACO CARBONO OU ACO CROMO VANADIO 50CRV4/73MOV52; NIQUELADA OU CROMADA; PONTA FOSFATIZADA; LAMINA REDONDA; C/ TRATAMENTO TERMICO DUREZA 50 HCR 3; DEVE SUPORTAR TEMPERA | DIS-CEF-001 | TRAMONTINA | N/A | Ferramentas e EPCs | TIP TRATORES E IMPLEMENTOS LTDA | 44.629.004/0001-09 | 2022-10-06 | 2026-10-06 | HI_2022_10_06 | Ambos | N/A | N/A | AIF
|  | 15057 | 4601091 | 53040324 | CHAVE FENDA HASTE PROTEGIDA 1/8X4" | CHAVE DE FENDA SIMPLES COM HASTE PROTEGIDA COM COBERTURA POLIMERICA; MATERIAL DA HASTE: ACO CARBONO OU ACO CROMO VANADIO 50CRV4/73MOV52; NIQUELADA OU CROMADA; PONTA FOSFATIZADA; LAMINA REDONDA; C/ TRATAMENTO TERMICO DUREZA 50 HCR ± 3; DEVE SUPORTAR TEMPER | DIS-CEF-001 | GEDORE 150NR-1/8 X 4" | N/A | Ferramentas e EPCs | ANHANGUERA COMERCIO FERRAMENTAS ltd | 00.565.813/0002-00 | 2022-10-06 | 2026-10-06 | HI_2022_10_06 | Ambos | N/A | N/A | AIF
|  | 15057 | 4601091 | 53040324 | CHAVE FENDA HASTE PROTEGIDA 1/8X4" | CHAVE DE FENDA SIMPLES COM HASTE PROTEGIDA COM COBERTURA POLIMERICA; MATERIAL DA HASTE: ACO CARBONO OU ACO CROMO VANADIO 50CRV4/73MOV52; NIQUELADA OU CROMADA; PONTA FOSFATIZADA; LAMINA REDONDA; C/ TRATAMENTO TERMICO DUREZA 50 HCR ± 3; DEVE SUPORTAR TEMPER | DIS-CEF-001 | Belzer, Tramontina ou Gedore | N/A | Ferramentas e EPCs | GIGTECH FERRAMENTARIA E USINAGEM LT | 15.253.631/0001-90 | 2022-10-06 | 2026-10-06 | HI_2022_10_06 | Ambos | N/A | N/A | AIF
|  | 15057 | 4601091 | 53040324 | CHAVE FENDA HASTE PROTEGIDA 1/8X4" | CHAVE DE FENDA SIMPLES COM HASTE PROTEGIDA COM COBERTURA POLIMERICA; MATERIAL DA HASTE: ACO CARBONO OU ACO CROMO VANADIO 50CRV4/73MOV52; NIQUELADA OU CROMADA; PONTA FOSFATIZADA; LAMINA REDONDA; C/ TRATAMENTO TERMICO DUREZA 50 HCR ± 3; DEVE SUPORTAR TEMPER | DIS-CEF-001 | TRAMONTINA | N/A | Ferramentas e EPCs | INDUSTRIA E COMERCIO LEAL LTDA | 61.353.199/0012-89 | 2022-10-06 | 2026-10-06 | HI_2022_10_06 | Ambos | N/A | N/A | AIF
|  | 15057 | 4601091 | 53040324 | CHAVE FENDA HASTE PROTEGIDA 1/8X4" | CHAVE DE FENDA SIMPLES COM HASTE PROTEGIDA COM COBERTURA POLIMERICA; MATERIAL DA HASTE: ACO CARBONO OU ACO CROMO VANADIO 50CRV4/73MOV52; NIQUELADA OU CROMADA; PONTA FOSFATIZADA; LAMINA REDONDA; C/ TRATAMENTO TERMICO DUREZA 50 HCR ± 3; DEVE SUPORTAR TEMPER | DIS-CEF-001 | BELZER / GEDORE/TRAMONTINA | N/A | Ferramentas e EPCs | LUCABE MATERIAIS ELÉTRICOS LTDA | 01.272.361/0001-50 | 2022-10-06 | 2026-10-06 | HI_2022_10_06 | Ambos | N/A | N/A | AIF
|  | 15057 | 4601091 | 53040324 | CHAVE FENDA HASTE PROTEGIDA 1/8X4" | CHAVE DE FENDA SIMPLES COM HASTE PROTEGIDA COM COBERTURA POLIMERICA; MATERIAL DA HASTE: ACO CARBONO OU ACO CROMO VANADIO 50CRV4/73MOV52; NIQUELADA OU CROMADA; PONTA FOSFATIZADA; LAMINA REDONDA; C/ TRATAMENTO TERMICO DUREZA 50 HCR ± 3; DEVE SUPORTAR TEMPER | DIS-CEF-001 | TRAMONTINA/GEDORE/BELZER | N/A | Ferramentas e EPCs | LUGO COMERCIAL ELETRICA LTDA | 67.355.578/0001-31 | 2022-10-06 | 2026-10-06 | HI_2022_10_06 | Ambos | N/A | N/A | AIF
|  | 15057 | 4601091 | 53040324 | CHAVE FENDA HASTE PROTEGIDA 1/8X4" | CHAVE DE FENDA SIMPLES COM HASTE PROTEGIDA COM COBERTURA POLIMERICA; MATERIAL DA HASTE: ACO CARBONO OU ACO CROMO VANADIO 50CRV4/73MOV52; NIQUELADA OU CROMADA; PONTA FOSFATIZADA; LAMINA REDONDA; C/ TRATAMENTO TERMICO DUREZA 50 HCR ± 3; DEVE SUPORTAR TEMPER | DIS-CEF-001 | 44115/010 | N/A | Ferramentas e EPCs | PRIMACOM DISTRIBUIDORA DE ADESIVOS | 10.248.857/0001-89 | 2022-10-06 | 2026-10-06 | HI_2022_10_06 | Ambos | N/A | N/A | AIF
|  | 15057 | 4601091 | 53040324 | CHAVE FENDA HASTE PROTEGIDA 1/8X4" | CHAVE DE FENDA SIMPLES COM HASTE PROTEGIDA COM COBERTURA POLIMERICA; MATERIAL DA HASTE: ACO CARBONO OU ACO CROMO VANADIO 50CRV4/73MOV52; NIQUELADA OU CROMADA; PONTA FOSFATIZADA; LAMINA REDONDA; C/ TRATAMENTO TERMICO DUREZA 50 HCR ± 3; DEVE SUPORTAR TEMPER | DIS-CEF-001 | GEDORE/035.150 | N/A | Ferramentas e EPCs | RESSEG DISTRIBUIDORA LTDA | 13.596.165/0001-10 | 2022-10-06 | 2026-10-06 | HI_2022_10_06 | Ambos | N/A | N/A | AIF
|  | 15057 | 4601091 | 53040324 | CHAVE FENDA HASTE PROTEGIDA 1/8X4" | CHAVE DE FENDA SIMPLES COM HASTE PROTEGIDA COM COBERTURA POLIMERICA; MATERIAL DA HASTE: ACO CARBONO OU ACO CROMO VANADIO 50CRV4/73MOV52; NIQUELADA OU CROMADA; PONTA FOSFATIZADA; LAMINA REDONDA; C/ TRATAMENTO TERMICO DUREZA 50 HCR ± 3; DEVE SUPORTAR TEMPER | DIS-CEF-001 | TRAMONTINA_PRO/44115/010; | N/A | Ferramentas e EPCs | START BRASIL | 40.087.428/0001-38 | 2022-10-06 | 2026-10-06 | HI_2022_10_06 | Ambos | N/A | N/A | AIF
|  | 15057 | 4601091 | 53040324 | CHAVE FENDA HASTE PROTEGIDA 1/8X4" | CHAVE DE FENDA SIMPLES COM HASTE PROTEGIDA COM COBERTURA POLIMERICA; MATERIAL DA HASTE: ACO CARBONO OU ACO CROMO VANADIO 50CRV4/73MOV52; NIQUELADA OU CROMADA; PONTA FOSFATIZADA; LAMINA REDONDA; C/ TRATAMENTO TERMICO DUREZA 50 HCR ± 3; DEVE SUPORTAR TEMPER | DIS-CEF-001 | TRAMONTINA | N/A | Ferramentas e EPCs | TIP TRATORES E IMPLEMENTOS LTDA | 44.629.004/0001-09 | 2022-10-06 | 2026-10-06 | HI_2022_10_06 | Ambos | N/A | N/A | AIF
|  | 15056 | 4601052 | 53040431 | CHAVE FENDA HASTE PROTEGIDA 1/4X4POL | CHAVE DE FENDA SIMPLES COM HASTE PROTEGIDA COM COBERTURA POLIMERICA; MATERIAL DA HASTE: ACO CARBONO OU ACO CROMO VANADIO 50CRV4/73MOV52; NIQUELADA OU CROMADA; PONTA FOSFATIZADA; LAMINA REDONDA; C/ TRATAMENTO TERMICO DUREZA 50 HCR 3; DEVE SUPORTAR TEMPERAT | DIS-CEF-001 | GEDORE 150NR-1/4 X 4" | N/A | Ferramentas e EPCs | ANHANGUERA COMERCIO FERRAMENTAS ltd | 00.565.813/0002-00 | 2022-10-06 | 2026-10-06 | HI_2022_10_06 | Ambos | N/A | N/A | AIF
|  | 15056 | 4601052 | 53040431 | CHAVE FENDA HASTE PROTEGIDA 1/4X4POL | CHAVE DE FENDA SIMPLES COM HASTE PROTEGIDA COM COBERTURA POLIMERICA; MATERIAL DA HASTE: ACO CARBONO OU ACO CROMO VANADIO 50CRV4/73MOV52; NIQUELADA OU CROMADA; PONTA FOSFATIZADA; LAMINA REDONDA; C/ TRATAMENTO TERMICO DUREZA 50 HCR 3; DEVE SUPORTAR TEMPERAT | DIS-CEF-001 | Belzer, Tramontina ou Gedore | N/A | Ferramentas e EPCs | GIGTECH FERRAMENTARIA E USINAGEM LT | 15.253.631/0001-90 | 2022-10-06 | 2026-10-06 | HI_2022_10_06 | Ambos | N/A | N/A | AIF
|  | 15056 | 4601052 | 53040431 | CHAVE FENDA HASTE PROTEGIDA 1/4X4POL | CHAVE DE FENDA SIMPLES COM HASTE PROTEGIDA COM COBERTURA POLIMERICA; MATERIAL DA HASTE: ACO CARBONO OU ACO CROMO VANADIO 50CRV4/73MOV52; NIQUELADA OU CROMADA; PONTA FOSFATIZADA; LAMINA REDONDA; C/ TRATAMENTO TERMICO DUREZA 50 HCR 3; DEVE SUPORTAR TEMPERAT | DIS-CEF-001 | TRAMONTINA | N/A | Ferramentas e EPCs | INDUSTRIA E COMERCIO LEAL LTDA | 61.353.199/0012-89 | 2022-10-06 | 2026-10-06 | HI_2022_10_06 | Ambos | N/A | N/A | AIF
|  | 15056 | 4601052 | 53040431 | CHAVE FENDA HASTE PROTEGIDA 1/4X4POL | CHAVE DE FENDA SIMPLES COM HASTE PROTEGIDA COM COBERTURA POLIMERICA; MATERIAL DA HASTE: ACO CARBONO OU ACO CROMO VANADIO 50CRV4/73MOV52; NIQUELADA OU CROMADA; PONTA FOSFATIZADA; LAMINA REDONDA; C/ TRATAMENTO TERMICO DUREZA 50 HCR 3; DEVE SUPORTAR TEMPERAT | DIS-CEF-001 | BELZER / GEDORE/TRAMONTINA | N/A | Ferramentas e EPCs | LUCABE MATERIAIS ELÉTRICOS LTDA | 01.272.361/0001-50 | 2022-10-06 | 2026-10-06 | HI_2022_10_06 | Ambos | N/A | N/A | AIF
|  | 15056 | 4601052 | 53040431 | CHAVE FENDA HASTE PROTEGIDA 1/4X4POL | CHAVE DE FENDA SIMPLES COM HASTE PROTEGIDA COM COBERTURA POLIMERICA; MATERIAL DA HASTE: ACO CARBONO OU ACO CROMO VANADIO 50CRV4/73MOV52; NIQUELADA OU CROMADA; PONTA FOSFATIZADA; LAMINA REDONDA; C/ TRATAMENTO TERMICO DUREZA 50 HCR 3; DEVE SUPORTAR TEMPERAT | DIS-CEF-001 | TRAMONTINA/GEDORE/BELZER | N/A | Ferramentas e EPCs | LUGO COMERCIAL ELETRICA LTDA | 67.355.578/0001-31 | 2022-10-06 | 2026-10-06 | HI_2022_10_06 | Ambos | N/A | N/A | AIF
|  | 15056 | 4601052 | 53040431 | CHAVE FENDA HASTE PROTEGIDA 1/4X4POL | CHAVE DE FENDA SIMPLES COM HASTE PROTEGIDA COM COBERTURA POLIMERICA; MATERIAL DA HASTE: ACO CARBONO OU ACO CROMO VANADIO 50CRV4/73MOV52; NIQUELADA OU CROMADA; PONTA FOSFATIZADA; LAMINA REDONDA; C/ TRATAMENTO TERMICO DUREZA 50 HCR 3; DEVE SUPORTAR TEMPERAT | DIS-CEF-001 | 44115/030 | N/A | Ferramentas e EPCs | PRIMACOM DISTRIBUIDORA DE ADESIVOS | 10.248.857/0001-89 | 2022-10-06 | 2026-10-06 | HI_2022_10_06 | Ambos | N/A | N/A | AIF
|  | 15056 | 4601052 | 53040431 | CHAVE FENDA HASTE PROTEGIDA 1/4X4POL | CHAVE DE FENDA SIMPLES COM HASTE PROTEGIDA COM COBERTURA POLIMERICA; MATERIAL DA HASTE: ACO CARBONO OU ACO CROMO VANADIO 50CRV4/73MOV52; NIQUELADA OU CROMADA; PONTA FOSFATIZADA; LAMINA REDONDA; C/ TRATAMENTO TERMICO DUREZA 50 HCR 3; DEVE SUPORTAR TEMPERAT | DIS-CEF-001 | GEDORE/035.165 | N/A | Ferramentas e EPCs | RESSEG DISTRIBUIDORA LTDA | 13.596.165/0001-10 | 2022-10-06 | 2026-10-06 | HI_2022_10_06 | Ambos | N/A | N/A | AIF
|  | 15056 | 4601052 | 53040431 | CHAVE FENDA HASTE PROTEGIDA 1/4X4POL | CHAVE DE FENDA SIMPLES COM HASTE PROTEGIDA COM COBERTURA POLIMERICA; MATERIAL DA HASTE: ACO CARBONO OU ACO CROMO VANADIO 50CRV4/73MOV52; NIQUELADA OU CROMADA; PONTA FOSFATIZADA; LAMINA REDONDA; C/ TRATAMENTO TERMICO DUREZA 50 HCR 3; DEVE SUPORTAR TEMPERAT | DIS-CEF-001 | TRAMONTINA_PRO/44115/030 | N/A | Ferramentas e EPCs | START BRASIL | 40.087.428/0001-38 | 2022-10-06 | 2026-10-06 | HI_2022_10_06 | Ambos | N/A | N/A | AIF
|  | 15056 | 4601052 | 53040431 | CHAVE FENDA HASTE PROTEGIDA 1/4X4POL | CHAVE DE FENDA SIMPLES COM HASTE PROTEGIDA COM COBERTURA POLIMERICA; MATERIAL DA HASTE: ACO CARBONO OU ACO CROMO VANADIO 50CRV4/73MOV52; NIQUELADA OU CROMADA; PONTA FOSFATIZADA; LAMINA REDONDA; C/ TRATAMENTO TERMICO DUREZA 50 HCR 3; DEVE SUPORTAR TEMPERAT | DIS-CEF-001 | TRAMONTINA | N/A | Ferramentas e EPCs | TIP TRATORES E IMPLEMENTOS LTDA | 44.629.004/0001-09 | 2022-10-06 | 2026-10-06 | HI_2022_10_06 | Ambos | N/A | N/A | AIF
|  | 15055 | 4601050 | 53040259 | CH AJUSTAVEL PROTEGIDA BOCA 34MM 12POL | CHAVE BOCA AJUSTAVEL COM HASTE PROTEGIDA COM COBERTURA DE MATERIAL POLIMERICO; MATERIAL: ACO CROMO VANADIUM OU ACO FERRAMENTA; SISTEMA REGULAGEM POR ROSCA SEM FIM; CABECA POLIDA; CABO RETO; ACABAMENTO NIQUELADO E CROMADO FOSCO OU OXIDADO PRETO; COMPRIMENT | DIS-CEF-001 | TRAMONTINA PRO 44310/012 | N/A | Ferramentas e EPCs | ANHANGUERA COMERCIO FERRAMENTAS ltd | 00.565.813/0002-00 | 2022-10-06 | 2026-10-06 | HI_2022_10_06 | Ambos | N/A | N/A | AIF
|  | 15055 | 4601050 | 53040259 | CH AJUSTAVEL PROTEGIDA BOCA 34MM 12POL | CHAVE BOCA AJUSTAVEL COM HASTE PROTEGIDA COM COBERTURA DE MATERIAL POLIMERICO; MATERIAL: ACO CROMO VANADIUM OU ACO FERRAMENTA; SISTEMA REGULAGEM POR ROSCA SEM FIM; CABECA POLIDA; CABO RETO; ACABAMENTO NIQUELADO E CROMADO FOSCO OU OXIDADO PRETO; COMPRIMENT | DIS-CEF-001 | Tramontina, Gedore , Sibille ou Getrotech | N/A | Ferramentas e EPCs | GIGTECH FERRAMENTARIA E USINAGEM LT | 15.253.631/0001-90 | 2022-10-06 | 2026-10-06 | HI_2022_10_06 | Ambos | N/A | N/A | AIF
|  | 15055 | 4601050 | 53040259 | CH AJUSTAVEL PROTEGIDA BOCA 34MM 12POL | CHAVE BOCA AJUSTAVEL COM HASTE PROTEGIDA COM COBERTURA DE MATERIAL POLIMERICO; MATERIAL: ACO CROMO VANADIUM OU ACO FERRAMENTA; SISTEMA REGULAGEM POR ROSCA SEM FIM; CABECA POLIDA; CABO RETO; ACABAMENTO NIQUELADO E CROMADO FOSCO OU OXIDADO PRETO; COMPRIMENT | DIS-CEF-001 | TRAMONTINA ou SIBILLE | N/A | Ferramentas e EPCs | INDUSTRIA E COMERCIO LEAL LTDA | 61.353.199/0012-89 | 2022-10-06 | 2026-10-06 | HI_2022_10_06 | Ambos | N/A | N/A | AIF
|  | 15055 | 4601050 | 53040259 | CH AJUSTAVEL PROTEGIDA BOCA 34MM 12POL | CHAVE BOCA AJUSTAVEL COM HASTE PROTEGIDA COM COBERTURA DE MATERIAL POLIMERICO; MATERIAL: ACO CROMO VANADIUM OU ACO FERRAMENTA; SISTEMA REGULAGEM POR ROSCA SEM FIM; CABECA POLIDA; CABO RETO; ACABAMENTO NIQUELADO E CROMADO FOSCO OU OXIDADO PRETO; COMPRIMENT | DIS-CEF-001 | TRAMONTINA / GEDORE / SIBILLE / GTROTECH | N/A | Ferramentas e EPCs | LUCABE MATERIAIS ELÉTRICOS LTDA | 01.272.361/0001-50 | 2022-10-06 | 2026-10-06 | HI_2022_10_06 | Ambos | N/A | N/A | AIF
|  | 15055 | 4601050 | 53040259 | CH AJUSTAVEL PROTEGIDA BOCA 34MM 12POL | CHAVE BOCA AJUSTAVEL COM HASTE PROTEGIDA COM COBERTURA DE MATERIAL POLIMERICO; MATERIAL: ACO CROMO VANADIUM OU ACO FERRAMENTA; SISTEMA REGULAGEM POR ROSCA SEM FIM; CABECA POLIDA; CABO RETO; ACABAMENTO NIQUELADO E CROMADO FOSCO OU OXIDADO PRETO; COMPRIMENT | DIS-CEF-001 | TRAMONTINA/GEDORE/BELZER | N/A | Ferramentas e EPCs | LUGO COMERCIAL ELETRICA LTDA | 67.355.578/0001-31 | 2022-10-06 | 2026-10-06 | HI_2022_10_06 | Ambos | N/A | N/A | AIF
|  | 15055 | 4601050 | 53040259 | CH AJUSTAVEL PROTEGIDA BOCA 34MM 12POL | CHAVE BOCA AJUSTAVEL COM HASTE PROTEGIDA COM COBERTURA DE MATERIAL POLIMERICO; MATERIAL: ACO CROMO VANADIUM OU ACO FERRAMENTA; SISTEMA REGULAGEM POR ROSCA SEM FIM; CABECA POLIDA; CABO RETO; ACABAMENTO NIQUELADO E CROMADO FOSCO OU OXIDADO PRETO; COMPRIMENT | DIS-CEF-001 | 44310/012 | N/A | Ferramentas e EPCs | PRIMACOM DISTRIBUIDORA DE ADESIVOS | 10.248.857/0001-89 | 2022-10-06 | 2026-10-06 | HI_2022_10_06 | Ambos | N/A | N/A | AIF
|  | 15055 | 4601050 | 53040259 | CH AJUSTAVEL PROTEGIDA BOCA 34MM 12POL | CHAVE BOCA AJUSTAVEL COM HASTE PROTEGIDA COM COBERTURA DE MATERIAL POLIMERICO; MATERIAL: ACO CROMO VANADIUM OU ACO FERRAMENTA; SISTEMA REGULAGEM POR ROSCA SEM FIM; CABECA POLIDA; CABO RETO; ACABAMENTO NIQUELADO E CROMADO FOSCO OU OXIDADO PRETO; COMPRIMENT | DIS-CEF-001 | GEDORE V 62 | N/A | Ferramentas e EPCs | RESSEG DISTRIBUIDORA LTDA | 13.596.165/0001-10 | 2022-10-06 | 2026-10-06 | HI_2022_10_06 | Ambos | N/A | N/A | AIF
|  | 15055 | 4601050 | 53040259 | CH AJUSTAVEL PROTEGIDA BOCA 34MM 12POL | CHAVE BOCA AJUSTAVEL COM HASTE PROTEGIDA COM COBERTURA DE MATERIAL POLIMERICO; MATERIAL: ACO CROMO VANADIUM OU ACO FERRAMENTA; SISTEMA REGULAGEM POR ROSCA SEM FIM; CABECA POLIDA; CABO RETO; ACABAMENTO NIQUELADO E CROMADO FOSCO OU OXIDADO PRETO; COMPRIMENT | DIS-CEF-001 | TRAMONTINA_PRO/44310/012 | N/A | Ferramentas e EPCs | START BRASIL | 40.087.428/0001-38 | 2022-10-06 | 2026-10-06 | HI_2022_10_06 | Ambos | N/A | N/A | AIF
|  | 15055 | 4601050 | 53040259 | CH AJUSTAVEL PROTEGIDA BOCA 34MM 12POL | CHAVE BOCA AJUSTAVEL COM HASTE PROTEGIDA COM COBERTURA DE MATERIAL POLIMERICO; MATERIAL: ACO CROMO VANADIUM OU ACO FERRAMENTA; SISTEMA REGULAGEM POR ROSCA SEM FIM; CABECA POLIDA; CABO RETO; ACABAMENTO NIQUELADO E CROMADO FOSCO OU OXIDADO PRETO; COMPRIMENT | DIS-CEF-001 | TRAMONTINA | N/A | Ferramentas e EPCs | TIP TRATORES E IMPLEMENTOS LTDA | 44.629.004/0001-09 | 2022-10-06 | 2026-10-06 | HI_2022_10_06 | Ambos | N/A | N/A | AIF
|  | 15054 | 4601125 | 53040947 | CH AJUSTAVEL PROTEGIDA BOCA 28MM 10POL | CHAVE BOCA AJUSTAVEL COM HASTE PROTEGIDA COM COBERTURA DE MATERIAL POLIMERICO; MATERIAL: ACO CROMO VANADIUM OU ACO FERRAMENTA; SISTEMA REGULAGEM POR ROSCA SEM FIM; CABECA POLIDA; CABO RETO; ACABAMENTO NIQUELADO E CROMADO FOSCO OU OXIDADO PRETO; COMPRIMENT | DIS-CEF-001 | TRAMONTINA PRO 44310/010 | N/A | Ferramentas e EPCs | ANHANGUERA COMERCIO FERRAMENTAS ltd | 00.565.813/0002-00 | 2022-10-06 | 2026-10-06 | HI_2022_10_06 | Ambos | N/A | N/A | AIF
|  | 15054 | 4601125 | 53040947 | CH AJUSTAVEL PROTEGIDA BOCA 28MM 10POL | CHAVE BOCA AJUSTAVEL COM HASTE PROTEGIDA COM COBERTURA DE MATERIAL POLIMERICO; MATERIAL: ACO CROMO VANADIUM OU ACO FERRAMENTA; SISTEMA REGULAGEM POR ROSCA SEM FIM; CABECA POLIDA; CABO RETO; ACABAMENTO NIQUELADO E CROMADO FOSCO OU OXIDADO PRETO; COMPRIMENT | DIS-CEF-001 | Tramontina, Gedore , Sibille ou Getrotech | N/A | Ferramentas e EPCs | GIGTECH FERRAMENTARIA E USINAGEM LT | 15.253.631/0001-90 | 2022-10-06 | 2026-10-06 | HI_2022_10_06 | Ambos | N/A | N/A | AIF
|  | 15054 | 4601125 | 53040947 | CH AJUSTAVEL PROTEGIDA BOCA 28MM 10POL | CHAVE BOCA AJUSTAVEL COM HASTE PROTEGIDA COM COBERTURA DE MATERIAL POLIMERICO; MATERIAL: ACO CROMO VANADIUM OU ACO FERRAMENTA; SISTEMA REGULAGEM POR ROSCA SEM FIM; CABECA POLIDA; CABO RETO; ACABAMENTO NIQUELADO E CROMADO FOSCO OU OXIDADO PRETO; COMPRIMENT | DIS-CEF-001 | TRAMONTINA ou SIBILLE | N/A | Ferramentas e EPCs | INDUSTRIA E COMERCIO LEAL LTDA | 61.353.199/0012-89 | 2022-10-06 | 2026-10-06 | HI_2022_10_06 | Ambos | N/A | N/A | AIF
|  | 15054 | 4601125 | 53040947 | CH AJUSTAVEL PROTEGIDA BOCA 28MM 10POL | CHAVE BOCA AJUSTAVEL COM HASTE PROTEGIDA COM COBERTURA DE MATERIAL POLIMERICO; MATERIAL: ACO CROMO VANADIUM OU ACO FERRAMENTA; SISTEMA REGULAGEM POR ROSCA SEM FIM; CABECA POLIDA; CABO RETO; ACABAMENTO NIQUELADO E CROMADO FOSCO OU OXIDADO PRETO; COMPRIMENT | DIS-CEF-001 | TRAMONTINA / GEDORE / SIBILLE | N/A | Ferramentas e EPCs | LUCABE MATERIAIS ELÉTRICOS LTDA | 01.272.361/0001-50 | 2022-10-06 | 2026-10-06 | HI_2022_10_06 | Ambos | N/A | N/A | AIF
|  | 15054 | 4601125 | 53040947 | CH AJUSTAVEL PROTEGIDA BOCA 28MM 10POL | CHAVE BOCA AJUSTAVEL COM HASTE PROTEGIDA COM COBERTURA DE MATERIAL POLIMERICO; MATERIAL: ACO CROMO VANADIUM OU ACO FERRAMENTA; SISTEMA REGULAGEM POR ROSCA SEM FIM; CABECA POLIDA; CABO RETO; ACABAMENTO NIQUELADO E CROMADO FOSCO OU OXIDADO PRETO; COMPRIMENT | DIS-CEF-001 | TRAMONTINA/GEDORE/BELZER | N/A | Ferramentas e EPCs | LUGO COMERCIAL ELETRICA LTDA | 67.355.578/0001-31 | 2022-10-06 | 2026-10-06 | HI_2022_10_06 | Ambos | N/A | N/A | AIF
|  | 15054 | 4601125 | 53040947 | CH AJUSTAVEL PROTEGIDA BOCA 28MM 10POL | CHAVE BOCA AJUSTAVEL COM HASTE PROTEGIDA COM COBERTURA DE MATERIAL POLIMERICO; MATERIAL: ACO CROMO VANADIUM OU ACO FERRAMENTA; SISTEMA REGULAGEM POR ROSCA SEM FIM; CABECA POLIDA; CABO RETO; ACABAMENTO NIQUELADO E CROMADO FOSCO OU OXIDADO PRETO; COMPRIMENT | DIS-CEF-001 | 44310/010 | N/A | Ferramentas e EPCs | PRIMACOM DISTRIBUIDORA DE ADESIVOS | 10.248.857/0001-89 | 2022-10-06 | 2026-10-06 | HI_2022_10_06 | Ambos | N/A | N/A | AIF
|  | 15054 | 4601125 | 53040947 | CH AJUSTAVEL PROTEGIDA BOCA 28MM 10POL | CHAVE BOCA AJUSTAVEL COM HASTE PROTEGIDA COM COBERTURA DE MATERIAL POLIMERICO; MATERIAL: ACO CROMO VANADIUM OU ACO FERRAMENTA; SISTEMA REGULAGEM POR ROSCA SEM FIM; CABECA POLIDA; CABO RETO; ACABAMENTO NIQUELADO E CROMADO FOSCO OU OXIDADO PRETO; COMPRIMENT | DIS-CEF-001 | GEDORE V 62 | N/A | Ferramentas e EPCs | RESSEG DISTRIBUIDORA LTDA | 13.596.165/0001-10 | 2022-10-06 | 2026-10-06 | HI_2022_10_06 | Ambos | N/A | N/A | AIF
|  | 15054 | 4601125 | 53040947 | CH AJUSTAVEL PROTEGIDA BOCA 28MM 10POL | CHAVE BOCA AJUSTAVEL COM HASTE PROTEGIDA COM COBERTURA DE MATERIAL POLIMERICO; MATERIAL: ACO CROMO VANADIUM OU ACO FERRAMENTA; SISTEMA REGULAGEM POR ROSCA SEM FIM; CABECA POLIDA; CABO RETO; ACABAMENTO NIQUELADO E CROMADO FOSCO OU OXIDADO PRETO; COMPRIMENT | DIS-CEF-001 | TRAMONTINA_PRO/44310/010; | N/A | Ferramentas e EPCs | START BRASIL | 40.087.428/0001-38 | 2022-10-06 | 2026-10-06 | HI_2022_10_06 | Ambos | N/A | N/A | AIF
|  | 15054 | 4601125 | 53040947 | CH AJUSTAVEL PROTEGIDA BOCA 28MM 10POL | CHAVE BOCA AJUSTAVEL COM HASTE PROTEGIDA COM COBERTURA DE MATERIAL POLIMERICO; MATERIAL: ACO CROMO VANADIUM OU ACO FERRAMENTA; SISTEMA REGULAGEM POR ROSCA SEM FIM; CABECA POLIDA; CABO RETO; ACABAMENTO NIQUELADO E CROMADO FOSCO OU OXIDADO PRETO; COMPRIMENT | DIS-CEF-001 | TRAMONTINA | N/A | Ferramentas e EPCs | TIP TRATORES E IMPLEMENTOS LTDA | 44.629.004/0001-09 | 2022-10-06 | 2026-10-06 | HI_2022_10_06 | Ambos | N/A | N/A | AIF
|  | 15053 | 4601123 | 530401111 | CH AJUSTAVEL PROTEGIDA BOCA 24 MM 8 POL | CHAVE BOCA AJUSTAVEL COM HASTE PROTEGIDA COM COBERTURA DE MATERIAL POLIMERICO; MATERIAL: ACO CROMO VANADIUM OU ACO FERRAMENTA; SISTEMA REGULAGEM POR ROSCA SEM FIM; CABECA POLIDA; CABO RETO; ACABAMENTO NIQUELADO E CROMADO FOSCO OU OXIDADO PRETO; COMPRIMENT | DIS-CEF-001 | TRAMONTINA PRO 44310/008 | N/A | Ferramentas e EPCs | ANHANGUERA COMERCIO FERRAMENTAS ltd | 00.565.813/0002-00 | 2022-10-06 | 2026-10-06 | HI_2022_10_06 | Ambos | N/A | N/A | AIF
|  | 15053 | 4601123 | 530401111 | CH AJUSTAVEL PROTEGIDA BOCA 24 MM 8 POL | CHAVE BOCA AJUSTAVEL COM HASTE PROTEGIDA COM COBERTURA DE MATERIAL POLIMERICO; MATERIAL: ACO CROMO VANADIUM OU ACO FERRAMENTA; SISTEMA REGULAGEM POR ROSCA SEM FIM; CABECA POLIDA; CABO RETO; ACABAMENTO NIQUELADO E CROMADO FOSCO OU OXIDADO PRETO; COMPRIMENT | DIS-CEF-001 | Tramontina, Gedore , Sibille ou Getrotech | N/A | Ferramentas e EPCs | GIGTECH FERRAMENTARIA E USINAGEM LT | 15.253.631/0001-90 | 2022-10-06 | 2026-10-06 | HI_2022_10_06 | Ambos | N/A | N/A | AIF
|  | 15053 | 4601123 | 530401111 | CH AJUSTAVEL PROTEGIDA BOCA 24 MM 8 POL | CHAVE BOCA AJUSTAVEL COM HASTE PROTEGIDA COM COBERTURA DE MATERIAL POLIMERICO; MATERIAL: ACO CROMO VANADIUM OU ACO FERRAMENTA; SISTEMA REGULAGEM POR ROSCA SEM FIM; CABECA POLIDA; CABO RETO; ACABAMENTO NIQUELADO E CROMADO FOSCO OU OXIDADO PRETO; COMPRIMENT | DIS-CEF-001 | TRAMONTINA ou SIBILLE | N/A | Ferramentas e EPCs | INDUSTRIA E COMERCIO LEAL LTDA | 61.353.199/0012-89 | 2022-10-06 | 2026-10-06 | HI_2022_10_06 | Ambos | N/A | N/A | AIF
|  | 15053 | 4601123 | 530401111 | CH AJUSTAVEL PROTEGIDA BOCA 24 MM 8 POL | CHAVE BOCA AJUSTAVEL COM HASTE PROTEGIDA COM COBERTURA DE MATERIAL POLIMERICO; MATERIAL: ACO CROMO VANADIUM OU ACO FERRAMENTA; SISTEMA REGULAGEM POR ROSCA SEM FIM; CABECA POLIDA; CABO RETO; ACABAMENTO NIQUELADO E CROMADO FOSCO OU OXIDADO PRETO; COMPRIMENT | DIS-CEF-001 | TRAMONTINA / GEDORE / SIBILLE | N/A | Ferramentas e EPCs | LUCABE MATERIAIS ELÉTRICOS LTDA | 01.272.361/0001-50 | 2022-10-06 | 2026-10-06 | HI_2022_10_06 | Ambos | N/A | N/A | AIF
|  | 15053 | 4601123 | 530401111 | CH AJUSTAVEL PROTEGIDA BOCA 24 MM 8 POL | CHAVE BOCA AJUSTAVEL COM HASTE PROTEGIDA COM COBERTURA DE MATERIAL POLIMERICO; MATERIAL: ACO CROMO VANADIUM OU ACO FERRAMENTA; SISTEMA REGULAGEM POR ROSCA SEM FIM; CABECA POLIDA; CABO RETO; ACABAMENTO NIQUELADO E CROMADO FOSCO OU OXIDADO PRETO; COMPRIMENT | DIS-CEF-001 | TRAMONTINA/GEDORE/BELZER | N/A | Ferramentas e EPCs | LUGO COMERCIAL ELETRICA LTDA | 67.355.578/0001-31 | 2022-10-06 | 2026-10-06 | HI_2022_10_06 | Ambos | N/A | N/A | AIF
|  | 15053 | 4601123 | 530401111 | CH AJUSTAVEL PROTEGIDA BOCA 24 MM 8 POL | CHAVE BOCA AJUSTAVEL COM HASTE PROTEGIDA COM COBERTURA DE MATERIAL POLIMERICO; MATERIAL: ACO CROMO VANADIUM OU ACO FERRAMENTA; SISTEMA REGULAGEM POR ROSCA SEM FIM; CABECA POLIDA; CABO RETO; ACABAMENTO NIQUELADO E CROMADO FOSCO OU OXIDADO PRETO; COMPRIMENT | DIS-CEF-001 | 44310/008 | N/A | Ferramentas e EPCs | PRIMACOM DISTRIBUIDORA DE ADESIVOS | 10.248.857/0001-89 | 2022-10-06 | 2026-10-06 | HI_2022_10_06 | Ambos | N/A | N/A | AIF
|  | 15053 | 4601123 | 530401111 | CH AJUSTAVEL PROTEGIDA BOCA 24 MM 8 POL | CHAVE BOCA AJUSTAVEL COM HASTE PROTEGIDA COM COBERTURA DE MATERIAL POLIMERICO; MATERIAL: ACO CROMO VANADIUM OU ACO FERRAMENTA; SISTEMA REGULAGEM POR ROSCA SEM FIM; CABECA POLIDA; CABO RETO; ACABAMENTO NIQUELADO E CROMADO FOSCO OU OXIDADO PRETO; COMPRIMENT | DIS-CEF-001 | GEDORE V 62 | N/A | Ferramentas e EPCs | RESSEG DISTRIBUIDORA LTDA | 13.596.165/0001-10 | 2022-10-06 | 2026-10-06 | HI_2022_10_06 | Ambos | N/A | N/A | AIF
|  | 15053 | 4601123 | 530401111 | CH AJUSTAVEL PROTEGIDA BOCA 24 MM 8 POL | CHAVE BOCA AJUSTAVEL COM HASTE PROTEGIDA COM COBERTURA DE MATERIAL POLIMERICO; MATERIAL: ACO CROMO VANADIUM OU ACO FERRAMENTA; SISTEMA REGULAGEM POR ROSCA SEM FIM; CABECA POLIDA; CABO RETO; ACABAMENTO NIQUELADO E CROMADO FOSCO OU OXIDADO PRETO; COMPRIMENT | DIS-CEF-001 | RAMONTINA_PRO/44310/008; | N/A | Ferramentas e EPCs | START BRASIL | 40.087.428/0001-38 | 2022-10-06 | 2026-10-06 | HI_2022_10_06 | Ambos | N/A | N/A | AIF
|  | 15053 | 4601123 | 530401111 | CH AJUSTAVEL PROTEGIDA BOCA 24 MM 8 POL | CHAVE BOCA AJUSTAVEL COM HASTE PROTEGIDA COM COBERTURA DE MATERIAL POLIMERICO; MATERIAL: ACO CROMO VANADIUM OU ACO FERRAMENTA; SISTEMA REGULAGEM POR ROSCA SEM FIM; CABECA POLIDA; CABO RETO; ACABAMENTO NIQUELADO E CROMADO FOSCO OU OXIDADO PRETO; COMPRIMENT | DIS-CEF-001 | TRAMONTINA | N/A | Ferramentas e EPCs | TIP TRATORES E IMPLEMENTOS LTDA | 44.629.004/0001-09 | 2022-10-06 | 2026-10-06 | HI_2022_10_06 | Ambos | N/A | N/A | AIF
|  | 15052 | 4601049 | 53040313 | CHAVE AJUSTAVEL PROTEGIDA BOCA 19 MM 6" | CHAVE BOCA AJUSTAVEL COM HASTE PROTEGIDA COM COBERTURA DE MATERIAL POLIMERICO; MATERIAL: ACO CROMO VANADIUM OU ACO FERRAMENTA; SISTEMA REGULAGEM POR ROSCA SEM FIM; CABECA POLIDA; CABO RETO; ACABAMENTO NIQUELADO E CROMADO FOSCO OU OXIDADO PRETO; COMPRIMENT | DIS-CEF-001 | Tramontina, Gedore ou Sibille | N/A | Ferramentas e EPCs | GIGTECH FERRAMENTARIA E USINAGEM LT | 15.253.631/0001-90 | 2022-10-06 | 2026-10-06 | HI_2022_10_06 | Ambos | N/A | N/A | AIF
|  | 15052 | 4601049 | 53040313 | CHAVE AJUSTAVEL PROTEGIDA BOCA 19 MM 6" | CHAVE BOCA AJUSTAVEL COM HASTE PROTEGIDA COM COBERTURA DE MATERIAL POLIMERICO; MATERIAL: ACO CROMO VANADIUM OU ACO FERRAMENTA; SISTEMA REGULAGEM POR ROSCA SEM FIM; CABECA POLIDA; CABO RETO; ACABAMENTO NIQUELADO E CROMADO FOSCO OU OXIDADO PRETO; COMPRIMENT | DIS-CEF-001 | SIBILLE | N/A | Ferramentas e EPCs | INDUSTRIA E COMERCIO LEAL LTDA | 61.353.199/0012-89 | 2022-10-06 | 2026-10-06 | HI_2022_10_06 | Ambos | N/A | N/A | AIF
|  | 15052 | 4601049 | 53040313 | CHAVE AJUSTAVEL PROTEGIDA BOCA 19 MM 6" | CHAVE BOCA AJUSTAVEL COM HASTE PROTEGIDA COM COBERTURA DE MATERIAL POLIMERICO; MATERIAL: ACO CROMO VANADIUM OU ACO FERRAMENTA; SISTEMA REGULAGEM POR ROSCA SEM FIM; CABECA POLIDA; CABO RETO; ACABAMENTO NIQUELADO E CROMADO FOSCO OU OXIDADO PRETO; COMPRIMENT | DIS-CEF-001 | TRAMONTINA / GEDORE / SIBILLE | N/A | Ferramentas e EPCs | LUCABE MATERIAIS ELÉTRICOS LTDA | 01.272.361/0001-50 | 2022-10-06 | 2026-10-06 | HI_2022_10_06 | Ambos | N/A | N/A | AIF
|  | 15052 | 4601049 | 53040313 | CHAVE AJUSTAVEL PROTEGIDA BOCA 19 MM 6" | CHAVE BOCA AJUSTAVEL COM HASTE PROTEGIDA COM COBERTURA DE MATERIAL POLIMERICO; MATERIAL: ACO CROMO VANADIUM OU ACO FERRAMENTA; SISTEMA REGULAGEM POR ROSCA SEM FIM; CABECA POLIDA; CABO RETO; ACABAMENTO NIQUELADO E CROMADO FOSCO OU OXIDADO PRETO; COMPRIMENT | DIS-CEF-001 | TRAMONTINA/GEDORE/BELZER | N/A | Ferramentas e EPCs | LUGO COMERCIAL ELETRICA LTDA | 67.355.578/0001-31 | 2022-10-06 | 2026-10-06 | HI_2022_10_06 | Ambos | N/A | N/A | AIF
|  | 15052 | 4601049 | 53040313 | CHAVE AJUSTAVEL PROTEGIDA BOCA 19 MM 6" | CHAVE BOCA AJUSTAVEL COM HASTE PROTEGIDA COM COBERTURA DE MATERIAL POLIMERICO; MATERIAL: ACO CROMO VANADIUM OU ACO FERRAMENTA; SISTEMA REGULAGEM POR ROSCA SEM FIM; CABECA POLIDA; CABO RETO; ACABAMENTO NIQUELADO E CROMADO FOSCO OU OXIDADO PRETO; COMPRIMENT | DIS-CEF-001 | GEDORE V 62 | N/A | Ferramentas e EPCs | RESSEG DISTRIBUIDORA LTDA | 13.596.165/0001-10 | 2022-10-06 | 2026-10-06 | HI_2022_10_06 | Ambos | N/A | N/A | AIF
|  | 15052 | 4601049 | 53040313 | CHAVE AJUSTAVEL PROTEGIDA BOCA 19 MM 6" | CHAVE BOCA AJUSTAVEL COM HASTE PROTEGIDA COM COBERTURA DE MATERIAL POLIMERICO; MATERIAL: ACO CROMO VANADIUM OU ACO FERRAMENTA; SISTEMA REGULAGEM POR ROSCA SEM FIM; CABECA POLIDA; CABO RETO; ACABAMENTO NIQUELADO E CROMADO FOSCO OU OXIDADO PRETO; COMPRIMENT | DIS-CEF-001 | TRAMONTINA_PRO/ | N/A | Ferramentas e EPCs | START BRASIL | 40.087.428/0001-38 | 2022-10-06 | 2026-10-06 | HI_2022_10_06 | Ambos | N/A | N/A | AIF
|  | 15052 | 4601049 | 53040313 | CHAVE AJUSTAVEL PROTEGIDA BOCA 19 MM 6" | CHAVE BOCA AJUSTAVEL COM HASTE PROTEGIDA COM COBERTURA DE MATERIAL POLIMERICO; MATERIAL: ACO CROMO VANADIUM OU ACO FERRAMENTA; SISTEMA REGULAGEM POR ROSCA SEM FIM; CABECA POLIDA; CABO RETO; ACABAMENTO NIQUELADO E CROMADO FOSCO OU OXIDADO PRETO; COMPRIMENT | DIS-CEF-001 | TRAMONTINA | N/A | Ferramentas e EPCs | TIP TRATORES E IMPLEMENTOS LTDA | 44.629.004/0001-09 | 2022-10-06 | 2026-10-06 | HI_2022_10_06 | Ambos | N/A | N/A | AIF
|  | 15042 | 4611013 | 530401029 | BASTAO MANOBRA PEGA TUDO 2650 MM | BASTAO MANOBRA; FIBRA DE VIDRO; IMPREGNADO RESINA EPOXI; CABECOTE PEGA TUDO; ALUMINIO TEMPERADO; REVESTIDO POLIETILENO; EMPUNHADURA LIGA DE ALUMINIO; GANCHO EM ACO CARBONO REVESTIDO TIPO C; TIRANTE ACIONAMENTO EM FIBRA DE VIDRO; DIAMETRO DO | DIS-CEF-001 | PA0060076 | N/A | Ferramentas e EPCs | D A MARQUES O MINEIRO EIRELI - EPP | 08.809.850/0001-47 | 2022-10-06 | 2026-10-06 | HI_2022_10_06 | Ambos | N/A | N/A | AIF
|  | 15042 | 4611013 | 530401029 | BASTAO MANOBRA PEGA TUDO 2650 MM | BASTAO MANOBRA; FIBRA DE VIDRO; IMPREGNADO RESINA EPOXI; CABECOTE PEGA TUDO; ALUMINIO TEMPERADO; REVESTIDO POLIETILENO; EMPUNHADURA LIGA DE ALUMINIO; GANCHO EM ACO CARBONO REVESTIDO TIPO C; TIRANTE ACIONAMENTO EM FIBRA DE VIDRO; DIAMETRO DO | DIS-CEF-001 | LL-BM-323NEO ( composto por 01 LL-BM-323 + BO-BM863 + LOGO) | N/A | Ferramentas e EPCs | INDUSTRIA E COMERCIO LEAL LTDA | 61.353.199/0012-89 | 2022-10-06 | 2026-10-06 | HI_2022_10_06 | Ambos | N/A | N/A | AIF
|  | 15042 | 4611013 | 530401029 | BASTAO MANOBRA PEGA TUDO 2650 MM | BASTAO MANOBRA; FIBRA DE VIDRO; IMPREGNADO RESINA EPOXI; CABECOTE PEGA TUDO; ALUMINIO TEMPERADO; REVESTIDO POLIETILENO; EMPUNHADURA LIGA DE ALUMINIO; GANCHO EM ACO CARBONO REVESTIDO TIPO C; TIRANTE ACIONAMENTO EM FIBRA DE VIDRO; DIAMETRO DO | DIS-CEF-001 | TECMARQUES | N/A | Ferramentas e EPCs | LUCABE MATERIAIS ELÉTRICOS LTDA | 01.272.361/0001-50 | 2022-10-06 | 2026-10-06 | HI_2022_10_06 | Ambos | N/A | N/A | AIF
|  | 15042 | 4611013 | 530401029 | BASTAO MANOBRA PEGA TUDO 2650 MM | BASTAO MANOBRA; FIBRA DE VIDRO; IMPREGNADO RESINA EPOXI; CABECOTE PEGA TUDO; ALUMINIO TEMPERADO; REVESTIDO POLIETILENO; EMPUNHADURA LIGA DE ALUMINIO; GANCHO EM ACO CARBONO REVESTIDO TIPO C; TIRANTE ACIONAMENTO EM FIBRA DE VIDRO; DIAMETRO DO | DIS-CEF-001 | RC403-0293 | N/A | Ferramentas e EPCs | RITZ DO BRASIL S/A | 17.157.603/0001-02 | 2022-10-06 | 2026-10-06 | HI_2022_10_06 | Ambos | N/A | N/A | AIF
|  | 15042 | 4611013 | 530401029 | BASTAO MANOBRA PEGA TUDO 2650 MM | BASTAO MANOBRA; FIBRA DE VIDRO; IMPREGNADO RESINA EPOXI; CABECOTE PEGA TUDO; ALUMINIO TEMPERADO; REVESTIDO POLIETILENO; EMPUNHADURA LIGA DE ALUMINIO; GANCHO EM ACO CARBONO REVESTIDO TIPO C; TIRANTE ACIONAMENTO EM FIBRA DE VIDRO; DIAMETRO DO | DIS-CEF-001 | SE514-1304 | N/A | Ferramentas e EPCs | SOLUÇÃO EQUIPAMENTOS ELÉTRICOS LTDA | 10.676.939/0001-24 | 2022-10-06 | 2026-10-06 | HI_2022_10_06 | Ambos | N/A | N/A | AIF
|  | 15041 | 4644001 | 92020143 | CABEC DISP ANTIQUEDA CARTUCHO (DAQC) | CABECOTE COM DISPOSITIVO ANTIQUEDA DE CARTUCHO ( DAQC ); CONFECCIONADO EM POLIAMIDA 66 COM 50 POR CENTRO DE FIBRA DE VIDRO (POLIMERO ISOLANTE ALTA RESISTENCIA MECANICA); DENSIDADE 1,7 G/CM3, ALONGAMENTO DE RUPTURA 2,5 POR CENTO; MOLAS EM | CEF-001 | LEAL | N/A | Ferramentas e EPCs | INDUSTRIA E COMERCIO LEAL LTDA | 61.353.199/0012-89 | 2022-10-06 | 2026-10-06 | HI_2022_10_06 | Ambos | N/A | N/A | AIF
|  | 15041 | 4644001 | 92020143 | CABEC DISP ANTIQUEDA CARTUCHO (DAQC) | CABECOTE COM DISPOSITIVO ANTIQUEDA DE CARTUCHO ( DAQC ); CONFECCIONADO EM POLIAMIDA 66 COM 50 POR CENTRO DE FIBRA DE VIDRO (POLIMERO ISOLANTE ALTA RESISTENCIA MECANICA); DENSIDADE 1,7 G/CM3, ALONGAMENTO DE RUPTURA 2,5 POR CENTO; MOLAS EM | CEF-001 | SE2369 | N/A | Ferramentas e EPCs | SOLUÇÃO EQUIPAMENTOS ELÉTRICOS LTDA | 10.676.939/0001-24 | 2022-10-06 | 2026-10-06 | HI_2022_10_06 | Ambos | N/A | N/A | AIF
|  | 15040 | 7101023 | 13025324 | CAMERA ENDOSCOPICA WIFI | CAMERA ENDOSCOPICA COM CONEXAO WIFI; SONDA COM MICRO CAMERA E CABO FLEXIVEL; DIAMETRO DA CAMERA:8MM; COMPRIMENTO DO CABO: 5M; RESOLUCAO:1280X720P; ANGULO DE VISAO: 70 GRAUS; FORMATO FOTO: MJPEG; FORMATO VIDEO: AVI; CONEXAO:O EQUIPAMENTO DEVE SER CAPAZ | DIS-CEF-001 | Importação GIGTECH | N/A | Ferramentas e EPCs | GIGTECH FERRAMENTARIA E USINAGEM LT | 15.253.631/0001-90 | 2022-10-06 | 2026-10-06 | HI_2022_10_06 | Ambos | N/A | N/A | AIF
|  | 15040 | 7101023 | 13025324 | CAMERA ENDOSCOPICA WIFI | CAMERA ENDOSCOPICA COM CONEXAO WIFI; SONDA COM MICRO CAMERA E CABO FLEXIVEL; DIAMETRO DA CAMERA:8MM; COMPRIMENTO DO CABO: 5M; RESOLUCAO:1280X720P; ANGULO DE VISAO: 70 GRAUS; FORMATO FOTO: MJPEG; FORMATO VIDEO: AVI; CONEXAO:O EQUIPAMENTO DEVE SER CAPAZ | DIS-CEF-001 | HD - WIFII | N/A | Ferramentas e EPCs | LUCABE MATERIAIS ELÉTRICOS LTDA | 01.272.361/0001-50 | 2022-10-06 | 2026-10-06 | HI_2022_10_06 | Ambos | N/A | N/A | AIF
|  | 15031 | 3426182 |  | CABECOTE INST ESPACADOR LOSANGULAR SOLO | CABEÇOTE PARA INSTALACAO DE ESPACADOR DE REDE LOSANGULAR PARA REDE DE MEDIA TENSAO COMPACTA; ENCAIXE TIPO GARFO; PINOS LATERAIS CURVADOS NO CENTRO COM ANGULO DE 45 GRAUS E DIRECOES OPOSTAS; CONEXAO TIPO ADAPTADOR UNIVERSAL PARA VARA DE MANOBRA; | DIS-CEF-001 | PA0270072 | N/A | Ferramentas e EPCs | D A MARQUES O MINEIRO EIRELI - EPP | 08.809.850/0001-47 | 2022-10-06 | 2026-10-06 | HI_2022_10_06 | Ambos | N/A | N/A | AIF
|  | 15031 | 3426182 |  | CABECOTE INST ESPACADOR LOSANGULAR SOLO | CABEÇOTE PARA INSTALACAO DE ESPACADOR DE REDE LOSANGULAR PARA REDE DE MEDIA TENSAO COMPACTA; ENCAIXE TIPO GARFO; PINOS LATERAIS CURVADOS NO CENTRO COM ANGULO DE 45 GRAUS E DIRECOES OPOSTAS; CONEXAO TIPO ADAPTADOR UNIVERSAL PARA VARA DE MANOBRA; | DIS-CEF-001 | GIGTECH | N/A | Ferramentas e EPCs | GIGTECH FERRAMENTARIA E USINAGEM LT | 15.253.631/0001-90 | 2022-10-06 | 2026-10-06 | HI_2022_10_06 | Ambos | N/A | N/A | AIF
|  | 15031 | 3426182 |  | CABECOTE INST ESPACADOR LOSANGULAR SOLO | CABEÇOTE PARA INSTALACAO DE ESPACADOR DE REDE LOSANGULAR PARA REDE DE MEDIA TENSAO COMPACTA; ENCAIXE TIPO GARFO; PINOS LATERAIS CURVADOS NO CENTRO COM ANGULO DE 45 GRAUS E DIRECOES OPOSTAS; CONEXAO TIPO ADAPTADOR UNIVERSAL PARA VARA DE MANOBRA; | DIS-CEF-001 | solucao equipamentos | N/A | Ferramentas e EPCs | LUCABE MATERIAIS ELÉTRICOS LTDA | 01.272.361/0001-50 | 2022-10-06 | 2026-10-06 | HI_2022_10_06 | Ambos | N/A | N/A | AIF
|  | 15031 | 3426182 |  | CABECOTE INST ESPACADOR LOSANGULAR SOLO | CABEÇOTE PARA INSTALACAO DE ESPACADOR DE REDE LOSANGULAR PARA REDE DE MEDIA TENSAO COMPACTA; ENCAIXE TIPO GARFO; PINOS LATERAIS CURVADOS NO CENTRO COM ANGULO DE 45 GRAUS E DIRECOES OPOSTAS; CONEXAO TIPO ADAPTADOR UNIVERSAL PARA VARA DE MANOBRA; | DIS-CEF-001 | SE8134 | N/A | Ferramentas e EPCs | SOLUÇÃO EQUIPAMENTOS ELÉTRICOS LTDA | 10.676.939/0001-24 | 2022-10-06 | 2026-10-06 | HI_2022_10_06 | Ambos | N/A | N/A | AIF
|  | 15030 | 3426172 | 12037050 | CABECOTE INSTAL ESPACADOR BT DO SOLO | CABEÇOTE PARA INSTALACAO DE ESPACADOR EM REDE DE BAIXA TENSAO NUA; ENCAIXE TIPO GARFO; PINO LATERAL; CONEXAO TIPO ADAPTADOR UNIVERSAL PARA VARA DE MANOBRA;CONFECCIONADO EM LIGA DE BRONZE; COBERTURA ISOLANTE EM PLASTISOL; COMPRIMENTO TOTAL: 160 MM; | DIS-CEF-001 | C-762NEO | N/A | Ferramentas e EPCs | COOFESTE COOP. FABR. EQUIP. SEG.TEL | 05.256.861/0001-59 | 2022-10-06 | 2026-10-06 | HI_2022_10_06 | Ambos | N/A | N/A | AIF
|  | 15030 | 3426172 | 12037050 | CABECOTE INSTAL ESPACADOR BT DO SOLO | CABEÇOTE PARA INSTALACAO DE ESPACADOR EM REDE DE BAIXA TENSAO NUA; ENCAIXE TIPO GARFO; PINO LATERAL; CONEXAO TIPO ADAPTADOR UNIVERSAL PARA VARA DE MANOBRA;CONFECCIONADO EM LIGA DE BRONZE; COBERTURA ISOLANTE EM PLASTISOL; COMPRIMENTO TOTAL: 160 MM; | DIS-CEF-001 | GIGTECH | N/A | Ferramentas e EPCs | GIGTECH FERRAMENTARIA E USINAGEM LT | 15.253.631/0001-90 | 2022-10-06 | 2026-10-06 | HI_2022_10_06 | Ambos | N/A | N/A | AIF
|  | 15030 | 3426172 | 12037050 | CABECOTE INSTAL ESPACADOR BT DO SOLO | CABEÇOTE PARA INSTALACAO DE ESPACADOR EM REDE DE BAIXA TENSAO NUA; ENCAIXE TIPO GARFO; PINO LATERAL; CONEXAO TIPO ADAPTADOR UNIVERSAL PARA VARA DE MANOBRA;CONFECCIONADO EM LIGA DE BRONZE; COBERTURA ISOLANTE EM PLASTISOL; COMPRIMENTO TOTAL: 160 MM; | DIS-CEF-001 | solucao equipamentos | N/A | Ferramentas e EPCs | LUCABE MATERIAIS ELÉTRICOS LTDA | 01.272.361/0001-50 | 2022-10-06 | 2026-10-06 | HI_2022_10_06 | Ambos | N/A | N/A | AIF
|  | 15030 | 3426172 | 12037050 | CABECOTE INSTAL ESPACADOR BT DO SOLO | CABEÇOTE PARA INSTALACAO DE ESPACADOR EM REDE DE BAIXA TENSAO NUA; ENCAIXE TIPO GARFO; PINO LATERAL; CONEXAO TIPO ADAPTADOR UNIVERSAL PARA VARA DE MANOBRA;CONFECCIONADO EM LIGA DE BRONZE; COBERTURA ISOLANTE EM PLASTISOL; COMPRIMENTO TOTAL: 160 MM; | DIS-CEF-001 | Rocha Soluções | N/A | Ferramentas e EPCs | ROCHA SOLUÇÕES | 30.122.589/0001-61 | 2022-10-06 | 2026-10-06 | HI_2022_10_06 | Ambos | N/A | N/A | AIF
|  | 15030 | 3426172 | 12037050 | CABECOTE INSTAL ESPACADOR BT DO SOLO | CABEÇOTE PARA INSTALACAO DE ESPACADOR EM REDE DE BAIXA TENSAO NUA; ENCAIXE TIPO GARFO; PINO LATERAL; CONEXAO TIPO ADAPTADOR UNIVERSAL PARA VARA DE MANOBRA;CONFECCIONADO EM LIGA DE BRONZE; COBERTURA ISOLANTE EM PLASTISOL; COMPRIMENTO TOTAL: 160 MM; | DIS-CEF-001 | SE12043 | N/A | Ferramentas e EPCs | SOLUÇÃO EQUIPAMENTOS ELÉTRICOS LTDA | 10.676.939/0001-24 | 2022-10-06 | 2026-10-06 | HI_2022_10_06 | Ambos | N/A | N/A | AIF
|  | 15029 | 704070 | 530401050 | BATERIA 18VDC 2AH P/ ALICATE HIDR LI-ION | BATERIA PARA ALICATES ELETRICOS; DE IONS DE LITIO; TENSAO: 18 V; CORRENTE: 2,0 AH; MODELO REFERENCIA: MAKITA BL1820; CONFORME DIS-CEF-001 EFES 05.17.01 ITEM 5; EM EMBALAGEM APROVADA PELA NEOENERGIA. | DIS-CEF-001 | MAKITA BL1820B | N/A | Ferramentas e EPCs | ANHANGUERA COMERCIO FERRAMENTAS ltd | 00.565.813/0002-00 | 2022-10-06 | 2026-10-06 | HI_2022_10_06 | Ambos | N/A | N/A | AIF
|  | 15029 | 704070 | 530401050 | BATERIA 18VDC 2AH P/ ALICATE HIDR LI-ION | BATERIA PARA ALICATES ELETRICOS; DE IONS DE LITIO; TENSAO: 18 V; CORRENTE: 2,0 AH; MODELO REFERENCIA: MAKITA BL1820; CONFORME DIS-CEF-001 EFES 05.17.01 ITEM 5; EM EMBALAGEM APROVADA PELA NEOENERGIA. | DIS-CEF-001 | Makita | N/A | Ferramentas e EPCs | GIGTECH FERRAMENTARIA E USINAGEM LT | 15.253.631/0001-90 | 2022-10-06 | 2026-10-06 | HI_2022_10_06 | Ambos | N/A | N/A | AIF
|  | 15029 | 704070 | 530401050 | BATERIA 18VDC 2AH P/ ALICATE HIDR LI-ION | BATERIA PARA ALICATES ELETRICOS; DE IONS DE LITIO; TENSAO: 18 V; CORRENTE: 2,0 AH; MODELO REFERENCIA: MAKITA BL1820; CONFORME DIS-CEF-001 EFES 05.17.01 ITEM 5; EM EMBALAGEM APROVADA PELA NEOENERGIA. | DIS-CEF-001 | MAKITA | N/A | Ferramentas e EPCs | INDUSTRIA E COMERCIO LEAL LTDA | 61.353.199/0012-89 | 2022-10-06 | 2026-10-06 | HI_2022_10_06 | Ambos | N/A | N/A | AIF
|  | 15029 | 704070 | 530401050 | BATERIA 18VDC 2AH P/ ALICATE HIDR LI-ION | BATERIA PARA ALICATES ELETRICOS; DE IONS DE LITIO; TENSAO: 18 V; CORRENTE: 2,0 AH; MODELO REFERENCIA: MAKITA BL1820; CONFORME DIS-CEF-001 EFES 05.17.01 ITEM 5; EM EMBALAGEM APROVADA PELA NEOENERGIA. | DIS-CEF-001 | modelo BL – 1820 - 197254-9 - MAKITA | N/A | Ferramentas e EPCs | LUCABE MATERIAIS ELÉTRICOS LTDA | 01.272.361/0001-50 | 2022-10-06 | 2026-10-06 | HI_2022_10_06 | Ambos | N/A | N/A | AIF
|  | 15029 | 704070 | 530401050 | BATERIA 18VDC 2AH P/ ALICATE HIDR LI-ION | BATERIA PARA ALICATES ELETRICOS; DE IONS DE LITIO; TENSAO: 18 V; CORRENTE: 2,0 AH; MODELO REFERENCIA: MAKITA BL1820; CONFORME DIS-CEF-001 EFES 05.17.01 ITEM 5; EM EMBALAGEM APROVADA PELA NEOENERGIA. | DIS-CEF-001 | MAKITA | N/A | Ferramentas e EPCs | TIP TRATORES E IMPLEMENTOS LTDA | 44.629.004/0001-09 | 2022-10-06 | 2026-10-06 | HI_2022_10_06 | Ambos | N/A | N/A | AIF
|  | 15027 | 704067 | 530401042 | BATERIA 14VDC 2,6AH P ALICATE HIDR NI-MH | BATERIA PARA ALICATES ELETRICOS; DE NIQUEL METAL HIDRETO; TENSAO: 14,4 VDC; CORRENTE: 2,6 AH; MODELO REFERENCIA: MAKITA BL1434; CONFORME DIS- CEF-001 EFES 05.17.01 ITEM 2; EM EMBALAGEM APROVADA PELA NEOENERGIA. | DIS-CEF-001 | Makita | N/A | Ferramentas e EPCs | GIGTECH FERRAMENTARIA E USINAGEM LT | 15.253.631/0001-90 | 2022-10-06 | 2026-10-06 | HI_2022_10_06 | Ambos | N/A | N/A | AIF
|  | 15027 | 704067 | 530401042 | BATERIA 14VDC 2,6AH P ALICATE HIDR NI-MH | BATERIA PARA ALICATES ELETRICOS; DE NIQUEL METAL HIDRETO; TENSAO: 14,4 VDC; CORRENTE: 2,6 AH; MODELO REFERENCIA: MAKITA BL1434; CONFORME DIS- CEF-001 EFES 05.17.01 ITEM 2; EM EMBALAGEM APROVADA PELA NEOENERGIA. | DIS-CEF-001 | MAKITA | N/A | Ferramentas e EPCs | INDUSTRIA E COMERCIO LEAL LTDA | 61.353.199/0012-89 | 2022-10-06 | 2026-10-06 | HI_2022_10_06 | Ambos | N/A | N/A | AIF
|  | 15027 | 704067 | 530401042 | BATERIA 14VDC 2,6AH P ALICATE HIDR NI-MH | BATERIA PARA ALICATES ELETRICOS; DE NIQUEL METAL HIDRETO; TENSAO: 14,4 VDC; CORRENTE: 2,6 AH; MODELO REFERENCIA: MAKITA BL1434; CONFORME DIS- CEF-001 EFES 05.17.01 ITEM 2; EM EMBALAGEM APROVADA PELA NEOENERGIA. | DIS-CEF-001 | modelo BL – 1434 - 193101-2 / MAKITA | N/A | Ferramentas e EPCs | LUCABE MATERIAIS ELÉTRICOS LTDA | 01.272.361/0001-50 | 2022-10-06 | 2026-10-06 | HI_2022_10_06 | Ambos | N/A | N/A | AIF
|  | 15027 | 704067 | 530401042 | BATERIA 14VDC 2,6AH P ALICATE HIDR NI-MH | BATERIA PARA ALICATES ELETRICOS; DE NIQUEL METAL HIDRETO; TENSAO: 14,4 VDC; CORRENTE: 2,6 AH; MODELO REFERENCIA: MAKITA BL1434; CONFORME DIS- CEF-001 EFES 05.17.01 ITEM 2; EM EMBALAGEM APROVADA PELA NEOENERGIA. | DIS-CEF-001 | BL 1434 - MAKITA | N/A | Ferramentas e EPCs | TEC-ALI INDUSTRIA COM.SERVIC.LTDA | 72.028.038/0001-83 | 2022-10-06 | 2026-10-06 | HI_2022_10_06 | Ambos | N/A | N/A | AIF
|  | 15027 | 704067 | 530401042 | BATERIA 14VDC 2,6AH P ALICATE HIDR NI-MH | BATERIA PARA ALICATES ELETRICOS; DE NIQUEL METAL HIDRETO; TENSAO: 14,4 VDC; CORRENTE: 2,6 AH; MODELO REFERENCIA: MAKITA BL1434; CONFORME DIS- CEF-001 EFES 05.17.01 ITEM 2; EM EMBALAGEM APROVADA PELA NEOENERGIA. | DIS-CEF-001 | MAKITA | N/A | Ferramentas e EPCs | TIP TRATORES E IMPLEMENTOS LTDA | 44.629.004/0001-09 | 2022-10-06 | 2026-10-06 | HI_2022_10_06 | Ambos | N/A | N/A | AIF
|  | 15026 | 4601281 | 53040813 | PONTEIRA HASTE PROTEGIDA TIPO PHILIPS | PONTEIRA PARA PARAFUSADEIRA TIPO PHILIPS COM HASTE PROTEGIDA PARA USO EM PONTOS ENERGIZADOS; HASTE PROTEGIDA EM ACO CARBONO OU ACO CROMO; CABO PLASTICO EM PVC OU POLIPROPILENO PARA CLASSE 0 DE TENSAO; ENGATE CONFECCIONADO EM ACO CARBONO OU CROMO VANADIO C | DIS-CEF-001 | GIGTECH / PT-778 | N/A | Ferramentas e EPCs | GIGTECH FERRAMENTARIA E USINAGEM LT | 15.253.631/0001-90 | 2022-10-06 | 2026-10-06 | HI_2022_10_06 | Ambos | N/A | N/A | AIF
|  | 15026 | 4601281 | 53040813 | PONTEIRA HASTE PROTEGIDA TIPO PHILIPS | PONTEIRA PARA PARAFUSADEIRA TIPO PHILIPS COM HASTE PROTEGIDA PARA USO EM PONTOS ENERGIZADOS; HASTE PROTEGIDA EM ACO CARBONO OU ACO CROMO; CABO PLASTICO EM PVC OU POLIPROPILENO PARA CLASSE 0 DE TENSAO; ENGATE CONFECCIONADO EM ACO CARBONO OU CROMO VANADIO C | CEF-001 | LEAL | N/A | Ferramentas e EPCs | INDUSTRIA E COMERCIO LEAL LTDA | 61.353.199/0012-89 | 2022-10-06 | 2026-10-06 | HI_2022_10_06 | Ambos | N/A | N/A | AIF
|  | 15026 | 4601281 | 53040813 | PONTEIRA HASTE PROTEGIDA TIPO PHILIPS | PONTEIRA PARA PARAFUSADEIRA TIPO PHILIPS COM HASTE PROTEGIDA PARA USO EM PONTOS ENERGIZADOS; HASTE PROTEGIDA EM ACO CARBONO OU ACO CROMO; CABO PLASTICO EM PVC OU POLIPROPILENO PARA CLASSE 0 DE TENSAO; ENGATE CONFECCIONADO EM ACO CARBONO OU CROMO VANADIO C | DIS-CEF-001 | PONTEIRA MARCA WURTH | N/A | Ferramentas e EPCs | RICARDO FERREIRA USINAGEM EIRELI | 29.695.614/0001-17 | 2022-10-06 | 2026-10-06 | HI_2022_10_06 | Ambos | N/A | N/A | AIF
|  | 15026 | 4601281 | 53040813 | PONTEIRA HASTE PROTEGIDA TIPO PHILIPS | PONTEIRA PARA PARAFUSADEIRA TIPO PHILIPS COM HASTE PROTEGIDA PARA USO EM PONTOS ENERGIZADOS; HASTE PROTEGIDA EM ACO CARBONO OU ACO CROMO; CABO PLASTICO EM PVC OU POLIPROPILENO PARA CLASSE 0 DE TENSAO; ENGATE CONFECCIONADO EM ACO CARBONO OU CROMO VANADIO C | DIS-CEF-001 | TEC RIO | N/A | Ferramentas e EPCs | TEC RIO - SOLUÇÕES EM ELÉTRICA E HI | 20.596.076/0001-39 | 2022-10-06 | 2026-10-06 | HI_2022_10_06 | Ambos | N/A | N/A | AIF
|  | 15025 | 4601274 | 53040812 | PONTEIRA HASTE PROTEGIDA TIPO FENDA | PONTEIRA PARA PARAFUSADEIRA TIPO FENDA COM HASTE PROTEGIDA PARA USO EM PONTOS ENERGIZADOS; HASTE PROTEGIDA EM ACO CARBONO OU ACO CROMO; CABO PLASTICO EM PVC OU POLIPROPILENO PARA CLASSE 0 DE TENSAO; ENGATE CONFECCIONADO EM ACO CARBONO OU CROMO VANADIO COM | DIS-CEF-001 | GIGTECH / PT-778 | N/A | Ferramentas e EPCs | GIGTECH FERRAMENTARIA E USINAGEM LT | 15.253.631/0001-90 | 2022-10-06 | 2026-10-06 | HI_2022_10_06 | Ambos | N/A | N/A | AIF
|  | 15025 | 4601274 | 53040812 | PONTEIRA HASTE PROTEGIDA TIPO FENDA | PONTEIRA PARA PARAFUSADEIRA TIPO FENDA COM HASTE PROTEGIDA PARA USO EM PONTOS ENERGIZADOS; HASTE PROTEGIDA EM ACO CARBONO OU ACO CROMO; CABO PLASTICO EM PVC OU POLIPROPILENO PARA CLASSE 0 DE TENSAO; ENGATE CONFECCIONADO EM ACO CARBONO OU CROMO VANADIO COM | CEF-001 | LEAL | N/A | Ferramentas e EPCs | INDUSTRIA E COMERCIO LEAL LTDA | 61.353.199/0012-89 | 2022-10-06 | 2026-10-06 | HI_2022_10_06 | Ambos | N/A | N/A | AIF
|  | 15025 | 4601274 | 53040812 | PONTEIRA HASTE PROTEGIDA TIPO FENDA | PONTEIRA PARA PARAFUSADEIRA TIPO FENDA COM HASTE PROTEGIDA PARA USO EM PONTOS ENERGIZADOS; HASTE PROTEGIDA EM ACO CARBONO OU ACO CROMO; CABO PLASTICO EM PVC OU POLIPROPILENO PARA CLASSE 0 DE TENSAO; ENGATE CONFECCIONADO EM ACO CARBONO OU CROMO VANADIO COM | DIS-CEF-001 | PONTEIRA MARCA WURTH | N/A | Ferramentas e EPCs | RICARDO FERREIRA USINAGEM EIRELI | 29.695.614/0001-17 | 2022-10-06 | 2026-10-06 | HI_2022_10_06 | Ambos | N/A | N/A | AIF
|  | 15025 | 4601274 | 53040812 | PONTEIRA HASTE PROTEGIDA TIPO FENDA | PONTEIRA PARA PARAFUSADEIRA TIPO FENDA COM HASTE PROTEGIDA PARA USO EM PONTOS ENERGIZADOS; HASTE PROTEGIDA EM ACO CARBONO OU ACO CROMO; CABO PLASTICO EM PVC OU POLIPROPILENO PARA CLASSE 0 DE TENSAO; ENGATE CONFECCIONADO EM ACO CARBONO OU CROMO VANADIO COM | DIS-CEF-001 | TEC RIO | N/A | Ferramentas e EPCs | TEC RIO - SOLUÇÕES EM ELÉTRICA E HI | 20.596.076/0001-39 | 2022-10-06 | 2026-10-06 | HI_2022_10_06 | Ambos | N/A | N/A | AIF
|  | 15001 | 4802013 | 53040468 | ESCADA FB VIDRO TIPO A 14 DEGRAUS 4200MM | ESCADA FIBRA DE VIDRO; DE ABRIR (TIPO A); DEGRAUS EM TUBOS DE FIBRA DE VIDRO C/ TRATAMENTO SUPERFICIAL ANTIDERRAPANTE DISTANCIADOS ENTRE SI A 300 MM E C/ PROTECAO METALICA NO PONTO DE ENGATE DO GANCHO; TIRANTE LIMITADOR DE ABERTURA EM ALUMINIO; | DIS-CEF-002 | PA0210140 | N/A | Ferramentas e EPCs | D A MARQUES O MINEIRO EIRELI - EPP | 08.809.850/0001-47 | 2022-10-06 | 2026-10-06 | HI_2022_10_06 | Ambos | N/A | N/A | AIF
|  | 15001 | 4802013 | 53040468 | ESCADA FB VIDRO TIPO A 14 DEGRAUS 4200MM | ESCADA FIBRA DE VIDRO; DE ABRIR (TIPO A); DEGRAUS EM TUBOS DE FIBRA DE VIDRO C/ TRATAMENTO SUPERFICIAL ANTIDERRAPANTE DISTANCIADOS ENTRE SI A 300 MM E C/ PROTECAO METALICA NO PONTO DE ENGATE DO GANCHO; TIRANTE LIMITADOR DE ABERTURA EM ALUMINIO; | DIS-CEF-002 | FOBA 14 - ESMIG | N/A | Ferramentas e EPCs | ESMIG INDUSTRIAL LTDA EPP | 04.757.157/0001-17 | 2022-10-06 | 2026-10-06 | HI_2022_10_06 | Ambos | N/A | N/A | AIF
|  | 15001 | 4802013 | 53040468 | ESCADA FB VIDRO TIPO A 14 DEGRAUS 4200MM | ESCADA FIBRA DE VIDRO; DE ABRIR (TIPO A); DEGRAUS EM TUBOS DE FIBRA DE VIDRO C/ TRATAMENTO SUPERFICIAL ANTIDERRAPANTE DISTANCIADOS ENTRE SI A 300 MM E C/ PROTECAO METALICA NO PONTO DE ENGATE DO GANCHO; TIRANTE LIMITADOR DE ABERTURA EM ALUMINIO; | DIS-CEF-002 | SÍNTESE ESCADAS | N/A | Ferramentas e EPCs | SINTESE INDUSTRIA E COMERCIO LTDA | 21.984.786/0001-07 | 2022-10-06 | 2026-10-06 | HI_2022_10_06 | Ambos | N/A | N/A | AIF
|  | 14940 | 4610615 | 12037046 | DISP CONEXAO E DESC PINGADEIRA C CARGA | DISPOSITIVO PARA CONEXAO NA PINGADEIRA COM CARGA; CONDUTOR: COBRE EXTRA FLEXIVEL, ISOLACAO: XLPE, SECAO: 16MM2; CONECTOR SPLIT BOLT COM RABICHO, DIAMETRO: 3/8 POL, PARA CABO ATE 50 MM2; ADAPTAR CABO ROSCA, MATERIAL: LATAO, PARA CONDUTOR DE 16MM2; DISJUNTO | DIS-CEF-001 | GIGTECH | N/A | Ferramentas e EPCs | GIGTECH FERRAMENTARIA E USINAGEM LT | 15.253.631/0001-90 | 2022-10-06 | 2026-10-06 | HI_2022_10_06 | Ambos | N/A | N/A | AIF
|  | 14940 | 4610615 | 12037046 | DISP CONEXAO E DESC PINGADEIRA C CARGA | DISPOSITIVO PARA CONEXAO NA PINGADEIRA COM CARGA; CONDUTOR: COBRE EXTRA FLEXIVEL, ISOLACAO: XLPE, SECAO: 16MM2; CONECTOR SPLIT BOLT COM RABICHO, DIAMETRO: 3/8 POL, PARA CABO ATE 50 MM2; ADAPTAR CABO ROSCA, MATERIAL: LATAO, PARA CONDUTOR DE 16MM2; DISJUNTO | DIS-CEF-001 | LUCABE | N/A | Ferramentas e EPCs | LUCABE MATERIAIS ELÉTRICOS LTDA | 01.272.361/0001-50 | 2022-10-06 | 2026-10-06 | HI_2022_10_06 | Ambos | N/A | N/A | AIF
|  | 14940 | 4610615 | 12037046 | DISP CONEXAO E DESC PINGADEIRA C CARGA | DISPOSITIVO PARA CONEXAO NA PINGADEIRA COM CARGA; CONDUTOR: COBRE EXTRA FLEXIVEL, ISOLACAO: XLPE, SECAO: 16MM2; CONECTOR SPLIT BOLT COM RABICHO, DIAMETRO: 3/8 POL, PARA CABO ATE 50 MM2; ADAPTAR CABO ROSCA, MATERIAL: LATAO, PARA CONDUTOR DE 16MM2; DISJUNTO | DIS-CEF-001 | RESTART BRASIL | N/A | Ferramentas e EPCs | RESTART IND.COM.IMP.EXP.DE EQUIP.AC | 10.618.788/0001-58 | 2022-10-06 | 2026-10-06 | HI_2022_10_06 | Ambos | N/A | N/A | AIF
|  | 14940 | 4610615 | 12037046 | DISP CONEXAO E DESC PINGADEIRA C CARGA | DISPOSITIVO PARA CONEXAO NA PINGADEIRA COM CARGA; CONDUTOR: COBRE EXTRA FLEXIVEL, ISOLACAO: XLPE, SECAO: 16MM2; CONECTOR SPLIT BOLT COM RABICHO, DIAMETRO: 3/8 POL, PARA CABO ATE 50 MM2; ADAPTAR CABO ROSCA, MATERIAL: LATAO, PARA CONDUTOR DE 16MM2; DISJUNTO | DIS-CEF-001 | SE13913 | N/A | Ferramentas e EPCs | SOLUÇÃO EQUIPAMENTOS ELÉTRICOS LTDA | 10.676.939/0001-24 | 2022-10-06 | 2026-10-06 | HI_2022_10_06 | Ambos | N/A | N/A | AIF
|  | 14920 | 4108045 | 53040954 | SUPORTE PARA MOTOPODA ESCADA | SUPORTE PARA MOTOPODA EM ESCADA; HASTES DE FIXACAO CONFECCIONADOS EM ACO CARBONO 1020; BERCO PARA ACONDICIONAMENTO DA MOTOPODA CONFECCIONADO EM NYLON 18 MM + OU - 3 MM; FITA VELCRO DUPLA FACE DE 60 X 700 MM + OU - 10 MM; DEMAIS INFORMACOES E DIMENSOES CON | DIS-CEF-001 | GIGTECH / PT-105 | N/A | Ferramentas e EPCs | GIGTECH FERRAMENTARIA E USINAGEM LT | 15.253.631/0001-90 | 2022-10-06 | 2026-10-06 | HI_2022_10_06 | Ambos | N/A | N/A | AIF
|  | 14920 | 4108045 | 53040954 | SUPORTE PARA MOTOPODA ESCADA | SUPORTE PARA MOTOPODA EM ESCADA; HASTES DE FIXACAO CONFECCIONADOS EM ACO CARBONO 1020; BERCO PARA ACONDICIONAMENTO DA MOTOPODA CONFECCIONADO EM NYLON 18 MM + OU - 3 MM; FITA VELCRO DUPLA FACE DE 60 X 700 MM + OU - 10 MM; DEMAIS INFORMACOES E DIMENSOES CON | CEF-001 | LUCABE | N/A | Ferramentas e EPCs | LUCABE MATERIAIS ELÉTRICOS LTDA | 01.272.361/0001-50 | 2022-10-06 | 2026-10-06 | HI_2022_10_06 | Ambos | N/A | N/A | AIF
|  | 14920 | 4108045 | 53040954 | SUPORTE PARA MOTOPODA ESCADA | SUPORTE PARA MOTOPODA EM ESCADA; HASTES DE FIXACAO CONFECCIONADOS EM ACO CARBONO 1020; BERCO PARA ACONDICIONAMENTO DA MOTOPODA CONFECCIONADO EM NYLON 18 MM + OU - 3 MM; FITA VELCRO DUPLA FACE DE 60 X 700 MM + OU - 10 MM; DEMAIS INFORMACOES E DIMENSOES CON | DIS-CEF-001 | RICARDO FERREIRA USINAGEM REF.14920 | N/A | Ferramentas e EPCs | RICARDO FERREIRA USINAGEM EIRELI | 29.695.614/0001-17 | 2022-10-06 | 2026-10-06 | HI_2022_10_06 | Ambos | N/A | N/A | AIF
|  | 14920 | 4108045 | 53040954 | SUPORTE PARA MOTOPODA ESCADA | SUPORTE PARA MOTOPODA EM ESCADA; HASTES DE FIXACAO CONFECCIONADOS EM ACO CARBONO 1020; BERCO PARA ACONDICIONAMENTO DA MOTOPODA CONFECCIONADO EM NYLON 18 MM + OU - 3 MM; FITA VELCRO DUPLA FACE DE 60 X 700 MM + OU - 10 MM; DEMAIS INFORMACOES E DIMENSOES CON | DIS-CEF-001 | TEC RIO | N/A | Ferramentas e EPCs | TEC RIO - SOLUÇÕES EM ELÉTRICA E HI | 20.596.076/0001-39 | 2022-10-06 | 2026-10-06 | HI_2022_10_06 | Ambos | N/A | N/A | AIF
|  | 14850 | 704069 | 530401049 | BATERIA 18 VDC 3.0AH P/ALICATE HID | BATERIA PARA ALICATES ELETRICOS; DE IONS DE LITIO; TENSAO: 18 V; CORRENTE: 3,0 AH; MODELO REFERENCIA: MAKITA BL1830; CONFORME DIS-CEF-001 EFES 05.17.01 ITEM 4; EM EMBALAGEM APROVADA PELA NEOENERGIA. | DIS-CEF-001 | MAKITA BL1830B | N/A | Ferramentas e EPCs | ANHANGUERA COMERCIO FERRAMENTAS ltd | 00.565.813/0002-00 | 2022-10-06 | 2026-10-06 | HI_2022_10_06 | Ambos | N/A | N/A | AIF
|  | 14850 | 704069 | 530401049 | BATERIA 18 VDC 3.0AH P/ALICATE HID | BATERIA PARA ALICATES ELETRICOS; DE IONS DE LITIO; TENSAO: 18 V; CORRENTE: 3,0 AH; MODELO REFERENCIA: MAKITA BL1830; CONFORME DIS-CEF-001 EFES 05.17.01 ITEM 4; EM EMBALAGEM APROVADA PELA NEOENERGIA. | DIS-CEF-001 | Makita | N/A | Ferramentas e EPCs | GIGTECH FERRAMENTARIA E USINAGEM LT | 15.253.631/0001-90 | 2022-10-06 | 2026-10-06 | HI_2022_10_06 | Ambos | N/A | N/A | AIF
|  | 14850 | 704069 | 530401049 | BATERIA 18 VDC 3.0AH P/ALICATE HID | BATERIA PARA ALICATES ELETRICOS; DE IONS DE LITIO; TENSAO: 18 V; CORRENTE: 3,0 AH; MODELO REFERENCIA: MAKITA BL1830; CONFORME DIS-CEF-001 EFES 05.17.01 ITEM 4; EM EMBALAGEM APROVADA PELA NEOENERGIA. | DIS-CEF-001 | MAKITA | N/A | Ferramentas e EPCs | INDUSTRIA E COMERCIO LEAL LTDA | 61.353.199/0012-89 | 2022-10-06 | 2026-10-06 | HI_2022_10_06 | Ambos | N/A | N/A | AIF
|  | 14850 | 704069 | 530401049 | BATERIA 18 VDC 3.0AH P/ALICATE HID | BATERIA PARA ALICATES ELETRICOS; DE IONS DE LITIO; TENSAO: 18 V; CORRENTE: 3,0 AH; MODELO REFERENCIA: MAKITA BL1830; CONFORME DIS-CEF-001 EFES 05.17.01 ITEM 4; EM EMBALAGEM APROVADA PELA NEOENERGIA. | DIS-CEF-001 | MAKITA - BL 1830 | N/A | Ferramentas e EPCs | LUCABE MATERIAIS ELÉTRICOS LTDA | 01.272.361/0001-50 | 2022-10-06 | 2026-10-06 | HI_2022_10_06 | Ambos | N/A | N/A | AIF
|  | 14850 | 704069 | 530401049 | BATERIA 18 VDC 3.0AH P/ALICATE HID | BATERIA PARA ALICATES ELETRICOS; DE IONS DE LITIO; TENSAO: 18 V; CORRENTE: 3,0 AH; MODELO REFERENCIA: MAKITA BL1830; CONFORME DIS-CEF-001 EFES 05.17.01 ITEM 4; EM EMBALAGEM APROVADA PELA NEOENERGIA. | DIS-CEF-001 | MAKITA | N/A | Ferramentas e EPCs | TIP TRATORES E IMPLEMENTOS LTDA | 44.629.004/0001-09 | 2022-10-06 | 2026-10-06 | HI_2022_10_06 | Ambos | N/A | N/A | AIF
|  | 14841 | 4600126 | 53040961 | FACA CURVA DESEMCAPADORA COM CAPA | FACA CURVA DESENCAPADORA; FACA COM LAMINA DE ACO CARBONO; CABO PROTEGIDO COM PVC; DEVENDO VIR ACOMPANHANHADA BAINHA DE COURO; CONFORME PADRAO DIS-CEF-001 ET 07.02.19 EM EMBALAGEM APROVADA PELA NEOENERGIA. | DIS-CEF-001 | GEDORE | N/A | Ferramentas e EPCs | GIGTECH FERRAMENTARIA E USINAGEM LT | 15.253.631/0001-90 | 2022-10-06 | 2026-10-06 | HI_2022_10_06 | Ambos | N/A | N/A | AIF
|  | 14841 | 4600126 | 53040961 | FACA CURVA DESEMCAPADORA COM CAPA | FACA CURVA DESENCAPADORA; FACA COM LAMINA DE ACO CARBONO; CABO PROTEGIDO COM PVC; DEVENDO VIR ACOMPANHANHADA BAINHA DE COURO; CONFORME PADRAO DIS-CEF-001 ET 07.02.19 EM EMBALAGEM APROVADA PELA NEOENERGIA. | CEF-001 | GEDORE | N/A | Ferramentas e EPCs | LUCABE MATERIAIS ELÉTRICOS LTDA | 01.272.361/0001-50 | 2022-10-06 | 2026-10-06 | HI_2022_10_06 | Ambos | N/A | N/A | AIF
|  | 14841 | 4600126 | 53040961 | FACA CURVA DESEMCAPADORA COM CAPA | FACA CURVA DESENCAPADORA; FACA COM LAMINA DE ACO CARBONO; CABO PROTEGIDO COM PVC; DEVENDO VIR ACOMPANHANHADA BAINHA DE COURO; CONFORME PADRAO DIS-CEF-001 ET 07.02.19 EM EMBALAGEM APROVADA PELA NEOENERGIA. | CEF-001 | GEDORE | N/A | Ferramentas e EPCs | PRIMACOM DISTRIBUIDORA DE ADESIVOS | 10.248.857/0001-89 | 2022-10-06 | 2026-10-06 | HI_2022_10_06 | Ambos | N/A | N/A | AIF
|  | 14840 | 4641003 | 530401238 | FERRAMENTA SUB PINO VARA DE MANOBRA | FERRAMENTA PARA SUBSTITUICAO DE PINO VARA DE MANOBRA, CONFECCIONADO EM ACO GALVANIZADO, PARAFUSO M12 COM PINO AJUSTAVEL, CONFORME PADRAO DIS-CEF-001 ET 17.02.02;EM EMBALAGEM APROVADA PELA NEOENERGIA. | DIS-CEF-001 | GIGTECH | N/A | Ferramentas e EPCs | GIGTECH FERRAMENTARIA E USINAGEM LT | 15.253.631/0001-90 | 2022-10-06 | 2026-10-06 | HI_2022_10_06 | Ambos | N/A | N/A | AIF
|  | 14840 | 4641003 | 530401238 | FERRAMENTA SUB PINO VARA DE MANOBRA | FERRAMENTA PARA SUBSTITUICAO DE PINO VARA DE MANOBRA, CONFECCIONADO EM ACO GALVANIZADO, PARAFUSO M12 COM PINO AJUSTAVEL, CONFORME PADRAO DIS-CEF-001 ET 17.02.02;EM EMBALAGEM APROVADA PELA NEOENERGIA. | DIS-CEF-001 | RITZ | N/A | Ferramentas e EPCs | LUCABE MATERIAIS ELÉTRICOS LTDA | 01.272.361/0001-50 | 2022-10-06 | 2026-10-06 | HI_2022_10_06 | Ambos | N/A | N/A | AIF
|  | 14796 | 5611101 | 5611101 | TALABARTE POLIESTER 5000MM TAM2 LEAL | TALABARTE TAMANHO 2; CONFECCIONADO EM FITA DE POLIAMIDA DE ALTA TENACIDADE; TRATAMENTO ANTI-CHAMA; CAMADA DUPLA; PROTETOR EM FITA EMBORRACHADA;EXTREMIDADES C/OLHAIS COSTURADOS E PROTEGIDOS POR PROTETOR SINTETICO; FITA INTERNA P/ ALERTA DE DESGASTE; REGULAVEL POR SISTEMA DE AJUSTE BLOCANTE E ALAVANCA EMBUTIDA; CONECTADO AO CINTO COM MOSQUETAO; EXTREMIDADE DE MANUSEIO COM GANCHO DUPLA TRAVA; COMPRIMENTO 5.000,0 MM.LEAL..DETALHES NA ESPECIFICAÇÃO TÉCNICA NO SGN: DIS.CEF.005 ET 005.01 | CEF 005 -ET 005.01 | LE-41TB5ACLA/MO |  | EPIs, acessórios de Segurança | INDUSTRIA E COMERCIO LEAL LTDA | 61.353.199/0001-26 | 2025-10-13 | 2030-10-13 | HI_2025_07_08 | Ambos |  | N/A | AIF
|  | 14794 | 5611061 | 5611061 | TALABARTE SEGURANÇA REGULADOR LEAL | TALABARTE DE SEGURANÇA COM REGULADOR. APLICAÇÃO: REALIZACAO DE TRABALHOS EM ALTURA EM CONJUNTO COM CINTO TIPO PARA-QUEDISTA DA LEAL.FAB.LEAL DETALHES NA COR LARANJA.DETALHES NA ESPECIFICAÇÃO TÉCNICA NO SGN: DIS.CEF.005 ET 005.01 | CEF 005 -ET 005.01 | LE-41TB200LA/TA |  | EPIs, acessórios de Segurança | INDUSTRIA E COMERCIO LEAL LTDA | 61.353.199/0001-26 | 2025-10-13 | 2030-10-13 | HI_2025_07_08 | Ambos |  | N/A | AIF
|  | 14793 | 5611054 | 5611054 | CINTO PARAQUEDISTA ANTICHAMA M LEAL | CINTURAO DE SEGURANÇA, TIPO PARAQUEDISTA, COM CARACTERÍSTICAS RETARDANTES A CHAMAS.PROTEÇÃO DIÉLETRICA PARA AS CONEXÕES. PARA TRABAL HOS EM ALTURA. TAM M. FABRICANTE LEAL, DETALHES NA COR LARANJA. DETALHES NA ESPECIFICAÇÃO TÉCNICA NO SGN: DIS.CEF.005 ET 005.01. | CEF 005 -ET 005.01 | LE-2100.60013 |  | EPIs, acessórios de Segurança | INDUSTRIA E COMERCIO LEAL LTDA | 61.353.199/0001-26 | 2025-10-13 | 2030-10-13 | HI_2025_07_08 | Ambos |  | N/A | AIF
|  | 14792 | 5611053 | 5611053 | CINTO PARAQUEDISTA ANTICHAMA P LEAL | CINTURAO DE SEGURANÇA, TIPO PARAQUEDISTA, COM CARACTERÍSTICAS RETARDANTES A CHAMAS.PROTEÇÃO DIÉLETRICA PARA AS CONEXÕES. PARA TRABALHOS EM ALTURA. TAM P. FABRICANTE LEAL, DETALHES NA COR LARANJA. DETALHES NA ESPECIFICAÇÃO TÉCNICA NO SGN: DIS.CEF.005 ET 005.01. | CEF 005 -ET 005.01 | LE-2100.60013 |  | EPIs, acessórios de Segurança | INDUSTRIA E COMERCIO LEAL LTDA | 61.353.199/0001-26 | 2025-10-13 | 2030-10-13 | HI_2025_07_08 | Ambos |  | N/A | AIF
|  | 14778 | 4611353 | 530401037 | BASTAO SOQUETE FLEXIVEL 38X2360MM | BASTAO ISOLANTE ATE 138kV, CONFECCIONADO EM FIBRA EPOXI, POSSUI DISPOSITIVOS PARA RECEBER FERRAMENTAS DESTINADAS AO APERTO DE PORCAS EM EQUIPAMENTOS DE INSTALACOES ENERGIZADAS.EM UMA DAS EXTREMIDADES POSSUI SOQUETE FLEXIVEL QUE PROPICIA AO | DIS-CEF-002 | 10768 HASTINGS | N/A | Ferramentas e EPCs | INDUSTRIA E COMERCIO LEAL LTDA | 61.353.199/0012-89 | 2022-10-06 | 2026-10-06 | HI_2022_10_06 | Ambos | N/A | N/A | AIF
|  | 14778 | 4611353 | 530401037 | BASTAO SOQUETE FLEXIVEL 38X2360MM | BASTAO ISOLANTE ATE 138kV, CONFECCIONADO EM FIBRA EPOXI, POSSUI DISPOSITIVOS PARA RECEBER FERRAMENTAS DESTINADAS AO APERTO DE PORCAS EM EQUIPAMENTOS DE INSTALACOES ENERGIZADAS.EM UMA DAS EXTREMIDADES POSSUI SOQUETE FLEXIVEL QUE PROPICIA AO | DIS-CEF-002 | RITZ | N/A | Ferramentas e EPCs | LUCABE MATERIAIS ELÉTRICOS LTDA | 01.272.361/0001-50 | 2022-10-06 | 2026-10-06 | HI_2022_10_06 | Ambos | N/A | N/A | AIF
|  | 14778 | 4611353 | 530401037 | BASTAO SOQUETE FLEXIVEL 38X2360MM | BASTAO ISOLANTE ATE 138kV, CONFECCIONADO EM FIBRA EPOXI, POSSUI DISPOSITIVOS PARA RECEBER FERRAMENTAS DESTINADAS AO APERTO DE PORCAS EM EQUIPAMENTOS DE INSTALACOES ENERGIZADAS.EM UMA DAS EXTREMIDADES POSSUI SOQUETE FLEXIVEL QUE PROPICIA AO | DIS-CEF-002 | RH1891-3 | N/A | Ferramentas e EPCs | RITZ DO BRASIL S/A | 17.157.603/0001-02 | 2022-10-06 | 2026-10-06 | HI_2022_10_06 | Ambos | N/A | N/A | AIF
|  | 14778 | 4611353 | 530401037 | BASTAO SOQUETE FLEXIVEL 38X2360MM | BASTAO ISOLANTE ATE 138kV, CONFECCIONADO EM FIBRA EPOXI, POSSUI DISPOSITIVOS PARA RECEBER FERRAMENTAS DESTINADAS AO APERTO DE PORCAS EM EQUIPAMENTOS DE INSTALACOES ENERGIZADAS.EM UMA DAS EXTREMIDADES POSSUI SOQUETE FLEXIVEL QUE PROPICIA AO | DIS-CEF-002 | SE2902-4 | N/A | Ferramentas e EPCs | SOLUÇÃO EQUIPAMENTOS ELÉTRICOS LTDA | 10.676.939/0001-24 | 2022-10-06 | 2026-10-06 | HI_2022_10_06 | Ambos | N/A | N/A | AIF
|  | 14767 | 5611082 | 5611082 | TALABARTE TIPO I C/ ABSORV. FAB.LEAL | TALABARTE I; MATERIAL POLIESTER ALTA TENACIDADE; COM GANCHO PARA MANUSEIO CONFECCIONADO EM ACO; COM ABSORVEDOR DE IMPACTO; CONFECCIO NADO EM CAMADA DUPLA; COM LINHA DE POLIAMIDA; EXTREMIDADE COM OLHAIS COSTURADOS; COM PROTETOR SINTETICO; FITA INTERNA PARA ALERTA DE DESGASTE; EXTREMIDADE DE MANUSEIO GANCHO TRIPLA TRAVA EM UM DOS LADOS E EQUIPAMENTO ABSORVEDOR DE IMPACTO EM OUTRO; COMPRIMENTO 1,5M; CARGA DE RUPTURA 22,0KN; PADRAO : DIS.CEF.005 ET 005.01.; COR LARANJA | CEF 005 -ET 005.01 | LE-4218ACLA/150 |  | EPIs, acessórios de Segurança | INDUSTRIA E COMERCIO LEAL LTDA | 61.353.199/0001-26 | 2025-10-13 | 2030-10-13 | HI_2025_07_08 | Ambos |  | N/A | AIF
|  | 14765 | 5611071 | 5611071 | TRAVA QUEDAS PARA CORDA 10-12MM LEAL | DISPOSITIVO TRAVA-QUEDA DE SEGURANCA. MATERIAL : ACO INOX. CARCTERISTICAS: TRAVA INTERNA COM ESTRIAS ARREDONDADAS, ROLDANA GUIA DA CORDA,DUPLA TRAVA DE FECHAMENTO DE CORPO. UTILIZACAO: CORDA DE NAILON ,DIAMETRO: 10 à 12MM. CONECTADO AO CINTURAO POR MEIO DE DISTANCIADOR DE CORDA, EM MATERIAL SINTETICO, COM MOSQUETAO TRIPLA TRAVA. FAB. LEAL. DETALHES NA ESPECIFICAÇÃO TÉCNICA NO SGN: DIS.CEF.005 ET 005.01 | CEF 005 -ET 005.01 | LE-30TQA300LA/TA |  | EPIs, acessórios de Segurança | INDUSTRIA E COMERCIO LEAL LTDA | 61.353.199/0001-26 | 2025-10-13 | 2030-10-13 | HI_2025_07_08 | Ambos |  | N/A | AIF
|  | 14701 | 4601304 | 53040260 | JOGO SOQUETE DE IMPACTO LONGO | JOGO DE SOQUETES DE IMPACTO LONGO, SD 1/2 X A/F DE 17 A 24 mm, L 03.09.26; EM EMBALAGEM APROVADA PELA NEOENERGIA. | CEF-002 | PANASONIC | N/A | Ferramentas e EPCs | GIGTECH FERRAMENTARIA E USINAGEM LT | 15.253.631/0001-90 | 2022-10-06 | 2026-10-06 | HI_2022_10_06 | Ambos | N/A | N/A | AIF
|  | 14701 | 4601304 | 53040260 | JOGO SOQUETE DE IMPACTO LONGO | JOGO DE SOQUETES DE IMPACTO LONGO, SD 1/2 X A/F DE 17 A 24 mm, L 03.09.26; EM EMBALAGEM APROVADA PELA NEOENERGIA. | DIS-CEF-002 | PANASONIC | N/A | Ferramentas e EPCs | LUCABE MATERIAIS ELÉTRICOS LTDA | 01.272.361/0001-50 | 2022-10-06 | 2026-10-06 | HI_2022_10_06 | Ambos | N/A | N/A | AIF
|  | 14701 | 4601304 | 53040260 | JOGO SOQUETE DE IMPACTO LONGO | JOGO DE SOQUETES DE IMPACTO LONGO, SD 1/2 X A/F DE 17 A 24 mm, L=82mm, E SD 1/2 X A/F DE 5/8 A 15/16. CONFORME PADRAO DIS-CEF-002 ET 03.09.26; EM EMBALAGEM APROVADA PELA NEOENERGIA. | DIS-CEF-002 | PANASONIC | N/A | Ferramentas e EPCs | SINUELO SERVICE EIRELI | 11.873.673/0001-72 | 2022-10-06 | 2026-10-06 | HI_2022_10_06 | Ambos | N/A | N/A | AIF
|  | 14593 | 704068 | 530401043 | BATERIA 14VDC PARA ALICATE HIDRAULICO | BATERIA PARA ALICATES ELETRICOS; DE IONS DE LITIO; TENSAO: 14,4 V; CORRENTE: 3,0 AH; MODELO REFERENCIA: MAKITA BL1430; CONFORME DIS-CEF-001 EFES 05.17.01 ITEM 3; EM EMBALAGEM APROVADA PELA NEOENERGIA. | DIS-CEF-001 | MAKITA BL1430B | N/A | Ferramentas e EPCs | ANHANGUERA COMERCIO FERRAMENTAS ltd | 00.565.813/0002-00 | 2022-10-06 | 2026-10-06 | HI_2022_10_06 | Ambos | N/A | N/A | AIF
|  | 14593 | 704068 | 530401043 | BATERIA 14VDC PARA ALICATE HIDRAULICO | BATERIA PARA ALICATES ELETRICOS; DE IONS DE LITIO; TENSAO: 14,4 V; CORRENTE: 3,0 AH; MODELO REFERENCIA: MAKITA BL1430; CONFORME DIS-CEF-001 EFES 05.17.01 ITEM 3; EM EMBALAGEM APROVADA PELA NEOENERGIA. | DIS-CEF-001 | Makita | N/A | Ferramentas e EPCs | GIGTECH FERRAMENTARIA E USINAGEM LT | 15.253.631/0001-90 | 2022-10-06 | 2026-10-06 | HI_2022_10_06 | Ambos | N/A | N/A | AIF
|  | 14593 | 704068 | 530401043 | BATERIA 14VDC PARA ALICATE HIDRAULICO | BATERIA PARA ALICATES ELETRICOS; DE IONS DE LITIO; TENSAO: 14,4 V; CORRENTE: 3,0 AH; MODELO REFERENCIA: MAKITA BL1430; CONFORME DIS-CEF-001 EFES 05.17.01 ITEM 3; EM EMBALAGEM APROVADA PELA NEOENERGIA. | DIS-CEF-001 | MAKITA | N/A | Ferramentas e EPCs | INDUSTRIA E COMERCIO LEAL LTDA | 61.353.199/0012-89 | 2022-10-06 | 2026-10-06 | HI_2022_10_06 | Ambos | N/A | N/A | AIF
|  | 14593 | 704068 | 530401043 | BATERIA 14VDC PARA ALICATE HIDRAULICO | BATERIA PARA ALICATES ELETRICOS; DE IONS DE LITIO; TENSAO: 14,4 V; CORRENTE: 3,0 AH; MODELO REFERENCIA: MAKITA BL1430; CONFORME DIS-CEF-001 EFES 05.17.01 ITEM 3; EM EMBALAGEM APROVADA PELA NEOENERGIA. | DIS-CEF-001 | modelo BL 1430 - 197615-3 / MAKITA | N/A | Ferramentas e EPCs | LUCABE MATERIAIS ELÉTRICOS LTDA | 01.272.361/0001-50 | 2022-10-06 | 2026-10-06 | HI_2022_10_06 | Ambos | N/A | N/A | AIF
|  | 14593 | 704068 | 530401043 | BATERIA 14VDC PARA ALICATE HIDRAULICO | BATERIA PARA ALICATES ELETRICOS; DE IONS DE LITIO; TENSAO: 14,4 V; CORRENTE: 3,0 AH; MODELO REFERENCIA: MAKITA BL1430; CONFORME DIS-CEF-001 EFES 05.17.01 ITEM 3; EM EMBALAGEM APROVADA PELA NEOENERGIA. | DIS-CEF-001 | TRAMONTINA/GEDORE/BELZER | N/A | Ferramentas e EPCs | LUGO COMERCIAL ELETRICA LTDA | 67.355.578/0001-31 | 2022-10-06 | 2026-10-06 | HI_2022_10_06 | Ambos | N/A | N/A | AIF
|  | 14593 | 704068 | 530401043 | BATERIA 14VDC PARA ALICATE HIDRAULICO | BATERIA PARA ALICATES ELETRICOS; DE IONS DE LITIO; TENSAO: 14,4 V; CORRENTE: 3,0 AH; MODELO REFERENCIA: MAKITA BL1430; CONFORME DIS-CEF-001 EFES 05.17.01 ITEM 3; EM EMBALAGEM APROVADA PELA NEOENERGIA. | DIS-CEF-001 | BL 1430 - MAKITA | N/A | Ferramentas e EPCs | TEC-ALI INDUSTRIA COM.SERVIC.LTDA | 72.028.038/0001-83 | 2022-10-06 | 2026-10-06 | HI_2022_10_06 | Ambos | N/A | N/A | AIF
|  | 14593 | 704068 | 530401043 | BATERIA 14VDC PARA ALICATE HIDRAULICO | BATERIA PARA ALICATES ELETRICOS; DE IONS DE LITIO; TENSAO: 14,4 V; CORRENTE: 3,0 AH; MODELO REFERENCIA: MAKITA BL1430; CONFORME DIS-CEF-001 EFES 05.17.01 ITEM 3; EM EMBALAGEM APROVADA PELA NEOENERGIA. | DIS-CEF-001 | MAKITA | N/A | Ferramentas e EPCs | TIP TRATORES E IMPLEMENTOS LTDA | 44.629.004/0001-09 | 2022-10-06 | 2026-10-06 | HI_2022_10_06 | Ambos | N/A | N/A | AIF
|  | 14590 | 5646130 | 530401195 | COBERTURA RIGIDA P/ POSTE 34,5KV 6"300MM | COBERTURA RIGIDA P/POSTE; MATERIAL: POLIETILENO DE BAIXA DENSIDADE OU TERMOPLASTICO; ALCAS EM CORDA SINTETICA ISOLADA; COR LARANJA; TIPO I; CLASSE 4; CLASSE DE TENSAO: 34,5 KV; TENSAO DE TESTE: 40KV; DIAMETRO INTERNO: 6" (150,0 MM); | DIS-CEF-001 | PA0130007 | N/A | Ferramentas e EPCs | D A MARQUES O MINEIRO EIRELI - EPP | 08.809.850/0001-47 | 2022-10-06 | 2026-10-06 | HI_2022_10_06 | Ambos | N/A | N/A | AIF
|  | 14590 | 5646130 | 530401195 | COBERTURA RIGIDA P/ POSTE 34,5KV 6"300MM | COBERTURA RIGIDA P/POSTE; MATERIAL: POLIETILENO DE BAIXA DENSIDADE OU TERMOPLASTICO; ALCAS EM CORDA SINTETICA ISOLADA; COR LARANJA; TIPO I; CLASSE 4; CLASSE DE TENSAO: 34,5 KV; TENSAO DE TESTE: 40KV; DIAMETRO INTERNO: 6" (150,0 MM); | DIS-CEF-001 | L4936-12NER | N/A | Ferramentas e EPCs | INDUSTRIA E COMERCIO LEAL LTDA | 61.353.199/0012-89 | 2022-10-06 | 2026-10-06 | HI_2022_10_06 | Ambos | N/A | N/A | AIF
|  | 14590 | 5646130 | 530401195 | COBERTURA RIGIDA P/ POSTE 34,5KV 6"300MM | COBERTURA RIGIDA P/POSTE; MATERIAL: POLIETILENO DE BAIXA DENSIDADE OU TERMOPLASTICO; ALCAS EM CORDA SINTETICA ISOLADA; COR LARANJA; TIPO I; CLASSE 4; CLASSE DE TENSAO: 34,5 KV; TENSAO DE TESTE: 40KV; DIAMETRO INTERNO: 6" (150,0 MM); | DIS-CEF-001 | VACUUMPLAST/ SOLUCAO / RITZ | N/A | Ferramentas e EPCs | LUCABE MATERIAIS ELÉTRICOS LTDA | 01.272.361/0001-50 | 2022-10-06 | 2026-10-06 | HI_2022_10_06 | Ambos | N/A | N/A | AIF
|  | 14590 | 5646130 | 530401195 | COBERTURA RIGIDA P/ POSTE 34,5KV 6"300MM | COBERTURA RIGIDA P/POSTE; MATERIAL: POLIETILENO DE BAIXA DENSIDADE OU TERMOPLASTICO; ALCAS EM CORDA SINTETICA ISOLADA; COR LARANJA; TIPO I; CLASSE 4; CLASSE DE TENSAO: 34,5 KV; TENSAO DE TESTE: 40KV; DIAMETRO INTERNO: 6" (150,0 MM); | DIS-CEF-001 | LG6-300-36 | N/A | Ferramentas e EPCs | LUGO COMERCIAL ELETRICA LTDA | 67.355.578/0001-31 | 2022-10-06 | 2026-10-06 | HI_2022_10_06 | Ambos | N/A | N/A | AIF
|  | 14590 | 5646130 | 530401195 | COBERTURA RIGIDA P/ POSTE 34,5KV 6"300MM | COBERTURA RIGIDA P/POSTE; MATERIAL: POLIETILENO DE BAIXA DENSIDADE OU TERMOPLASTICO; ALCAS EM CORDA SINTETICA ISOLADA; COR LARANJA; TIPO I; CLASSE 4; CLASSE DE TENSAO: 34,5 KV; TENSAO DE TESTE: 40KV; DIAMETRO INTERNO: 6" (150,0 MM); | DIS-CEF-001 | ROT517-1659 | N/A | Ferramentas e EPCs | SOLUÇÃO EQUIPAMENTOS ELÉTRICOS LTDA | 10.676.939/0001-24 | 2022-10-06 | 2026-10-06 | HI_2022_10_06 | Ambos | N/A | N/A | AIF
|  | 14587 | 5648001 | 53095006 | SACOLA CONJ. ATERR SE 600X300X450MM | SACOLA LONA; APLICACAO ACONDICIONAMENTO DE CONJ ATERRAMENTO TEMPORARIO PRIMARIO OU FERRAMENTAS;CONFECCIONADA EM LONA NUMERO 10 IMPERMEAVEL E ENCERADA; FUNDO E LATERAIS EM COURO, VAQUETA GRANULADA OU LISA; C/ ALCA DE COURO; ARMACAO EM ACO SAE 1010 | DIS-CEF-001 | PA1740018 | N/A | Ferramentas e EPCs | D A MARQUES O MINEIRO EIRELI - EPP | 08.809.850/0001-47 | 2022-10-06 | 2026-10-06 | HI_2022_10_06 | Ambos | N/A | N/A | AIF
|  | 14587 | 5648001 | 53095006 | SACOLA CONJ. ATERR SE 600X300X450MM | SACOLA LONA; APLICACAO ACONDICIONAMENTO DE CONJ ATERRAMENTO TEMPORARIO PRIMARIO OU FERRAMENTAS;CONFECCIONADA EM LONA NUMERO 10 IMPERMEAVEL E ENCERADA; FUNDO E LATERAIS EM COURO, VAQUETA GRANULADA OU LISA; C/ ALCA DE COURO; ARMACAO EM ACO SAE 1010 | CEF-001 | DRN454A-N | N/A | Ferramentas e EPCs | DRN FABRICAÇÃO E COMERCIO ME | 42.381.686/0001-58 | 2022-10-06 | 2026-10-06 | HI_2022_10_06 | Ambos | N/A | N/A | AIF
|  | 14587 | 5648001 | 53095006 | SACOLA CONJ. ATERR SE 600X300X450MM | SACOLA LONA; APLICACAO ACONDICIONAMENTO DE CONJ ATERRAMENTO TEMPORARIO PRIMARIO OU FERRAMENTAS;CONFECCIONADA EM LONA NUMERO 10 IMPERMEAVEL E ENCERADA; FUNDO E LATERAIS EM COURO, VAQUETA GRANULADA OU LISA; C/ ALCA DE COURO; ARMACAO EM ACO SAE 1010 | DIS-CEF-001 | BO-14587NEO | N/A | Ferramentas e EPCs | INDUSTRIA E COMERCIO LEAL LTDA | 61.353.199/0012-89 | 2022-10-06 | 2026-10-06 | HI_2022_10_06 | Ambos | N/A | N/A | AIF
|  | 14587 | 5648001 | 53095006 | SACOLA CONJ. ATERR SE 600X300X450MM | SACOLA LONA; APLICACAO ACONDICIONAMENTO DE CONJ ATERRAMENTO TEMPORARIO PRIMARIO OU FERRAMENTAS;CONFECCIONADA EM LONA NUMERO 10 IMPERMEAVEL E ENCERADA; FUNDO E LATERAIS EM COURO, VAQUETA GRANULADA OU LISA; C/ ALCA DE COURO; ARMACAO EM ACO SAE 1010 | DIS-CEF-001 | PMB 5762 | N/A | Ferramentas e EPCs | IRMÃOS MULLER EXPORTAÇÃO E IMPORTAÇÃO | 24.999.560/0001-60 | 2022-10-06 | 2026-10-06 | HI_2022_10_06 | Ambos | N/A | N/A | AIF
|  | 14587 | 5648001 | 53095006 | SACOLA CONJ. ATERR SE 600X300X450MM | SACOLA LONA; APLICACAO ACONDICIONAMENTO DE CONJ ATERRAMENTO TEMPORARIO PRIMARIO OU FERRAMENTAS;CONFECCIONADA EM LONA NUMERO 10 IMPERMEAVEL E ENCERADA; FUNDO E LATERAIS EM COURO, VAQUETA GRANULADA OU LISA; C/ ALCA DE COURO; ARMACAO EM ACO SAE 1010 | DIS-CEF-001 | SERVEQ / RESTART / LUCABE | N/A | Ferramentas e EPCs | LUCABE MATERIAIS ELÉTRICOS LTDA | 01.272.361/0001-50 | 2022-10-06 | 2026-10-06 | HI_2022_10_06 | Ambos | N/A | N/A | AIF
|  | 14587 | 5648001 | 53095006 | SACOLA CONJ. ATERR SE 600X300X450MM | SACOLA LONA; APLICACAO ACONDICIONAMENTO DE CONJ ATERRAMENTO TEMPORARIO PRIMARIO OU FERRAMENTAS;CONFECCIONADA EM LONA NUMERO 10 IMPERMEAVEL E ENCERADA; FUNDO E LATERAIS EM COURO, VAQUETA GRANULADA OU LISA; C/ ALCA DE COURO; ARMACAO EM ACO SAE 1010 | DIS-CEF-001 | L.074,019 | N/A | Ferramentas e EPCs | LUGO COMERCIAL ELETRICA LTDA | 67.355.578/0001-31 | 2022-10-06 | 2026-10-06 | HI_2022_10_06 | Ambos | N/A | N/A | AIF
|  | 14587 | 5648001 | 53095006 | SACOLA CONJ. ATERR SE 600X300X450MM | SACOLA LONA; APLICACAO ACONDICIONAMENTO DE CONJ ATERRAMENTO TEMPORARIO PRIMARIO OU FERRAMENTAS;CONFECCIONADA EM LONA NUMERO 10 IMPERMEAVEL E ENCERADA; FUNDO E LATERAIS EM COURO, VAQUETA GRANULADA OU LISA; C/ ALCA DE COURO; ARMACAO EM ACO SAE 1010 | DIS-CEF-001 | BAGSTART | N/A | Ferramentas e EPCs | RESTART IND.COM.IMP.EXP.DE EQUIP.AC | 10.618.788/0001-58 | 2022-10-06 | 2026-10-06 | HI_2022_10_06 | Ambos | N/A | N/A | AIF
|  | 14586 | 4601530 | 53040606 | TRADO PERFURADOR MANUAL PARA SOLO | TRADO PERFURADOR MANUAL; COM CABO PARA SOLO; 200 MM LAMINA ACO SAE 1070; CABO EM T COM EXTENSORES ACO CARBONO 3/4 POL BSP COM ROSCAS E LUVAS NAS EXTREMIDADES; DIAMETRO TRADO 200MM CABO LARGURA 510MM E COMPRIMENTO 1000MM; 2 EXTENSORES TRADO DE 1000MM CADA | DIS-CEF-001 | VONDER 3349020000 | N/A | Ferramentas e EPCs | ANHANGUERA COMERCIO FERRAMENTAS ltd | 00.565.813/0002-00 | 2022-10-06 | 2026-10-06 | HI_2022_10_06 | Ambos | N/A | N/A | AIF
|  | 14586 | 4601530 | 53040606 | TRADO PERFURADOR MANUAL PARA SOLO | TRADO PERFURADOR MANUAL; COM CABO PARA SOLO; 200 MM LAMINA ACO SAE 1070; CABO EM T COM EXTENSORES ACO CARBONO 3/4 POL BSP COM ROSCAS E LUVAS NAS EXTREMIDADES; DIAMETRO TRADO 200MM CABO LARGURA 510MM E COMPRIMENTO 1000MM; 2 EXTENSORES TRADO DE 1000MM CADA | DIS-CEF-001 | Vonder, Cadioli ou Cinfer | N/A | Ferramentas e EPCs | GIGTECH FERRAMENTARIA E USINAGEM LT | 15.253.631/0001-90 | 2022-10-06 | 2026-10-06 | HI_2022_10_06 | Ambos | N/A | N/A | AIF
|  | 14586 | 4601530 | 53040606 | TRADO PERFURADOR MANUAL PARA SOLO | TRADO PERFURADOR MANUAL; COM CABO PARA SOLO; 200 MM LAMINA ACO SAE 1070; CABO EM T COM EXTENSORES ACO CARBONO 3/4 POL BSP COM ROSCAS E LUVAS NAS EXTREMIDADES; DIAMETRO TRADO 200MM CABO LARGURA 510MM E COMPRIMENTO 1000MM; 2 EXTENSORES TRADO DE 1000MM CADA | DIS-CEF-001 | VONDER | N/A | Ferramentas e EPCs | INDUSTRIA E COMERCIO LEAL LTDA | 61.353.199/0012-89 | 2022-10-06 | 2026-10-06 | HI_2022_10_06 | Ambos | N/A | N/A | AIF
|  | 14586 | 4601530 | 53040606 | TRADO PERFURADOR MANUAL PARA SOLO | TRADO PERFURADOR MANUAL; COM CABO PARA SOLO; 200 MM LAMINA ACO SAE 1070; CABO EM T COM EXTENSORES ACO CARBONO 3/4 POL BSP COM ROSCAS E LUVAS NAS EXTREMIDADES; DIAMETRO TRADO 200MM CABO LARGURA 510MM E COMPRIMENTO 1000MM; 2 EXTENSORES TRADO DE 1000MM CADA | DIS-CEF-001 | CINFER/CADIOLI / VONDER | N/A | Ferramentas e EPCs | LUCABE MATERIAIS ELÉTRICOS LTDA | 01.272.361/0001-50 | 2022-10-06 | 2026-10-06 | HI_2022_10_06 | Ambos | N/A | N/A | AIF
|  | 14586 | 4601530 | 53040606 | TRADO PERFURADOR MANUAL PARA SOLO | TRADO PERFURADOR MANUAL; COM CABO PARA SOLO; 200 MM LAMINA ACO SAE 1070; CABO EM T COM EXTENSORES ACO CARBONO 3/4 POL BSP COM ROSCAS E LUVAS NAS EXTREMIDADES; DIAMETRO TRADO 200MM CABO LARGURA 510MM E COMPRIMENTO 1000MM; 2 EXTENSORES TRADO DE 1000MM CADA | DIS-CEF-001 | : VONDER/33 49 020 000(TRADO) | N/A | Ferramentas e EPCs | START BRASIL | 40.087.428/0001-38 | 2022-10-06 | 2026-10-06 | HI_2022_10_06 | Ambos | N/A | N/A | AIF
|  | 14586 | 4601530 | 53040606 | TRADO PERFURADOR MANUAL PARA SOLO | TRADO PERFURADOR MANUAL; COM CABO PARA SOLO; 200 MM LAMINA ACO SAE 1070; CABO EM T COM EXTENSORES ACO CARBONO 3/4 POL BSP COM ROSCAS E LUVAS NAS EXTREMIDADES; DIAMETRO TRADO 200MM CABO LARGURA 510MM E COMPRIMENTO 1000MM; 2 EXTENSORES TRADO DE 1000MM CADA | DIS-CEF-001 | TRAMONTINA / VONDER | N/A | Ferramentas e EPCs | TIP TRATORES E IMPLEMENTOS LTDA | 44.629.004/0001-09 | 2022-10-06 | 2026-10-06 | HI_2022_10_06 | Ambos | N/A | N/A | AIF
|  | 14557 | 4601283 | 530401342 | TALHADEIRA P/ MARTELETE ROMPEDOR BATERIA | TALHADEIRA PARA UTILIZACAO NO MARTELETE ROMPEDOR ACIONADO POR BATERIA DESCRITO NO CEF.001 NEOENERGIA ET 03.30.02 (COD: 14556); COMPRIMENTO MÍNIMO: 250 MM; CONFORME PADRAO CEF.001 NEOENERGIA ET 03.30.02; EM EMBALAGEM APROVADA PELA NEOENERGIA. MARCAS/MODELO | DIS-CEF-001 | DEWALT / DW5349 | N/A | Ferramentas e EPCs | GIGTECH FERRAMENTARIA E USINAGEM LT | 15.253.631/0001-90 | 2022-10-06 | 2026-10-06 | HI_2022_10_06 | Ambos | N/A | N/A | AIF
|  | 14557 | 4601283 | 530401342 | TALHADEIRA P/ MARTELETE ROMPEDOR BATERIA | TALHADEIRA PARA UTILIZACAO NO MARTELETE ROMPEDOR ACIONADO POR BATERIA DESCRITO NO CEF.001 NEOENERGIA ET 03.30.02 (COD: 14556); COMPRIMENTO MÍNIMO: 250 MM; CONFORME PADRAO CEF.001 NEOENERGIA ET 03.30.02; EM EMBALAGEM APROVADA PELA NEOENERGIA. MARCAS/MODELO | CEF-001 | DEWALT OU MAKITA | N/A | Ferramentas e EPCs | INDUSTRIA E COMERCIO LEAL LTDA | 61.353.199/0012-89 | 2022-10-06 | 2026-10-06 | HI_2022_10_06 | Ambos | N/A | N/A | AIF
|  | 14557 | 4601283 | 530401342 | TALHADEIRA P/ MARTELETE ROMPEDOR BATERIA | TALHADEIRA PARA UTILIZACAO NO MARTELETE ROMPEDOR ACIONADO POR BATERIA DESCRITO NO CEF.001 NEOENERGIA ET 03.30.02 (COD: 14556); COMPRIMENTO MÍNIMO: 250 MM; CONFORME PADRAO CEF.001 NEOENERGIA ET 03.30.02; EM EMBALAGEM APROVADA PELA NEOENERGIA. MARCAS/MODELO | CEF-001 | DEWALT/DW5349. | N/A | Ferramentas e EPCs | LUCABE MATERIAIS ELÉTRICOS LTDA | 01.272.361/0001-50 | 2022-10-06 | 2026-10-06 | HI_2022_10_06 | Ambos | N/A | N/A | AIF
|  | 14557 | 4601283 | 530401342 | TALHADEIRA P/ MARTELETE ROMPEDOR BATERIA | TALHADEIRA PARA UTILIZACAO NO MARTELETE ROMPEDOR ACIONADO POR BATERIA DESCRITO NO CEF.001 NEOENERGIA ET 03.30.02 (COD: 14556); COMPRIMENTO MÍNIMO: 250 MM; CONFORME PADRAO CEF.001 NEOENERGIA ET 03.30.02; EM EMBALAGEM APROVADA PELA NEOENERGIA. MARCAS/MODELO | DIS-CEF-001 | TRAMONTINA/GEDORE/BELZER | N/A | Ferramentas e EPCs | LUGO COMERCIAL ELETRICA LTDA | 67.355.578/0001-31 | 2022-10-06 | 2026-10-06 | HI_2022_10_06 | Ambos | N/A | N/A | AIF
|  | 14557 | 4601283 | 530401342 | TALHADEIRA P/ MARTELETE ROMPEDOR BATERIA | TALHADEIRA PARA UTILIZACAO NO MARTELETE ROMPEDOR ACIONADO POR BATERIA DESCRITO NO CEF.001 NEOENERGIA ET 03.30.02 (COD: 14556); COMPRIMENTO MÍNIMO: 250 MM; CONFORME PADRAO CEF.001 NEOENERGIA ET 03.30.02; EM EMBALAGEM APROVADA PELA NEOENERGIA. MARCAS/MODELO | DIS-CEF-001 | DEWALT | N/A | Ferramentas e EPCs | START BRASIL | 40.087.428/0001-38 | 2022-10-06 | 2026-10-06 | HI_2022_10_06 | Ambos | N/A | N/A | AIF
|  | 14557 | 4601283 | 530401342 | TALHADEIRA P/ MARTELETE ROMPEDOR BATERIA | TALHADEIRA PARA UTILIZACAO NO MARTELETE ROMPEDOR ACIONADO POR BATERIA DESCRITO NO CEF.001 NEOENERGIA ET 03.30.02 (COD: 14556); COMPRIMENTO MÍNIMO: 250 MM; CONFORME PADRAO CEF.001 NEOENERGIA ET 03.30.02; EM EMBALAGEM APROVADA PELA NEOENERGIA. MARCAS/MODELO | DIS-CEF-001 | DEWALT/DW5349 | N/A | Ferramentas e EPCs | TIP TRATORES E IMPLEMENTOS LTDA | 44.629.004/0001-09 | 2022-10-06 | 2026-10-06 | HI_2022_10_06 | Ambos | N/A | N/A | AIF
|  | 14550 | 4601282 | 530401299 | PONTEIRA P/ MARTELETE ROMPEDOR BATERIA | PONTEIRA PARA UTILIZACAO NO MARTELETE ROMPEDOR ACIONADO POR BATERIA DESCRITO NO CEF.001 NEOENERGIA ET 03.30.02 (COD: 14556); COMPRIMENTO MINIMO: 250 MM; CONFORME PADRAO CEF.001 NEOENERGIA ET 03.30.02; EM EMBALAGEM APROVADA PELA NEOENERGIA. MARCAS/MODELOS | DIS-CEF-001 | DEWALT / DW5348 | N/A | Ferramentas e EPCs | GIGTECH FERRAMENTARIA E USINAGEM LT | 15.253.631/0001-90 | 2022-10-06 | 2026-10-06 | HI_2022_10_06 | Ambos | N/A | N/A | AIF
|  | 14550 | 4601282 | 530401299 | PONTEIRA P/ MARTELETE ROMPEDOR BATERIA | PONTEIRA PARA UTILIZACAO NO MARTELETE ROMPEDOR ACIONADO POR BATERIA DESCRITO NO CEF.001 NEOENERGIA ET 03.30.02 (COD: 14556); COMPRIMENTO MINIMO: 250 MM; CONFORME PADRAO CEF.001 NEOENERGIA ET 03.30.02; EM EMBALAGEM APROVADA PELA NEOENERGIA. MARCAS/MODELOS | CEF-001 | DEWALT OU MAKITA | N/A | Ferramentas e EPCs | INDUSTRIA E COMERCIO LEAL LTDA | 61.353.199/0012-89 | 2022-10-06 | 2026-10-06 | HI_2022_10_06 | Ambos | N/A | N/A | AIF
|  | 14550 | 4601282 | 530401299 | PONTEIRA P/ MARTELETE ROMPEDOR BATERIA | PONTEIRA PARA UTILIZACAO NO MARTELETE ROMPEDOR ACIONADO POR BATERIA DESCRITO NO CEF.001 NEOENERGIA ET 03.30.02 (COD: 14556); COMPRIMENTO MINIMO: 250 MM; CONFORME PADRAO CEF.001 NEOENERGIA ET 03.30.02; EM EMBALAGEM APROVADA PELA NEOENERGIA. MARCAS/MODELOS | CEF-001 | DEWALT | N/A | Ferramentas e EPCs | LUCABE MATERIAIS ELÉTRICOS LTDA | 01.272.361/0001-50 | 2022-10-06 | 2026-10-06 | HI_2022_10_06 | Ambos | N/A | N/A | AIF
|  | 14550 | 4601282 | 530401299 | PONTEIRA P/ MARTELETE ROMPEDOR BATERIA | PONTEIRA PARA UTILIZACAO NO MARTELETE ROMPEDOR ACIONADO POR BATERIA DESCRITO NO CEF.001 NEOENERGIA ET 03.30.02 (COD: 14556); COMPRIMENTO MINIMO: 250 MM; CONFORME PADRAO CEF.001 NEOENERGIA ET 03.30.02; EM EMBALAGEM APROVADA PELA NEOENERGIA. MARCAS/MODELOS | DIS-CEF-001 | DEWALT | N/A | Ferramentas e EPCs | PRIMACOM DISTRIBUIDORA DE ADESIVOS | 10.248.857/0001-89 | 2022-10-06 | 2026-10-06 | HI_2022_10_06 | Ambos | N/A | N/A | AIF
|  | 14550 | 4601282 | 530401299 | PONTEIRA P/ MARTELETE ROMPEDOR BATERIA | PONTEIRA PARA UTILIZACAO NO MARTELETE ROMPEDOR ACIONADO POR BATERIA DESCRITO NO CEF.001 NEOENERGIA ET 03.30.02 (COD: 14556); COMPRIMENTO MINIMO: 250 MM; CONFORME PADRAO CEF.001 NEOENERGIA ET 03.30.02; EM EMBALAGEM APROVADA PELA NEOENERGIA. MARCAS/MODELOS | DIS-CEF-001 | DEWALT | N/A | Ferramentas e EPCs | START BRASIL | 40.087.428/0001-38 | 2022-10-06 | 2026-10-06 | HI_2022_10_06 | Ambos | N/A | N/A | AIF
|  | 14550 | 4601282 | 530401299 | PONTEIRA P/ MARTELETE ROMPEDOR BATERIA | PONTEIRA PARA UTILIZACAO NO MARTELETE ROMPEDOR ACIONADO POR BATERIA DESCRITO NO CEF.001 NEOENERGIA ET 03.30.02 (COD: 14556); COMPRIMENTO MINIMO: 250 MM; CONFORME PADRAO CEF.001 NEOENERGIA ET 03.30.02; EM EMBALAGEM APROVADA PELA NEOENERGIA. MARCAS/MODELOS | DIS-CEF-001 | DEWALT/DW5348 | N/A | Ferramentas e EPCs | TIP TRATORES E IMPLEMENTOS LTDA | 44.629.004/0001-09 | 2022-10-06 | 2026-10-06 | HI_2022_10_06 | Ambos | N/A | N/A | AIF
|  | 14544 | 4610657 | 53040462 | DISP P INST ESPACADOR PRIMARIO ICC 6KA | DISPOSITIVO PARA INSTALACAO DE ESPACADOR DE REDE ICC SUPERIOR A 6KA; FABRICADO EM ALUMINIO NAVAL E ENCAIXE EM BRONZE; DIMENSOES CONFORME EFES; CONFORME DIS-CEF-001 EFES 03.32.01; EM EMBALAGEM APROVADA PELA NEOENERGIA. | DIS-CEF-001 | GIGTECH | N/A | Ferramentas e EPCs | GIGTECH FERRAMENTARIA E USINAGEM LT | 15.253.631/0001-90 | 2022-10-06 | 2026-10-06 | HI_2022_10_06 | Ambos | N/A | N/A | AIF
|  | 14544 | 4610657 | 53040462 | DISP P INST ESPACADOR PRIMARIO ICC 6KA | DISPOSITIVO PARA INSTALACAO DE ESPACADOR DE REDE ICC SUPERIOR A 6KA; FABRICADO EM ALUMINIO NAVAL E ENCAIXE EM BRONZE; DIMENSOES CONFORME EFES; CONFORME DIS-CEF-001 EFES 03.32.01; EM EMBALAGEM APROVADA PELA NEOENERGIA. | DIS-CEF-001 | LUCABE | N/A | Ferramentas e EPCs | LUCABE MATERIAIS ELÉTRICOS LTDA | 01.272.361/0001-50 | 2022-10-06 | 2026-10-06 | HI_2022_10_06 | Ambos | N/A | N/A | AIF
|  | 14542 | 3412053 | 530401223 | DISTRIBUIDOR CABO LANCAMENTO RD COMPCTA | DISTRIBUIDOR DE CABOS PARA LANCAMENTO DE REDE COMPACTA; ACO COPANT 1020 GALVANIZADO A FOGO; ROLDANAS EM NYLON INDUSTRIAL COM ROLAMENTOS; INFORMACOES ADICIONAIS E MEDIDAS CONFORME DIS-CEF-001 ET 04.03.08; EM EMBALAGEM APROVADA PELA NEOENERGIA. | DIS-CEF-001 | GIGTECH | N/A | Ferramentas e EPCs | GIGTECH FERRAMENTARIA E USINAGEM LT | 15.253.631/0001-90 | 2022-10-06 | 2026-10-06 | HI_2022_10_06 | Ambos | N/A | N/A | AIF
|  | 14542 | 3412053 | 530401223 | DISTRIBUIDOR CABO LANCAMENTO RD COMPCTA | DISTRIBUIDOR DE CABOS PARA LANCAMENTO DE REDE COMPACTA; ACO COPANT 1020 GALVANIZADO A FOGO; ROLDANAS EM NYLON INDUSTRIAL COM ROLAMENTOS; INFORMACOES ADICIONAIS E MEDIDAS CONFORME DIS-CEF-001 ET 04.03.08; EM EMBALAGEM APROVADA PELA NEOENERGIA. | DIS-CEF-001 | SE040308 | N/A | Ferramentas e EPCs | SOLUÇÃO EQUIPAMENTOS ELÉTRICOS LTDA | 10.676.939/0001-24 | 2022-10-06 | 2026-10-06 | HI_2022_10_06 | Ambos | N/A | N/A | AIF
|  | 14511 | 4013124 | 53040660 | TALHA CORRENTE 500KG 10M | TALHA DE CORRENTE; CORRENTE DE ALTA RESISTENCIA; ESTRUTURA ESTAMPADA EM CHAPA DE ACO; ENGRENAGENS FORJADAS EM ACO LIGADO E TRATADAS TERMICAMENTE; GANCHOS FORJADOS COM TRAVA DE SEGURANCA; EIXO CENTRAL MONTADO SOBRE ROLAMENTOS DE AGULHAS; CAPACIDADE DE | DIS-CEF-001 | BERG STEEL | N/A | Ferramentas e EPCs | CIVITELLA CIA LTDA | 62.384.763/0001-30 | 2022-10-06 | 2026-10-06 | HI_2022_10_06 | Ambos | N/A | N/A | AIF
|  | 14511 | 4013124 | 53040660 | TALHA CORRENTE 500KG 10M | TALHA DE CORRENTE; CORRENTE DE ALTA RESISTENCIA; ESTRUTURA ESTAMPADA EM CHAPA DE ACO; ENGRENAGENS FORJADAS EM ACO LIGADO E TRATADAS TERMICAMENTE; GANCHOS FORJADOS COM TRAVA DE SEGURANCA; EIXO CENTRAL MONTADO SOBRE ROLAMENTOS DE AGULHAS; CAPACIDADE DE | DIS-CEF-001 | Berg Steel | N/A | Ferramentas e EPCs | GIGTECH FERRAMENTARIA E USINAGEM LT | 15.253.631/0001-90 | 2022-10-06 | 2026-10-06 | HI_2022_10_06 | Ambos | N/A | N/A | AIF
|  | 14511 | 4013124 | 53040660 | TALHA CORRENTE 500KG 10M | TALHA DE CORRENTE; CORRENTE DE ALTA RESISTENCIA; ESTRUTURA ESTAMPADA EM CHAPA DE ACO; ENGRENAGENS FORJADAS EM ACO LIGADO E TRATADAS TERMICAMENTE; GANCHOS FORJADOS COM TRAVA DE SEGURANCA; EIXO CENTRAL MONTADO SOBRE ROLAMENTOS DE AGULHAS; CAPACIDADE DE | DIS-CEF-001 | LE-NT.050-100 | N/A | Ferramentas e EPCs | INDUSTRIA E COMERCIO LEAL LTDA | 61.353.199/0012-89 | 2022-10-06 | 2026-10-06 | HI_2022_10_06 | Ambos | N/A | N/A | AIF
|  | 14511 | 4013124 | 53040660 | TALHA CORRENTE 500KG 10M | TALHA DE CORRENTE; CORRENTE DE ALTA RESISTENCIA; ESTRUTURA ESTAMPADA EM CHAPA DE ACO; ENGRENAGENS FORJADAS EM ACO LIGADO E TRATADAS TERMICAMENTE; GANCHOS FORJADOS COM TRAVA DE SEGURANCA; EIXO CENTRAL MONTADO SOBRE ROLAMENTOS DE AGULHAS; CAPACIDADE DE | DIS-CEF-001 | BERGSTEEL | N/A | Ferramentas e EPCs | LUCABE MATERIAIS ELÉTRICOS LTDA | 01.272.361/0001-50 | 2022-10-06 | 2026-10-06 | HI_2022_10_06 | Ambos | N/A | N/A | AIF
|  | 14511 | 4013124 | 53040660 | TALHA CORRENTE 500KG 10M | TALHA DE CORRENTE; CORRENTE DE ALTA RESISTENCIA; ESTRUTURA ESTAMPADA EM CHAPA DE ACO; ENGRENAGENS FORJADAS EM ACO LIGADO E TRATADAS TERMICAMENTE; GANCHOS FORJADOS COM TRAVA DE SEGURANCA; EIXO CENTRAL MONTADO SOBRE ROLAMENTOS DE AGULHAS; CAPACIDADE DE | CEF-001 | *PG* | N/A | Ferramentas e EPCs | PG ELEVAÇÃO DE CARGAS INDUSTRIAIS | 68.956.457/0001-08 | 2022-10-06 | 2026-10-06 | HI_2022_10_06 | Ambos | N/A | N/A | AIF
|  | 14511 | 4013124 | 53040660 | TALHA CORRENTE 500KG 10M | TALHA DE CORRENTE; CORRENTE DE ALTA RESISTENCIA; ESTRUTURA ESTAMPADA EM CHAPA DE ACO; ENGRENAGENS FORJADAS EM ACO LIGADO E TRATADAS TERMICAMENTE; GANCHOS FORJADOS COM TRAVA DE SEGURANCA; EIXO CENTRAL MONTADO SOBRE ROLAMENTOS DE AGULHAS; CAPACIDADE DE | DIS-CEF-001 | BERGSTEEL | N/A | Ferramentas e EPCs | START BRASIL | 40.087.428/0001-38 | 2022-10-06 | 2026-10-06 | HI_2022_10_06 | Ambos | N/A | N/A | AIF
|  | 14492 | 5640107 | 5640107 | ATERRAMENTO TEMP UNIVERSAL P MT | ATERRAMENTO TEMP UNIVERSAL P MT ATERRAMENTO TEMPORARIO UNIVERSAL COM BASTAO TELESCOPICO; COMPONENTES: 3 BASTOES TELESCOPICOS ISOLADOS: DIMENSAO COMPONENTE EXTERNO 1400 X 30 +- 3MM, DIMENSAO COMPONENTE INTERNO 1200 X 22 +-3 MM; COM GRAMPOS EM LIGA DE ALUMINIO LEVE E RESISTENTE, AMBOS APOIADOS EM UM TRAPEZIO GIRATORIO DE LIGA DE ALUMINIO LEVE E RESISTENTE, O GRAMPO DA FASE DO MEIO DEVE POSSUIR UM GANCHO CONFECCIONADO DE ACO CARBONO 1020 E O CONJUNTO DEVE POSSUIR 1 LANCE DE 0 ,5M DE CABO ELETROLITICO DE 25MM2, 2 LANCES DE 2,0M DE CABO ELETROLITICO DE 25MM2 e 1 LANCE DE 12M DE CABO ELETROLITICO DE 25MM2 CONECTADOS POR MEIO DE CONECTORES A COMPRESSAO E ISOLADOS COM TUBO TERMO ENCOLHIVEL; SACOLA DE LONA PARA ACONDICIONAMENTO E TRANSPORTE; DEMAIS DEFINICOES CONFORME DIS-CEF-001 EFES 11.02.05 ITEM 2; EM EMBALAGEM APROVADA PELA NEOENERGIA. | DIS-CEF-001 - 11.02.05 | TM991224 | - | Ferramentas | D A MARQUES O MINEIRO EIRELI - EPP | 08.809.850/0001-47 | 2024-10-01 | 2026-06-30 | HI_2024_10_01 | Ambos | N/A | - | AIF
|  | 14492 | 5640107 | 5640107 | ATERRAMENTO TEMP UNIVERSAL P MT | ATERRAMENTO TEMP UNIVERSAL P MT ATERRAMENTO TEMPORARIO UNIVERSAL COM BASTAO TELESCOPICO; COMPONENTES: 3 BASTOES TELESCOPICOS ISOLADOS: DIMENSAO COMPONENTE EXTERNO 1400 X 30 +- 3MM, DIMENSAO COMPONENTE INTERNO 1200 X 22 +-3 MM; COM GRAMPOS EM LIGA DE ALUMINIO LEVE E RESISTENTE, AMBOS APOIADOS EM UM TRAPEZIO GIRATORIO DE LIGA DE ALUMINIO LEVE E RESISTENTE, O GRAMPO DA FASE DO MEIO DEVE POSSUIR UM GANCHO CONFECCIONADO DE ACO CARBONO 1020 E O CONJUNTO DEVE POSSUIR 1 LANCE DE 0 ,5M DE CABO ELETROLITICO DE 25MM2, 2 LANCES DE 2,0M DE CABO ELETROLITICO DE 25MM2 e 1 LANCE DE 12M DE CABO ELETROLITICO DE 25MM2 CONECTADOS POR MEIO DE CONECTORES A COMPRESSAO E ISOLADOS COM TUBO TERMO ENCOLHIVEL; SACOLA DE LONA PARA ACONDICIONAMENTO E TRANSPORTE; DEMAIS DEFINICOES CONFORME DIS-CEF-001 EFES 11.02.05 ITEM 2; EM EMBALAGEM APROVADA PELA NEOENERGIA. | DIS-CEF-001 - 11.02.05 | GIGTECH | - | Ferramentas | GIGTECH FERRAMENTARIA E USINAGEM LT | 15.253.631/0001-90 | 2024-10-01 | 2026-06-30 | HI_2024_10_01 | Ambos | N/A | - | AIF
|  | 14492 | 5640107 | 5640107 | ATERRAMENTO TEMP UNIVERSAL P MT | ATERRAMENTO TEMP UNIVERSAL P MT ATERRAMENTO TEMPORARIO UNIVERSAL COM BASTAO TELESCOPICO; COMPONENTES: 3 BASTOES TELESCOPICOS ISOLADOS: DIMENSAO COMPONENTE EXTERNO 1400 X 30 +- 3MM, DIMENSAO COMPONENTE INTERNO 1200 X 22 +-3 MM; COM GRAMPOS EM LIGA DE ALUMINIO LEVE E RESISTENTE, AMBOS APOIADOS EM UM TRAPEZIO GIRATORIO DE LIGA DE ALUMINIO LEVE E RESISTENTE, O GRAMPO DA FASE DO MEIO DEVE POSSUIR UM GANCHO CONFECCIONADO DE ACO CARBONO 1020 E O CONJUNTO DEVE POSSUIR 1 LANCE DE 0 ,5M DE CABO ELETROLITICO DE 25MM2, 2 LANCES DE 2,0M DE CABO ELETROLITICO DE 25MM2 e 1 LANCE DE 12M DE CABO ELETROLITICO DE 25MM2 CONECTADOS POR MEIO DE CONECTORES A COMPRESSAO E ISOLADOS COM TUBO TERMO ENCOLHIVEL; SACOLA DE LONA PARA ACONDICIONAMENTO E TRANSPORTE; DEMAIS DEFINICOES CONFORME DIS-CEF-001 EFES 11.02.05 ITEM 2; EM EMBALAGEM APROVADA PELA NEOENERGIA. | DIS-CEF-001 - 11.02.05 | SOLUÇAO / TECMARQUES | - | Ferramentas | LUCABE MATERIAIS ELÉTRICOS LTDA | 01.272.361/0001-50 | 2024-10-01 | 2026-06-30 | HI_2024_10_01 | Ambos | N/A | - | AIF
|  | 14492 | 5640107 | 5640107 | ATERRAMENTO TEMP UNIVERSAL P MT | ATERRAMENTO TEMP UNIVERSAL P MT ATERRAMENTO TEMPORARIO UNIVERSAL COM BASTAO TELESCOPICO; COMPONENTES: 3 BASTOES TELESCOPICOS ISOLADOS: DIMENSAO COMPONENTE EXTERNO 1400 X 30 +- 3MM, DIMENSAO COMPONENTE INTERNO 1200 X 22 +-3 MM; COM GRAMPOS EM LIGA DE ALUMINIO LEVE E RESISTENTE, AMBOS APOIADOS EM UM TRAPEZIO GIRATORIO DE LIGA DE ALUMINIO LEVE E RESISTENTE, O GRAMPO DA FASE DO MEIO DEVE POSSUIR UM GANCHO CONFECCIONADO DE ACO CARBONO 1020 E O CONJUNTO DEVE POSSUIR 1 LANCE DE 0 ,5M DE CABO ELETROLITICO DE 25MM2, 2 LANCES DE 2,0M DE CABO ELETROLITICO DE 25MM2 e 1 LANCE DE 12M DE CABO ELETROLITICO DE 25MM2 CONECTADOS POR MEIO DE CONECTORES A COMPRESSAO E ISOLADOS COM TUBO TERMO ENCOLHIVEL; SACOLA DE LONA PARA ACONDICIONAMENTO E TRANSPORTE; DEMAIS DEFINICOES CONFORME DIS-CEF-001 EFES 11.02.05 ITEM 2; EM EMBALAGEM APROVADA PELA NEOENERGIA. | DIS-CEF-001 - 11.02.05 | ATR-ESPECIAL | - | Ferramentas | RITZ DO BRASIL S/A | 17.157.603/0001-02 | 2024-10-01 | 2026-06-30 | HI_2024_10_01 | Ambos | N/A | - | AIF
|  | 14492 | 5640107 | 5640107 | ATERRAMENTO TEMP UNIVERSAL P MT | ATERRAMENTO TEMP UNIVERSAL P MT ATERRAMENTO TEMPORARIO UNIVERSAL COM BASTAO TELESCOPICO; COMPONENTES: 3 BASTOES TELESCOPICOS ISOLADOS: DIMENSAO COMPONENTE EXTERNO 1400 X 30 +- 3MM, DIMENSAO COMPONENTE INTERNO 1200 X 22 +-3 MM; COM GRAMPOS EM LIGA DE ALUMINIO LEVE E RESISTENTE, AMBOS APOIADOS EM UM TRAPEZIO GIRATORIO DE LIGA DE ALUMINIO LEVE E RESISTENTE, O GRAMPO DA FASE DO MEIO DEVE POSSUIR UM GANCHO CONFECCIONADO DE ACO CARBONO 1020 E O CONJUNTO DEVE POSSUIR 1 LANCE DE 0 ,5M DE CABO ELETROLITICO DE 25MM2, 2 LANCES DE 2,0M DE CABO ELETROLITICO DE 25MM2 e 1 LANCE DE 12M DE CABO ELETROLITICO DE 25MM2 CONECTADOS POR MEIO DE CONECTORES A COMPRESSAO E ISOLADOS COM TUBO TERMO ENCOLHIVEL; SACOLA DE LONA PARA ACONDICIONAMENTO E TRANSPORTE; DEMAIS DEFINICOES CONFORME DIS-CEF-001 EFES 11.02.05 ITEM 2; EM EMBALAGEM APROVADA PELA NEOENERGIA. | DIS-CEF-001 - 11.02.05 | SE14513 | - | Ferramentas | SOLUÇÃO EQUIPAMENTOS ELÉTRICOS LTDA | 10.676.939/0001-24 | 2024-10-01 | 2026-06-30 | HI_2024_10_01 | Ambos | N/A | - | AIF
|  | 14490 | 4610626 | 530401205 | CONJ DE CHAVE PROVISORIA PORTATIL | CONJUNTO DE CHAVE PROVISORIA PORTATIL PARA INSTALACAO E SECCIONAMENTO DA REDE PRIMARIA; COMPOSTO DE: GRAMPO A TORCAO, CABO DE LIGACAO, TERMINAL, CHAVE SECCIONADORA, LUVA DE FIXACAO AO POSTE, LUVA DE SUPORTE A CRUZETA, OLHAL DE FIXACAO DA LUVA A CRUZETA, C | DIS-CEF-001 | GIGTECH | N/A | Ferramentas e EPCs | GIGTECH FERRAMENTARIA E USINAGEM LT | 15.253.631/0001-90 | 2022-10-06 | 2026-10-06 | HI_2022_10_06 | Ambos | N/A | N/A | AIF
|  | 14490 | 4610626 | 530401205 | CONJ DE CHAVE PROVISORIA PORTATIL | CONJUNTO DE CHAVE PROVISORIA PORTATIL PARA INSTALACAO E SECCIONAMENTO DA REDE PRIMARIA; COMPOSTO DE: GRAMPO A TORCAO, CABO DE LIGACAO, TERMINAL, CHAVE SECCIONADORA, LUVA DE FIXACAO AO POSTE, LUVA DE SUPORTE A CRUZETA, OLHAL DE FIXACAO DA LUVA A CRUZETA, C | DIS-CEF-001 | SE6624 | N/A | Ferramentas e EPCs | SOLUÇÃO EQUIPAMENTOS ELÉTRICOS LTDA | 10.676.939/0001-24 | 2022-10-06 | 2026-10-06 | HI_2022_10_06 | Ambos | N/A | N/A | AIF
|  | 14481 | 5649073 | 12037053 | DISPOSIT. ANTIQUEDA TRANSFORMADOR SE | BASE DE DISPOSITIVO ANTIQUEDA PARA TRANSFORMADOR DE FORCA PARA INSTALACAO NA PARTE SUPERIOR DO EQUIPAMENTO PARA PONTO DE ANCORAGEM E INSTALACAO DA CORDA DE LINHA DA VIDA; CONFECCIONADO EM ACO CARBONO, ACO TG; DIMENSOES E DEMAIS INFORMACOES CONFORME | DIS-CEF-002 | Bunzl - Protcap | N/A | Ferramentas e EPCs | BUNZL EQUIPAMENTOS PARA PROTECAO IN | 43.854.777/0005-50 | 2022-10-06 | 2026-10-06 | HI_2022_10_06 | Ambos | N/A | N/A | AIF
|  | 14481 | 5649073 | 12037053 | DISPOSIT. ANTIQUEDA TRANSFORMADOR SE | BASE DE DISPOSITIVO ANTIQUEDA PARA TRANSFORMADOR DE FORCA PARA INSTALACAO NA PARTE SUPERIOR DO EQUIPAMENTO PARA PONTO DE ANCORAGEM E INSTALACAO DA CORDA DE LINHA DA VIDA; CONFECCIONADO EM ACO CARBONO, ACO TG; DIMENSOES E DEMAIS INFORMACOES CONFORME | DIS-CEF-002 | Bunzl - Protcap | N/A | Ferramentas e EPCs | LUCABE MATERIAIS ELÉTRICOS LTDA | 01.272.361/0001-50 | 2022-10-06 | 2026-10-06 | HI_2022_10_06 | Ambos | N/A | N/A | AIF
|  | 14471 | 3337028 | 53040407 | CALCO DE MADEIRA TIPO CUNHA | CALCO DE MADEIRA TIPO CUNHA; CONFORME PADRAO DIS-CEF-001 ET 05.10.02 ITEM 03; EM EMBALAGEM APROVADA PELA NEOENERGIA. | DIS-CEF-001 | GIGTECH | N/A | Ferramentas e EPCs | GIGTECH FERRAMENTARIA E USINAGEM LT | 15.253.631/0001-90 | 2022-10-06 | 2026-10-06 | HI_2022_10_06 | Ambos | N/A | N/A | AIF
|  | 14471 | 3337028 | 53040407 | CALCO DE MADEIRA TIPO CUNHA | CALCO DE MADEIRA TIPO CUNHA; CONFORME PADRAO DIS-CEF-001 ET 05.10.02 ITEM 03; EM EMBALAGEM APROVADA PELA NEOENERGIA. | DIS-CEF-001 | FE - L13 | N/A | Ferramentas e EPCs | IRMÃOS MULLER EXPORTAÇÃO E IMPORTAÇÃO | 24.999.560/0001-60 | 2022-10-06 | 2026-10-06 | HI_2022_10_06 | Ambos | N/A | N/A | AIF
|  | 14471 | 3337028 | 53040407 | CALCO DE MADEIRA TIPO CUNHA | CALCO DE MADEIRA TIPO CUNHA; CONFORME PADRAO DIS-CEF-001 ET 05.10.02 ITEM 03; EM EMBALAGEM APROVADA PELA NEOENERGIA. | DIS-CEF-001 | PROTECK | N/A | Ferramentas e EPCs | LUCABE MATERIAIS ELÉTRICOS LTDA | 01.272.361/0001-50 | 2022-10-06 | 2026-10-06 | HI_2022_10_06 | Ambos | N/A | N/A | AIF
|  | 14471 | 3337028 | 53040407 | CALCO DE MADEIRA TIPO CUNHA | CALCO DE MADEIRA TIPO CUNHA; CONFORME PADRAO DIS-CEF-001 ET 05.10.02 ITEM 03; EM EMBALAGEM APROVADA PELA NEOENERGIA. | DIS-CEF-001 | TEC RIO | N/A | Ferramentas e EPCs | TEC RIO - SOLUÇÕES EM ELÉTRICA E HI | 20.596.076/0001-39 | 2022-10-06 | 2026-10-06 | HI_2022_10_06 | Ambos | N/A | N/A | AIF
|  | 14469 | 3337026 | 53040405 | CALCO DE MADEIRA P DIVISAO DE POSTES DT | CALCO DE MADEIRA PARA DIVISAO DE POSTES DO TIPO DT CONFORME PADRAO DIS-CEF-001 ET 05.10.02 ITEM 1, EM EMBALAGEM APROVADA PELA NEOENERGIA. | DIS-CEF-001 | GIGTECH | N/A | Ferramentas e EPCs | GIGTECH FERRAMENTARIA E USINAGEM LT | 15.253.631/0001-90 | 2022-10-06 | 2026-10-06 | HI_2022_10_06 | Ambos | N/A | N/A | AIF
|  | 14469 | 3337026 | 53040405 | CALCO DE MADEIRA P DIVISAO DE POSTES DT | CALCO DE MADEIRA PARA DIVISAO DE POSTES DO TIPO DT CONFORME PADRAO DIS-CEF-001 ET 05.10.02 ITEM 1, EM EMBALAGEM APROVADA PELA NEOENERGIA. | DIS-CEF-001 | FE - L11 | N/A | Ferramentas e EPCs | IRMÃOS MULLER EXPORTAÇÃO E IMPORTAÇÃO | 24.999.560/0001-60 | 2022-10-06 | 2026-10-06 | HI_2022_10_06 | Ambos | N/A | N/A | AIF
|  | 14469 | 3337026 | 53040405 | CALCO DE MADEIRA P DIVISAO DE POSTES DT | CALCO DE MADEIRA PARA DIVISAO DE POSTES DO TIPO DT CONFORME PADRAO DIS-CEF-001 ET 05.10.02 ITEM 1, EM EMBALAGEM APROVADA PELA NEOENERGIA. | DIS-CEF-001 | PROTECK | N/A | Ferramentas e EPCs | LUCABE MATERIAIS ELÉTRICOS LTDA | 01.272.361/0001-50 | 2022-10-06 | 2026-10-06 | HI_2022_10_06 | Ambos | N/A | N/A | AIF
|  | 14468 | 3337029 | 53040585 | SUPORTE DE CALCO DE MADEIRA | SUPORTE DE CALCO DE MADEIRA; CONFORME PADRAO DIS-CEF-001 ET 05.10.02 ITEM 4; EM EMBALAGEM APROVADA PELA NEOENERGIA. | DIS-CEF-001 | GIGTECH | N/A | Ferramentas e EPCs | GIGTECH FERRAMENTARIA E USINAGEM LT | 15.253.631/0001-90 | 2022-10-06 | 2026-10-06 | HI_2022_10_06 | Ambos | N/A | N/A | AIF
|  | 14468 | 3337029 | 53040585 | SUPORTE DE CALCO DE MADEIRA | SUPORTE DE CALCO DE MADEIRA; CONFORME PADRAO DIS-CEF-001 ET 05.10.02 ITEM 4; EM EMBALAGEM APROVADA PELA NEOENERGIA. | DIS-CEF-001 | PROTECK | N/A | Ferramentas e EPCs | LUCABE MATERIAIS ELÉTRICOS LTDA | 01.272.361/0001-50 | 2022-10-06 | 2026-10-06 | HI_2022_10_06 | Ambos | N/A | N/A | AIF
|  | 14466 | 3337027 | 53040406 | CALCO DE MADEIRA PARA POSTES DT | CALCO DE MADEIRA PARA POSTES DO TIPO DT; CONFORME PADRAO DIS-CEF-001 ET 05.10.02 ITEM 2; EM EMBALAGEM APROVADA PELA NEOENERGIA. | DIS-CEF-001 | GIGTECH | N/A | Ferramentas e EPCs | GIGTECH FERRAMENTARIA E USINAGEM LT | 15.253.631/0001-90 | 2022-10-06 | 2026-10-06 | HI_2022_10_06 | Ambos | N/A | N/A | AIF
|  | 14466 | 3337027 | 53040406 | CALCO DE MADEIRA PARA POSTES DT | CALCO DE MADEIRA PARA POSTES DO TIPO DT; CONFORME PADRAO DIS-CEF-001 ET 05.10.02 ITEM 2; EM EMBALAGEM APROVADA PELA NEOENERGIA. | DIS-CEF-001 | FE - L12 | N/A | Ferramentas e EPCs | IRMÃOS MULLER EXPORTAÇÃO E IMPORTAÇÃO | 24.999.560/0001-60 | 2022-10-06 | 2026-10-06 | HI_2022_10_06 | Ambos | N/A | N/A | AIF
|  | 14466 | 3337027 | 53040406 | CALCO DE MADEIRA PARA POSTES DT | CALCO DE MADEIRA PARA POSTES DO TIPO DT; CONFORME PADRAO DIS-CEF-001 ET 05.10.02 ITEM 2; EM EMBALAGEM APROVADA PELA NEOENERGIA. | DIS-CEF-001 | PROTECK | N/A | Ferramentas e EPCs | LUCABE MATERIAIS ELÉTRICOS LTDA | 01.272.361/0001-50 | 2022-10-06 | 2026-10-06 | HI_2022_10_06 | Ambos | N/A | N/A | AIF
|  | 14464 | 3414561 | 53040410 | CANTONEIRA P PROTECAO DE POSTE DT | CANTONEIRA PARA PROTECAO DE POSTE TIPO DT: CONFORME PADRAO DIS-CEF-001 ET 05.10.02 ITEM 5; EM EMBALAGEM APROVADA PELA NEOENERGIA. | DIS-CEF-001 | GIGTECH | N/A | Ferramentas e EPCs | GIGTECH FERRAMENTARIA E USINAGEM LT | 15.253.631/0001-90 | 2022-10-06 | 2026-10-06 | HI_2022_10_06 | Ambos | N/A | N/A | AIF
|  | 14464 | 3414561 | 53040410 | CANTONEIRA P PROTECAO DE POSTE DT | CANTONEIRA PARA PROTECAO DE POSTE TIPO DT: CONFORME PADRAO DIS-CEF-001 ET 05.10.02 ITEM 5; EM EMBALAGEM APROVADA PELA NEOENERGIA. | DIS-CEF-001 | FE - L14 | N/A | Ferramentas e EPCs | IRMÃOS MULLER EXPORTAÇÃO E IMPORTAÇÃO | 24.999.560/0001-60 | 2022-10-06 | 2026-10-06 | HI_2022_10_06 | Ambos | N/A | N/A | AIF
|  | 14462 | 4411018 | 92020480 | CORDA ATIVIDADE C LINHA ENERGIZADA 18MM | CORDA PARA UTILIZACAO EM REGIME ENERGIZADO CONFECCIONADA EM POLIPROPILENO COM DIAMETRO DE 18 MM 3/4 POL - CAPACIDADE MINIMA DE 726DAN - RUPTURA MINIMA DE 3100 KGF - 0,149 KG/M - ENCORDOAMENTO TORCIDO DE 3 PERNAS - FIOS DEVEM SER IDENTICOS, CON | DIS-CEF-002 | Cordas Pampa / Plasmódia | N/A | Ferramentas e EPCs | GIGTECH FERRAMENTARIA E USINAGEM LT | 15.253.631/0001-90 | 2022-10-06 | 2026-10-06 | HI_2022_10_06 | Ambos | N/A | N/A | AIF
|  | 14462 | 4411018 | 92020480 | CORDA ATIVIDADE C LINHA ENERGIZADA 18MM | CORDA PARA UTILIZACAO EM REGIME ENERGIZADO CONFECCIONADA EM POLIPROPILENO COM DIAMETRO DE 18 MM 3/4 POL - CAPACIDADE MINIMA DE 726DAN - RUPTURA MINIMA DE 3100 KGF - 0,149 KG/M - ENCORDOAMENTO TORCIDO DE 3 PERNAS - FIOS DEVEM SER IDENTICOS, CON | DIS-CEF-002 | LE-PDTO18 | N/A | Ferramentas e EPCs | INDUSTRIA E COMERCIO LEAL LTDA | 61.353.199/0012-89 | 2022-10-06 | 2026-10-06 | HI_2022_10_06 | Ambos | N/A | N/A | AIF
|  | 14462 | 4411018 | 92020480 | CORDA ATIVIDADE C LINHA ENERGIZADA 18MM | CORDA PARA UTILIZACAO EM REGIME ENERGIZADO CONFECCIONADA EM POLIPROPILENO COM DIAMETRO DE 18 MM 3/4 POL - CAPACIDADE MINIMA DE 726DAN - RUPTURA MINIMA DE 3100 KGF - 0,149 KG/M - ENCORDOAMENTO TORCIDO DE 3 PERNAS - FIOS DEVEM SER IDENTICOS, CON | DIS-CEF-002 | PLASMODIA | N/A | Ferramentas e EPCs | LUCABE MATERIAIS ELÉTRICOS LTDA | 01.272.361/0001-50 | 2022-10-06 | 2026-10-06 | HI_2022_10_06 | Ambos | N/A | N/A | AIF
|  | 14462 | 4411018 | 92020480 | CORDA ATIVIDADE C LINHA ENERGIZADA 18MM | CORDA PARA UTILIZACAO EM REGIME ENERGIZADO CONFECCIONADA EM POLIPROPILENO COM DIAMETRO DE 18 MM 3/4 POL - CAPACIDADE MINIMA DE 726DAN - RUPTURA MINIMA DE 3100 KGF - 0,149 KG/M - ENCORDOAMENTO TORCIDO DE 3 PERNAS - FIOS DEVEM SER IDENTICOS, CON | DIS-CEF-002 | SE10075 | N/A | Ferramentas e EPCs | SOLUÇÃO EQUIPAMENTOS ELÉTRICOS LTDA | 10.676.939/0001-24 | 2022-10-06 | 2026-10-06 | HI_2022_10_06 | Ambos | N/A | N/A | AIF
|  | 14393 | 5613135 | 5613135 | LUVA PARA RISCOS MECANICOS TAM XG (10) | LUVA DE SEGURANCA TAMANHO 10, TRICOTADA COM FIOS SINTETICOS; REVESTIDAS EM PU NA PALMA, DEDOS E PONTA DOS DEDOS; PUNHO ELASTICO; PALMA ANTIDERRAPANTE; ACABAMENTO LISO. POSSUINDO RESISTENCIA CONTRA AGENTES MECANICO, DE ACORDO COM A EN388, RESISTENCIA A ABRASAO NIVEL 4 OU SUPERIOR, RESISTENCIA AP CORTE POR LAMINA NIVEL 3 OU SUPERIOR, RESISTENCIA AO RASGO NIVEL 4 OU SUPERIOR E RESISTENCIA A PERFURACAO NIVEL 2 OU SUPERIOR. CONFORME A DIS.CEF.005 ET 002.06 | CEF 005 -ET 002.06 | 11-727 |  | EPIs, acessórios de Segurança | ANSELL BRAZIL LTDA. | 03.496.778/0001-21 | 2025-10-13 | 2030-10-13 | HI_2025_07_08 | Ambos | 36511 | N/A | BC
|  | 14393 | 5613135 | 5613135 | LUVA PARA RISCOS MECANICOS TAM XG (10) | LUVA DE SEGURANCA TAMANHO 10, TRICOTADA COM FIOS SINTETICOS; REVESTIDAS EM PU NA PALMA, DEDOS E PONTA DOS DEDOS; PUNHO ELASTICO; PALMA ANTIDERRAPANTE; ACABAMENTO LISO. POSSUINDO RESISTENCIA CONTRA AGENTES MECANICO, DE ACORDO COM A EN388, RESISTENCIA A ABRASAO NIVEL 4 OU SUPERIOR, RESISTENCIA AP CORTE POR LAMINA NIVEL 3 OU SUPERIOR, RESISTENCIA AO RASGO NIVEL 4 OU SUPERIOR E RESISTENCIA A PERFURACAO NIVEL 2 OU SUPERIOR. CONFORME A DIS.CEF.005 ET 002.06 | CEF 005 -ET 002.06 | 9020 |  | EPIs, acessórios de Segurança | LDI SAFETY COMERCIO DE EQUIPAMENTOS DE PROTECAO INDIVIDUAL L | 27.153.141/0001-09 | 2025-10-13 | 2030-10-13 | HI_2025_07_08 | Ambos | 43088 | N/A | BC
|  | 14393 | 5613135 | 5613135 | LUVA PARA RISCOS MECANICOS TAM XG (10) | LUVA DE SEGURANCA TAMANHO 10, TRICOTADA COM FIOS SINTETICOS; REVESTIDAS EM PU NA PALMA, DEDOS E PONTA DOS DEDOS; PUNHO ELASTICO; PALMA ANTIDERRAPANTE; ACABAMENTO LISO. POSSUINDO RESISTENCIA CONTRA AGENTES MECANICO, DE ACORDO COM A EN388, RESISTENCIA A ABRASAO NIVEL 4 OU SUPERIOR, RESISTENCIA AP CORTE POR LAMINA NIVEL 3 OU SUPERIOR, RESISTENCIA AO RASGO NIVEL 4 OU SUPERIOR E RESISTENCIA A PERFURACAO NIVEL 2 OU SUPERIOR. CONFORME A DIS.CEF.005 ET 002.06 | CEF 005 -ET 002.06 | SS 1008 |  | EPIs, acessórios de Segurança | SUPER SAFETY IMPORTACAO E EXPORTACAO LTDA. | 10.241.516/0001-81 | 2025-10-13 | 2030-10-13 | HI_2025_07_08 | Ambos | 32036 | N/A | BC
|  | 14280 | 4641008 | 530401243 | GARRA MULTIANGULAR PARA BAIPASSE NEMA | GARRA MULTIANGULAR PARA BAIPASSE DE JAMPES EM LTS COM CONEXAO DO TIPO NEMA DE DOIS FUROS; CONFORME DIS-CEF-002 EFES 18.01.08; EM EMB ALAGEM APROVADA PELA NEOENERGIA. | DIS-CEF-002 | Coofeste | N/A | Ferramentas e EPCs | GIGTECH FERRAMENTARIA E USINAGEM LT | 15.253.631/0001-90 | 2022-10-06 | 2026-10-06 | HI_2022_10_06 | Ambos | N/A | N/A | AIF
|  | 14280 | 4641008 | 530401243 | GARRA MULTIANGULAR PARA BAIPASSE NEMA | GARRA MULTIANGULAR PARA BAIPASSE DE JAMPES EM LTS COM CONEXAO DO TIPO NEMA DE DOIS FUROS; CONFORME DIS-CEF-002 EFES 18.01.08; EM EMB ALAGEM APROVADA PELA NEOENERGIA. | DIS-CEF-002 | RITZ / DMARQUES | N/A | Ferramentas e EPCs | LUCABE MATERIAIS ELÉTRICOS LTDA | 01.272.361/0001-50 | 2022-10-06 | 2026-10-06 | HI_2022_10_06 | Ambos | N/A | N/A | AIF
|  | 14280 | 4641008 | 530401243 | GARRA MULTIANGULAR PARA BAIPASSE NEMA | GARRA MULTIANGULAR PARA BAIPASSE DE JAMPES EM LTS COM CONEXAO DO TIPO NEMA DE DOIS FUROS; CONFORME DIS-CEF-002 EFES 18.01.08; EM EMB ALAGEM APROVADA PELA NEOENERGIA. | DIS-CEF-002 | RG4228-10SJ | N/A | Ferramentas e EPCs | RITZ DO BRASIL S/A | 17.157.603/0001-02 | 2022-10-06 | 2026-10-06 | HI_2022_10_06 | Ambos | N/A | N/A | AIF
|  | 14280 | 4641008 | 530401243 | GARRA MULTIANGULAR PARA BAIPASSE NEMA | GARRA MULTIANGULAR PARA BAIPASSE DE JAMPES EM LTS COM CONEXAO DO TIPO NEMA DE DOIS FUROS; CONFORME DIS-CEF-002 EFES 18.01.08; EM EMB ALAGEM APROVADA PELA NEOENERGIA. | DIS-CEF-002 | SE180108 | N/A | Ferramentas e EPCs | SOLUÇÃO EQUIPAMENTOS ELÉTRICOS LTDA | 10.676.939/0001-24 | 2022-10-06 | 2026-10-06 | HI_2022_10_06 | Ambos | N/A | N/A | AIF
|  | 14244 | 0 | 0 | CALÇADO TIPO COTURNO TAM. 46 | BOTA SEG CAMPANHA (COTURNO); VAQUETA 1ª QUALIDADE CURTIDA AO CROMO LISA OU GRANULADA; BIQUEIRA COURO 1ª QUALIDADE OU SINTETICA; PALMILHA COURO, COURO RECONSTITUIDO OU CELULOSE ESPESSURA 2,5MM; CADARCO ALGODAO (POLIAMIDA) COMPRIMENTO 1800MM TRANCADO E ENCERADO NA FORMA REDONDA OU CHATA C/ PONTEIRAS RESINADAS; FORRO OU LINGUETA EM COURO ESPESSURA 0 ,8MM; 20 ILHOSES NAO UTLIZAR MATERIAL METALICO NA SUA CONFECCAO; SOLADO VULCANIZADO DE POLIURETANO BIODENSIDADE OU PVC ANTIDERRAPANTE C/ INCLINACAO FRONTAL INJETADO DIRETAMENTE NO CABEDAL; CALCADO TRATADO C/ SILICONE; COR PRETO; ESPESSURA COURO 2MM; ESPESURA DO SALTO 10MM; ESPESSURA DO SOLADO (D1+D2) 7,5MM; TAMANHO 46; PADRAO EFES.01.02.01/1 ELEKTRO ITEM 11; PADRAO DE EMBALAGEM ELEKTRO NE 01/01. | CEF 005 -ET 003.06 | 53203 |  | EPIs, acessórios de Segurança | KADESH CALCADOS PROFISSIONAIS LTDA | 06.293.564/0001-46 | 2025-10-13 | 2030-10-13 | HI_2025_07_08 | Ambos | 18224 | N/A | BC
|  | 14244 | 0 | 0 | CALÇADO TIPO COTURNO TAM. 46 | BOTA SEG CAMPANHA (COTURNO); VAQUETA 1ª QUALIDADE CURTIDA AO CROMO LISA OU GRANULADA; BIQUEIRA COURO 1ª QUALIDADE OU SINTETICA; PALMILHA COURO, COURO RECONSTITUIDO OU CELULOSE ESPESSURA 2,5MM; CADARCO ALGODAO (POLIAMIDA) COMPRIMENTO 1800MM TRANCADO E ENCERADO NA FORMA REDONDA OU CHATA C/ PONTEIRAS RESINADAS; FORRO OU LINGUETA EM COURO ESPESSURA 0 ,8MM; 20 ILHOSES NAO UTLIZAR MATERIAL METALICO NA SUA CONFECCAO; SOLADO VULCANIZADO DE POLIURETANO BIODENSIDADE OU PVC ANTIDERRAPANTE C/ INCLINACAO FRONTAL INJETADO DIRETAMENTE NO CABEDAL; CALCADO TRATADO C/ SILICONE; COR PRETO; ESPESSURA COURO 2MM; ESPESURA DO SALTO 10MM; ESPESSURA DO SOLADO (D1+D2) 7,5MM; TAMANHO 46; PADRAO EFES.01.02.01/1 ELEKTRO ITEM 11; PADRAO DE EMBALAGEM ELEKTRO NE 01/01. | CEF 005 -ET 003.06 | 95C32-BP |  | EPIs, acessórios de Segurança | MARLUVAS EQUIPAMENTOS DE SEGURANCA LTDA | 19.653.054/0001-84 | 2025-10-13 | 2030-10-13 | HI_2025_07_08 | Ambos | 41774 | N/A | BC
|  | 14244 | 0 | 0 | CALÇADO TIPO COTURNO TAM. 46 | BOTA SEG CAMPANHA (COTURNO); VAQUETA 1ª QUALIDADE CURTIDA AO CROMO LISA OU GRANULADA; BIQUEIRA COURO 1ª QUALIDADE OU SINTETICA; PALMILHA COURO, COURO RECONSTITUIDO OU CELULOSE ESPESSURA 2,5MM; CADARCO ALGODAO (POLIAMIDA) COMPRIMENTO 1800MM TRANCADO E ENCERADO NA FORMA REDONDA OU CHATA C/ PONTEIRAS RESINADAS; FORRO OU LINGUETA EM COURO ESPESSURA 0 ,8MM; 20 ILHOSES NAO UTLIZAR MATERIAL METALICO NA SUA CONFECCAO; SOLADO VULCANIZADO DE POLIURETANO BIODENSIDADE OU PVC ANTIDERRAPANTE C/ INCLINACAO FRONTAL INJETADO DIRETAMENTE NO CABEDAL; CALCADO TRATADO C/ SILICONE; COR PRETO; ESPESSURA COURO 2MM; ESPESURA DO SALTO 10MM; ESPESSURA DO SOLADO (D1+D2) 7,5MM; TAMANHO 46; PADRAO EFES.01.02.01/1 ELEKTRO ITEM 11; PADRAO DE EMBALAGEM ELEKTRO NE 01/01. | CEF 005 -ET 003.06 | 489521Z/EL |  | EPIs, acessórios de Segurança | SAFETLINE EQUIPAMENTOS DE SEGURANCA LTDA | 45.750.411/0001-32 | 2025-10-13 | 2030-10-13 | HI_2025_07_08 | Ambos | 13125 | N/A | BC
|  | 14244 | 0 | 0 | CALÇADO TIPO COTURNO TAM. 46 | BOTA SEG CAMPANHA (COTURNO); VAQUETA 1ª QUALIDADE CURTIDA AO CROMO LISA OU GRANULADA; BIQUEIRA COURO 1ª QUALIDADE OU SINTETICA; PALMILHA COURO, COURO RECONSTITUIDO OU CELULOSE ESPESSURA 2,5MM; CADARCO ALGODAO (POLIAMIDA) COMPRIMENTO 1800MM TRANCADO E ENCERADO NA FORMA REDONDA OU CHATA C/ PONTEIRAS RESINADAS; FORRO OU LINGUETA EM COURO ESPESSURA 0 ,8MM; 20 ILHOSES NAO UTLIZAR MATERIAL METALICO NA SUA CONFECCAO; SOLADO VULCANIZADO DE POLIURETANO BIODENSIDADE OU PVC ANTIDERRAPANTE C/ INCLINACAO FRONTAL INJETADO DIRETAMENTE NO CABEDAL; CALCADO TRATADO C/ SILICONE; COR PRETO; ESPESSURA COURO 2MM; ESPESURA DO SALTO 10MM; ESPESSURA DO SOLADO (D1+D2) 7,5MM; TAMANHO 46; PADRAO EFES.01.02.01/1 ELEKTRO ITEM 11; PADRAO DE EMBALAGEM ELEKTRO NE 01/01. | CEF 005 -ET 003.06 | 25 COMPOSITE - KV25.1 |  | EPIs, acessórios de Segurança | VIPOSA S/A | 83.054.437/0001-35 | 2025-10-13 | 2030-10-13 | HI_2025_07_08 | Ambos | 31472 | N/A | BC
|  | 14235 | 3419259 | 530401336 | SUPORTE SUP ICAMENTO POSTE FIBRA SEC | SUPORTE SUPERIOR PARA ICAMENTO DE POSTE DE FIBRA SECCIONAVEL EM LOCAIS SEM ACESSO A VEICULOS DO TIPO GUINDAR; CONFORME PADRAO DIS-CEF-001 ET 09.30.05; EM EMBALAGEM APROVADA PELA NEOENERGIA. | DIS-CEF-001 | GIGTECH | N/A | Ferramentas e EPCs | GIGTECH FERRAMENTARIA E USINAGEM LT | 15.253.631/0001-90 | 2022-10-06 | 2026-10-06 | HI_2022_10_06 | Ambos | N/A | N/A | AIF
|  | 14235 | 3419259 | 530401336 | SUPORTE SUP ICAMENTO POSTE FIBRA SEC | SUPORTE SUPERIOR PARA ICAMENTO DE POSTE DE FIBRA SECCIONAVEL EM LOCAIS SEM ACESSO A VEICULOS DO TIPO GUINDAR; CONFORME PADRAO DIS-CEF-001 ET 09.30.05; EM EMBALAGEM APROVADA PELA NEOENERGIA. | DIS-CEF-001 | São João | N/A | Ferramentas e EPCs | IND DE IMPLEMENTOS ROD SAO JOAO LTD | 56.400.153/0001-80 | 2022-10-06 | 2026-10-06 | HI_2022_10_06 | Ambos | N/A | N/A | AIF
|  | 14235 | 3419259 | 530401336 | SUPORTE SUP ICAMENTO POSTE FIBRA SEC | SUPORTE SUPERIOR PARA ICAMENTO DE POSTE DE FIBRA SECCIONAVEL EM LOCAIS SEM ACESSO A VEICULOS DO TIPO GUINDAR; CONFORME PADRAO DIS-CEF-001 ET 09.30.05; EM EMBALAGEM APROVADA PELA NEOENERGIA. | DIS-CEF-001 | LUCABE | N/A | Ferramentas e EPCs | LUCABE MATERIAIS ELÉTRICOS LTDA | 01.272.361/0001-50 | 2022-10-06 | 2026-10-06 | HI_2022_10_06 | Ambos | N/A | N/A | AIF
|  | 14234 | 3419258 | 530401332 | SUPORTE INT ICAMENTO POSTE FIBRA SEC | SUPORTE INTERMEDIARIO PARA ICAMENTO DE POSTE DE FIBRA SECCIONAVEL EM LOCAIS SEM ACESSO A VEICULOS DO TIPO GUINDAR; CONFORME PADRAO DIS-CEF-001 ET 09.30.05; EM EMBALAGEM APROVADA PELA NEOENERGIA. | DIS-CEF-001 | GIGTECH | N/A | Ferramentas e EPCs | GIGTECH FERRAMENTARIA E USINAGEM LT | 15.253.631/0001-90 | 2022-10-06 | 2026-10-06 | HI_2022_10_06 | Ambos | N/A | N/A | AIF
|  | 14234 | 3419258 | 530401332 | SUPORTE INT ICAMENTO POSTE FIBRA SEC | SUPORTE INTERMEDIARIO PARA ICAMENTO DE POSTE DE FIBRA SECCIONAVEL EM LOCAIS SEM ACESSO A VEICULOS DO TIPO GUINDAR; CONFORME PADRAO DIS-CEF-001 ET 09.30.05; EM EMBALAGEM APROVADA PELA NEOENERGIA. | DIS-CEF-001 | São João | N/A | Ferramentas e EPCs | IND DE IMPLEMENTOS ROD SAO JOAO LTD | 56.400.153/0001-80 | 2022-10-06 | 2026-10-06 | HI_2022_10_06 | Ambos | N/A | N/A | AIF
|  | 14234 | 3419258 | 530401332 | SUPORTE INT ICAMENTO POSTE FIBRA SEC | SUPORTE INTERMEDIARIO PARA ICAMENTO DE POSTE DE FIBRA SECCIONAVEL EM LOCAIS SEM ACESSO A VEICULOS DO TIPO GUINDAR; CONFORME PADRAO DIS-CEF-001 ET 09.30.05; EM EMBALAGEM APROVADA PELA NEOENERGIA. | DIS-CEF-001 | LUCABE | N/A | Ferramentas e EPCs | LUCABE MATERIAIS ELÉTRICOS LTDA | 01.272.361/0001-50 | 2022-10-06 | 2026-10-06 | HI_2022_10_06 | Ambos | N/A | N/A | AIF
|  | 14233 | 3419260 | 53040525 | KIT SUPORTE ICAMENTO POSTE FIBRA MOD | SUPORTE DE ICAMENTO DE POSTE DE FIBRA MODULAR EM LOCAIS SEM ACESSO A VEICULOS DO TIPO GUINDAR; COMPOSTO DE 1 UNIDADE DE SUPORTE INFERIOR, 1 UNIDADE DE SUPORTE INTERMEDIARIO,1 UNIDADE DE SUPORTE SUPERIOR,3 UNIDADES DE FITAS DE POLIESTER COM | DIS-CEF-001 | GIGTECH | N/A | Ferramentas e EPCs | GIGTECH FERRAMENTARIA E USINAGEM LT | 15.253.631/0001-90 | 2022-10-06 | 2026-10-06 | HI_2022_10_06 | Ambos | N/A | N/A | AIF
|  | 14233 | 3419260 | 53040525 | KIT SUPORTE ICAMENTO POSTE FIBRA MOD | SUPORTE DE ICAMENTO DE POSTE DE FIBRA MODULAR EM LOCAIS SEM ACESSO A VEICULOS DO TIPO GUINDAR; COMPOSTO DE 1 UNIDADE DE SUPORTE INFERIOR, 1 UNIDADE DE SUPORTE INTERMEDIARIO,1 UNIDADE DE SUPORTE SUPERIOR,3 UNIDADES DE FITAS DE POLIESTER COM | DIS-CEF-001 | São João | N/A | Ferramentas e EPCs | IND DE IMPLEMENTOS ROD SAO JOAO LTD | 56.400.153/0001-80 | 2022-10-06 | 2026-10-06 | HI_2022_10_06 | Ambos | N/A | N/A | AIF
|  | 14233 | 3419260 | 53040525 | KIT SUPORTE ICAMENTO POSTE FIBRA MOD | SUPORTE DE ICAMENTO DE POSTE DE FIBRA MODULAR EM LOCAIS SEM ACESSO A VEICULOS DO TIPO GUINDAR; COMPOSTO DE 1 UNIDADE DE SUPORTE INFERIOR, 1 UNIDADE DE SUPORTE INTERMEDIARIO,1 UNIDADE DE SUPORTE SUPERIOR,3 UNIDADES DE FITAS DE POLIESTER COM | DIS-CEF-001 | LUCABE | N/A | Ferramentas e EPCs | LUCABE MATERIAIS ELÉTRICOS LTDA | 01.272.361/0001-50 | 2022-10-06 | 2026-10-06 | HI_2022_10_06 | Ambos | N/A | N/A | AIF
|  | 14232 | 3419257 | 530401331 | SUPORTE INF ICAMENTO POSTE FIBRA SEC | SUPORTE INFERIOR PARA ICAMENTO DE POSTE DE FIBRA SECCIONAVEL EM LOCAIS SEM ACESSO A VEICULOS DO TIPO GUINDAR; CONFORME PADRAO DIS-CEF-001 ET 09.30.05; EM EMBALAGEM APROVADA PELA NEOENERGIA. | DIS-CEF-001 | GIGTECH | N/A | Ferramentas e EPCs | GIGTECH FERRAMENTARIA E USINAGEM LT | 15.253.631/0001-90 | 2022-10-06 | 2026-10-06 | HI_2022_10_06 | Ambos | N/A | N/A | AIF
|  | 14232 | 3419257 | 530401331 | SUPORTE INF ICAMENTO POSTE FIBRA SEC | SUPORTE INFERIOR PARA ICAMENTO DE POSTE DE FIBRA SECCIONAVEL EM LOCAIS SEM ACESSO A VEICULOS DO TIPO GUINDAR; CONFORME PADRAO DIS-CEF-001 ET 09.30.05; EM EMBALAGEM APROVADA PELA NEOENERGIA. | DIS-CEF-001 | São João | N/A | Ferramentas e EPCs | IND DE IMPLEMENTOS ROD SAO JOAO LTD | 56.400.153/0001-80 | 2022-10-06 | 2026-10-06 | HI_2022_10_06 | Ambos | N/A | N/A | AIF
|  | 14232 | 3419257 | 530401331 | SUPORTE INF ICAMENTO POSTE FIBRA SEC | SUPORTE INFERIOR PARA ICAMENTO DE POSTE DE FIBRA SECCIONAVEL EM LOCAIS SEM ACESSO A VEICULOS DO TIPO GUINDAR; CONFORME PADRAO DIS-CEF-001 ET 09.30.05; EM EMBALAGEM APROVADA PELA NEOENERGIA. | DIS-CEF-001 | LUCABE | N/A | Ferramentas e EPCs | LUCABE MATERIAIS ELÉTRICOS LTDA | 01.272.361/0001-50 | 2022-10-06 | 2026-10-06 | HI_2022_10_06 | Ambos | N/A | N/A | AIF
|  | 14231 | 4013103 | 530401239 | FITA POLIESTER ICAMENT POST FIBR SEC | FITA DE POLIESTER COM 2 METROS DE COMPRIMENTO E 100 MM DE LARGURA PARA CAPACIDADE DE 5000 KG E COM AS EXTREMIDADES COSTURADAS DE MANEIRA A FORMAR UMA ALCA; CONFORME PADRAO DIS-CEF-001 ET 09.30.05; EM EMBALAGEM APROVADA PELA NEOENERGIA. | DIS-CEF-001 | GIGTECH | N/A | Ferramentas e EPCs | GIGTECH FERRAMENTARIA E USINAGEM LT | 15.253.631/0001-90 | 2022-10-06 | 2026-10-06 | HI_2022_10_06 | Ambos | N/A | N/A | AIF
|  | 14231 | 4013103 | 530401239 | FITA POLIESTER ICAMENT POST FIBR SEC | FITA DE POLIESTER COM 2 METROS DE COMPRIMENTO E 100 MM DE LARGURA PARA CAPACIDADE DE 5000 KG E COM AS EXTREMIDADES COSTURADAS DE MANEIRA A FORMAR UMA ALCA; CONFORME PADRAO DIS-CEF-001 ET 09.30.05; EM EMBALAGEM APROVADA PELA NEOENERGIA. | DIS-CEF-001 | FE - L8 | N/A | Ferramentas e EPCs | IRMÃOS MULLER EXPORTAÇÃO E IMPORTAÇÃO | 24.999.560/0001-60 | 2022-10-06 | 2026-10-06 | HI_2022_10_06 | Ambos | N/A | N/A | AIF
|  | 14231 | 4013103 | 530401239 | FITA POLIESTER ICAMENT POST FIBR SEC | FITA DE POLIESTER COM 2 METROS DE COMPRIMENTO E 100 MM DE LARGURA PARA CAPACIDADE DE 5000 KG E COM AS EXTREMIDADES COSTURADAS DE MANEIRA A FORMAR UMA ALCA; CONFORME PADRAO DIS-CEF-001 ET 09.30.05; EM EMBALAGEM APROVADA PELA NEOENERGIA. | DIS-CEF-001 | LUCABE | N/A | Ferramentas e EPCs | LUCABE MATERIAIS ELÉTRICOS LTDA | 01.272.361/0001-50 | 2022-10-06 | 2026-10-06 | HI_2022_10_06 | Ambos | N/A | N/A | AIF
|  | 14226 | 12016032 | 12016032 | CABO BAIPASSE 15KV PARA SE | CONJUNTO BAIPASSE 15KV 1200A; SERVICOS EM REGIME DE LINHA VIVA EM SUBESTACOES; FABRICADO EM ALUMINIO NAVAL ESTANHADO; CONJUNTO COMPO STO POR CONECTORES PARA BITOLAS DE CABOS DE 336,4 A 715,5 MCM E TUBOS DE 1 A 3 POLEGADAS E SEGUIMENTOS DE CABO ISOLADO 15 KV X 400A; CONFORME PADRAO DIS-CEF-002 ET 09.04.05; EM EMBALAGEM APROVADA PELA NEOENERGIA. | DIS-CEF-002 - 09.04.05 | RF | - | Ferramentas | LUCABE MATERIAIS ELÉTRICOS LTDA | 01.272.361/0001-50 | 2024-10-01 | 2026-06-30 | HI_2024_10_01 | Ambos | N/A | - | AIF
|  | 14226 | 12016032 | 12016032 | CABO BAIPASSE 15KV PARA SE | CONJUNTO BAIPASSE 15KV 1200A; SERVICOS EM REGIME DE LINHA VIVA EM SUBESTACOES; FABRICADO EM ALUMINIO NAVAL ESTANHADO; CONJUNTO COMPO STO POR CONECTORES PARA BITOLAS DE CABOS DE 336,4 A 715,5 MCM E TUBOS DE 1 A 3 POLEGADAS E SEGUIMENTOS DE CABO ISOLADO 15 KV X 400A; CONFORME PADRAO DIS-CEF-002 ET 09.04.05; EM EMBALAGEM APROVADA PELA NEOENERGIA. | DIS-CEF-002 - 09.04.05 | SE17684 | - | Ferramentas | SOLUÇÃO EQUIPAMENTOS ELÉTRICOS LTDA | 10.676.939/0001-24 | 2024-10-01 | 2026-06-30 | HI_2024_10_01 | Ambos | N/A | - | AIF
|  | 14222 | 2223414 | 530401092 | CABO DE COBRE 95 MM ATERRAMENTO SE | CABO DE COBRE NU DE 95 MM2 COM CAPA DE PROTECAO TRANSPARENTE COMPOSTO DE POLIVINILA (PVC); TEMPERA MOLE ULTRAFLEXIVEL; COMPRIMENTO: 5000 MM; PARA UTILIZACAO EM ATERRAMENTOS TEMPORARIOS DE SUBESTACOES; PADRAO CEF.002 NEOENERGIA ET 11.02.06; EM EMBALAGEM AP | DIS-CEF-002 | C-756/95 | N/A | Ferramentas e EPCs | COOFESTE COOP. FABR. EQUIP. SEG.TEL | 05.256.861/0001-59 | 2022-10-06 | 2026-10-06 | HI_2022_10_06 | Ambos | N/A | N/A | AIF
|  | 14222 | 2223414 | 530401092 | CABO DE COBRE 95 MM ATERRAMENTO SE | CABO DE COBRE NU DE 95 MM2 COM CAPA DE PROTECAO TRANSPARENTE COMPOSTO DE POLIVINILA (PVC); TEMPERA MOLE ULTRAFLEXIVEL; COMPRIMENTO: 5000 MM; PARA UTILIZACAO EM ATERRAMENTOS TEMPORARIOS DE SUBESTACOES; PADRAO CEF.002 NEOENERGIA ET 11.02.06; EM EMBALAGEM AP | DIS-CEF-002 | C0450004 | N/A | Ferramentas e EPCs | D A MARQUES O MINEIRO EIRELI - EPP | 08.809.850/0001-47 | 2022-10-06 | 2026-10-06 | HI_2022_10_06 | Ambos | N/A | N/A | AIF
|  | 14222 | 2223414 | 530401092 | CABO DE COBRE 95 MM ATERRAMENTO SE | CABO DE COBRE NU DE 95 MM2 COM CAPA DE PROTECAO TRANSPARENTE COMPOSTO DE POLIVINILA (PVC); TEMPERA MOLE ULTRAFLEXIVEL; COMPRIMENTO: 5000 MM; PARA UTILIZACAO EM ATERRAMENTOS TEMPORARIOS DE SUBESTACOES; PADRAO CEF.002 NEOENERGIA ET 11.02.06; EM EMBALAGEM AP | DIS-CEF-002 | Cabex | N/A | Ferramentas e EPCs | GIGTECH FERRAMENTARIA E USINAGEM LT | 15.253.631/0001-90 | 2022-10-06 | 2026-10-06 | HI_2022_10_06 | Ambos | N/A | N/A | AIF
|  | 14222 | 2223414 | 530401092 | CABO DE COBRE 95 MM ATERRAMENTO SE | CABO DE COBRE NU DE 95 MM2 COM CAPA DE PROTECAO TRANSPARENTE COMPOSTO DE POLIVINILA (PVC); TEMPERA MOLE ULTRAFLEXIVEL; COMPRIMENTO: 5000 MM; PARA UTILIZACAO EM ATERRAMENTOS TEMPORARIOS DE SUBESTACOES; PADRAO CEF.002 NEOENERGIA ET 11.02.06; EM EMBALAGEM AP | DIS-CEF-002 | CABOFLEX95-5E | N/A | Ferramentas e EPCs | INDUSTRIA E COMERCIO LEAL LTDA | 61.353.199/0012-89 | 2022-10-06 | 2026-10-06 | HI_2022_10_06 | Ambos | N/A | N/A | AIF
|  | 14222 | 2223414 | 530401092 | CABO DE COBRE 95 MM ATERRAMENTO SE | CABO DE COBRE NU DE 95 MM2 COM CAPA DE PROTECAO TRANSPARENTE COMPOSTO DE POLIVINILA (PVC); TEMPERA MOLE ULTRAFLEXIVEL; COMPRIMENTO: 5000 MM; PARA UTILIZACAO EM ATERRAMENTOS TEMPORARIOS DE SUBESTACOES; PADRAO CEF.002 NEOENERGIA ET 11.02.06; EM EMBALAGEM AP | DIS-CEF-002 | RITZ | N/A | Ferramentas e EPCs | LUCABE MATERIAIS ELÉTRICOS LTDA | 01.272.361/0001-50 | 2022-10-06 | 2026-10-06 | HI_2022_10_06 | Ambos | N/A | N/A | AIF
|  | 14222 | 2223414 | 530401092 | CABO DE COBRE 95 MM ATERRAMENTO SE | CABO DE COBRE NU DE 95 MM2 COM CAPA DE PROTECAO TRANSPARENTE COMPOSTO DE POLIVINILA (PVC); TEMPERA MOLE ULTRAFLEXIVEL; COMPRIMENTO: 5000 MM; PARA UTILIZACAO EM ATERRAMENTOS TEMPORARIOS DE SUBESTACOES; PADRAO CEF.002 NEOENERGIA ET 11.02.06; EM EMBALAGEM AP | DIS-CEF-002 | CTC-95 | N/A | Ferramentas e EPCs | RITZ DO BRASIL S/A | 17.157.603/0001-02 | 2022-10-06 | 2026-10-06 | HI_2022_10_06 | Ambos | N/A | N/A | AIF
|  | 14222 | 2223414 | 530401092 | CABO DE COBRE 95 MM ATERRAMENTO SE | CABO DE COBRE NU DE 95 MM2 COM CAPA DE PROTECAO TRANSPARENTE COMPOSTO DE POLIVINILA (PVC); TEMPERA MOLE ULTRAFLEXIVEL; COMPRIMENTO: 5000 MM; PARA UTILIZACAO EM ATERRAMENTOS TEMPORARIOS DE SUBESTACOES; PADRAO CEF.002 NEOENERGIA ET 11.02.06; EM EMBALAGEM AP | DIS-CEF-002 | SE10963 | N/A | Ferramentas e EPCs | SOLUÇÃO EQUIPAMENTOS ELÉTRICOS LTDA | 10.676.939/0001-24 | 2022-10-06 | 2026-10-06 | HI_2022_10_06 | Ambos | N/A | N/A | AIF
|  | 14211 | 5646088 | 92020470 | COBERTURA RIGI P/POSTE 34,5KV 12"1800MM | COBERTURA RIGIDA P/POSTE; MATERIAL POLIETILENO DE BAIXA DENSIDAD OU TERMOPLASTICO; ALCAS EM CORDA SINTETICA ISOLADA; COR LARANJA; I; CLASSE 4; CLASSE DE TENSAO: 34,5 KV; TENSAO DE TESTE 40 KV; DIAMETRO INTERNO: 12" (300,0 MM); COMPRIMENTO: 1800 MM; COM I | DIS-CEF-001 | PA0130020 | N/A | Ferramentas e EPCs | D A MARQUES O MINEIRO EIRELI - EPP | 08.809.850/0001-47 | 2022-10-06 | 2026-10-06 | HI_2022_10_06 | Ambos | N/A | N/A | AIF
|  | 14211 | 5646088 | 92020470 | COBERTURA RIGI P/POSTE 34,5KV 12"1800MM | COBERTURA RIGIDA P/POSTE; MATERIAL POLIETILENO DE BAIXA DENSIDAD OU TERMOPLASTICO; ALCAS EM CORDA SINTETICA ISOLADA; COR LARANJA; I; CLASSE 4; CLASSE DE TENSAO: 34,5 KV; TENSAO DE TESTE 40 KV; DIAMETRO INTERNO: 12" (300,0 MM); COMPRIMENTO: 1800 MM; COM I | DIS-CEF-001 | L406-0000 | N/A | Ferramentas e EPCs | INDUSTRIA E COMERCIO LEAL LTDA | 61.353.199/0012-89 | 2022-10-06 | 2026-10-06 | HI_2022_10_06 | Ambos | N/A | N/A | AIF
|  | 14211 | 5646088 | 92020470 | COBERTURA RIGI P/POSTE 34,5KV 12"1800MM | COBERTURA RIGIDA P/POSTE; MATERIAL POLIETILENO DE BAIXA DENSIDAD OU TERMOPLASTICO; ALCAS EM CORDA SINTETICA ISOLADA; COR LARANJA; I; CLASSE 4; CLASSE DE TENSAO: 34,5 KV; TENSAO DE TESTE 40 KV; DIAMETRO INTERNO: 12" (300,0 MM); COMPRIMENTO: 1800 MM; COM I | DIS-CEF-001 | VACUUMPLAST/ SOLUCAO / RITZ | N/A | Ferramentas e EPCs | LUCABE MATERIAIS ELÉTRICOS LTDA | 01.272.361/0001-50 | 2022-10-06 | 2026-10-06 | HI_2022_10_06 | Ambos | N/A | N/A | AIF
|  | 14211 | 5646088 | 92020470 | COBERTURA RIGI P/POSTE 34,5KV 12"1800MM | COBERTURA RIGIDA P/POSTE; MATERIAL POLIETILENO DE BAIXA DENSIDAD OU TERMOPLASTICO; ALCAS EM CORDA SINTETICA ISOLADA; COR LARANJA; I; CLASSE 4; CLASSE DE TENSAO: 34,5 KV; TENSAO DE TESTE 40 KV; DIAMETRO INTERNO: 12" (300,0 MM); COMPRIMENTO: 1800 MM; COM I | DIS-CEF-001 | LG12-1800 | N/A | Ferramentas e EPCs | LUGO COMERCIAL ELETRICA LTDA | 67.355.578/0001-31 | 2022-10-06 | 2026-10-06 | HI_2022_10_06 | Ambos | N/A | N/A | AIF
|  | 14211 | 5646088 | 92020470 | COBERTURA RIGI P/POSTE 34,5KV 12"1800MM | COBERTURA RIGIDA P/POSTE; MATERIAL POLIETILENO DE BAIXA DENSIDAD OU TERMOPLASTICO; ALCAS EM CORDA SINTETICA ISOLADA; COR LARANJA; I; CLASSE 4; CLASSE DE TENSAO: 34,5 KV; TENSAO DE TESTE 40 KV; DIAMETRO INTERNO: 12" (300,0 MM); COMPRIMENTO: 1800 MM; COM I | DIS-CEF-001 | ROT517-1111 | N/A | Ferramentas e EPCs | SOLUÇÃO EQUIPAMENTOS ELÉTRICOS LTDA | 10.676.939/0001-24 | 2022-10-06 | 2026-10-06 | HI_2022_10_06 | Ambos | N/A | N/A | AIF
|  | 14211 | 5646088 | 92020470 | COBERTURA RIGI P/POSTE 34,5KV 12"1800MM | COBERTURA RIGIDA P/POSTE; MATERIAL POLIETILENO DE BAIXA DENSIDAD OU TERMOPLASTICO; ALCAS EM CORDA SINTETICA ISOLADA; COR LARANJA; I; CLASSE 4; CLASSE DE TENSAO: 34,5 KV; TENSAO DE TESTE 40 KV; DIAMETRO INTERNO: 12" (300,0 MM); COMPRIMENTO: 1800 MM; COM I | DIS-CEF-001 | VP-12-1800 | N/A | Ferramentas e EPCs | VACUUMPLAST SOL PLAST TERM EIRELI | 24.589.259/0001-88 | 2022-10-06 | 2026-10-06 | HI_2022_10_06 | Ambos | N/A | N/A | AIF
|  | 14210 | 5646132 | 92020471 | COBERTURA RIGID P/POSTE 34,5KV 9"1200MM | COBERTURA RIGIDA P/POSTE; MATERIAL POLIETILENO DE BAIXA DENSIDADE OU TERMOPLASTICO; ALCAS EM CORDA SINTETICA ISOLADA; COR LARANJA;TIPO I; CLASSE 4; CLASSE DE TENSAO: 34,5 KV; TENSAO DE TESTE 40 KV; DIAMETRO INTERNO: 9" (230,0 MM); COMPRIMENTO: | DIS-CEF-001 | PA0130015 | N/A | Ferramentas e EPCs | D A MARQUES O MINEIRO EIRELI - EPP | 08.809.850/0001-47 | 2022-10-06 | 2026-10-06 | HI_2022_10_06 | Ambos | N/A | N/A | AIF
|  | 14210 | 5646132 | 92020471 | COBERTURA RIGID P/POSTE 34,5KV 9"1200MM | COBERTURA RIGIDA P/POSTE; MATERIAL POLIETILENO DE BAIXA DENSIDADE OU TERMOPLASTICO; ALCAS EM CORDA SINTETICA ISOLADA; COR LARANJA;TIPO I; CLASSE 4; CLASSE DE TENSAO: 34,5 KV; TENSAO DE TESTE 40 KV; DIAMETRO INTERNO: 9" (230,0 MM); COMPRIMENTO: | DIS-CEF-001 | L4937-4 | N/A | Ferramentas e EPCs | INDUSTRIA E COMERCIO LEAL LTDA | 61.353.199/0012-89 | 2022-10-06 | 2026-10-06 | HI_2022_10_06 | Ambos | N/A | N/A | AIF
|  | 14210 | 5646132 | 92020471 | COBERTURA RIGID P/POSTE 34,5KV 9"1200MM | COBERTURA RIGIDA P/POSTE; MATERIAL POLIETILENO DE BAIXA DENSIDADE OU TERMOPLASTICO; ALCAS EM CORDA SINTETICA ISOLADA; COR LARANJA;TIPO I; CLASSE 4; CLASSE DE TENSAO: 34,5 KV; TENSAO DE TESTE 40 KV; DIAMETRO INTERNO: 9" (230,0 MM); COMPRIMENTO: | DIS-CEF-001 | VACUUMPLAST/ SOLUCAO / RITZ | N/A | Ferramentas e EPCs | LUCABE MATERIAIS ELÉTRICOS LTDA | 01.272.361/0001-50 | 2022-10-06 | 2026-10-06 | HI_2022_10_06 | Ambos | N/A | N/A | AIF
|  | 14210 | 5646132 | 92020471 | COBERTURA RIGID P/POSTE 34,5KV 9"1200MM | COBERTURA RIGIDA P/POSTE; MATERIAL POLIETILENO DE BAIXA DENSIDADE OU TERMOPLASTICO; ALCAS EM CORDA SINTETICA ISOLADA; COR LARANJA;TIPO I; CLASSE 4; CLASSE DE TENSAO: 34,5 KV; TENSAO DE TESTE 40 KV; DIAMETRO INTERNO: 9" (230,0 MM); COMPRIMENTO: | DIS-CEF-001 | LG9-1200 | N/A | Ferramentas e EPCs | LUGO COMERCIAL ELETRICA LTDA | 67.355.578/0001-31 | 2022-10-06 | 2026-10-06 | HI_2022_10_06 | Ambos | N/A | N/A | AIF
|  | 14210 | 5646132 | 92020471 | COBERTURA RIGID P/POSTE 34,5KV 9"1200MM | COBERTURA RIGIDA P/POSTE; MATERIAL POLIETILENO DE BAIXA DENSIDADE OU TERMOPLASTICO; ALCAS EM CORDA SINTETICA ISOLADA; COR LARANJA;TIPO I; CLASSE 4; CLASSE DE TENSAO: 34,5 KV; TENSAO DE TESTE 40 KV; DIAMETRO INTERNO: 9" (230,0 MM); COMPRIMENTO: | DIS-CEF-001 | ROT5048-5 | N/A | Ferramentas e EPCs | SOLUÇÃO EQUIPAMENTOS ELÉTRICOS LTDA | 10.676.939/0001-24 | 2022-10-06 | 2026-10-06 | HI_2022_10_06 | Ambos | N/A | N/A | AIF
|  | 14210 | 5646132 | 92020471 | COBERTURA RIGID P/POSTE 34,5KV 9"1200MM | COBERTURA RIGIDA P/POSTE; MATERIAL POLIETILENO DE BAIXA DENSIDADE OU TERMOPLASTICO; ALCAS EM CORDA SINTETICA ISOLADA; COR LARANJA;TIPO I; CLASSE 4; CLASSE DE TENSAO: 34,5 KV; TENSAO DE TESTE 40 KV; DIAMETRO INTERNO: 9" (230,0 MM); COMPRIMENTO: | DIS-CEF-001 | VP-9-1200 | N/A | Ferramentas e EPCs | VACUUMPLAST SOL PLAST TERM EIRELI | 24.589.259/0001-88 | 2022-10-06 | 2026-10-06 | HI_2022_10_06 | Ambos | N/A | N/A | AIF
|  | 14170 | 4601611 | 53020010 | ESTILETE RETRATIL | DESIGN EXCLUSIVO PARA ENCAIXE DO POLEGAR; CONTORNOS PARA OS DEDOS E O POLEGAR MAXIMIZAM A ACAO DO CORTE; CABO INJETADO EM ALUMINIO, MAIS LEVE E RESISTENTE; BOTAO COM MOLA PARA O POLEGAR, PROPORCIONA AJUSTE SUAVE DA LAMINA; TRES POSICOES DE CORTE; LAMINAS | DIS-CEF-002 | IRWIN 1774106 | N/A | Ferramentas e EPCs | ANHANGUERA COMERCIO FERRAMENTAS ltd | 00.565.813/0002-00 | 2022-10-06 | 2026-10-06 | HI_2022_10_06 | Ambos | N/A | N/A | AIF
|  | 14170 | 4601611 | 53020010 | ESTILETE RETRATIL | DESIGN EXCLUSIVO PARA ENCAIXE DO POLEGAR; CONTORNOS PARA OS DEDOS E O POLEGAR MAXIMIZAM A ACAO DO CORTE; CABO INJETADO EM ALUMINIO, MAIS LEVE E RESISTENTE; BOTAO COM MOLA PARA O POLEGAR, PROPORCIONA AJUSTE SUAVE DA LAMINA; TRES POSICOES DE CORTE; LAMINAS | DIS-CEF-002 | Irwin ou Starrett | N/A | Ferramentas e EPCs | GIGTECH FERRAMENTARIA E USINAGEM LT | 15.253.631/0001-90 | 2022-10-06 | 2026-10-06 | HI_2022_10_06 | Ambos | N/A | N/A | AIF
|  | 14170 | 4601611 | 53020010 | ESTILETE RETRATIL | DESIGN EXCLUSIVO PARA ENCAIXE DO POLEGAR; CONTORNOS PARA OS DEDOS E O POLEGAR MAXIMIZAM A ACAO DO CORTE; CABO INJETADO EM ALUMINIO, MAIS LEVE E RESISTENTE; BOTAO COM MOLA PARA O POLEGAR, PROPORCIONA AJUSTE SUAVE DA LAMINA; TRES POSICOES DE CORTE; LAMINAS | DIS-CEF-002 | IRWIN | N/A | Ferramentas e EPCs | INDUSTRIA E COMERCIO LEAL LTDA | 61.353.199/0012-89 | 2022-10-06 | 2026-10-06 | HI_2022_10_06 | Ambos | N/A | N/A | AIF
|  | 14170 | 4601611 | 53020010 | ESTILETE RETRATIL | DESIGN EXCLUSIVO PARA ENCAIXE DO POLEGAR; CONTORNOS PARA OS DEDOS E O POLEGAR MAXIMIZAM A ACAO DO CORTE; CABO INJETADO EM ALUMINIO, MAIS LEVE E RESISTENTE; BOTAO COM MOLA PARA O POLEGAR, PROPORCIONA AJUSTE SUAVE DA LAMINA; TRES POSICOES DE CORTE; LAMINAS | DIS-CEF-002 | IRWIN / STARRET | N/A | Ferramentas e EPCs | LUCABE MATERIAIS ELÉTRICOS LTDA | 01.272.361/0001-50 | 2022-10-06 | 2026-10-06 | HI_2022_10_06 | Ambos | N/A | N/A | AIF
|  | 14170 | 4601611 | 53020010 | ESTILETE RETRATIL | DESIGN EXCLUSIVO PARA ENCAIXE DO POLEGAR; CONTORNOS PARA OS DEDOS E O POLEGAR MAXIMIZAM A ACAO DO CORTE; CABO INJETADO EM ALUMINIO, MAIS LEVE E RESISTENTE; BOTAO COM MOLA PARA O POLEGAR, PROPORCIONA AJUSTE SUAVE DA LAMINA; TRES POSICOES DE CORTE; LAMINAS | DIS-CEF-002 | 44033/501 | N/A | Ferramentas e EPCs | PRIMACOM DISTRIBUIDORA DE ADESIVOS | 10.248.857/0001-89 | 2022-10-06 | 2026-10-06 | HI_2022_10_06 | Ambos | N/A | N/A | AIF
|  | 14170 | 4601611 | 53020010 | ESTILETE RETRATIL | DESIGN EXCLUSIVO PARA ENCAIXE DO POLEGAR; CONTORNOS PARA OS DEDOS E O POLEGAR MAXIMIZAM A ACAO DO CORTE; CABO INJETADO EM ALUMINIO, MAIS LEVE E RESISTENTE; BOTAO COM MOLA PARA O POLEGAR, PROPORCIONA AJUSTE SUAVE DA LAMINA; TRES POSICOES DE CORTE; LAMINAS | DIS-CEF-002 | STARRETT/S014 | N/A | Ferramentas e EPCs | RESSEG DISTRIBUIDORA LTDA | 13.596.165/0001-10 | 2022-10-06 | 2026-10-06 | HI_2022_10_06 | Ambos | N/A | N/A | AIF
|  | 14170 | 4601611 | 53020010 | ESTILETE RETRATIL | DESIGN EXCLUSIVO PARA ENCAIXE DO POLEGAR; CONTORNOS PARA OS DEDOS E O POLEGAR MAXIMIZAM A ACAO DO CORTE; CABO INJETADO EM ALUMINIO, MAIS LEVE E RESISTENTE; BOTAO COM MOLA PARA O POLEGAR, PROPORCIONA AJUSTE SUAVE DA LAMINA; TRES POSICOES DE CORTE; LAMINAS | DIS-CEF-002 | STARRET | N/A | Ferramentas e EPCs | TIP TRATORES E IMPLEMENTOS LTDA | 44.629.004/0001-09 | 2022-10-06 | 2026-10-06 | HI_2022_10_06 | Ambos | N/A | N/A | AIF
|  | 14167 | 4611352 | 53040380 | BASTAO ISOL C\ SOQ. FLEX E SOQ FIX | BASTAO ISOLANTE ATE 138 kV, CONFECCIONADO EM FIBRA EPOXI,POSSUI DISPOSITIVOS PARA RECEBER FERRAMENTAS DESTINADAS AO APERTO DE PORCAS EM EQUIPAMENTOS DE INSTALACOES ENERGIZADAS. EM UMA DAS EXTREMIDADES POSSUI SOQUETE FLEXIVEL QUE PROPICIA AO | DIS-CEF-002 | 10765 HASTINGS | N/A | Ferramentas e EPCs | INDUSTRIA E COMERCIO LEAL LTDA | 61.353.199/0012-89 | 2022-10-06 | 2026-10-06 | HI_2022_10_06 | Ambos | N/A | N/A | AIF
|  | 14167 | 4611352 | 53040380 | BASTAO ISOL C\ SOQ. FLEX E SOQ FIX | BASTAO ISOLANTE ATE 138 kV, CONFECCIONADO EM FIBRA EPOXI,POSSUI DISPOSITIVOS PARA RECEBER FERRAMENTAS DESTINADAS AO APERTO DE PORCAS EM EQUIPAMENTOS DE INSTALACOES ENERGIZADAS. EM UMA DAS EXTREMIDADES POSSUI SOQUETE FLEXIVEL QUE PROPICIA AO | DIS-CEF-002 | RITZ | N/A | Ferramentas e EPCs | LUCABE MATERIAIS ELÉTRICOS LTDA | 01.272.361/0001-50 | 2022-10-06 | 2026-10-06 | HI_2022_10_06 | Ambos | N/A | N/A | AIF
|  | 14167 | 4611352 | 53040380 | BASTAO ISOL C\ SOQ. FLEX E SOQ FIX | BASTAO ISOLANTE ATE 138 kV, CONFECCIONADO EM FIBRA EPOXI,POSSUI DISPOSITIVOS PARA RECEBER FERRAMENTAS DESTINADAS AO APERTO DE PORCAS EM EQUIPAMENTOS DE INSTALACOES ENERGIZADAS. EM UMA DAS EXTREMIDADES POSSUI SOQUETE FLEXIVEL QUE PROPICIA AO | DIS-CEF-002 | RH1891-2 | N/A | Ferramentas e EPCs | RITZ DO BRASIL S/A | 17.157.603/0001-02 | 2022-10-06 | 2026-10-06 | HI_2022_10_06 | Ambos | N/A | N/A | AIF
|  | 14167 | 4611352 | 53040380 | BASTAO ISOL C\ SOQ. FLEX E SOQ FIX | BASTAO ISOLANTE ATE 138 kV, CONFECCIONADO EM FIBRA EPOXI,POSSUI DISPOSITIVOS PARA RECEBER FERRAMENTAS DESTINADAS AO APERTO DE PORCAS EM EQUIPAMENTOS DE INSTALACOES ENERGIZADAS. EM UMA DAS EXTREMIDADES POSSUI SOQUETE FLEXIVEL QUE PROPICIA AO | DIS-CEF-002 | SE2902-3 | N/A | Ferramentas e EPCs | SOLUÇÃO EQUIPAMENTOS ELÉTRICOS LTDA | 10.676.939/0001-24 | 2022-10-06 | 2026-10-06 | HI_2022_10_06 | Ambos | N/A | N/A | AIF
|  | 14165 | 4611354 | 53040381 | BASTAO ISOLANTE TESOURAO C\ CATRACA | BASTAO ISOLANTE ATE 138 kV, CONFECCIONADO EM FIBRA EPOXI,POSSUI DISPOSITIVOS PARA CORTES DE CABOS CONDUTORES A DISTANCIA, O FE CHAMENTO DO TESOURAO E ATRAVES DE UMA CATRACA (A DISTANCIA) .POSSUI UM SISTEMA DE RODIZIO DE PLASTICOS, OS QUAIS DEIXA | CEF-002 | TECMARQUES / SOLUÇAO / RITZ | N/A | Ferramentas e EPCs | LUCABE MATERIAIS ELÉTRICOS LTDA | 01.272.361/0001-50 | 2022-10-06 | 2026-10-06 | HI_2022_10_06 | Ambos | N/A | N/A | AIF
|  | 14165 | 4611354 | 53040381 | BASTAO ISOLANTE TESOURAO C\ CATRACA | BASTAO ISOLANTE ATE 138 kV, CONFECCIONADO EM FIBRA EPOXI,POSSUI DISPOSITIVOS PARA CORTES DE CABOS CONDUTORES A DISTANCIA, O FE CHAMENTO DO TESOURAO E ATRAVES DE UMA CATRACA (A DISTANCIA) .POSSUI UM SISTEMA DE RODIZIO DE PLASTICOS, OS QUAIS DEIXA | DIS-CEF-002 | SE2902-3 | N/A | Ferramentas e EPCs | SOLUÇÃO EQUIPAMENTOS ELÉTRICOS LTDA | 10.676.939/0001-24 | 2022-10-06 | 2026-10-06 | HI_2022_10_06 | Ambos | N/A | N/A | AIF
|  | 14095 | 5637183 | 5637183 | COLETE DE SEG REFLETIVO TIPO H TAM XG | COLETE REFLETIVO H - CONFECCIONADO EM TECIDO COM FATOR DE PROTECAO SOLAR 50+, NA COR AMARELO FLUORESCENTE COM FATOR DE LUMINANCIA SUPERIOR A 0,7, CONFORME NORMA NBR 15291. - DECOTE EM V, FECHAMENTO FRONTAL POR VELCRO, DOIS BOLSOS FRONTAIS FECHADOS POR VELCRO. - CAVA, BARRAS E DEGOLO COSTURADOS EM MAQUINA COM DUAS AGULHAS. - LOGOTIPO BORDADO CENTRALIZADO NO BOLSO ESQUERDO, COM DIMENSOES DE 10,0 CM X 5,6 CM, NA COR PRETA. BORDADO NAS COSTAS, CENTRALIZADO ENTRE O DEGOLO E A FAIXA REFLETIVA, COM DIMENSOES DE 12,0 CM X 6,7 CM, NA COR PRETA. - FAIXAS REFLETIVAS NA COR PRATA, COM 50 MM DE LARGURA, APLICADAS NAS COSTAS E TORAX HORIZONTALMENTE, COM 50 MM DE DISTANCIA ENTRE ELAS E APLICADAS VERTICALMENTE NOS OMBROS DESCENDO ATE A PRIMEIRA FAIXA, APLICACAO DE AMBAS AS FAIXAS EM MAQUINA COM 2 AGULHAS. DIMENSOES TAMANHO XG: TORAX (50 CM) - COMPRIMENTO (70 CM). CONFORME DIS.CEF.005 - ET 019.01 | CEF 005 - ET 019.01 | DRN1091XG |  | EPIs, acessórios de Segurança | DRN FABRICAÇÃO E COMERCIO LTDA | 42.381.686/0001-58 | 2025-10-13 | 2030-10-13 | HI_2025_07_08 | Ambos |  | N/A | AIF
|  | 14095 | 5637183 | 5637183 | COLETE DE SEG REFLETIVO TIPO H TAM XG | COLETE REFLETIVO H - CONFECCIONADO EM TECIDO COM FATOR DE PROTECAO SOLAR 50+, NA COR AMARELO FLUORESCENTE COM FATOR DE LUMINANCIA SUPERIOR A 0,7, CONFORME NORMA NBR 15291. - DECOTE EM V, FECHAMENTO FRONTAL POR VELCRO, DOIS BOLSOS FRONTAIS FECHADOS POR VELCRO. - CAVA, BARRAS E DEGOLO COSTURADOS EM MAQUINA COM DUAS AGULHAS. - LOGOTIPO BORDADO CENTRALIZADO NO BOLSO ESQUERDO, COM DIMENSOES DE 10,0 CM X 5,6 CM, NA COR PRETA. BORDADO NAS COSTAS, CENTRALIZADO ENTRE O DEGOLO E A FAIXA REFLETIVA, COM DIMENSOES DE 12,0 CM X 6,7 CM, NA COR PRETA. - FAIXAS REFLETIVAS NA COR PRATA, COM 50 MM DE LARGURA, APLICADAS NAS COSTAS E TORAX HORIZONTALMENTE, COM 50 MM DE DISTANCIA ENTRE ELAS E APLICADAS VERTICALMENTE NOS OMBROS DESCENDO ATE A PRIMEIRA FAIXA, APLICACAO DE AMBAS AS FAIXAS EM MAQUINA COM 2 AGULHAS. DIMENSOES TAMANHO XG: TORAX (50 CM) - COMPRIMENTO (70 CM). CONFORME DIS.CEF.005 - ET 019.01 | CEF 005 - ET 019.01 | Colete Refletivo Mod. LD-XG - Faixa Refletiva 3M |  | EPIs, acessórios de Segurança | LEDAN INDUSTRIA E COMERCIO LTDA | 59.677.708/0001-24 | 2025-10-13 | 2030-10-13 | HI_2025_07_08 | Ambos |  | N/A | AIF
|  | 14095 | 5637183 | 5637183 | COLETE DE SEG REFLETIVO TIPO H TAM XG | COLETE REFLETIVO H - CONFECCIONADO EM TECIDO COM FATOR DE PROTECAO SOLAR 50+, NA COR AMARELO FLUORESCENTE COM FATOR DE LUMINANCIA SUPERIOR A 0,7, CONFORME NORMA NBR 15291. - DECOTE EM V, FECHAMENTO FRONTAL POR VELCRO, DOIS BOLSOS FRONTAIS FECHADOS POR VELCRO. - CAVA, BARRAS E DEGOLO COSTURADOS EM MAQUINA COM DUAS AGULHAS. - LOGOTIPO BORDADO CENTRALIZADO NO BOLSO ESQUERDO, COM DIMENSOES DE 10,0 CM X 5,6 CM, NA COR PRETA. BORDADO NAS COSTAS, CENTRALIZADO ENTRE O DEGOLO E A FAIXA REFLETIVA, COM DIMENSOES DE 12,0 CM X 6,7 CM, NA COR PRETA. - FAIXAS REFLETIVAS NA COR PRATA, COM 50 MM DE LARGURA, APLICADAS NAS COSTAS E TORAX HORIZONTALMENTE, COM 50 MM DE DISTANCIA ENTRE ELAS E APLICADAS VERTICALMENTE NOS OMBROS DESCENDO ATE A PRIMEIRA FAIXA, APLICACAO DE AMBAS AS FAIXAS EM MAQUINA COM 2 AGULHAS. DIMENSOES TAMANHO XG: TORAX (50 CM) - COMPRIMENTO (70 CM). CONFORME DIS.CEF.005 - ET 019.01 | CEF 005 - ET 019.01 | 42130099 / 42130057 - Faixa Refletiva 3M |  | EPIs, acessórios de Segurança | VECTRA WORK INDUSTRIA E COMERCIO DE UNIFORMES E EQUIPAMENTOS DE PROTECAO INDIVIDUAL LTDA | 11.694.789/0001-44 | 2025-10-13 | 2030-10-13 | HI_2025_07_08 | Ambos |  | N/A | AIF
|  | 14094 | 5637184 | 5637184 | COLETE DE SEG REFLETIVO TIPO H TAM GG | COLETE REFLETIVO H - CONFECCIONADO EM TECIDO COM FATOR DE PROTECAO SOLAR 50+, NA COR AMARELO FLUORESCENTE COM FATOR DE LUMINANCIA SUPERIOR A 0,7, CONFORME NORMA NBR 15291. - DECOTE EM V, FECHAMENTO FRONTAL POR VELCRO, DOIS BOLSOS FRONTAIS FECHADOS POR VELCRO. - CAVA, BARRAS E DEGOLO COSTURADOS EM MAQUINA COM DUAS AGULHAS. - LOGOTIPO BORDADO CENTRALIZADO NO BOLSO ESQUERDO, COM DIMENSOES DE 10,0 CM X 5,6 CM, NA COR PRETA. BORDADO NAS COSTAS, CENTRALIZADO ENTRE O DEGOLO E A FAIXA REFLETIVA, COM DIMENSOES DE 12,0 CM X 6,7 CM, NA COR PRETA. - FAIXAS REFLETIVAS NA COR PRATA, COM 50 MM DE LARGURA, APLICADAS NAS COSTAS E TORAX HORIZONTALMENTE, COM 50 MM DE DISTANCIA ENTRE ELAS E APLICADAS VERTICALMENTE NOS OMBROS DESCENDO ATE A PRIMEIRA FAIXA, APLICACAO DE AMBAS AS FAIXAS EM MAQUINA COM 2 AGULHAS. DIMENSOES TAMANHO GG: TORAX (50 CM) - COMPRIMENTO (70 CM). CONFORME DIS.CEF.005 - ET 019.01 | CEF 005 - ET 019.01 | DRN1091GG |  | EPIs, acessórios de Segurança | DRN FABRICAÇÃO E COMERCIO LTDA | 42.381.686/0001-58 | 2025-10-13 | 2030-10-13 | HI_2025_07_08 | Ambos |  | N/A | AIF
|  | 14094 | 5637184 | 5637184 | COLETE DE SEG REFLETIVO TIPO H TAM GG | COLETE REFLETIVO H - CONFECCIONADO EM TECIDO COM FATOR DE PROTECAO SOLAR 50+, NA COR AMARELO FLUORESCENTE COM FATOR DE LUMINANCIA SUPERIOR A 0,7, CONFORME NORMA NBR 15291. - DECOTE EM V, FECHAMENTO FRONTAL POR VELCRO, DOIS BOLSOS FRONTAIS FECHADOS POR VELCRO. - CAVA, BARRAS E DEGOLO COSTURADOS EM MAQUINA COM DUAS AGULHAS. - LOGOTIPO BORDADO CENTRALIZADO NO BOLSO ESQUERDO, COM DIMENSOES DE 10,0 CM X 5,6 CM, NA COR PRETA. BORDADO NAS COSTAS, CENTRALIZADO ENTRE O DEGOLO E A FAIXA REFLETIVA, COM DIMENSOES DE 12,0 CM X 6,7 CM, NA COR PRETA. - FAIXAS REFLETIVAS NA COR PRATA, COM 50 MM DE LARGURA, APLICADAS NAS COSTAS E TORAX HORIZONTALMENTE, COM 50 MM DE DISTANCIA ENTRE ELAS E APLICADAS VERTICALMENTE NOS OMBROS DESCENDO ATE A PRIMEIRA FAIXA, APLICACAO DE AMBAS AS FAIXAS EM MAQUINA COM 2 AGULHAS. DIMENSOES TAMANHO GG: TORAX (50 CM) - COMPRIMENTO (70 CM). CONFORME DIS.CEF.005 - ET 019.01 | CEF 005 - ET 019.01 | Colete Refletivo Mod. LD-GG - Faixa Refletiva 3M |  | EPIs, acessórios de Segurança | LEDAN INDUSTRIA E COMERCIO LTDA | 59.677.708/0001-24 | 2025-10-13 | 2030-10-13 | HI_2025_07_08 | Ambos |  | N/A | AIF
|  | 14094 | 5637184 | 5637184 | COLETE DE SEG REFLETIVO TIPO H TAM GG | COLETE REFLETIVO H - CONFECCIONADO EM TECIDO COM FATOR DE PROTECAO SOLAR 50+, NA COR AMARELO FLUORESCENTE COM FATOR DE LUMINANCIA SUPERIOR A 0,7, CONFORME NORMA NBR 15291. - DECOTE EM V, FECHAMENTO FRONTAL POR VELCRO, DOIS BOLSOS FRONTAIS FECHADOS POR VELCRO. - CAVA, BARRAS E DEGOLO COSTURADOS EM MAQUINA COM DUAS AGULHAS. - LOGOTIPO BORDADO CENTRALIZADO NO BOLSO ESQUERDO, COM DIMENSOES DE 10,0 CM X 5,6 CM, NA COR PRETA. BORDADO NAS COSTAS, CENTRALIZADO ENTRE O DEGOLO E A FAIXA REFLETIVA, COM DIMENSOES DE 12,0 CM X 6,7 CM, NA COR PRETA. - FAIXAS REFLETIVAS NA COR PRATA, COM 50 MM DE LARGURA, APLICADAS NAS COSTAS E TORAX HORIZONTALMENTE, COM 50 MM DE DISTANCIA ENTRE ELAS E APLICADAS VERTICALMENTE NOS OMBROS DESCENDO ATE A PRIMEIRA FAIXA, APLICACAO DE AMBAS AS FAIXAS EM MAQUINA COM 2 AGULHAS. DIMENSOES TAMANHO GG: TORAX (50 CM) - COMPRIMENTO (70 CM). CONFORME DIS.CEF.005 - ET 019.01 | CEF 005 - ET 019.01 | 42130099 / 42130057 - Faixa Refletiva 3M |  | EPIs, acessórios de Segurança | VECTRA WORK INDUSTRIA E COMERCIO DE UNIFORMES E EQUIPAMENTOS DE PROTECAO INDIVIDUAL LTDA | 11.694.789/0001-44 | 2025-10-13 | 2030-10-13 | HI_2025_07_08 | Ambos |  | N/A | AIF
|  | 14093 | 5637123 | 5637123 | COLETE DE SEG REFLETIVO TIPO H TAM G | COLETE REFLETIVO H - CONFECCIONADO EM TECIDO COM FATOR DE PROTECAO SOLAR 50+, NA COR AMARELO FLUORESCENTE COM FATOR DE LUMINANCIA SUPERIOR A 0,7, CONFORME NORMA NBR 15291. - DECOTE EM V, FECHAMENTO FRONTAL POR VELCRO, DOIS BOLSOS FRONTAIS FECHADOS POR VELCRO. - CAVA, BARRAS E DEGOLO COSTURADOS EM MAQUINA COM DUAS AGULHAS. - LOGOTIPO BORDADO CENTRALIZADO NO BOLSO ESQUERDO, COM DIMENSOES DE 10,0 CM X 5,6 CM, NA COR PRETA. BORDADO NAS COSTAS, CENTRALIZADO ENTRE O DEGOLO E A FAIXA REFLETIVA, COM DIMENSOES DE 12,0 CM X 6,7 CM, NA COR PRETA. - FAIXAS REFLETIVAS NA COR PRATA, COM 50 MM DE LARGURA, APLICADAS NAS COSTAS E TORAX HORIZONTALMENTE, COM 50 MM DE DISTANCIA ENTRE ELAS E APLICADAS VERTICALMENTE NOS OMBROS DESCENDO ATE A PRIMEIRA FAIXA, APLICACAO DE AMBAS AS FAIXAS EM MAQUINA COM 2 AGULHAS. DIMENSOES TAMANHO G: TORAX (50 CM) - COMPRIMENTO (70 CM). CONFORME DIS.CEF.005 - ET 019.01 | CEF 005 - ET 019.01 | DRN1091G |  | EPIs, acessórios de Segurança | DRN FABRICAÇÃO E COMERCIO LTDA | 42.381.686/0001-58 | 2025-10-13 | 2030-10-13 | HI_2025_07_08 | Ambos |  | N/A | AIF
|  | 14093 | 5637123 | 5637123 | COLETE DE SEG REFLETIVO TIPO H TAM G | COLETE REFLETIVO H - CONFECCIONADO EM TECIDO COM FATOR DE PROTECAO SOLAR 50+, NA COR AMARELO FLUORESCENTE COM FATOR DE LUMINANCIA SUPERIOR A 0,7, CONFORME NORMA NBR 15291. - DECOTE EM V, FECHAMENTO FRONTAL POR VELCRO, DOIS BOLSOS FRONTAIS FECHADOS POR VELCRO. - CAVA, BARRAS E DEGOLO COSTURADOS EM MAQUINA COM DUAS AGULHAS. - LOGOTIPO BORDADO CENTRALIZADO NO BOLSO ESQUERDO, COM DIMENSOES DE 10,0 CM X 5,6 CM, NA COR PRETA. BORDADO NAS COSTAS, CENTRALIZADO ENTRE O DEGOLO E A FAIXA REFLETIVA, COM DIMENSOES DE 12,0 CM X 6,7 CM, NA COR PRETA. - FAIXAS REFLETIVAS NA COR PRATA, COM 50 MM DE LARGURA, APLICADAS NAS COSTAS E TORAX HORIZONTALMENTE, COM 50 MM DE DISTANCIA ENTRE ELAS E APLICADAS VERTICALMENTE NOS OMBROS DESCENDO ATE A PRIMEIRA FAIXA, APLICACAO DE AMBAS AS FAIXAS EM MAQUINA COM 2 AGULHAS. DIMENSOES TAMANHO G: TORAX (50 CM) - COMPRIMENTO (70 CM). CONFORME DIS.CEF.005 - ET 019.01 | CEF 005 - ET 019.01 | Colete Refletivo Mod. LD-G - Faixa Refletiva 3M |  | EPIs, acessórios de Segurança | LEDAN INDUSTRIA E COMERCIO LTDA | 59.677.708/0001-24 | 2025-10-13 | 2030-10-13 | HI_2025_07_08 | Ambos |  | N/A | AIF
|  | 14093 | 5637123 | 5637123 | COLETE DE SEG REFLETIVO TIPO H TAM G | COLETE REFLETIVO H - CONFECCIONADO EM TECIDO COM FATOR DE PROTECAO SOLAR 50+, NA COR AMARELO FLUORESCENTE COM FATOR DE LUMINANCIA SUPERIOR A 0,7, CONFORME NORMA NBR 15291. - DECOTE EM V, FECHAMENTO FRONTAL POR VELCRO, DOIS BOLSOS FRONTAIS FECHADOS POR VELCRO. - CAVA, BARRAS E DEGOLO COSTURADOS EM MAQUINA COM DUAS AGULHAS. - LOGOTIPO BORDADO CENTRALIZADO NO BOLSO ESQUERDO, COM DIMENSOES DE 10,0 CM X 5,6 CM, NA COR PRETA. BORDADO NAS COSTAS, CENTRALIZADO ENTRE O DEGOLO E A FAIXA REFLETIVA, COM DIMENSOES DE 12,0 CM X 6,7 CM, NA COR PRETA. - FAIXAS REFLETIVAS NA COR PRATA, COM 50 MM DE LARGURA, APLICADAS NAS COSTAS E TORAX HORIZONTALMENTE, COM 50 MM DE DISTANCIA ENTRE ELAS E APLICADAS VERTICALMENTE NOS OMBROS DESCENDO ATE A PRIMEIRA FAIXA, APLICACAO DE AMBAS AS FAIXAS EM MAQUINA COM 2 AGULHAS. DIMENSOES TAMANHO G: TORAX (50 CM) - COMPRIMENTO (70 CM). CONFORME DIS.CEF.005 - ET 019.01 | CEF 005 - ET 019.01 | 42130099 / 42130057 - Faixa Refletiva 3M |  | EPIs, acessórios de Segurança | VECTRA WORK INDUSTRIA E COMERCIO DE UNIFORMES E EQUIPAMENTOS DE PROTECAO INDIVIDUAL LTDA | 11.694.789/0001-44 | 2025-10-13 | 2030-10-13 | HI_2025_07_08 | Ambos |  | N/A | AIF
|  | 14092 | 5637122 | 5637122 | COLETE DE SEG REFLETIVO TIPO H TAM M | COLETE REFLETIVO H - CONFECCIONADO EM TECIDO COM FATOR DE PROTECAO SOLAR 50+, NA COR AMARELO FLUORESCENTE COM FATOR DE LUMINANCIA SUPERIOR A 0,7, CONFORME NORMA NBR 15291. - DECOTE EM V, FECHAMENTO FRONTAL POR VELCRO, DOIS BOLSOS FRONTAIS FECHADOS POR VELCRO. - CAVA, BARRAS E DEGOLO COSTURADOS EM MAQUINA COM DUAS AGULHAS. - LOGOTIPO BORDADO CENTRALIZADO NO BOLSO ESQUERDO, COM DIMENSOES DE 10,0 CM X 5,6 CM, NA COR PRETA. BORDADO NAS COSTAS, CENTRALIZADO ENTRE O DEGOLO E A FAIXA REFLETIVA, COM DIMENSOES DE 12,0 CM X 6,7 CM, NA COR PRETA. - FAIXAS REFLETIVAS NA COR PRATA, COM 50 MM DE LARGURA, APLICADAS NAS COSTAS E TORAX HORIZONTALMENTE, COM 50 MM DE DISTANCIA ENTRE ELAS E APLICADAS VERTICALMENTE NOS OMBROS DESCENDO ATE A PRIMEIRA FAIXA, APLICACAO DE AMBAS AS FAIXAS EM MAQUINA COM 2 AGULHAS. DIMENSOES TAMANHO M: TORAX (50 CM) - COMPRIMENTO (70 CM). CONFORME DIS.CEF.005 - ET 019.01 | CEF 005 - ET 019.01 | DRN1091M |  | EPIs, acessórios de Segurança | DRN FABRICAÇÃO E COMERCIO LTDA | 42.381.686/0001-58 | 2025-10-13 | 2030-10-13 | HI_2025_07_08 | Ambos |  | N/A | AIF
|  | 14092 | 5637122 | 5637122 | COLETE DE SEG REFLETIVO TIPO H TAM M | COLETE REFLETIVO H - CONFECCIONADO EM TECIDO COM FATOR DE PROTECAO SOLAR 50+, NA COR AMARELO FLUORESCENTE COM FATOR DE LUMINANCIA SUPERIOR A 0,7, CONFORME NORMA NBR 15291. - DECOTE EM V, FECHAMENTO FRONTAL POR VELCRO, DOIS BOLSOS FRONTAIS FECHADOS POR VELCRO. - CAVA, BARRAS E DEGOLO COSTURADOS EM MAQUINA COM DUAS AGULHAS. - LOGOTIPO BORDADO CENTRALIZADO NO BOLSO ESQUERDO, COM DIMENSOES DE 10,0 CM X 5,6 CM, NA COR PRETA. BORDADO NAS COSTAS, CENTRALIZADO ENTRE O DEGOLO E A FAIXA REFLETIVA, COM DIMENSOES DE 12,0 CM X 6,7 CM, NA COR PRETA. - FAIXAS REFLETIVAS NA COR PRATA, COM 50 MM DE LARGURA, APLICADAS NAS COSTAS E TORAX HORIZONTALMENTE, COM 50 MM DE DISTANCIA ENTRE ELAS E APLICADAS VERTICALMENTE NOS OMBROS DESCENDO ATE A PRIMEIRA FAIXA, APLICACAO DE AMBAS AS FAIXAS EM MAQUINA COM 2 AGULHAS. DIMENSOES TAMANHO M: TORAX (50 CM) - COMPRIMENTO (70 CM). CONFORME DIS.CEF.005 - ET 019.01 | CEF 005 - ET 019.01 | Colete Refletivo Mod. LD-M - Faixa Refletiva 3M |  | EPIs, acessórios de Segurança | LEDAN INDUSTRIA E COMERCIO LTDA | 59.677.708/0001-24 | 2025-10-13 | 2030-10-13 | HI_2025_07_08 | Ambos |  | N/A | AIF
|  | 14092 | 5637122 | 5637122 | COLETE DE SEG REFLETIVO TIPO H TAM M | COLETE REFLETIVO H - CONFECCIONADO EM TECIDO COM FATOR DE PROTECAO SOLAR 50+, NA COR AMARELO FLUORESCENTE COM FATOR DE LUMINANCIA SUPERIOR A 0,7, CONFORME NORMA NBR 15291. - DECOTE EM V, FECHAMENTO FRONTAL POR VELCRO, DOIS BOLSOS FRONTAIS FECHADOS POR VELCRO. - CAVA, BARRAS E DEGOLO COSTURADOS EM MAQUINA COM DUAS AGULHAS. - LOGOTIPO BORDADO CENTRALIZADO NO BOLSO ESQUERDO, COM DIMENSOES DE 10,0 CM X 5,6 CM, NA COR PRETA. BORDADO NAS COSTAS, CENTRALIZADO ENTRE O DEGOLO E A FAIXA REFLETIVA, COM DIMENSOES DE 12,0 CM X 6,7 CM, NA COR PRETA. - FAIXAS REFLETIVAS NA COR PRATA, COM 50 MM DE LARGURA, APLICADAS NAS COSTAS E TORAX HORIZONTALMENTE, COM 50 MM DE DISTANCIA ENTRE ELAS E APLICADAS VERTICALMENTE NOS OMBROS DESCENDO ATE A PRIMEIRA FAIXA, APLICACAO DE AMBAS AS FAIXAS EM MAQUINA COM 2 AGULHAS. DIMENSOES TAMANHO M: TORAX (50 CM) - COMPRIMENTO (70 CM). CONFORME DIS.CEF.005 - ET 019.01 | CEF 005 - ET 019.01 | 42130099 / 42130057 - Faixa Refletiva 3M |  | EPIs, acessórios de Segurança | VECTRA WORK INDUSTRIA E COMERCIO DE UNIFORMES E EQUIPAMENTOS DE PROTECAO INDIVIDUAL LTDA | 11.694.789/0001-44 | 2025-10-13 | 2030-10-13 | HI_2025_07_08 | Ambos |  | N/A | AIF
|  | 14091 | 5637121 | 5637121 | COLETE DE SEG REFLETIVO TIPO H TAM P | COLETE REFLETIVO H - CONFECCIONADO EM TECIDO COM FATOR DE PROTECAO SOLAR 50+, NA COR AMARELO FLUORESCENTE COM FATOR DE LUMINANCIA SUPERIOR A 0,7, CONFORME NORMA NBR 15291. - DECOTE EM V, FECHAMENTO FRONTAL POR VELCRO, DOIS BOLSOS FRONTAIS FECHADOS POR VELCRO. - CAVA, BARRAS E DEGOLO COSTURADOS EM MAQUINA COM DUAS AGULHAS. - LOGOTIPO BORDADO CENTRALIZADO NO BOLSO ESQUERDO, COM DIMENSOES DE 10,0 CM X 5,6 CM, NA COR PRETA. BORDADO NAS COSTAS, CENTRALIZADO ENTRE O DEGOLO E A FAIXA REFLETIVA, COM DIMENSOES DE 12,0 CM X 6,7 CM, NA COR PRETA. - FAIXAS REFLETIVAS NA COR PRATA, COM 50 MM DE LARGURA, APLICADAS NAS COSTAS E TORAX HORIZONTALMENTE, COM 50 MM DE DISTANCIA ENTRE ELAS E APLICADAS VERTICALMENTE NOS OMBROS DESCENDO ATE A PRIMEIRA FAIXA, APLICACAO DE AMBAS AS FAIXAS EM MAQUINA COM 2 AGULHAS. DIMENSOES TAMANHO P: TORAX (50 CM) - COMPRIMENTO (70 CM). CONFORME DIS.CEF.005 - ET 019.01 | CEF 005 - ET 019.01 | DRN1091P |  | EPIs, acessórios de Segurança | DRN FABRICAÇÃO E COMERCIO LTDA | 42.381.686/0001-58 | 2025-10-13 | 2030-10-13 | HI_2025_07_08 | Ambos |  | N/A | AIF
|  | 14091 | 5637121 | 5637121 | COLETE DE SEG REFLETIVO TIPO H TAM P | COLETE REFLETIVO H - CONFECCIONADO EM TECIDO COM FATOR DE PROTECAO SOLAR 50+, NA COR AMARELO FLUORESCENTE COM FATOR DE LUMINANCIA SUPERIOR A 0,7, CONFORME NORMA NBR 15291. - DECOTE EM V, FECHAMENTO FRONTAL POR VELCRO, DOIS BOLSOS FRONTAIS FECHADOS POR VELCRO. - CAVA, BARRAS E DEGOLO COSTURADOS EM MAQUINA COM DUAS AGULHAS. - LOGOTIPO BORDADO CENTRALIZADO NO BOLSO ESQUERDO, COM DIMENSOES DE 10,0 CM X 5,6 CM, NA COR PRETA. BORDADO NAS COSTAS, CENTRALIZADO ENTRE O DEGOLO E A FAIXA REFLETIVA, COM DIMENSOES DE 12,0 CM X 6,7 CM, NA COR PRETA. - FAIXAS REFLETIVAS NA COR PRATA, COM 50 MM DE LARGURA, APLICADAS NAS COSTAS E TORAX HORIZONTALMENTE, COM 50 MM DE DISTANCIA ENTRE ELAS E APLICADAS VERTICALMENTE NOS OMBROS DESCENDO ATE A PRIMEIRA FAIXA, APLICACAO DE AMBAS AS FAIXAS EM MAQUINA COM 2 AGULHAS. DIMENSOES TAMANHO P: TORAX (50 CM) - COMPRIMENTO (70 CM). CONFORME DIS.CEF.005 - ET 019.01 | CEF 005 - ET 019.01 | Colete Refletivo Mod. LD-P - Faixa Refletiva 3M |  | EPIs, acessórios de Segurança | LEDAN INDUSTRIA E COMERCIO LTDA | 59.677.708/0001-24 | 2025-10-13 | 2030-10-13 | HI_2025_07_08 | Ambos |  | N/A | AIF
|  | 14091 | 5637121 | 5637121 | COLETE DE SEG REFLETIVO TIPO H TAM P | COLETE REFLETIVO H - CONFECCIONADO EM TECIDO COM FATOR DE PROTECAO SOLAR 50+, NA COR AMARELO FLUORESCENTE COM FATOR DE LUMINANCIA SUPERIOR A 0,7, CONFORME NORMA NBR 15291. - DECOTE EM V, FECHAMENTO FRONTAL POR VELCRO, DOIS BOLSOS FRONTAIS FECHADOS POR VELCRO. - CAVA, BARRAS E DEGOLO COSTURADOS EM MAQUINA COM DUAS AGULHAS. - LOGOTIPO BORDADO CENTRALIZADO NO BOLSO ESQUERDO, COM DIMENSOES DE 10,0 CM X 5,6 CM, NA COR PRETA. BORDADO NAS COSTAS, CENTRALIZADO ENTRE O DEGOLO E A FAIXA REFLETIVA, COM DIMENSOES DE 12,0 CM X 6,7 CM, NA COR PRETA. - FAIXAS REFLETIVAS NA COR PRATA, COM 50 MM DE LARGURA, APLICADAS NAS COSTAS E TORAX HORIZONTALMENTE, COM 50 MM DE DISTANCIA ENTRE ELAS E APLICADAS VERTICALMENTE NOS OMBROS DESCENDO ATE A PRIMEIRA FAIXA, APLICACAO DE AMBAS AS FAIXAS EM MAQUINA COM 2 AGULHAS. DIMENSOES TAMANHO P: TORAX (50 CM) - COMPRIMENTO (70 CM). CONFORME DIS.CEF.005 - ET 019.01 | CEF 005 - ET 019.01 | 42130099 / 42130057 - Faixa Refletiva 3M |  | EPIs, acessórios de Segurança | VECTRA WORK INDUSTRIA E COMERCIO DE UNIFORMES E EQUIPAMENTOS DE PROTECAO INDIVIDUAL LTDA | 11.694.789/0001-44 | 2025-10-13 | 2030-10-13 | HI_2025_07_08 | Ambos |  | N/A | AIF
|  | 14010 | 4600239 | 53040290 | DECAPADOR DE CONDUTOR REDE PRIMARIA | DECAPADOR DE CONDUTOR PARA REDE PRIMARIA ATE 34,5 KV; CABO ANTIDESLIZANTE COM ABA PROTETORA; PROFUNDIDADE DA LAMINA AJUSTAVEL PARA ISOLACAO A PARTIR DE 7,6 MM; SUPORTE PARA APOIO DO CABO REVERSIVEL; PARA CABOS COM ESPESSURA DE REVESTIMENTO DE 10,2 A 42,2 | DIS-CEF-001 | SPEED SYSTEMS MOD. 2900 | N/A | Ferramentas e EPCs | INDUSTRIA E COMERCIO LEAL LTDA | 61.353.199/0012-89 | 2022-10-06 | 2026-10-06 | HI_2022_10_06 | Ambos | N/A | N/A | AIF
|  | 14010 | 4600239 | 53040290 | DECAPADOR DE CONDUTOR REDE PRIMARIA | DECAPADOR DE CONDUTOR PARA REDE PRIMARIA ATE 34,5 KV; CABO ANTIDESLIZANTE COM ABA PROTETORA; PROFUNDIDADE DA LAMINA AJUSTAVEL PARA ISOLACAO A PARTIR DE 7,6 MM; SUPORTE PARA APOIO DO CABO REVERSIVEL; PARA CABOS COM ESPESSURA DE REVESTIMENTO DE 10,2 A 42,2 | DIS-CEF-001 | SPEED SYSTEMS MOD. 2900 | N/A | Ferramentas e EPCs | LUCABE MATERIAIS ELÉTRICOS LTDA | 01.272.361/0001-50 | 2022-10-06 | 2026-10-06 | HI_2022_10_06 | Ambos | N/A | N/A | AIF
|  | 14001 | 4013079 | 53040593 | TALHA MANUAL DE ALAVANCA 750 KG | TALHA MANUAL DE ALAVANCA 750KG: ESTRUTURA DE CHAPA DE ACO ESTAMPADA COM TRATAMENTO ANTICORROSIVO; PECAS MOVEIS FORJADAS EM ACO LIGADO TRATADA TERMICAMENTE; CORRENTE DE ELOS CALIBRADA DE ALTA RESISTENCIA: CAPACIDADE 750 KG; GANCHOS COM TRAVAS DE S | DIS-CEF-001 | BERG STEEL | N/A | Ferramentas e EPCs | CIVITELLA CIA LTDA | 62.384.763/0001-30 | 2022-10-06 | 2026-10-06 | HI_2022_10_06 | Ambos | N/A | N/A | AIF
|  | 14001 | 4013079 | 53040593 | TALHA MANUAL DE ALAVANCA 750 KG | TALHA MANUAL DE ALAVANCA 750KG: ESTRUTURA DE CHAPA DE ACO ESTAMPADA COM TRATAMENTO ANTICORROSIVO; PECAS MOVEIS FORJADAS EM ACO LIGADO TRATADA TERMICAMENTE; CORRENTE DE ELOS CALIBRADA DE ALTA RESISTENCIA: CAPACIDADE 750 KG; GANCHOS COM TRAVAS DE S | DIS-CEF-001 | Berg Steel | N/A | Ferramentas e EPCs | GIGTECH FERRAMENTARIA E USINAGEM LT | 15.253.631/0001-90 | 2022-10-06 | 2026-10-06 | HI_2022_10_06 | Ambos | N/A | N/A | AIF
|  | 14001 | 4013079 | 53040593 | TALHA MANUAL DE ALAVANCA 750 KG | TALHA MANUAL DE ALAVANCA 750KG: ESTRUTURA DE CHAPA DE ACO ESTAMPADA COM TRATAMENTO ANTICORROSIVO; PECAS MOVEIS FORJADAS EM ACO LIGADO TRATADA TERMICAMENTE; CORRENTE DE ELOS CALIBRADA DE ALTA RESISTENCIA: CAPACIDADE 750 KG; GANCHOS COM TRAVAS DE S | DIS-CEF-001 | T09.A1-NEO | N/A | Ferramentas e EPCs | INDUSTRIA E COMERCIO LEAL LTDA | 61.353.199/0012-89 | 2022-10-06 | 2026-10-06 | HI_2022_10_06 | Ambos | N/A | N/A | AIF
|  | 14001 | 4013079 | 53040593 | TALHA MANUAL DE ALAVANCA 750 KG | TALHA MANUAL DE ALAVANCA 750KG: ESTRUTURA DE CHAPA DE ACO ESTAMPADA COM TRATAMENTO ANTICORROSIVO; PECAS MOVEIS FORJADAS EM ACO LIGADO TRATADA TERMICAMENTE; CORRENTE DE ELOS CALIBRADA DE ALTA RESISTENCIA: CAPACIDADE 750 KG; GANCHOS COM TRAVAS DE S | DIS-CEF-001 | BERGSTEEL | N/A | Ferramentas e EPCs | LUCABE MATERIAIS ELÉTRICOS LTDA | 01.272.361/0001-50 | 2022-10-06 | 2026-10-06 | HI_2022_10_06 | Ambos | N/A | N/A | AIF
|  | 14001 | 4013079 | 53040593 | TALHA MANUAL DE ALAVANCA 750 KG | TALHA MANUAL DE ALAVANCA 750KG: ESTRUTURA DE CHAPA DE ACO ESTAMPADA COM TRATAMENTO ANTICORROSIVO; PECAS MOVEIS FORJADAS EM ACO LIGADO TRATADA TERMICAMENTE; CORRENTE DE ELOS CALIBRADA DE ALTA RESISTENCIA: CAPACIDADE 750 KG; GANCHOS COM TRAVAS DE S | CEF-001 | *PG* | N/A | Ferramentas e EPCs | PG ELEVAÇÃO DE CARGAS INDUSTRIAIS | 68.956.457/0001-08 | 2022-10-06 | 2026-10-06 | HI_2022_10_06 | Ambos | N/A | N/A | AIF
|  | 14001 | 4013079 | 53040593 | TALHA MANUAL DE ALAVANCA 750 KG | TALHA MANUAL DE ALAVANCA 750KG: ESTRUTURA DE CHAPA DE ACO ESTAMPADA COM TRATAMENTO ANTICORROSIVO; PECAS MOVEIS FORJADAS EM ACO LIGADO TRATADA TERMICAMENTE; CORRENTE DE ELOS CALIBRADA DE ALTA RESISTENCIA: CAPACIDADE 750 KG; GANCHOS COM TRAVAS DE S | DIS-CEF-001 | BERGSTEEL | N/A | Ferramentas e EPCs | START BRASIL | 40.087.428/0001-38 | 2022-10-06 | 2026-10-06 | HI_2022_10_06 | Ambos | N/A | N/A | AIF
|  | 13971 | 5637012 | 5637012 | COLETES SALVA-VIDAS CLASSE II TAM G | COLETE TIPO SALVA VIDAS; CONFECCIONADO EM MATERIAL SINTETICO; RESISTENTE E FLUTUANTE; COM PROTETOR DE NUCA; FITA DE AJUSTE DO EQUI PAMENTO AO CORPO; APITO DE EMERGENCIA; TAMANHO G, DE 55 A 110KG; DETALHES NA ESPECIFICAÇÃO TÉCNICA NO SGN: DIS.CEF.005 ET 015.02 | CEF 005- ET 015.02 | CLASSE 2 MODELO CANGA |  | EPIs, acessórios de Segurança | JT ATIVA EQUIPAMENTOS DE SEGURANCA LTDA | 07.672.896/0001-02 | 2025-10-13 | 2030-10-13 | HI_2025_07_08 | Ambos |  | N/A | BC
|  | 13951 | 1863015 | 92020691 | MONOCULO PARA LEITURISTA | MONOCULO PARA LEITURISTA; CONFECCIONADO EM ABS, METAL E BORRACHA; AMPLIACAO 6X; DIAMETRO DA LENTE OBJETIVA 18MM; PUPILA DE SAIDA 3MM + OU - 10 POR CENTO; CAMPO DE VISAO (M/1000) DE 140 ATE 180 M; PERTO DO FOCO (DISTANCIA MINIMA DO OBJETO) DE 5 A 10 M; PA | DIS-CEF-001 | Importação GIGTECH | N/A | Ferramentas e EPCs | GIGTECH FERRAMENTARIA E USINAGEM LT | 15.253.631/0001-90 | 2022-10-06 | 2026-10-06 | HI_2022_10_06 | Ambos | N/A | N/A | AIF
|  | 13951 | 1863015 | 92020691 | MONOCULO PARA LEITURISTA | MONOCULO PARA LEITURISTA; CONFECCIONADO EM ABS, METAL E BORRACHA; AMPLIACAO 6X; DIAMETRO DA LENTE OBJETIVA 18MM; PUPILA DE SAIDA 3MM + OU - 10 POR CENTO; CAMPO DE VISAO (M/1000) DE 140 ATE 180 M; PERTO DO FOCO (DISTANCIA MINIMA DO OBJETO) DE 5 A 10 M; PA | DIS-CEF-001 | NIKURA | N/A | Ferramentas e EPCs | LUCABE MATERIAIS ELÉTRICOS LTDA | 01.272.361/0001-50 | 2022-10-06 | 2026-10-06 | HI_2022_10_06 | Ambos | N/A | N/A | AIF
|  | 13951 | 1863015 | 92020691 | MONOCULO PARA LEITURISTA | MONOCULO PARA LEITURISTA; CONFECCIONADO EM ABS, METAL E BORRACHA; AMPLIACAO 6X; DIAMETRO DA LENTE OBJETIVA 18MM; PUPILA DE SAIDA 3MM + OU - 10 POR CENTO; CAMPO DE VISAO (M/1000) DE 140 ATE 180 M; PERTO DO FOCO (DISTANCIA MINIMA DO OBJETO) DE 5 A 10 M; PA | DIS-CEF-001 | Nikula | N/A | Ferramentas e EPCs | PCB INFORMATICA LTDA EPP | 07.583.447/0001-80 | 2022-10-06 | 2026-10-06 | HI_2022_10_06 | Ambos | N/A | N/A | AIF
|  | 13933 | 4610618 | 53040372 | BANDOLA P CABOS ALUMINIO P RECON RC | BANDOLA PARA RECONDUTORAMENTO EM REDE COMPACTA; ESTRUTURA BASE EM ACO CARBONO; ROLDANA EM LIGA DE ALUMINIO; DIAMETRO DA ROLDANA: 260 MM; CAPACIDADE DA ROLDANA: 1000 KGF; LARGURA DA ESTRUTURA BASE: 20 MM; CONFORME PADRAO DIS-CEF-001 ET 09.50.03; | DIS-CEF-001 | CIVITELLA | N/A | Ferramentas e EPCs | CIVITELLA CIA LTDA | 62.384.763/0001-30 | 2022-10-06 | 2026-10-06 | HI_2022_10_06 | Ambos | N/A | N/A | AIF
|  | 13933 | 4610618 | 53040372 | BANDOLA P CABOS ALUMINIO P RECON RC | BANDOLA PARA RECONDUTORAMENTO EM REDE COMPACTA; ESTRUTURA BASE EM ACO CARBONO; ROLDANA EM LIGA DE ALUMINIO; DIAMETRO DA ROLDANA: 260 MM; CAPACIDADE DA ROLDANA: 1000 KGF; LARGURA DA ESTRUTURA BASE: 20 MM; CONFORME PADRAO DIS-CEF-001 ET 09.50.03; | DIS-CEF-001 | LE254-1000NEO | N/A | Ferramentas e EPCs | INDUSTRIA E COMERCIO LEAL LTDA | 61.353.199/0012-89 | 2022-10-06 | 2026-10-06 | HI_2022_10_06 | Ambos | N/A | N/A | AIF
|  | 13933 | 4610618 | 53040372 | BANDOLA P CABOS ALUMINIO P RECON RC | BANDOLA PARA RECONDUTORAMENTO EM REDE COMPACTA; ESTRUTURA BASE EM ACO CARBONO; ROLDANA EM LIGA DE ALUMINIO; DIAMETRO DA ROLDANA: 260 MM; CAPACIDADE DA ROLDANA: 1000 KGF; LARGURA DA ESTRUTURA BASE: 20 MM; CONFORME PADRAO DIS-CEF-001 ET 09.50.03; | DIS-CEF-001 | CIVITELLA / 51.R03.11 | N/A | Ferramentas e EPCs | LUCABE MATERIAIS ELÉTRICOS LTDA | 01.272.361/0001-50 | 2022-10-06 | 2026-10-06 | HI_2022_10_06 | Ambos | N/A | N/A | AIF
|  | 13933 | 4610618 | 53040372 | BANDOLA P CABOS ALUMINIO P RECON RC | BANDOLA PARA RECONDUTORAMENTO EM REDE COMPACTA; ESTRUTURA BASE EM ACO CARBONO; ROLDANA EM LIGA DE ALUMINIO; DIAMETRO DA ROLDANA: 260 MM; CAPACIDADE DA ROLDANA: 1000 KGF; LARGURA DA ESTRUTURA BASE: 20 MM; CONFORME PADRAO DIS-CEF-001 ET 09.50.03; | DIS-CEF-001 | SE09.50.03 | N/A | Ferramentas e EPCs | SOLUÇÃO EQUIPAMENTOS ELÉTRICOS LTDA | 10.676.939/0001-24 | 2022-10-06 | 2026-10-06 | HI_2022_10_06 | Ambos | N/A | N/A | AIF
|  | 13931 | 4610622 | 53040371 | BANDOLA P ANGULO CRUZ C ROLDANA RECON RC | BANDOLA PARA ÂNGULO COM ROLDANA PARA RECONDUTORAMENTO EM REDE COMPACTA; ESPESS. BASE EM ACO CARBONO 1020 DE 5/8 POL; EIXO FIXACAO ROLDANA EM PARAFUSO ACO M10X100MM; MANCAL P/ EIXO 2 BUCHAS DIAM. INT. 10 E DIAM. EXT. 25X 16 MM; DEMAIS DADOS | DIS-CEF-001 | CIVITELLA | N/A | Ferramentas e EPCs | LUCABE MATERIAIS ELÉTRICOS LTDA | 01.272.361/0001-50 | 2022-10-06 | 2026-10-06 | HI_2022_10_06 | Ambos | N/A | N/A | AIF
|  | 13931 | 4610622 | 53040371 | BANDOLA P ANGULO CRUZ C ROLDANA RECON RC | BANDOLA PARA ÂNGULO COM ROLDANA PARA RECONDUTORAMENTO EM REDE COMPACTA; ESPESS. BASE EM ACO CARBONO 1020 DE 5/8 POL; EIXO FIXACAO ROLDANA EM PARAFUSO ACO M10X100MM; MANCAL P/ EIXO 2 BUCHAS DIAM. INT. 10 E DIAM. EXT. 25X 16 MM; DEMAIS DADOS | DIS-CEF-001 | S+H5:H85+H5:H16E09.50.02 | N/A | Ferramentas e EPCs | SOLUÇÃO EQUIPAMENTOS ELÉTRICOS LTDA | 10.676.939/0001-24 | 2022-10-06 | 2026-10-06 | HI_2022_10_06 | Ambos | N/A | N/A | AIF
|  | 13930 | 1363238 | 530401069 | BOMBA D AGUA MOTOBOMBA P LIMP CX SUB RD | MOTOBOMBA ALTO-ESCORVANTE , MOTOR GASOLINA 4 TEMPOS 2,8 HP, PARTIDA MANUAL RETRATIL, BOMBEADOR EM ALUMINIO, QUADRO DE SUSTENTACAO COM ESTRUTURA METALICA TUBULAR. A) MOTOR ESTACIONARIO: 2,8CV/3600 RPM - CILINDRADAS 87 CM3 - 1 CILINDRO | CEF-001 | BUFFALO / 60316 - VONDER / 68.83.002.000 | N/A | Ferramentas e EPCs | GIGTECH FERRAMENTARIA E USINAGEM LT | 15.253.631/0001-90 | 2022-10-06 | 2026-10-06 | HI_2022_10_06 | Ambos | N/A | N/A | AIF
|  | 13930 | 1363238 | 530401069 | BOMBA D AGUA MOTOBOMBA P LIMP CX SUB RD | MOTOBOMBA ALTO-ESCORVANTE , MOTOR GASOLINA 4 TEMPOS 2,8 HP, PARTIDA MANUAL RETRATIL, BOMBEADOR EM ALUMINIO, QUADRO DE SUSTENTACAO COM ESTRUTURA METALICA TUBULAR. A) MOTOR ESTACIONARIO: 2,8CV/3600 RPM - CILINDRADAS 87 CM3 - 1 CILINDRO | DIS-CEF-001 | TOYAMA / HUSQVAMA | N/A | Ferramentas e EPCs | LUCABE MATERIAIS ELÉTRICOS LTDA | 01.272.361/0001-50 | 2022-10-06 | 2026-10-06 | HI_2022_10_06 | Ambos | N/A | N/A | AIF
|  | 13930 | 1363238 | 530401069 | BOMBA D AGUA MOTOBOMBA P LIMP CX SUB RD | MOTOBOMBA ALTO-ESCORVANTE , MOTOR GASOLINA 4 TEMPOS 2,8 HP, PARTIDA MANUAL RETRATIL, BOMBEADOR EM ALUMINIO, QUADRO DE SUSTENTACAO COM ESTRUTURA METALICA TUBULAR. A) MOTOR ESTACIONARIO: 2,8CV/3600 RPM - CILINDRADAS 87 CM3 - 1 CILINDRO | DIS-CEF-001 | BUFFALO | N/A | Ferramentas e EPCs | TIP TRATORES E IMPLEMENTOS LTDA | 44.629.004/0001-09 | 2022-10-06 | 2026-10-06 | HI_2022_10_06 | Ambos | N/A | N/A | AIF
|  | 13890 | 0 | 0 | JAQUETA IMPERMEAVEL TAM XG | JAQUETA IMPERMEAVEL PARA TRABALHOS SOB CHUVAS, TAM XG. DETALHES NA ESPECIFICACAO TECNICA : DIS.CEF.005 ET 004.01 | CEF 005 -ET 004.01 | 840-T |  | EPIs, acessórios de Segurança | BRASCAMP EQUIPAMENTOS DE PROTECAO DO TRABALHO LTDA | 04.236.036/0001-20 | 2025-10-13 | 2030-10-13 | HI_2025_07_08 | Ambos | 28438 | N/A | AIF
|  | 13890 | 0 | 0 | JAQUETA IMPERMEAVEL TAM XG | JAQUETA IMPERMEAVEL PARA TRABALHOS SOB CHUVAS, TAM XG. DETALHES NA ESPECIFICACAO TECNICA : DIS.CEF.005 ET 004.01 | CEF 005 -ET 004.01 | LEDAN 3200 |  | EPIs, acessórios de Segurança | LEDAN INDUSTRIA E COMERCIO LTDA | 59.677.708/0001-24 | 2025-10-13 | 2030-10-13 | HI_2025_07_08 | Ambos | 37177 | N/A | AIF
|  | 13890 | 0 | 0 | JAQUETA IMPERMEAVEL TAM XG | JAQUETA IMPERMEAVEL PARA TRABALHOS SOB CHUVAS, TAM XG. DETALHES NA ESPECIFICACAO TECNICA : DIS.CEF.005 ET 004.01 | CEF 005 -ET 004.01 | JAQUETA NYLON - FABRI. PANTANEIRO |  | EPIs, acessórios de Segurança | PANTANEIRO INDUSTRIA E COMERCIO DE CAPAS LTDA | 07.420.173/0001-08 | 2025-10-13 | 2030-10-13 | HI_2025_07_08 | Ambos | 42187 | N/A | AIF
|  | 13890 | 0 | 0 | JAQUETA IMPERMEAVEL TAM XG | JAQUETA IMPERMEAVEL PARA TRABALHOS SOB CHUVAS, TAM XG. DETALHES NA ESPECIFICACAO TECNICA : DIS.CEF.005 ET 004.01 | CEF 005 -ET 004.01 | 3054-20 |  | EPIs, acessórios de Segurança | PERSONAL DO BRASIL EQUIPAMENTOS DE PROTECAO INDIVIDUAL LTDA | 56.580.376/0001-77 | 2025-10-13 | 2030-10-13 | HI_2025_07_08 | Ambos | 33336 | N/A | AIF
|  | 13889 | 0 | 0 | CALCA IMPERMEAVEL TAM EGG - 54 | CALCA IMPERMEAVEL PARA TRABALHOS SOB CHUVAS, TAM EGG. DETALHES NA ESPECIFICACAO TECNICA : DIS.CEF.005 ET 004.01 | CEF 005 -ET 004.01 | CALÇA 840-T |  | EPIs, acessórios de Segurança | BRASCAMP EQUIPAMENTOS DE PROTECAO DO TRABALHO LTDA | 04.236.036/0001-20 | 2025-10-13 | 2030-10-13 | HI_2025_07_08 | Ambos | 28439 | N/A | AIF
|  | 13889 | 0 | 0 | CALCA IMPERMEAVEL TAM EGG - 54 | CALCA IMPERMEAVEL PARA TRABALHOS SOB CHUVAS, TAM EGG. DETALHES NA ESPECIFICACAO TECNICA : DIS.CEF.005 ET 004.01 | CEF 005 -ET 004.01 | LEDAN 3250 |  | EPIs, acessórios de Segurança | LEDAN INDUSTRIA E COMERCIO LTDA | 59.677.708/0001-24 | 2025-10-13 | 2030-10-13 | HI_2025_07_08 | Ambos | 37175 | N/A | AIF
|  | 13889 | 0 | 0 | CALCA IMPERMEAVEL TAM EGG - 54 | CALCA IMPERMEAVEL PARA TRABALHOS SOB CHUVAS, TAM EGG. DETALHES NA ESPECIFICACAO TECNICA : DIS.CEF.005 ET 004.01 | CEF 005 -ET 004.01 | CALÇA NYLON - FABRR. PANTANEIRO |  | EPIs, acessórios de Segurança | PANTANEIRO INDUSTRIA E COMERCIO DE CAPAS LTDA | 07.420.173/0001-08 | 2025-10-13 | 2030-10-13 | HI_2025_07_08 | Ambos | 42186 | N/A | AIF
|  | 13889 | 0 | 0 | CALCA IMPERMEAVEL TAM EGG - 54 | CALCA IMPERMEAVEL PARA TRABALHOS SOB CHUVAS, TAM EGG. DETALHES NA ESPECIFICACAO TECNICA : DIS.CEF.005 ET 004.01 | CEF 005 -ET 004.01 | CALÇA 2100-20 |  | EPIs, acessórios de Segurança | PERSONAL DO BRASIL EQUIPAMENTOS DE PROTECAO INDIVIDUAL LTDA | 56.580.376/0001-77 | 2025-10-13 | 2030-10-13 | HI_2025_07_08 | Ambos | 33330 | N/A | AIF
|  | 13888 | 0 | 0 | JAQUETA IMPERMEAVEL TAM GG | JAQUETA IMPERMEAVEL PARA TRABALHOS SOB CHUVAS, TAM GG. DETALHES NA ESPECIFICACAO TECNICA : DIS.CEF.005 ET 004.01 | CEF 005 -ET 004.01 | 840-T |  | EPIs, acessórios de Segurança | BRASCAMP EQUIPAMENTOS DE PROTECAO DO TRABALHO LTDA | 04.236.036/0001-20 | 2025-10-13 | 2030-10-13 | HI_2025_07_08 | Ambos | 28438 | N/A | AIF
|  | 13888 | 0 | 0 | JAQUETA IMPERMEAVEL TAM GG | JAQUETA IMPERMEAVEL PARA TRABALHOS SOB CHUVAS, TAM GG. DETALHES NA ESPECIFICACAO TECNICA : DIS.CEF.005 ET 004.01 | CEF 005 -ET 004.01 | LEDAN 3200 |  | EPIs, acessórios de Segurança | LEDAN INDUSTRIA E COMERCIO LTDA | 59.677.708/0001-24 | 2025-10-13 | 2030-10-13 | HI_2025_07_08 | Ambos | 37177 | N/A | AIF
|  | 13888 | 0 | 0 | JAQUETA IMPERMEAVEL TAM GG | JAQUETA IMPERMEAVEL PARA TRABALHOS SOB CHUVAS, TAM GG. DETALHES NA ESPECIFICACAO TECNICA : DIS.CEF.005 ET 004.01 | CEF 005 -ET 004.01 | JAQUETA NYLON - FABRI. PANTANEIRO |  | EPIs, acessórios de Segurança | PANTANEIRO INDUSTRIA E COMERCIO DE CAPAS LTDA | 07.420.173/0001-08 | 2025-10-13 | 2030-10-13 | HI_2025_07_08 | Ambos | 42187 | N/A | AIF
|  | 13888 | 0 | 0 | JAQUETA IMPERMEAVEL TAM GG | JAQUETA IMPERMEAVEL PARA TRABALHOS SOB CHUVAS, TAM GG. DETALHES NA ESPECIFICACAO TECNICA : DIS.CEF.005 ET 004.01 | CEF 005 -ET 004.01 | 3054-20 |  | EPIs, acessórios de Segurança | PERSONAL DO BRASIL EQUIPAMENTOS DE PROTECAO INDIVIDUAL LTDA | 56.580.376/0001-77 | 2025-10-13 | 2030-10-13 | HI_2025_07_08 | Ambos | 33336 | N/A | AIF
|  | 13887 | 0 | 0 | CALCA IMPERMEAVEL TAM GG - 50 | CALCA IMPERMEAVEL PARA TRABALHOS SOB CHUVAS, TAM GG. DETALHES NA ESPECIFICACAO TECNICA : DIS.CEF.005 ET 004.01 | CEF 005 -ET 004.01 | CALÇA 840-T |  | EPIs, acessórios de Segurança | BRASCAMP EQUIPAMENTOS DE PROTECAO DO TRABALHO LTDA | 04.236.036/0001-20 | 2025-10-13 | 2030-10-13 | HI_2025_07_08 | Ambos | 28439 | N/A | AIF
|  | 13887 | 0 | 0 | CALCA IMPERMEAVEL TAM GG - 50 | CALCA IMPERMEAVEL PARA TRABALHOS SOB CHUVAS, TAM GG. DETALHES NA ESPECIFICACAO TECNICA : DIS.CEF.005 ET 004.01 | CEF 005 -ET 004.01 | LEDAN 3250 |  | EPIs, acessórios de Segurança | LEDAN INDUSTRIA E COMERCIO LTDA | 59.677.708/0001-24 | 2025-10-13 | 2030-10-13 | HI_2025_07_08 | Ambos | 37175 | N/A | AIF
|  | 13887 | 0 | 0 | CALCA IMPERMEAVEL TAM GG - 50 | CALCA IMPERMEAVEL PARA TRABALHOS SOB CHUVAS, TAM GG. DETALHES NA ESPECIFICACAO TECNICA : DIS.CEF.005 ET 004.01 | CEF 005 -ET 004.01 | CALÇA NYLON - FABRR. PANTANEIRO |  | EPIs, acessórios de Segurança | PANTANEIRO INDUSTRIA E COMERCIO DE CAPAS LTDA | 07.420.173/0001-08 | 2025-10-13 | 2030-10-13 | HI_2025_07_08 | Ambos | 42186 | N/A | AIF
|  | 13887 | 0 | 0 | CALCA IMPERMEAVEL TAM GG - 50 | CALCA IMPERMEAVEL PARA TRABALHOS SOB CHUVAS, TAM GG. DETALHES NA ESPECIFICACAO TECNICA : DIS.CEF.005 ET 004.01 | CEF 005 -ET 004.01 | CALÇA 2100-20 |  | EPIs, acessórios de Segurança | PERSONAL DO BRASIL EQUIPAMENTOS DE PROTECAO INDIVIDUAL LTDA | 56.580.376/0001-77 | 2025-10-13 | 2030-10-13 | HI_2025_07_08 | Ambos | 33330 | N/A | AIF
|  | 13886 | 0 | 0 | JAQUETA IMPERMEAVEL TAM G | JAQUETA IMPERMEAVEL PARA TRABALHOS SOB CHUVAS, TAM G. DETALHES NA ESPECIFICACAO TECNICA : DIS.CEF.005 ET 004.01 | CEF 005 -ET 004.01 | 840-T |  | EPIs, acessórios de Segurança | BRASCAMP EQUIPAMENTOS DE PROTECAO DO TRABALHO LTDA | 04.236.036/0001-20 | 2025-10-13 | 2030-10-13 | HI_2025_07_08 | Ambos | 28438 | N/A | AIF
|  | 13886 | 0 | 0 | JAQUETA IMPERMEAVEL TAM G | JAQUETA IMPERMEAVEL PARA TRABALHOS SOB CHUVAS, TAM G. DETALHES NA ESPECIFICACAO TECNICA : DIS.CEF.005 ET 004.01 | CEF 005 -ET 004.01 | LEDAN 3200 |  | EPIs, acessórios de Segurança | LEDAN INDUSTRIA E COMERCIO LTDA | 59.677.708/0001-24 | 2025-10-13 | 2030-10-13 | HI_2025_07_08 | Ambos | 37177 | N/A | AIF
|  | 13886 | 0 | 0 | JAQUETA IMPERMEAVEL TAM G | JAQUETA IMPERMEAVEL PARA TRABALHOS SOB CHUVAS, TAM G. DETALHES NA ESPECIFICACAO TECNICA : DIS.CEF.005 ET 004.01 | CEF 005 -ET 004.01 | JAQUETA NYLON - FABRI. PANTANEIRO |  | EPIs, acessórios de Segurança | PANTANEIRO INDUSTRIA E COMERCIO DE CAPAS LTDA | 07.420.173/0001-08 | 2025-10-13 | 2030-10-13 | HI_2025_07_08 | Ambos | 42187 | N/A | AIF
|  | 13886 | 0 | 0 | JAQUETA IMPERMEAVEL TAM G | JAQUETA IMPERMEAVEL PARA TRABALHOS SOB CHUVAS, TAM G. DETALHES NA ESPECIFICACAO TECNICA : DIS.CEF.005 ET 004.01 | CEF 005 -ET 004.01 | 3054-20 |  | EPIs, acessórios de Segurança | PERSONAL DO BRASIL EQUIPAMENTOS DE PROTECAO INDIVIDUAL LTDA | 56.580.376/0001-77 | 2025-10-13 | 2030-10-13 | HI_2025_07_08 | Ambos | 33336 | N/A | AIF
|  | 13885 | 0 | 0 | CALCA IMPERMEAVEL TAM G - 46 | CALCA IMPERMEAVEL PARA TRABALHOS SOB CHUVAS, TAM G. DETALHES NA ESPECIFICACAO TECNICA : DIS.CEF.005 ET 004.01 | CEF 005 -ET 004.01 | CALÇA 840-T |  | EPIs, acessórios de Segurança | BRASCAMP EQUIPAMENTOS DE PROTECAO DO TRABALHO LTDA | 04.236.036/0001-20 | 2025-10-13 | 2030-10-13 | HI_2025_07_08 | Ambos | 28439 | N/A | AIF
|  | 13885 | 0 | 0 | CALCA IMPERMEAVEL TAM G - 46 | CALCA IMPERMEAVEL PARA TRABALHOS SOB CHUVAS, TAM G. DETALHES NA ESPECIFICACAO TECNICA : DIS.CEF.005 ET 004.01 | CEF 005 -ET 004.01 | LEDAN 3250 |  | EPIs, acessórios de Segurança | LEDAN INDUSTRIA E COMERCIO LTDA | 59.677.708/0001-24 | 2025-10-13 | 2030-10-13 | HI_2025_07_08 | Ambos | 37175 | N/A | AIF
|  | 13885 | 0 | 0 | CALCA IMPERMEAVEL TAM G - 46 | CALCA IMPERMEAVEL PARA TRABALHOS SOB CHUVAS, TAM G. DETALHES NA ESPECIFICACAO TECNICA : DIS.CEF.005 ET 004.01 | CEF 005 -ET 004.01 | CALÇA NYLON - FABRR. PANTANEIRO |  | EPIs, acessórios de Segurança | PANTANEIRO INDUSTRIA E COMERCIO DE CAPAS LTDA | 07.420.173/0001-08 | 2025-10-13 | 2030-10-13 | HI_2025_07_08 | Ambos | 42186 | N/A | AIF
|  | 13885 | 0 | 0 | CALCA IMPERMEAVEL TAM G - 46 | CALCA IMPERMEAVEL PARA TRABALHOS SOB CHUVAS, TAM G. DETALHES NA ESPECIFICACAO TECNICA : DIS.CEF.005 ET 004.01 | CEF 005 -ET 004.01 | CALÇA 2100-20 |  | EPIs, acessórios de Segurança | PERSONAL DO BRASIL EQUIPAMENTOS DE PROTECAO INDIVIDUAL LTDA | 56.580.376/0001-77 | 2025-10-13 | 2030-10-13 | HI_2025_07_08 | Ambos | 33330 | N/A | AIF
|  | 13884 | 0 | 0 | JAQUETA IMPERMEAVEL TAM M | JAQUETA IMPERMEAVEL PARA TRABALHOS SOB CHUVAS, TAM M. DETALHES NA ESPECIFICACAO TECNICA : DIS.CEF.005 ET 004.01 | CEF 005 -ET 004.01 | 840-T |  | EPIs, acessórios de Segurança | BRASCAMP EQUIPAMENTOS DE PROTECAO DO TRABALHO LTDA | 04.236.036/0001-20 | 2025-10-13 | 2030-10-13 | HI_2025_07_08 | Ambos | 28438 | N/A | AIF
|  | 13884 | 0 | 0 | JAQUETA IMPERMEAVEL TAM M | JAQUETA IMPERMEAVEL PARA TRABALHOS SOB CHUVAS, TAM M. DETALHES NA ESPECIFICACAO TECNICA : DIS.CEF.005 ET 004.01 | CEF 005 -ET 004.01 | LEDAN 3200 |  | EPIs, acessórios de Segurança | LEDAN INDUSTRIA E COMERCIO LTDA | 59.677.708/0001-24 | 2025-10-13 | 2030-10-13 | HI_2025_07_08 | Ambos | 37177 | N/A | AIF
|  | 13884 | 0 | 0 | JAQUETA IMPERMEAVEL TAM M | JAQUETA IMPERMEAVEL PARA TRABALHOS SOB CHUVAS, TAM M. DETALHES NA ESPECIFICACAO TECNICA : DIS.CEF.005 ET 004.01 | CEF 005 -ET 004.01 | JAQUETA NYLON - FABRI. PANTANEIRO |  | EPIs, acessórios de Segurança | PANTANEIRO INDUSTRIA E COMERCIO DE CAPAS LTDA | 07.420.173/0001-08 | 2025-10-13 | 2030-10-13 | HI_2025_07_08 | Ambos | 42187 | N/A | AIF
|  | 13884 | 0 | 0 | JAQUETA IMPERMEAVEL TAM M | JAQUETA IMPERMEAVEL PARA TRABALHOS SOB CHUVAS, TAM M. DETALHES NA ESPECIFICACAO TECNICA : DIS.CEF.005 ET 004.01 | CEF 005 -ET 004.01 | 3054-20 |  | EPIs, acessórios de Segurança | PERSONAL DO BRASIL EQUIPAMENTOS DE PROTECAO INDIVIDUAL LTDA | 56.580.376/0001-77 | 2025-10-13 | 2030-10-13 | HI_2025_07_08 | Ambos | 33336 | N/A | AIF
|  | 13883 | 0 | 0 | CALCA IMPERMEAVEL TAM M - 42 | CALCA IMPERMEAVEL PARA TRABALHOS SOB CHUVAS, TAM M. DETALHES NA ESPECIFICACAO TECNICA : DIS.CEF.005 ET 004.01. | CEF 005 -ET 004.01 | CALÇA 840-T |  | EPIs, acessórios de Segurança | BRASCAMP EQUIPAMENTOS DE PROTECAO DO TRABALHO LTDA | 04.236.036/0001-20 | 2025-10-13 | 2030-10-13 | HI_2025_07_08 | Ambos | 28439 | N/A | AIF
|  | 13883 | 0 | 0 | CALCA IMPERMEAVEL TAM M - 42 | CALCA IMPERMEAVEL PARA TRABALHOS SOB CHUVAS, TAM M. DETALHES NA ESPECIFICACAO TECNICA : DIS.CEF.005 ET 004.01. | CEF 005 -ET 004.01 | LEDAN 3250 |  | EPIs, acessórios de Segurança | LEDAN INDUSTRIA E COMERCIO LTDA | 59.677.708/0001-24 | 2025-10-13 | 2030-10-13 | HI_2025_07_08 | Ambos | 37175 | N/A | AIF
|  | 13883 | 0 | 0 | CALCA IMPERMEAVEL TAM M - 42 | CALCA IMPERMEAVEL PARA TRABALHOS SOB CHUVAS, TAM M. DETALHES NA ESPECIFICACAO TECNICA : DIS.CEF.005 ET 004.01. | CEF 005 -ET 004.01 | CALÇA NYLON - FABRR. PANTANEIRO |  | EPIs, acessórios de Segurança | PANTANEIRO INDUSTRIA E COMERCIO DE CAPAS LTDA | 07.420.173/0001-08 | 2025-10-13 | 2030-10-13 | HI_2025_07_08 | Ambos | 42186 | N/A | AIF
|  | 13883 | 0 | 0 | CALCA IMPERMEAVEL TAM M - 42 | CALCA IMPERMEAVEL PARA TRABALHOS SOB CHUVAS, TAM M. DETALHES NA ESPECIFICACAO TECNICA : DIS.CEF.005 ET 004.01. | CEF 005 -ET 004.01 | CALÇA 2100-20 |  | EPIs, acessórios de Segurança | PERSONAL DO BRASIL EQUIPAMENTOS DE PROTECAO INDIVIDUAL LTDA | 56.580.376/0001-77 | 2025-10-13 | 2030-10-13 | HI_2025_07_08 | Ambos | 33330 | N/A | AIF
|  | 13882 | 0 | 0 | JAQUETA IMPERMEAVEL TAM P | JAQUETA IMPERMEAVEL PARA TRABALHOS SOB CHUVAS, TAM P. DETALHES NA ESPECIFICACAO TECNICA : DIS.CEF.005 ET 004.01 | CEF 005 -ET 004.01 | 840-T |  | EPIs, acessórios de Segurança | BRASCAMP EQUIPAMENTOS DE PROTECAO DO TRABALHO LTDA | 04.236.036/0001-20 | 2025-10-13 | 2030-10-13 | HI_2025_07_08 | Ambos | 28438 | N/A | AIF
|  | 13882 | 0 | 0 | JAQUETA IMPERMEAVEL TAM P | JAQUETA IMPERMEAVEL PARA TRABALHOS SOB CHUVAS, TAM P. DETALHES NA ESPECIFICACAO TECNICA : DIS.CEF.005 ET 004.01 | CEF 005 -ET 004.01 | LEDAN 3200 |  | EPIs, acessórios de Segurança | LEDAN INDUSTRIA E COMERCIO LTDA | 59.677.708/0001-24 | 2025-10-13 | 2030-10-13 | HI_2025_07_08 | Ambos | 37177 | N/A | AIF
|  | 13882 | 0 | 0 | JAQUETA IMPERMEAVEL TAM P | JAQUETA IMPERMEAVEL PARA TRABALHOS SOB CHUVAS, TAM P. DETALHES NA ESPECIFICACAO TECNICA : DIS.CEF.005 ET 004.01 | CEF 005 -ET 004.01 | JAQUETA NYLON - FABRI. PANTANEIRO |  | EPIs, acessórios de Segurança | PANTANEIRO INDUSTRIA E COMERCIO DE CAPAS LTDA | 07.420.173/0001-08 | 2025-10-13 | 2030-10-13 | HI_2025_07_08 | Ambos | 42187 | N/A | AIF
|  | 13882 | 0 | 0 | JAQUETA IMPERMEAVEL TAM P | JAQUETA IMPERMEAVEL PARA TRABALHOS SOB CHUVAS, TAM P. DETALHES NA ESPECIFICACAO TECNICA : DIS.CEF.005 ET 004.01 | CEF 005 -ET 004.01 | 3054-20 |  | EPIs, acessórios de Segurança | PERSONAL DO BRASIL EQUIPAMENTOS DE PROTECAO INDIVIDUAL LTDA | 56.580.376/0001-77 | 2025-10-13 | 2030-10-13 | HI_2025_07_08 | Ambos | 33336 | N/A | AIF
|  | 13881 | 0 | 0 | CALCA IMPERMEAVEL TAM P - 38 | CALCA IMPERMEAVEL PARA TRABALHOS SOB CHUVAS, TAM P. DETALHES NA ESPECIFICACAO TECNICA : DIS.CEF.005 ET 004.01 | CEF 005 -ET 004.01 | CALÇA 840-T |  | EPIs, acessórios de Segurança | BRASCAMP EQUIPAMENTOS DE PROTECAO DO TRABALHO LTDA | 04.236.036/0001-20 | 2025-10-13 | 2030-10-13 | HI_2025_07_08 | Ambos | 28439 | N/A | AIF
|  | 13881 | 0 | 0 | CALCA IMPERMEAVEL TAM P - 38 | CALCA IMPERMEAVEL PARA TRABALHOS SOB CHUVAS, TAM P. DETALHES NA ESPECIFICACAO TECNICA : DIS.CEF.005 ET 004.01 | CEF 005 -ET 004.01 | LEDAN 3250 |  | EPIs, acessórios de Segurança | LEDAN INDUSTRIA E COMERCIO LTDA | 59.677.708/0001-24 | 2025-10-13 | 2030-10-13 | HI_2025_07_08 | Ambos | 37175 | N/A | AIF
|  | 13881 | 0 | 0 | CALCA IMPERMEAVEL TAM P - 38 | CALCA IMPERMEAVEL PARA TRABALHOS SOB CHUVAS, TAM P. DETALHES NA ESPECIFICACAO TECNICA : DIS.CEF.005 ET 004.01 | CEF 005 -ET 004.01 | CALÇA NYLON - FABRR. PANTANEIRO |  | EPIs, acessórios de Segurança | PANTANEIRO INDUSTRIA E COMERCIO DE CAPAS LTDA | 07.420.173/0001-08 | 2025-10-13 | 2030-10-13 | HI_2025_07_08 | Ambos | 42186 | N/A | AIF
|  | 13881 | 0 | 0 | CALCA IMPERMEAVEL TAM P - 38 | CALCA IMPERMEAVEL PARA TRABALHOS SOB CHUVAS, TAM P. DETALHES NA ESPECIFICACAO TECNICA : DIS.CEF.005 ET 004.01 | CEF 005 -ET 004.01 | CALÇA 2100-20 |  | EPIs, acessórios de Segurança | PERSONAL DO BRASIL EQUIPAMENTOS DE PROTECAO INDIVIDUAL LTDA | 56.580.376/0001-77 | 2025-10-13 | 2030-10-13 | HI_2025_07_08 | Ambos | 33330 | N/A | AIF
|  | 13879 | 2223413 | 530401087 | CABO CU ISOL PVC TR P/ ATERR 25 MM2 12 M | CABO DE COBRE ELETROLITICO; PARA ATERRAMENTO; TEMPERA MOLE ULTRA- FLEXIVEL; ISOLAMENTO TRANSLUCIDO DE COMPOSTO DE POLIVINILA (PVC), CRISTAL TRANSPARENTE; COMPRIMENTO 12 M; ISOLACAO 600 VOLTS; SECAO NOMINAL 25 MM²; DIAMETRO EXTERIOR 11,52 MM; PONTAS ESTAN | DIS-CEF-001 | Cabex | N/A | Ferramentas e EPCs | GIGTECH FERRAMENTARIA E USINAGEM LT | 15.253.631/0001-90 | 2022-10-06 | 2026-10-06 | HI_2022_10_06 | Ambos | N/A | N/A | AIF
|  | 13879 | 2223413 | 530401087 | CABO CU ISOL PVC TR P/ ATERR 25 MM2 12 M | CABO DE COBRE ELETROLITICO; PARA ATERRAMENTO; TEMPERA MOLE ULTRA- FLEXIVEL; ISOLAMENTO TRANSLUCIDO DE COMPOSTO DE POLIVINILA (PVC), CRISTAL TRANSPARENTE; COMPRIMENTO 12 M; ISOLACAO 600 VOLTS; SECAO NOMINAL 25 MM²; DIAMETRO EXTERIOR 11,52 MM; PONTAS ESTAN | DIS-CEF-001 | CABOFLEX25-12E | N/A | Ferramentas e EPCs | INDUSTRIA E COMERCIO LEAL LTDA | 61.353.199/0012-89 | 2022-10-06 | 2026-10-06 | HI_2022_10_06 | Ambos | N/A | N/A | AIF
|  | 13879 | 2223413 | 530401087 | CABO CU ISOL PVC TR P/ ATERR 25 MM2 12 M | CABO DE COBRE ELETROLITICO; PARA ATERRAMENTO; TEMPERA MOLE ULTRA- FLEXIVEL; ISOLAMENTO TRANSLUCIDO DE COMPOSTO DE POLIVINILA (PVC), CRISTAL TRANSPARENTE; COMPRIMENTO 12 M; ISOLACAO 600 VOLTS; SECAO NOMINAL 25 MM²; DIAMETRO EXTERIOR 11,52 MM; PONTAS ESTAN | DIS-CEF-001 | RITZ | N/A | Ferramentas e EPCs | LUCABE MATERIAIS ELÉTRICOS LTDA | 01.272.361/0001-50 | 2022-10-06 | 2026-10-06 | HI_2022_10_06 | Ambos | N/A | N/A | AIF
|  | 13879 | 2223413 | 530401087 | CABO CU ISOL PVC TR P/ ATERR 25 MM2 12 M | CABO DE COBRE ELETROLITICO; PARA ATERRAMENTO; TEMPERA MOLE ULTRA- FLEXIVEL; ISOLAMENTO TRANSLUCIDO DE COMPOSTO DE POLIVINILA (PVC), CRISTAL TRANSPARENTE; COMPRIMENTO 12 M; ISOLACAO 600 VOLTS; SECAO NOMINAL 25 MM²; DIAMETRO EXTERIOR 11,52 MM; PONTAS ESTAN | DIS-CEF-001 | CTC-25 | N/A | Ferramentas e EPCs | RITZ DO BRASIL S/A | 17.157.603/0001-02 | 2022-10-06 | 2026-10-06 | HI_2022_10_06 | Ambos | N/A | N/A | AIF
|  | 13879 | 2223413 | 530401087 | CABO CU ISOL PVC TR P/ ATERR 25 MM2 12 M | CABO DE COBRE ELETROLITICO; PARA ATERRAMENTO; TEMPERA MOLE ULTRA- FLEXIVEL; ISOLAMENTO TRANSLUCIDO DE COMPOSTO DE POLIVINILA (PVC), CRISTAL TRANSPARENTE; COMPRIMENTO 12 M; ISOLACAO 600 VOLTS; SECAO NOMINAL 25 MM²; DIAMETRO EXTERIOR 11,52 MM; PONTAS ESTAN | DIS-CEF-001 | SE3194 12M | N/A | Ferramentas e EPCs | SOLUÇÃO EQUIPAMENTOS ELÉTRICOS LTDA | 10.676.939/0001-24 | 2022-10-06 | 2026-10-06 | HI_2022_10_06 | Ambos | N/A | N/A | AIF
|  | 13878 | 2223412 | 53040735 | CABO CU ISOL PVC TR P/ ATERR 25 MM2 4 M | CABO DE COBRE ELETROLITICO; PARA ATERRAMENTO; TEMPERA MOLE ULTRA- FLEXIVEL; ISOLAMENTO TRANSLUCIDO DE COMPOSTO DE POLIVINILA (PVC), CRISTAL TRANSPARENTE; COMPRIMENTO 4 M; ISOLACAO 600 VOLTS; SECAO NOMINAL 25 MM²; DIAMETRO EXTERIOR 11,52 MM; PONTAS ESTANH | DIS-CEF-001 | Cabex | N/A | Ferramentas e EPCs | GIGTECH FERRAMENTARIA E USINAGEM LT | 15.253.631/0001-90 | 2022-10-06 | 2026-10-06 | HI_2022_10_06 | Ambos | N/A | N/A | AIF
|  | 13878 | 2223412 | 53040735 | CABO CU ISOL PVC TR P/ ATERR 25 MM2 4 M | CABO DE COBRE ELETROLITICO; PARA ATERRAMENTO; TEMPERA MOLE ULTRA- FLEXIVEL; ISOLAMENTO TRANSLUCIDO DE COMPOSTO DE POLIVINILA (PVC), CRISTAL TRANSPARENTE; COMPRIMENTO 4 M; ISOLACAO 600 VOLTS; SECAO NOMINAL 25 MM²; DIAMETRO EXTERIOR 11,52 MM; PONTAS ESTANH | DIS-CEF-001 | CABOFLEX25-4E | N/A | Ferramentas e EPCs | INDUSTRIA E COMERCIO LEAL LTDA | 61.353.199/0012-89 | 2022-10-06 | 2026-10-06 | HI_2022_10_06 | Ambos | N/A | N/A | AIF
|  | 13878 | 2223412 | 53040735 | CABO CU ISOL PVC TR P/ ATERR 25 MM2 4 M | CABO DE COBRE ELETROLITICO; PARA ATERRAMENTO; TEMPERA MOLE ULTRA- FLEXIVEL; ISOLAMENTO TRANSLUCIDO DE COMPOSTO DE POLIVINILA (PVC), CRISTAL TRANSPARENTE; COMPRIMENTO 4 M; ISOLACAO 600 VOLTS; SECAO NOMINAL 25 MM²; DIAMETRO EXTERIOR 11,52 MM; PONTAS ESTANH | DIS-CEF-001 | RITZ | N/A | Ferramentas e EPCs | LUCABE MATERIAIS ELÉTRICOS LTDA | 01.272.361/0001-50 | 2022-10-06 | 2026-10-06 | HI_2022_10_06 | Ambos | N/A | N/A | AIF
|  | 13878 | 2223412 | 53040735 | CABO CU ISOL PVC TR P/ ATERR 25 MM2 4 M | CABO DE COBRE ELETROLITICO; PARA ATERRAMENTO; TEMPERA MOLE ULTRA- FLEXIVEL; ISOLAMENTO TRANSLUCIDO DE COMPOSTO DE POLIVINILA (PVC), CRISTAL TRANSPARENTE; COMPRIMENTO 4 M; ISOLACAO 600 VOLTS; SECAO NOMINAL 25 MM²; DIAMETRO EXTERIOR 11,52 MM; PONTAS ESTANH | DIS-CEF-001 | CTC-25 | N/A | Ferramentas e EPCs | RITZ DO BRASIL S/A | 17.157.603/0001-02 | 2022-10-06 | 2026-10-06 | HI_2022_10_06 | Ambos | N/A | N/A | AIF
|  | 13878 | 2223412 | 53040735 | CABO CU ISOL PVC TR P/ ATERR 25 MM2 4 M | CABO DE COBRE ELETROLITICO; PARA ATERRAMENTO; TEMPERA MOLE ULTRA- FLEXIVEL; ISOLAMENTO TRANSLUCIDO DE COMPOSTO DE POLIVINILA (PVC), CRISTAL TRANSPARENTE; COMPRIMENTO 4 M; ISOLACAO 600 VOLTS; SECAO NOMINAL 25 MM²; DIAMETRO EXTERIOR 11,52 MM; PONTAS ESTANH | DIS-CEF-001 | SE3194 4M | N/A | Ferramentas e EPCs | SOLUÇÃO EQUIPAMENTOS ELÉTRICOS LTDA | 10.676.939/0001-24 | 2022-10-06 | 2026-10-06 | HI_2022_10_06 | Ambos | N/A | N/A | AIF
|  | 13877 | 2223411 | 530401088 | CABO CU ISOL PVC TR P/ ATERR 25 MM2 2 M | CABO DE COBRE ELETROLITICO; PARA ATERRAMENTO; TEMPERA MOLE ULTRA- FLEXIVEL; ISOLAMENTO TRANSLUCIDO DE COMPOSTO DE POLIVINILA (PVC), CRISTAL TRANSPARENTE; COMPRIMENTO 2 M; ISOLACAO 600 VOLTS; SECAO NOMINAL 25 MM²; DIAMETRO EXTERIOR 11,52 MM; PONTAS ESTANH | DIS-CEF-001 | Cabex | N/A | Ferramentas e EPCs | GIGTECH FERRAMENTARIA E USINAGEM LT | 15.253.631/0001-90 | 2022-10-06 | 2026-10-06 | HI_2022_10_06 | Ambos | N/A | N/A | AIF
|  | 13877 | 2223411 | 530401088 | CABO CU ISOL PVC TR P/ ATERR 25 MM2 2 M | CABO DE COBRE ELETROLITICO; PARA ATERRAMENTO; TEMPERA MOLE ULTRA- FLEXIVEL; ISOLAMENTO TRANSLUCIDO DE COMPOSTO DE POLIVINILA (PVC), CRISTAL TRANSPARENTE; COMPRIMENTO 2 M; ISOLACAO 600 VOLTS; SECAO NOMINAL 25 MM²; DIAMETRO EXTERIOR 11,52 MM; PONTAS ESTANH | DIS-CEF-001 | CABOFLEX25-2E | N/A | Ferramentas e EPCs | INDUSTRIA E COMERCIO LEAL LTDA | 61.353.199/0012-89 | 2022-10-06 | 2026-10-06 | HI_2022_10_06 | Ambos | N/A | N/A | AIF
|  | 13877 | 2223411 | 530401088 | CABO CU ISOL PVC TR P/ ATERR 25 MM2 2 M | CABO DE COBRE ELETROLITICO; PARA ATERRAMENTO; TEMPERA MOLE ULTRA- FLEXIVEL; ISOLAMENTO TRANSLUCIDO DE COMPOSTO DE POLIVINILA (PVC), CRISTAL TRANSPARENTE; COMPRIMENTO 2 M; ISOLACAO 600 VOLTS; SECAO NOMINAL 25 MM²; DIAMETRO EXTERIOR 11,52 MM; PONTAS ESTANH | DIS-CEF-001 | RITZ | N/A | Ferramentas e EPCs | LUCABE MATERIAIS ELÉTRICOS LTDA | 01.272.361/0001-50 | 2022-10-06 | 2026-10-06 | HI_2022_10_06 | Ambos | N/A | N/A | AIF
|  | 13877 | 2223411 | 530401088 | CABO CU ISOL PVC TR P/ ATERR 25 MM2 2 M | CABO DE COBRE ELETROLITICO; PARA ATERRAMENTO; TEMPERA MOLE ULTRA- FLEXIVEL; ISOLAMENTO TRANSLUCIDO DE COMPOSTO DE POLIVINILA (PVC), CRISTAL TRANSPARENTE; COMPRIMENTO 2 M; ISOLACAO 600 VOLTS; SECAO NOMINAL 25 MM²; DIAMETRO EXTERIOR 11,52 MM; PONTAS ESTANH | DIS-CEF-001 | CTC-25 | N/A | Ferramentas e EPCs | RITZ DO BRASIL S/A | 17.157.603/0001-02 | 2022-10-06 | 2026-10-06 | HI_2022_10_06 | Ambos | N/A | N/A | AIF
|  | 13877 | 2223411 | 530401088 | CABO CU ISOL PVC TR P/ ATERR 25 MM2 2 M | CABO DE COBRE ELETROLITICO; PARA ATERRAMENTO; TEMPERA MOLE ULTRA- FLEXIVEL; ISOLAMENTO TRANSLUCIDO DE COMPOSTO DE POLIVINILA (PVC), CRISTAL TRANSPARENTE; COMPRIMENTO 2 M; ISOLACAO 600 VOLTS; SECAO NOMINAL 25 MM²; DIAMETRO EXTERIOR 11,52 MM; PONTAS ESTANH | DIS-CEF-001 | SE3194 2M | N/A | Ferramentas e EPCs | SOLUÇÃO EQUIPAMENTOS ELÉTRICOS LTDA | 10.676.939/0001-24 | 2022-10-06 | 2026-10-06 | HI_2022_10_06 | Ambos | N/A | N/A | AIF
|  | 13813 | 5637125 | 53095074 | BAINHA DE COURO PARA CHAVE DE FENDA | BAINHA PARA CHAVE DE FENDA; CONFECCIONADA EM COURO VAQUETA TIPO CABEDAL; ESPESSURA 2 MM, COMPRIMENTO SUPERIOR 250 MM, INFERIOR 30 MM. MEDIDA DA ABA 85 X 15 MM; BOTA DE PRESSAO EM FERRO NIQUEL NUMERO 100; COMFORME PADRAO DIS-CEF-001 ET 05.04.14; EM EMBAL | DIS-CEF-001 | GIGTECH | N/A | Ferramentas e EPCs | GIGTECH FERRAMENTARIA E USINAGEM LT | 15.253.631/0001-90 | 2022-10-06 | 2026-10-06 | HI_2022_10_06 | Ambos | N/A | N/A | AIF
|  | 13813 | 5637125 | 53095074 | BAINHA DE COURO PARA CHAVE DE FENDA | BAINHA PARA CHAVE DE FENDA; CONFECCIONADA EM COURO VAQUETA TIPO CABEDAL; ESPESSURA 2 MM, COMPRIMENTO SUPERIOR 250 MM, INFERIOR 30 MM. MEDIDA DA ABA 85 X 15 MM; BOTA DE PRESSAO EM FERRO NIQUEL NUMERO 100; COMFORME PADRAO DIS-CEF-001 ET 05.04.14; EM EMBAL | DIS-CEF-001 | FE - L9 | N/A | Ferramentas e EPCs | IRMÃOS MULLER EXPORTAÇÃO E IMPORTAÇÃO | 24.999.560/0001-60 | 2022-10-06 | 2026-10-06 | HI_2022_10_06 | Ambos | N/A | N/A | AIF
|  | 13813 | 5637125 | 53095074 | BAINHA DE COURO PARA CHAVE DE FENDA | BAINHA PARA CHAVE DE FENDA; CONFECCIONADA EM COURO VAQUETA TIPO CABEDAL; ESPESSURA 2 MM, COMPRIMENTO SUPERIOR 250 MM, INFERIOR 30 MM. MEDIDA DA ABA 85 X 15 MM; BOTA DE PRESSAO EM FERRO NIQUEL NUMERO 100; COMFORME PADRAO DIS-CEF-001 ET 05.04.14; EM EMBAL | DIS-CEF-001 | LUCABE | N/A | Ferramentas e EPCs | LUCABE MATERIAIS ELÉTRICOS LTDA | 01.272.361/0001-50 | 2022-10-06 | 2026-10-06 | HI_2022_10_06 | Ambos | N/A | N/A | AIF
|  | 13810 | 4108051 | 53040955 | SUPORTE MOTOPODA SERRA HIDR CESTA AEREA | DOIS SUPORTES DE MOTOPODA E SERRA HIDRAULICA PARA CESTA AEREA; CONFECINADO EM ACO 1010/1020 E NYLON; DEMAIS CARACTERISTICAS CONFORME PADRAO DIS-CEF-001 ET 09.30.04; EM EMBALAGEM APROVADA PELA NEOENERGIA. | DIS-CEF-001 | GIGTECH | N/A | Ferramentas e EPCs | GIGTECH FERRAMENTARIA E USINAGEM LT | 15.253.631/0001-90 | 2022-10-06 | 2026-10-06 | HI_2022_10_06 | Ambos | N/A | N/A | AIF
|  | 13810 | 4108051 | 53040955 | SUPORTE MOTOPODA SERRA HIDR CESTA AEREA | DOIS SUPORTES DE MOTOPODA E SERRA HIDRAULICA PARA CESTA AEREA; CONFECINADO EM ACO 1010/1020 E NYLON; DEMAIS CARACTERISTICAS CONFORME PADRAO DIS-CEF-001 ET 09.30.04; EM EMBALAGEM APROVADA PELA NEOENERGIA. | DIS-CEF-001 | São João | N/A | Ferramentas e EPCs | IND DE IMPLEMENTOS ROD SAO JOAO LTD | 56.400.153/0001-80 | 2022-10-06 | 2026-10-06 | HI_2022_10_06 | Ambos | N/A | N/A | AIF
|  | 13810 | 4108051 | 53040955 | SUPORTE MOTOPODA SERRA HIDR CESTA AEREA | DOIS SUPORTES DE MOTOPODA E SERRA HIDRAULICA PARA CESTA AEREA; CONFECINADO EM ACO 1010/1020 E NYLON; DEMAIS CARACTERISTICAS CONFORME PADRAO DIS-CEF-001 ET 09.30.04; EM EMBALAGEM APROVADA PELA NEOENERGIA. | DIS-CEF-001 | LE-CESTO-SSH-2 | N/A | Ferramentas e EPCs | INDUSTRIA E COMERCIO LEAL LTDA | 61.353.199/0012-89 | 2022-10-06 | 2026-10-06 | HI_2022_10_06 | Ambos | N/A | N/A | AIF
|  | 13810 | 4108051 | 53040955 | SUPORTE MOTOPODA SERRA HIDR CESTA AEREA | DOIS SUPORTES DE MOTOPODA E SERRA HIDRAULICA PARA CESTA AEREA; CONFECINADO EM ACO 1010/1020 E NYLON; DEMAIS CARACTERISTICAS CONFORME PADRAO DIS-CEF-001 ET 09.30.04; EM EMBALAGEM APROVADA PELA NEOENERGIA. | DIS-CEF-001 | LUCABE | N/A | Ferramentas e EPCs | LUCABE MATERIAIS ELÉTRICOS LTDA | 01.272.361/0001-50 | 2022-10-06 | 2026-10-06 | HI_2022_10_06 | Ambos | N/A | N/A | AIF
|  | 13810 | 4108051 | 53040955 | SUPORTE MOTOPODA SERRA HIDR CESTA AEREA | DOIS SUPORTES DE MOTOPODA E SERRA HIDRAULICA PARA CESTA AEREA; CONFECINADO EM ACO 1010/1020 E NYLON; DEMAIS CARACTERISTICAS CONFORME PADRAO DIS-CEF-001 ET 09.30.04; EM EMBALAGEM APROVADA PELA NEOENERGIA. | DIS-CEF-001 | RICARDO FERREIRA USINAGEM REF.13810 | N/A | Ferramentas e EPCs | RICARDO FERREIRA USINAGEM EIRELI | 29.695.614/0001-17 | 2022-10-06 | 2026-10-06 | HI_2022_10_06 | Ambos | N/A | N/A | AIF
|  | 13810 | 4108051 | 53040955 | SUPORTE MOTOPODA SERRA HIDR CESTA AEREA | DOIS SUPORTES DE MOTOPODA E SERRA HIDRAULICA PARA CESTA AEREA; CONFECINADO EM ACO 1010/1020 E NYLON; DEMAIS CARACTERISTICAS CONFORME PADRAO DIS-CEF-001 ET 09.30.04; EM EMBALAGEM APROVADA PELA NEOENERGIA. | DIS-CEF-001 | TEC RIO | N/A | Ferramentas e EPCs | TEC RIO - SOLUÇÕES EM ELÉTRICA E HI | 20.596.076/0001-39 | 2022-10-06 | 2026-10-06 | HI_2022_10_06 | Ambos | N/A | N/A | AIF
|  | 13806 | 4610621 | 53040375 | BANDOLA ROLDANA LANCAM CABO EM CRUZETA | BANDOLA ROLDANAP/LANCAMENTO DE CABOS EM CRUZETA ( EM REDE COMPACTA E RECONDUTORAMENTO ), CORPO EM LIGA ALUMINIO DE ALTA RESISTENCIA; ROLDANA MONTADA SOBRE ROLAMENTOS; BASE GIRATORIA; ROLDANA 65 MMM DIAMETRO; ESTRUTURA DE 150 MM DIAMETRO; PARAFUSO | DIS-CEF-001 | CIVITELLA | N/A | Ferramentas e EPCs | CIVITELLA CIA LTDA | 62.384.763/0001-30 | 2022-10-06 | 2026-10-06 | HI_2022_10_06 | Ambos | N/A | N/A | AIF
|  | 13806 | 4610621 | 53040375 | BANDOLA ROLDANA LANCAM CABO EM CRUZETA | BANDOLA ROLDANAP/LANCAMENTO DE CABOS EM CRUZETA ( EM REDE COMPACTA E RECONDUTORAMENTO ), CORPO EM LIGA ALUMINIO DE ALTA RESISTENCIA; ROLDANA MONTADA SOBRE ROLAMENTOS; BASE GIRATORIA; ROLDANA 65 MMM DIAMETRO; ESTRUTURA DE 150 MM DIAMETRO; PARAFUSO | DIS-CEF-001 | LE204R | N/A | Ferramentas e EPCs | INDUSTRIA E COMERCIO LEAL LTDA | 61.353.199/0012-89 | 2022-10-06 | 2026-10-06 | HI_2022_10_06 | Ambos | N/A | N/A | AIF
|  | 13806 | 4610621 | 53040375 | BANDOLA ROLDANA LANCAM CABO EM CRUZETA | BANDOLA ROLDANAP/LANCAMENTO DE CABOS EM CRUZETA ( EM REDE COMPACTA E RECONDUTORAMENTO ), CORPO EM LIGA ALUMINIO DE ALTA RESISTENCIA; ROLDANA MONTADA SOBRE ROLAMENTOS; BASE GIRATORIA; ROLDANA 65 MMM DIAMETRO; ESTRUTURA DE 150 MM DIAMETRO; PARAFUSO | DIS-CEF-001 | CIVITELLA / 51.R03.G2 | N/A | Ferramentas e EPCs | LUCABE MATERIAIS ELÉTRICOS LTDA | 01.272.361/0001-50 | 2022-10-06 | 2026-10-06 | HI_2022_10_06 | Ambos | N/A | N/A | AIF
|  | 13806 | 4610621 | 53040375 | BANDOLA ROLDANA LANCAM CABO EM CRUZETA | BANDOLA ROLDANAP/LANCAMENTO DE CABOS EM CRUZETA ( EM REDE COMPACTA E RECONDUTORAMENTO ), CORPO EM LIGA ALUMINIO DE ALTA RESISTENCIA; ROLDANA MONTADA SOBRE ROLAMENTOS; BASE GIRATORIA; ROLDANA 65 MMM DIAMETRO; ESTRUTURA DE 150 MM DIAMETRO; PARAFUSO | DIS-CEF-001 | SE5838e1 | N/A | Ferramentas e EPCs | SOLUÇÃO EQUIPAMENTOS ELÉTRICOS LTDA | 10.676.939/0001-24 | 2022-10-06 | 2026-10-06 | HI_2022_10_06 | Ambos | N/A | N/A | AIF
|  | 13805 | 7719060 | 53040966 | PASSA FIO P/ TRABALHO RD SUBTERRANEA | PASSA FIO PARA TRABALHO EM REDE SUBTERRANEA; COM MONOFILAMENTO DE ACO INTERNO DE 4 MM DE DIAMETRO, REVESTIDO EM POLIPROPILENO REFORCADO COM PONTA DE LATAO E MOLA FLEXIVEL; COMPRIMENTO DE 10 M; RESISTENCIA A TRACAO MECANICA DE 30 KGF; CONFORME DIS-CEF-001 | DIS-CEF-001 | Megatron | N/A | Ferramentas e EPCs | GIGTECH FERRAMENTARIA E USINAGEM LT | 15.253.631/0001-90 | 2022-10-06 | 2026-10-06 | HI_2022_10_06 | Ambos | N/A | N/A | AIF
|  | 13805 | 7719060 | 53040966 | PASSA FIO P/ TRABALHO RD SUBTERRANEA | PASSA FIO PARA TRABALHO EM REDE SUBTERRANEA; COM MONOFILAMENTO DE ACO INTERNO DE 4 MM DE DIAMETRO, REVESTIDO EM POLIPROPILENO REFORCADO COM PONTA DE LATAO E MOLA FLEXIVEL; COMPRIMENTO DE 10 M; RESISTENCIA A TRACAO MECANICA DE 30 KGF; CONFORME DIS-CEF-001 | CEF-001 | TRAMONTINA | N/A | Ferramentas e EPCs | INDUSTRIA E COMERCIO LEAL LTDA | 61.353.199/0012-89 | 2022-10-06 | 2026-10-06 | HI_2022_10_06 | Ambos | N/A | N/A | AIF
|  | 13805 | 7719060 | 53040966 | PASSA FIO P/ TRABALHO RD SUBTERRANEA | PASSA FIO PARA TRABALHO EM REDE SUBTERRANEA; COM MONOFILAMENTO DE ACO INTERNO DE 4 MM DE DIAMETRO, REVESTIDO EM POLIPROPILENO REFORCADO COM PONTA DE LATAO E MOLA FLEXIVEL; COMPRIMENTO DE 10 M; RESISTENCIA A TRACAO MECANICA DE 30 KGF; CONFORME DIS-CEF-001 | DIS-CEF-001 | LUCABE | N/A | Ferramentas e EPCs | LUCABE MATERIAIS ELÉTRICOS LTDA | 01.272.361/0001-50 | 2022-10-06 | 2026-10-06 | HI_2022_10_06 | Ambos | N/A | N/A | AIF
|  | 13803 | 7708019 | 7708019 | FITA DE ISOLAMENTO DE AREA C/ RECOLHEDOR | REBOBINADOR E PROTETOR DE FITA DE SINALIZACAO E DELIMITACAO EM AREA DE TRABALHO. LARGURA DA FITA: 50MM X 40 M MATERIAL: NYLON TECHNYL COM PARAFUSO GALVANIZADO, FITA REFLEXIVA NA COR LARANJA VIVO, CONFECCIONADA LONA DE POLIESTER ALTA TENACIDADE REVESTIDA COM PVC. APLICACAO: AUXILIAR NA SINALIZACAO, DELIMITACAO E ISOLAMENTO DE AREA DE TRABALHO.DETALHES NA ESPECIFICAÇÃ O TÉCNICA NO SGN: ESP.CORPORAT-SEGU-0038 DEVE SER FORNECIDO EM CONJUNTO COM A FITA CONFORME DIS.CEF.005 ET 007.01 | CEF 005 -ET 007.01 |  |  | EPIs, acessórios de Segurança | LUCABE MATERIAIS ELETRICOS LTDA | 01.272.361/0001-50 | 2025-10-13 | 2030-10-13 | HI_2025_07_08 | Ambos |  | N/A | AIF
|  | 13803 | 7708019 | 7708019 | FITA DE ISOLAMENTO DE AREA C/ RECOLHEDOR | REBOBINADOR E PROTETOR DE FITA DE SINALIZACAO E DELIMITACAO EM AREA DE TRABALHO. LARGURA DA FITA: 50MM X 40 M MATERIAL: NYLON TECHNYL COM PARAFUSO GALVANIZADO, FITA REFLEXIVA NA COR LARANJA VIVO, CONFECCIONADA LONA DE POLIESTER ALTA TENACIDADE REVESTIDA COM PVC. APLICACAO: AUXILIAR NA SINALIZACAO, DELIMITACAO E ISOLAMENTO DE AREA DE TRABALHO.DETALHES NA ESPECIFICAÇÃ O TÉCNICA NO SGN: ESP.CORPORAT-SEGU-0038 DEVE SER FORNECIDO EM CONJUNTO COM A FITA CONFORME DIS.CEF.005 ET 007.01 | CEF 005 -ET 007.01 |  |  | EPIs, acessórios de Segurança | RESTART BRASIL | 10.618.780/0001-58 | 2025-10-13 | 2030-10-13 | HI_2025_07_08 | Ambos |  | N/A | AIF
|  | 13802 | 5615111 | 5615111 | TÊNIS DE SEGURANÇA TAM. 45 | TÊNIS COM FECHAMENTO COM CARDAÇO, CONFECCIONADA EM VAQUETA, COLARINHO EM NYLON DUPLA COM MANTE DE NÃO TECIDO, FORRO INTERNO NA GÁSPEA NÃO TECIDO E FORRO DE CANO SANITEC, LINGUA SEMI FOLE, BIQUEIRA PLÁSTICA, PALMILHA DE MONTAGEM NÃO TECIDO, SOLADO INJEÇÃO DIRETA BIDENSIDADE BICOLOR - TAM. 45 - PADRÃO: DIS.CEF.005 - ET 003.07 | CEF 005 -ET 003.07 | 4T4 |  | EPIs, acessórios de Segurança | BSB PRODUTORA DE EQUIPAMENTOS DE PROTECAO INDIVIDUAL S.A | 10.472.968/0001-74 | 2025-10-13 | 2030-10-13 | HI_2025_07_08 | Ambos | 26475 | N/A | BC
|  | 13802 | 5615111 | 5615111 | TÊNIS DE SEGURANÇA TAM. 45 | TÊNIS COM FECHAMENTO COM CARDAÇO, CONFECCIONADA EM VAQUETA, COLARINHO EM NYLON DUPLA COM MANTE DE NÃO TECIDO, FORRO INTERNO NA GÁSPEA NÃO TECIDO E FORRO DE CANO SANITEC, LINGUA SEMI FOLE, BIQUEIRA PLÁSTICA, PALMILHA DE MONTAGEM NÃO TECIDO, SOLADO INJEÇÃO DIRETA BIDENSIDADE BICOLOR - TAM. 45 - PADRÃO: DIS.CEF.005 - ET 003.07 | CEF 005 -ET 003.07 | F30945548 - 9HT4 |  | EPIs, acessórios de Segurança | BSB PRODUTORA DE EQUIPAMENTOS DE PROTECAO INDIVIDUAL S.A. | 10.472.968/0002-55 | 2025-10-13 | 2030-10-13 | HI_2025_07_08 | Ambos | 29471 | N/A | BC
|  | 13802 | 5615111 | 5615111 | TÊNIS DE SEGURANÇA TAM. 45 | TÊNIS COM FECHAMENTO COM CARDAÇO, CONFECCIONADA EM VAQUETA, COLARINHO EM NYLON DUPLA COM MANTE DE NÃO TECIDO, FORRO INTERNO NA GÁSPEA NÃO TECIDO E FORRO DE CANO SANITEC, LINGUA SEMI FOLE, BIQUEIRA PLÁSTICA, PALMILHA DE MONTAGEM NÃO TECIDO, SOLADO INJEÇÃO DIRETA BIDENSIDADE BICOLOR - TAM. 45 - PADRÃO: DIS.CEF.005 - ET 003.07 | CEF 005 -ET 003.07 | SAFE 4885/EL-7885/EL |  | EPIs, acessórios de Segurança | SAFETLINE EQUIPAMENTOS DE SEGURANCA LTDA | 45.750.411/0001-32 | 2025-10-13 | 2030-10-13 | HI_2025_07_08 | Ambos | 13176 | N/A | BC
|  | 13802 | 5615111 | 5615111 | TÊNIS DE SEGURANÇA TAM. 45 | TÊNIS COM FECHAMENTO COM CARDAÇO, CONFECCIONADA EM VAQUETA, COLARINHO EM NYLON DUPLA COM MANTE DE NÃO TECIDO, FORRO INTERNO NA GÁSPEA NÃO TECIDO E FORRO DE CANO SANITEC, LINGUA SEMI FOLE, BIQUEIRA PLÁSTICA, PALMILHA DE MONTAGEM NÃO TECIDO, SOLADO INJEÇÃO DIRETA BIDENSIDADE BICOLOR - TAM. 45 - PADRÃO: DIS.CEF.005 - ET 003.07 | CEF 005 -ET 003.07 | 04 OI -KV04.4 |  | EPIs, acessórios de Segurança | VIPOSA S/A | 83.054.437/0001-35 | 2025-10-13 | 2030-10-13 | HI_2025_07_08 | Ambos | 45205 | N/A | BC
|  | 13801 | 5615110 | 5615110 | TÊNIS DE SEGURANÇA TAM. 44 | TÊNIS COM FECHAMENTO COM CARDAÇO, CONFECCIONADA EM VAQUETA, COLARINHO EM NYLON DUPLA COM MANTE DE NÃO TECIDO, FORRO INTERNO NA GÁSPEA NÃO TECIDO E FORRO DE CANO SANITEC, LINGUA SEMI FOLE, BIQUEIRA PLÁSTICA, PALMILHA DE MONTAGEM NÃO TECIDO, SOLADO INJEÇÃO DIRETA BIDENSIDADE BICOLOR - TAM. 44 - PADRÃO: DIS.CEF.005 - ET 003.07 | CEF 005 -ET 003.07 | 4T4 |  | EPIs, acessórios de Segurança | BSB PRODUTORA DE EQUIPAMENTOS DE PROTECAO INDIVIDUAL S.A | 10.472.968/0001-74 | 2025-10-13 | 2030-10-13 | HI_2025_07_08 | Ambos | 26475 | N/A | BC
|  | 13801 | 5615110 | 5615110 | TÊNIS DE SEGURANÇA TAM. 44 | TÊNIS COM FECHAMENTO COM CARDAÇO, CONFECCIONADA EM VAQUETA, COLARINHO EM NYLON DUPLA COM MANTE DE NÃO TECIDO, FORRO INTERNO NA GÁSPEA NÃO TECIDO E FORRO DE CANO SANITEC, LINGUA SEMI FOLE, BIQUEIRA PLÁSTICA, PALMILHA DE MONTAGEM NÃO TECIDO, SOLADO INJEÇÃO DIRETA BIDENSIDADE BICOLOR - TAM. 44 - PADRÃO: DIS.CEF.005 - ET 003.07 | CEF 005 -ET 003.07 | F30945548 - 9HT4 |  | EPIs, acessórios de Segurança | BSB PRODUTORA DE EQUIPAMENTOS DE PROTECAO INDIVIDUAL S.A. | 10.472.968/0002-55 | 2025-10-13 | 2030-10-13 | HI_2025_07_08 | Ambos | 29471 | N/A | BC
|  | 13801 | 5615110 | 5615110 | TÊNIS DE SEGURANÇA TAM. 44 | TÊNIS COM FECHAMENTO COM CARDAÇO, CONFECCIONADA EM VAQUETA, COLARINHO EM NYLON DUPLA COM MANTE DE NÃO TECIDO, FORRO INTERNO NA GÁSPEA NÃO TECIDO E FORRO DE CANO SANITEC, LINGUA SEMI FOLE, BIQUEIRA PLÁSTICA, PALMILHA DE MONTAGEM NÃO TECIDO, SOLADO INJEÇÃO DIRETA BIDENSIDADE BICOLOR - TAM. 44 - PADRÃO: DIS.CEF.005 - ET 003.07 | CEF 005 -ET 003.07 | SAFE 4885/EL-7885/EL |  | EPIs, acessórios de Segurança | SAFETLINE EQUIPAMENTOS DE SEGURANCA LTDA | 45.750.411/0001-32 | 2025-10-13 | 2030-10-13 | HI_2025_07_08 | Ambos | 13176 | N/A | BC
|  | 13801 | 5615110 | 5615110 | TÊNIS DE SEGURANÇA TAM. 44 | TÊNIS COM FECHAMENTO COM CARDAÇO, CONFECCIONADA EM VAQUETA, COLARINHO EM NYLON DUPLA COM MANTE DE NÃO TECIDO, FORRO INTERNO NA GÁSPEA NÃO TECIDO E FORRO DE CANO SANITEC, LINGUA SEMI FOLE, BIQUEIRA PLÁSTICA, PALMILHA DE MONTAGEM NÃO TECIDO, SOLADO INJEÇÃO DIRETA BIDENSIDADE BICOLOR - TAM. 44 - PADRÃO: DIS.CEF.005 - ET 003.07 | CEF 005 -ET 003.07 | 04 OI -KV04.4 |  | EPIs, acessórios de Segurança | VIPOSA S/A | 83.054.437/0001-35 | 2025-10-13 | 2030-10-13 | HI_2025_07_08 | Ambos | 45205 | N/A | BC
|  | 13800 | 5615109 | 5615109 | TÊNIS DE SEGURANÇA TAM. 43 | TÊNIS COM FECHAMENTO COM CARDAÇO, CONFECCIONADA EM VAQUETA, COLARINHO EM NYLON DUPLA COM MANTE DE NÃO TECIDO, FORRO INTERNO NA GÁSPEA NÃO TECIDO E FORRO DE CANO SANITEC, LINGUA SEMI FOLE, BIQUEIRA PLÁSTICA, PALMILHA DE MONTAGEM NÃO TECIDO, SOLADO INJEÇÃO DIRETA BIDENSIDADE BICOLOR - TAM. 43 - PADRÃO: DIS.CEF.005 - ET 003.07 | CEF 005 -ET 003.07 | 4T4 |  | EPIs, acessórios de Segurança | BSB PRODUTORA DE EQUIPAMENTOS DE PROTECAO INDIVIDUAL S.A | 10.472.968/0001-74 | 2025-10-13 | 2030-10-13 | HI_2025_07_08 | Ambos | 26475 | N/A | BC
|  | 13800 | 5615109 | 5615109 | TÊNIS DE SEGURANÇA TAM. 43 | TÊNIS COM FECHAMENTO COM CARDAÇO, CONFECCIONADA EM VAQUETA, COLARINHO EM NYLON DUPLA COM MANTE DE NÃO TECIDO, FORRO INTERNO NA GÁSPEA NÃO TECIDO E FORRO DE CANO SANITEC, LINGUA SEMI FOLE, BIQUEIRA PLÁSTICA, PALMILHA DE MONTAGEM NÃO TECIDO, SOLADO INJEÇÃO DIRETA BIDENSIDADE BICOLOR - TAM. 43 - PADRÃO: DIS.CEF.005 - ET 003.07 | CEF 005 -ET 003.07 | F30945548 - 9HT4 |  | EPIs, acessórios de Segurança | BSB PRODUTORA DE EQUIPAMENTOS DE PROTECAO INDIVIDUAL S.A. | 10.472.968/0002-55 | 2025-10-13 | 2030-10-13 | HI_2025_07_08 | Ambos | 29471 | N/A | BC
|  | 13800 | 5615109 | 5615109 | TÊNIS DE SEGURANÇA TAM. 43 | TÊNIS COM FECHAMENTO COM CARDAÇO, CONFECCIONADA EM VAQUETA, COLARINHO EM NYLON DUPLA COM MANTE DE NÃO TECIDO, FORRO INTERNO NA GÁSPEA NÃO TECIDO E FORRO DE CANO SANITEC, LINGUA SEMI FOLE, BIQUEIRA PLÁSTICA, PALMILHA DE MONTAGEM NÃO TECIDO, SOLADO INJEÇÃO DIRETA BIDENSIDADE BICOLOR - TAM. 43 - PADRÃO: DIS.CEF.005 - ET 003.07 | CEF 005 -ET 003.07 | SAFE 4885/EL-7885/EL |  | EPIs, acessórios de Segurança | SAFETLINE EQUIPAMENTOS DE SEGURANCA LTDA | 45.750.411/0001-32 | 2025-10-13 | 2030-10-13 | HI_2025_07_08 | Ambos | 13176 | N/A | BC
|  | 13800 | 5615109 | 5615109 | TÊNIS DE SEGURANÇA TAM. 43 | TÊNIS COM FECHAMENTO COM CARDAÇO, CONFECCIONADA EM VAQUETA, COLARINHO EM NYLON DUPLA COM MANTE DE NÃO TECIDO, FORRO INTERNO NA GÁSPEA NÃO TECIDO E FORRO DE CANO SANITEC, LINGUA SEMI FOLE, BIQUEIRA PLÁSTICA, PALMILHA DE MONTAGEM NÃO TECIDO, SOLADO INJEÇÃO DIRETA BIDENSIDADE BICOLOR - TAM. 43 - PADRÃO: DIS.CEF.005 - ET 003.07 | CEF 005 -ET 003.07 | 04 OI -KV04.4 |  | EPIs, acessórios de Segurança | VIPOSA S/A | 83.054.437/0001-35 | 2025-10-13 | 2030-10-13 | HI_2025_07_08 | Ambos | 45205 | N/A | BC
|  | 13799 | 5615108 | 5615108 | TÊNIS DE SEGURANÇA TAM. 42 | TÊNIS COM FECHAMENTO COM CARDAÇO, CONFECCIONADA EM VAQUETA, COLARINHO EM NYLON DUPLA COM MANTE DE NÃO TECIDO, FORRO INTERNO NA GÁSPEA NÃO TECIDO E FORRO DE CANO SANITEC, LINGUA SEMI FOLE, BIQUEIRA PLÁSTICA, PALMILHA DE MONTAGEM NÃO TECIDO, SOLADO INJEÇÃO DIRETA BIDENSIDADE BICOLOR - TAM. 42 - PADRÃO: DIS.CEF.005 - ET 003.07 | CEF 005 -ET 003.07 | 4T4 |  | EPIs, acessórios de Segurança | BSB PRODUTORA DE EQUIPAMENTOS DE PROTECAO INDIVIDUAL S.A | 10.472.968/0001-74 | 2025-10-13 | 2030-10-13 | HI_2025_07_08 | Ambos | 26475 | N/A | BC
|  | 13799 | 5615108 | 5615108 | TÊNIS DE SEGURANÇA TAM. 42 | TÊNIS COM FECHAMENTO COM CARDAÇO, CONFECCIONADA EM VAQUETA, COLARINHO EM NYLON DUPLA COM MANTE DE NÃO TECIDO, FORRO INTERNO NA GÁSPEA NÃO TECIDO E FORRO DE CANO SANITEC, LINGUA SEMI FOLE, BIQUEIRA PLÁSTICA, PALMILHA DE MONTAGEM NÃO TECIDO, SOLADO INJEÇÃO DIRETA BIDENSIDADE BICOLOR - TAM. 42 - PADRÃO: DIS.CEF.005 - ET 003.07 | CEF 005 -ET 003.07 | F30945548 - 9HT4 |  | EPIs, acessórios de Segurança | BSB PRODUTORA DE EQUIPAMENTOS DE PROTECAO INDIVIDUAL S.A. | 10.472.968/0002-55 | 2025-10-13 | 2030-10-13 | HI_2025_07_08 | Ambos | 29471 | N/A | BC
|  | 13799 | 5615108 | 5615108 | TÊNIS DE SEGURANÇA TAM. 42 | TÊNIS COM FECHAMENTO COM CARDAÇO, CONFECCIONADA EM VAQUETA, COLARINHO EM NYLON DUPLA COM MANTE DE NÃO TECIDO, FORRO INTERNO NA GÁSPEA NÃO TECIDO E FORRO DE CANO SANITEC, LINGUA SEMI FOLE, BIQUEIRA PLÁSTICA, PALMILHA DE MONTAGEM NÃO TECIDO, SOLADO INJEÇÃO DIRETA BIDENSIDADE BICOLOR - TAM. 42 - PADRÃO: DIS.CEF.005 - ET 003.07 | CEF 005 -ET 003.07 | SAFE 4885/EL-7885/EL |  | EPIs, acessórios de Segurança | SAFETLINE EQUIPAMENTOS DE SEGURANCA LTDA | 45.750.411/0001-32 | 2025-10-13 | 2030-10-13 | HI_2025_07_08 | Ambos | 13176 | N/A | BC
|  | 13799 | 5615108 | 5615108 | TÊNIS DE SEGURANÇA TAM. 42 | TÊNIS COM FECHAMENTO COM CARDAÇO, CONFECCIONADA EM VAQUETA, COLARINHO EM NYLON DUPLA COM MANTE DE NÃO TECIDO, FORRO INTERNO NA GÁSPEA NÃO TECIDO E FORRO DE CANO SANITEC, LINGUA SEMI FOLE, BIQUEIRA PLÁSTICA, PALMILHA DE MONTAGEM NÃO TECIDO, SOLADO INJEÇÃO DIRETA BIDENSIDADE BICOLOR - TAM. 42 - PADRÃO: DIS.CEF.005 - ET 003.07 | CEF 005 -ET 003.07 | 04 OI -KV04.4 |  | EPIs, acessórios de Segurança | VIPOSA S/A | 83.054.437/0001-35 | 2025-10-13 | 2030-10-13 | HI_2025_07_08 | Ambos | 45205 | N/A | BC
|  | 13798 | 5615107 | 5615107 | TÊNIS DE SEGURANÇA TAM. 41 | TÊNIS COM FECHAMENTO COM CARDAÇO, CONFECCIONADA EM VAQUETA, COLARINHO EM NYLON DUPLA COM MANTE DE NÃO TECIDO, FORRO INTERNO NA GÁSPEA NÃO TECIDO E FORRO DE CANO SANITEC, LINGUA SEMI FOLE, BIQUEIRA PLÁSTICA, PALMILHA DE MONTAGEM NÃO TECIDO, SOLADO INJEÇÃO DIRETA BIDENSIDADE BICOLOR - TAM. 41 - PADRÃO: DIS.CEF.005 - ET 003.07 | CEF 005 -ET 003.07 | 4T4 |  | EPIs, acessórios de Segurança | BSB PRODUTORA DE EQUIPAMENTOS DE PROTECAO INDIVIDUAL S.A | 10.472.968/0001-74 | 2025-10-13 | 2030-10-13 | HI_2025_07_08 | Ambos | 26475 | N/A | BC
|  | 13798 | 5615107 | 5615107 | TÊNIS DE SEGURANÇA TAM. 41 | TÊNIS COM FECHAMENTO COM CARDAÇO, CONFECCIONADA EM VAQUETA, COLARINHO EM NYLON DUPLA COM MANTE DE NÃO TECIDO, FORRO INTERNO NA GÁSPEA NÃO TECIDO E FORRO DE CANO SANITEC, LINGUA SEMI FOLE, BIQUEIRA PLÁSTICA, PALMILHA DE MONTAGEM NÃO TECIDO, SOLADO INJEÇÃO DIRETA BIDENSIDADE BICOLOR - TAM. 41 - PADRÃO: DIS.CEF.005 - ET 003.07 | CEF 005 -ET 003.07 | F30945548 - 9HT4 |  | EPIs, acessórios de Segurança | BSB PRODUTORA DE EQUIPAMENTOS DE PROTECAO INDIVIDUAL S.A. | 10.472.968/0002-55 | 2025-10-13 | 2030-10-13 | HI_2025_07_08 | Ambos | 29471 | N/A | BC
|  | 13798 | 5615107 | 5615107 | TÊNIS DE SEGURANÇA TAM. 41 | TÊNIS COM FECHAMENTO COM CARDAÇO, CONFECCIONADA EM VAQUETA, COLARINHO EM NYLON DUPLA COM MANTE DE NÃO TECIDO, FORRO INTERNO NA GÁSPEA NÃO TECIDO E FORRO DE CANO SANITEC, LINGUA SEMI FOLE, BIQUEIRA PLÁSTICA, PALMILHA DE MONTAGEM NÃO TECIDO, SOLADO INJEÇÃO DIRETA BIDENSIDADE BICOLOR - TAM. 41 - PADRÃO: DIS.CEF.005 - ET 003.07 | CEF 005 -ET 003.07 | SAFE 4885/EL-7885/EL |  | EPIs, acessórios de Segurança | SAFETLINE EQUIPAMENTOS DE SEGURANCA LTDA | 45.750.411/0001-32 | 2025-10-13 | 2030-10-13 | HI_2025_07_08 | Ambos | 13176 | N/A | BC
|  | 13798 | 5615107 | 5615107 | TÊNIS DE SEGURANÇA TAM. 41 | TÊNIS COM FECHAMENTO COM CARDAÇO, CONFECCIONADA EM VAQUETA, COLARINHO EM NYLON DUPLA COM MANTE DE NÃO TECIDO, FORRO INTERNO NA GÁSPEA NÃO TECIDO E FORRO DE CANO SANITEC, LINGUA SEMI FOLE, BIQUEIRA PLÁSTICA, PALMILHA DE MONTAGEM NÃO TECIDO, SOLADO INJEÇÃO DIRETA BIDENSIDADE BICOLOR - TAM. 41 - PADRÃO: DIS.CEF.005 - ET 003.07 | CEF 005 -ET 003.07 | 04 OI -KV04.4 |  | EPIs, acessórios de Segurança | VIPOSA S/A | 83.054.437/0001-35 | 2025-10-13 | 2030-10-13 | HI_2025_07_08 | Ambos | 45205 | N/A | BC
|  | 13797 | 5615106 | 5615106 | TÊNIS DE SEGURANÇA TAM. 40 | TÊNIS COM FECHAMENTO COM CARDAÇO, CONFECCIONADA EM VAQUETA, COLARINHO EM NYLON DUPLA COM MANTE DE NÃO TECIDO, FORRO INTERNO NA GÁSPEA NÃO TECIDO E FORRO DE CANO SANITEC, LINGUA SEMI FOLE, BIQUEIRA PLÁSTICA, PALMILHA DE MONTAGEM NÃO TECIDO, SOLADO INJEÇÃO DIRETA BIDENSIDADE BICOLOR - TAM. 40 - PADRÃO: DIS.CEF.005 - ET 003.07 | CEF 005 -ET 003.07 | 4T4 |  | EPIs, acessórios de Segurança | BSB PRODUTORA DE EQUIPAMENTOS DE PROTECAO INDIVIDUAL S.A | 10.472.968/0001-74 | 2025-10-13 | 2030-10-13 | HI_2025_07_08 | Ambos | 26475 | N/A | BC
|  | 13797 | 5615106 | 5615106 | TÊNIS DE SEGURANÇA TAM. 40 | TÊNIS COM FECHAMENTO COM CARDAÇO, CONFECCIONADA EM VAQUETA, COLARINHO EM NYLON DUPLA COM MANTE DE NÃO TECIDO, FORRO INTERNO NA GÁSPEA NÃO TECIDO E FORRO DE CANO SANITEC, LINGUA SEMI FOLE, BIQUEIRA PLÁSTICA, PALMILHA DE MONTAGEM NÃO TECIDO, SOLADO INJEÇÃO DIRETA BIDENSIDADE BICOLOR - TAM. 40 - PADRÃO: DIS.CEF.005 - ET 003.07 | CEF 005 -ET 003.07 | F30945548 - 9HT4 |  | EPIs, acessórios de Segurança | BSB PRODUTORA DE EQUIPAMENTOS DE PROTECAO INDIVIDUAL S.A. | 10.472.968/0002-55 | 2025-10-13 | 2030-10-13 | HI_2025_07_08 | Ambos | 29471 | N/A | BC
|  | 13797 | 5615106 | 5615106 | TÊNIS DE SEGURANÇA TAM. 40 | TÊNIS COM FECHAMENTO COM CARDAÇO, CONFECCIONADA EM VAQUETA, COLARINHO EM NYLON DUPLA COM MANTE DE NÃO TECIDO, FORRO INTERNO NA GÁSPEA NÃO TECIDO E FORRO DE CANO SANITEC, LINGUA SEMI FOLE, BIQUEIRA PLÁSTICA, PALMILHA DE MONTAGEM NÃO TECIDO, SOLADO INJEÇÃO DIRETA BIDENSIDADE BICOLOR - TAM. 40 - PADRÃO: DIS.CEF.005 - ET 003.07 | CEF 005 -ET 003.07 | SAFE 4885/EL-7885/EL |  | EPIs, acessórios de Segurança | SAFETLINE EQUIPAMENTOS DE SEGURANCA LTDA | 45.750.411/0001-32 | 2025-10-13 | 2030-10-13 | HI_2025_07_08 | Ambos | 13176 | N/A | BC
|  | 13797 | 5615106 | 5615106 | TÊNIS DE SEGURANÇA TAM. 40 | TÊNIS COM FECHAMENTO COM CARDAÇO, CONFECCIONADA EM VAQUETA, COLARINHO EM NYLON DUPLA COM MANTE DE NÃO TECIDO, FORRO INTERNO NA GÁSPEA NÃO TECIDO E FORRO DE CANO SANITEC, LINGUA SEMI FOLE, BIQUEIRA PLÁSTICA, PALMILHA DE MONTAGEM NÃO TECIDO, SOLADO INJEÇÃO DIRETA BIDENSIDADE BICOLOR - TAM. 40 - PADRÃO: DIS.CEF.005 - ET 003.07 | CEF 005 -ET 003.07 | 04 OI -KV04.4 |  | EPIs, acessórios de Segurança | VIPOSA S/A | 83.054.437/0001-35 | 2025-10-13 | 2030-10-13 | HI_2025_07_08 | Ambos | 45205 | N/A | BC
|  | 13796 | 5615105 | 5615105 | TÊNIS DE SEGURANÇA TAM. 39 | TÊNIS COM FECHAMENTO COM CARDAÇO, CONFECCIONADA EM VAQUETA, COLARINHO EM NYLON DUPLA COM MANTE DE NÃO TECIDO, FORRO INTERNO NA GÁSPEA NÃO TECIDO E FORRO DE CANO SANITEC, LINGUA SEMI FOLE, BIQUEIRA PLÁSTICA, PALMILHA DE MONTAGEM NÃO TECIDO, SOLADO INJEÇÃO DIRETA BIDENSIDADE BICOLOR - TAM. 39 - PADRÃO: DIS.CEF.005 - ET 003.07 | CEF 005 -ET 003.07 | 4T4 |  | EPIs, acessórios de Segurança | BSB PRODUTORA DE EQUIPAMENTOS DE PROTECAO INDIVIDUAL S.A | 10.472.968/0001-74 | 2025-10-13 | 2030-10-13 | HI_2025_07_08 | Ambos | 26475 | N/A | BC
|  | 13796 | 5615105 | 5615105 | TÊNIS DE SEGURANÇA TAM. 39 | TÊNIS COM FECHAMENTO COM CARDAÇO, CONFECCIONADA EM VAQUETA, COLARINHO EM NYLON DUPLA COM MANTE DE NÃO TECIDO, FORRO INTERNO NA GÁSPEA NÃO TECIDO E FORRO DE CANO SANITEC, LINGUA SEMI FOLE, BIQUEIRA PLÁSTICA, PALMILHA DE MONTAGEM NÃO TECIDO, SOLADO INJEÇÃO DIRETA BIDENSIDADE BICOLOR - TAM. 39 - PADRÃO: DIS.CEF.005 - ET 003.07 | CEF 005 -ET 003.07 | F30945548 - 9HT4 |  | EPIs, acessórios de Segurança | BSB PRODUTORA DE EQUIPAMENTOS DE PROTECAO INDIVIDUAL S.A. | 10.472.968/0002-55 | 2025-10-13 | 2030-10-13 | HI_2025_07_08 | Ambos | 29471 | N/A | BC
|  | 13796 | 5615105 | 5615105 | TÊNIS DE SEGURANÇA TAM. 39 | TÊNIS COM FECHAMENTO COM CARDAÇO, CONFECCIONADA EM VAQUETA, COLARINHO EM NYLON DUPLA COM MANTE DE NÃO TECIDO, FORRO INTERNO NA GÁSPEA NÃO TECIDO E FORRO DE CANO SANITEC, LINGUA SEMI FOLE, BIQUEIRA PLÁSTICA, PALMILHA DE MONTAGEM NÃO TECIDO, SOLADO INJEÇÃO DIRETA BIDENSIDADE BICOLOR - TAM. 39 - PADRÃO: DIS.CEF.005 - ET 003.07 | CEF 005 -ET 003.07 | SAFE 4885/EL-7885/EL |  | EPIs, acessórios de Segurança | SAFETLINE EQUIPAMENTOS DE SEGURANCA LTDA | 45.750.411/0001-32 | 2025-10-13 | 2030-10-13 | HI_2025_07_08 | Ambos | 13176 | N/A | BC
|  | 13796 | 5615105 | 5615105 | TÊNIS DE SEGURANÇA TAM. 39 | TÊNIS COM FECHAMENTO COM CARDAÇO, CONFECCIONADA EM VAQUETA, COLARINHO EM NYLON DUPLA COM MANTE DE NÃO TECIDO, FORRO INTERNO NA GÁSPEA NÃO TECIDO E FORRO DE CANO SANITEC, LINGUA SEMI FOLE, BIQUEIRA PLÁSTICA, PALMILHA DE MONTAGEM NÃO TECIDO, SOLADO INJEÇÃO DIRETA BIDENSIDADE BICOLOR - TAM. 39 - PADRÃO: DIS.CEF.005 - ET 003.07 | CEF 005 -ET 003.07 | 04 OI -KV04.4 |  | EPIs, acessórios de Segurança | VIPOSA S/A | 83.054.437/0001-35 | 2025-10-13 | 2030-10-13 | HI_2025_07_08 | Ambos | 45205 | N/A | BC
|  | 13795 | 5615104 | 5615104 | TÊNIS DE SEGURANÇA TAM. 38 | TÊNIS COM FECHAMENTO COM CARDAÇO, CONFECCIONADA EM VAQUETA, COLARINHO EM NYLON DUPLA COM MANTE DE NÃO TECIDO, FORRO INTERNO NA GÁSPEA NÃO TECIDO E FORRO DE CANO SANITEC, LINGUA SEMI FOLE, BIQUEIRA PLÁSTICA, PALMILHA DE MONTAGEM NÃO TECIDO, SOLADO INJEÇÃO DIRETA BIDENSIDADE BICOLOR - TAM. 38 - PADRÃO: DIS.CEF.005 - ET 003.07 | CEF 005 -ET 003.07 | 4T4 |  | EPIs, acessórios de Segurança | BSB PRODUTORA DE EQUIPAMENTOS DE PROTECAO INDIVIDUAL S.A | 10.472.968/0001-74 | 2025-10-13 | 2030-10-13 | HI_2025_07_08 | Ambos | 26475 | N/A | BC
|  | 13795 | 5615104 | 5615104 | TÊNIS DE SEGURANÇA TAM. 38 | TÊNIS COM FECHAMENTO COM CARDAÇO, CONFECCIONADA EM VAQUETA, COLARINHO EM NYLON DUPLA COM MANTE DE NÃO TECIDO, FORRO INTERNO NA GÁSPEA NÃO TECIDO E FORRO DE CANO SANITEC, LINGUA SEMI FOLE, BIQUEIRA PLÁSTICA, PALMILHA DE MONTAGEM NÃO TECIDO, SOLADO INJEÇÃO DIRETA BIDENSIDADE BICOLOR - TAM. 38 - PADRÃO: DIS.CEF.005 - ET 003.07 | CEF 005 -ET 003.07 | F30945548 - 9HT4 |  | EPIs, acessórios de Segurança | BSB PRODUTORA DE EQUIPAMENTOS DE PROTECAO INDIVIDUAL S.A. | 10.472.968/0002-55 | 2025-10-13 | 2030-10-13 | HI_2025_07_08 | Ambos | 29471 | N/A | BC
|  | 13795 | 5615104 | 5615104 | TÊNIS DE SEGURANÇA TAM. 38 | TÊNIS COM FECHAMENTO COM CARDAÇO, CONFECCIONADA EM VAQUETA, COLARINHO EM NYLON DUPLA COM MANTE DE NÃO TECIDO, FORRO INTERNO NA GÁSPEA NÃO TECIDO E FORRO DE CANO SANITEC, LINGUA SEMI FOLE, BIQUEIRA PLÁSTICA, PALMILHA DE MONTAGEM NÃO TECIDO, SOLADO INJEÇÃO DIRETA BIDENSIDADE BICOLOR - TAM. 38 - PADRÃO: DIS.CEF.005 - ET 003.07 | CEF 005 -ET 003.07 | SAFE 4885/EL-7885/EL |  | EPIs, acessórios de Segurança | SAFETLINE EQUIPAMENTOS DE SEGURANCA LTDA | 45.750.411/0001-32 | 2025-10-13 | 2030-10-13 | HI_2025_07_08 | Ambos | 13176 | N/A | BC
|  | 13795 | 5615104 | 5615104 | TÊNIS DE SEGURANÇA TAM. 38 | TÊNIS COM FECHAMENTO COM CARDAÇO, CONFECCIONADA EM VAQUETA, COLARINHO EM NYLON DUPLA COM MANTE DE NÃO TECIDO, FORRO INTERNO NA GÁSPEA NÃO TECIDO E FORRO DE CANO SANITEC, LINGUA SEMI FOLE, BIQUEIRA PLÁSTICA, PALMILHA DE MONTAGEM NÃO TECIDO, SOLADO INJEÇÃO DIRETA BIDENSIDADE BICOLOR - TAM. 38 - PADRÃO: DIS.CEF.005 - ET 003.07 | CEF 005 -ET 003.07 | 04 OI -KV04.4 |  | EPIs, acessórios de Segurança | VIPOSA S/A | 83.054.437/0001-35 | 2025-10-13 | 2030-10-13 | HI_2025_07_08 | Ambos | 45205 | N/A | BC
|  | 13794 | 5615103 | 5615103 | TÊNIS DE SEGURANÇA TAM. 37 | TÊNIS COM FECHAMENTO COM CARDAÇO, CONFECCIONADA EM VAQUETA, COLARINHO EM NYLON DUPLA COM MANTE DE NÃO TECIDO, FORRO INTERNO NA GÁSPEA NÃO TECIDO E FORRO DE CANO SANITEC, LINGUA SEMI FOLE, BIQUEIRA PLÁSTICA, PALMILHA DE MONTAGEM NÃO TECIDO, SOLADO INJEÇÃO DIRETA BIDENSIDADE BICOLOR - TAM. 37 - PADRÃO: DIS.CEF.005 - ET 003.07 | CEF 005 -ET 003.07 | 4T4 |  | EPIs, acessórios de Segurança | BSB PRODUTORA DE EQUIPAMENTOS DE PROTECAO INDIVIDUAL S.A | 10.472.968/0001-74 | 2025-10-13 | 2030-10-13 | HI_2025_07_08 | Ambos | 26475 | N/A | BC
|  | 13794 | 5615103 | 5615103 | TÊNIS DE SEGURANÇA TAM. 37 | TÊNIS COM FECHAMENTO COM CARDAÇO, CONFECCIONADA EM VAQUETA, COLARINHO EM NYLON DUPLA COM MANTE DE NÃO TECIDO, FORRO INTERNO NA GÁSPEA NÃO TECIDO E FORRO DE CANO SANITEC, LINGUA SEMI FOLE, BIQUEIRA PLÁSTICA, PALMILHA DE MONTAGEM NÃO TECIDO, SOLADO INJEÇÃO DIRETA BIDENSIDADE BICOLOR - TAM. 37 - PADRÃO: DIS.CEF.005 - ET 003.07 | CEF 005 -ET 003.07 | F30945548 - 9HT4 |  | EPIs, acessórios de Segurança | BSB PRODUTORA DE EQUIPAMENTOS DE PROTECAO INDIVIDUAL S.A. | 10.472.968/0002-55 | 2025-10-13 | 2030-10-13 | HI_2025_07_08 | Ambos | 29471 | N/A | BC
|  | 13794 | 5615103 | 5615103 | TÊNIS DE SEGURANÇA TAM. 37 | TÊNIS COM FECHAMENTO COM CARDAÇO, CONFECCIONADA EM VAQUETA, COLARINHO EM NYLON DUPLA COM MANTE DE NÃO TECIDO, FORRO INTERNO NA GÁSPEA NÃO TECIDO E FORRO DE CANO SANITEC, LINGUA SEMI FOLE, BIQUEIRA PLÁSTICA, PALMILHA DE MONTAGEM NÃO TECIDO, SOLADO INJEÇÃO DIRETA BIDENSIDADE BICOLOR - TAM. 37 - PADRÃO: DIS.CEF.005 - ET 003.07 | CEF 005 -ET 003.07 | SAFE 4885/EL-7885/EL |  | EPIs, acessórios de Segurança | SAFETLINE EQUIPAMENTOS DE SEGURANCA LTDA | 45.750.411/0001-32 | 2025-10-13 | 2030-10-13 | HI_2025_07_08 | Ambos | 13176 | N/A | BC
|  | 13794 | 5615103 | 5615103 | TÊNIS DE SEGURANÇA TAM. 37 | TÊNIS COM FECHAMENTO COM CARDAÇO, CONFECCIONADA EM VAQUETA, COLARINHO EM NYLON DUPLA COM MANTE DE NÃO TECIDO, FORRO INTERNO NA GÁSPEA NÃO TECIDO E FORRO DE CANO SANITEC, LINGUA SEMI FOLE, BIQUEIRA PLÁSTICA, PALMILHA DE MONTAGEM NÃO TECIDO, SOLADO INJEÇÃO DIRETA BIDENSIDADE BICOLOR - TAM. 37 - PADRÃO: DIS.CEF.005 - ET 003.07 | CEF 005 -ET 003.07 | 04 OI -KV04.4 |  | EPIs, acessórios de Segurança | VIPOSA S/A | 83.054.437/0001-35 | 2025-10-13 | 2030-10-13 | HI_2025_07_08 | Ambos | 45205 | N/A | BC
|  | 13786 | 4610627 | 530401219 | DISPOSITIVO LANC CABO REDE COMP 3CAMISAS | DISPOSITIVO COM 3 CAMISAS DE PUXAMENTO PARA LANCAMENTO DE CABO PROTEGIDO DE REDE COMPACTA;1955 MM COMPR.SUPORTE DO DISPOSITIVO ;210 MM COMPR. BALANCIM DE SUSTENTACAO DAS CAMISAS; 60MM ALTURA BALANCIM; 90 MM X 45 MM DIAMETRO X LARGURA DA POLIA (ROLDANA); | DIS-CEF-001 | CIVITELLA | N/A | Ferramentas e EPCs | CIVITELLA CIA LTDA | 62.384.763/0001-30 | 2022-10-06 | 2026-10-06 | HI_2022_10_06 | Ambos | N/A | N/A | AIF
|  | 13785 | 4640161 | 530401294 | PINCA GARRA TRAB CAIXA REDE SUBTERRANEA | HASTE EM ALUMINIO INJETADO E TRATADO, COM GARRA DE 3 DEDOS EM ACO RECOBERTO EM PVC; 610 MM COMPRIMENTO TOTAL; 40 MM DE PUNHADEIRA COM MOLA; 10 MM DIAMETRO DO CORPO; CONFORME PADRAO DIS-CEF-001 ET 09.60.03; EM EMBALAGEM APROVADA PELA NEOENERGIA. | DIS-CEF-001 | GEDORE | N/A | Ferramentas e EPCs | LUCABE MATERIAIS ELÉTRICOS LTDA | 01.272.361/0001-50 | 2022-10-06 | 2026-10-06 | HI_2022_10_06 | Ambos | N/A | N/A | AIF
|  | 13783 | 3419263 | 530401268 | LEVANTADOR TAMPA CAIXA REDE SUBTERRANEA | HASTE DE ACO 1045 GALVANIZADO, 750 MM DE CUMPRIMENTO DE CORPO, 160 MM DE PUNHADEIRA TRIANGULAR, 40 MM DE CUMPRIMENTO DA PONTA EM T, COM 10 MM DIAMETRO DA ESPESSURA, CAPACIDADE NOMINAL DE 175 DAN; CONFORME PADRAO DIS-CEF-001 ET 09.60.00; EM EMBALAGEM APROV | DIS-CEF-001 | GIGTECH | N/A | Ferramentas e EPCs | GIGTECH FERRAMENTARIA E USINAGEM LT | 15.253.631/0001-90 | 2022-10-06 | 2026-10-06 | HI_2022_10_06 | Ambos | N/A | N/A | AIF
|  | 13781 | 5646133 | 530401070 | BORRACHA C VELCRO CAIXA REDE SUBTERRANEA | BORRACHA EVA TATAME E FITA DE VELCRO COLADA; 1000 X 1000 MM DE CUMPRIMENTO X LARGURA DA BORRACHA; 10MM DA ESPESSURA DA BORRACHA; 50 MM DA LARGURA DA FITA VELCRO; 20 MM DISTANCIA ENTRE PARTES MACHO E FEMEA; FITA VELCRO COLADA A BORRACHA COM RESISTENCIA A A | DIS-CEF-001 | EVA10P-1000CV | N/A | Ferramentas e EPCs | INDUSTRIA E COMERCIO LEAL LTDA | 61.353.199/0012-89 | 2022-10-06 | 2026-10-06 | HI_2022_10_06 | Ambos | N/A | N/A | AIF
|  | 13781 | 5646133 | 530401070 | BORRACHA C VELCRO CAIXA REDE SUBTERRANEA | BORRACHA EVA TATAME E FITA DE VELCRO COLADA; 1000 X 1000 MM DE CUMPRIMENTO X LARGURA DA BORRACHA; 10MM DA ESPESSURA DA BORRACHA; 50 MM DA LARGURA DA FITA VELCRO; 20 MM DISTANCIA ENTRE PARTES MACHO E FEMEA; FITA VELCRO COLADA A BORRACHA COM RESISTENCIA A A | DIS-CEF-001 | FE - L10 | N/A | Ferramentas e EPCs | IRMÃOS MULLER EXPORTAÇÃO E IMPORTAÇÃO | 24.999.560/0001-60 | 2022-10-06 | 2026-10-06 | HI_2022_10_06 | Ambos | N/A | N/A | AIF
|  | 13781 | 5646133 | 530401070 | BORRACHA C VELCRO CAIXA REDE SUBTERRANEA | BORRACHA EVA TATAME E FITA DE VELCRO COLADA; 1000 X 1000 MM DE CUMPRIMENTO X LARGURA DA BORRACHA; 10MM DA ESPESSURA DA BORRACHA; 50 MM DA LARGURA DA FITA VELCRO; 20 MM DISTANCIA ENTRE PARTES MACHO E FEMEA; FITA VELCRO COLADA A BORRACHA COM RESISTENCIA A A | DIS-CEF-001 | RESTART BRASIL | N/A | Ferramentas e EPCs | RESTART IND.COM.IMP.EXP.DE EQUIP.AC | 10.618.788/0001-58 | 2022-10-06 | 2026-10-06 | HI_2022_10_06 | Ambos | N/A | N/A | AIF
|  | 13751 | 0 | 0 | CAMISA POLO FEMININA COM BOLSO TAM G | CAMISA POLO FEMININA COM BOLSO TAM G COR VERDE JADE MEDIO CONFECCIONADA EM TECIDO PIQUET PA (POLIESTER E ALGODÃO), GRAVAÇAO DE LOGOTIPO ELEKTRO BORDADO ATÉ 8.000 PONTOS, MANGA CURTA CONFORME CEF 005 - ET 010.03 | CEF 005 - ET 010.03 | CPOLO335-01 |  | EPIs, acessórios de Segurança | IDEAL WORK UNIFORMES E E.P.I.S LTDA | 03.246.317/0001-09 | 2025-10-13 | 2030-10-13 | HI_2025_07_08 | Ambos |  | SUPREMO DOPTEX | AIF
|  | 13751 | 0 | 0 | CAMISA POLO FEMININA COM BOLSO TAM G | CAMISA POLO FEMININA COM BOLSO TAM G COR VERDE JADE MEDIO CONFECCIONADA EM TECIDO PIQUET PA (POLIESTER E ALGODÃO), GRAVAÇAO DE LOGOTIPO ELEKTRO BORDADO ATÉ 8.000 PONTOS, MANGA CURTA CONFORME CEF 005 - ET 010.03 | CEF 005 - ET 010.03 | Malha Brasil |  | EPIs, acessórios de Segurança | MUNDI WORK SAFETY LTDA | 24.485.470/0001-50 | 2025-10-13 | 2030-10-13 | HI_2025_07_08 | Ambos |  | Malha Brasil | AIF
|  | 13751 | 0 | 0 | CAMISA POLO FEMININA COM BOLSO TAM G | CAMISA POLO FEMININA COM BOLSO TAM G COR VERDE JADE MEDIO CONFECCIONADA EM TECIDO PIQUET PA (POLIESTER E ALGODÃO), GRAVAÇAO DE LOGOTIPO ELEKTRO BORDADO ATÉ 8.000 PONTOS, MANGA CURTA CONFORME CEF 005 - ET 010.03 | CEF 005 - ET 010.03 | TECNOMALHAS - PANTONE 16- 0228 TPX |  | EPIs, acessórios de Segurança | VECTRA WORK INDUSTRIA E COMERCIO DE UNIFORMES E EQUIPAMENTOS DE PROTECAO INDIVIDUAL LTDA | 11.694.789/0001-44 | 2025-10-13 | 2030-10-13 | HI_2025_07_08 | Ambos |  | TECNOMALHAS | AIF
|  | 13751 | 0 | 0 | CAMISA POLO FEMININA COM BOLSO TAM G | CAMISA POLO FEMININA COM BOLSO TAM G COR VERDE JADE MEDIO CONFECCIONADA EM TECIDO PIQUET PA (POLIESTER E ALGODÃO), GRAVAÇAO DE LOGOTIPO ELEKTRO BORDADO ATÉ 8.000 PONTOS, MANGA CURTA CONFORME CEF 005 - ET 010.03 | CEF 005 - ET 010.03 | TECNOMALHAS - PANTONE 16- 0228 TPX |  | EPIs, acessórios de Segurança | WW UNIFORMES PROFISSIONAIS | 25.481.094/0001-99 | 2025-10-13 | 2030-10-13 | HI_2025_07_08 | Ambos |  | TECNOMALHAS | AIF
|  | 13750 | 0 | 0 | CAMISA POLO FEMININA COM BOLSO TAM M | CAMISA POLO FEMININA COM BOLSO TAM M COR VERDE JADE MEDIO CONFECCIONADA EM TECIDO PIQUET PA (POLIESTER E ALGODÃO), GRAVAÇAO DE LOGOTIPO ELEKTRO BORDADO ATÉ 8.000 PONTOS, MANGA CURTA CONFORME CEF 005 - ET 010.03 | CEF 005 - ET 010.03 | CPOLO335-01 |  | EPIs, acessórios de Segurança | IDEAL WORK UNIFORMES E E.P.I.S LTDA | 03.246.317/0001-09 | 2025-10-13 | 2030-10-13 | HI_2025_07_08 | Ambos |  | SUPREMO DOPTEX | AIF
|  | 13750 | 0 | 0 | CAMISA POLO FEMININA COM BOLSO TAM M | CAMISA POLO FEMININA COM BOLSO TAM M COR VERDE JADE MEDIO CONFECCIONADA EM TECIDO PIQUET PA (POLIESTER E ALGODÃO), GRAVAÇAO DE LOGOTIPO ELEKTRO BORDADO ATÉ 8.000 PONTOS, MANGA CURTA CONFORME CEF 005 - ET 010.03 | CEF 005 - ET 010.03 | Malha Brasil |  | EPIs, acessórios de Segurança | MUNDI WORK SAFETY LTDA | 24.485.470/0001-50 | 2025-10-13 | 2030-10-13 | HI_2025_07_08 | Ambos |  | Malha Brasil | AIF
|  | 13750 | 0 | 0 | CAMISA POLO FEMININA COM BOLSO TAM M | CAMISA POLO FEMININA COM BOLSO TAM M COR VERDE JADE MEDIO CONFECCIONADA EM TECIDO PIQUET PA (POLIESTER E ALGODÃO), GRAVAÇAO DE LOGOTIPO ELEKTRO BORDADO ATÉ 8.000 PONTOS, MANGA CURTA CONFORME CEF 005 - ET 010.03 | CEF 005 - ET 010.03 | TECNOMALHAS - PANTONE 16- 0228 TPX |  | EPIs, acessórios de Segurança | VECTRA WORK INDUSTRIA E COMERCIO DE UNIFORMES E EQUIPAMENTOS DE PROTECAO INDIVIDUAL LTDA | 11.694.789/0001-44 | 2025-10-13 | 2030-10-13 | HI_2025_07_08 | Ambos |  | TECNOMALHAS | AIF
|  | 13750 | 0 | 0 | CAMISA POLO FEMININA COM BOLSO TAM M | CAMISA POLO FEMININA COM BOLSO TAM M COR VERDE JADE MEDIO CONFECCIONADA EM TECIDO PIQUET PA (POLIESTER E ALGODÃO), GRAVAÇAO DE LOGOTIPO ELEKTRO BORDADO ATÉ 8.000 PONTOS, MANGA CURTA CONFORME CEF 005 - ET 010.03 | CEF 005 - ET 010.03 | TECNOMALHAS - PANTONE 16- 0228 TPX |  | EPIs, acessórios de Segurança | WW UNIFORMES PROFISSIONAIS | 25.481.094/0001-99 | 2025-10-13 | 2030-10-13 | HI_2025_07_08 | Ambos |  | TECNOMALHAS | AIF
|  | 13740 | 4013105 | 530401252 | GUINCHO HIDRAULICO 500 DAN MOV TD | GUINCHO HIDRAULICO MANUAL; QUATRO RODAS FERRO FUNDIDO; COMPRIMENTO DO BRACO 1260 MM; ALTURA 1480; LARGURA TOTAL 770MM; COMPRIMENTO 1700 MM; PESO 71,3 KG; CONFORME PADRAO DIS-CEF-001 ET 05.11.01; EM EMBALAGEM APROVADA PELA NEOENERGIA. | DIS-CEF-001 | Marcon | N/A | Ferramentas e EPCs | GIGTECH FERRAMENTARIA E USINAGEM LT | 15.253.631/0001-90 | 2022-10-06 | 2026-10-06 | HI_2022_10_06 | Ambos | N/A | N/A | AIF
|  | 13740 | 4013105 | 530401252 | GUINCHO HIDRAULICO 500 DAN MOV TD | GUINCHO HIDRAULICO MANUAL; QUATRO RODAS FERRO FUNDIDO; COMPRIMENTO DO BRACO 1260 MM; ALTURA 1480; LARGURA TOTAL 770MM; COMPRIMENTO 1700 MM; PESO 71,3 KG; CONFORME PADRAO DIS-CEF-001 ET 05.11.01; EM EMBALAGEM APROVADA PELA NEOENERGIA. | DIS-CEF-001 | RIBEIRO | N/A | Ferramentas e EPCs | LUCABE MATERIAIS ELÉTRICOS LTDA | 01.272.361/0001-50 | 2022-10-06 | 2026-10-06 | HI_2022_10_06 | Ambos | N/A | N/A | AIF
|  | 13739 | 0 | 0 | CAMISA POLO FEMININA COM BOLSO TAM P | CAMISA POLO FEMININA COM BOLSO TAM P COR VERDE JADE MEDIO CONFECCIONADA EM TECIDO PIQUET PA (POLIESTER E ALGODÃO), GRAVAÇAO DE LOGOTIPO ELEKTRO BORDADO ATÉ 8.000 PONTOS, MANGA CURTA CONFORME CEF 005 - ET 010.03 | CEF 005 - ET 010.03 | CPOLO335-01 |  | EPIs, acessórios de Segurança | IDEAL WORK UNIFORMES E E.P.I.S LTDA | 03.246.317/0001-09 | 2025-10-13 | 2030-10-13 | HI_2025_07_08 | Ambos |  | SUPREMO DOPTEX | AIF
|  | 13739 | 0 | 0 | CAMISA POLO FEMININA COM BOLSO TAM P | CAMISA POLO FEMININA COM BOLSO TAM P COR VERDE JADE MEDIO CONFECCIONADA EM TECIDO PIQUET PA (POLIESTER E ALGODÃO), GRAVAÇAO DE LOGOTIPO ELEKTRO BORDADO ATÉ 8.000 PONTOS, MANGA CURTA CONFORME CEF 005 - ET 010.03 | CEF 005 - ET 010.03 | Malha Brasil |  | EPIs, acessórios de Segurança | MUNDI WORK SAFETY LTDA | 24.485.470/0001-50 | 2025-10-13 | 2030-10-13 | HI_2025_07_08 | Ambos |  | Malha Brasil | AIF
|  | 13739 | 0 | 0 | CAMISA POLO FEMININA COM BOLSO TAM P | CAMISA POLO FEMININA COM BOLSO TAM P COR VERDE JADE MEDIO CONFECCIONADA EM TECIDO PIQUET PA (POLIESTER E ALGODÃO), GRAVAÇAO DE LOGOTIPO ELEKTRO BORDADO ATÉ 8.000 PONTOS, MANGA CURTA CONFORME CEF 005 - ET 010.03 | CEF 005 - ET 010.03 | TECNOMALHAS - PANTONE 16- 0228 TPX |  | EPIs, acessórios de Segurança | VECTRA WORK INDUSTRIA E COMERCIO DE UNIFORMES E EQUIPAMENTOS DE PROTECAO INDIVIDUAL LTDA | 11.694.789/0001-44 | 2025-10-13 | 2030-10-13 | HI_2025_07_08 | Ambos |  | TECNOMALHAS | AIF
|  | 13739 | 0 | 0 | CAMISA POLO FEMININA COM BOLSO TAM P | CAMISA POLO FEMININA COM BOLSO TAM P COR VERDE JADE MEDIO CONFECCIONADA EM TECIDO PIQUET PA (POLIESTER E ALGODÃO), GRAVAÇAO DE LOGOTIPO ELEKTRO BORDADO ATÉ 8.000 PONTOS, MANGA CURTA CONFORME CEF 005 - ET 010.03 | CEF 005 - ET 010.03 | TECNOMALHAS - PANTONE 16- 0228 TPX |  | EPIs, acessórios de Segurança | WW UNIFORMES PROFISSIONAIS | 25.481.094/0001-99 | 2025-10-13 | 2030-10-13 | HI_2025_07_08 | Ambos |  | TECNOMALHAS | AIF
|  | 13738 | 0 | 0 | CAMISA POLO MASC COM BOLSO TAM EG | CAMISA POLO MASCULINA COM BOLSO TAM EG COR VERDE JADE MEDIO CONFECCIONADA EM TECIDO PIQUET PA (POLIESTER E ALGODÃO), GRAVAÇAO DE LOG OTIPO ELEKTRO BORDADO ATÉ 8.000 PONTOS, MANGA CURTA CONFORME CEF 005 - ET 010.03 | CEF 005 - ET 010.03 | CPOLO332-01 |  | EPIs, acessórios de Segurança | IDEAL WORK UNIFORMES E E.P.I.S LTDA | 03.246.317/0001-09 | 2025-10-13 | 2030-10-13 | HI_2025_07_08 | Ambos |  | SUPREMO DOPTEX | AIF
|  | 13738 | 0 | 0 | CAMISA POLO MASC COM BOLSO TAM EG | CAMISA POLO MASCULINA COM BOLSO TAM EG COR VERDE JADE MEDIO CONFECCIONADA EM TECIDO PIQUET PA (POLIESTER E ALGODÃO), GRAVAÇAO DE LOG OTIPO ELEKTRO BORDADO ATÉ 8.000 PONTOS, MANGA CURTA CONFORME CEF 005 - ET 010.03 | CEF 005 - ET 010.03 | Malha Brasil |  | EPIs, acessórios de Segurança | MUNDI WORK SAFETY LTDA | 24.485.470/0001-50 | 2025-10-13 | 2030-10-13 | HI_2025_07_08 | Ambos |  | Malha Brasil | AIF
|  | 13738 | 0 | 0 | CAMISA POLO MASC COM BOLSO TAM EG | CAMISA POLO MASCULINA COM BOLSO TAM EG COR VERDE JADE MEDIO CONFECCIONADA EM TECIDO PIQUET PA (POLIESTER E ALGODÃO), GRAVAÇAO DE LOG OTIPO ELEKTRO BORDADO ATÉ 8.000 PONTOS, MANGA CURTA CONFORME CEF 005 - ET 010.03 | CEF 005 - ET 010.03 | TECNOMALHAS - PANTONE 16- 0228 TPX |  | EPIs, acessórios de Segurança | VECTRA WORK INDUSTRIA E COMERCIO DE UNIFORMES E EQUIPAMENTOS DE PROTECAO INDIVIDUAL LTDA | 11.694.789/0001-44 | 2025-10-13 | 2030-10-13 | HI_2025_07_08 | Ambos |  | TECNOMALHAS | AIF
|  | 13738 | 0 | 0 | CAMISA POLO MASC COM BOLSO TAM EG | CAMISA POLO MASCULINA COM BOLSO TAM EG COR VERDE JADE MEDIO CONFECCIONADA EM TECIDO PIQUET PA (POLIESTER E ALGODÃO), GRAVAÇAO DE LOG OTIPO ELEKTRO BORDADO ATÉ 8.000 PONTOS, MANGA CURTA CONFORME CEF 005 - ET 010.03 | CEF 005 - ET 010.03 | TECNOMALHAS - PANTONE 16- 0228 TPX |  | EPIs, acessórios de Segurança | WW UNIFORMES PROFISSIONAIS | 25.481.094/0001-99 | 2025-10-13 | 2030-10-13 | HI_2025_07_08 | Ambos |  | TECNOMALHAS | AIF
|  | 13737 | 0 | 0 | CAMISA POLO MASC COM BOLSO TAM GG | CAMISA POLO MASCULINA COM BOLSO TAM GG COR VERDE JADE MEDIO CONFECCIONADA EM TECIDO PIQUET PA (POLIESTER E ALGODÃO), GRAVAÇAO DE LOG OTIPO ELEKTRO BORDADO ATÉ 8.000 PONTOS, MANGA CURTA CONFORME CEF 005 - ET 010.03 | CEF 005 - ET 010.03 | CPOLO332-01 |  | EPIs, acessórios de Segurança | IDEAL WORK UNIFORMES E E.P.I.S LTDA | 03.246.317/0001-09 | 2025-10-13 | 2030-10-13 | HI_2025_07_08 | Ambos |  | SUPREMO DOPTEX | AIF
|  | 13737 | 0 | 0 | CAMISA POLO MASC COM BOLSO TAM GG | CAMISA POLO MASCULINA COM BOLSO TAM GG COR VERDE JADE MEDIO CONFECCIONADA EM TECIDO PIQUET PA (POLIESTER E ALGODÃO), GRAVAÇAO DE LOG OTIPO ELEKTRO BORDADO ATÉ 8.000 PONTOS, MANGA CURTA CONFORME CEF 005 - ET 010.03 | CEF 005 - ET 010.03 | Malha Brasil |  | EPIs, acessórios de Segurança | MUNDI WORK SAFETY LTDA | 24.485.470/0001-50 | 2025-10-13 | 2030-10-13 | HI_2025_07_08 | Ambos |  | Malha Brasil | AIF
|  | 13737 | 0 | 0 | CAMISA POLO MASC COM BOLSO TAM GG | CAMISA POLO MASCULINA COM BOLSO TAM GG COR VERDE JADE MEDIO CONFECCIONADA EM TECIDO PIQUET PA (POLIESTER E ALGODÃO), GRAVAÇAO DE LOG OTIPO ELEKTRO BORDADO ATÉ 8.000 PONTOS, MANGA CURTA CONFORME CEF 005 - ET 010.03 | CEF 005 - ET 010.03 | TECNOMALHAS - PANTONE 16- 0228 TPX |  | EPIs, acessórios de Segurança | VECTRA WORK INDUSTRIA E COMERCIO DE UNIFORMES E EQUIPAMENTOS DE PROTECAO INDIVIDUAL LTDA | 11.694.789/0001-44 | 2025-10-13 | 2030-10-13 | HI_2025_07_08 | Ambos |  | TECNOMALHAS | AIF
|  | 13737 | 0 | 0 | CAMISA POLO MASC COM BOLSO TAM GG | CAMISA POLO MASCULINA COM BOLSO TAM GG COR VERDE JADE MEDIO CONFECCIONADA EM TECIDO PIQUET PA (POLIESTER E ALGODÃO), GRAVAÇAO DE LOG OTIPO ELEKTRO BORDADO ATÉ 8.000 PONTOS, MANGA CURTA CONFORME CEF 005 - ET 010.03 | CEF 005 - ET 010.03 | TECNOMALHAS - PANTONE 16- 0228 TPX |  | EPIs, acessórios de Segurança | WW UNIFORMES PROFISSIONAIS | 25.481.094/0001-99 | 2025-10-13 | 2030-10-13 | HI_2025_07_08 | Ambos |  | TECNOMALHAS | AIF
|  | 13736 | 0 | 0 | CAMISA POLO MASC COM BOLSO TAM G | CAMISA POLO MASCULINA COM BOLSO TAM G COR VERDE JADE MEDIO CONFECCIONADA EM TECIDO PIQUET PA (POLIESTER E ALGODÃO), GRAVAÇAO DE LOGOTIPO ELEKTRO BORDADO ATÉ 8.000 PONTOS, MANGA CURTA CONFORME CEF 005 - ET 010.03 | CEF 005 - ET 010.03 | CPOLO332-01 |  | EPIs, acessórios de Segurança | IDEAL WORK UNIFORMES E E.P.I.S LTDA | 03.246.317/0001-09 | 2025-10-13 | 2030-10-13 | HI_2025_07_08 | Ambos |  | SUPREMO DOPTEX | AIF
|  | 13736 | 0 | 0 | CAMISA POLO MASC COM BOLSO TAM G | CAMISA POLO MASCULINA COM BOLSO TAM G COR VERDE JADE MEDIO CONFECCIONADA EM TECIDO PIQUET PA (POLIESTER E ALGODÃO), GRAVAÇAO DE LOGOTIPO ELEKTRO BORDADO ATÉ 8.000 PONTOS, MANGA CURTA CONFORME CEF 005 - ET 010.03 | CEF 005 - ET 010.03 | Malha Brasil |  | EPIs, acessórios de Segurança | MUNDI WORK SAFETY LTDA | 24.485.470/0001-50 | 2025-10-13 | 2030-10-13 | HI_2025_07_08 | Ambos |  | Malha Brasil | AIF
|  | 13736 | 0 | 0 | CAMISA POLO MASC COM BOLSO TAM G | CAMISA POLO MASCULINA COM BOLSO TAM G COR VERDE JADE MEDIO CONFECCIONADA EM TECIDO PIQUET PA (POLIESTER E ALGODÃO), GRAVAÇAO DE LOGOTIPO ELEKTRO BORDADO ATÉ 8.000 PONTOS, MANGA CURTA CONFORME CEF 005 - ET 010.03 | CEF 005 - ET 010.03 | TECNOMALHAS - PANTONE 16- 0228 TPX |  | EPIs, acessórios de Segurança | VECTRA WORK INDUSTRIA E COMERCIO DE UNIFORMES E EQUIPAMENTOS DE PROTECAO INDIVIDUAL LTDA | 11.694.789/0001-44 | 2025-10-13 | 2030-10-13 | HI_2025_07_08 | Ambos |  | TECNOMALHAS | AIF
|  | 13736 | 0 | 0 | CAMISA POLO MASC COM BOLSO TAM G | CAMISA POLO MASCULINA COM BOLSO TAM G COR VERDE JADE MEDIO CONFECCIONADA EM TECIDO PIQUET PA (POLIESTER E ALGODÃO), GRAVAÇAO DE LOGOTIPO ELEKTRO BORDADO ATÉ 8.000 PONTOS, MANGA CURTA CONFORME CEF 005 - ET 010.03 | CEF 005 - ET 010.03 | TECNOMALHAS - PANTONE 16- 0228 TPX |  | EPIs, acessórios de Segurança | WW UNIFORMES PROFISSIONAIS | 25.481.094/0001-99 | 2025-10-13 | 2030-10-13 | HI_2025_07_08 | Ambos |  | TECNOMALHAS | AIF
|  | 13735 | 0 | 0 | CAMISA POLO MASC COM BOLSO TAM M | CAMISA POLO MASCULINA COM BOLSO TAM M COR VERDE JADE MEDIO CONFECCIONADA EM TECIDO PIQUET PA (POLIESTER E ALGODÃO), GRAVAÇAO DE LOGOTIPO ELEKTRO BORDADO ATÉ 8.000 PONTOS, MANGA CURTA CONFORME CEF 005 - ET 010.03 | CEF 005 - ET 010.03 | CPOLO332-01 |  | EPIs, acessórios de Segurança | IDEAL WORK UNIFORMES E E.P.I.S LTDA | 03.246.317/0001-09 | 2025-10-13 | 2030-10-13 | HI_2025_07_08 | Ambos |  | SUPREMO DOPTEX | AIF
|  | 13735 | 0 | 0 | CAMISA POLO MASC COM BOLSO TAM M | CAMISA POLO MASCULINA COM BOLSO TAM M COR VERDE JADE MEDIO CONFECCIONADA EM TECIDO PIQUET PA (POLIESTER E ALGODÃO), GRAVAÇAO DE LOGOTIPO ELEKTRO BORDADO ATÉ 8.000 PONTOS, MANGA CURTA CONFORME CEF 005 - ET 010.03 | CEF 005 - ET 010.03 | Malha Brasil |  | EPIs, acessórios de Segurança | MUNDI WORK SAFETY LTDA | 24.485.470/0001-50 | 2025-10-13 | 2030-10-13 | HI_2025_07_08 | Ambos |  | Malha Brasil | AIF
|  | 13735 | 0 | 0 | CAMISA POLO MASC COM BOLSO TAM M | CAMISA POLO MASCULINA COM BOLSO TAM M COR VERDE JADE MEDIO CONFECCIONADA EM TECIDO PIQUET PA (POLIESTER E ALGODÃO), GRAVAÇAO DE LOGOTIPO ELEKTRO BORDADO ATÉ 8.000 PONTOS, MANGA CURTA CONFORME CEF 005 - ET 010.03 | CEF 005 - ET 010.03 | TECNOMALHAS - PANTONE 16- 0228 TPX |  | EPIs, acessórios de Segurança | VECTRA WORK INDUSTRIA E COMERCIO DE UNIFORMES E EQUIPAMENTOS DE PROTECAO INDIVIDUAL LTDA | 11.694.789/0001-44 | 2025-10-13 | 2030-10-13 | HI_2025_07_08 | Ambos |  | TECNOMALHAS | AIF
|  | 13735 | 0 | 0 | CAMISA POLO MASC COM BOLSO TAM M | CAMISA POLO MASCULINA COM BOLSO TAM M COR VERDE JADE MEDIO CONFECCIONADA EM TECIDO PIQUET PA (POLIESTER E ALGODÃO), GRAVAÇAO DE LOGOTIPO ELEKTRO BORDADO ATÉ 8.000 PONTOS, MANGA CURTA CONFORME CEF 005 - ET 010.03 | CEF 005 - ET 010.03 | TECNOMALHAS - PANTONE 16- 0228 TPX |  | EPIs, acessórios de Segurança | WW UNIFORMES PROFISSIONAIS | 25.481.094/0001-99 | 2025-10-13 | 2030-10-13 | HI_2025_07_08 | Ambos |  | TECNOMALHAS | AIF
|  | 13734 | 0 | 0 | CAMISA POLO MASC COM BOLSO TAM P | CAMISA POLO MASCULINA COM BOLSO TAM P COR VERDE JADE MEDIO CONFECCIONADA EM TECIDO PIQUET PA (POLIESTER E ALGODÃO), GRAVAÇAO DE LOGOTIPO ELEKTRO BORDADO ATÉ 8.000 PONTOS, MANGA CURTA CONFORME CEF 005 ET 010.03 | CEF 005 - ET 010.03 | CPOLO332-01 |  | EPIs, acessórios de Segurança | IDEAL WORK UNIFORMES E E.P.I.S LTDA | 03.246.317/0001-09 | 2025-10-13 | 2030-10-13 | HI_2025_07_08 | Ambos |  | SUPREMO DOPTEX | AIF
|  | 13734 | 0 | 0 | CAMISA POLO MASC COM BOLSO TAM P | CAMISA POLO MASCULINA COM BOLSO TAM P COR VERDE JADE MEDIO CONFECCIONADA EM TECIDO PIQUET PA (POLIESTER E ALGODÃO), GRAVAÇAO DE LOGOTIPO ELEKTRO BORDADO ATÉ 8.000 PONTOS, MANGA CURTA CONFORME CEF 005 ET 010.03 | CEF 005 - ET 010.03 | Malha Brasil |  | EPIs, acessórios de Segurança | MUNDI WORK SAFETY LTDA | 24.485.470/0001-50 | 2025-10-13 | 2030-10-13 | HI_2025_07_08 | Ambos |  | Malha Brasil | AIF
|  | 13734 | 0 | 0 | CAMISA POLO MASC COM BOLSO TAM P | CAMISA POLO MASCULINA COM BOLSO TAM P COR VERDE JADE MEDIO CONFECCIONADA EM TECIDO PIQUET PA (POLIESTER E ALGODÃO), GRAVAÇAO DE LOGOTIPO ELEKTRO BORDADO ATÉ 8.000 PONTOS, MANGA CURTA CONFORME CEF 005 ET 010.03 | CEF 005 - ET 010.03 | TECNOMALHAS - PANTONE 16- 0228 TPX |  | EPIs, acessórios de Segurança | VECTRA WORK INDUSTRIA E COMERCIO DE UNIFORMES E EQUIPAMENTOS DE PROTECAO INDIVIDUAL LTDA | 11.694.789/0001-44 | 2025-10-13 | 2030-10-13 | HI_2025_07_08 | Ambos |  | TECNOMALHAS | AIF
|  | 13734 | 0 | 0 | CAMISA POLO MASC COM BOLSO TAM P | CAMISA POLO MASCULINA COM BOLSO TAM P COR VERDE JADE MEDIO CONFECCIONADA EM TECIDO PIQUET PA (POLIESTER E ALGODÃO), GRAVAÇAO DE LOGOTIPO ELEKTRO BORDADO ATÉ 8.000 PONTOS, MANGA CURTA CONFORME CEF 005 ET 010.03 | CEF 005 - ET 010.03 | TECNOMALHAS - PANTONE 16- 0228 TPX |  | EPIs, acessórios de Segurança | WW UNIFORMES PROFISSIONAIS | 25.481.094/0001-99 | 2025-10-13 | 2030-10-13 | HI_2025_07_08 | Ambos |  | TECNOMALHAS | AIF
|  | 13713 | 4022068 | 530401189 | CINTA P/ GUINCHO DE ICAMENTO C/ SUPORTE | CINTA PARA GUINCHO DE ICAMENTO COM SUPORTE; CONFECCIONADA EM POLIESTER; COMPRIMENTO 1500 MM; LARGURA 50 MM; CAPACIDADE DE TRABALHO 3 TON.; PONTA COM GANCHO GIRATORIO TIPO "J"; PROTECAO DE NYLON; CONFORME PADRAO DIS-CEF-001 ET 04.06.05; EM EMBALAGEM | DIS-CEF-001 | TENSYFLEX | N/A | Ferramentas e EPCs | LUCABE MATERIAIS ELÉTRICOS LTDA | 01.272.361/0001-50 | 2022-10-06 | 2026-10-06 | HI_2022_10_06 | Ambos | N/A | N/A | AIF
|  | 13713 | 4022068 | 530401189 | CINTA P/ GUINCHO DE ICAMENTO C/ SUPORTE | CINTA PARA GUINCHO DE ICAMENTO COM SUPORTE; CONFECCIONADA EM POLIESTER; COMPRIMENTO 1500 MM; LARGURA 50 MM; CAPACIDADE DE TRABALHO 3 TON.; PONTA COM GANCHO GIRATORIO TIPO "J"; PROTECAO DE NYLON; CONFORME PADRAO DIS-CEF-001 ET 04.06.05; EM EMBALAGEM | DIS-CEF-001 | SE040605 | N/A | Ferramentas e EPCs | SOLUÇÃO EQUIPAMENTOS ELÉTRICOS LTDA | 10.676.939/0001-24 | 2022-10-06 | 2026-10-06 | HI_2022_10_06 | Ambos | N/A | N/A | AIF
|  | 13713 | 4022068 | 530401189 | CINTA P/ GUINCHO DE ICAMENTO C/ SUPORTE | CINTA PARA GUINCHO DE ICAMENTO COM SUPORTE; CONFECCIONADA EM POLIESTER; COMPRIMENTO 1500 MM; LARGURA 50 MM; CAPACIDADE DE TRABALHO 3 TON.; PONTA COM GANCHO GIRATORIO TIPO "J"; PROTECAO DE NYLON; CONFORME PADRAO DIS-CEF-001 ET 04.06.05; EM EMBALAGEM | DIS-CEF-001 | ACROCABOS | N/A | Ferramentas e EPCs | START BRASIL | 40.087.428/0001-38 | 2022-10-06 | 2026-10-06 | HI_2022_10_06 | Ambos | N/A | N/A | AIF
|  | 13710 | 4610629 | 530401235 | ESTRADO ISOLANTE ELET DE BORRACHA | CONFECCIONADO EM BORRACHA MACIA E FLEXIVEL; ISOLACAO ELETRICA ATE 20 KV; AMORTECEDOR DE IMPACTO E VIBRACAO; ISOLANTE TERMICO; ANTIDERRAPANTE; COMPRIMENTO, LARGURA, ESPESSURA, 420 X 460 X 25 MM; BASE DE BORRACHA ASSENTADA EM ESTRUTURAS QUADRICULADAS DE | DIS-CEF-001 | SERVEQ / ORION | N/A | Ferramentas e EPCs | LUCABE MATERIAIS ELÉTRICOS LTDA | 01.272.361/0001-50 | 2022-10-06 | 2026-10-06 | HI_2022_10_06 | Ambos | N/A | N/A | AIF
|  | 13710 | 4610629 | 530401235 | ESTRADO ISOLANTE ELET DE BORRACHA | CONFECCIONADO EM BORRACHA MACIA E FLEXIVEL; ISOLACAO ELETRICA ATE 20 KV; AMORTECEDOR DE IMPACTO E VIBRACAO; ISOLANTE TERMICO; ANTIDERRAPANTE; COMPRIMENTO, LARGURA, ESPESSURA, 420 X 460 X 25 MM; BASE DE BORRACHA ASSENTADA EM ESTRUTURAS QUADRICULADAS DE | DIS-CEF-001 | L.068,100 | N/A | Ferramentas e EPCs | LUGO COMERCIAL ELETRICA LTDA | 67.355.578/0001-31 | 2022-10-06 | 2026-10-06 | HI_2022_10_06 | Ambos | N/A | N/A | AIF
|  | 13705 | 4600125 | 53040960 | FACAO 20" | FACAO PARA MATO; LAMINA CONFECCIONADA EM ACO CARBONO COM FIO LISO; COMPRIMENTO LAMINA: 20"; COMPRIMENTO TOTAL 630 MM (+ ou -10 POR CENTO); LARGURA 49 MM (+ ou -10 CENTO); ESPESSURA 3 MM (+ ou - 10 POR CENTO); CABO CONFECCIONADO EM POLIPROPILENO OU | DIS-CEF-001 | VONDER / COD 31.40.020.000 - TRAMONTINA / 26601 020 | N/A | Ferramentas e EPCs | GIGTECH FERRAMENTARIA E USINAGEM LT | 15.253.631/0001-90 | 2022-10-06 | 2026-10-06 | HI_2022_10_06 | Ambos | N/A | N/A | AIF
|  | 13705 | 4600125 | 53040960 | FACAO 20" | FACAO PARA MATO; LAMINA CONFECCIONADA EM ACO CARBONO COM FIO LISO; COMPRIMENTO LAMINA: 20"; COMPRIMENTO TOTAL 630 MM (+ ou -10 POR CENTO); LARGURA 49 MM (+ ou -10 CENTO); ESPESSURA 3 MM (+ ou - 10 POR CENTO); CABO CONFECCIONADO EM POLIPROPILENO OU | CEF-001 | TRAMONTINA | N/A | Ferramentas e EPCs | INDUSTRIA E COMERCIO LEAL LTDA | 61.353.199/0012-89 | 2022-10-06 | 2026-10-06 | HI_2022_10_06 | Ambos | N/A | N/A | AIF
|  | 13705 | 4600125 | 53040960 | FACAO 20" | FACAO PARA MATO; LAMINA CONFECCIONADA EM ACO CARBONO COM FIO LISO; COMPRIMENTO LAMINA: 20"; COMPRIMENTO TOTAL 630 MM (+ ou -10 POR CENTO); LARGURA 49 MM (+ ou -10 CENTO); ESPESSURA 3 MM (+ ou - 10 POR CENTO); CABO CONFECCIONADO EM POLIPROPILENO OU | CEF-001 | TRAMONTINA/26601/020; TRAMONTINA/26620/020; TRAMONTINA/26621/020. | N/A | Ferramentas e EPCs | LUCABE MATERIAIS ELÉTRICOS LTDA | 01.272.361/0001-50 | 2022-10-06 | 2026-10-06 | HI_2022_10_06 | Ambos | N/A | N/A | AIF
|  | 13705 | 4600125 | 53040960 | FACAO 20" | FACAO PARA MATO; LAMINA CONFECCIONADA EM ACO CARBONO COM FIO LISO; COMPRIMENTO LAMINA: 20"; COMPRIMENTO TOTAL 630 MM (+ ou -10 POR CENTO); LARGURA 49 MM (+ ou -10 CENTO); ESPESSURA 3 MM (+ ou - 10 POR CENTO); CABO CONFECCIONADO EM POLIPROPILENO OU | CEF-001 | TRAMONTINA | N/A | Ferramentas e EPCs | PRIMACOM DISTRIBUIDORA DE ADESIVOS | 10.248.857/0001-89 | 2022-10-06 | 2026-10-06 | HI_2022_10_06 | Ambos | N/A | N/A | AIF
|  | 13703 | 4610614 | 530401221 | DISPOSITIVO P/ SECC JAMPER SEC C/ CARGA | DISPOSITIVO PARA SECCIONAMENTO DE JAMPERS SECUNDARIOS COM CARGA. CONDUTOR: COBRE, CLASSE DE ENCORDAMENTO 5, ISOLACAO SILICONE 200 C E 750 V, 35 MM; GRAMPO (ET 18.01.08); DISJUNTOR TERMOMAGNETICO DE 150 A;CONFORME PADRAO DIS-CEF-001 ET 04.07.02 | DIS-CEF-001 | GIGTECH | N/A | Ferramentas e EPCs | GIGTECH FERRAMENTARIA E USINAGEM LT | 15.253.631/0001-90 | 2022-10-06 | 2026-10-06 | HI_2022_10_06 | Ambos | N/A | N/A | AIF
|  | 13703 | 4610614 | 530401221 | DISPOSITIVO P/ SECC JAMPER SEC C/ CARGA | DISPOSITIVO PARA SECCIONAMENTO DE JAMPERS SECUNDARIOS COM CARGA. CONDUTOR: COBRE, CLASSE DE ENCORDAMENTO 5, ISOLACAO SILICONE 200 C E 750 V, 35 MM; GRAMPO (ET 18.01.08); DISJUNTOR TERMOMAGNETICO DE 150 A;CONFORME PADRAO DIS-CEF-001 ET 04.07.02 | DIS-CEF-001 | SE12514 | N/A | Ferramentas e EPCs | SOLUÇÃO EQUIPAMENTOS ELÉTRICOS LTDA | 10.676.939/0001-24 | 2022-10-06 | 2026-10-06 | HI_2022_10_06 | Ambos | N/A | N/A | AIF
|  | 13703 | 4610614 | 530401221 | DISPOSITIVO P/ SECC JAMPER SEC C/ CARGA | DISPOSITIVO PARA SECCIONAMENTO DE JAMPERS SECUNDARIOS COM CARGA. CONDUTOR: COBRE, CLASSE DE ENCORDAMENTO 5, ISOLACAO SILICONE 200 C E 750 V, 35 MM; GRAMPO (ET 18.01.08); DISJUNTOR TERMOMAGNETICO DE 150 A;CONFORME PADRAO DIS-CEF-001 ET 04.07.02 | DIS-CEF-001 | TEC RIO | N/A | Ferramentas e EPCs | TEC RIO - SOLUÇÕES EM ELÉTRICA E HI | 20.596.076/0001-39 | 2022-10-06 | 2026-10-06 | HI_2022_10_06 | Ambos | N/A | N/A | AIF
|  | 13661 | 4107090 | 4107090 | SERRA DE SABRE ACIONADA P/ BATERIA | SERRA SABRE PORTATIL ACIONADA POR BATERIA DE TENSAO MAIOR OU IGUAL A 18 V E 2,4 A 6 AH; ROTACAO SEM CARGA: 2700 A 3000 GPM; COMPRIMENTO DO GOLPE: 25 A 32MM; PESO DE 3 A 5KG; COM 3 LAMINAS DE SERRA SABRE PARA SERRAR METAL, EM BIMETAL, COMPRIMENTO: 6 POL, DENTES POR POLEGADA: 14 DPI; COM 3 LAMINAS DE SERRA SABRE PARA SERRAR MADEIRA, EM BIMETAL; COMPRIMENTO: 6 A 8 POL; DENTES POR POLEGADA: 6 DPI; COM UM CARREGADOR COM ALIMENTACAO 127/220 VCA (BIVOLT), EXCEPCIONALMENTE PODERA SER FORNECIDO UM CARREGADOR COM ALIMENTACAO EM 220 VCA; COM DUAS BATERIAS; COM BOLSA PARA ACONDICIONAMENTO DA SERRA SABRE E TODOS OS SEUS ACESSORIOS; CONFORME DIS-CEF-001 EFES 03.09.21 ITEM 1; EM EMBALAGEM APROVADA PELA NEOENERGIA. | DIS-CEF-001 - 03.09.21 | BOSCH | - | Ferramentas | GIGTECH FERRAMENTARIA E USINAGEM LT | 15.253.631/0001-90 | 2024-10-01 | 2026-06-30 | HI_2024_10_01 | Ambos | N/A | - | AIF
|  | 13661 | 4107090 | 4107090 | SERRA DE SABRE ACIONADA P/ BATERIA | SERRA SABRE PORTATIL ACIONADA POR BATERIA DE TENSAO MAIOR OU IGUAL A 18 V E 2,4 A 6 AH; ROTACAO SEM CARGA: 2700 A 3000 GPM; COMPRIMENTO DO GOLPE: 25 A 32MM; PESO DE 3 A 5KG; COM 3 LAMINAS DE SERRA SABRE PARA SERRAR METAL, EM BIMETAL, COMPRIMENTO: 6 POL, DENTES POR POLEGADA: 14 DPI; COM 3 LAMINAS DE SERRA SABRE PARA SERRAR MADEIRA, EM BIMETAL; COMPRIMENTO: 6 A 8 POL; DENTES POR POLEGADA: 6 DPI; COM UM CARREGADOR COM ALIMENTACAO 127/220 VCA (BIVOLT), EXCEPCIONALMENTE PODERA SER FORNECIDO UM CARREGADOR COM ALIMENTACAO EM 220 VCA; COM DUAS BATERIAS; COM BOLSA PARA ACONDICIONAMENTO DA SERRA SABRE E TODOS OS SEUS ACESSORIOS; CONFORME DIS-CEF-001 EFES 03.09.21 ITEM 1; EM EMBALAGEM APROVADA PELA NEOENERGIA. | DIS-CEF-001 - 03.09.21 | SR 6 22-A | - | Ferramentas | HILTI DO BRASIL COMERCIAL LTDA | 65.000.655/0016-91 | 2024-10-01 | 2026-06-30 | HI_2024_10_01 | Ambos | N/A | - | AIF
|  | 13661 | 4107090 | 4107090 | SERRA DE SABRE ACIONADA P/ BATERIA | SERRA SABRE PORTATIL ACIONADA POR BATERIA DE TENSAO MAIOR OU IGUAL A 18 V E 2,4 A 6 AH; ROTACAO SEM CARGA: 2700 A 3000 GPM; COMPRIMENTO DO GOLPE: 25 A 32MM; PESO DE 3 A 5KG; COM 3 LAMINAS DE SERRA SABRE PARA SERRAR METAL, EM BIMETAL, COMPRIMENTO: 6 POL, DENTES POR POLEGADA: 14 DPI; COM 3 LAMINAS DE SERRA SABRE PARA SERRAR MADEIRA, EM BIMETAL; COMPRIMENTO: 6 A 8 POL; DENTES POR POLEGADA: 6 DPI; COM UM CARREGADOR COM ALIMENTACAO 127/220 VCA (BIVOLT), EXCEPCIONALMENTE PODERA SER FORNECIDO UM CARREGADOR COM ALIMENTACAO EM 220 VCA; COM DUAS BATERIAS; COM BOLSA PARA ACONDICIONAMENTO DA SERRA SABRE E TODOS OS SEUS ACESSORIOS; CONFORME DIS-CEF-001 EFES 03.09.21 ITEM 1; EM EMBALAGEM APROVADA PELA NEOENERGIA. | DIS-CEF-001 - 03.09.21 | BOSCH | - | Ferramentas | LUCABE MATERIAIS ELÉTRICOS LTDA | 01.272.361/0001-50 | 2024-10-01 | 2026-06-30 | HI_2024_10_01 | Ambos | N/A | - | AIF
|  | 13661 | 4107090 | 4107090 | SERRA DE SABRE ACIONADA P/ BATERIA | SERRA SABRE PORTATIL ACIONADA POR BATERIA DE TENSAO MAIOR OU IGUAL A 18 V E 2,4 A 6 AH; ROTACAO SEM CARGA: 2700 A 3000 GPM; COMPRIMENTO DO GOLPE: 25 A 32MM; PESO DE 3 A 5KG; COM 3 LAMINAS DE SERRA SABRE PARA SERRAR METAL, EM BIMETAL, COMPRIMENTO: 6 POL, DENTES POR POLEGADA: 14 DPI; COM 3 LAMINAS DE SERRA SABRE PARA SERRAR MADEIRA, EM BIMETAL; COMPRIMENTO: 6 A 8 POL; DENTES POR POLEGADA: 6 DPI; COM UM CARREGADOR COM ALIMENTACAO 127/220 VCA (BIVOLT), EXCEPCIONALMENTE PODERA SER FORNECIDO UM CARREGADOR COM ALIMENTACAO EM 220 VCA; COM DUAS BATERIAS; COM BOLSA PARA ACONDICIONAMENTO DA SERRA SABRE E TODOS OS SEUS ACESSORIOS; CONFORME DIS-CEF-001 EFES 03.09.21 ITEM 1; EM EMBALAGEM APROVADA PELA NEOENERGIA. | DIS-CEF-001 - 03.09.21 | 06016C00E0/ 260800726/ 26808000733 | - | Ferramentas | START BRASIL | 40.087.428/0001-38 | 2024-10-01 | 2026-06-30 | HI_2024_10_01 | Ambos | N/A | - | AIF
|  | 13661 | 4107090 | 4107090 | SERRA DE SABRE ACIONADA P/ BATERIA | SERRA SABRE PORTATIL ACIONADA POR BATERIA DE TENSAO MAIOR OU IGUAL A 18 V E 2,4 A 6 AH; ROTACAO SEM CARGA: 2700 A 3000 GPM; COMPRIMENTO DO GOLPE: 25 A 32MM; PESO DE 3 A 5KG; COM 3 LAMINAS DE SERRA SABRE PARA SERRAR METAL, EM BIMETAL, COMPRIMENTO: 6 POL, DENTES POR POLEGADA: 14 DPI; COM 3 LAMINAS DE SERRA SABRE PARA SERRAR MADEIRA, EM BIMETAL; COMPRIMENTO: 6 A 8 POL; DENTES POR POLEGADA: 6 DPI; COM UM CARREGADOR COM ALIMENTACAO 127/220 VCA (BIVOLT), EXCEPCIONALMENTE PODERA SER FORNECIDO UM CARREGADOR COM ALIMENTACAO EM 220 VCA; COM DUAS BATERIAS; COM BOLSA PARA ACONDICIONAMENTO DA SERRA SABRE E TODOS OS SEUS ACESSORIOS; CONFORME DIS-CEF-001 EFES 03.09.21 ITEM 1; EM EMBALAGEM APROVADA PELA NEOENERGIA. | DIS-CEF-001 - 03.09.21 | DJR187RTE | - | Ferramentas | TIP TRATORES E IMPLEMENTOS LTDA | 44.629.004/0001-09 | 2024-10-01 | 2026-06-30 | HI_2024_10_01 | Ambos | N/A | - | AIF
|  | 13660 | 4634188 | 530401278 | MATRIZ P/ ALICATE COMP HIDR Y35 MODE 468 | MATRIZ P/ALICATE DE COMPRESSAO HIDRAULICA; TIPO Y35; MATERIAL ACO SAE 4340, SAE 6150 OU ACO FERRAMENTA; DUREZA 35 A 45 RC; TRATAMENTO SUPERFICIAL DO TIPO OXIDACAO NEGRA; MODELO 468; PADRAO CEF.001 NEOENERGIA ET 03.13.03 ITEM 30; EM EMBALAGEM APROVADA PELA | DIS-CEF-001 | HIDRAMAC/M468 | N/A | Ferramentas e EPCs | HIDRAMAC INDUTRIA E COMERCIO LTDA | 55.243.455/0001-20 | 2022-10-06 | 2026-10-06 | HI_2022_10_06 | Ambos | N/A | N/A | AIF
|  | 13660 | 4634188 | 530401278 | MATRIZ P/ ALICATE COMP HIDR Y35 MODE 468 | MATRIZ P/ALICATE DE COMPRESSAO HIDRAULICA; TIPO Y35; MATERIAL ACO SAE 4340, SAE 6150 OU ACO FERRAMENTA; DUREZA 35 A 45 RC; TRATAMENTO SUPERFICIAL DO TIPO OXIDACAO NEGRA; MODELO 468; PADRAO CEF.001 NEOENERGIA ET 03.13.03 ITEM 30; EM EMBALAGEM APROVADA PELA | DIS-CEF-001 | NCR 12T D CU/AL 468 | N/A | Ferramentas e EPCs | HILTI DO BRASIL COMERCIAL LTDA | 65.000.655/0016-91 | 2022-10-06 | 2026-10-06 | HI_2022_10_06 | Ambos | N/A | N/A | AIF
|  | 13660 | 4634188 | 530401278 | MATRIZ P/ ALICATE COMP HIDR Y35 MODE 468 | MATRIZ P/ALICATE DE COMPRESSAO HIDRAULICA; TIPO Y35; MATERIAL ACO SAE 4340, SAE 6150 OU ACO FERRAMENTA; DUREZA 35 A 45 RC; TRATAMENTO SUPERFICIAL DO TIPO OXIDACAO NEGRA; MODELO 468; PADRAO CEF.001 NEOENERGIA ET 03.13.03 ITEM 30; EM EMBALAGEM APROVADA PELA | DIS-CEF-001 | U468 | N/A | Ferramentas e EPCs | HUBBELL DO BRASIL IND.COM.IMP.EQUIP | 43.488.105/0005-78 | 2022-10-06 | 2026-10-06 | HI_2022_10_06 | Ambos | N/A | N/A | AIF
|  | 13660 | 4634188 | 530401278 | MATRIZ P/ ALICATE COMP HIDR Y35 MODE 468 | MATRIZ P/ALICATE DE COMPRESSAO HIDRAULICA; TIPO Y35; MATERIAL ACO SAE 4340, SAE 6150 OU ACO FERRAMENTA; DUREZA 35 A 45 RC; TRATAMENTO SUPERFICIAL DO TIPO OXIDACAO NEGRA; MODELO 468; PADRAO CEF.001 NEOENERGIA ET 03.13.03 ITEM 30; EM EMBALAGEM APROVADA PELA | DIS-CEF-001 | M468 | N/A | Ferramentas e EPCs | INDUSTRIA E COMERCIO LEAL LTDA | 61.353.199/0012-89 | 2022-10-06 | 2026-10-06 | HI_2022_10_06 | Ambos | N/A | N/A | AIF
|  | 13660 | 4634188 | 530401278 | MATRIZ P/ ALICATE COMP HIDR Y35 MODE 468 | MATRIZ P/ALICATE DE COMPRESSAO HIDRAULICA; TIPO Y35; MATERIAL ACO SAE 4340, SAE 6150 OU ACO FERRAMENTA; DUREZA 35 A 45 RC; TRATAMENTO SUPERFICIAL DO TIPO OXIDACAO NEGRA; MODELO 468; PADRAO CEF.001 NEOENERGIA ET 03.13.03 ITEM 30; EM EMBALAGEM APROVADA PELA | DIS-CEF-001 | HIDRAMAC / BURNDY | N/A | Ferramentas e EPCs | LUCABE MATERIAIS ELÉTRICOS LTDA | 01.272.361/0001-50 | 2022-10-06 | 2026-10-06 | HI_2022_10_06 | Ambos | N/A | N/A | AIF
|  | 13660 | 4634188 | 530401278 | MATRIZ P/ ALICATE COMP HIDR Y35 MODE 468 | MATRIZ P/ALICATE DE COMPRESSAO HIDRAULICA; TIPO Y35; MATERIAL ACO SAE 4340, SAE 6150 OU ACO FERRAMENTA; DUREZA 35 A 45 RC; TRATAMENTO SUPERFICIAL DO TIPO OXIDACAO NEGRA; MODELO 468; PADRAO CEF.001 NEOENERGIA ET 03.13.03 ITEM 30; EM EMBALAGEM APROVADA PELA | DIS-CEF-001 | LG-MY468 | N/A | Ferramentas e EPCs | LUGO COMERCIAL ELETRICA LTDA | 67.355.578/0001-31 | 2022-10-06 | 2026-10-06 | HI_2022_10_06 | Ambos | N/A | N/A | AIF
|  | 13660 | 4634188 | 530401278 | MATRIZ P/ ALICATE COMP HIDR Y35 MODE 468 | MATRIZ P/ALICATE DE COMPRESSAO HIDRAULICA; TIPO Y35; MATERIAL ACO SAE 4340, SAE 6150 OU ACO FERRAMENTA; DUREZA 35 A 45 RC; TRATAMENTO SUPERFICIAL DO TIPO OXIDACAO NEGRA; MODELO 468; PADRAO CEF.001 NEOENERGIA ET 03.13.03 ITEM 30; EM EMBALAGEM APROVADA PELA | DIS-CEF-001 | H-468 - TEC ALI | N/A | Ferramentas e EPCs | TEC-ALI INDUSTRIA COM.SERVIC.LTDA | 72.028.038/0001-83 | 2022-10-06 | 2026-10-06 | HI_2022_10_06 | Ambos | N/A | N/A | AIF
|  | 13651 | 4105003 | 53040467 | ENROLADEIRA-DESENROLADEIRA DE CONDUTOR | ENROLADEIRA E DESEROLADEIRA DE CONDUTORES: COMPOSTA POR UM SUPORTE GIRATÓRIO DE BOBINA DE CONDUTOR COM FREIO HIDRAULICO MAIS DISPOSITIVO PARA ATERRAMENTO E UM SUPORTE GIRATORIO PARA ENCAIXE SUPERIOR NA BOBINA ATRAVES DO GUINDAUTO; CAPACIDADE DE CARGA DE 3 | DIS-CEF-001 | GIGTECH | N/A | Ferramentas e EPCs | GIGTECH FERRAMENTARIA E USINAGEM LT | 15.253.631/0001-90 | 2022-10-06 | 2026-10-06 | HI_2022_10_06 | Ambos | N/A | N/A | AIF
|  | 13651 | 4105003 | 53040467 | ENROLADEIRA-DESENROLADEIRA DE CONDUTOR | ENROLADEIRA E DESEROLADEIRA DE CONDUTORES: COMPOSTA POR UM SUPORTE GIRATÓRIO DE BOBINA DE CONDUTOR COM FREIO HIDRAULICO MAIS DISPOSITIVO PARA ATERRAMENTO E UM SUPORTE GIRATORIO PARA ENCAIXE SUPERIOR NA BOBINA ATRAVES DO GUINDAUTO; CAPACIDADE DE CARGA DE 3 | DIS-CEF-001 | ENR 001 | N/A | Ferramentas e EPCs | IND DE IMPLEMENTOS ROD SAO JOAO LTD | 56.400.153/0001-80 | 2022-10-06 | 2026-10-06 | HI_2022_10_06 | Ambos | N/A | N/A | AIF
|  | 13644 | 4610613 | 12037045 | DISPOSITIVO P/ CORTE EM CARGA | DISPOSITIVO PARA SUSPENCAO DO FORNECIMENTO DE ENERGIA COM CARGA; CONDUTOR: COBRE, CLASSE DE ENCORDAMENTO "5", ISOLACAO SILICONE 200 ºC E 750V, 10 MM; CONECTOR DE ENGATE RAPIDO: LATAO USINAVEL, SOLDA A BASE DE ESTANHO, ISOLACAO TERMO-INCOLHIVEL, | DIS-CEF-001 | GIGTECH | N/A | Ferramentas e EPCs | GIGTECH FERRAMENTARIA E USINAGEM LT | 15.253.631/0001-90 | 2022-10-06 | 2026-10-06 | HI_2022_10_06 | Ambos | N/A | N/A | AIF
|  | 13644 | 4610613 | 12037045 | DISPOSITIVO P/ CORTE EM CARGA | DISPOSITIVO PARA SUSPENCAO DO FORNECIMENTO DE ENERGIA COM CARGA; CONDUTOR: COBRE, CLASSE DE ENCORDAMENTO "5", ISOLACAO SILICONE 200 ºC E 750V, 10 MM; CONECTOR DE ENGATE RAPIDO: LATAO USINAVEL, SOLDA A BASE DE ESTANHO, ISOLACAO TERMO-INCOLHIVEL, | DIS-CEF-001 | LUCABE | N/A | Ferramentas e EPCs | LUCABE MATERIAIS ELÉTRICOS LTDA | 01.272.361/0001-50 | 2022-10-06 | 2026-10-06 | HI_2022_10_06 | Ambos | N/A | N/A | AIF
|  | 13643 | 4601381 | 53040423 | CHAVE CATRACA C/ ENCAIXE QUADRADO 24X27 | CHAVE CATRACA COMBINADA REVERSIVEL; ENCAIXE QUADRADO 2 BOCAS; SOQUETE FORJADO E TEMPERADO EM ACO CROMO MOLIBDENIO; CORPO FORJADO E TEMPERADO EM ACO CROMO VANADIO; ACABAMENTO FOSFATIZADO; CONFORME PADRAO DIS-CEF-001 ET 03.21.21; EM EMBALAGEM APROVADA PELA | DIS-CEF-001 | TRAMONTINA PRO 44639/010 | N/A | Ferramentas e EPCs | ANHANGUERA COMERCIO FERRAMENTAS ltd | 00.565.813/0002-00 | 2022-10-06 | 2026-10-06 | HI_2022_10_06 | Ambos | N/A | N/A | AIF
|  | 13643 | 4601381 | 53040423 | CHAVE CATRACA C/ ENCAIXE QUADRADO 24X27 | CHAVE CATRACA COMBINADA REVERSIVEL; ENCAIXE QUADRADO 2 BOCAS; SOQUETE FORJADO E TEMPERADO EM ACO CROMO MOLIBDENIO; CORPO FORJADO E TEMPERADO EM ACO CROMO VANADIO; ACABAMENTO FOSFATIZADO; CONFORME PADRAO DIS-CEF-001 ET 03.21.21; EM EMBALAGEM APROVADA PELA | DIS-CEF-001 | Tramontina | N/A | Ferramentas e EPCs | GIGTECH FERRAMENTARIA E USINAGEM LT | 15.253.631/0001-90 | 2022-10-06 | 2026-10-06 | HI_2022_10_06 | Ambos | N/A | N/A | AIF
|  | 13643 | 4601381 | 53040423 | CHAVE CATRACA C/ ENCAIXE QUADRADO 24X27 | CHAVE CATRACA COMBINADA REVERSIVEL; ENCAIXE QUADRADO 2 BOCAS; SOQUETE FORJADO E TEMPERADO EM ACO CROMO MOLIBDENIO; CORPO FORJADO E TEMPERADO EM ACO CROMO VANADIO; ACABAMENTO FOSFATIZADO; CONFORME PADRAO DIS-CEF-001 ET 03.21.21; EM EMBALAGEM APROVADA PELA | DIS-CEF-001 | TRAMONTINA | N/A | Ferramentas e EPCs | INDUSTRIA E COMERCIO LEAL LTDA | 61.353.199/0012-89 | 2022-10-06 | 2026-10-06 | HI_2022_10_06 | Ambos | N/A | N/A | AIF
|  | 13643 | 4601381 | 53040423 | CHAVE CATRACA C/ ENCAIXE QUADRADO 24X27 | CHAVE CATRACA COMBINADA REVERSIVEL; ENCAIXE QUADRADO 2 BOCAS; SOQUETE FORJADO E TEMPERADO EM ACO CROMO MOLIBDENIO; CORPO FORJADO E TEMPERADO EM ACO CROMO VANADIO; ACABAMENTO FOSFATIZADO; CONFORME PADRAO DIS-CEF-001 ET 03.21.21; EM EMBALAGEM APROVADA PELA | DIS-CEF-001 | TRAMONTINA | N/A | Ferramentas e EPCs | LUCABE MATERIAIS ELÉTRICOS LTDA | 01.272.361/0001-50 | 2022-10-06 | 2026-10-06 | HI_2022_10_06 | Ambos | N/A | N/A | AIF
|  | 13643 | 4601381 | 53040423 | CHAVE CATRACA C/ ENCAIXE QUADRADO 24X27 | CHAVE CATRACA COMBINADA REVERSIVEL; ENCAIXE QUADRADO 2 BOCAS; SOQUETE FORJADO E TEMPERADO EM ACO CROMO MOLIBDENIO; CORPO FORJADO E TEMPERADO EM ACO CROMO VANADIO; ACABAMENTO FOSFATIZADO; CONFORME PADRAO DIS-CEF-001 ET 03.21.21; EM EMBALAGEM APROVADA PELA | DIS-CEF-001 | TRAMONTINA/GEDORE/BELZER | N/A | Ferramentas e EPCs | LUGO COMERCIAL ELETRICA LTDA | 67.355.578/0001-31 | 2022-10-06 | 2026-10-06 | HI_2022_10_06 | Ambos | N/A | N/A | AIF
|  | 13643 | 4601381 | 53040423 | CHAVE CATRACA C/ ENCAIXE QUADRADO 24X27 | CHAVE CATRACA COMBINADA REVERSIVEL; ENCAIXE QUADRADO 2 BOCAS; SOQUETE FORJADO E TEMPERADO EM ACO CROMO MOLIBDENIO; CORPO FORJADO E TEMPERADO EM ACO CROMO VANADIO; ACABAMENTO FOSFATIZADO; CONFORME PADRAO DIS-CEF-001 ET 03.21.21; EM EMBALAGEM APROVADA PELA | DIS-CEF-001 | 44639/010 | N/A | Ferramentas e EPCs | PRIMACOM DISTRIBUIDORA DE ADESIVOS | 10.248.857/0001-89 | 2022-10-06 | 2026-10-06 | HI_2022_10_06 | Ambos | N/A | N/A | AIF
|  | 13643 | 4601381 | 53040423 | CHAVE CATRACA C/ ENCAIXE QUADRADO 24X27 | CHAVE CATRACA COMBINADA REVERSIVEL; ENCAIXE QUADRADO 2 BOCAS; SOQUETE FORJADO E TEMPERADO EM ACO CROMO MOLIBDENIO; CORPO FORJADO E TEMPERADO EM ACO CROMO VANADIO; ACABAMENTO FOSFATIZADO; CONFORME PADRAO DIS-CEF-001 ET 03.21.21; EM EMBALAGEM APROVADA PELA | DIS-CEF-001 | TRAMONTINA_PRO/4431 | N/A | Ferramentas e EPCs | RESSEG DISTRIBUIDORA LTDA | 13.596.165/0001-10 | 2022-10-06 | 2026-10-06 | HI_2022_10_06 | Ambos | N/A | N/A | AIF
|  | 13643 | 4601381 | 53040423 | CHAVE CATRACA C/ ENCAIXE QUADRADO 24X27 | CHAVE CATRACA COMBINADA REVERSIVEL; ENCAIXE QUADRADO 2 BOCAS; SOQUETE FORJADO E TEMPERADO EM ACO CROMO MOLIBDENIO; CORPO FORJADO E TEMPERADO EM ACO CROMO VANADIO; ACABAMENTO FOSFATIZADO; CONFORME PADRAO DIS-CEF-001 ET 03.21.21; EM EMBALAGEM APROVADA PELA | DIS-CEF-001 | TRAMONTINA_PRO/44639/010. | N/A | Ferramentas e EPCs | START BRASIL | 40.087.428/0001-38 | 2022-10-06 | 2026-10-06 | HI_2022_10_06 | Ambos | N/A | N/A | AIF
|  | 13643 | 4601381 | 53040423 | CHAVE CATRACA C/ ENCAIXE QUADRADO 24X27 | CHAVE CATRACA COMBINADA REVERSIVEL; ENCAIXE QUADRADO 2 BOCAS; SOQUETE FORJADO E TEMPERADO EM ACO CROMO MOLIBDENIO; CORPO FORJADO E TEMPERADO EM ACO CROMO VANADIO; ACABAMENTO FOSFATIZADO; CONFORME PADRAO DIS-CEF-001 ET 03.21.21; EM EMBALAGEM APROVADA PELA | DIS-CEF-001 | TRAMONTINA | N/A | Ferramentas e EPCs | TIP TRATORES E IMPLEMENTOS LTDA | 44.629.004/0001-09 | 2022-10-06 | 2026-10-06 | HI_2022_10_06 | Ambos | N/A | N/A | AIF
|  | 13642 | 4601353 | 53040948 | CHAVE CATRACA COMB. 4 BOCAS 8X9X10X11 | CHAVE CATRACA COMBINADA FORJADA EM ACO CROMO VANADIO E TEMPERADA; ACABAMENTO CROMADO; COM 4 BOCAS COM CATRACA; CATRACA FOSFATIZADA R EVERSIVEL COM 72 DENTES; MEDIDA DAS BOCAS 8X9X10X11 MM. CONFORME PADRAO DIS-CEF-001 ET 03.21.20 ITEM 1; EM EMBALAGEM APROV | DIS-CEF-001 | TRAMONTINA PRO 44637/101 | N/A | Ferramentas e EPCs | ANHANGUERA COMERCIO FERRAMENTAS ltd | 00.565.813/0002-00 | 2022-10-06 | 2026-10-06 | HI_2022_10_06 | Ambos | N/A | N/A | AIF
|  | 13642 | 4601353 | 53040948 | CHAVE CATRACA COMB. 4 BOCAS 8X9X10X11 | CHAVE CATRACA COMBINADA FORJADA EM ACO CROMO VANADIO E TEMPERADA; ACABAMENTO CROMADO; COM 4 BOCAS COM CATRACA; CATRACA FOSFATIZADA R EVERSIVEL COM 72 DENTES; MEDIDA DAS BOCAS 8X9X10X11 MM. CONFORME PADRAO DIS-CEF-001 ET 03.21.20 ITEM 1; EM EMBALAGEM APROV | DIS-CEF-001 | Tramontina, Belzer ou Gedore | N/A | Ferramentas e EPCs | GIGTECH FERRAMENTARIA E USINAGEM LT | 15.253.631/0001-90 | 2022-10-06 | 2026-10-06 | HI_2022_10_06 | Ambos | N/A | N/A | AIF
|  | 13642 | 4601353 | 53040948 | CHAVE CATRACA COMB. 4 BOCAS 8X9X10X11 | CHAVE CATRACA COMBINADA FORJADA EM ACO CROMO VANADIO E TEMPERADA; ACABAMENTO CROMADO; COM 4 BOCAS COM CATRACA; CATRACA FOSFATIZADA R EVERSIVEL COM 72 DENTES; MEDIDA DAS BOCAS 8X9X10X11 MM. CONFORME PADRAO DIS-CEF-001 ET 03.21.20 ITEM 1; EM EMBALAGEM APROV | DIS-CEF-001 | TRAMONTINA | N/A | Ferramentas e EPCs | INDUSTRIA E COMERCIO LEAL LTDA | 61.353.199/0012-89 | 2022-10-06 | 2026-10-06 | HI_2022_10_06 | Ambos | N/A | N/A | AIF
|  | 13642 | 4601353 | 53040948 | CHAVE CATRACA COMB. 4 BOCAS 8X9X10X11 | CHAVE CATRACA COMBINADA FORJADA EM ACO CROMO VANADIO E TEMPERADA; ACABAMENTO CROMADO; COM 4 BOCAS COM CATRACA; CATRACA FOSFATIZADA R EVERSIVEL COM 72 DENTES; MEDIDA DAS BOCAS 8X9X10X11 MM. CONFORME PADRAO DIS-CEF-001 ET 03.21.20 ITEM 1; EM EMBALAGEM APROV | DIS-CEF-001 | TRAMONTINA | N/A | Ferramentas e EPCs | LUCABE MATERIAIS ELÉTRICOS LTDA | 01.272.361/0001-50 | 2022-10-06 | 2026-10-06 | HI_2022_10_06 | Ambos | N/A | N/A | AIF
|  | 13642 | 4601353 | 53040948 | CHAVE CATRACA COMB. 4 BOCAS 8X9X10X11 | CHAVE CATRACA COMBINADA FORJADA EM ACO CROMO VANADIO E TEMPERADA; ACABAMENTO CROMADO; COM 4 BOCAS COM CATRACA; CATRACA FOSFATIZADA R EVERSIVEL COM 72 DENTES; MEDIDA DAS BOCAS 8X9X10X11 MM. CONFORME PADRAO DIS-CEF-001 ET 03.21.20 ITEM 1; EM EMBALAGEM APROV | DIS-CEF-001 | TRAMONTINA/GEDORE/BELZER | N/A | Ferramentas e EPCs | LUGO COMERCIAL ELETRICA LTDA | 67.355.578/0001-31 | 2022-10-06 | 2026-10-06 | HI_2022_10_06 | Ambos | N/A | N/A | AIF
|  | 13642 | 4601353 | 53040948 | CHAVE CATRACA COMB. 4 BOCAS 8X9X10X11 | CHAVE CATRACA COMBINADA FORJADA EM ACO CROMO VANADIO E TEMPERADA; ACABAMENTO CROMADO; COM 4 BOCAS COM CATRACA; CATRACA FOSFATIZADA R EVERSIVEL COM 72 DENTES; MEDIDA DAS BOCAS 8X9X10X11 MM. CONFORME PADRAO DIS-CEF-001 ET 03.21.20 ITEM 1; EM EMBALAGEM APROV | DIS-CEF-001 | 44637/101 | N/A | Ferramentas e EPCs | PRIMACOM DISTRIBUIDORA DE ADESIVOS | 10.248.857/0001-89 | 2022-10-06 | 2026-10-06 | HI_2022_10_06 | Ambos | N/A | N/A | AIF
|  | 13642 | 4601353 | 53040948 | CHAVE CATRACA COMB. 4 BOCAS 8X9X10X11 | CHAVE CATRACA COMBINADA FORJADA EM ACO CROMO VANADIO E TEMPERADA; ACABAMENTO CROMADO; COM 4 BOCAS COM CATRACA; CATRACA FOSFATIZADA R EVERSIVEL COM 72 DENTES; MEDIDA DAS BOCAS 8X9X10X11 MM. CONFORME PADRAO DIS-CEF-001 ET 03.21.20 ITEM 1; EM EMBALAGEM APROV | DIS-CEF-001 | TRAMONTINA PRO/44637/101 | N/A | Ferramentas e EPCs | RESSEG DISTRIBUIDORA LTDA | 13.596.165/0001-10 | 2022-10-06 | 2026-10-06 | HI_2022_10_06 | Ambos | N/A | N/A | AIF
|  | 13642 | 4601353 | 53040948 | CHAVE CATRACA COMB. 4 BOCAS 8X9X10X11 | CHAVE CATRACA COMBINADA FORJADA EM ACO CROMO VANADIO E TEMPERADA; ACABAMENTO CROMADO; COM 4 BOCAS COM CATRACA; CATRACA FOSFATIZADA R EVERSIVEL COM 72 DENTES; MEDIDA DAS BOCAS 8X9X10X11 MM. CONFORME PADRAO DIS-CEF-001 ET 03.21.20 ITEM 1; EM EMBALAGEM APROV | DIS-CEF-001 | TRAMONTINA PRO/44637/101 | N/A | Ferramentas e EPCs | START BRASIL | 40.087.428/0001-38 | 2022-10-06 | 2026-10-06 | HI_2022_10_06 | Ambos | N/A | N/A | AIF
|  | 13642 | 4601353 | 53040948 | CHAVE CATRACA COMB. 4 BOCAS 8X9X10X11 | CHAVE CATRACA COMBINADA FORJADA EM ACO CROMO VANADIO E TEMPERADA; ACABAMENTO CROMADO; COM 4 BOCAS COM CATRACA; CATRACA FOSFATIZADA R EVERSIVEL COM 72 DENTES; MEDIDA DAS BOCAS 8X9X10X11 MM. CONFORME PADRAO DIS-CEF-001 ET 03.21.20 ITEM 1; EM EMBALAGEM APROV | DIS-CEF-001 | TRAMONTINA | N/A | Ferramentas e EPCs | TIP TRATORES E IMPLEMENTOS LTDA | 44.629.004/0001-09 | 2022-10-06 | 2026-10-06 | HI_2022_10_06 | Ambos | N/A | N/A | AIF
|  | 13641 | 4601354 | 53040949 | CHAVE CATRACA COMB. 4 BOCAS 12X13X14X15 | CHAVE CATRACA COMBINADA FORJADA EM ACO CROMO VANADIO E TEMPERADA; ACABAMENTO CROMADO; COM 4 BOCAS COM CATRACA; CATRACA FOSFATIZADA R EVERSIVEL COM 72 DENTES; MEDIDA DAS BOCAS 12X13X14X15 MM. CONFORME PADRAO DIS-CEF-001 ET 03.21.20 ITEM 2; EM EMBALAGEM APR | DIS-CEF-001 | TRAMONTINA PRO 44637/103 | N/A | Ferramentas e EPCs | ANHANGUERA COMERCIO FERRAMENTAS ltd | 00.565.813/0002-00 | 2022-10-06 | 2026-10-06 | HI_2022_10_06 | Ambos | N/A | N/A | AIF
|  | 13641 | 4601354 | 53040949 | CHAVE CATRACA COMB. 4 BOCAS 12X13X14X15 | CHAVE CATRACA COMBINADA FORJADA EM ACO CROMO VANADIO E TEMPERADA; ACABAMENTO CROMADO; COM 4 BOCAS COM CATRACA; CATRACA FOSFATIZADA R EVERSIVEL COM 72 DENTES; MEDIDA DAS BOCAS 12X13X14X15 MM. CONFORME PADRAO DIS-CEF-001 ET 03.21.20 ITEM 2; EM EMBALAGEM APR | DIS-CEF-001 | Tramontina, Belzer ou Gedore | N/A | Ferramentas e EPCs | GIGTECH FERRAMENTARIA E USINAGEM LT | 15.253.631/0001-90 | 2022-10-06 | 2026-10-06 | HI_2022_10_06 | Ambos | N/A | N/A | AIF
|  | 13641 | 4601354 | 53040949 | CHAVE CATRACA COMB. 4 BOCAS 12X13X14X15 | CHAVE CATRACA COMBINADA FORJADA EM ACO CROMO VANADIO E TEMPERADA; ACABAMENTO CROMADO; COM 4 BOCAS COM CATRACA; CATRACA FOSFATIZADA R EVERSIVEL COM 72 DENTES; MEDIDA DAS BOCAS 12X13X14X15 MM. CONFORME PADRAO DIS-CEF-001 ET 03.21.20 ITEM 2; EM EMBALAGEM APR | DIS-CEF-001 | TRAMONTINA | N/A | Ferramentas e EPCs | INDUSTRIA E COMERCIO LEAL LTDA | 61.353.199/0012-89 | 2022-10-06 | 2026-10-06 | HI_2022_10_06 | Ambos | N/A | N/A | AIF
|  | 13641 | 4601354 | 53040949 | CHAVE CATRACA COMB. 4 BOCAS 12X13X14X15 | CHAVE CATRACA COMBINADA FORJADA EM ACO CROMO VANADIO E TEMPERADA; ACABAMENTO CROMADO; COM 4 BOCAS COM CATRACA; CATRACA FOSFATIZADA R EVERSIVEL COM 72 DENTES; MEDIDA DAS BOCAS 12X13X14X15 MM. CONFORME PADRAO DIS-CEF-001 ET 03.21.20 ITEM 2; EM EMBALAGEM APR | DIS-CEF-001 | TRAMONTINA | N/A | Ferramentas e EPCs | LUCABE MATERIAIS ELÉTRICOS LTDA | 01.272.361/0001-50 | 2022-10-06 | 2026-10-06 | HI_2022_10_06 | Ambos | N/A | N/A | AIF
|  | 13641 | 4601354 | 53040949 | CHAVE CATRACA COMB. 4 BOCAS 12X13X14X15 | CHAVE CATRACA COMBINADA FORJADA EM ACO CROMO VANADIO E TEMPERADA; ACABAMENTO CROMADO; COM 4 BOCAS COM CATRACA; CATRACA FOSFATIZADA R EVERSIVEL COM 72 DENTES; MEDIDA DAS BOCAS 12X13X14X15 MM. CONFORME PADRAO DIS-CEF-001 ET 03.21.20 ITEM 2; EM EMBALAGEM APR | DIS-CEF-001 | TRAMONTINA/GEDORE/BELZER | N/A | Ferramentas e EPCs | LUGO COMERCIAL ELETRICA LTDA | 67.355.578/0001-31 | 2022-10-06 | 2026-10-06 | HI_2022_10_06 | Ambos | N/A | N/A | AIF
|  | 13641 | 4601354 | 53040949 | CHAVE CATRACA COMB. 4 BOCAS 12X13X14X15 | CHAVE CATRACA COMBINADA FORJADA EM ACO CROMO VANADIO E TEMPERADA; ACABAMENTO CROMADO; COM 4 BOCAS COM CATRACA; CATRACA FOSFATIZADA R EVERSIVEL COM 72 DENTES; MEDIDA DAS BOCAS 12X13X14X15 MM. CONFORME PADRAO DIS-CEF-001 ET 03.21.20 ITEM 2; EM EMBALAGEM APR | DIS-CEF-001 | 44637/103 | N/A | Ferramentas e EPCs | PRIMACOM DISTRIBUIDORA DE ADESIVOS | 10.248.857/0001-89 | 2022-10-06 | 2026-10-06 | HI_2022_10_06 | Ambos | N/A | N/A | AIF
|  | 13641 | 4601354 | 53040949 | CHAVE CATRACA COMB. 4 BOCAS 12X13X14X15 | CHAVE CATRACA COMBINADA FORJADA EM ACO CROMO VANADIO E TEMPERADA; ACABAMENTO CROMADO; COM 4 BOCAS COM CATRACA; CATRACA FOSFATIZADA R EVERSIVEL COM 72 DENTES; MEDIDA DAS BOCAS 12X13X14X15 MM. CONFORME PADRAO DIS-CEF-001 ET 03.21.20 ITEM 2; EM EMBALAGEM APR | DIS-CEF-001 | TRAMONTINA PRO/44637 | N/A | Ferramentas e EPCs | RESSEG DISTRIBUIDORA LTDA | 13.596.165/0001-10 | 2022-10-06 | 2026-10-06 | HI_2022_10_06 | Ambos | N/A | N/A | AIF
|  | 13641 | 4601354 | 53040949 | CHAVE CATRACA COMB. 4 BOCAS 12X13X14X15 | CHAVE CATRACA COMBINADA FORJADA EM ACO CROMO VANADIO E TEMPERADA; ACABAMENTO CROMADO; COM 4 BOCAS COM CATRACA; CATRACA FOSFATIZADA R EVERSIVEL COM 72 DENTES; MEDIDA DAS BOCAS 12X13X14X15 MM. CONFORME PADRAO DIS-CEF-001 ET 03.21.20 ITEM 2; EM EMBALAGEM APR | DIS-CEF-001 | TRAMONTINA PRO/44637/103, | N/A | Ferramentas e EPCs | START BRASIL | 40.087.428/0001-38 | 2022-10-06 | 2026-10-06 | HI_2022_10_06 | Ambos | N/A | N/A | AIF
|  | 13641 | 4601354 | 53040949 | CHAVE CATRACA COMB. 4 BOCAS 12X13X14X15 | CHAVE CATRACA COMBINADA FORJADA EM ACO CROMO VANADIO E TEMPERADA; ACABAMENTO CROMADO; COM 4 BOCAS COM CATRACA; CATRACA FOSFATIZADA R EVERSIVEL COM 72 DENTES; MEDIDA DAS BOCAS 12X13X14X15 MM. CONFORME PADRAO DIS-CEF-001 ET 03.21.20 ITEM 2; EM EMBALAGEM APR | DIS-CEF-001 | TRAMONTINA | N/A | Ferramentas e EPCs | TIP TRATORES E IMPLEMENTOS LTDA | 44.629.004/0001-09 | 2022-10-06 | 2026-10-06 | HI_2022_10_06 | Ambos | N/A | N/A | AIF
|  | 13640 | 4601356 | 53040950 | CHAVE CATRACA COMB. 4 BOCAS 16X17X18X19 | CHAVE CATRACA COMBINADA FORJADA EM ACO CROMO VANADIO E TEMPERADA; ACABAMENTO CROMADO; COM 4 BOCAS COM CATRACA; CATRACA FOSFATIZADA R EVERSIVEL COM 72 DENTES; MEDIDA DAS BOCAS 16X17X18X19 MM. CONFORME PADRAO DIS-CEF-001 ET 03.21.20 ITEM 3; EM EMBALAGEM APR | DIS-CEF-001 | TRAMONTINA PRO 44637/105 | N/A | Ferramentas e EPCs | ANHANGUERA COMERCIO FERRAMENTAS ltd | 00.565.813/0002-00 | 2022-10-06 | 2026-10-06 | HI_2022_10_06 | Ambos | N/A | N/A | AIF
|  | 13640 | 4601356 | 53040950 | CHAVE CATRACA COMB. 4 BOCAS 16X17X18X19 | CHAVE CATRACA COMBINADA FORJADA EM ACO CROMO VANADIO E TEMPERADA; ACABAMENTO CROMADO; COM 4 BOCAS COM CATRACA; CATRACA FOSFATIZADA R EVERSIVEL COM 72 DENTES; MEDIDA DAS BOCAS 16X17X18X19 MM. CONFORME PADRAO DIS-CEF-001 ET 03.21.20 ITEM 3; EM EMBALAGEM APR | DIS-CEF-001 | Tramontina, Belzer ou Gedore | N/A | Ferramentas e EPCs | GIGTECH FERRAMENTARIA E USINAGEM LT | 15.253.631/0001-90 | 2022-10-06 | 2026-10-06 | HI_2022_10_06 | Ambos | N/A | N/A | AIF
|  | 13640 | 4601356 | 53040950 | CHAVE CATRACA COMB. 4 BOCAS 16X17X18X19 | CHAVE CATRACA COMBINADA FORJADA EM ACO CROMO VANADIO E TEMPERADA; ACABAMENTO CROMADO; COM 4 BOCAS COM CATRACA; CATRACA FOSFATIZADA R EVERSIVEL COM 72 DENTES; MEDIDA DAS BOCAS 16X17X18X19 MM. CONFORME PADRAO DIS-CEF-001 ET 03.21.20 ITEM 3; EM EMBALAGEM APR | DIS-CEF-001 | TRAMONTINA | N/A | Ferramentas e EPCs | INDUSTRIA E COMERCIO LEAL LTDA | 61.353.199/0012-89 | 2022-10-06 | 2026-10-06 | HI_2022_10_06 | Ambos | N/A | N/A | AIF
|  | 13640 | 4601356 | 53040950 | CHAVE CATRACA COMB. 4 BOCAS 16X17X18X19 | CHAVE CATRACA COMBINADA FORJADA EM ACO CROMO VANADIO E TEMPERADA; ACABAMENTO CROMADO; COM 4 BOCAS COM CATRACA; CATRACA FOSFATIZADA R EVERSIVEL COM 72 DENTES; MEDIDA DAS BOCAS 16X17X18X19 MM. CONFORME PADRAO DIS-CEF-001 ET 03.21.20 ITEM 3; EM EMBALAGEM APR | DIS-CEF-001 | TRAMONTINA | N/A | Ferramentas e EPCs | LUCABE MATERIAIS ELÉTRICOS LTDA | 01.272.361/0001-50 | 2022-10-06 | 2026-10-06 | HI_2022_10_06 | Ambos | N/A | N/A | AIF
|  | 13640 | 4601356 | 53040950 | CHAVE CATRACA COMB. 4 BOCAS 16X17X18X19 | CHAVE CATRACA COMBINADA FORJADA EM ACO CROMO VANADIO E TEMPERADA; ACABAMENTO CROMADO; COM 4 BOCAS COM CATRACA; CATRACA FOSFATIZADA R EVERSIVEL COM 72 DENTES; MEDIDA DAS BOCAS 16X17X18X19 MM. CONFORME PADRAO DIS-CEF-001 ET 03.21.20 ITEM 3; EM EMBALAGEM APR | DIS-CEF-001 | TRAMONTINA/GEDORE/BELZER | N/A | Ferramentas e EPCs | LUGO COMERCIAL ELETRICA LTDA | 67.355.578/0001-31 | 2022-10-06 | 2026-10-06 | HI_2022_10_06 | Ambos | N/A | N/A | AIF
|  | 13640 | 4601356 | 53040950 | CHAVE CATRACA COMB. 4 BOCAS 16X17X18X19 | CHAVE CATRACA COMBINADA FORJADA EM ACO CROMO VANADIO E TEMPERADA; ACABAMENTO CROMADO; COM 4 BOCAS COM CATRACA; CATRACA FOSFATIZADA R EVERSIVEL COM 72 DENTES; MEDIDA DAS BOCAS 16X17X18X19 MM. CONFORME PADRAO DIS-CEF-001 ET 03.21.20 ITEM 3; EM EMBALAGEM APR | DIS-CEF-001 | 44637/105 | N/A | Ferramentas e EPCs | PRIMACOM DISTRIBUIDORA DE ADESIVOS | 10.248.857/0001-89 | 2022-10-06 | 2026-10-06 | HI_2022_10_06 | Ambos | N/A | N/A | AIF
|  | 13640 | 4601356 | 53040950 | CHAVE CATRACA COMB. 4 BOCAS 16X17X18X19 | CHAVE CATRACA COMBINADA FORJADA EM ACO CROMO VANADIO E TEMPERADA; ACABAMENTO CROMADO; COM 4 BOCAS COM CATRACA; CATRACA FOSFATIZADA R EVERSIVEL COM 72 DENTES; MEDIDA DAS BOCAS 16X17X18X19 MM. CONFORME PADRAO DIS-CEF-001 ET 03.21.20 ITEM 3; EM EMBALAGEM APR | DIS-CEF-001 | TRAMONTINA PRO/44637/10 | N/A | Ferramentas e EPCs | RESSEG DISTRIBUIDORA LTDA | 13.596.165/0001-10 | 2022-10-06 | 2026-10-06 | HI_2022_10_06 | Ambos | N/A | N/A | AIF
|  | 13640 | 4601356 | 53040950 | CHAVE CATRACA COMB. 4 BOCAS 16X17X18X19 | CHAVE CATRACA COMBINADA FORJADA EM ACO CROMO VANADIO E TEMPERADA; ACABAMENTO CROMADO; COM 4 BOCAS COM CATRACA; CATRACA FOSFATIZADA R EVERSIVEL COM 72 DENTES; MEDIDA DAS BOCAS 16X17X18X19 MM. CONFORME PADRAO DIS-CEF-001 ET 03.21.20 ITEM 3; EM EMBALAGEM APR | DIS-CEF-001 | TRAMONTINA PRO/44637/105 | N/A | Ferramentas e EPCs | START BRASIL | 40.087.428/0001-38 | 2022-10-06 | 2026-10-06 | HI_2022_10_06 | Ambos | N/A | N/A | AIF
|  | 13640 | 4601356 | 53040950 | CHAVE CATRACA COMB. 4 BOCAS 16X17X18X19 | CHAVE CATRACA COMBINADA FORJADA EM ACO CROMO VANADIO E TEMPERADA; ACABAMENTO CROMADO; COM 4 BOCAS COM CATRACA; CATRACA FOSFATIZADA R EVERSIVEL COM 72 DENTES; MEDIDA DAS BOCAS 16X17X18X19 MM. CONFORME PADRAO DIS-CEF-001 ET 03.21.20 ITEM 3; EM EMBALAGEM APR | DIS-CEF-001 | TRAMONTINA | N/A | Ferramentas e EPCs | TIP TRATORES E IMPLEMENTOS LTDA | 44.629.004/0001-09 | 2022-10-06 | 2026-10-06 | HI_2022_10_06 | Ambos | N/A | N/A | AIF
|  | 13633 | 2552126 | 530401330 | SUPORTE DE LANTERNA P/ CAPACETE | SUPORTE DE LANTERNA P/CAPACETE; CONFECCIONADO EM POLICABORNATO; ESPESSURA 3MM;MEDIDAS CONFORME A LANTERNA E O CAPACETE;CONFORME DIS-CEF-001 EFES 04.02.01;EM EMBALAGEM APROVADA PELA NEOENERGIA . | DIS-CEF-001 | GIGTECH | N/A | Ferramentas e EPCs | GIGTECH FERRAMENTARIA E USINAGEM LT | 15.253.631/0001-90 | 2022-10-06 | 2026-10-06 | HI_2022_10_06 | Ambos | N/A | N/A | AIF
|  | 13633 | 2552126 | 530401330 | SUPORTE DE LANTERNA P/ CAPACETE | SUPORTE DE LANTERNA P/CAPACETE; CONFECCIONADO EM POLICABORNATO; ESPESSURA 3MM;MEDIDAS CONFORME A LANTERNA E O CAPACETE;CONFORME DIS-CEF-001 EFES 04.02.01;EM EMBALAGEM APROVADA PELA NEOENERGIA . | DIS-CEF-001 | CLIP-LANTERNA | N/A | Ferramentas e EPCs | INDUSTRIA E COMERCIO LEAL LTDA | 61.353.199/0012-89 | 2022-10-06 | 2026-10-06 | HI_2022_10_06 | Ambos | N/A | N/A | AIF
|  | 13633 | 2552126 | 530401330 | SUPORTE DE LANTERNA P/ CAPACETE | SUPORTE DE LANTERNA P/CAPACETE; CONFECCIONADO EM POLICABORNATO; ESPESSURA 3MM;MEDIDAS CONFORME A LANTERNA E O CAPACETE;CONFORME DIS-CEF-001 EFES 04.02.01;EM EMBALAGEM APROVADA PELA NEOENERGIA . | DIS-CEF-001 | GIGTECH | N/A | Ferramentas e EPCs | LUCABE MATERIAIS ELÉTRICOS LTDA | 01.272.361/0001-50 | 2022-10-06 | 2026-10-06 | HI_2022_10_06 | Ambos | N/A | N/A | AIF
|  | 13633 | 2552126 | 530401330 | SUPORTE DE LANTERNA P/ CAPACETE | SUPORTE DE LANTERNA P/CAPACETE; CONFECCIONADO EM POLICABORNATO; ESPESSURA 3MM;MEDIDAS CONFORME A LANTERNA E O CAPACETE;CONFORME DIS-CEF-001 EFES 04.02.01;EM EMBALAGEM APROVADA PELA NEOENERGIA . | DIS-CEF-001 | Gigatech | N/A | Ferramentas e EPCs | PCB INFORMATICA LTDA EPP | 07.583.447/0001-80 | 2022-10-06 | 2026-10-06 | HI_2022_10_06 | Ambos | N/A | N/A | AIF
|  | 13632 | 2542007 | 53040765 | LANTERNA A LED P/ CAPACETE | LANTERNA P/ CAPACETE A LED; ALCANCE MINIMO 5 M; CORPO A BASE DE POLIMERO SINTETICO COM RESISTENCIA DE IMPACTO DE BAIXAS INTENSIDADES; PILHAS RECARREGAVEIS; COM CARREGADOR BIVOLT OU VEICULAR INCLUSO; 150 LUMENS; AUTONOMIA DE 10H PARA ALTA ITENSIDADE; COM F | DIS-CEF-001 | GIGTECH | N/A | Ferramentas e EPCs | GIGTECH FERRAMENTARIA E USINAGEM LT | 15.253.631/0001-90 | 2022-10-06 | 2026-10-06 | HI_2022_10_06 | Ambos | N/A | N/A | AIF
|  | 13632 | 2542007 | 53040765 | LANTERNA A LED P/ CAPACETE | LANTERNA P/ CAPACETE A LED; ALCANCE MINIMO 5 M; CORPO A BASE DE POLIMERO SINTETICO COM RESISTENCIA DE IMPACTO DE BAIXAS INTENSIDADES; PILHAS RECARREGAVEIS; COM CARREGADOR BIVOLT OU VEICULAR INCLUSO; 150 LUMENS; AUTONOMIA DE 10H PARA ALTA ITENSIDADE; COM F | DIS-CEF-001 | RF21-BK/DK | N/A | Ferramentas e EPCs | INDUSTRIA E COMERCIO LEAL LTDA | 61.353.199/0012-89 | 2022-10-06 | 2026-10-06 | HI_2022_10_06 | Ambos | N/A | N/A | AIF
|  | 13632 | 2542007 | 53040765 | LANTERNA A LED P/ CAPACETE | LANTERNA P/ CAPACETE A LED; ALCANCE MINIMO 5 M; CORPO A BASE DE POLIMERO SINTETICO COM RESISTENCIA DE IMPACTO DE BAIXAS INTENSIDADES; PILHAS RECARREGAVEIS; COM CARREGADOR BIVOLT OU VEICULAR INCLUSO; 150 LUMENS; AUTONOMIA DE 10H PARA ALTA ITENSIDADE; COM F | DIS-CEF-001 | YJ-1898 | N/A | Ferramentas e EPCs | LUCABE MATERIAIS ELÉTRICOS LTDA | 01.272.361/0001-50 | 2022-10-06 | 2026-10-06 | HI_2022_10_06 | Ambos | N/A | N/A | AIF
|  | 13632 | 2542007 | 53040765 | LANTERNA A LED P/ CAPACETE | LANTERNA P/ CAPACETE A LED; ALCANCE MINIMO 5 M; CORPO A BASE DE POLIMERO SINTETICO COM RESISTENCIA DE IMPACTO DE BAIXAS INTENSIDADES; PILHAS RECARREGAVEIS; COM CARREGADOR BIVOLT OU VEICULAR INCLUSO; 150 LUMENS; AUTONOMIA DE 10H PARA ALTA ITENSIDADE; COM F | DIS-CEF-001 | princeton tec fuel | N/A | Ferramentas e EPCs | PCB INFORMATICA LTDA EPP | 07.583.447/0001-80 | 2022-10-06 | 2026-10-06 | HI_2022_10_06 | Ambos | N/A | N/A | AIF
|  | 13631 | 2542009 | 92020690 | LANTERNA PORTATIL A LED DE BOLSO | LANTERNA PORTATIL LED; ALCANCE MINIMO 150 M; A BASE DE POLIMERO SINTETICO COM RESISTENCIA DE IMPACTO DE BAIXAS INTENSIDADES; PILHAS OU BATERIA RECARREGAVEL INCLUSA; CARREGADOR BIVOLT OU VEICULAR; 400 LUMENS; AUTONOMIA DE 5H PARA INTENSIDADE ALTA E | DIS-CEF-001 | SHADOWHAWK / X900 | N/A | Ferramentas e EPCs | GIGTECH FERRAMENTARIA E USINAGEM LT | 15.253.631/0001-90 | 2022-10-06 | 2026-10-06 | HI_2022_10_06 | Ambos | N/A | N/A | AIF
|  | 13631 | 2542009 | 92020690 | LANTERNA PORTATIL A LED DE BOLSO | LANTERNA PORTATIL LED; ALCANCE MINIMO 150 M; A BASE DE POLIMERO SINTETICO COM RESISTENCIA DE IMPACTO DE BAIXAS INTENSIDADES; PILHAS OU BATERIA RECARREGAVEL INCLUSA; CARREGADOR BIVOLT OU VEICULAR; 400 LUMENS; AUTONOMIA DE 5H PARA INTENSIDADE ALTA E | DIS-CEF-001 | LE-LLV2500 | N/A | Ferramentas e EPCs | INDUSTRIA E COMERCIO LEAL LTDA | 61.353.199/0012-89 | 2022-10-06 | 2026-10-06 | HI_2022_10_06 | Ambos | N/A | N/A | AIF
|  | 13631 | 2542009 | 92020690 | LANTERNA PORTATIL A LED DE BOLSO | LANTERNA PORTATIL LED; ALCANCE MINIMO 150 M; A BASE DE POLIMERO SINTETICO COM RESISTENCIA DE IMPACTO DE BAIXAS INTENSIDADES; PILHAS OU BATERIA RECARREGAVEL INCLUSA; CARREGADOR BIVOLT OU VEICULAR; 400 LUMENS; AUTONOMIA DE 5H PARA INTENSIDADE ALTA E | DIS-CEF-001 | LUCABE - IMPORTADA | N/A | Ferramentas e EPCs | LUCABE MATERIAIS ELÉTRICOS LTDA | 01.272.361/0001-50 | 2022-10-06 | 2026-10-06 | HI_2022_10_06 | Ambos | N/A | N/A | AIF
|  | 13631 | 2542009 | 92020690 | LANTERNA PORTATIL A LED DE BOLSO | LANTERNA PORTATIL LED; ALCANCE MINIMO 150 M; A BASE DE POLIMERO SINTETICO COM RESISTENCIA DE IMPACTO DE BAIXAS INTENSIDADES; PILHAS OU BATERIA RECARREGAVEL INCLUSA; CARREGADOR BIVOLT OU VEICULAR; 400 LUMENS; AUTONOMIA DE 5H PARA INTENSIDADE ALTA E | DIS-CEF-001 | Power Style Cree Led | N/A | Ferramentas e EPCs | PCB INFORMATICA LTDA EPP | 07.583.447/0001-80 | 2022-10-06 | 2026-10-06 | HI_2022_10_06 | Ambos | N/A | N/A | AIF
|  | 13541 | 5709094 | 5709094 | JAQUETA BRIM TAM 62 | JAQUETA CONFECCIONADA EM BRIM; COR VERDE ; TOTALMENTE FORRADA; MANGAS COMPRIDAS DE DUAS FOLHAS; FECHAMENTO FRONTAL ATRAVES DE ZIPER COBERTO POR LAPELA; C/ DOIS BOLSOS EMBUTIDOS INFERIORES NA DIAGONAL; C/ LOGOTIPO NEOENERGIA BORDADO (TAMANHO, COR E POSICAO DE ACORDO C/ ESPECIFICACAO) APLICADO NO LADO SUPERIOR ESQUERDO; FAIXA RETRO REFLETIVA PRATA COM LARGURA 25 MM; COEFICIENTE DE RETRO REFLEXAO 500 CD/LX/M2; APLICADA COM COSTURA SOBRE FAIXA FLUORESCENTE VERMELHO ALARANJADO EM TECIDO SITTEL OU SIMILAR; LARGURA 15 MM DE CADA LADO; TAMANHO 62; DETALHES NA ESPECIFICAÇÃO TÉCNICA NO SGN:DIS.CEF.005 ET 010.04. | CEF 005 - ET 010.04 | JQ444-01 |  | EPIs, acessórios de Segurança | IDEAL WORK UNIFORMES E E.P.I.S LTDA | 03.246.317/0001-09 | 2025-10-13 | 2030-10-13 | HI_2025_07_08 | Ambos |  | WORK SOFT LIGHT | AIF
|  | 13541 | 5709094 | 5709094 | JAQUETA BRIM TAM 62 | JAQUETA CONFECCIONADA EM BRIM; COR VERDE ; TOTALMENTE FORRADA; MANGAS COMPRIDAS DE DUAS FOLHAS; FECHAMENTO FRONTAL ATRAVES DE ZIPER COBERTO POR LAPELA; C/ DOIS BOLSOS EMBUTIDOS INFERIORES NA DIAGONAL; C/ LOGOTIPO NEOENERGIA BORDADO (TAMANHO, COR E POSICAO DE ACORDO C/ ESPECIFICACAO) APLICADO NO LADO SUPERIOR ESQUERDO; FAIXA RETRO REFLETIVA PRATA COM LARGURA 25 MM; COEFICIENTE DE RETRO REFLEXAO 500 CD/LX/M2; APLICADA COM COSTURA SOBRE FAIXA FLUORESCENTE VERMELHO ALARANJADO EM TECIDO SITTEL OU SIMILAR; LARGURA 15 MM DE CADA LADO; TAMANHO 62; DETALHES NA ESPECIFICAÇÃO TÉCNICA NO SGN:DIS.CEF.005 ET 010.04. | CEF 005 - ET 010.04 | CEDRO-SANTISTA |  | EPIs, acessórios de Segurança | MUNDI WORK SAFETY LTDA | 24.485.470/0001-50 | 2025-10-13 | 2030-10-13 | HI_2025_07_08 | Ambos |  | CEDRO-SANTISTA | AIF
|  | 13541 | 5709094 | 5709094 | JAQUETA BRIM TAM 62 | JAQUETA CONFECCIONADA EM BRIM; COR VERDE ; TOTALMENTE FORRADA; MANGAS COMPRIDAS DE DUAS FOLHAS; FECHAMENTO FRONTAL ATRAVES DE ZIPER COBERTO POR LAPELA; C/ DOIS BOLSOS EMBUTIDOS INFERIORES NA DIAGONAL; C/ LOGOTIPO NEOENERGIA BORDADO (TAMANHO, COR E POSICAO DE ACORDO C/ ESPECIFICACAO) APLICADO NO LADO SUPERIOR ESQUERDO; FAIXA RETRO REFLETIVA PRATA COM LARGURA 25 MM; COEFICIENTE DE RETRO REFLEXAO 500 CD/LX/M2; APLICADA COM COSTURA SOBRE FAIXA FLUORESCENTE VERMELHO ALARANJADO EM TECIDO SITTEL OU SIMILAR; LARGURA 15 MM DE CADA LADO; TAMANHO 62; DETALHES NA ESPECIFICAÇÃO TÉCNICA NO SGN:DIS.CEF.005 ET 010.04. | CEF 005 - ET 010.04 | VECTRA VERDE (1246-TEC) |  | EPIs, acessórios de Segurança | VECTRA WORK INDUSTRIA E COMERCIO DE UNIFORMES E EQUIPAMENTOS DE PROTECAO INDIVIDUAL LTDA | 11.694.789/0001-44 | 2025-10-13 | 2030-10-13 | HI_2025_07_08 | Ambos |  | SANTANENSE/SANTISTA | AIF
|  | 13541 | 5709094 | 5709094 | JAQUETA BRIM TAM 62 | JAQUETA CONFECCIONADA EM BRIM; COR VERDE ; TOTALMENTE FORRADA; MANGAS COMPRIDAS DE DUAS FOLHAS; FECHAMENTO FRONTAL ATRAVES DE ZIPER COBERTO POR LAPELA; C/ DOIS BOLSOS EMBUTIDOS INFERIORES NA DIAGONAL; C/ LOGOTIPO NEOENERGIA BORDADO (TAMANHO, COR E POSICAO DE ACORDO C/ ESPECIFICACAO) APLICADO NO LADO SUPERIOR ESQUERDO; FAIXA RETRO REFLETIVA PRATA COM LARGURA 25 MM; COEFICIENTE DE RETRO REFLEXAO 500 CD/LX/M2; APLICADA COM COSTURA SOBRE FAIXA FLUORESCENTE VERMELHO ALARANJADO EM TECIDO SITTEL OU SIMILAR; LARGURA 15 MM DE CADA LADO; TAMANHO 62; DETALHES NA ESPECIFICAÇÃO TÉCNICA NO SGN:DIS.CEF.005 ET 010.04. | CEF 005 - ET 010.04 | Cedro - Pantone 19-0323 |  | EPIs, acessórios de Segurança | WW UNIFORMES PROFISSIONAIS | 25.481.094/0001-99 | 2025-10-13 | 2030-10-13 | HI_2025_07_08 | Ambos |  | Cedro textil 100% algodão | AIF
|  | 13540 | 5709093 | 5709093 | JAQUETA BRIM TAM 60 | JAQUETA CONFECCIONADA EM BRIM; COR VERDE ; TOTALMENTE FORRADA; MANGAS COMPRIDAS DE DUAS FOLHAS; FECHAMENTO FRONTAL ATRAVES DE ZIPER COBERTO POR LAPELA; C/ DOIS BOLSOS EMBUTIDOS INFERIORES NA DIAGONAL; C/ LOGOTIPO NEOENERGIA BORDADO (TAMANHO, COR E POSICAO DE ACORDO C/ ESPECIFICACAO) APLICADO NO LADO SUPERIOR ESQUERDO; FAIXA RETRO REFLETIVA PRATA COM LARGURA 25 MM; COEFICIENTE DE RETRO REFLEXAO 500 CD/LX/M2; APLICADA COM COSTURA SOBRE FAIXA FLUORESCENTE VERMELHO ALARANJADO EM TECIDO SITTEL OU SIMILAR; LARGURA 15 MM DE CADA LADO; TAMANHO 60; DETALHES NA ESPECIFICAÇÃO TÉCNICA NO SGN:DIS.CEF.005 ET 010.04... | CEF 005 - ET 010.04 | JQ444-01 |  | EPIs, acessórios de Segurança | IDEAL WORK UNIFORMES E E.P.I.S LTDA | 03.246.317/0001-09 | 2025-10-13 | 2030-10-13 | HI_2025_07_08 | Ambos |  | WORK SOFT LIGHT | AIF
|  | 13540 | 5709093 | 5709093 | JAQUETA BRIM TAM 60 | JAQUETA CONFECCIONADA EM BRIM; COR VERDE ; TOTALMENTE FORRADA; MANGAS COMPRIDAS DE DUAS FOLHAS; FECHAMENTO FRONTAL ATRAVES DE ZIPER COBERTO POR LAPELA; C/ DOIS BOLSOS EMBUTIDOS INFERIORES NA DIAGONAL; C/ LOGOTIPO NEOENERGIA BORDADO (TAMANHO, COR E POSICAO DE ACORDO C/ ESPECIFICACAO) APLICADO NO LADO SUPERIOR ESQUERDO; FAIXA RETRO REFLETIVA PRATA COM LARGURA 25 MM; COEFICIENTE DE RETRO REFLEXAO 500 CD/LX/M2; APLICADA COM COSTURA SOBRE FAIXA FLUORESCENTE VERMELHO ALARANJADO EM TECIDO SITTEL OU SIMILAR; LARGURA 15 MM DE CADA LADO; TAMANHO 60; DETALHES NA ESPECIFICAÇÃO TÉCNICA NO SGN:DIS.CEF.005 ET 010.04... | CEF 005 - ET 010.04 | CEDRO-SANTISTA |  | EPIs, acessórios de Segurança | MUNDI WORK SAFETY LTDA | 24.485.470/0001-50 | 2025-10-13 | 2030-10-13 | HI_2025_07_08 | Ambos |  | CEDRO-SANTISTA | AIF
|  | 13540 | 5709093 | 5709093 | JAQUETA BRIM TAM 60 | JAQUETA CONFECCIONADA EM BRIM; COR VERDE ; TOTALMENTE FORRADA; MANGAS COMPRIDAS DE DUAS FOLHAS; FECHAMENTO FRONTAL ATRAVES DE ZIPER COBERTO POR LAPELA; C/ DOIS BOLSOS EMBUTIDOS INFERIORES NA DIAGONAL; C/ LOGOTIPO NEOENERGIA BORDADO (TAMANHO, COR E POSICAO DE ACORDO C/ ESPECIFICACAO) APLICADO NO LADO SUPERIOR ESQUERDO; FAIXA RETRO REFLETIVA PRATA COM LARGURA 25 MM; COEFICIENTE DE RETRO REFLEXAO 500 CD/LX/M2; APLICADA COM COSTURA SOBRE FAIXA FLUORESCENTE VERMELHO ALARANJADO EM TECIDO SITTEL OU SIMILAR; LARGURA 15 MM DE CADA LADO; TAMANHO 60; DETALHES NA ESPECIFICAÇÃO TÉCNICA NO SGN:DIS.CEF.005 ET 010.04... | CEF 005 - ET 010.04 | VECTRA VERDE (1246-TEC) |  | EPIs, acessórios de Segurança | VECTRA WORK INDUSTRIA E COMERCIO DE UNIFORMES E EQUIPAMENTOS DE PROTECAO INDIVIDUAL LTDA | 11.694.789/0001-44 | 2025-10-13 | 2030-10-13 | HI_2025_07_08 | Ambos |  | SANTANENSE/SANTISTA | AIF
|  | 13540 | 5709093 | 5709093 | JAQUETA BRIM TAM 60 | JAQUETA CONFECCIONADA EM BRIM; COR VERDE ; TOTALMENTE FORRADA; MANGAS COMPRIDAS DE DUAS FOLHAS; FECHAMENTO FRONTAL ATRAVES DE ZIPER COBERTO POR LAPELA; C/ DOIS BOLSOS EMBUTIDOS INFERIORES NA DIAGONAL; C/ LOGOTIPO NEOENERGIA BORDADO (TAMANHO, COR E POSICAO DE ACORDO C/ ESPECIFICACAO) APLICADO NO LADO SUPERIOR ESQUERDO; FAIXA RETRO REFLETIVA PRATA COM LARGURA 25 MM; COEFICIENTE DE RETRO REFLEXAO 500 CD/LX/M2; APLICADA COM COSTURA SOBRE FAIXA FLUORESCENTE VERMELHO ALARANJADO EM TECIDO SITTEL OU SIMILAR; LARGURA 15 MM DE CADA LADO; TAMANHO 60; DETALHES NA ESPECIFICAÇÃO TÉCNICA NO SGN:DIS.CEF.005 ET 010.04... | CEF 005 - ET 010.04 | Cedro - Pantone 19-0323 |  | EPIs, acessórios de Segurança | WW UNIFORMES PROFISSIONAIS | 25.481.094/0001-99 | 2025-10-13 | 2030-10-13 | HI_2025_07_08 | Ambos |  | Cedro textil 100% algodão | AIF
|  | 13521 | 5637118 | 530401190 | CINTA POLIESTER C PRESILHA P DEGRAU POL | CINTA PARA DEGRAU DE ESCALADA; MATERIAL POLIESTER REFORCADO; APLICACAO EM POSTES DE CONCRETO, MADEIRA E FIBRA DE VIDRO; SUPERFICIE I SENTA DE REBARBAS E FALHAS NA COSTURA; CARGA NOMINAL DE 250 KG; LARGURA MINIMA DE 25 MM; COMPRIMENTO MINIMO DE 1300 MM; CO | DIS-CEF-001 | LEDEG160 | N/A | Ferramentas e EPCs | INDUSTRIA E COMERCIO LEAL LTDA | 61.353.199/0012-89 | 2022-10-06 | 2026-10-06 | HI_2022_10_06 | Ambos | N/A | N/A | AIF
|  | 13521 | 5637118 | 530401190 | CINTA POLIESTER C PRESILHA P DEGRAU POL | CINTA PARA DEGRAU DE ESCALADA; MATERIAL POLIESTER REFORCADO; APLICACAO EM POSTES DE CONCRETO, MADEIRA E FIBRA DE VIDRO; SUPERFICIE I SENTA DE REBARBAS E FALHAS NA COSTURA; CARGA NOMINAL DE 250 KG; LARGURA MINIMA DE 25 MM; COMPRIMENTO MINIMO DE 1300 MM; CO | DIS-CEF-001 | FE - L15 | N/A | Ferramentas e EPCs | IRMÃOS MULLER EXPORTAÇÃO E IMPORTAÇÃO | 24.999.560/0001-60 | 2022-10-06 | 2026-10-06 | HI_2022_10_06 | Ambos | N/A | N/A | AIF
|  | 13521 | 5637118 | 530401190 | CINTA POLIESTER C PRESILHA P DEGRAU POL | CINTA PARA DEGRAU DE ESCALADA; MATERIAL POLIESTER REFORCADO; APLICACAO EM POSTES DE CONCRETO, MADEIRA E FIBRA DE VIDRO; SUPERFICIE I SENTA DE REBARBAS E FALHAS NA COSTURA; CARGA NOMINAL DE 250 KG; LARGURA MINIMA DE 25 MM; COMPRIMENTO MINIMO DE 1300 MM; CO | DIS-CEF-001 | TENSYFLEX | N/A | Ferramentas e EPCs | LUCABE MATERIAIS ELÉTRICOS LTDA | 01.272.361/0001-50 | 2022-10-06 | 2026-10-06 | HI_2022_10_06 | Ambos | N/A | N/A | AIF
|  | 13521 | 5637118 | 530401190 | CINTA POLIESTER C PRESILHA P DEGRAU POL | CINTA PARA DEGRAU DE ESCALADA; MATERIAL POLIESTER REFORCADO; APLICACAO EM POSTES DE CONCRETO, MADEIRA E FIBRA DE VIDRO; SUPERFICIE I SENTA DE REBARBAS E FALHAS NA COSTURA; CARGA NOMINAL DE 250 KG; LARGURA MINIMA DE 25 MM; COMPRIMENTO MINIMO DE 1300 MM; CO | DIS-CEF-001 | FITA DO DEGRAU | N/A | Ferramentas e EPCs | REAL ENERGIA EIRELI | 12.294.095/0001-82 | 2022-10-06 | 2026-10-06 | HI_2022_10_06 | Ambos | N/A | N/A | AIF
|  | 13521 | 5637118 | 530401190 | CINTA POLIESTER C PRESILHA P DEGRAU POL | CINTA PARA DEGRAU DE ESCALADA; MATERIAL POLIESTER REFORCADO; APLICACAO EM POSTES DE CONCRETO, MADEIRA E FIBRA DE VIDRO; SUPERFICIE I SENTA DE REBARBAS E FALHAS NA COSTURA; CARGA NOMINAL DE 250 KG; LARGURA MINIMA DE 25 MM; COMPRIMENTO MINIMO DE 1300 MM; CO | DIS-CEF-001 | RESTART BRASIL | N/A | Ferramentas e EPCs | START BRASIL | 40.087.428/0001-38 | 2022-10-06 | 2026-10-06 | HI_2022_10_06 | Ambos | N/A | N/A | AIF
|  | 13510 | 4610637 | 12037048 | FERRAMENTA APLIC ESPAC SECUNDARIO | FERRAMENTA PARA APLICACAO DOS SEPARADORES POLIMERICOS UTILIZADOS NA REDE SECUNDARIA; CONSTITUIDO COM CABO DE FIBRA DE VIDRO; CABECOTE EM ACO CARBONO ABNT 1020; CONFORME PADRAO DIS-CEF-001 ET 03.09.20 ITEM 2; EM EMBALAGEM APROVADA PELA | DIS-CEF-001 | GIGTECH | N/A | Ferramentas e EPCs | GIGTECH FERRAMENTARIA E USINAGEM LT | 15.253.631/0001-90 | 2022-10-06 | 2026-10-06 | HI_2022_10_06 | Ambos | N/A | N/A | AIF
|  | 13510 | 4610637 | 12037048 | FERRAMENTA APLIC ESPAC SECUNDARIO | FERRAMENTA PARA APLICACAO DOS SEPARADORES POLIMERICOS UTILIZADOS NA REDE SECUNDARIA; CONSTITUIDO COM CABO DE FIBRA DE VIDRO; CABECOTE EM ACO CARBONO ABNT 1020; CONFORME PADRAO DIS-CEF-001 ET 03.09.20 ITEM 2; EM EMBALAGEM APROVADA PELA | DIS-CEF-001 | LUCABE | N/A | Ferramentas e EPCs | LUCABE MATERIAIS ELÉTRICOS LTDA | 01.272.361/0001-50 | 2022-10-06 | 2026-10-06 | HI_2022_10_06 | Ambos | N/A | N/A | AIF
|  | 13509 | 5725006 | 5725006 | CHAPEU AUSTRALIANO LEITURISTA | CHAPEU AUSTRALIANO; CONFECCIONADA EM BRIN TRADICIONAL; COR AREIA; CORDAO DE NYLON; PARA UTILIZACAO DOS LEITURISTAS; CONFORME PADRAO: DIS.CEF.005 - ET 018.01 | CEF 005- ET 018.01 | DRN 1081 |  | EPIs, acessórios de Segurança | DRN FABRICAÇÃO E COMERCIO LTDA | 42.381.686/0001-58 | 2025-10-13 | 2030-10-13 | HI_2025_07_08 | Ambos |  | N/A | AIF
|  | 13509 | 5725006 | 5725006 | CHAPEU AUSTRALIANO LEITURISTA | CHAPEU AUSTRALIANO; CONFECCIONADA EM BRIN TRADICIONAL; COR AREIA; CORDAO DE NYLON; PARA UTILIZACAO DOS LEITURISTAS; CONFORME PADRAO: DIS.CEF.005 - ET 018.01 | CEF 005- ET 018.01 | Chapéu Australiano Mod. LD/L |  | EPIs, acessórios de Segurança | LEDAN INDUSTRIA E COMERCIO LTDA | 59.677.708/0001-24 | 2025-10-13 | 2030-10-13 | HI_2025_07_08 | Ambos |  | N/A | AIF
|  | 13509 | 5725006 | 5725006 | CHAPEU AUSTRALIANO LEITURISTA | CHAPEU AUSTRALIANO; CONFECCIONADA EM BRIN TRADICIONAL; COR AREIA; CORDAO DE NYLON; PARA UTILIZACAO DOS LEITURISTAS; CONFORME PADRAO: DIS.CEF.005 - ET 018.01 | CEF 005- ET 018.01 | CHAPEU AUSTRALIANO |  | EPIs, acessórios de Segurança | LUCABE MATERIAIS ELETRICOS LTDA | 01.272.361/0001-50 | 2025-10-13 | 2030-10-13 | HI_2025_07_08 | Ambos |  | N/A | AIF
|  | 13509 | 5725006 | 5725006 | CHAPEU AUSTRALIANO LEITURISTA | CHAPEU AUSTRALIANO; CONFECCIONADA EM BRIN TRADICIONAL; COR AREIA; CORDAO DE NYLON; PARA UTILIZACAO DOS LEITURISTAS; CONFORME PADRAO: DIS.CEF.005 - ET 018.01 | CEF 005- ET 018.01 | 4984VDE |  | EPIs, acessórios de Segurança | SIMA SOLUCOES E COMERCIO DE EQUIPAMENTOS DE SEGURANCA LTDA | 42.071.296/0001-81 | 2025-10-13 | 2030-10-13 | HI_2025_07_08 | Ambos |  | N/A | AIF
|  | 13508 | 4644007 | 530401296 | PINO ENGATE VARA DE MANOBRA 38 MM | PINO DE ENGATE PARA VARA DE MANOBRA; FABRICADO EM LATAO; UTILIZADO EM VARA DE MANOBRA EM DIAMETRO DE 38MM;CONFORME PADRAO DIS-CEF-001 ET 17.02.01 ITEM 2; EM EMBALAGEM APROVADA PELA NEOENERGIA. | DIS-CEF-001 | PI1210001 | N/A | Ferramentas e EPCs | D A MARQUES O MINEIRO EIRELI - EPP | 08.809.850/0001-47 | 2022-10-06 | 2026-10-06 | HI_2022_10_06 | Ambos | N/A | N/A | AIF
|  | 13508 | 4644007 | 530401296 | PINO ENGATE VARA DE MANOBRA 38 MM | PINO DE ENGATE PARA VARA DE MANOBRA; FABRICADO EM LATAO; UTILIZADO EM VARA DE MANOBRA EM DIAMETRO DE 38MM;CONFORME PADRAO DIS-CEF-001 ET 17.02.01 ITEM 2; EM EMBALAGEM APROVADA PELA NEOENERGIA. | DIS-CEF-001 | GIGTECH | N/A | Ferramentas e EPCs | GIGTECH FERRAMENTARIA E USINAGEM LT | 15.253.631/0001-90 | 2022-10-06 | 2026-10-06 | HI_2022_10_06 | Ambos | N/A | N/A | AIF
|  | 13508 | 4644007 | 530401296 | PINO ENGATE VARA DE MANOBRA 38 MM | PINO DE ENGATE PARA VARA DE MANOBRA; FABRICADO EM LATAO; UTILIZADO EM VARA DE MANOBRA EM DIAMETRO DE 38MM;CONFORME PADRAO DIS-CEF-001 ET 17.02.01 ITEM 2; EM EMBALAGEM APROVADA PELA NEOENERGIA. | DIS-CEF-001 | LE924G | N/A | Ferramentas e EPCs | INDUSTRIA E COMERCIO LEAL LTDA | 61.353.199/0012-89 | 2022-10-06 | 2026-10-06 | HI_2022_10_06 | Ambos | N/A | N/A | AIF
|  | 13508 | 4644007 | 530401296 | PINO ENGATE VARA DE MANOBRA 38 MM | PINO DE ENGATE PARA VARA DE MANOBRA; FABRICADO EM LATAO; UTILIZADO EM VARA DE MANOBRA EM DIAMETRO DE 38MM;CONFORME PADRAO DIS-CEF-001 ET 17.02.01 ITEM 2; EM EMBALAGEM APROVADA PELA NEOENERGIA. | DIS-CEF-001 | TECMARQUES | N/A | Ferramentas e EPCs | LUCABE MATERIAIS ELÉTRICOS LTDA | 01.272.361/0001-50 | 2022-10-06 | 2026-10-06 | HI_2022_10_06 | Ambos | N/A | N/A | AIF
|  | 13508 | 4644007 | 530401296 | PINO ENGATE VARA DE MANOBRA 38 MM | PINO DE ENGATE PARA VARA DE MANOBRA; FABRICADO EM LATAO; UTILIZADO EM VARA DE MANOBRA EM DIAMETRO DE 38MM;CONFORME PADRAO DIS-CEF-001 ET 17.02.01 ITEM 2; EM EMBALAGEM APROVADA PELA NEOENERGIA. | DIS-CEF-001 | VMR03009-1 | N/A | Ferramentas e EPCs | RITZ DO BRASIL S/A | 17.157.603/0001-02 | 2022-10-06 | 2026-10-06 | HI_2022_10_06 | Ambos | N/A | N/A | AIF
|  | 13508 | 4644007 | 530401296 | PINO ENGATE VARA DE MANOBRA 38 MM | PINO DE ENGATE PARA VARA DE MANOBRA; FABRICADO EM LATAO; UTILIZADO EM VARA DE MANOBRA EM DIAMETRO DE 38MM;CONFORME PADRAO DIS-CEF-001 ET 17.02.01 ITEM 2; EM EMBALAGEM APROVADA PELA NEOENERGIA. | DIS-CEF-001 | SE5459 | N/A | Ferramentas e EPCs | SOLUÇÃO EQUIPAMENTOS ELÉTRICOS LTDA | 10.676.939/0001-24 | 2022-10-06 | 2026-10-06 | HI_2022_10_06 | Ambos | N/A | N/A | AIF
|  | 13508 | 4644007 | 530401296 | PINO ENGATE VARA DE MANOBRA 38 MM | PINO DE ENGATE PARA VARA DE MANOBRA; FABRICADO EM LATAO; UTILIZADO EM VARA DE MANOBRA EM DIAMETRO DE 38MM;CONFORME PADRAO DIS-CEF-001 ET 17.02.01 ITEM 2; EM EMBALAGEM APROVADA PELA NEOENERGIA. | DIS-CEF-001 | TEC RIO | N/A | Ferramentas e EPCs | TEC RIO - SOLUÇÕES EM ELÉTRICA E HI | 20.596.076/0001-39 | 2022-10-06 | 2026-10-06 | HI_2022_10_06 | Ambos | N/A | N/A | AIF
|  | 13507 | 4644006 | 530401295 | PINO ENGATE VARA DE MANOBRA 32 MM | PINO DE ENGATE PARA VARA DE MANOBRA; FABRICADO EM LATAO; UTILIZADO EM VARA DE MANOBRA EM DIAMETRO DE 32MM;CONFORME PADRAO DIS-CEF-001 ET 17.02.01 ITEM 1; EM EMBALAGEM APROVADA PELA NEOENERGIA. | DIS-CEF-001 | PI1210003 | N/A | Ferramentas e EPCs | D A MARQUES O MINEIRO EIRELI - EPP | 08.809.850/0001-47 | 2022-10-06 | 2026-10-06 | HI_2022_10_06 | Ambos | N/A | N/A | AIF
|  | 13507 | 4644006 | 530401295 | PINO ENGATE VARA DE MANOBRA 32 MM | PINO DE ENGATE PARA VARA DE MANOBRA; FABRICADO EM LATAO; UTILIZADO EM VARA DE MANOBRA EM DIAMETRO DE 32MM;CONFORME PADRAO DIS-CEF-001 ET 17.02.01 ITEM 1; EM EMBALAGEM APROVADA PELA NEOENERGIA. | DIS-CEF-001 | GIGTECH | N/A | Ferramentas e EPCs | GIGTECH FERRAMENTARIA E USINAGEM LT | 15.253.631/0001-90 | 2022-10-06 | 2026-10-06 | HI_2022_10_06 | Ambos | N/A | N/A | AIF
|  | 13507 | 4644006 | 530401295 | PINO ENGATE VARA DE MANOBRA 32 MM | PINO DE ENGATE PARA VARA DE MANOBRA; FABRICADO EM LATAO; UTILIZADO EM VARA DE MANOBRA EM DIAMETRO DE 32MM;CONFORME PADRAO DIS-CEF-001 ET 17.02.01 ITEM 1; EM EMBALAGEM APROVADA PELA NEOENERGIA. | DIS-CEF-001 | LE924P | N/A | Ferramentas e EPCs | INDUSTRIA E COMERCIO LEAL LTDA | 61.353.199/0012-89 | 2022-10-06 | 2026-10-06 | HI_2022_10_06 | Ambos | N/A | N/A | AIF
|  | 13507 | 4644006 | 530401295 | PINO ENGATE VARA DE MANOBRA 32 MM | PINO DE ENGATE PARA VARA DE MANOBRA; FABRICADO EM LATAO; UTILIZADO EM VARA DE MANOBRA EM DIAMETRO DE 32MM;CONFORME PADRAO DIS-CEF-001 ET 17.02.01 ITEM 1; EM EMBALAGEM APROVADA PELA NEOENERGIA. | DIS-CEF-001 | RITZ | N/A | Ferramentas e EPCs | LUCABE MATERIAIS ELÉTRICOS LTDA | 01.272.361/0001-50 | 2022-10-06 | 2026-10-06 | HI_2022_10_06 | Ambos | N/A | N/A | AIF
|  | 13507 | 4644006 | 530401295 | PINO ENGATE VARA DE MANOBRA 32 MM | PINO DE ENGATE PARA VARA DE MANOBRA; FABRICADO EM LATAO; UTILIZADO EM VARA DE MANOBRA EM DIAMETRO DE 32MM;CONFORME PADRAO DIS-CEF-001 ET 17.02.01 ITEM 1; EM EMBALAGEM APROVADA PELA NEOENERGIA. | DIS-CEF-001 | VMR03239-1 | N/A | Ferramentas e EPCs | RITZ DO BRASIL S/A | 17.157.603/0001-02 | 2022-10-06 | 2026-10-06 | HI_2022_10_06 | Ambos | N/A | N/A | AIF
|  | 13507 | 4644006 | 530401295 | PINO ENGATE VARA DE MANOBRA 32 MM | PINO DE ENGATE PARA VARA DE MANOBRA; FABRICADO EM LATAO; UTILIZADO EM VARA DE MANOBRA EM DIAMETRO DE 32MM;CONFORME PADRAO DIS-CEF-001 ET 17.02.01 ITEM 1; EM EMBALAGEM APROVADA PELA NEOENERGIA. | DIS-CEF-001 | SE5264 | N/A | Ferramentas e EPCs | SOLUÇÃO EQUIPAMENTOS ELÉTRICOS LTDA | 10.676.939/0001-24 | 2022-10-06 | 2026-10-06 | HI_2022_10_06 | Ambos | N/A | N/A | AIF
|  | 13507 | 4644006 | 530401295 | PINO ENGATE VARA DE MANOBRA 32 MM | PINO DE ENGATE PARA VARA DE MANOBRA; FABRICADO EM LATAO; UTILIZADO EM VARA DE MANOBRA EM DIAMETRO DE 32MM;CONFORME PADRAO DIS-CEF-001 ET 17.02.01 ITEM 1; EM EMBALAGEM APROVADA PELA NEOENERGIA. | DIS-CEF-001 | TEC RIO | N/A | Ferramentas e EPCs | TEC RIO - SOLUÇÕES EM ELÉTRICA E HI | 20.596.076/0001-39 | 2022-10-06 | 2026-10-06 | HI_2022_10_06 | Ambos | N/A | N/A | AIF
|  | 13506 | 5637161 | 5637161 | MOCHILA NYLON AZUL LEITURISTA | MOCHILA CONFECCIONADA EM NYLON; COR AZUL; ALCAS DE FIXACAO NOS BRACOS E CINTURA; - PARA UTILIZACAO DOS LEITURISTAS; DETLHES CONFORME DIS.CEF.005 - ET 011.02.. | CEF 005 - ET 011.02 | DRN 5613 |  | EPIs, acessórios de Segurança | DRN FABRICAÇÃO E COMERCIO LTDA | 42.381.686/0001-58 | 2025-10-13 | 2030-10-13 | HI_2025_07_08 | Ambos |  | N/A | AIF
|  | 13506 | 5637161 | 5637161 | MOCHILA NYLON AZUL LEITURISTA | MOCHILA CONFECCIONADA EM NYLON; COR AZUL; ALCAS DE FIXACAO NOS BRACOS E CINTURA; - PARA UTILIZACAO DOS LEITURISTAS; DETLHES CONFORME DIS.CEF.005 - ET 011.02.. | CEF 005 - ET 011.02 | MO-13506/ELEK |  | EPIs, acessórios de Segurança | INDUSTRIA E COMERCIO LEAL LTDA | 61.353.199/0012-89 | 2025-10-13 | 2030-10-13 | HI_2025_07_08 | Ambos |  | N/A | AIF
|  | 13506 | 5637161 | 5637161 | MOCHILA NYLON AZUL LEITURISTA | MOCHILA CONFECCIONADA EM NYLON; COR AZUL; ALCAS DE FIXACAO NOS BRACOS E CINTURA; - PARA UTILIZACAO DOS LEITURISTAS; DETLHES CONFORME DIS.CEF.005 - ET 011.02.. | CEF 005 - ET 011.02 | RB 517 |  | EPIs, acessórios de Segurança | RESTART BRASIL | 14.341.024/0001-19 | 2025-10-13 | 2030-10-13 | HI_2025_07_08 | Ambos |  | N/A | AIF
|  | 13485 | 4013081 | 53040443 | CINTA TIPO ANEL P ELEVACAO CARGA 4000KG | CINTA TIPO ANEL PARA ELEVACAO DE CARGA; CONFECCIONADA EM POLIESTER; CARGA DE TRABALHO DE 4000 KG NA VERTICAL E 3200 EM CHOKER; FATOR DE SEGURANCA 7:1; COMPRIMENTO TOTAL: 2200 MM; PROTECAO DUPLA NO PERIMETRO TOTAL; CONFORME PADRAO DIS-CEF-001 | DIS-CEF-001 | MARCA: TENSIFLEX / MODELO: TENSI-4/2200 | N/A | Ferramentas e EPCs | GUILLERMO FERNANDEZ CASTRO-EPP | 74.550.567/0001-78 | 2022-10-06 | 2026-10-06 | HI_2022_10_06 | Ambos | N/A | N/A | AIF
|  | 13485 | 4013081 | 53040443 | CINTA TIPO ANEL P ELEVACAO CARGA 4000KG | CINTA TIPO ANEL PARA ELEVACAO DE CARGA; CONFECCIONADA EM POLIESTER; CARGA DE TRABALHO DE 4000 KG NA VERTICAL E 3200 EM CHOKER; FATOR DE SEGURANCA 7:1; COMPRIMENTO TOTAL: 2200 MM; PROTECAO DUPLA NO PERIMETRO TOTAL; CONFORME PADRAO DIS-CEF-001 | DIS-CEF-001 | SS-13485/NEO | N/A | Ferramentas e EPCs | INDUSTRIA E COMERCIO LEAL LTDA | 61.353.199/0012-89 | 2022-10-06 | 2026-10-06 | HI_2022_10_06 | Ambos | N/A | N/A | AIF
|  | 13485 | 4013081 | 53040443 | CINTA TIPO ANEL P ELEVACAO CARGA 4000KG | CINTA TIPO ANEL PARA ELEVACAO DE CARGA; CONFECCIONADA EM POLIESTER; CARGA DE TRABALHO DE 4000 KG NA VERTICAL E 3200 EM CHOKER; FATOR DE SEGURANCA 7:1; COMPRIMENTO TOTAL: 2200 MM; PROTECAO DUPLA NO PERIMETRO TOTAL; CONFORME PADRAO DIS-CEF-001 | DIS-CEF-001 | TENSYFLEX | N/A | Ferramentas e EPCs | LUCABE MATERIAIS ELÉTRICOS LTDA | 01.272.361/0001-50 | 2022-10-06 | 2026-10-06 | HI_2022_10_06 | Ambos | N/A | N/A | AIF
|  | 13485 | 4013081 | 53040443 | CINTA TIPO ANEL P ELEVACAO CARGA 4000KG | CINTA TIPO ANEL PARA ELEVACAO DE CARGA; CONFECCIONADA EM POLIESTER; CARGA DE TRABALHO DE 4000 KG NA VERTICAL E 3200 EM CHOKER; FATOR DE SEGURANCA 7:1; COMPRIMENTO TOTAL: 2200 MM; PROTECAO DUPLA NO PERIMETRO TOTAL; CONFORME PADRAO DIS-CEF-001 | DIS-CEF-001 | CIA DOS CABOS | N/A | Ferramentas e EPCs | LUGO COMERCIAL ELETRICA LTDA | 67.355.578/0001-31 | 2022-10-06 | 2026-10-06 | HI_2022_10_06 | Ambos | N/A | N/A | AIF
|  | 13485 | 4013081 | 53040443 | CINTA TIPO ANEL P ELEVACAO CARGA 4000KG | CINTA TIPO ANEL PARA ELEVACAO DE CARGA; CONFECCIONADA EM POLIESTER; CARGA DE TRABALHO DE 4000 KG NA VERTICAL E 3200 EM CHOKER; FATOR DE SEGURANCA 7:1; COMPRIMENTO TOTAL: 2200 MM; PROTECAO DUPLA NO PERIMETRO TOTAL; CONFORME PADRAO DIS-CEF-001 | DIS-CEF-001 | ACROCABOS | N/A | Ferramentas e EPCs | START BRASIL | 40.087.428/0001-38 | 2022-10-06 | 2026-10-06 | HI_2022_10_06 | Ambos | N/A | N/A | AIF
|  | 13484 | 4530967 | 530401303 | PROTETOR DE ENGATE RAPIDO 1/2 | PROTETOR DE ENGATE RAPIDO; MATERIAL: PVC FLEXIVEL; MEDIDA: 1/2 POLEGADA; DIAMETRO INTERNO MACHO: 25 MM; DIAMETRO INTERNO FEMEA: 35 MM; DIAMETRO EXTERNO MACHO: 30 MM; DIAMETRO EXTERNO FEMEA: 40 MM; CONFORME PADRAO DIS-CEF-001 ET 05.08.04 ITEM 2; EM EMBALAG | DIS-CEF-001 | STANLEY | N/A | Ferramentas e EPCs | LUCABE MATERIAIS ELÉTRICOS LTDA | 01.272.361/0001-50 | 2022-10-06 | 2026-10-06 | HI_2022_10_06 | Ambos | N/A | N/A | AIF
|  | 13484 | 4530967 | 530401303 | PROTETOR DE ENGATE RAPIDO 1/2 | PROTETOR DE ENGATE RAPIDO; MATERIAL: PVC FLEXIVEL; MEDIDA: 1/2 POLEGADA; DIAMETRO INTERNO MACHO: 25 MM; DIAMETRO INTERNO FEMEA: 35 MM; DIAMETRO EXTERNO MACHO: 30 MM; DIAMETRO EXTERNO FEMEA: 40 MM; CONFORME PADRAO DIS-CEF-001 ET 05.08.04 ITEM 2; EM EMBALAG | DIS-CEF-001 | FASTER 13484 | N/A | Ferramentas e EPCs | N.MELLO COMERCIO DE MAQUINAS HIDRAU | 61.265.492/0001-31 | 2022-10-06 | 2026-10-06 | HI_2022_10_06 | Ambos | N/A | N/A | AIF
|  | 13483 | 4530966 | 53095093 | PROTETOR DE ENGATE RAPIDO 3/8 | PROTETOR DE ENGATE RAPIDO; MATERIAL: PVC FLEXIVEL; MEDIDAS: 3/8 DE POLEGADA; DIAMETRO INTERNO MACHO: 18 MM; DIAMETRO INTERNO FEMEA: 28 MM; DIAMETRO EXTERNO MACHO: 27 MM; DIAMETRO EXTERNO FEMEA :36 MM; CONFORME PADRAO DIS-CEF-001 ET 05.08.04 ITEM 1; EM EMB | DIS-CEF-001 | STANLEY | N/A | Ferramentas e EPCs | LUCABE MATERIAIS ELÉTRICOS LTDA | 01.272.361/0001-50 | 2022-10-06 | 2026-10-06 | HI_2022_10_06 | Ambos | N/A | N/A | AIF
|  | 13483 | 4530966 | 53095093 | PROTETOR DE ENGATE RAPIDO 3/8 | PROTETOR DE ENGATE RAPIDO; MATERIAL: PVC FLEXIVEL; MEDIDAS: 3/8 DE POLEGADA; DIAMETRO INTERNO MACHO: 18 MM; DIAMETRO INTERNO FEMEA: 28 MM; DIAMETRO EXTERNO MACHO: 27 MM; DIAMETRO EXTERNO FEMEA :36 MM; CONFORME PADRAO DIS-CEF-001 ET 05.08.04 ITEM 1; EM EMB | DIS-CEF-001 | FASTER 13483 | N/A | Ferramentas e EPCs | N.MELLO COMERCIO DE MAQUINAS HIDRAU | 61.265.492/0001-31 | 2022-10-06 | 2026-10-06 | HI_2022_10_06 | Ambos | N/A | N/A | AIF
|  | 13480 | 7616020 | 25095027 | COMP. BENTONITA, CARBONO, CIMENTO | COMPOSTO EM PO A BASE DE BENTONITA CARBONO E CIMENTO; NAO LIXIVIAVEL ;NAO TOXICO; EMBALAGEM COM 12 KG; EMBALAGEM IMPERMEAVEL; PARA REDUCAO DA RESISTIVIDADE DO SOLO EM ATERRAMENTO ELETRICO; CONFORME ET-E-RTP06/2011. | ET-E-RTP06/2011. | GEM25ABKT | N/A | Acessórios de redes | EC COMPONENTES DO BRASIL DISTRIBUIÇÃO COMERCIO, IMPORTAÇÃO E EXPORTAÇÃO LTDA | 41.001.396/0001-79 | 2025-07-23 | 2028-07-22 | HI_2025_07_23 | Ambos | NA | Sem comentários | BC
|  | 13480 | 7616020 | 25095027 | COMP. BENTONITA, CARBONO, CIMENTO | COMPOSTO EM PO A BASE DE BENTONITA CARBONO E CIMENTO; NAO LIXIVIAVEL ;NAO TOXICO; EMBALAGEM COM 12 KG; EMBALAGEM IMPERMEAVEL; PARA REDUCAO DA RESISTIVIDADE DO SOLO EM ATERRAMENTO ELETRICO; CONFORME ET-E-RTP06/2011. | ET-E-RTP06/2011. | FASTSIS | N/A | Acessórios de redes | FASTWELD INDUSTRIA E COMERCIO LTDA | 02.942.184/0001-34 | 2025-07-23 | 2028-07-22 | HI_2025_07_23 | Ambos | NA | Sem comentários | BC
|  | 13480 | 7616020 | 25095027 | COMP. BENTONITA, CARBONO, CIMENTO | COMPOSTO EM PO A BASE DE BENTONITA CARBONO E CIMENTO; NAO LIXIVIAVEL ;NAO TOXICO; EMBALAGEM COM 12 KG; EMBALAGEM IMPERMEAVEL; PARA REDUCAO DA RESISTIVIDADE DO SOLO EM ATERRAMENTO ELETRICO; CONFORME ET-E-RTP06/2011. | ET-E-RTP06/2011. | FASTSIS | N/A | Acessórios de redes | LUCABE MATERIAIS ELETRICOS LTDA | 01.272.361/0001-50 | 2025-07-23 | 2028-07-22 | HI_2025_07_23 | Ambos | NA | Sem comentários | BC
|  | 13476 | 4601318 | 53040440 | CHAVE HEXAGONAL (ALLEN) 6MM PERFIL T | CHAVE HEXAGONAL ALLEN 6 MM PERFIL T; ENCAIXE SEXTAVADO; ACO FERRAMENTA OU ACO CROMO VANADIO; CABO PROTEGIDO; ACABAMENTO FOSFATIZADO, ESCURECIDO OU CROMADO; DIAMETRO: 6 MM; COMPRIMENTO:160 A 200 MM; CONFORME PADRAO DIS-CEF-001 ET 03.21.04 ITEM 40; EM EMBAL | DIS-CEF-001 | Gedore ou Sibilli | N/A | Ferramentas e EPCs | GIGTECH FERRAMENTARIA E USINAGEM LT | 15.253.631/0001-90 | 2022-10-06 | 2026-10-06 | HI_2022_10_06 | Ambos | N/A | N/A | AIF
|  | 13476 | 4601318 | 53040440 | CHAVE HEXAGONAL (ALLEN) 6MM PERFIL T | CHAVE HEXAGONAL ALLEN 6 MM PERFIL T; ENCAIXE SEXTAVADO; ACO FERRAMENTA OU ACO CROMO VANADIO; CABO PROTEGIDO; ACABAMENTO FOSFATIZADO, ESCURECIDO OU CROMADO; DIAMETRO: 6 MM; COMPRIMENTO:160 A 200 MM; CONFORME PADRAO DIS-CEF-001 ET 03.21.04 ITEM 40; EM EMBAL | DIS-CEF-001 | LEAL | N/A | Ferramentas e EPCs | INDUSTRIA E COMERCIO LEAL LTDA | 61.353.199/0012-89 | 2022-10-06 | 2026-10-06 | HI_2022_10_06 | Ambos | N/A | N/A | AIF
|  | 13476 | 4601318 | 53040440 | CHAVE HEXAGONAL (ALLEN) 6MM PERFIL T | CHAVE HEXAGONAL ALLEN 6 MM PERFIL T; ENCAIXE SEXTAVADO; ACO FERRAMENTA OU ACO CROMO VANADIO; CABO PROTEGIDO; ACABAMENTO FOSFATIZADO, ESCURECIDO OU CROMADO; DIAMETRO: 6 MM; COMPRIMENTO:160 A 200 MM; CONFORME PADRAO DIS-CEF-001 ET 03.21.04 ITEM 40; EM EMBAL | DIS-CEF-001 | BELZER / GEDORE/TRAMONTINA | N/A | Ferramentas e EPCs | LUCABE MATERIAIS ELÉTRICOS LTDA | 01.272.361/0001-50 | 2022-10-06 | 2026-10-06 | HI_2022_10_06 | Ambos | N/A | N/A | AIF
|  | 13476 | 4601318 | 53040440 | CHAVE HEXAGONAL (ALLEN) 6MM PERFIL T | CHAVE HEXAGONAL ALLEN 6 MM PERFIL T; ENCAIXE SEXTAVADO; ACO FERRAMENTA OU ACO CROMO VANADIO; CABO PROTEGIDO; ACABAMENTO FOSFATIZADO, ESCURECIDO OU CROMADO; DIAMETRO: 6 MM; COMPRIMENTO:160 A 200 MM; CONFORME PADRAO DIS-CEF-001 ET 03.21.04 ITEM 40; EM EMBAL | DIS-CEF-001 | TRAMONTINA/GEDORE/BELZER | N/A | Ferramentas e EPCs | LUGO COMERCIAL ELETRICA LTDA | 67.355.578/0001-31 | 2022-10-06 | 2026-10-06 | HI_2022_10_06 | Ambos | N/A | N/A | AIF
|  | 13476 | 4601318 | 53040440 | CHAVE HEXAGONAL (ALLEN) 6MM PERFIL T | CHAVE HEXAGONAL ALLEN 6 MM PERFIL T; ENCAIXE SEXTAVADO; ACO FERRAMENTA OU ACO CROMO VANADIO; CABO PROTEGIDO; ACABAMENTO FOSFATIZADO, ESCURECIDO OU CROMADO; DIAMETRO: 6 MM; COMPRIMENTO:160 A 200 MM; CONFORME PADRAO DIS-CEF-001 ET 03.21.04 ITEM 40; EM EMBAL | DIS-CEF-001 | 44360/106 | N/A | Ferramentas e EPCs | PRIMACOM DISTRIBUIDORA DE ADESIVOS | 10.248.857/0001-89 | 2022-10-06 | 2026-10-06 | HI_2022_10_06 | Ambos | N/A | N/A | AIF
|  | 13476 | 4601318 | 53040440 | CHAVE HEXAGONAL (ALLEN) 6MM PERFIL T | CHAVE HEXAGONAL ALLEN 6 MM PERFIL T; ENCAIXE SEXTAVADO; ACO FERRAMENTA OU ACO CROMO VANADIO; CABO PROTEGIDO; ACABAMENTO FOSFATIZADO, ESCURECIDO OU CROMADO; DIAMETRO: 6 MM; COMPRIMENTO:160 A 200 MM; CONFORME PADRAO DIS-CEF-001 ET 03.21.04 ITEM 40; EM EMBAL | DIS-CEF-001 | GEDORE 42T-06 | N/A | Ferramentas e EPCs | RESSEG DISTRIBUIDORA LTDA | 13.596.165/0001-10 | 2022-10-06 | 2026-10-06 | HI_2022_10_06 | Ambos | N/A | N/A | AIF
|  | 13476 | 4601318 | 53040440 | CHAVE HEXAGONAL (ALLEN) 6MM PERFIL T | CHAVE HEXAGONAL ALLEN 6 MM PERFIL T; ENCAIXE SEXTAVADO; ACO FERRAMENTA OU ACO CROMO VANADIO; CABO PROTEGIDO; ACABAMENTO FOSFATIZADO, ESCURECIDO OU CROMADO; DIAMETRO: 6 MM; COMPRIMENTO:160 A 200 MM; CONFORME PADRAO DIS-CEF-001 ET 03.21.04 ITEM 40; EM EMBAL | DIS-CEF-001 | TRAMONTINA | N/A | Ferramentas e EPCs | START BRASIL | 40.087.428/0001-38 | 2022-10-06 | 2026-10-06 | HI_2022_10_06 | Ambos | N/A | N/A | AIF
|  | 13476 | 4601318 | 53040440 | CHAVE HEXAGONAL (ALLEN) 6MM PERFIL T | CHAVE HEXAGONAL ALLEN 6 MM PERFIL T; ENCAIXE SEXTAVADO; ACO FERRAMENTA OU ACO CROMO VANADIO; CABO PROTEGIDO; ACABAMENTO FOSFATIZADO, ESCURECIDO OU CROMADO; DIAMETRO: 6 MM; COMPRIMENTO:160 A 200 MM; CONFORME PADRAO DIS-CEF-001 ET 03.21.04 ITEM 40; EM EMBAL | DIS-CEF-001 | TRAMONTINA | N/A | Ferramentas e EPCs | TIP TRATORES E IMPLEMENTOS LTDA | 44.629.004/0001-09 | 2022-10-06 | 2026-10-06 | HI_2022_10_06 | Ambos | N/A | N/A | AIF
|  | 13475 | 4601317 | 53040439 | CHAVE HEXAGONAL (ALLEN) 5MM PERFIL T | CHAVE HEXAGONAL ALLEN 5 MM PERFIL T; ENCAIXE SEXTAVADO; ACO FERRAMENTA OU ACO CROMO VANADIO; CABO PROTEGIDO; ACABAMENTO FOSFATIZADO, ESCURECIDO OU CROMADO; DIAMETRO: 5 MM; COMPRIMENTO: 160 A 200 MM; CONFORME PADRAO DIS-CEF-001 ET 03.21.04 ITEM 39; EM EMBA | DIS-CEF-001 | GEDORE – MODLEO 42T-5,0 | N/A | Ferramentas e EPCs | ANHANGUERA COMERCIO FERRAMENTAS ltd | 00.565.813/0002-00 | 2022-10-06 | 2026-10-06 | HI_2022_10_06 | Ambos | N/A | N/A | AIF
|  | 13475 | 4601317 | 53040439 | CHAVE HEXAGONAL (ALLEN) 5MM PERFIL T | CHAVE HEXAGONAL ALLEN 5 MM PERFIL T; ENCAIXE SEXTAVADO; ACO FERRAMENTA OU ACO CROMO VANADIO; CABO PROTEGIDO; ACABAMENTO FOSFATIZADO, ESCURECIDO OU CROMADO; DIAMETRO: 5 MM; COMPRIMENTO: 160 A 200 MM; CONFORME PADRAO DIS-CEF-001 ET 03.21.04 ITEM 39; EM EMBA | DIS-CEF-001 | Gedore ou Sibilli | N/A | Ferramentas e EPCs | GIGTECH FERRAMENTARIA E USINAGEM LT | 15.253.631/0001-90 | 2022-10-06 | 2026-10-06 | HI_2022_10_06 | Ambos | N/A | N/A | AIF
|  | 13475 | 4601317 | 53040439 | CHAVE HEXAGONAL (ALLEN) 5MM PERFIL T | CHAVE HEXAGONAL ALLEN 5 MM PERFIL T; ENCAIXE SEXTAVADO; ACO FERRAMENTA OU ACO CROMO VANADIO; CABO PROTEGIDO; ACABAMENTO FOSFATIZADO, ESCURECIDO OU CROMADO; DIAMETRO: 5 MM; COMPRIMENTO: 160 A 200 MM; CONFORME PADRAO DIS-CEF-001 ET 03.21.04 ITEM 39; EM EMBA | DIS-CEF-001 | LEAL | N/A | Ferramentas e EPCs | INDUSTRIA E COMERCIO LEAL LTDA | 61.353.199/0012-89 | 2022-10-06 | 2026-10-06 | HI_2022_10_06 | Ambos | N/A | N/A | AIF
|  | 13475 | 4601317 | 53040439 | CHAVE HEXAGONAL (ALLEN) 5MM PERFIL T | CHAVE HEXAGONAL ALLEN 5 MM PERFIL T; ENCAIXE SEXTAVADO; ACO FERRAMENTA OU ACO CROMO VANADIO; CABO PROTEGIDO; ACABAMENTO FOSFATIZADO, ESCURECIDO OU CROMADO; DIAMETRO: 5 MM; COMPRIMENTO: 160 A 200 MM; CONFORME PADRAO DIS-CEF-001 ET 03.21.04 ITEM 39; EM EMBA | DIS-CEF-001 | BELZER / GEDORE/TRAMONTINA | N/A | Ferramentas e EPCs | LUCABE MATERIAIS ELÉTRICOS LTDA | 01.272.361/0001-50 | 2022-10-06 | 2026-10-06 | HI_2022_10_06 | Ambos | N/A | N/A | AIF
|  | 13475 | 4601317 | 53040439 | CHAVE HEXAGONAL (ALLEN) 5MM PERFIL T | CHAVE HEXAGONAL ALLEN 5 MM PERFIL T; ENCAIXE SEXTAVADO; ACO FERRAMENTA OU ACO CROMO VANADIO; CABO PROTEGIDO; ACABAMENTO FOSFATIZADO, ESCURECIDO OU CROMADO; DIAMETRO: 5 MM; COMPRIMENTO: 160 A 200 MM; CONFORME PADRAO DIS-CEF-001 ET 03.21.04 ITEM 39; EM EMBA | DIS-CEF-001 | TRAMONTINA/GEDORE/BELZER | N/A | Ferramentas e EPCs | LUGO COMERCIAL ELETRICA LTDA | 67.355.578/0001-31 | 2022-10-06 | 2026-10-06 | HI_2022_10_06 | Ambos | N/A | N/A | AIF
|  | 13475 | 4601317 | 53040439 | CHAVE HEXAGONAL (ALLEN) 5MM PERFIL T | CHAVE HEXAGONAL ALLEN 5 MM PERFIL T; ENCAIXE SEXTAVADO; ACO FERRAMENTA OU ACO CROMO VANADIO; CABO PROTEGIDO; ACABAMENTO FOSFATIZADO, ESCURECIDO OU CROMADO; DIAMETRO: 5 MM; COMPRIMENTO: 160 A 200 MM; CONFORME PADRAO DIS-CEF-001 ET 03.21.04 ITEM 39; EM EMBA | DIS-CEF-001 | 44360/105 | N/A | Ferramentas e EPCs | PRIMACOM DISTRIBUIDORA DE ADESIVOS | 10.248.857/0001-89 | 2022-10-06 | 2026-10-06 | HI_2022_10_06 | Ambos | N/A | N/A | AIF
|  | 13475 | 4601317 | 53040439 | CHAVE HEXAGONAL (ALLEN) 5MM PERFIL T | CHAVE HEXAGONAL ALLEN 5 MM PERFIL T; ENCAIXE SEXTAVADO; ACO FERRAMENTA OU ACO CROMO VANADIO; CABO PROTEGIDO; ACABAMENTO FOSFATIZADO, ESCURECIDO OU CROMADO; DIAMETRO: 5 MM; COMPRIMENTO: 160 A 200 MM; CONFORME PADRAO DIS-CEF-001 ET 03.21.04 ITEM 39; EM EMBA | DIS-CEF-001 | GEDORE 42 T -05 | N/A | Ferramentas e EPCs | RESSEG DISTRIBUIDORA LTDA | 13.596.165/0001-10 | 2022-10-06 | 2026-10-06 | HI_2022_10_06 | Ambos | N/A | N/A | AIF
|  | 13475 | 4601317 | 53040439 | CHAVE HEXAGONAL (ALLEN) 5MM PERFIL T | CHAVE HEXAGONAL ALLEN 5 MM PERFIL T; ENCAIXE SEXTAVADO; ACO FERRAMENTA OU ACO CROMO VANADIO; CABO PROTEGIDO; ACABAMENTO FOSFATIZADO, ESCURECIDO OU CROMADO; DIAMETRO: 5 MM; COMPRIMENTO: 160 A 200 MM; CONFORME PADRAO DIS-CEF-001 ET 03.21.04 ITEM 39; EM EMBA | DIS-CEF-001 | TRAMONTINA | N/A | Ferramentas e EPCs | START BRASIL | 40.087.428/0001-38 | 2022-10-06 | 2026-10-06 | HI_2022_10_06 | Ambos | N/A | N/A | AIF
|  | 13475 | 4601317 | 53040439 | CHAVE HEXAGONAL (ALLEN) 5MM PERFIL T | CHAVE HEXAGONAL ALLEN 5 MM PERFIL T; ENCAIXE SEXTAVADO; ACO FERRAMENTA OU ACO CROMO VANADIO; CABO PROTEGIDO; ACABAMENTO FOSFATIZADO, ESCURECIDO OU CROMADO; DIAMETRO: 5 MM; COMPRIMENTO: 160 A 200 MM; CONFORME PADRAO DIS-CEF-001 ET 03.21.04 ITEM 39; EM EMBA | DIS-CEF-001 | TRAMONTINA | N/A | Ferramentas e EPCs | TIP TRATORES E IMPLEMENTOS LTDA | 44.629.004/0001-09 | 2022-10-06 | 2026-10-06 | HI_2022_10_06 | Ambos | N/A | N/A | AIF
|  | 13470 | 4610636 | 12037047 | FERRAMENTA APLIC ESPAC PRIMARIO | FERRAMENTA PARA APLICACAO DOS SEPARADORES POLIMERICOS UTILIZADOS NA REDE PRIMARIO E NO FLY TAP; CONSTITUIDO COM CABO DE FIBRA DE VIDRO; CABECOTE EM ACO CARBONO ABNT 1020; CONFORME PADRAO DIS-CEF-001 ET 03.09.20 ITEM 1; EM EMBALAGEM APROVADA | DIS-CEF-001 | GIGTECH | N/A | Ferramentas e EPCs | GIGTECH FERRAMENTARIA E USINAGEM LT | 15.253.631/0001-90 | 2022-10-06 | 2026-10-06 | HI_2022_10_06 | Ambos | N/A | N/A | AIF
|  | 13470 | 4610636 | 12037047 | FERRAMENTA APLIC ESPAC PRIMARIO | FERRAMENTA PARA APLICACAO DOS SEPARADORES POLIMERICOS UTILIZADOS NA REDE PRIMARIO E NO FLY TAP; CONSTITUIDO COM CABO DE FIBRA DE VIDRO; CABECOTE EM ACO CARBONO ABNT 1020; CONFORME PADRAO DIS-CEF-001 ET 03.09.20 ITEM 1; EM EMBALAGEM APROVADA | DIS-CEF-001 | LUCABE | N/A | Ferramentas e EPCs | LUCABE MATERIAIS ELÉTRICOS LTDA | 01.272.361/0001-50 | 2022-10-06 | 2026-10-06 | HI_2022_10_06 | Ambos | N/A | N/A | AIF
|  | 13469 | 4601333 | 530401154 | CHAVE HEXAGONAL (ALLEN) 3/8 PERFIL T | CHAVE HEXAGONAL ALLEN 3/8 POL PERFIL T; ENCAIXE SEXTAVADO; ACO FERRAMENTA OU ACO CROMO VANADIO; CABO PROTEGIDO; ACABAMENTO FOSFATIZADO, ESCURECIDO OU CROMADO; DIAMETRO: 3/8 POL; COMPRIMENTO: 244 A 284 MM; CONFORME PADRAO DIS-CEF-001 ET 03.21.04 ITEM 51; E | DIS-CEF-001 | Tramontina, Belzer ou Gedore | N/A | Ferramentas e EPCs | GIGTECH FERRAMENTARIA E USINAGEM LT | 15.253.631/0001-90 | 2022-10-06 | 2026-10-06 | HI_2022_10_06 | Ambos | N/A | N/A | AIF
|  | 13469 | 4601333 | 530401154 | CHAVE HEXAGONAL (ALLEN) 3/8 PERFIL T | CHAVE HEXAGONAL ALLEN 3/8 POL PERFIL T; ENCAIXE SEXTAVADO; ACO FERRAMENTA OU ACO CROMO VANADIO; CABO PROTEGIDO; ACABAMENTO FOSFATIZADO, ESCURECIDO OU CROMADO; DIAMETRO: 3/8 POL; COMPRIMENTO: 244 A 284 MM; CONFORME PADRAO DIS-CEF-001 ET 03.21.04 ITEM 51; E | DIS-CEF-001 | LEAL | N/A | Ferramentas e EPCs | INDUSTRIA E COMERCIO LEAL LTDA | 61.353.199/0012-89 | 2022-10-06 | 2026-10-06 | HI_2022_10_06 | Ambos | N/A | N/A | AIF
|  | 13469 | 4601333 | 530401154 | CHAVE HEXAGONAL (ALLEN) 3/8 PERFIL T | CHAVE HEXAGONAL ALLEN 3/8 POL PERFIL T; ENCAIXE SEXTAVADO; ACO FERRAMENTA OU ACO CROMO VANADIO; CABO PROTEGIDO; ACABAMENTO FOSFATIZADO, ESCURECIDO OU CROMADO; DIAMETRO: 3/8 POL; COMPRIMENTO: 244 A 284 MM; CONFORME PADRAO DIS-CEF-001 ET 03.21.04 ITEM 51; E | DIS-CEF-001 | BELZER / GEDORE/TRAMONTINA | N/A | Ferramentas e EPCs | LUCABE MATERIAIS ELÉTRICOS LTDA | 01.272.361/0001-50 | 2022-10-06 | 2026-10-06 | HI_2022_10_06 | Ambos | N/A | N/A | AIF
|  | 13469 | 4601333 | 530401154 | CHAVE HEXAGONAL (ALLEN) 3/8 PERFIL T | CHAVE HEXAGONAL ALLEN 3/8 POL PERFIL T; ENCAIXE SEXTAVADO; ACO FERRAMENTA OU ACO CROMO VANADIO; CABO PROTEGIDO; ACABAMENTO FOSFATIZADO, ESCURECIDO OU CROMADO; DIAMETRO: 3/8 POL; COMPRIMENTO: 244 A 284 MM; CONFORME PADRAO DIS-CEF-001 ET 03.21.04 ITEM 51; E | DIS-CEF-001 | TRAMONTINA/GEDORE/BELZER | N/A | Ferramentas e EPCs | LUGO COMERCIAL ELETRICA LTDA | 67.355.578/0001-31 | 2022-10-06 | 2026-10-06 | HI_2022_10_06 | Ambos | N/A | N/A | AIF
|  | 13469 | 4601333 | 530401154 | CHAVE HEXAGONAL (ALLEN) 3/8 PERFIL T | CHAVE HEXAGONAL ALLEN 3/8 POL PERFIL T; ENCAIXE SEXTAVADO; ACO FERRAMENTA OU ACO CROMO VANADIO; CABO PROTEGIDO; ACABAMENTO FOSFATIZADO, ESCURECIDO OU CROMADO; DIAMETRO: 3/8 POL; COMPRIMENTO: 244 A 284 MM; CONFORME PADRAO DIS-CEF-001 ET 03.21.04 ITEM 51; E | DIS-CEF-001 | GEDORE 42T-38 | N/A | Ferramentas e EPCs | RESSEG DISTRIBUIDORA LTDA | 13.596.165/0001-10 | 2022-10-06 | 2026-10-06 | HI_2022_10_06 | Ambos | N/A | N/A | AIF
|  | 13469 | 4601333 | 530401154 | CHAVE HEXAGONAL (ALLEN) 3/8 PERFIL T | CHAVE HEXAGONAL ALLEN 3/8 POL PERFIL T; ENCAIXE SEXTAVADO; ACO FERRAMENTA OU ACO CROMO VANADIO; CABO PROTEGIDO; ACABAMENTO FOSFATIZADO, ESCURECIDO OU CROMADO; DIAMETRO: 3/8 POL; COMPRIMENTO: 244 A 284 MM; CONFORME PADRAO DIS-CEF-001 ET 03.21.04 ITEM 51; E | DIS-CEF-001 | TRAMONTINA | N/A | Ferramentas e EPCs | START BRASIL | 40.087.428/0001-38 | 2022-10-06 | 2026-10-06 | HI_2022_10_06 | Ambos | N/A | N/A | AIF
|  | 13469 | 4601333 | 530401154 | CHAVE HEXAGONAL (ALLEN) 3/8 PERFIL T | CHAVE HEXAGONAL ALLEN 3/8 POL PERFIL T; ENCAIXE SEXTAVADO; ACO FERRAMENTA OU ACO CROMO VANADIO; CABO PROTEGIDO; ACABAMENTO FOSFATIZADO, ESCURECIDO OU CROMADO; DIAMETRO: 3/8 POL; COMPRIMENTO: 244 A 284 MM; CONFORME PADRAO DIS-CEF-001 ET 03.21.04 ITEM 51; E | DIS-CEF-001 | TRAMONTINA | N/A | Ferramentas e EPCs | TIP TRATORES E IMPLEMENTOS LTDA | 44.629.004/0001-09 | 2022-10-06 | 2026-10-06 | HI_2022_10_06 | Ambos | N/A | N/A | AIF
|  | 13468 | 4601332 | 530401158 | CHAVE HEXAGONAL (ALLEN) 5/16 PERFIL T | CHAVE HEXAGONAL ALLEN 5/16 POL PERFIL T; ENCAIXE SEXTAVADO; ACO FERRAMENTA OU ACO CROMO VANADIO; CABO PROTEGIDO; ACABAMENTO FOSFATIZADO, ESCURECIDO OU CROMADO; DIAMETRO: 5/16 POL; COMPRIMENTO: 220 A 260 MM; CONFORME PADRAO DIS-CEF-001 ET 03.21.04 ITEM 50; | DIS-CEF-001 | Tramontina, Belzer ou Gedore | N/A | Ferramentas e EPCs | GIGTECH FERRAMENTARIA E USINAGEM LT | 15.253.631/0001-90 | 2022-10-06 | 2026-10-06 | HI_2022_10_06 | Ambos | N/A | N/A | AIF
|  | 13468 | 4601332 | 530401158 | CHAVE HEXAGONAL (ALLEN) 5/16 PERFIL T | CHAVE HEXAGONAL ALLEN 5/16 POL PERFIL T; ENCAIXE SEXTAVADO; ACO FERRAMENTA OU ACO CROMO VANADIO; CABO PROTEGIDO; ACABAMENTO FOSFATIZADO, ESCURECIDO OU CROMADO; DIAMETRO: 5/16 POL; COMPRIMENTO: 220 A 260 MM; CONFORME PADRAO DIS-CEF-001 ET 03.21.04 ITEM 50; | DIS-CEF-001 | LEAL | N/A | Ferramentas e EPCs | INDUSTRIA E COMERCIO LEAL LTDA | 61.353.199/0012-89 | 2022-10-06 | 2026-10-06 | HI_2022_10_06 | Ambos | N/A | N/A | AIF
|  | 13468 | 4601332 | 530401158 | CHAVE HEXAGONAL (ALLEN) 5/16 PERFIL T | CHAVE HEXAGONAL ALLEN 5/16 POL PERFIL T; ENCAIXE SEXTAVADO; ACO FERRAMENTA OU ACO CROMO VANADIO; CABO PROTEGIDO; ACABAMENTO FOSFATIZADO, ESCURECIDO OU CROMADO; DIAMETRO: 5/16 POL; COMPRIMENTO: 220 A 260 MM; CONFORME PADRAO DIS-CEF-001 ET 03.21.04 ITEM 50; | DIS-CEF-001 | BELZER / GEDORE/TRAMONTINA | N/A | Ferramentas e EPCs | LUCABE MATERIAIS ELÉTRICOS LTDA | 01.272.361/0001-50 | 2022-10-06 | 2026-10-06 | HI_2022_10_06 | Ambos | N/A | N/A | AIF
|  | 13468 | 4601332 | 530401158 | CHAVE HEXAGONAL (ALLEN) 5/16 PERFIL T | CHAVE HEXAGONAL ALLEN 5/16 POL PERFIL T; ENCAIXE SEXTAVADO; ACO FERRAMENTA OU ACO CROMO VANADIO; CABO PROTEGIDO; ACABAMENTO FOSFATIZADO, ESCURECIDO OU CROMADO; DIAMETRO: 5/16 POL; COMPRIMENTO: 220 A 260 MM; CONFORME PADRAO DIS-CEF-001 ET 03.21.04 ITEM 50; | DIS-CEF-001 | TRAMONTINA/GEDORE/BELZER | N/A | Ferramentas e EPCs | LUGO COMERCIAL ELETRICA LTDA | 67.355.578/0001-31 | 2022-10-06 | 2026-10-06 | HI_2022_10_06 | Ambos | N/A | N/A | AIF
|  | 13468 | 4601332 | 530401158 | CHAVE HEXAGONAL (ALLEN) 5/16 PERFIL T | CHAVE HEXAGONAL ALLEN 5/16 POL PERFIL T; ENCAIXE SEXTAVADO; ACO FERRAMENTA OU ACO CROMO VANADIO; CABO PROTEGIDO; ACABAMENTO FOSFATIZADO, ESCURECIDO OU CROMADO; DIAMETRO: 5/16 POL; COMPRIMENTO: 220 A 260 MM; CONFORME PADRAO DIS-CEF-001 ET 03.21.04 ITEM 50; | DIS-CEF-001 | GEDORE 42T-1/16 | N/A | Ferramentas e EPCs | RESSEG DISTRIBUIDORA LTDA | 13.596.165/0001-10 | 2022-10-06 | 2026-10-06 | HI_2022_10_06 | Ambos | N/A | N/A | AIF
|  | 13468 | 4601332 | 530401158 | CHAVE HEXAGONAL (ALLEN) 5/16 PERFIL T | CHAVE HEXAGONAL ALLEN 5/16 POL PERFIL T; ENCAIXE SEXTAVADO; ACO FERRAMENTA OU ACO CROMO VANADIO; CABO PROTEGIDO; ACABAMENTO FOSFATIZADO, ESCURECIDO OU CROMADO; DIAMETRO: 5/16 POL; COMPRIMENTO: 220 A 260 MM; CONFORME PADRAO DIS-CEF-001 ET 03.21.04 ITEM 50; | DIS-CEF-001 | TRAMONTINA | N/A | Ferramentas e EPCs | START BRASIL | 40.087.428/0001-38 | 2022-10-06 | 2026-10-06 | HI_2022_10_06 | Ambos | N/A | N/A | AIF
|  | 13468 | 4601332 | 530401158 | CHAVE HEXAGONAL (ALLEN) 5/16 PERFIL T | CHAVE HEXAGONAL ALLEN 5/16 POL PERFIL T; ENCAIXE SEXTAVADO; ACO FERRAMENTA OU ACO CROMO VANADIO; CABO PROTEGIDO; ACABAMENTO FOSFATIZADO, ESCURECIDO OU CROMADO; DIAMETRO: 5/16 POL; COMPRIMENTO: 220 A 260 MM; CONFORME PADRAO DIS-CEF-001 ET 03.21.04 ITEM 50; | DIS-CEF-001 | TRAMONTINA | N/A | Ferramentas e EPCs | TIP TRATORES E IMPLEMENTOS LTDA | 44.629.004/0001-09 | 2022-10-06 | 2026-10-06 | HI_2022_10_06 | Ambos | N/A | N/A | AIF
|  | 13467 | 4601331 | 530401137 | CHAVE HEXAGONAL (ALLEN) 1/4 PERFIL T | CHAVE HEXAGONAL ALLEN 1/4 POL PERFIL T; ENCAIXE SEXTAVADO; ACO FERRAMENTA OU ACO CROMO VANADIO; CABO PROTEGIDO; ACABAMENTO FOSFATIZADO, ESCURECIDO OU CROMADO; DIAMETRO: 1/4 POL; COMPRIMENTO: 200 A 240 MM; CONFORME PADRAO DIS-CEF-001 ET 03.21.04 ITEM 49; E | DIS-CEF-001 | Tramontina, Belzer ou Gedore | N/A | Ferramentas e EPCs | GIGTECH FERRAMENTARIA E USINAGEM LT | 15.253.631/0001-90 | 2022-10-06 | 2026-10-06 | HI_2022_10_06 | Ambos | N/A | N/A | AIF
|  | 13467 | 4601331 | 530401137 | CHAVE HEXAGONAL (ALLEN) 1/4 PERFIL T | CHAVE HEXAGONAL ALLEN 1/4 POL PERFIL T; ENCAIXE SEXTAVADO; ACO FERRAMENTA OU ACO CROMO VANADIO; CABO PROTEGIDO; ACABAMENTO FOSFATIZADO, ESCURECIDO OU CROMADO; DIAMETRO: 1/4 POL; COMPRIMENTO: 200 A 240 MM; CONFORME PADRAO DIS-CEF-001 ET 03.21.04 ITEM 49; E | DIS-CEF-001 | LEAL | N/A | Ferramentas e EPCs | INDUSTRIA E COMERCIO LEAL LTDA | 61.353.199/0012-89 | 2022-10-06 | 2026-10-06 | HI_2022_10_06 | Ambos | N/A | N/A | AIF
|  | 13467 | 4601331 | 530401137 | CHAVE HEXAGONAL (ALLEN) 1/4 PERFIL T | CHAVE HEXAGONAL ALLEN 1/4 POL PERFIL T; ENCAIXE SEXTAVADO; ACO FERRAMENTA OU ACO CROMO VANADIO; CABO PROTEGIDO; ACABAMENTO FOSFATIZADO, ESCURECIDO OU CROMADO; DIAMETRO: 1/4 POL; COMPRIMENTO: 200 A 240 MM; CONFORME PADRAO DIS-CEF-001 ET 03.21.04 ITEM 49; E | DIS-CEF-001 | BELZER / GEDORE/TRAMONTINA | N/A | Ferramentas e EPCs | LUCABE MATERIAIS ELÉTRICOS LTDA | 01.272.361/0001-50 | 2022-10-06 | 2026-10-06 | HI_2022_10_06 | Ambos | N/A | N/A | AIF
|  | 13467 | 4601331 | 530401137 | CHAVE HEXAGONAL (ALLEN) 1/4 PERFIL T | CHAVE HEXAGONAL ALLEN 1/4 POL PERFIL T; ENCAIXE SEXTAVADO; ACO FERRAMENTA OU ACO CROMO VANADIO; CABO PROTEGIDO; ACABAMENTO FOSFATIZADO, ESCURECIDO OU CROMADO; DIAMETRO: 1/4 POL; COMPRIMENTO: 200 A 240 MM; CONFORME PADRAO DIS-CEF-001 ET 03.21.04 ITEM 49; E | DIS-CEF-001 | TRAMONTINA/GEDORE/BELZER | N/A | Ferramentas e EPCs | LUGO COMERCIAL ELETRICA LTDA | 67.355.578/0001-31 | 2022-10-06 | 2026-10-06 | HI_2022_10_06 | Ambos | N/A | N/A | AIF
|  | 13467 | 4601331 | 530401137 | CHAVE HEXAGONAL (ALLEN) 1/4 PERFIL T | CHAVE HEXAGONAL ALLEN 1/4 POL PERFIL T; ENCAIXE SEXTAVADO; ACO FERRAMENTA OU ACO CROMO VANADIO; CABO PROTEGIDO; ACABAMENTO FOSFATIZADO, ESCURECIDO OU CROMADO; DIAMETRO: 1/4 POL; COMPRIMENTO: 200 A 240 MM; CONFORME PADRAO DIS-CEF-001 ET 03.21.04 ITEM 49; E | DIS-CEF-001 | GEDORE 42T-1/4 | N/A | Ferramentas e EPCs | RESSEG DISTRIBUIDORA LTDA | 13.596.165/0001-10 | 2022-10-06 | 2026-10-06 | HI_2022_10_06 | Ambos | N/A | N/A | AIF
|  | 13467 | 4601331 | 530401137 | CHAVE HEXAGONAL (ALLEN) 1/4 PERFIL T | CHAVE HEXAGONAL ALLEN 1/4 POL PERFIL T; ENCAIXE SEXTAVADO; ACO FERRAMENTA OU ACO CROMO VANADIO; CABO PROTEGIDO; ACABAMENTO FOSFATIZADO, ESCURECIDO OU CROMADO; DIAMETRO: 1/4 POL; COMPRIMENTO: 200 A 240 MM; CONFORME PADRAO DIS-CEF-001 ET 03.21.04 ITEM 49; E | DIS-CEF-001 | TRAMONTINA | N/A | Ferramentas e EPCs | START BRASIL | 40.087.428/0001-38 | 2022-10-06 | 2026-10-06 | HI_2022_10_06 | Ambos | N/A | N/A | AIF
|  | 13467 | 4601331 | 530401137 | CHAVE HEXAGONAL (ALLEN) 1/4 PERFIL T | CHAVE HEXAGONAL ALLEN 1/4 POL PERFIL T; ENCAIXE SEXTAVADO; ACO FERRAMENTA OU ACO CROMO VANADIO; CABO PROTEGIDO; ACABAMENTO FOSFATIZADO, ESCURECIDO OU CROMADO; DIAMETRO: 1/4 POL; COMPRIMENTO: 200 A 240 MM; CONFORME PADRAO DIS-CEF-001 ET 03.21.04 ITEM 49; E | DIS-CEF-001 | TRAMONTINA | N/A | Ferramentas e EPCs | TIP TRATORES E IMPLEMENTOS LTDA | 44.629.004/0001-09 | 2022-10-06 | 2026-10-06 | HI_2022_10_06 | Ambos | N/A | N/A | AIF
|  | 13466 | 4601329 | 530401164 | CHAVE HEXAGONAL (ALLEN) 7/32 PERFIL T | CHAVE HEXAGONAL ALLEN 7/32 POL PERFIL T; ENCAIXE SEXTAVADO; ACO FERRAMENTA OU ACO CROMO VANADIO; CABO PROTEGIDO; ACABAMENTO FOSFATIZADO, ESCURECIDO OU CROMADO; DIAMETRO: 7/32 POL; COMPRIMENTO: 200 A 240 MM; CONFORME PADRAO DIS-CEF-001 ET 03.21.04 ITEM 48; | DIS-CEF-001 | Tramontina, Belzer ou Gedore | N/A | Ferramentas e EPCs | GIGTECH FERRAMENTARIA E USINAGEM LT | 15.253.631/0001-90 | 2022-10-06 | 2026-10-06 | HI_2022_10_06 | Ambos | N/A | N/A | AIF
|  | 13466 | 4601329 | 530401164 | CHAVE HEXAGONAL (ALLEN) 7/32 PERFIL T | CHAVE HEXAGONAL ALLEN 7/32 POL PERFIL T; ENCAIXE SEXTAVADO; ACO FERRAMENTA OU ACO CROMO VANADIO; CABO PROTEGIDO; ACABAMENTO FOSFATIZADO, ESCURECIDO OU CROMADO; DIAMETRO: 7/32 POL; COMPRIMENTO: 200 A 240 MM; CONFORME PADRAO DIS-CEF-001 ET 03.21.04 ITEM 48; | DIS-CEF-001 | GEDORE | N/A | Ferramentas e EPCs | INDUSTRIA E COMERCIO LEAL LTDA | 61.353.199/0012-89 | 2022-10-06 | 2026-10-06 | HI_2022_10_06 | Ambos | N/A | N/A | AIF
|  | 13466 | 4601329 | 530401164 | CHAVE HEXAGONAL (ALLEN) 7/32 PERFIL T | CHAVE HEXAGONAL ALLEN 7/32 POL PERFIL T; ENCAIXE SEXTAVADO; ACO FERRAMENTA OU ACO CROMO VANADIO; CABO PROTEGIDO; ACABAMENTO FOSFATIZADO, ESCURECIDO OU CROMADO; DIAMETRO: 7/32 POL; COMPRIMENTO: 200 A 240 MM; CONFORME PADRAO DIS-CEF-001 ET 03.21.04 ITEM 48; | DIS-CEF-001 | BELZER / GEDORE/TRAMONTINA | N/A | Ferramentas e EPCs | LUCABE MATERIAIS ELÉTRICOS LTDA | 01.272.361/0001-50 | 2022-10-06 | 2026-10-06 | HI_2022_10_06 | Ambos | N/A | N/A | AIF
|  | 13466 | 4601329 | 530401164 | CHAVE HEXAGONAL (ALLEN) 7/32 PERFIL T | CHAVE HEXAGONAL ALLEN 7/32 POL PERFIL T; ENCAIXE SEXTAVADO; ACO FERRAMENTA OU ACO CROMO VANADIO; CABO PROTEGIDO; ACABAMENTO FOSFATIZADO, ESCURECIDO OU CROMADO; DIAMETRO: 7/32 POL; COMPRIMENTO: 200 A 240 MM; CONFORME PADRAO DIS-CEF-001 ET 03.21.04 ITEM 48; | DIS-CEF-001 | TRAMONTINA/GEDORE/BELZER | N/A | Ferramentas e EPCs | LUGO COMERCIAL ELETRICA LTDA | 67.355.578/0001-31 | 2022-10-06 | 2026-10-06 | HI_2022_10_06 | Ambos | N/A | N/A | AIF
|  | 13466 | 4601329 | 530401164 | CHAVE HEXAGONAL (ALLEN) 7/32 PERFIL T | CHAVE HEXAGONAL ALLEN 7/32 POL PERFIL T; ENCAIXE SEXTAVADO; ACO FERRAMENTA OU ACO CROMO VANADIO; CABO PROTEGIDO; ACABAMENTO FOSFATIZADO, ESCURECIDO OU CROMADO; DIAMETRO: 7/32 POL; COMPRIMENTO: 200 A 240 MM; CONFORME PADRAO DIS-CEF-001 ET 03.21.04 ITEM 48; | DIS-CEF-001 | GEDORE 42T-7/32 | N/A | Ferramentas e EPCs | RESSEG DISTRIBUIDORA LTDA | 13.596.165/0001-10 | 2022-10-06 | 2026-10-06 | HI_2022_10_06 | Ambos | N/A | N/A | AIF
|  | 13466 | 4601329 | 530401164 | CHAVE HEXAGONAL (ALLEN) 7/32 PERFIL T | CHAVE HEXAGONAL ALLEN 7/32 POL PERFIL T; ENCAIXE SEXTAVADO; ACO FERRAMENTA OU ACO CROMO VANADIO; CABO PROTEGIDO; ACABAMENTO FOSFATIZADO, ESCURECIDO OU CROMADO; DIAMETRO: 7/32 POL; COMPRIMENTO: 200 A 240 MM; CONFORME PADRAO DIS-CEF-001 ET 03.21.04 ITEM 48; | DIS-CEF-001 | TRAMONTINA | N/A | Ferramentas e EPCs | START BRASIL | 40.087.428/0001-38 | 2022-10-06 | 2026-10-06 | HI_2022_10_06 | Ambos | N/A | N/A | AIF
|  | 13466 | 4601329 | 530401164 | CHAVE HEXAGONAL (ALLEN) 7/32 PERFIL T | CHAVE HEXAGONAL ALLEN 7/32 POL PERFIL T; ENCAIXE SEXTAVADO; ACO FERRAMENTA OU ACO CROMO VANADIO; CABO PROTEGIDO; ACABAMENTO FOSFATIZADO, ESCURECIDO OU CROMADO; DIAMETRO: 7/32 POL; COMPRIMENTO: 200 A 240 MM; CONFORME PADRAO DIS-CEF-001 ET 03.21.04 ITEM 48; | DIS-CEF-001 | TRAMONTINA | N/A | Ferramentas e EPCs | TIP TRATORES E IMPLEMENTOS LTDA | 44.629.004/0001-09 | 2022-10-06 | 2026-10-06 | HI_2022_10_06 | Ambos | N/A | N/A | AIF
|  | 13465 | 4601328 | 530401151 | CHAVE HEXAGONAL (ALLEN) 3/16 PERFIL T | CHAVE HEXAGONAL ALLEN 3/16 POL PERFIL T; ENCAIXE SEXTAVADO; ACO FERRAMENTA OU ACO CROMO VANADIO; CABO PROTEGIDO; ACABAMENTO FOSFATIZADO, ESCURECIDO OU CROMADO; DIAMETRO: 3/16 POL; COMPRIMENTO: 180 A 220 MM; CONFORME PADRAO DIS-CEF-001 ET 03.21.04 ITEM 47; | DIS-CEF-001 | GEDORE – MODELO 42T-3/16 | N/A | Ferramentas e EPCs | ANHANGUERA COMERCIO FERRAMENTAS ltd | 00.565.813/0002-00 | 2022-10-06 | 2026-10-06 | HI_2022_10_06 | Ambos | N/A | N/A | AIF
|  | 13465 | 4601328 | 530401151 | CHAVE HEXAGONAL (ALLEN) 3/16 PERFIL T | CHAVE HEXAGONAL ALLEN 3/16 POL PERFIL T; ENCAIXE SEXTAVADO; ACO FERRAMENTA OU ACO CROMO VANADIO; CABO PROTEGIDO; ACABAMENTO FOSFATIZADO, ESCURECIDO OU CROMADO; DIAMETRO: 3/16 POL; COMPRIMENTO: 180 A 220 MM; CONFORME PADRAO DIS-CEF-001 ET 03.21.04 ITEM 47; | DIS-CEF-001 | Tramontina, Belzer ou Gedore | N/A | Ferramentas e EPCs | GIGTECH FERRAMENTARIA E USINAGEM LT | 15.253.631/0001-90 | 2022-10-06 | 2026-10-06 | HI_2022_10_06 | Ambos | N/A | N/A | AIF
|  | 13465 | 4601328 | 530401151 | CHAVE HEXAGONAL (ALLEN) 3/16 PERFIL T | CHAVE HEXAGONAL ALLEN 3/16 POL PERFIL T; ENCAIXE SEXTAVADO; ACO FERRAMENTA OU ACO CROMO VANADIO; CABO PROTEGIDO; ACABAMENTO FOSFATIZADO, ESCURECIDO OU CROMADO; DIAMETRO: 3/16 POL; COMPRIMENTO: 180 A 220 MM; CONFORME PADRAO DIS-CEF-001 ET 03.21.04 ITEM 47; | DIS-CEF-001 | LEAL | N/A | Ferramentas e EPCs | INDUSTRIA E COMERCIO LEAL LTDA | 61.353.199/0012-89 | 2022-10-06 | 2026-10-06 | HI_2022_10_06 | Ambos | N/A | N/A | AIF
|  | 13465 | 4601328 | 530401151 | CHAVE HEXAGONAL (ALLEN) 3/16 PERFIL T | CHAVE HEXAGONAL ALLEN 3/16 POL PERFIL T; ENCAIXE SEXTAVADO; ACO FERRAMENTA OU ACO CROMO VANADIO; CABO PROTEGIDO; ACABAMENTO FOSFATIZADO, ESCURECIDO OU CROMADO; DIAMETRO: 3/16 POL; COMPRIMENTO: 180 A 220 MM; CONFORME PADRAO DIS-CEF-001 ET 03.21.04 ITEM 47; | DIS-CEF-001 | BELZER / GEDORE/TRAMONTINA | N/A | Ferramentas e EPCs | LUCABE MATERIAIS ELÉTRICOS LTDA | 01.272.361/0001-50 | 2022-10-06 | 2026-10-06 | HI_2022_10_06 | Ambos | N/A | N/A | AIF
|  | 13465 | 4601328 | 530401151 | CHAVE HEXAGONAL (ALLEN) 3/16 PERFIL T | CHAVE HEXAGONAL ALLEN 3/16 POL PERFIL T; ENCAIXE SEXTAVADO; ACO FERRAMENTA OU ACO CROMO VANADIO; CABO PROTEGIDO; ACABAMENTO FOSFATIZADO, ESCURECIDO OU CROMADO; DIAMETRO: 3/16 POL; COMPRIMENTO: 180 A 220 MM; CONFORME PADRAO DIS-CEF-001 ET 03.21.04 ITEM 47; | DIS-CEF-001 | TRAMONTINA/GEDORE/BELZER | N/A | Ferramentas e EPCs | LUGO COMERCIAL ELETRICA LTDA | 67.355.578/0001-31 | 2022-10-06 | 2026-10-06 | HI_2022_10_06 | Ambos | N/A | N/A | AIF
|  | 13465 | 4601328 | 530401151 | CHAVE HEXAGONAL (ALLEN) 3/16 PERFIL T | CHAVE HEXAGONAL ALLEN 3/16 POL PERFIL T; ENCAIXE SEXTAVADO; ACO FERRAMENTA OU ACO CROMO VANADIO; CABO PROTEGIDO; ACABAMENTO FOSFATIZADO, ESCURECIDO OU CROMADO; DIAMETRO: 3/16 POL; COMPRIMENTO: 180 A 220 MM; CONFORME PADRAO DIS-CEF-001 ET 03.21.04 ITEM 47; | DIS-CEF-001 | GEDORE 42T-3/16 | N/A | Ferramentas e EPCs | RESSEG DISTRIBUIDORA LTDA | 13.596.165/0001-10 | 2022-10-06 | 2026-10-06 | HI_2022_10_06 | Ambos | N/A | N/A | AIF
|  | 13465 | 4601328 | 530401151 | CHAVE HEXAGONAL (ALLEN) 3/16 PERFIL T | CHAVE HEXAGONAL ALLEN 3/16 POL PERFIL T; ENCAIXE SEXTAVADO; ACO FERRAMENTA OU ACO CROMO VANADIO; CABO PROTEGIDO; ACABAMENTO FOSFATIZADO, ESCURECIDO OU CROMADO; DIAMETRO: 3/16 POL; COMPRIMENTO: 180 A 220 MM; CONFORME PADRAO DIS-CEF-001 ET 03.21.04 ITEM 47; | DIS-CEF-001 | TRAMONTINA | N/A | Ferramentas e EPCs | START BRASIL | 40.087.428/0001-38 | 2022-10-06 | 2026-10-06 | HI_2022_10_06 | Ambos | N/A | N/A | AIF
|  | 13465 | 4601328 | 530401151 | CHAVE HEXAGONAL (ALLEN) 3/16 PERFIL T | CHAVE HEXAGONAL ALLEN 3/16 POL PERFIL T; ENCAIXE SEXTAVADO; ACO FERRAMENTA OU ACO CROMO VANADIO; CABO PROTEGIDO; ACABAMENTO FOSFATIZADO, ESCURECIDO OU CROMADO; DIAMETRO: 3/16 POL; COMPRIMENTO: 180 A 220 MM; CONFORME PADRAO DIS-CEF-001 ET 03.21.04 ITEM 47; | DIS-CEF-001 | TRAMONTINA | N/A | Ferramentas e EPCs | TIP TRATORES E IMPLEMENTOS LTDA | 44.629.004/0001-09 | 2022-10-06 | 2026-10-06 | HI_2022_10_06 | Ambos | N/A | N/A | AIF
|  | 13464 | 4601327 | 530401160 | CHAVE HEXAGONAL (ALLEN) 5/32 PERFIL T | CHAVE HEXAGONAL ALLEN 5/32 POL PERFIL T; ENCAIXE SEXTAVADO; ACO FERRAMENTA OU ACO CROMO VANADIO; CABO PROTEGIDO; ACABAMENTO FOSFATIZADO, ESCURECIDO OU CROMADO; DIAMETRO: 5/32 POL; COMPRIMENTO: 162 A 202 MM; CONFORME PADRAO DIS-CEF-001 ET 03.21.04 ITEM 46; | DIS-CEF-001 | Tramontina, Belzer ou Gedore | N/A | Ferramentas e EPCs | GIGTECH FERRAMENTARIA E USINAGEM LT | 15.253.631/0001-90 | 2022-10-06 | 2026-10-06 | HI_2022_10_06 | Ambos | N/A | N/A | AIF
|  | 13464 | 4601327 | 530401160 | CHAVE HEXAGONAL (ALLEN) 5/32 PERFIL T | CHAVE HEXAGONAL ALLEN 5/32 POL PERFIL T; ENCAIXE SEXTAVADO; ACO FERRAMENTA OU ACO CROMO VANADIO; CABO PROTEGIDO; ACABAMENTO FOSFATIZADO, ESCURECIDO OU CROMADO; DIAMETRO: 5/32 POL; COMPRIMENTO: 162 A 202 MM; CONFORME PADRAO DIS-CEF-001 ET 03.21.04 ITEM 46; | DIS-CEF-001 | LEAL | N/A | Ferramentas e EPCs | INDUSTRIA E COMERCIO LEAL LTDA | 61.353.199/0012-89 | 2022-10-06 | 2026-10-06 | HI_2022_10_06 | Ambos | N/A | N/A | AIF
|  | 13464 | 4601327 | 530401160 | CHAVE HEXAGONAL (ALLEN) 5/32 PERFIL T | CHAVE HEXAGONAL ALLEN 5/32 POL PERFIL T; ENCAIXE SEXTAVADO; ACO FERRAMENTA OU ACO CROMO VANADIO; CABO PROTEGIDO; ACABAMENTO FOSFATIZADO, ESCURECIDO OU CROMADO; DIAMETRO: 5/32 POL; COMPRIMENTO: 162 A 202 MM; CONFORME PADRAO DIS-CEF-001 ET 03.21.04 ITEM 46; | DIS-CEF-001 | BELZER / GEDORE/TRAMONTINA | N/A | Ferramentas e EPCs | LUCABE MATERIAIS ELÉTRICOS LTDA | 01.272.361/0001-50 | 2022-10-06 | 2026-10-06 | HI_2022_10_06 | Ambos | N/A | N/A | AIF
|  | 13464 | 4601327 | 530401160 | CHAVE HEXAGONAL (ALLEN) 5/32 PERFIL T | CHAVE HEXAGONAL ALLEN 5/32 POL PERFIL T; ENCAIXE SEXTAVADO; ACO FERRAMENTA OU ACO CROMO VANADIO; CABO PROTEGIDO; ACABAMENTO FOSFATIZADO, ESCURECIDO OU CROMADO; DIAMETRO: 5/32 POL; COMPRIMENTO: 162 A 202 MM; CONFORME PADRAO DIS-CEF-001 ET 03.21.04 ITEM 46; | DIS-CEF-001 | TRAMONTINA/GEDORE/BELZER | N/A | Ferramentas e EPCs | LUGO COMERCIAL ELETRICA LTDA | 67.355.578/0001-31 | 2022-10-06 | 2026-10-06 | HI_2022_10_06 | Ambos | N/A | N/A | AIF
|  | 13464 | 4601327 | 530401160 | CHAVE HEXAGONAL (ALLEN) 5/32 PERFIL T | CHAVE HEXAGONAL ALLEN 5/32 POL PERFIL T; ENCAIXE SEXTAVADO; ACO FERRAMENTA OU ACO CROMO VANADIO; CABO PROTEGIDO; ACABAMENTO FOSFATIZADO, ESCURECIDO OU CROMADO; DIAMETRO: 5/32 POL; COMPRIMENTO: 162 A 202 MM; CONFORME PADRAO DIS-CEF-001 ET 03.21.04 ITEM 46; | DIS-CEF-001 | GEDORE 42T-5/32 | N/A | Ferramentas e EPCs | RESSEG DISTRIBUIDORA LTDA | 13.596.165/0001-10 | 2022-10-06 | 2026-10-06 | HI_2022_10_06 | Ambos | N/A | N/A | AIF
|  | 13464 | 4601327 | 530401160 | CHAVE HEXAGONAL (ALLEN) 5/32 PERFIL T | CHAVE HEXAGONAL ALLEN 5/32 POL PERFIL T; ENCAIXE SEXTAVADO; ACO FERRAMENTA OU ACO CROMO VANADIO; CABO PROTEGIDO; ACABAMENTO FOSFATIZADO, ESCURECIDO OU CROMADO; DIAMETRO: 5/32 POL; COMPRIMENTO: 162 A 202 MM; CONFORME PADRAO DIS-CEF-001 ET 03.21.04 ITEM 46; | DIS-CEF-001 | TRAMONTINA | N/A | Ferramentas e EPCs | START BRASIL | 40.087.428/0001-38 | 2022-10-06 | 2026-10-06 | HI_2022_10_06 | Ambos | N/A | N/A | AIF
|  | 13464 | 4601327 | 530401160 | CHAVE HEXAGONAL (ALLEN) 5/32 PERFIL T | CHAVE HEXAGONAL ALLEN 5/32 POL PERFIL T; ENCAIXE SEXTAVADO; ACO FERRAMENTA OU ACO CROMO VANADIO; CABO PROTEGIDO; ACABAMENTO FOSFATIZADO, ESCURECIDO OU CROMADO; DIAMETRO: 5/32 POL; COMPRIMENTO: 162 A 202 MM; CONFORME PADRAO DIS-CEF-001 ET 03.21.04 ITEM 46; | DIS-CEF-001 | TRAMONTINA | N/A | Ferramentas e EPCs | TIP TRATORES E IMPLEMENTOS LTDA | 44.629.004/0001-09 | 2022-10-06 | 2026-10-06 | HI_2022_10_06 | Ambos | N/A | N/A | AIF
|  | 13463 | 4601324 | 530401171 | CHAVE HEXAGONAL (ALLEN) 9/64 PERFIL T | CHAVE HEXAGONAL ALLEN 9/64 POL PERFIL T; ENCAIXE SEXTAVADO; ACO FERRAMENTA OU ACO CROMO VANADIO; CABO PROTEGIDO; ACABAMENTO FOSFATIZADO, ESCURECIDO OU CROMADO; DIAMETRO: 9/64 POL; COMPRIMENTO: 162 A 202 MM; CONFORME PADRAO DIS-CEF-001 ET 03.21.04 ITEM 45; | DIS-CEF-001 | Tramontina, Belzer ou Gedore | N/A | Ferramentas e EPCs | GIGTECH FERRAMENTARIA E USINAGEM LT | 15.253.631/0001-90 | 2022-10-06 | 2026-10-06 | HI_2022_10_06 | Ambos | N/A | N/A | AIF
|  | 13463 | 4601324 | 530401171 | CHAVE HEXAGONAL (ALLEN) 9/64 PERFIL T | CHAVE HEXAGONAL ALLEN 9/64 POL PERFIL T; ENCAIXE SEXTAVADO; ACO FERRAMENTA OU ACO CROMO VANADIO; CABO PROTEGIDO; ACABAMENTO FOSFATIZADO, ESCURECIDO OU CROMADO; DIAMETRO: 9/64 POL; COMPRIMENTO: 162 A 202 MM; CONFORME PADRAO DIS-CEF-001 ET 03.21.04 ITEM 45; | DIS-CEF-001 | LEAL | N/A | Ferramentas e EPCs | INDUSTRIA E COMERCIO LEAL LTDA | 61.353.199/0012-89 | 2022-10-06 | 2026-10-06 | HI_2022_10_06 | Ambos | N/A | N/A | AIF
|  | 13463 | 4601324 | 530401171 | CHAVE HEXAGONAL (ALLEN) 9/64 PERFIL T | CHAVE HEXAGONAL ALLEN 9/64 POL PERFIL T; ENCAIXE SEXTAVADO; ACO FERRAMENTA OU ACO CROMO VANADIO; CABO PROTEGIDO; ACABAMENTO FOSFATIZADO, ESCURECIDO OU CROMADO; DIAMETRO: 9/64 POL; COMPRIMENTO: 162 A 202 MM; CONFORME PADRAO DIS-CEF-001 ET 03.21.04 ITEM 45; | DIS-CEF-001 | BELZER / GEDORE/TRAMONTINA | N/A | Ferramentas e EPCs | LUCABE MATERIAIS ELÉTRICOS LTDA | 01.272.361/0001-50 | 2022-10-06 | 2026-10-06 | HI_2022_10_06 | Ambos | N/A | N/A | AIF
|  | 13463 | 4601324 | 530401171 | CHAVE HEXAGONAL (ALLEN) 9/64 PERFIL T | CHAVE HEXAGONAL ALLEN 9/64 POL PERFIL T; ENCAIXE SEXTAVADO; ACO FERRAMENTA OU ACO CROMO VANADIO; CABO PROTEGIDO; ACABAMENTO FOSFATIZADO, ESCURECIDO OU CROMADO; DIAMETRO: 9/64 POL; COMPRIMENTO: 162 A 202 MM; CONFORME PADRAO DIS-CEF-001 ET 03.21.04 ITEM 45; | DIS-CEF-001 | TRAMONTINA/GEDORE/BELZER | N/A | Ferramentas e EPCs | LUGO COMERCIAL ELETRICA LTDA | 67.355.578/0001-31 | 2022-10-06 | 2026-10-06 | HI_2022_10_06 | Ambos | N/A | N/A | AIF
|  | 13463 | 4601324 | 530401171 | CHAVE HEXAGONAL (ALLEN) 9/64 PERFIL T | CHAVE HEXAGONAL ALLEN 9/64 POL PERFIL T; ENCAIXE SEXTAVADO; ACO FERRAMENTA OU ACO CROMO VANADIO; CABO PROTEGIDO; ACABAMENTO FOSFATIZADO, ESCURECIDO OU CROMADO; DIAMETRO: 9/64 POL; COMPRIMENTO: 162 A 202 MM; CONFORME PADRAO DIS-CEF-001 ET 03.21.04 ITEM 45; | DIS-CEF-001 | GEDORE 42T-9/64 | N/A | Ferramentas e EPCs | RESSEG DISTRIBUIDORA LTDA | 13.596.165/0001-10 | 2022-10-06 | 2026-10-06 | HI_2022_10_06 | Ambos | N/A | N/A | AIF
|  | 13463 | 4601324 | 530401171 | CHAVE HEXAGONAL (ALLEN) 9/64 PERFIL T | CHAVE HEXAGONAL ALLEN 9/64 POL PERFIL T; ENCAIXE SEXTAVADO; ACO FERRAMENTA OU ACO CROMO VANADIO; CABO PROTEGIDO; ACABAMENTO FOSFATIZADO, ESCURECIDO OU CROMADO; DIAMETRO: 9/64 POL; COMPRIMENTO: 162 A 202 MM; CONFORME PADRAO DIS-CEF-001 ET 03.21.04 ITEM 45; | DIS-CEF-001 | TRAMONTINA | N/A | Ferramentas e EPCs | START BRASIL | 40.087.428/0001-38 | 2022-10-06 | 2026-10-06 | HI_2022_10_06 | Ambos | N/A | N/A | AIF
|  | 13463 | 4601324 | 530401171 | CHAVE HEXAGONAL (ALLEN) 9/64 PERFIL T | CHAVE HEXAGONAL ALLEN 9/64 POL PERFIL T; ENCAIXE SEXTAVADO; ACO FERRAMENTA OU ACO CROMO VANADIO; CABO PROTEGIDO; ACABAMENTO FOSFATIZADO, ESCURECIDO OU CROMADO; DIAMETRO: 9/64 POL; COMPRIMENTO: 162 A 202 MM; CONFORME PADRAO DIS-CEF-001 ET 03.21.04 ITEM 45; | DIS-CEF-001 | TRAMONTINA | N/A | Ferramentas e EPCs | TIP TRATORES E IMPLEMENTOS LTDA | 44.629.004/0001-09 | 2022-10-06 | 2026-10-06 | HI_2022_10_06 | Ambos | N/A | N/A | AIF
|  | 13462 | 4601323 | 530401139 | CHAVE HEXAGONAL (ALLEN) 1/8 PERFIL T | CHAVE HEXAGONAL ALLEN 1/8 POL PERFIL T; ENCAIXE SEXTAVADO; ACO FERRAMENTA OU ACO CROMO VANADIO; CABO PROTEGIDO; ACABAMENTO FOSFATIZADO, ESCURECIDO OU CROMADO; DIAMETRO: 1/8 POL; COMPRIMENTO: 146 A 186 MM; CONFORME PADRAO DIS-CEF-001 ET 03.21.04 ITEM 44; E | DIS-CEF-001 | Tramontina, Belzer ou Gedore | N/A | Ferramentas e EPCs | GIGTECH FERRAMENTARIA E USINAGEM LT | 15.253.631/0001-90 | 2022-10-06 | 2026-10-06 | HI_2022_10_06 | Ambos | N/A | N/A | AIF
|  | 13462 | 4601323 | 530401139 | CHAVE HEXAGONAL (ALLEN) 1/8 PERFIL T | CHAVE HEXAGONAL ALLEN 1/8 POL PERFIL T; ENCAIXE SEXTAVADO; ACO FERRAMENTA OU ACO CROMO VANADIO; CABO PROTEGIDO; ACABAMENTO FOSFATIZADO, ESCURECIDO OU CROMADO; DIAMETRO: 1/8 POL; COMPRIMENTO: 146 A 186 MM; CONFORME PADRAO DIS-CEF-001 ET 03.21.04 ITEM 44; E | DIS-CEF-001 | LEAL | N/A | Ferramentas e EPCs | INDUSTRIA E COMERCIO LEAL LTDA | 61.353.199/0012-89 | 2022-10-06 | 2026-10-06 | HI_2022_10_06 | Ambos | N/A | N/A | AIF
|  | 13462 | 4601323 | 530401139 | CHAVE HEXAGONAL (ALLEN) 1/8 PERFIL T | CHAVE HEXAGONAL ALLEN 1/8 POL PERFIL T; ENCAIXE SEXTAVADO; ACO FERRAMENTA OU ACO CROMO VANADIO; CABO PROTEGIDO; ACABAMENTO FOSFATIZADO, ESCURECIDO OU CROMADO; DIAMETRO: 1/8 POL; COMPRIMENTO: 146 A 186 MM; CONFORME PADRAO DIS-CEF-001 ET 03.21.04 ITEM 44; E | DIS-CEF-001 | BELZER / GEDORE/TRAMONTINA | N/A | Ferramentas e EPCs | LUCABE MATERIAIS ELÉTRICOS LTDA | 01.272.361/0001-50 | 2022-10-06 | 2026-10-06 | HI_2022_10_06 | Ambos | N/A | N/A | AIF
|  | 13462 | 4601323 | 530401139 | CHAVE HEXAGONAL (ALLEN) 1/8 PERFIL T | CHAVE HEXAGONAL ALLEN 1/8 POL PERFIL T; ENCAIXE SEXTAVADO; ACO FERRAMENTA OU ACO CROMO VANADIO; CABO PROTEGIDO; ACABAMENTO FOSFATIZADO, ESCURECIDO OU CROMADO; DIAMETRO: 1/8 POL; COMPRIMENTO: 146 A 186 MM; CONFORME PADRAO DIS-CEF-001 ET 03.21.04 ITEM 44; E | DIS-CEF-001 | TRAMONTINA/GEDORE/BELZER | N/A | Ferramentas e EPCs | LUGO COMERCIAL ELETRICA LTDA | 67.355.578/0001-31 | 2022-10-06 | 2026-10-06 | HI_2022_10_06 | Ambos | N/A | N/A | AIF
|  | 13462 | 4601323 | 530401139 | CHAVE HEXAGONAL (ALLEN) 1/8 PERFIL T | CHAVE HEXAGONAL ALLEN 1/8 POL PERFIL T; ENCAIXE SEXTAVADO; ACO FERRAMENTA OU ACO CROMO VANADIO; CABO PROTEGIDO; ACABAMENTO FOSFATIZADO, ESCURECIDO OU CROMADO; DIAMETRO: 1/8 POL; COMPRIMENTO: 146 A 186 MM; CONFORME PADRAO DIS-CEF-001 ET 03.21.04 ITEM 44; E | DIS-CEF-001 | GEDORE 42T -1/8 | N/A | Ferramentas e EPCs | RESSEG DISTRIBUIDORA LTDA | 13.596.165/0001-10 | 2022-10-06 | 2026-10-06 | HI_2022_10_06 | Ambos | N/A | N/A | AIF
|  | 13462 | 4601323 | 530401139 | CHAVE HEXAGONAL (ALLEN) 1/8 PERFIL T | CHAVE HEXAGONAL ALLEN 1/8 POL PERFIL T; ENCAIXE SEXTAVADO; ACO FERRAMENTA OU ACO CROMO VANADIO; CABO PROTEGIDO; ACABAMENTO FOSFATIZADO, ESCURECIDO OU CROMADO; DIAMETRO: 1/8 POL; COMPRIMENTO: 146 A 186 MM; CONFORME PADRAO DIS-CEF-001 ET 03.21.04 ITEM 44; E | DIS-CEF-001 | TRAMONTINA | N/A | Ferramentas e EPCs | START BRASIL | 40.087.428/0001-38 | 2022-10-06 | 2026-10-06 | HI_2022_10_06 | Ambos | N/A | N/A | AIF
|  | 13462 | 4601323 | 530401139 | CHAVE HEXAGONAL (ALLEN) 1/8 PERFIL T | CHAVE HEXAGONAL ALLEN 1/8 POL PERFIL T; ENCAIXE SEXTAVADO; ACO FERRAMENTA OU ACO CROMO VANADIO; CABO PROTEGIDO; ACABAMENTO FOSFATIZADO, ESCURECIDO OU CROMADO; DIAMETRO: 1/8 POL; COMPRIMENTO: 146 A 186 MM; CONFORME PADRAO DIS-CEF-001 ET 03.21.04 ITEM 44; E | DIS-CEF-001 | TRAMONTINA | N/A | Ferramentas e EPCs | TIP TRATORES E IMPLEMENTOS LTDA | 44.629.004/0001-09 | 2022-10-06 | 2026-10-06 | HI_2022_10_06 | Ambos | N/A | N/A | AIF
|  | 13461 | 4601322 | 530401141 | CHAVE HEXAGONAL (ALLEN) 10MM PERFIL T | CHAVE HEXAGONAL ALLEN 10 MM PERFIL T; ENCAIXE SEXTAVADO; ACO FERRAMENTA OU ACO CROMO VANADIO; CABO PROTEGIDO; ACABAMENTO FOSFATIZADO, ESCURECIDO OU CROMADO; DIAMETRO: 10 MM; COMPRIMENTO:180 A 220 MM; CONFORME PADRAO DIS-CEF-001 ET 03.21.04 ITEM 43; EM EMB | DIS-CEF-001 | Gedore | N/A | Ferramentas e EPCs | GIGTECH FERRAMENTARIA E USINAGEM LT | 15.253.631/0001-90 | 2022-10-06 | 2026-10-06 | HI_2022_10_06 | Ambos | N/A | N/A | AIF
|  | 13461 | 4601322 | 530401141 | CHAVE HEXAGONAL (ALLEN) 10MM PERFIL T | CHAVE HEXAGONAL ALLEN 10 MM PERFIL T; ENCAIXE SEXTAVADO; ACO FERRAMENTA OU ACO CROMO VANADIO; CABO PROTEGIDO; ACABAMENTO FOSFATIZADO, ESCURECIDO OU CROMADO; DIAMETRO: 10 MM; COMPRIMENTO:180 A 220 MM; CONFORME PADRAO DIS-CEF-001 ET 03.21.04 ITEM 43; EM EMB | DIS-CEF-001 | LEAL | N/A | Ferramentas e EPCs | INDUSTRIA E COMERCIO LEAL LTDA | 61.353.199/0012-89 | 2022-10-06 | 2026-10-06 | HI_2022_10_06 | Ambos | N/A | N/A | AIF
|  | 13461 | 4601322 | 530401141 | CHAVE HEXAGONAL (ALLEN) 10MM PERFIL T | CHAVE HEXAGONAL ALLEN 10 MM PERFIL T; ENCAIXE SEXTAVADO; ACO FERRAMENTA OU ACO CROMO VANADIO; CABO PROTEGIDO; ACABAMENTO FOSFATIZADO, ESCURECIDO OU CROMADO; DIAMETRO: 10 MM; COMPRIMENTO:180 A 220 MM; CONFORME PADRAO DIS-CEF-001 ET 03.21.04 ITEM 43; EM EMB | DIS-CEF-001 | BELZER / GEDORE/TRAMONTINA | N/A | Ferramentas e EPCs | LUCABE MATERIAIS ELÉTRICOS LTDA | 01.272.361/0001-50 | 2022-10-06 | 2026-10-06 | HI_2022_10_06 | Ambos | N/A | N/A | AIF
|  | 13461 | 4601322 | 530401141 | CHAVE HEXAGONAL (ALLEN) 10MM PERFIL T | CHAVE HEXAGONAL ALLEN 10 MM PERFIL T; ENCAIXE SEXTAVADO; ACO FERRAMENTA OU ACO CROMO VANADIO; CABO PROTEGIDO; ACABAMENTO FOSFATIZADO, ESCURECIDO OU CROMADO; DIAMETRO: 10 MM; COMPRIMENTO:180 A 220 MM; CONFORME PADRAO DIS-CEF-001 ET 03.21.04 ITEM 43; EM EMB | DIS-CEF-001 | TRAMONTINA/GEDORE/BELZER | N/A | Ferramentas e EPCs | LUGO COMERCIAL ELETRICA LTDA | 67.355.578/0001-31 | 2022-10-06 | 2026-10-06 | HI_2022_10_06 | Ambos | N/A | N/A | AIF
|  | 13461 | 4601322 | 530401141 | CHAVE HEXAGONAL (ALLEN) 10MM PERFIL T | CHAVE HEXAGONAL ALLEN 10 MM PERFIL T; ENCAIXE SEXTAVADO; ACO FERRAMENTA OU ACO CROMO VANADIO; CABO PROTEGIDO; ACABAMENTO FOSFATIZADO, ESCURECIDO OU CROMADO; DIAMETRO: 10 MM; COMPRIMENTO:180 A 220 MM; CONFORME PADRAO DIS-CEF-001 ET 03.21.04 ITEM 43; EM EMB | DIS-CEF-001 | 44360/110 | N/A | Ferramentas e EPCs | PRIMACOM DISTRIBUIDORA DE ADESIVOS | 10.248.857/0001-89 | 2022-10-06 | 2026-10-06 | HI_2022_10_06 | Ambos | N/A | N/A | AIF
|  | 13461 | 4601322 | 530401141 | CHAVE HEXAGONAL (ALLEN) 10MM PERFIL T | CHAVE HEXAGONAL ALLEN 10 MM PERFIL T; ENCAIXE SEXTAVADO; ACO FERRAMENTA OU ACO CROMO VANADIO; CABO PROTEGIDO; ACABAMENTO FOSFATIZADO, ESCURECIDO OU CROMADO; DIAMETRO: 10 MM; COMPRIMENTO:180 A 220 MM; CONFORME PADRAO DIS-CEF-001 ET 03.21.04 ITEM 43; EM EMB | DIS-CEF-001 | GEDORE 42T-10 | N/A | Ferramentas e EPCs | RESSEG DISTRIBUIDORA LTDA | 13.596.165/0001-10 | 2022-10-06 | 2026-10-06 | HI_2022_10_06 | Ambos | N/A | N/A | AIF
|  | 13461 | 4601322 | 530401141 | CHAVE HEXAGONAL (ALLEN) 10MM PERFIL T | CHAVE HEXAGONAL ALLEN 10 MM PERFIL T; ENCAIXE SEXTAVADO; ACO FERRAMENTA OU ACO CROMO VANADIO; CABO PROTEGIDO; ACABAMENTO FOSFATIZADO, ESCURECIDO OU CROMADO; DIAMETRO: 10 MM; COMPRIMENTO:180 A 220 MM; CONFORME PADRAO DIS-CEF-001 ET 03.21.04 ITEM 43; EM EMB | DIS-CEF-001 | RESTART | N/A | Ferramentas e EPCs | START BRASIL | 40.087.428/0001-38 | 2022-10-06 | 2026-10-06 | HI_2022_10_06 | Ambos | N/A | N/A | AIF
|  | 13461 | 4601322 | 530401141 | CHAVE HEXAGONAL (ALLEN) 10MM PERFIL T | CHAVE HEXAGONAL ALLEN 10 MM PERFIL T; ENCAIXE SEXTAVADO; ACO FERRAMENTA OU ACO CROMO VANADIO; CABO PROTEGIDO; ACABAMENTO FOSFATIZADO, ESCURECIDO OU CROMADO; DIAMETRO: 10 MM; COMPRIMENTO:180 A 220 MM; CONFORME PADRAO DIS-CEF-001 ET 03.21.04 ITEM 43; EM EMB | DIS-CEF-001 | TRAMONTINA | N/A | Ferramentas e EPCs | TIP TRATORES E IMPLEMENTOS LTDA | 44.629.004/0001-09 | 2022-10-06 | 2026-10-06 | HI_2022_10_06 | Ambos | N/A | N/A | AIF
|  | 13460 | 4601321 | 530401168 | CHAVE HEXAGONAL (ALLEN) 8MM PERFIL T | CHAVE HEXAGONAL ALLEN 8 MM PERFIL T; ENCAIXE SEXTAVADO; ACO FERRAMENTA OU ACO CROMO VANADIO; CABO PROTEGIDO; ACABAMENTO FOSFATIZADO, ESCURECIDO OU CROMADO; DIAMETRO: 8 MM; COMPRIMENTO:160 A 200 MM; CONFORME PADRAO DIS-CEF-001 ET 03.21.04 ITEM 42; EM EMBAL | DIS-CEF-001 | Gedore ou Sibilli | N/A | Ferramentas e EPCs | GIGTECH FERRAMENTARIA E USINAGEM LT | 15.253.631/0001-90 | 2022-10-06 | 2026-10-06 | HI_2022_10_06 | Ambos | N/A | N/A | AIF
|  | 13460 | 4601321 | 530401168 | CHAVE HEXAGONAL (ALLEN) 8MM PERFIL T | CHAVE HEXAGONAL ALLEN 8 MM PERFIL T; ENCAIXE SEXTAVADO; ACO FERRAMENTA OU ACO CROMO VANADIO; CABO PROTEGIDO; ACABAMENTO FOSFATIZADO, ESCURECIDO OU CROMADO; DIAMETRO: 8 MM; COMPRIMENTO:160 A 200 MM; CONFORME PADRAO DIS-CEF-001 ET 03.21.04 ITEM 42; EM EMBAL | DIS-CEF-001 | LEAL | N/A | Ferramentas e EPCs | INDUSTRIA E COMERCIO LEAL LTDA | 61.353.199/0012-89 | 2022-10-06 | 2026-10-06 | HI_2022_10_06 | Ambos | N/A | N/A | AIF
|  | 13460 | 4601321 | 530401168 | CHAVE HEXAGONAL (ALLEN) 8MM PERFIL T | CHAVE HEXAGONAL ALLEN 8 MM PERFIL T; ENCAIXE SEXTAVADO; ACO FERRAMENTA OU ACO CROMO VANADIO; CABO PROTEGIDO; ACABAMENTO FOSFATIZADO, ESCURECIDO OU CROMADO; DIAMETRO: 8 MM; COMPRIMENTO:160 A 200 MM; CONFORME PADRAO DIS-CEF-001 ET 03.21.04 ITEM 42; EM EMBAL | DIS-CEF-001 | BELZER / GEDORE/TRAMONTINA | N/A | Ferramentas e EPCs | LUCABE MATERIAIS ELÉTRICOS LTDA | 01.272.361/0001-50 | 2022-10-06 | 2026-10-06 | HI_2022_10_06 | Ambos | N/A | N/A | AIF
|  | 13460 | 4601321 | 530401168 | CHAVE HEXAGONAL (ALLEN) 8MM PERFIL T | CHAVE HEXAGONAL ALLEN 8 MM PERFIL T; ENCAIXE SEXTAVADO; ACO FERRAMENTA OU ACO CROMO VANADIO; CABO PROTEGIDO; ACABAMENTO FOSFATIZADO, ESCURECIDO OU CROMADO; DIAMETRO: 8 MM; COMPRIMENTO:160 A 200 MM; CONFORME PADRAO DIS-CEF-001 ET 03.21.04 ITEM 42; EM EMBAL | DIS-CEF-001 | TRAMONTINA/GEDORE/BELZER | N/A | Ferramentas e EPCs | LUGO COMERCIAL ELETRICA LTDA | 67.355.578/0001-31 | 2022-10-06 | 2026-10-06 | HI_2022_10_06 | Ambos | N/A | N/A | AIF
|  | 13460 | 4601321 | 530401168 | CHAVE HEXAGONAL (ALLEN) 8MM PERFIL T | CHAVE HEXAGONAL ALLEN 8 MM PERFIL T; ENCAIXE SEXTAVADO; ACO FERRAMENTA OU ACO CROMO VANADIO; CABO PROTEGIDO; ACABAMENTO FOSFATIZADO, ESCURECIDO OU CROMADO; DIAMETRO: 8 MM; COMPRIMENTO:160 A 200 MM; CONFORME PADRAO DIS-CEF-001 ET 03.21.04 ITEM 42; EM EMBAL | DIS-CEF-001 | 44360/108 | N/A | Ferramentas e EPCs | PRIMACOM DISTRIBUIDORA DE ADESIVOS | 10.248.857/0001-89 | 2022-10-06 | 2026-10-06 | HI_2022_10_06 | Ambos | N/A | N/A | AIF
|  | 13460 | 4601321 | 530401168 | CHAVE HEXAGONAL (ALLEN) 8MM PERFIL T | CHAVE HEXAGONAL ALLEN 8 MM PERFIL T; ENCAIXE SEXTAVADO; ACO FERRAMENTA OU ACO CROMO VANADIO; CABO PROTEGIDO; ACABAMENTO FOSFATIZADO, ESCURECIDO OU CROMADO; DIAMETRO: 8 MM; COMPRIMENTO:160 A 200 MM; CONFORME PADRAO DIS-CEF-001 ET 03.21.04 ITEM 42; EM EMBAL | DIS-CEF-001 | GEDORE 42T-08 | N/A | Ferramentas e EPCs | RESSEG DISTRIBUIDORA LTDA | 13.596.165/0001-10 | 2022-10-06 | 2026-10-06 | HI_2022_10_06 | Ambos | N/A | N/A | AIF
|  | 13460 | 4601321 | 530401168 | CHAVE HEXAGONAL (ALLEN) 8MM PERFIL T | CHAVE HEXAGONAL ALLEN 8 MM PERFIL T; ENCAIXE SEXTAVADO; ACO FERRAMENTA OU ACO CROMO VANADIO; CABO PROTEGIDO; ACABAMENTO FOSFATIZADO, ESCURECIDO OU CROMADO; DIAMETRO: 8 MM; COMPRIMENTO:160 A 200 MM; CONFORME PADRAO DIS-CEF-001 ET 03.21.04 ITEM 42; EM EMBAL | DIS-CEF-001 | TRAMONTINA | N/A | Ferramentas e EPCs | START BRASIL | 40.087.428/0001-38 | 2022-10-06 | 2026-10-06 | HI_2022_10_06 | Ambos | N/A | N/A | AIF
|  | 13460 | 4601321 | 530401168 | CHAVE HEXAGONAL (ALLEN) 8MM PERFIL T | CHAVE HEXAGONAL ALLEN 8 MM PERFIL T; ENCAIXE SEXTAVADO; ACO FERRAMENTA OU ACO CROMO VANADIO; CABO PROTEGIDO; ACABAMENTO FOSFATIZADO, ESCURECIDO OU CROMADO; DIAMETRO: 8 MM; COMPRIMENTO:160 A 200 MM; CONFORME PADRAO DIS-CEF-001 ET 03.21.04 ITEM 42; EM EMBAL | DIS-CEF-001 | TRAMONTINA | N/A | Ferramentas e EPCs | TIP TRATORES E IMPLEMENTOS LTDA | 44.629.004/0001-09 | 2022-10-06 | 2026-10-06 | HI_2022_10_06 | Ambos | N/A | N/A | AIF
|  | 13459 | 5613117 | 5613117 | LUVA PROTECAO REVESTIDA TAMANHO G (9) | LUVA DE SEGURANCA TAMANHO 9, TRICOTADA COM FIOS SINTETICOS; REVESTIDAS EM PU NA PALMA, DEDOS E PONTA DOS DEDOS; PUNHO ELASTICO; PALMA ANTIDERRAPANTE; ACABAMENTO LISO. POSSUINDO RESISTENCIA CONTRA AGENTES MECANICO, DE ACORDO COM A EN388, RESISTENCIA A ABRASAO NIVEL 4 OU SUPERIOR, RESISTENCIA AP CORTE POR LAMINA NIVEL 3 OU SUPERIOR, RESISTENCIA AO RASGO NIVEL 4 OU SUPERIOR E RESISTENCIA A PERFURACAO NIVEL 2 OU SUPERIOR. CONFORME A DIS.CEF.005 ET 002.06 | CEF 005 -ET 002.06 | 11-727 |  | EPIs, acessórios de Segurança | ANSELL BRAZIL LTDA. | 03.496.778/0001-21 | 2025-10-13 | 2030-10-13 | HI_2025_07_08 | Ambos | 36511 | N/A | BC
|  | 13459 | 5613117 | 5613117 | LUVA PROTECAO REVESTIDA TAMANHO G (9) | LUVA DE SEGURANCA TAMANHO 9, TRICOTADA COM FIOS SINTETICOS; REVESTIDAS EM PU NA PALMA, DEDOS E PONTA DOS DEDOS; PUNHO ELASTICO; PALMA ANTIDERRAPANTE; ACABAMENTO LISO. POSSUINDO RESISTENCIA CONTRA AGENTES MECANICO, DE ACORDO COM A EN388, RESISTENCIA A ABRASAO NIVEL 4 OU SUPERIOR, RESISTENCIA AP CORTE POR LAMINA NIVEL 3 OU SUPERIOR, RESISTENCIA AO RASGO NIVEL 4 OU SUPERIOR E RESISTENCIA A PERFURACAO NIVEL 2 OU SUPERIOR. CONFORME A DIS.CEF.005 ET 002.06 | CEF 005 -ET 002.06 | 9020 |  | EPIs, acessórios de Segurança | LDI SAFETY COMERCIO DE EQUIPAMENTOS DE PROTECAO INDIVIDUAL L | 27.153.141/0001-09 | 2025-10-13 | 2030-10-13 | HI_2025_07_08 | Ambos | 43088 | N/A | BC
|  | 13459 | 5613117 | 5613117 | LUVA PROTECAO REVESTIDA TAMANHO G (9) | LUVA DE SEGURANCA TAMANHO 9, TRICOTADA COM FIOS SINTETICOS; REVESTIDAS EM PU NA PALMA, DEDOS E PONTA DOS DEDOS; PUNHO ELASTICO; PALMA ANTIDERRAPANTE; ACABAMENTO LISO. POSSUINDO RESISTENCIA CONTRA AGENTES MECANICO, DE ACORDO COM A EN388, RESISTENCIA A ABRASAO NIVEL 4 OU SUPERIOR, RESISTENCIA AP CORTE POR LAMINA NIVEL 3 OU SUPERIOR, RESISTENCIA AO RASGO NIVEL 4 OU SUPERIOR E RESISTENCIA A PERFURACAO NIVEL 2 OU SUPERIOR. CONFORME A DIS.CEF.005 ET 002.06 | CEF 005 -ET 002.06 | SS 1008 |  | EPIs, acessórios de Segurança | SUPER SAFETY IMPORTACAO E EXPORTACAO LTDA. | 10.241.516/0001-81 | 2025-10-13 | 2030-10-13 | HI_2025_07_08 | Ambos | 32036 | N/A | BC
|  | 13458 | 5613115 | 5613115 | LUVA PROTECAO REVESTIDA TAMANHO M (8) | LUVA DE SEGURANCA TAMANHO 8 TRICOTADA COM FIOS SINTETICOS; REVESTIDAS EM PU NA PALMA, DEDOS E PONTA DOS DEDOS; PUNHO ELASTICO; PALMA ANTIDERRAPANTE; ACABAMENTO LISO. POSSUINDO RESISTENCIA CONTRA AGENTES MECANICO, DE ACORDO COM A EN388, RESISTENCIA A ABRASAO NIVEL 4 OU SUPERIOR, RESISTENCIA AP CORTE POR LAMINA NIVEL 3 OU SUPERIOR, RESISTENCIA AO RASGO NIVEL 4 OU SUPERIOR E RESISTENCIA A PERFURACAO NIVEL 2 OU SUPERIOR. CONFORME A DIS.CEF.005 ET 002.06 | CEF 005 -ET 002.06 | 11-727 |  | EPIs, acessórios de Segurança | ANSELL BRAZIL LTDA. | 03.496.778/0001-21 | 2025-10-13 | 2030-10-13 | HI_2025_07_08 | Ambos | 36511 | N/A | BC
|  | 13458 | 5613115 | 5613115 | LUVA PROTECAO REVESTIDA TAMANHO M (8) | LUVA DE SEGURANCA TAMANHO 8 TRICOTADA COM FIOS SINTETICOS; REVESTIDAS EM PU NA PALMA, DEDOS E PONTA DOS DEDOS; PUNHO ELASTICO; PALMA ANTIDERRAPANTE; ACABAMENTO LISO. POSSUINDO RESISTENCIA CONTRA AGENTES MECANICO, DE ACORDO COM A EN388, RESISTENCIA A ABRASAO NIVEL 4 OU SUPERIOR, RESISTENCIA AP CORTE POR LAMINA NIVEL 3 OU SUPERIOR, RESISTENCIA AO RASGO NIVEL 4 OU SUPERIOR E RESISTENCIA A PERFURACAO NIVEL 2 OU SUPERIOR. CONFORME A DIS.CEF.005 ET 002.06 | CEF 005 -ET 002.06 | 9020 |  | EPIs, acessórios de Segurança | LDI SAFETY COMERCIO DE EQUIPAMENTOS DE PROTECAO INDIVIDUAL L | 27.153.141/0001-09 | 2025-10-13 | 2030-10-13 | HI_2025_07_08 | Ambos | 43088 | N/A | BC
|  | 13458 | 5613115 | 5613115 | LUVA PROTECAO REVESTIDA TAMANHO M (8) | LUVA DE SEGURANCA TAMANHO 8 TRICOTADA COM FIOS SINTETICOS; REVESTIDAS EM PU NA PALMA, DEDOS E PONTA DOS DEDOS; PUNHO ELASTICO; PALMA ANTIDERRAPANTE; ACABAMENTO LISO. POSSUINDO RESISTENCIA CONTRA AGENTES MECANICO, DE ACORDO COM A EN388, RESISTENCIA A ABRASAO NIVEL 4 OU SUPERIOR, RESISTENCIA AP CORTE POR LAMINA NIVEL 3 OU SUPERIOR, RESISTENCIA AO RASGO NIVEL 4 OU SUPERIOR E RESISTENCIA A PERFURACAO NIVEL 2 OU SUPERIOR. CONFORME A DIS.CEF.005 ET 002.06 | CEF 005 -ET 002.06 | SS 1008 |  | EPIs, acessórios de Segurança | SUPER SAFETY IMPORTACAO E EXPORTACAO LTDA. | 10.241.516/0001-81 | 2025-10-13 | 2030-10-13 | HI_2025_07_08 | Ambos | 32036 | N/A | BC
|  | 13457 | 5613134 | 5613134 | LUVA PROTECAO REVESTIDA TAMANHO P (7) | LUVA DE SEGURANCA TAMANHO 7, TRICOTADA COM FIOS SINTETICOS; REVESTIDAS EM PU NA PALMA, DEDOS E PONTA DOS DEDOS; PUNHO ELASTICO; PALMA ANTIDERRAPANTE; ACABAMENTO LISO. POSSUINDO RESISTENCIA CONTRA AGENTES MECANICO, DE ACORDO COM A EN388, RESISTENCIA A ABRASAO NIVEL 4 OU SUPERIOR, RESISTENCIA AP CORTE POR LAMINA NIVEL 3 OU SUPERIOR, RESISTENCIA AO RASGO NIVEL 4 OU SUPERIOR E RESISTENCIA A PERFURACAO NIVEL 2 OU SUPERIOR. CONFORME A DIS.CEF.005 ET 002.06 | CEF 005 -ET 002.06 | 11-727 |  | EPIs, acessórios de Segurança | ANSELL BRAZIL LTDA. | 03.496.778/0001-21 | 2025-10-13 | 2030-10-13 | HI_2025_07_08 | Ambos | 36511 | N/A | BC
|  | 13457 | 5613134 | 5613134 | LUVA PROTECAO REVESTIDA TAMANHO P (7) | LUVA DE SEGURANCA TAMANHO 7, TRICOTADA COM FIOS SINTETICOS; REVESTIDAS EM PU NA PALMA, DEDOS E PONTA DOS DEDOS; PUNHO ELASTICO; PALMA ANTIDERRAPANTE; ACABAMENTO LISO. POSSUINDO RESISTENCIA CONTRA AGENTES MECANICO, DE ACORDO COM A EN388, RESISTENCIA A ABRASAO NIVEL 4 OU SUPERIOR, RESISTENCIA AP CORTE POR LAMINA NIVEL 3 OU SUPERIOR, RESISTENCIA AO RASGO NIVEL 4 OU SUPERIOR E RESISTENCIA A PERFURACAO NIVEL 2 OU SUPERIOR. CONFORME A DIS.CEF.005 ET 002.06 | CEF 005 -ET 002.06 | 9020 |  | EPIs, acessórios de Segurança | LDI SAFETY COMERCIO DE EQUIPAMENTOS DE PROTECAO INDIVIDUAL L | 27.153.141/0001-09 | 2025-10-13 | 2030-10-13 | HI_2025_07_08 | Ambos | 43088 | N/A | BC
|  | 13457 | 5613134 | 5613134 | LUVA PROTECAO REVESTIDA TAMANHO P (7) | LUVA DE SEGURANCA TAMANHO 7, TRICOTADA COM FIOS SINTETICOS; REVESTIDAS EM PU NA PALMA, DEDOS E PONTA DOS DEDOS; PUNHO ELASTICO; PALMA ANTIDERRAPANTE; ACABAMENTO LISO. POSSUINDO RESISTENCIA CONTRA AGENTES MECANICO, DE ACORDO COM A EN388, RESISTENCIA A ABRASAO NIVEL 4 OU SUPERIOR, RESISTENCIA AP CORTE POR LAMINA NIVEL 3 OU SUPERIOR, RESISTENCIA AO RASGO NIVEL 4 OU SUPERIOR E RESISTENCIA A PERFURACAO NIVEL 2 OU SUPERIOR. CONFORME A DIS.CEF.005 ET 002.06 | CEF 005 -ET 002.06 | SS 1008 |  | EPIs, acessórios de Segurança | SUPER SAFETY IMPORTACAO E EXPORTACAO LTDA. | 10.241.516/0001-81 | 2025-10-13 | 2030-10-13 | HI_2025_07_08 | Ambos | 32036 | N/A | BC
|  | 13456 | 5637162 | 5637162 | AFASTADOR DE CAES ULTRASONICO | APARELHO PORTATIL ULTRA-SONICO UTIL PARA AS ATIVIDADES DE LEITURA E ENTREGA DE CONTAS. PRESSIONANDO O BOTAO DO DISPOSITIVO O APARELHO EMITE UM SOM DE ALTA FREQUENCIA QUE E INAUDIVEL PARA OS HUMANOS, MAS MUITO FORTE PARA OS OUVIDOS SENSIVEIS DOS CAES QUE ASSUSTA O ANIMAL QUE SE APROXIMA FAZENDO COM QUE ELES SE AFASTEM PERMITINDO AO USUARIO EVITAR CONTATO COM ELE. SEU MELHOR EFEITO OCORRE ENTRE 2 E 6 METROS DE DISTANCIA; FREQUENCIA: 25KHZ (SUPERIOR A OUVIDA PELOS HUMANOS); VOLUME DO SOM: 120 DECIBEIS; DIMENSOES: 12CM X 5CM X 3 CM; CONFORME DIS.CEF.005 ET 016.01 | CEF 005- ET 016.01 | PT-576 |  | EPIs, acessórios de Segurança | GIGTECH ENGENHARIA LTDA | 15.253.631/0001-90 | 2025-10-13 | 2030-10-13 | HI_2025_07_08 | Ambos |  | N/A | AIF
|  | 13456 | 5637162 | 5637162 | AFASTADOR DE CAES ULTRASONICO | APARELHO PORTATIL ULTRA-SONICO UTIL PARA AS ATIVIDADES DE LEITURA E ENTREGA DE CONTAS. PRESSIONANDO O BOTAO DO DISPOSITIVO O APARELHO EMITE UM SOM DE ALTA FREQUENCIA QUE E INAUDIVEL PARA OS HUMANOS, MAS MUITO FORTE PARA OS OUVIDOS SENSIVEIS DOS CAES QUE ASSUSTA O ANIMAL QUE SE APROXIMA FAZENDO COM QUE ELES SE AFASTEM PERMITINDO AO USUARIO EVITAR CONTATO COM ELE. SEU MELHOR EFEITO OCORRE ENTRE 2 E 6 METROS DE DISTANCIA; FREQUENCIA: 25KHZ (SUPERIOR A OUVIDA PELOS HUMANOS); VOLUME DO SOM: 120 DECIBEIS; DIMENSOES: 12CM X 5CM X 3 CM; CONFORME DIS.CEF.005 ET 016.01 | CEF 005- ET 016.01 | LUCABE - 0062 |  | EPIs, acessórios de Segurança | LUCABE MATERIAIS ELETRICOS LTDA | 01.272.361/0001-50 | 2025-10-13 | 2030-10-13 | HI_2025_07_08 | Ambos |  | N/A | AIF
|  | 13454 | 4601319 | 53040441 | CHAVE HEXAGONAL (ALLEN) 7MM PERFIL T | CHAVE HEXAGONAL ALLEN 7 MM PERFIL T; ENCAIXE SEXTAVADO; ACO FERRAMENTA OU ACO CROMO VANADIO; CABO PROTEGIDO; ACABAMENTO FOSFATIZADO, ESCURECIDO OU CROMADO; DIAMETRO: 7 MM; COMPRIMENTO:160 A 200 MM; CONFORME PADRAO DIS-CEF-001 ET 03.21.04 ITEM 41; EM EMBAL | DIS-CEF-001 | Tramontina, Belzer ou Gedore | N/A | Ferramentas e EPCs | GIGTECH FERRAMENTARIA E USINAGEM LT | 15.253.631/0001-90 | 2022-10-06 | 2026-10-06 | HI_2022_10_06 | Ambos | N/A | N/A | AIF
|  | 13454 | 4601319 | 53040441 | CHAVE HEXAGONAL (ALLEN) 7MM PERFIL T | CHAVE HEXAGONAL ALLEN 7 MM PERFIL T; ENCAIXE SEXTAVADO; ACO FERRAMENTA OU ACO CROMO VANADIO; CABO PROTEGIDO; ACABAMENTO FOSFATIZADO, ESCURECIDO OU CROMADO; DIAMETRO: 7 MM; COMPRIMENTO:160 A 200 MM; CONFORME PADRAO DIS-CEF-001 ET 03.21.04 ITEM 41; EM EMBAL | DIS-CEF-001 | LEAL | N/A | Ferramentas e EPCs | INDUSTRIA E COMERCIO LEAL LTDA | 61.353.199/0012-89 | 2022-10-06 | 2026-10-06 | HI_2022_10_06 | Ambos | N/A | N/A | AIF
|  | 13454 | 4601319 | 53040441 | CHAVE HEXAGONAL (ALLEN) 7MM PERFIL T | CHAVE HEXAGONAL ALLEN 7 MM PERFIL T; ENCAIXE SEXTAVADO; ACO FERRAMENTA OU ACO CROMO VANADIO; CABO PROTEGIDO; ACABAMENTO FOSFATIZADO, ESCURECIDO OU CROMADO; DIAMETRO: 7 MM; COMPRIMENTO:160 A 200 MM; CONFORME PADRAO DIS-CEF-001 ET 03.21.04 ITEM 41; EM EMBAL | DIS-CEF-001 | BELZER / GEDORE/TRAMONTINA | N/A | Ferramentas e EPCs | LUCABE MATERIAIS ELÉTRICOS LTDA | 01.272.361/0001-50 | 2022-10-06 | 2026-10-06 | HI_2022_10_06 | Ambos | N/A | N/A | AIF
|  | 13454 | 4601319 | 53040441 | CHAVE HEXAGONAL (ALLEN) 7MM PERFIL T | CHAVE HEXAGONAL ALLEN 7 MM PERFIL T; ENCAIXE SEXTAVADO; ACO FERRAMENTA OU ACO CROMO VANADIO; CABO PROTEGIDO; ACABAMENTO FOSFATIZADO, ESCURECIDO OU CROMADO; DIAMETRO: 7 MM; COMPRIMENTO:160 A 200 MM; CONFORME PADRAO DIS-CEF-001 ET 03.21.04 ITEM 41; EM EMBAL | DIS-CEF-001 | TRAMONTINA/GEDORE/BELZER | N/A | Ferramentas e EPCs | LUGO COMERCIAL ELETRICA LTDA | 67.355.578/0001-31 | 2022-10-06 | 2026-10-06 | HI_2022_10_06 | Ambos | N/A | N/A | AIF
|  | 13454 | 4601319 | 53040441 | CHAVE HEXAGONAL (ALLEN) 7MM PERFIL T | CHAVE HEXAGONAL ALLEN 7 MM PERFIL T; ENCAIXE SEXTAVADO; ACO FERRAMENTA OU ACO CROMO VANADIO; CABO PROTEGIDO; ACABAMENTO FOSFATIZADO, ESCURECIDO OU CROMADO; DIAMETRO: 7 MM; COMPRIMENTO:160 A 200 MM; CONFORME PADRAO DIS-CEF-001 ET 03.21.04 ITEM 41; EM EMBAL | DIS-CEF-001 | GEDORE 42T-07 | N/A | Ferramentas e EPCs | RESSEG DISTRIBUIDORA LTDA | 13.596.165/0001-10 | 2022-10-06 | 2026-10-06 | HI_2022_10_06 | Ambos | N/A | N/A | AIF
|  | 13454 | 4601319 | 53040441 | CHAVE HEXAGONAL (ALLEN) 7MM PERFIL T | CHAVE HEXAGONAL ALLEN 7 MM PERFIL T; ENCAIXE SEXTAVADO; ACO FERRAMENTA OU ACO CROMO VANADIO; CABO PROTEGIDO; ACABAMENTO FOSFATIZADO, ESCURECIDO OU CROMADO; DIAMETRO: 7 MM; COMPRIMENTO:160 A 200 MM; CONFORME PADRAO DIS-CEF-001 ET 03.21.04 ITEM 41; EM EMBAL | DIS-CEF-001 | TRAMONTINA | N/A | Ferramentas e EPCs | START BRASIL | 40.087.428/0001-38 | 2022-10-06 | 2026-10-06 | HI_2022_10_06 | Ambos | N/A | N/A | AIF
|  | 13454 | 4601319 | 53040441 | CHAVE HEXAGONAL (ALLEN) 7MM PERFIL T | CHAVE HEXAGONAL ALLEN 7 MM PERFIL T; ENCAIXE SEXTAVADO; ACO FERRAMENTA OU ACO CROMO VANADIO; CABO PROTEGIDO; ACABAMENTO FOSFATIZADO, ESCURECIDO OU CROMADO; DIAMETRO: 7 MM; COMPRIMENTO:160 A 200 MM; CONFORME PADRAO DIS-CEF-001 ET 03.21.04 ITEM 41; EM EMBAL | DIS-CEF-001 | TRAMONTINA | N/A | Ferramentas e EPCs | TIP TRATORES E IMPLEMENTOS LTDA | 44.629.004/0001-09 | 2022-10-06 | 2026-10-06 | HI_2022_10_06 | Ambos | N/A | N/A | AIF
|  | 13453 | 4601316 | 53040438 | CHAVE HEXAGONAL (ALLEN) 4MM PERFIL T | CHAVE HEXAGONAL ALLEN 4 MM PERFIL T; ENCAIXE SEXTAVADO; ACO FERRAMENTA OU ACO CROMO VANADIO; CABO PROTEGIDO; ACABAMENTO FOSFATIZADO, ESCURECIDO OU CROMADO; DIAMETRO: 4 MM; COMPRIMENTO: 160 A 200 MM; CONFORME PADRAO DIS-CEF-001 ET 03.21.04 ITEM 38; EM EMBA | DIS-CEF-001 | Gedore ou Sibilli | N/A | Ferramentas e EPCs | GIGTECH FERRAMENTARIA E USINAGEM LT | 15.253.631/0001-90 | 2022-10-06 | 2026-10-06 | HI_2022_10_06 | Ambos | N/A | N/A | AIF
|  | 13453 | 4601316 | 53040438 | CHAVE HEXAGONAL (ALLEN) 4MM PERFIL T | CHAVE HEXAGONAL ALLEN 4 MM PERFIL T; ENCAIXE SEXTAVADO; ACO FERRAMENTA OU ACO CROMO VANADIO; CABO PROTEGIDO; ACABAMENTO FOSFATIZADO, ESCURECIDO OU CROMADO; DIAMETRO: 4 MM; COMPRIMENTO: 160 A 200 MM; CONFORME PADRAO DIS-CEF-001 ET 03.21.04 ITEM 38; EM EMBA | DIS-CEF-001 | LEAL | N/A | Ferramentas e EPCs | INDUSTRIA E COMERCIO LEAL LTDA | 61.353.199/0012-89 | 2022-10-06 | 2026-10-06 | HI_2022_10_06 | Ambos | N/A | N/A | AIF
|  | 13453 | 4601316 | 53040438 | CHAVE HEXAGONAL (ALLEN) 4MM PERFIL T | CHAVE HEXAGONAL ALLEN 4 MM PERFIL T; ENCAIXE SEXTAVADO; ACO FERRAMENTA OU ACO CROMO VANADIO; CABO PROTEGIDO; ACABAMENTO FOSFATIZADO, ESCURECIDO OU CROMADO; DIAMETRO: 4 MM; COMPRIMENTO: 160 A 200 MM; CONFORME PADRAO DIS-CEF-001 ET 03.21.04 ITEM 38; EM EMBA | DIS-CEF-001 | BELZER / GEDORE/TRAMONTINA | N/A | Ferramentas e EPCs | LUCABE MATERIAIS ELÉTRICOS LTDA | 01.272.361/0001-50 | 2022-10-06 | 2026-10-06 | HI_2022_10_06 | Ambos | N/A | N/A | AIF
|  | 13453 | 4601316 | 53040438 | CHAVE HEXAGONAL (ALLEN) 4MM PERFIL T | CHAVE HEXAGONAL ALLEN 4 MM PERFIL T; ENCAIXE SEXTAVADO; ACO FERRAMENTA OU ACO CROMO VANADIO; CABO PROTEGIDO; ACABAMENTO FOSFATIZADO, ESCURECIDO OU CROMADO; DIAMETRO: 4 MM; COMPRIMENTO: 160 A 200 MM; CONFORME PADRAO DIS-CEF-001 ET 03.21.04 ITEM 38; EM EMBA | DIS-CEF-001 | TRAMONTINA/GEDORE/BELZER | N/A | Ferramentas e EPCs | LUGO COMERCIAL ELETRICA LTDA | 67.355.578/0001-31 | 2022-10-06 | 2026-10-06 | HI_2022_10_06 | Ambos | N/A | N/A | AIF
|  | 13453 | 4601316 | 53040438 | CHAVE HEXAGONAL (ALLEN) 4MM PERFIL T | CHAVE HEXAGONAL ALLEN 4 MM PERFIL T; ENCAIXE SEXTAVADO; ACO FERRAMENTA OU ACO CROMO VANADIO; CABO PROTEGIDO; ACABAMENTO FOSFATIZADO, ESCURECIDO OU CROMADO; DIAMETRO: 4 MM; COMPRIMENTO: 160 A 200 MM; CONFORME PADRAO DIS-CEF-001 ET 03.21.04 ITEM 38; EM EMBA | DIS-CEF-001 | 44360/104 | N/A | Ferramentas e EPCs | PRIMACOM DISTRIBUIDORA DE ADESIVOS | 10.248.857/0001-89 | 2022-10-06 | 2026-10-06 | HI_2022_10_06 | Ambos | N/A | N/A | AIF
|  | 13453 | 4601316 | 53040438 | CHAVE HEXAGONAL (ALLEN) 4MM PERFIL T | CHAVE HEXAGONAL ALLEN 4 MM PERFIL T; ENCAIXE SEXTAVADO; ACO FERRAMENTA OU ACO CROMO VANADIO; CABO PROTEGIDO; ACABAMENTO FOSFATIZADO, ESCURECIDO OU CROMADO; DIAMETRO: 4 MM; COMPRIMENTO: 160 A 200 MM; CONFORME PADRAO DIS-CEF-001 ET 03.21.04 ITEM 38; EM EMBA | DIS-CEF-001 | GEDORE 42T-04 | N/A | Ferramentas e EPCs | RESSEG DISTRIBUIDORA LTDA | 13.596.165/0001-10 | 2022-10-06 | 2026-10-06 | HI_2022_10_06 | Ambos | N/A | N/A | AIF
|  | 13453 | 4601316 | 53040438 | CHAVE HEXAGONAL (ALLEN) 4MM PERFIL T | CHAVE HEXAGONAL ALLEN 4 MM PERFIL T; ENCAIXE SEXTAVADO; ACO FERRAMENTA OU ACO CROMO VANADIO; CABO PROTEGIDO; ACABAMENTO FOSFATIZADO, ESCURECIDO OU CROMADO; DIAMETRO: 4 MM; COMPRIMENTO: 160 A 200 MM; CONFORME PADRAO DIS-CEF-001 ET 03.21.04 ITEM 38; EM EMBA | DIS-CEF-001 | TRAMONTINA | N/A | Ferramentas e EPCs | START BRASIL | 40.087.428/0001-38 | 2022-10-06 | 2026-10-06 | HI_2022_10_06 | Ambos | N/A | N/A | AIF
|  | 13453 | 4601316 | 53040438 | CHAVE HEXAGONAL (ALLEN) 4MM PERFIL T | CHAVE HEXAGONAL ALLEN 4 MM PERFIL T; ENCAIXE SEXTAVADO; ACO FERRAMENTA OU ACO CROMO VANADIO; CABO PROTEGIDO; ACABAMENTO FOSFATIZADO, ESCURECIDO OU CROMADO; DIAMETRO: 4 MM; COMPRIMENTO: 160 A 200 MM; CONFORME PADRAO DIS-CEF-001 ET 03.21.04 ITEM 38; EM EMBA | DIS-CEF-001 | TRAMONTINA | N/A | Ferramentas e EPCs | TIP TRATORES E IMPLEMENTOS LTDA | 44.629.004/0001-09 | 2022-10-06 | 2026-10-06 | HI_2022_10_06 | Ambos | N/A | N/A | AIF
|  | 13452 | 4601294 | 53040437 | CHAVE HEXAGONAL (ALLEN) 3MM PERFIL T | CHAVE HEXAGONAL ALLEN 3 MM PERFIL T; ENCAIXE SEXTAVADO; ACO FERRAMENTA OU ACO CROMO VANADIO; CABO PROTEGIDO; ACABAMENTO FOSFATIZADO, ESCURECIDO OU CROMADO; DIAMETRO: 3 MM; COMPRIMENTO: 160 A 200 MM; CONFORME PADRAO DIS-CEF-001 ET 03.21.04 ITEM 37; EM EMBA | DIS-CEF-001 | Sibilli | N/A | Ferramentas e EPCs | GIGTECH FERRAMENTARIA E USINAGEM LT | 15.253.631/0001-90 | 2022-10-06 | 2026-10-06 | HI_2022_10_06 | Ambos | N/A | N/A | AIF
|  | 13452 | 4601294 | 53040437 | CHAVE HEXAGONAL (ALLEN) 3MM PERFIL T | CHAVE HEXAGONAL ALLEN 3 MM PERFIL T; ENCAIXE SEXTAVADO; ACO FERRAMENTA OU ACO CROMO VANADIO; CABO PROTEGIDO; ACABAMENTO FOSFATIZADO, ESCURECIDO OU CROMADO; DIAMETRO: 3 MM; COMPRIMENTO: 160 A 200 MM; CONFORME PADRAO DIS-CEF-001 ET 03.21.04 ITEM 37; EM EMBA | DIS-CEF-001 | LEAL | N/A | Ferramentas e EPCs | INDUSTRIA E COMERCIO LEAL LTDA | 61.353.199/0012-89 | 2022-10-06 | 2026-10-06 | HI_2022_10_06 | Ambos | N/A | N/A | AIF
|  | 13452 | 4601294 | 53040437 | CHAVE HEXAGONAL (ALLEN) 3MM PERFIL T | CHAVE HEXAGONAL ALLEN 3 MM PERFIL T; ENCAIXE SEXTAVADO; ACO FERRAMENTA OU ACO CROMO VANADIO; CABO PROTEGIDO; ACABAMENTO FOSFATIZADO, ESCURECIDO OU CROMADO; DIAMETRO: 3 MM; COMPRIMENTO: 160 A 200 MM; CONFORME PADRAO DIS-CEF-001 ET 03.21.04 ITEM 37; EM EMBA | DIS-CEF-001 | BELZER / GEDORE/TRAMONTINA | N/A | Ferramentas e EPCs | LUCABE MATERIAIS ELÉTRICOS LTDA | 01.272.361/0001-50 | 2022-10-06 | 2026-10-06 | HI_2022_10_06 | Ambos | N/A | N/A | AIF
|  | 13452 | 4601294 | 53040437 | CHAVE HEXAGONAL (ALLEN) 3MM PERFIL T | CHAVE HEXAGONAL ALLEN 3 MM PERFIL T; ENCAIXE SEXTAVADO; ACO FERRAMENTA OU ACO CROMO VANADIO; CABO PROTEGIDO; ACABAMENTO FOSFATIZADO, ESCURECIDO OU CROMADO; DIAMETRO: 3 MM; COMPRIMENTO: 160 A 200 MM; CONFORME PADRAO DIS-CEF-001 ET 03.21.04 ITEM 37; EM EMBA | DIS-CEF-001 | TRAMONTINA/GEDORE/BELZER | N/A | Ferramentas e EPCs | LUGO COMERCIAL ELETRICA LTDA | 67.355.578/0001-31 | 2022-10-06 | 2026-10-06 | HI_2022_10_06 | Ambos | N/A | N/A | AIF
|  | 13452 | 4601294 | 53040437 | CHAVE HEXAGONAL (ALLEN) 3MM PERFIL T | CHAVE HEXAGONAL ALLEN 3 MM PERFIL T; ENCAIXE SEXTAVADO; ACO FERRAMENTA OU ACO CROMO VANADIO; CABO PROTEGIDO; ACABAMENTO FOSFATIZADO, ESCURECIDO OU CROMADO; DIAMETRO: 3 MM; COMPRIMENTO: 160 A 200 MM; CONFORME PADRAO DIS-CEF-001 ET 03.21.04 ITEM 37; EM EMBA | DIS-CEF-001 | 44360/103 | N/A | Ferramentas e EPCs | PRIMACOM DISTRIBUIDORA DE ADESIVOS | 10.248.857/0001-89 | 2022-10-06 | 2026-10-06 | HI_2022_10_06 | Ambos | N/A | N/A | AIF
|  | 13452 | 4601294 | 53040437 | CHAVE HEXAGONAL (ALLEN) 3MM PERFIL T | CHAVE HEXAGONAL ALLEN 3 MM PERFIL T; ENCAIXE SEXTAVADO; ACO FERRAMENTA OU ACO CROMO VANADIO; CABO PROTEGIDO; ACABAMENTO FOSFATIZADO, ESCURECIDO OU CROMADO; DIAMETRO: 3 MM; COMPRIMENTO: 160 A 200 MM; CONFORME PADRAO DIS-CEF-001 ET 03.21.04 ITEM 37; EM EMBA | DIS-CEF-001 | GEDORE 42T-03 | N/A | Ferramentas e EPCs | RESSEG DISTRIBUIDORA LTDA | 13.596.165/0001-10 | 2022-10-06 | 2026-10-06 | HI_2022_10_06 | Ambos | N/A | N/A | AIF
|  | 13452 | 4601294 | 53040437 | CHAVE HEXAGONAL (ALLEN) 3MM PERFIL T | CHAVE HEXAGONAL ALLEN 3 MM PERFIL T; ENCAIXE SEXTAVADO; ACO FERRAMENTA OU ACO CROMO VANADIO; CABO PROTEGIDO; ACABAMENTO FOSFATIZADO, ESCURECIDO OU CROMADO; DIAMETRO: 3 MM; COMPRIMENTO: 160 A 200 MM; CONFORME PADRAO DIS-CEF-001 ET 03.21.04 ITEM 37; EM EMBA | DIS-CEF-001 | TRAMONTINA | N/A | Ferramentas e EPCs | START BRASIL | 40.087.428/0001-38 | 2022-10-06 | 2026-10-06 | HI_2022_10_06 | Ambos | N/A | N/A | AIF
|  | 13452 | 4601294 | 53040437 | CHAVE HEXAGONAL (ALLEN) 3MM PERFIL T | CHAVE HEXAGONAL ALLEN 3 MM PERFIL T; ENCAIXE SEXTAVADO; ACO FERRAMENTA OU ACO CROMO VANADIO; CABO PROTEGIDO; ACABAMENTO FOSFATIZADO, ESCURECIDO OU CROMADO; DIAMETRO: 3 MM; COMPRIMENTO: 160 A 200 MM; CONFORME PADRAO DIS-CEF-001 ET 03.21.04 ITEM 37; EM EMBA | DIS-CEF-001 | TRAMONTINA | N/A | Ferramentas e EPCs | TIP TRATORES E IMPLEMENTOS LTDA | 44.629.004/0001-09 | 2022-10-06 | 2026-10-06 | HI_2022_10_06 | Ambos | N/A | N/A | AIF
|  | 13451 | 5616123 | 5616123 | BOTINA SEGUR VAQUETA PRETA 46 | BOTINA SEGURANCA. TIPO: ELETRICISTA. MATERIAL: VAQUETA RELAXADO AO CROMO. SEM REVESTIMENTO. COR: PRETA. SOLADO: POLIURETANO BIDENSIDADE INJETADO DIRETO NO CABEDAL. PALMILHA: SINTETICA. BIQUEIRA DE PROTECAO: COMPOSITE, ISOLAÇÃO: ATE 500 V. SEM COMPONENTES METALICOS. TAMANHO: 46. DETALHES NA ESPECIFICAÇÃO TÉCNICA NO SGN: DIS.CEF.005 ET 003.04.. | CEF 005 -ET 003.04 | 52207 CPTATP |  | EPIs, acessórios de Segurança | KADESH CALCADOS PROFISSIONAIS LTDA | 06.293.564/0001-46 | 2025-10-13 | 2030-10-13 | HI_2025_07_08 | Ambos | 46696 | N/A | BC
|  | 13451 | 5616123 | 5616123 | BOTINA SEGUR VAQUETA PRETA 46 | BOTINA SEGURANCA. TIPO: ELETRICISTA. MATERIAL: VAQUETA RELAXADO AO CROMO. SEM REVESTIMENTO. COR: PRETA. SOLADO: POLIURETANO BIDENSIDADE INJETADO DIRETO NO CABEDAL. PALMILHA: SINTETICA. BIQUEIRA DE PROTECAO: COMPOSITE, ISOLAÇÃO: ATE 500 V. SEM COMPONENTES METALICOS. TAMANHO: 46. DETALHES NA ESPECIFICAÇÃO TÉCNICA NO SGN: DIS.CEF.005 ET 003.04.. | CEF 005 -ET 003.04 | SAFE 4857EL-7857EL |  | EPIs, acessórios de Segurança | SAFETLINE EQUIPAMENTOS DE SEGURANCA LTDA | 45.750.411/0001-32 | 2025-10-13 | 2030-10-13 | HI_2025_07_08 | Ambos | 32494 | N/A | BC
|  | 13451 | 5616123 | 5616123 | BOTINA SEGUR VAQUETA PRETA 46 | BOTINA SEGURANCA. TIPO: ELETRICISTA. MATERIAL: VAQUETA RELAXADO AO CROMO. SEM REVESTIMENTO. COR: PRETA. SOLADO: POLIURETANO BIDENSIDADE INJETADO DIRETO NO CABEDAL. PALMILHA: SINTETICA. BIQUEIRA DE PROTECAO: COMPOSITE, ISOLAÇÃO: ATE 500 V. SEM COMPONENTES METALICOS. TAMANHO: 46. DETALHES NA ESPECIFICAÇÃO TÉCNICA NO SGN: DIS.CEF.005 ET 003.04.. | CEF 005 -ET 003.04 | ELECTRO TECH - KV18.1 |  | EPIs, acessórios de Segurança | VIPOSA S/A | 83.054.437/0001-35 | 2025-10-13 | 2030-10-13 | HI_2025_07_08 | Ambos | 44077 | N/A | BC
|  | 13444 | 3455072 | 53040412 | CARRETILHA LANCAMENTO CABOS MULTIPLEX | CARRETILHA PARA LANCAMENTO DE CABOS MULTIPLEXADOS BT - BASE FIXA: CHAPA U EM ACO ABNT 1020. ESPESSURA 3 MM; TUBO EM ACO ABNT 1020, 26 MM X 3 MM DE ESPESSURA; BASE MOVEL: TUBO EM ACO ABNT 1020, 20 MM X 3 MM DE ESPESSURA; ROLDANA: LIGA DE ALUMINIO | DIS-CEF-001 | CIVITELLA | N/A | Ferramentas e EPCs | CIVITELLA CIA LTDA | 62.384.763/0001-30 | 2022-10-06 | 2026-10-06 | HI_2022_10_06 | Ambos | N/A | N/A | AIF
|  | 13444 | 3455072 | 53040412 | CARRETILHA LANCAMENTO CABOS MULTIPLEX | CARRETILHA PARA LANCAMENTO DE CABOS MULTIPLEXADOS BT - BASE FIXA: CHAPA U EM ACO ABNT 1020. ESPESSURA 3 MM; TUBO EM ACO ABNT 1020, 26 MM X 3 MM DE ESPESSURA; BASE MOVEL: TUBO EM ACO ABNT 1020, 20 MM X 3 MM DE ESPESSURA; ROLDANA: LIGA DE ALUMINIO | DIS-CEF-001 | ANCORA - AR-018-1 / PROTECK Modelo: 3455072 | N/A | Ferramentas e EPCs | LUCABE MATERIAIS ELÉTRICOS LTDA | 01.272.361/0001-50 | 2022-10-06 | 2026-10-06 | HI_2022_10_06 | Ambos | N/A | N/A | AIF
|  | 13444 | 3455072 | 53040412 | CARRETILHA LANCAMENTO CABOS MULTIPLEX | CARRETILHA PARA LANCAMENTO DE CABOS MULTIPLEXADOS BT - BASE FIXA: CHAPA U EM ACO ABNT 1020. ESPESSURA 3 MM; TUBO EM ACO ABNT 1020, 26 MM X 3 MM DE ESPESSURA; BASE MOVEL: TUBO EM ACO ABNT 1020, 20 MM X 3 MM DE ESPESSURA; ROLDANA: LIGA DE ALUMINIO | DIS-CEF-001 | AR-018-1 | N/A | Ferramentas e EPCs | REAL ENERGIA EIRELI | 12.294.095/0001-82 | 2022-10-06 | 2026-10-06 | HI_2022_10_06 | Ambos | N/A | N/A | AIF
|  | 13444 | 3455072 | 53040412 | CARRETILHA LANCAMENTO CABOS MULTIPLEX | CARRETILHA PARA LANCAMENTO DE CABOS MULTIPLEXADOS BT - BASE FIXA: CHAPA U EM ACO ABNT 1020. ESPESSURA 3 MM; TUBO EM ACO ABNT 1020, 26 MM X 3 MM DE ESPESSURA; BASE MOVEL: TUBO EM ACO ABNT 1020, 20 MM X 3 MM DE ESPESSURA; ROLDANA: LIGA DE ALUMINIO | DIS-CEF-001 | SE4654E1 | N/A | Ferramentas e EPCs | SOLUÇÃO EQUIPAMENTOS ELÉTRICOS LTDA | 10.676.939/0001-24 | 2022-10-06 | 2026-10-06 | HI_2022_10_06 | Ambos | N/A | N/A | AIF
|  | 13443 | 7719256 | 53040459 | DEGRAU FIBRA DE VIDRO ESCALADA EM POSTE | DEGRAU DE ESCALADA P/ POSTE; MATERIAL POLIMERICO EM FIBRA DE VIDRO; APLICACAO EM POSTES DE CONCRETO, MADEIRA E FIBRA DE VIDRO; COM CINTA POLIESTER E PRESILHA COM CARGA NOMINAL DE 250 KG, LARGURA MINIMA DE 25 MM E COMPRIMENTO MINIMO DE 1300 MM; SUPERFICIE | CEF-001 | LEAL | N/A | Ferramentas e EPCs | INDUSTRIA E COMERCIO LEAL LTDA | 61.353.199/0012-89 | 2022-10-06 | 2026-10-06 | HI_2022_10_06 | Ambos | N/A | N/A | AIF
|  | 13443 | 7719256 | 53040459 | DEGRAU FIBRA DE VIDRO ESCALADA EM POSTE | DEGRAU DE ESCALADA P/ POSTE; MATERIAL POLIMERICO EM FIBRA DE VIDRO; APLICACAO EM POSTES DE CONCRETO, MADEIRA E FIBRA DE VIDRO; COM CINTA POLIESTER E PRESILHA COM CARGA NOMINAL DE 250 KG, LARGURA MINIMA DE 25 MM E COMPRIMENTO MINIMO DE 1300 MM; SUPERFICIE | DIS-CEF-001 | AS-038 | N/A | Ferramentas e EPCs | REAL ENERGIA EIRELI | 12.294.095/0001-82 | 2022-10-06 | 2026-10-06 | HI_2022_10_06 | Ambos | N/A | N/A | AIF
|  | 13443 | 7719256 | 53040459 | DEGRAU FIBRA DE VIDRO ESCALADA EM POSTE | DEGRAU DE ESCALADA P/ POSTE; MATERIAL POLIMERICO EM FIBRA DE VIDRO; APLICACAO EM POSTES DE CONCRETO, MADEIRA E FIBRA DE VIDRO; COM CINTA POLIESTER E PRESILHA COM CARGA NOMINAL DE 250 KG, LARGURA MINIMA DE 25 MM E COMPRIMENTO MINIMO DE 1300 MM; SUPERFICIE | CEF-001 | SE12178 | N/A | Ferramentas e EPCs | SOLUÇÃO EQUIPAMENTOS ELÉTRICOS LTDA | 10.676.939/0001-24 | 2022-10-06 | 2026-10-06 | HI_2022_10_06 | Ambos | N/A | N/A | AIF
|  | 13443 | 7719256 | 53040459 | DEGRAU FIBRA DE VIDRO ESCALADA EM POSTE | DEGRAU DE ESCALADA P/ POSTE; MATERIAL POLIMERICO EM FIBRA DE VIDRO; APLICACAO EM POSTES DE CONCRETO, MADEIRA E FIBRA DE VIDRO; COM CINTA POLIESTER E PRESILHA COM CARGA NOMINAL DE 250 KG, LARGURA MINIMA DE 25 MM E COMPRIMENTO MINIMO DE 1300 MM; SUPERFICIE | CEF-001 | START | N/A | Ferramentas e EPCs | START BRASIL | 40.087.428/0001-38 | 2022-10-06 | 2026-10-06 | HI_2022_10_06 | Ambos | N/A | N/A | AIF
|  | 13408 | 1868166 | 13025215 | METRO DUPLO EM POLIMERO | METRO DUPLO; CONFECCIONADO EM PLASTIO OU NAILON; COMPRIMENTO 2 METROS; C/ ESCALAS PINTADAS OU GRAVADAS, SENDO EM UMA FACE EM MILiM ETROS E NA OUTRA EM POLEGADAS; DOBRAVEL; TIPO ZIG-ZAG; CONFORME PADRAO DIS-CEF-001 ET 07.04.02; EM EMBALAGEM APROVADA PELA | DIS-CEF-001 | Momfort | N/A | Ferramentas e EPCs | GIGTECH FERRAMENTARIA E USINAGEM LT | 15.253.631/0001-90 | 2022-10-06 | 2026-10-06 | HI_2022_10_06 | Ambos | N/A | N/A | AIF
|  | 13408 | 1868166 | 13025215 | METRO DUPLO EM POLIMERO | METRO DUPLO; CONFECCIONADO EM PLASTIO OU NAILON; COMPRIMENTO 2 METROS; C/ ESCALAS PINTADAS OU GRAVADAS, SENDO EM UMA FACE EM MILiM ETROS E NA OUTRA EM POLEGADAS; DOBRAVEL; TIPO ZIG-ZAG; CONFORME PADRAO DIS-CEF-001 ET 07.04.02; EM EMBALAGEM APROVADA PELA | DIS-CEF-001 | LEAL | N/A | Ferramentas e EPCs | INDUSTRIA E COMERCIO LEAL LTDA | 61.353.199/0012-89 | 2022-10-06 | 2026-10-06 | HI_2022_10_06 | Ambos | N/A | N/A | AIF
|  | 13408 | 1868166 | 13025215 | METRO DUPLO EM POLIMERO | METRO DUPLO; CONFECCIONADO EM PLASTIO OU NAILON; COMPRIMENTO 2 METROS; C/ ESCALAS PINTADAS OU GRAVADAS, SENDO EM UMA FACE EM MILiM ETROS E NA OUTRA EM POLEGADAS; DOBRAVEL; TIPO ZIG-ZAG; CONFORME PADRAO DIS-CEF-001 ET 07.04.02; EM EMBALAGEM APROVADA PELA | DIS-CEF-001 | MONFORT | N/A | Ferramentas e EPCs | LUCABE MATERIAIS ELÉTRICOS LTDA | 01.272.361/0001-50 | 2022-10-06 | 2026-10-06 | HI_2022_10_06 | Ambos | N/A | N/A | AIF
|  | 13408 | 1868166 | 13025215 | METRO DUPLO EM POLIMERO | METRO DUPLO; CONFECCIONADO EM PLASTIO OU NAILON; COMPRIMENTO 2 METROS; C/ ESCALAS PINTADAS OU GRAVADAS, SENDO EM UMA FACE EM MILiM ETROS E NA OUTRA EM POLEGADAS; DOBRAVEL; TIPO ZIG-ZAG; CONFORME PADRAO DIS-CEF-001 ET 07.04.02; EM EMBALAGEM APROVADA PELA | DIS-CEF-001 | TRAMONTINA/GEDORE/BELZER | N/A | Ferramentas e EPCs | LUGO COMERCIAL ELETRICA LTDA | 67.355.578/0001-31 | 2022-10-06 | 2026-10-06 | HI_2022_10_06 | Ambos | N/A | N/A | AIF
|  | 13408 | 1868166 | 13025215 | METRO DUPLO EM POLIMERO | METRO DUPLO; CONFECCIONADO EM PLASTIO OU NAILON; COMPRIMENTO 2 METROS; C/ ESCALAS PINTADAS OU GRAVADAS, SENDO EM UMA FACE EM MILiM ETROS E NA OUTRA EM POLEGADAS; DOBRAVEL; TIPO ZIG-ZAG; CONFORME PADRAO DIS-CEF-001 ET 07.04.02; EM EMBALAGEM APROVADA PELA | DIS-CEF-001 | TRAMONTINA | N/A | Ferramentas e EPCs | START BRASIL | 40.087.428/0001-38 | 2022-10-06 | 2026-10-06 | HI_2022_10_06 | Ambos | N/A | N/A | AIF
|  | 13408 | 1868166 | 13025215 | METRO DUPLO EM POLIMERO | METRO DUPLO; CONFECCIONADO EM PLASTIO OU NAILON; COMPRIMENTO 2 METROS; C/ ESCALAS PINTADAS OU GRAVADAS, SENDO EM UMA FACE EM MILiM ETROS E NA OUTRA EM POLEGADAS; DOBRAVEL; TIPO ZIG-ZAG; CONFORME PADRAO DIS-CEF-001 ET 07.04.02; EM EMBALAGEM APROVADA PELA | DIS-CEF-001 | TRAMONTINA | N/A | Ferramentas e EPCs | TIP TRATORES E IMPLEMENTOS LTDA | 44.629.004/0001-09 | 2022-10-06 | 2026-10-06 | HI_2022_10_06 | Ambos | N/A | N/A | AIF
|  | 13327 | 3438025 | 530401220 | DISPOSITIVO P/ INST/RET ATERRA. SEC | DISPOSITIVO PARA INSTALACAO E RETIRADA DE ATERRAMENTO SECUNDARIO<(>,<)> FABRICADO EM ACO CARBONO 1020 COM ACABAMENTO EM TINTA AUTOMOTIVA NA COR BRANCA, NAS DIMENSOES MACRO DE 32MM DE DIAMETRO E 440MM DE COMPRIMENTO; CONFORME PADRAO DIS-CEF-001 ET 07.09.0 | DIS-CEF-001 | GIGTECH | N/A | Ferramentas e EPCs | GIGTECH FERRAMENTARIA E USINAGEM LT | 15.253.631/0001-90 | 2022-10-06 | 2026-10-06 | HI_2022_10_06 | Ambos | N/A | N/A | AIF
|  | 13327 | 3438025 | 530401220 | DISPOSITIVO P/ INST/RET ATERRA. SEC | DISPOSITIVO PARA INSTALACAO E RETIRADA DE ATERRAMENTO SECUNDARIO<(>,<)> FABRICADO EM ACO CARBONO 1020 COM ACABAMENTO EM TINTA AUTOMOTIVA NA COR BRANCA, NAS DIMENSOES MACRO DE 32MM DE DIAMETRO E 440MM DE COMPRIMENTO; CONFORME PADRAO DIS-CEF-001 ET 07.09.0 | DIS-CEF-001 | LUCABE | N/A | Ferramentas e EPCs | LUCABE MATERIAIS ELÉTRICOS LTDA | 01.272.361/0001-50 | 2022-10-06 | 2026-10-06 | HI_2022_10_06 | Ambos | N/A | N/A | AIF
|  | 13313 | 4524078 | 53040557 | REGISTRO C/ CORRENTE E TRAVA 2000MM | REGISTRO E TRAVA EM BRONZE; CORPO DO REGISTRO E ENGATE DA CORRENTE EM LIGA DE ALUMINIO OU ACO INOX MICRO FUNDIDO; HASTE ROSCADA EM ACO 1045; PORCA LIMITADORA EM ACO; CORRENTE E PINO COM TRAVA EM ACO;COMPRIMENTO DA CORRENTE 2000 MM; CONFORME PADRAO DIS-C | DIS-CEF-001 | TECMARQUES / PA1740016 | N/A | Ferramentas e EPCs | D A MARQUES O MINEIRO EIRELI - EPP | 08.809.850/0001-47 | 2022-10-06 | 2026-10-06 | HI_2022_10_06 | Ambos | N/A | N/A | AIF
|  | 13313 | 4524078 | 53040557 | REGISTRO C/ CORRENTE E TRAVA 2000MM | REGISTRO E TRAVA EM BRONZE; CORPO DO REGISTRO E ENGATE DA CORRENTE EM LIGA DE ALUMINIO OU ACO INOX MICRO FUNDIDO; HASTE ROSCADA EM ACO 1045; PORCA LIMITADORA EM ACO; CORRENTE E PINO COM TRAVA EM ACO;COMPRIMENTO DA CORRENTE 2000 MM; CONFORME PADRAO DIS-C | DIS-CEF-001 | COOFESTE | N/A | Ferramentas e EPCs | GIGTECH FERRAMENTARIA E USINAGEM LT | 15.253.631/0001-90 | 2022-10-06 | 2026-10-06 | HI_2022_10_06 | Ambos | N/A | N/A | AIF
|  | 13313 | 4524078 | 53040557 | REGISTRO C/ CORRENTE E TRAVA 2000MM | REGISTRO E TRAVA EM BRONZE; CORPO DO REGISTRO E ENGATE DA CORRENTE EM LIGA DE ALUMINIO OU ACO INOX MICRO FUNDIDO; HASTE ROSCADA EM ACO 1045; PORCA LIMITADORA EM ACO; CORRENTE E PINO COM TRAVA EM ACO;COMPRIMENTO DA CORRENTE 2000 MM; CONFORME PADRAO DIS-C | CEF-001 | TECMARQUES / SOLUÇAO / RITZ | N/A | Ferramentas e EPCs | LUCABE MATERIAIS ELÉTRICOS LTDA | 01.272.361/0001-50 | 2022-10-06 | 2026-10-06 | HI_2022_10_06 | Ambos | N/A | N/A | AIF
|  | 13313 | 4524078 | 53040557 | REGISTRO C/ CORRENTE E TRAVA 2000MM | REGISTRO E TRAVA EM BRONZE; CORPO DO REGISTRO E ENGATE DA CORRENTE EM LIGA DE ALUMINIO OU ACO INOX MICRO FUNDIDO; HASTE ROSCADA EM ACO 1045; PORCA LIMITADORA EM ACO; CORRENTE E PINO COM TRAVA EM ACO;COMPRIMENTO DA CORRENTE 2000 MM; CONFORME PADRAO DIS-C | DIS-CEF-001 | RM1848-W-ESPECIAL | N/A | Ferramentas e EPCs | RITZ DO BRASIL S/A | 17.157.603/0001-02 | 2022-10-06 | 2026-10-06 | HI_2022_10_06 | Ambos | N/A | N/A | AIF
|  | 13194 | 5648007 | 5648007 | SACOLA PARA MANGA ISOLANTE | BOLSA PORTA MANGAS. MATERIAL: LONA IMPERMEAVEL FIO 10. COMPRIMENTO: 720MM, LARGURA: 250MM (PARTE INFERIOR) E 300MM (PARTE SUPERIOR). REQUISITOS ADICIONAIS: FECHAMENTO EM VELCRO. APLICACAO: ACONDICIONAMENTO E TRANSPORTE DE MANGAS ISOLANTES DE BORRACHA. ESPECIFICAÇÃO CONTIDA NA DIS-CEF 005. | CEF 005 - ET 011.05 | TM991256 |  | EPIs, acessórios de Segurança | D A MARQUES & CIA LTDA | 08.809.850/0001-47 | 2025-10-13 | 2030-10-13 | HI_2025_07_08 | Ambos |  | N/A | AIF
|  | 13194 | 5648007 | 5648007 | SACOLA PARA MANGA ISOLANTE | BOLSA PORTA MANGAS. MATERIAL: LONA IMPERMEAVEL FIO 10. COMPRIMENTO: 720MM, LARGURA: 250MM (PARTE INFERIOR) E 300MM (PARTE SUPERIOR). REQUISITOS ADICIONAIS: FECHAMENTO EM VELCRO. APLICACAO: ACONDICIONAMENTO E TRANSPORTE DE MANGAS ISOLANTES DE BORRACHA. ESPECIFICAÇÃO CONTIDA NA DIS-CEF 005. | CEF 005 - ET 011.05 | DRN 5694 |  | EPIs, acessórios de Segurança | DRN FABRICAÇÃO E COMERCIO LTDA | 42.381.686/0001-58 | 2025-10-13 | 2030-10-13 | HI_2025_07_08 | Ambos |  | N/A | AIF
|  | 13194 | 5648007 | 5648007 | SACOLA PARA MANGA ISOLANTE | BOLSA PORTA MANGAS. MATERIAL: LONA IMPERMEAVEL FIO 10. COMPRIMENTO: 720MM, LARGURA: 250MM (PARTE INFERIOR) E 300MM (PARTE SUPERIOR). REQUISITOS ADICIONAIS: FECHAMENTO EM VELCRO. APLICACAO: ACONDICIONAMENTO E TRANSPORTE DE MANGAS ISOLANTES DE BORRACHA. ESPECIFICAÇÃO CONTIDA NA DIS-CEF 005. | CEF 005 - ET 011.05 | FEERGS- 5261 |  | EPIs, acessórios de Segurança | IMEI - IRMAOS MULLER EXPORTACAO E IMPORTACAO LTDA | 24.999.560/0001-60 | 2025-10-13 | 2030-10-13 | HI_2025_07_08 | Ambos |  | N/A | AIF
|  | 13194 | 5648007 | 5648007 | SACOLA PARA MANGA ISOLANTE | BOLSA PORTA MANGAS. MATERIAL: LONA IMPERMEAVEL FIO 10. COMPRIMENTO: 720MM, LARGURA: 250MM (PARTE INFERIOR) E 300MM (PARTE SUPERIOR). REQUISITOS ADICIONAIS: FECHAMENTO EM VELCRO. APLICACAO: ACONDICIONAMENTO E TRANSPORTE DE MANGAS ISOLANTES DE BORRACHA. ESPECIFICAÇÃO CONTIDA NA DIS-CEF 005. | CEF 005 - ET 011.05 | Lucabe - 3869 |  | EPIs, acessórios de Segurança | LUCABE MATERIAIS ELETRICOS LTDA | 01.272.361/0001-50 | 2025-10-13 | 2030-10-13 | HI_2025_07_08 | Ambos |  | N/A | AIF
|  | 13194 | 5648007 | 5648007 | SACOLA PARA MANGA ISOLANTE | BOLSA PORTA MANGAS. MATERIAL: LONA IMPERMEAVEL FIO 10. COMPRIMENTO: 720MM, LARGURA: 250MM (PARTE INFERIOR) E 300MM (PARTE SUPERIOR). REQUISITOS ADICIONAIS: FECHAMENTO EM VELCRO. APLICACAO: ACONDICIONAMENTO E TRANSPORTE DE MANGAS ISOLANTES DE BORRACHA. ESPECIFICAÇÃO CONTIDA NA DIS-CEF 005. | CEF 005 - ET 011.05 | L.075.041 NEO |  | EPIs, acessórios de Segurança | LUGO COMERCIAL ELETRICA LTDA | 67.355.578/00014-31 | 2025-10-13 | 2030-10-13 | HI_2025_07_08 | Ambos |  | N/A | AIF
|  | 13194 | 5648007 | 5648007 | SACOLA PARA MANGA ISOLANTE | BOLSA PORTA MANGAS. MATERIAL: LONA IMPERMEAVEL FIO 10. COMPRIMENTO: 720MM, LARGURA: 250MM (PARTE INFERIOR) E 300MM (PARTE SUPERIOR). REQUISITOS ADICIONAIS: FECHAMENTO EM VELCRO. APLICACAO: ACONDICIONAMENTO E TRANSPORTE DE MANGAS ISOLANTES DE BORRACHA. ESPECIFICAÇÃO CONTIDA NA DIS-CEF 005. | CEF 005 - ET 011.05 | RB4562 |  | EPIs, acessórios de Segurança | RESTART BRASIL | 10.618.788/000158 | 2025-10-13 | 2030-10-13 | HI_2025_07_08 | Ambos |  | N/A | AIF
|  | 13194 | 5648007 | 5648007 | SACOLA PARA MANGA ISOLANTE | BOLSA PORTA MANGAS. MATERIAL: LONA IMPERMEAVEL FIO 10. COMPRIMENTO: 720MM, LARGURA: 250MM (PARTE INFERIOR) E 300MM (PARTE SUPERIOR). REQUISITOS ADICIONAIS: FECHAMENTO EM VELCRO. APLICACAO: ACONDICIONAMENTO E TRANSPORTE DE MANGAS ISOLANTES DE BORRACHA. ESPECIFICAÇÃO CONTIDA NA DIS-CEF 005. | CEF 005 - ET 011.05 | 120 131 NEOE |  | EPIs, acessórios de Segurança | SERVEQ INDUSTRIA E COMERCIO DE EQUIPAMEN | 04.174.474/0001-00 | 2025-10-13 | 2030-10-13 | HI_2025_07_08 | Ambos |  | N/A | AIF
|  | 13080 | 3472011 | 53040582 | SOQUETE PROLONGADOR P CRAVAR HASTE ATERR | SOQUETE COM PROLONGADOR P CRAVAR HASTE ATERRAMENTO; EM 2 PECAS; MATERIA PRIMA E DIMENOES CONFORME PADRAO DIS-CEF-001 ET 03.12.20; EM EMBALAGEM APROVADA PELA NEOENERGIA. | DIS-CEF-001 | GIGTECH | N/A | Ferramentas e EPCs | GIGTECH FERRAMENTARIA E USINAGEM LT | 15.253.631/0001-90 | 2022-10-06 | 2026-10-06 | HI_2022_10_06 | Ambos | N/A | N/A | AIF
|  | 13080 | 3472011 | 53040582 | SOQUETE PROLONGADOR P CRAVAR HASTE ATERR | SOQUETE COM PROLONGADOR P CRAVAR HASTE ATERRAMENTO; EM 2 PECAS; MATERIA PRIMA E DIMENOES CONFORME PADRAO DIS-CEF-001 ET 03.12.20; EM EMBALAGEM APROVADA PELA NEOENERGIA. | DIS-CEF-001 | LUCABE | N/A | Ferramentas e EPCs | LUCABE MATERIAIS ELÉTRICOS LTDA | 01.272.361/0001-50 | 2022-10-06 | 2026-10-06 | HI_2022_10_06 | Ambos | N/A | N/A | AIF
|  | 13078 | 5725002 | 5725002 | PROTETOR DE NUCA | BONÉ SEM ABA,COM SAIA,TIPO TOUCA ÁRABE, EM TECIDO DE RETARDANTE A CHAMAS. UTILIZANDO SOB O CAPACETE DE SEGURANÇA. DETALHES NA ESPECIFICAÇÃO TÉCNICA NO SGN: DIS.CEF.005 ET 001.07. | CEF 005 -ET 001.07 |  |  | EPIs, acessórios de Segurança | LEDAN INDUSTRIA E COMERCIO LTDA | 59.677.708/0001-24 | 2025-10-13 | 2030-10-13 | HI_2025_07_08 | Ambos |  | N/A | AIF
|  | 13078 | 5725002 | 5725002 | PROTETOR DE NUCA | BONÉ SEM ABA,COM SAIA,TIPO TOUCA ÁRABE, EM TECIDO DE RETARDANTE A CHAMAS. UTILIZANDO SOB O CAPACETE DE SEGURANÇA. DETALHES NA ESPECIFICAÇÃO TÉCNICA NO SGN: DIS.CEF.005 ET 001.07. | CEF 005 -ET 001.07 | 28500049/ 28500052 |  | EPIs, acessórios de Segurança | VECTRA WORK INDUSTRIA E COMERCIO DE UNIFORMES E EQUIPAMENTOS DE PROTECAO INDIVIDUAL LTDA | 11.694.789/0001-44 | 2025-10-13 | 2030-10-13 | HI_2025_07_08 | Ambos |  | SANTENENSE/ CEDRO | AIF
|  | 13078 | 5725002 | 5725002 | PROTETOR DE NUCA | BONÉ SEM ABA,COM SAIA,TIPO TOUCA ÁRABE, EM TECIDO DE RETARDANTE A CHAMAS. UTILIZANDO SOB O CAPACETE DE SEGURANÇA. DETALHES NA ESPECIFICAÇÃO TÉCNICA NO SGN: DIS.CEF.005 ET 001.07. | CEF 005 -ET 001.07 | CTS73 |  | EPIs, acessórios de Segurança | WW UNIFORMES PROFISSIONAIS | 25.481.094/0001-99 | 2025-10-13 | 2030-10-13 | HI_2025_07_08 | Ambos | 49313 | N/A | AIF
|  | 13077 | 1801081 | 13025222 | MEDIDOR DE CORRENTE PARA AT 0 A 2000A | MEDIDOR DE CORRENTE EM REDES ENERGIZADAS (AMPERIMETRO DE ALTA MOSTRADOR PARA INDICACAO DE GRANDEZA (CORRENTE) EM AMPERE (A CLASSE DE EXATIDAO + OU - 1%;FAIXA DE OPERACAO TENSAO TRUE RMS D 230 KV (OU VALOR SUPERIOR); DAIXA DE OPERAÇÃO DE CORRENTE DE | DIS-CEF-001 | SENSORLINK - AMPSTIK 8-020 XT PLUS | N/A | Ferramentas e EPCs | COMERCIAL GONCALVES EQUIP.DE MEDIÇÃO | 61.334.058/0001-66 | 2022-10-06 | 2026-10-06 | HI_2022_10_06 | Ambos | N/A | N/A | AIF
|  | 13077 | 1801081 | 13025222 | MEDIDOR DE CORRENTE PARA AT 0 A 2000A | MEDIDOR DE CORRENTE EM REDES ENERGIZADAS (AMPERIMETRO DE ALTA MOSTRADOR PARA INDICACAO DE GRANDEZA (CORRENTE) EM AMPERE (A CLASSE DE EXATIDAO + OU - 1%;FAIXA DE OPERACAO TENSAO TRUE RMS D 230 KV (OU VALOR SUPERIOR); DAIXA DE OPERAÇÃO DE CORRENTE DE | DIS-CEF-001 | Sensor Link / 8-024 Plus | N/A | Ferramentas e EPCs | GIGTECH FERRAMENTARIA E USINAGEM LT | 15.253.631/0001-90 | 2022-10-06 | 2026-10-06 | HI_2022_10_06 | Ambos | N/A | N/A | AIF
|  | 13077 | 1801081 | 13025222 | MEDIDOR DE CORRENTE PARA AT 0 A 2000A | MEDIDOR DE CORRENTE EM REDES ENERGIZADAS (AMPERIMETRO DE ALTA MOSTRADOR PARA INDICACAO DE GRANDEZA (CORRENTE) EM AMPERE (A CLASSE DE EXATIDAO + OU - 1%;FAIXA DE OPERACAO TENSAO TRUE RMS D 230 KV (OU VALOR SUPERIOR); DAIXA DE OPERAÇÃO DE CORRENTE DE | DIS-CEF-001 | HVA-2000 | N/A | Ferramentas e EPCs | INDUSTRIA E COMERCIO LEAL LTDA | 61.353.199/0012-89 | 2022-10-06 | 2026-10-06 | HI_2022_10_06 | Ambos | N/A | N/A | AIF
|  | 13077 | 1801081 | 13025222 | MEDIDOR DE CORRENTE PARA AT 0 A 2000A | MEDIDOR DE CORRENTE EM REDES ENERGIZADAS (AMPERIMETRO DE ALTA MOSTRADOR PARA INDICACAO DE GRANDEZA (CORRENTE) EM AMPERE (A CLASSE DE EXATIDAO + OU - 1%;FAIXA DE OPERACAO TENSAO TRUE RMS D 230 KV (OU VALOR SUPERIOR); DAIXA DE OPERAÇÃO DE CORRENTE DE | DIS-CEF-001 | 8-024 PLUS - AMPISTIK | N/A | Ferramentas e EPCs | LUCABE MATERIAIS ELÉTRICOS LTDA | 01.272.361/0001-50 | 2022-10-06 | 2026-10-06 | HI_2022_10_06 | Ambos | N/A | N/A | AIF
|  | 13076 | 4013128 | 530401191 | CINTA TIPO ANEL P ELEVACAO CARGA 3000KG | CINTA TIPO ANEL PARA ELEVACAO DE CARGA; CONFECCIONADA EM POLIESTER; CARGA DE TRABALHO DE 3000 KG NA VERTICAL E 2400 EM CHOKER; FATOR DE SEGURANCA 7:1; COMPRIMENTO TOTAL: 2000 MM; PROTECAO DUPLA NO PERIMETRO TOTAL; CONFORME PADRAO DIS-CEF-001 | DIS-CEF-001 | MARCA: TENSIFLEX / MODELO: TENSI-3/2000 | N/A | Ferramentas e EPCs | GUILLERMO FERNANDEZ CASTRO-EPP | 74.550.567/0001-78 | 2022-10-06 | 2026-10-06 | HI_2022_10_06 | Ambos | N/A | N/A | AIF
|  | 13076 | 4013128 | 530401191 | CINTA TIPO ANEL P ELEVACAO CARGA 3000KG | CINTA TIPO ANEL PARA ELEVACAO DE CARGA; CONFECCIONADA EM POLIESTER; CARGA DE TRABALHO DE 3000 KG NA VERTICAL E 2400 EM CHOKER; FATOR DE SEGURANCA 7:1; COMPRIMENTO TOTAL: 2000 MM; PROTECAO DUPLA NO PERIMETRO TOTAL; CONFORME PADRAO DIS-CEF-001 | DIS-CEF-001 | SS-13076/NEO | N/A | Ferramentas e EPCs | INDUSTRIA E COMERCIO LEAL LTDA | 61.353.199/0012-89 | 2022-10-06 | 2026-10-06 | HI_2022_10_06 | Ambos | N/A | N/A | AIF
|  | 13076 | 4013128 | 530401191 | CINTA TIPO ANEL P ELEVACAO CARGA 3000KG | CINTA TIPO ANEL PARA ELEVACAO DE CARGA; CONFECCIONADA EM POLIESTER; CARGA DE TRABALHO DE 3000 KG NA VERTICAL E 2400 EM CHOKER; FATOR DE SEGURANCA 7:1; COMPRIMENTO TOTAL: 2000 MM; PROTECAO DUPLA NO PERIMETRO TOTAL; CONFORME PADRAO DIS-CEF-001 | DIS-CEF-001 | TENSYFLEX | N/A | Ferramentas e EPCs | LUCABE MATERIAIS ELÉTRICOS LTDA | 01.272.361/0001-50 | 2022-10-06 | 2026-10-06 | HI_2022_10_06 | Ambos | N/A | N/A | AIF
|  | 13076 | 4013128 | 530401191 | CINTA TIPO ANEL P ELEVACAO CARGA 3000KG | CINTA TIPO ANEL PARA ELEVACAO DE CARGA; CONFECCIONADA EM POLIESTER; CARGA DE TRABALHO DE 3000 KG NA VERTICAL E 2400 EM CHOKER; FATOR DE SEGURANCA 7:1; COMPRIMENTO TOTAL: 2000 MM; PROTECAO DUPLA NO PERIMETRO TOTAL; CONFORME PADRAO DIS-CEF-001 | DIS-CEF-001 | CIA DOS CABOS | N/A | Ferramentas e EPCs | LUGO COMERCIAL ELETRICA LTDA | 67.355.578/0001-31 | 2022-10-06 | 2026-10-06 | HI_2022_10_06 | Ambos | N/A | N/A | AIF
|  | 13076 | 4013128 | 530401191 | CINTA TIPO ANEL P ELEVACAO CARGA 3000KG | CINTA TIPO ANEL PARA ELEVACAO DE CARGA; CONFECCIONADA EM POLIESTER; CARGA DE TRABALHO DE 3000 KG NA VERTICAL E 2400 EM CHOKER; FATOR DE SEGURANCA 7:1; COMPRIMENTO TOTAL: 2000 MM; PROTECAO DUPLA NO PERIMETRO TOTAL; CONFORME PADRAO DIS-CEF-001 | DIS-CEF-001 | ACROCABOS | N/A | Ferramentas e EPCs | START BRASIL | 40.087.428/0001-38 | 2022-10-06 | 2026-10-06 | HI_2022_10_06 | Ambos | N/A | N/A | AIF
|  | 13075 | 4013080 | 53040442 | CINTA TIPO ANEL P ELEVACAO CARGA 2000KG | CINTA TIPO ANEL PARA ELEVACAO DE CARGA; CONFECCIONADA EM POLIESTER ; CARGA DE TRABALHO DE 2000 KG NA VERTICAL E 1600 EM CHOKER; FATOR DE SEGURANCA 7:1; COMPRIMENTO TOTAL: 1600 MM; PROTECAO DUPLA NO PERIMETRO TOTAL; CONFORME PADRAO DIS-CEF-001 | DIS-CEF-001 | MARCA: TENSIFLEX / MODELO: TENSI-2/1600 | N/A | Ferramentas e EPCs | GUILLERMO FERNANDEZ CASTRO-EPP | 74.550.567/0001-78 | 2022-10-06 | 2026-10-06 | HI_2022_10_06 | Ambos | N/A | N/A | AIF
|  | 13075 | 4013080 | 53040442 | CINTA TIPO ANEL P ELEVACAO CARGA 2000KG | CINTA TIPO ANEL PARA ELEVACAO DE CARGA; CONFECCIONADA EM POLIESTER ; CARGA DE TRABALHO DE 2000 KG NA VERTICAL E 1600 EM CHOKER; FATOR DE SEGURANCA 7:1; COMPRIMENTO TOTAL: 1600 MM; PROTECAO DUPLA NO PERIMETRO TOTAL; CONFORME PADRAO DIS-CEF-001 | DIS-CEF-001 | SS-13075/NEO | N/A | Ferramentas e EPCs | INDUSTRIA E COMERCIO LEAL LTDA | 61.353.199/0012-89 | 2022-10-06 | 2026-10-06 | HI_2022_10_06 | Ambos | N/A | N/A | AIF
|  | 13075 | 4013080 | 53040442 | CINTA TIPO ANEL P ELEVACAO CARGA 2000KG | CINTA TIPO ANEL PARA ELEVACAO DE CARGA; CONFECCIONADA EM POLIESTER ; CARGA DE TRABALHO DE 2000 KG NA VERTICAL E 1600 EM CHOKER; FATOR DE SEGURANCA 7:1; COMPRIMENTO TOTAL: 1600 MM; PROTECAO DUPLA NO PERIMETRO TOTAL; CONFORME PADRAO DIS-CEF-001 | DIS-CEF-001 | TENSYFLEX | N/A | Ferramentas e EPCs | LUCABE MATERIAIS ELÉTRICOS LTDA | 01.272.361/0001-50 | 2022-10-06 | 2026-10-06 | HI_2022_10_06 | Ambos | N/A | N/A | AIF
|  | 13075 | 4013080 | 53040442 | CINTA TIPO ANEL P ELEVACAO CARGA 2000KG | CINTA TIPO ANEL PARA ELEVACAO DE CARGA; CONFECCIONADA EM POLIESTER ; CARGA DE TRABALHO DE 2000 KG NA VERTICAL E 1600 EM CHOKER; FATOR DE SEGURANCA 7:1; COMPRIMENTO TOTAL: 1600 MM; PROTECAO DUPLA NO PERIMETRO TOTAL; CONFORME PADRAO DIS-CEF-001 | DIS-CEF-001 | CIA DOS CABOS | N/A | Ferramentas e EPCs | LUGO COMERCIAL ELETRICA LTDA | 67.355.578/0001-31 | 2022-10-06 | 2026-10-06 | HI_2022_10_06 | Ambos | N/A | N/A | AIF
|  | 13075 | 4013080 | 53040442 | CINTA TIPO ANEL P ELEVACAO CARGA 2000KG | CINTA TIPO ANEL PARA ELEVACAO DE CARGA; CONFECCIONADA EM POLIESTER ; CARGA DE TRABALHO DE 2000 KG NA VERTICAL E 1600 EM CHOKER; FATOR DE SEGURANCA 7:1; COMPRIMENTO TOTAL: 1600 MM; PROTECAO DUPLA NO PERIMETRO TOTAL; CONFORME PADRAO DIS-CEF-001 | DIS-CEF-001 | ACROCABOS | N/A | Ferramentas e EPCs | START BRASIL | 40.087.428/0001-38 | 2022-10-06 | 2026-10-06 | HI_2022_10_06 | Ambos | N/A | N/A | AIF
|  | 13063 | 2414043 | 2414043 | ADAPTADOR PARA USO EM BARRAMENTO ISOLADO | ADAPTADOR PARA USO EM BARRAMENTO ISOLADO DE LIGAÇÃO DE CLIENTE EM REDE SUBTERRÂNEA; FABRICADO EM LATAO USINAVEL; COMPRIMENTO DE 58MM;DIAMETRO DE 19MM; FURO DE FIXACAO DE 9MM DE DIAMETRO; PARAFUSO DE APERTO DE 10MM DE DIAMETRO; DIAMETRO INTERNO PARA ENTRADA DO CABO DE 11MM; CONFORME PADRAO DIS-CEF-001 EFES 11.02.01 ITEM 03;EM EMBALAGAEM APROVADA PELA NEOENERGIA. | DIS-CEF-001 - 11.02.01 | TM991231 | - | Ferramentas | D A MARQUES O MINEIRO EIRELI - EPP | 08.809.850/0001-47 | 2024-10-01 | 2026-06-30 | HI_2024_10_01 | Ambos | N/A | - | AIF
|  | 13063 | 2414043 | 2414043 | ADAPTADOR PARA USO EM BARRAMENTO ISOLADO | ADAPTADOR PARA USO EM BARRAMENTO ISOLADO DE LIGAÇÃO DE CLIENTE EM REDE SUBTERRÂNEA; FABRICADO EM LATAO USINAVEL; COMPRIMENTO DE 58MM;DIAMETRO DE 19MM; FURO DE FIXACAO DE 9MM DE DIAMETRO; PARAFUSO DE APERTO DE 10MM DE DIAMETRO; DIAMETRO INTERNO PARA ENTRADA DO CABO DE 11MM; CONFORME PADRAO DIS-CEF-001 EFES 11.02.01 ITEM 03;EM EMBALAGAEM APROVADA PELA NEOENERGIA. | DIS-CEF-001 - 11.02.01 | GIGTECH | - | Ferramentas | GIGTECH FERRAMENTARIA E USINAGEM LT | 15.253.631/0001-90 | 2024-10-01 | 2026-06-30 | HI_2024_10_01 | Ambos | N/A | - | AIF
|  | 13063 | 2414043 | 2414043 | ADAPTADOR PARA USO EM BARRAMENTO ISOLADO | ADAPTADOR PARA USO EM BARRAMENTO ISOLADO DE LIGAÇÃO DE CLIENTE EM REDE SUBTERRÂNEA; FABRICADO EM LATAO USINAVEL; COMPRIMENTO DE 58MM;DIAMETRO DE 19MM; FURO DE FIXACAO DE 9MM DE DIAMETRO; PARAFUSO DE APERTO DE 10MM DE DIAMETRO; DIAMETRO INTERNO PARA ENTRADA DO CABO DE 11MM; CONFORME PADRAO DIS-CEF-001 EFES 11.02.01 ITEM 03;EM EMBALAGAEM APROVADA PELA NEOENERGIA. | DIS-CEF-001 - 11.02.01 | ATR-ESPECIAL | - | Ferramentas | RITZ DO BRASIL S/A | 17.157.603/0001-02 | 2024-10-01 | 2026-06-30 | HI_2024_10_01 | Ambos | N/A | - | AIF
|  | 13063 | 2414043 | 2414043 | ADAPTADOR PARA USO EM BARRAMENTO ISOLADO | ADAPTADOR PARA USO EM BARRAMENTO ISOLADO DE LIGAÇÃO DE CLIENTE EM REDE SUBTERRÂNEA; FABRICADO EM LATAO USINAVEL; COMPRIMENTO DE 58MM;DIAMETRO DE 19MM; FURO DE FIXACAO DE 9MM DE DIAMETRO; PARAFUSO DE APERTO DE 10MM DE DIAMETRO; DIAMETRO INTERNO PARA ENTRADA DO CABO DE 11MM; CONFORME PADRAO DIS-CEF-001 EFES 11.02.01 ITEM 03;EM EMBALAGAEM APROVADA PELA NEOENERGIA. | DIS-CEF-001 - 11.02.01 | SE13611 | - | Ferramentas | SOLUÇÃO EQUIPAMENTOS ELÉTRICOS LTDA | 10.676.939/0001-24 | 2024-10-01 | 2026-06-30 | HI_2024_10_01 | Ambos | N/A | - | AIF
|  | 13062 | 5640099 | 530401084 | CABO BAIPASSE SUBST CONEXAO RAMAL | CABO BAIPASSE; PARA SUBSTITUICAO DE CONEXAO EM RAMAL DE SERVICO SEM INTERRUPCAO DO FORNECIMENTO DE ENERGIA; MATERIAL DE LATAO USINAVEL; CONEXAO DE SOLDA A BASE DE ESTANHO; ISOLACAO DE NYLON COM RECOMPOSICAO A BASE DE FITA ISOLANTE LIQUIDA; PARAFUSO DE ROS | DIS-CEF-001 | GIGTECH | N/A | Ferramentas e EPCs | GIGTECH FERRAMENTARIA E USINAGEM LT | 15.253.631/0001-90 | 2022-10-06 | 2026-10-06 | HI_2022_10_06 | Ambos | N/A | N/A | AIF
|  | 13062 | 5640099 | 530401084 | CABO BAIPASSE SUBST CONEXAO RAMAL | CABO BAIPASSE; PARA SUBSTITUICAO DE CONEXAO EM RAMAL DE SERVICO SEM INTERRUPCAO DO FORNECIMENTO DE ENERGIA; MATERIAL DE LATAO USINAVEL; CONEXAO DE SOLDA A BASE DE ESTANHO; ISOLACAO DE NYLON COM RECOMPOSICAO A BASE DE FITA ISOLANTE LIQUIDA; PARAFUSO DE ROS | DIS-CEF-001 | RITZ | N/A | Ferramentas e EPCs | LUCABE MATERIAIS ELÉTRICOS LTDA | 01.272.361/0001-50 | 2022-10-06 | 2026-10-06 | HI_2022_10_06 | Ambos | N/A | N/A | AIF
|  | 13062 | 5640099 | 530401084 | CABO BAIPASSE SUBST CONEXAO RAMAL | CABO BAIPASSE; PARA SUBSTITUICAO DE CONEXAO EM RAMAL DE SERVICO SEM INTERRUPCAO DO FORNECIMENTO DE ENERGIA; MATERIAL DE LATAO USINAVEL; CONEXAO DE SOLDA A BASE DE ESTANHO; ISOLACAO DE NYLON COM RECOMPOSICAO A BASE DE FITA ISOLANTE LIQUIDA; PARAFUSO DE ROS | DIS-CEF-001 | SE28554-11E | N/A | Ferramentas e EPCs | SOLUÇÃO EQUIPAMENTOS ELÉTRICOS LTDA | 10.676.939/0001-24 | 2022-10-06 | 2026-10-06 | HI_2022_10_06 | Ambos | N/A | N/A | AIF
|  | 13060 | 4013104 | 530401251 | GUINCHO E SUPORTE P/ POSTE - 800 KG | CONJUNTO DE GUINCHO E SUPORTE DE FIXACAO NA BASE DO POSTE PARA ICAMENTO DE CARGA; CARACTERISTICAS DO MOTOR: 12 VOLTS CORRENTE CONTINUA COM 20 METROS DE CABO DE ACO, DEMAIS CARACTERISTAS ESTAO DESCRITAS NA ET 04.06.05; CONFECCIONADO EM MATERIAS | DIS-CEF-001 | WORK 9000 | N/A | Ferramentas e EPCs | GIGTECH FERRAMENTARIA E USINAGEM LT | 15.253.631/0001-90 | 2022-10-06 | 2026-10-06 | HI_2022_10_06 | Ambos | N/A | N/A | AIF
|  | 13060 | 4013104 | 530401251 | GUINCHO E SUPORTE P/ POSTE - 800 KG | CONJUNTO DE GUINCHO E SUPORTE DE FIXACAO NA BASE DO POSTE PARA ICAMENTO DE CARGA; CARACTERISTICAS DO MOTOR: 12 VOLTS CORRENTE CONTINUA COM 20 METROS DE CABO DE ACO, DEMAIS CARACTERISTAS ESTAO DESCRITAS NA ET 04.06.05; CONFECCIONADO EM MATERIAS | DIS-CEF-001 | WORK 9000 | N/A | Ferramentas e EPCs | LUCABE MATERIAIS ELÉTRICOS LTDA | 01.272.361/0001-50 | 2022-10-06 | 2026-10-06 | HI_2022_10_06 | Ambos | N/A | N/A | AIF
|  | 13053 | 4530968 | 530401226 | ENGATE RAPIDO FACE PLANA NUMERO 8 MACHO | ENGATE RAPIDO NUMERO 8 DO TIPO MACHO; TIPO MACHO; FACE PLANA; GIRATORIO; ROSCA 1/2 POL NPT; COM SISTEMA ANTI GOTEJAMENTO; EQUIPADO COM VALVULA DE RETENCAO DOS DOIS LADOS; PERMITINDO PASSAGEM LIVRE DO FLUIDO SEM OCORRER VAZAMENTO OU ENTRADA DE AR NO CIRCUI | DIS-CEF-001 | 54923N Leal | N/A | Ferramentas e EPCs | INDUSTRIA E COMERCIO LEAL LTDA | 61.353.199/0012-89 | 2022-10-06 | 2026-10-06 | HI_2022_10_06 | Ambos | N/A | N/A | AIF
|  | 13053 | 4530968 | 530401226 | ENGATE RAPIDO FACE PLANA NUMERO 8 MACHO | ENGATE RAPIDO NUMERO 8 DO TIPO MACHO; TIPO MACHO; FACE PLANA; GIRATORIO; ROSCA 1/2 POL NPT; COM SISTEMA ANTI GOTEJAMENTO; EQUIPADO COM VALVULA DE RETENCAO DOS DOIS LADOS; PERMITINDO PASSAGEM LIVRE DO FLUIDO SEM OCORRER VAZAMENTO OU ENTRADA DE AR NO CIRCUI | DIS-CEF-001 | STANLEY; GREELEE | N/A | Ferramentas e EPCs | LUCABE MATERIAIS ELÉTRICOS LTDA | 01.272.361/0001-50 | 2022-10-06 | 2026-10-06 | HI_2022_10_06 | Ambos | N/A | N/A | AIF
|  | 13052 | 4530969 | 530401225 | ENGATE RAPIDO FACE PLANA NUMERO 8 FEMEA | ENGATE RAPIDO NUMERO 8 DO TIPO FEMEA; TIPO FEMEA; FACE PLANA; GIRATORIO; ROSCA 1/2 POL NPT; COM SISTEMA ANTI GOTEJAMENTO; EQUIPADO COM VALVULA DE RETENCAO DOS DOIS LADOS; PERMITINDO PASSAGEM LIVRE DO FLUIDO SEM OCORRER VAZAMENTO OU ENTRADA DE AR NO CIRCUI | DIS-CEF-001 | 54924N Leal | N/A | Ferramentas e EPCs | INDUSTRIA E COMERCIO LEAL LTDA | 61.353.199/0012-89 | 2022-10-06 | 2026-10-06 | HI_2022_10_06 | Ambos | N/A | N/A | AIF
|  | 13052 | 4530969 | 530401225 | ENGATE RAPIDO FACE PLANA NUMERO 8 FEMEA | ENGATE RAPIDO NUMERO 8 DO TIPO FEMEA; TIPO FEMEA; FACE PLANA; GIRATORIO; ROSCA 1/2 POL NPT; COM SISTEMA ANTI GOTEJAMENTO; EQUIPADO COM VALVULA DE RETENCAO DOS DOIS LADOS; PERMITINDO PASSAGEM LIVRE DO FLUIDO SEM OCORRER VAZAMENTO OU ENTRADA DE AR NO CIRCUI | DIS-CEF-001 | STANLEY; GREELEE | N/A | Ferramentas e EPCs | LUCABE MATERIAIS ELÉTRICOS LTDA | 01.272.361/0001-50 | 2022-10-06 | 2026-10-06 | HI_2022_10_06 | Ambos | N/A | N/A | AIF
|  | 13051 | 4400021 | 530401081 | CABO ACO 3/8 3500MM 1500KG | CABO DE ACO 3/8 POL AF;FORMACAO 6X19;COMPRIMENTO 3500 MM;GANCHO COM TRAVA EM UMA EXTREMIDADE COM CAPACIDADE MINIMA DE 1500 KG; COM SAPATILHA E PRESILHA PRENSADA; PONTA LISA NA EXTREMIDADE; CONFORME PADRAO DIS-CEF-001 ET 03.17.01 ITEM 1; EM EMBALAGEM | DIS-CEF-001 | CABOS DE ACO SAO JOSE | N/A | Ferramentas e EPCs | LUCABE MATERIAIS ELÉTRICOS LTDA | 01.272.361/0001-50 | 2022-10-06 | 2026-10-06 | HI_2022_10_06 | Ambos | N/A | N/A | AIF
|  | 13050 | 4400020 | 530401082 | CABO ACO 3/8 4000MM 1500KG | CABO DE ACO 3/8 POL AF;FORMACAO 6X19;COMPRIMENTO 4000 MM;GANCHO COM TRAVA EM UMA EXTREMIDADE COM CAPACIDADE MINIMA DE 1500 KG; COM SAPATILHA E PRESILHA PRENSADA; PONTA LISA NA EXTREMIDADE; CONFORME PADRAO DIS-CEF-001 ET 03.17.01 ITEM 1; EM EMBALAGEM | DIS-CEF-001 | CABOS DE ACO SAO JOSE | N/A | Ferramentas e EPCs | LUCABE MATERIAIS ELÉTRICOS LTDA | 01.272.361/0001-50 | 2022-10-06 | 2026-10-06 | HI_2022_10_06 | Ambos | N/A | N/A | AIF
|  | 13047 | 1804032 | 13025213 | ALICATE VOLT-AMP FORK DIGITAL 0-200A | ALICATE VOLT - AMPERIMETRO FORK MULTIMETER DIGITAL; CORRENTE ALTERNADA RMS(CLASSE DE EXATIDAO 3.0%) DE 0 A 200 A - RESOLUCAO 0,01 DIGITOS E PROTECAO CONTRA OVERLOAD DE 400A; TENSAO ALTERNADA DC ( CLASSE DE EXATIDAO 1,0% ) DE A 200V - RESOLUCAO | DIS-CEF-001 | Fluke T6 1000 | N/A | Ferramentas e EPCs | FLUKE DO BRASIL LTDA | 02.370.758/0001-47 | 2022-10-06 | 2026-10-06 | HI_2022_10_06 | Ambos | N/A | N/A | AIF
|  | 13047 | 1804032 | 13025213 | ALICATE VOLT-AMP FORK DIGITAL 0-200A | ALICATE VOLT - AMPERIMETRO FORK MULTIMETER DIGITAL; CORRENTE ALTERNADA RMS(CLASSE DE EXATIDAO 3.0%) DE 0 A 200 A - RESOLUCAO 0,01 DIGITOS E PROTECAO CONTRA OVERLOAD DE 400A; TENSAO ALTERNADA DC ( CLASSE DE EXATIDAO 1,0% ) DE A 200V - RESOLUCAO | DIS-CEF-001 | Megger | N/A | Ferramentas e EPCs | GIGTECH FERRAMENTARIA E USINAGEM LT | 15.253.631/0001-90 | 2022-10-06 | 2026-10-06 | HI_2022_10_06 | Ambos | N/A | N/A | AIF
|  | 13047 | 1804032 | 13025213 | ALICATE VOLT-AMP FORK DIGITAL 0-200A | ALICATE VOLT - AMPERIMETRO FORK MULTIMETER DIGITAL; CORRENTE ALTERNADA RMS(CLASSE DE EXATIDAO 3.0%) DE 0 A 200 A - RESOLUCAO 0,01 DIGITOS E PROTECAO CONTRA OVERLOAD DE 400A; TENSAO ALTERNADA DC ( CLASSE DE EXATIDAO 1,0% ) DE A 200V - RESOLUCAO | CEF-001 | MINIPA OU SIMILAR | N/A | Ferramentas e EPCs | INDUSTRIA E COMERCIO LEAL LTDA | 61.353.199/0012-89 | 2022-10-06 | 2026-10-06 | HI_2022_10_06 | Ambos | N/A | N/A | AIF
|  | 13047 | 1804032 | 13025213 | ALICATE VOLT-AMP FORK DIGITAL 0-200A | ALICATE VOLT - AMPERIMETRO FORK MULTIMETER DIGITAL; CORRENTE ALTERNADA RMS(CLASSE DE EXATIDAO 3.0%) DE 0 A 200 A - RESOLUCAO 0,01 DIGITOS E PROTECAO CONTRA OVERLOAD DE 400A; TENSAO ALTERNADA DC ( CLASSE DE EXATIDAO 1,0% ) DE A 200V - RESOLUCAO | DIS-CEF-001 | ICEL / FLUKE ( Icel Modelo: AD-5000 – ICE - Fluke – T51000 | N/A | Ferramentas e EPCs | LUCABE MATERIAIS ELÉTRICOS LTDA | 01.272.361/0001-50 | 2022-10-06 | 2026-10-06 | HI_2022_10_06 | Ambos | N/A | N/A | AIF
|  | 13047 | 1804032 | 13025213 | ALICATE VOLT-AMP FORK DIGITAL 0-200A | ALICATE VOLT - AMPERIMETRO FORK MULTIMETER DIGITAL; CORRENTE ALTERNADA RMS(CLASSE DE EXATIDAO 3.0%) DE 0 A 200 A - RESOLUCAO 0,01 DIGITOS E PROTECAO CONTRA OVERLOAD DE 400A; TENSAO ALTERNADA DC ( CLASSE DE EXATIDAO 1,0% ) DE A 200V - RESOLUCAO | DIS-CEF-001 | Fluke / icel | N/A | Ferramentas e EPCs | PCB INFORMATICA LTDA EPP | 07.583.447/0001-80 | 2022-10-06 | 2026-10-06 | HI_2022_10_06 | Ambos | N/A | N/A | AIF
|  | 13034 | 4640131 | 530401328 | SUGADOR PARA SOQUETE | SUGADOR PARA SOQUETE EM PARAFUSADEIRA; ENCAIXE SEXTAVADO; COM ADAPTADOR PARA SOQUETES CONVENCIONAIS; COM ENCAIXE QUADRADO DE 1/2 POLEGADA; CONFORME PADRAO DIS-CEF-001 ET 03.09.15; EM EMBALAGEM APROVADA PELA NEOENERGIA. | DIS-CEF-001 | Makita | N/A | Ferramentas e EPCs | GIGTECH FERRAMENTARIA E USINAGEM LT | 15.253.631/0001-90 | 2022-10-06 | 2026-10-06 | HI_2022_10_06 | Ambos | N/A | N/A | AIF
|  | 13034 | 4640131 | 530401328 | SUGADOR PARA SOQUETE | SUGADOR PARA SOQUETE EM PARAFUSADEIRA; ENCAIXE SEXTAVADO; COM ADAPTADOR PARA SOQUETES CONVENCIONAIS; COM ENCAIXE QUADRADO DE 1/2 POLEGADA; CONFORME PADRAO DIS-CEF-001 ET 03.09.15; EM EMBALAGEM APROVADA PELA NEOENERGIA. | DIS-CEF-001 | Makita | N/A | Ferramentas e EPCs | INDUSTRIA E COMERCIO LEAL LTDA | 61.353.199/0012-89 | 2022-10-06 | 2026-10-06 | HI_2022_10_06 | Ambos | N/A | N/A | AIF
|  | 13034 | 4640131 | 530401328 | SUGADOR PARA SOQUETE | SUGADOR PARA SOQUETE EM PARAFUSADEIRA; ENCAIXE SEXTAVADO; COM ADAPTADOR PARA SOQUETES CONVENCIONAIS; COM ENCAIXE QUADRADO DE 1/2 POLEGADA; CONFORME PADRAO DIS-CEF-001 ET 03.09.15; EM EMBALAGEM APROVADA PELA NEOENERGIA. | DIS-CEF-001 | BOSCH | N/A | Ferramentas e EPCs | RESSEG DISTRIBUIDORA LTDA | 13.596.165/0001-10 | 2022-10-06 | 2026-10-06 | HI_2022_10_06 | Ambos | N/A | N/A | AIF
|  | 13034 | 4640131 | 530401328 | SUGADOR PARA SOQUETE | SUGADOR PARA SOQUETE EM PARAFUSADEIRA; ENCAIXE SEXTAVADO; COM ADAPTADOR PARA SOQUETES CONVENCIONAIS; COM ENCAIXE QUADRADO DE 1/2 POLEGADA; CONFORME PADRAO DIS-CEF-001 ET 03.09.15; EM EMBALAGEM APROVADA PELA NEOENERGIA. | DIS-CEF-001 | MAKITA | N/A | Ferramentas e EPCs | TIP TRATORES E IMPLEMENTOS LTDA | 44.629.004/0001-09 | 2022-10-06 | 2026-10-06 | HI_2022_10_06 | Ambos | N/A | N/A | AIF
|  | 13033 | 4640130 | 530401064 | BATERIA PARA FURADEIRA - PARAFUSADEIRA | BATERIA DE 18VCC; 1,3 - 2,6AH LITIUM; USO EM FURADEIRA/ PARAFUSADEIRA; CONFORME PADRAO DIS-CEF-001 ET 03.09.15; EM EMBALAGEM APROVADA PELA NEOENERGIA. | DIS-CEF-001 | Makita | N/A | Ferramentas e EPCs | GIGTECH FERRAMENTARIA E USINAGEM LT | 15.253.631/0001-90 | 2022-10-06 | 2026-10-06 | HI_2022_10_06 | Ambos | N/A | N/A | AIF
|  | 13033 | 4640130 | 530401064 | BATERIA PARA FURADEIRA - PARAFUSADEIRA | BATERIA DE 18VCC; 1,3 - 2,6AH LITIUM; USO EM FURADEIRA/ PARAFUSADEIRA; CONFORME PADRAO DIS-CEF-001 ET 03.09.15; EM EMBALAGEM APROVADA PELA NEOENERGIA. | DIS-CEF-001 | BL1815 Makita | N/A | Ferramentas e EPCs | INDUSTRIA E COMERCIO LEAL LTDA | 61.353.199/0012-89 | 2022-10-06 | 2026-10-06 | HI_2022_10_06 | Ambos | N/A | N/A | AIF
|  | 13033 | 4640130 | 530401064 | BATERIA PARA FURADEIRA - PARAFUSADEIRA | BATERIA DE 18VCC; 1,3 - 2,6AH LITIUM; USO EM FURADEIRA/ PARAFUSADEIRA; CONFORME PADRAO DIS-CEF-001 ET 03.09.15; EM EMBALAGEM APROVADA PELA NEOENERGIA. | DIS-CEF-001 | BOSCH / MAKITA/DEWALT | N/A | Ferramentas e EPCs | LUCABE MATERIAIS ELÉTRICOS LTDA | 01.272.361/0001-50 | 2022-10-06 | 2026-10-06 | HI_2022_10_06 | Ambos | N/A | N/A | AIF
|  | 13033 | 4640130 | 530401064 | BATERIA PARA FURADEIRA - PARAFUSADEIRA | BATERIA DE 18VCC; 1,3 - 2,6AH LITIUM; USO EM FURADEIRA/ PARAFUSADEIRA; CONFORME PADRAO DIS-CEF-001 ET 03.09.15; EM EMBALAGEM APROVADA PELA NEOENERGIA. | DIS-CEF-001 | Bosch 2 607 336 092 | N/A | Ferramentas e EPCs | PCB INFORMATICA LTDA EPP | 07.583.447/0001-80 | 2022-10-06 | 2026-10-06 | HI_2022_10_06 | Ambos | N/A | N/A | AIF
|  | 13033 | 4640130 | 530401064 | BATERIA PARA FURADEIRA - PARAFUSADEIRA | BATERIA DE 18VCC; 1,3 - 2,6AH LITIUM; USO EM FURADEIRA/ PARAFUSADEIRA; CONFORME PADRAO DIS-CEF-001 ET 03.09.15; EM EMBALAGEM APROVADA PELA NEOENERGIA. | DIS-CEF-001 | BOSCH | N/A | Ferramentas e EPCs | RESSEG DISTRIBUIDORA LTDA | 13.596.165/0001-10 | 2022-10-06 | 2026-10-06 | HI_2022_10_06 | Ambos | N/A | N/A | AIF
|  | 13033 | 4640130 | 530401064 | BATERIA PARA FURADEIRA - PARAFUSADEIRA | BATERIA DE 18VCC; 1,3 - 2,6AH LITIUM; USO EM FURADEIRA/ PARAFUSADEIRA; CONFORME PADRAO DIS-CEF-001 ET 03.09.15; EM EMBALAGEM APROVADA PELA NEOENERGIA. | DIS-CEF-001 | DEWALT | N/A | Ferramentas e EPCs | START BRASIL | 40.087.428/0001-38 | 2022-10-06 | 2026-10-06 | HI_2022_10_06 | Ambos | N/A | N/A | AIF
|  | 13033 | 4640130 | 530401064 | BATERIA PARA FURADEIRA - PARAFUSADEIRA | BATERIA DE 18VCC; 1,3 - 2,6AH LITIUM; USO EM FURADEIRA/ PARAFUSADEIRA; CONFORME PADRAO DIS-CEF-001 ET 03.09.15; EM EMBALAGEM APROVADA PELA NEOENERGIA. | DIS-CEF-001 | MAKITA | N/A | Ferramentas e EPCs | TIP TRATORES E IMPLEMENTOS LTDA | 44.629.004/0001-09 | 2022-10-06 | 2026-10-06 | HI_2022_10_06 | Ambos | N/A | N/A | AIF
|  | 13032 | 4606014 | 530401242 | FURADEIRA / PARAFUSADEIRA BATERIA 18V | FURADEIRA/PARAFUSADEIRA ACIONADA POR BATERIA DE 18 A 22 V ; 1,3-3AH LI-ION; COM DUAS VELOCIDADES; AJUSTES DE TORQUE E PERFURACAO; CARCACA REFORCADA DE POLIAMIDA; MANDRIL DE APERTO RAPIDO DE 13MM; COMUTADOR ELETRONICO PARA SENTIDO DE GIRO;BOTAO | DIS-CEF-001 | DEWALT – MODELO DCD7781D2-BR | N/A | Ferramentas e EPCs | ANHANGUERA COMERCIO FERRAMENTAS ltd | 00.565.813/0002-00 | 2022-10-06 | 2026-10-06 | HI_2022_10_06 | Ambos | N/A | N/A | AIF
|  | 13032 | 4606014 | 530401242 | FURADEIRA / PARAFUSADEIRA BATERIA 18V | FURADEIRA/PARAFUSADEIRA ACIONADA POR BATERIA DE 18 A 22 V ; 1,3-3AH LI-ION; COM DUAS VELOCIDADES; AJUSTES DE TORQUE E PERFURACAO; CARCACA REFORCADA DE POLIAMIDA; MANDRIL DE APERTO RAPIDO DE 13MM; COMUTADOR ELETRONICO PARA SENTIDO DE GIRO;BOTAO | DIS-CEF-001 | Makita | N/A | Ferramentas e EPCs | GIGTECH FERRAMENTARIA E USINAGEM LT | 15.253.631/0001-90 | 2022-10-06 | 2026-10-06 | HI_2022_10_06 | Ambos | N/A | N/A | AIF
|  | 13032 | 4606014 | 530401242 | FURADEIRA / PARAFUSADEIRA BATERIA 18V | FURADEIRA/PARAFUSADEIRA ACIONADA POR BATERIA DE 18 A 22 V ; 1,3-3AH LI-ION; COM DUAS VELOCIDADES; AJUSTES DE TORQUE E PERFURACAO; CARCACA REFORCADA DE POLIAMIDA; MANDRIL DE APERTO RAPIDO DE 13MM; COMUTADOR ELETRONICO PARA SENTIDO DE GIRO;BOTAO | DIS-CEF-001 | LE-DHP482RAE Makita | N/A | Ferramentas e EPCs | INDUSTRIA E COMERCIO LEAL LTDA | 61.353.199/0012-89 | 2022-10-06 | 2026-10-06 | HI_2022_10_06 | Ambos | N/A | N/A | AIF
|  | 13032 | 4606014 | 530401242 | FURADEIRA / PARAFUSADEIRA BATERIA 18V | FURADEIRA/PARAFUSADEIRA ACIONADA POR BATERIA DE 18 A 22 V ; 1,3-3AH LI-ION; COM DUAS VELOCIDADES; AJUSTES DE TORQUE E PERFURACAO; CARCACA REFORCADA DE POLIAMIDA; MANDRIL DE APERTO RAPIDO DE 13MM; COMUTADOR ELETRONICO PARA SENTIDO DE GIRO;BOTAO | DIS-CEF-001 | BOSCH / MAKITA/DEWALT | N/A | Ferramentas e EPCs | LUCABE MATERIAIS ELÉTRICOS LTDA | 01.272.361/0001-50 | 2022-10-06 | 2026-10-06 | HI_2022_10_06 | Ambos | N/A | N/A | AIF
|  | 13032 | 4606014 | 530401242 | FURADEIRA / PARAFUSADEIRA BATERIA 18V | FURADEIRA/PARAFUSADEIRA ACIONADA POR BATERIA DE 18 A 22 V ; 1,3-3AH LI-ION; COM DUAS VELOCIDADES; AJUSTES DE TORQUE E PERFURACAO; CARCACA REFORCADA DE POLIAMIDA; MANDRIL DE APERTO RAPIDO DE 13MM; COMUTADOR ELETRONICO PARA SENTIDO DE GIRO;BOTAO | DIS-CEF-001 | BOSCH | N/A | Ferramentas e EPCs | RESSEG DISTRIBUIDORA LTDA | 13.596.165/0001-10 | 2022-10-06 | 2026-10-06 | HI_2022_10_06 | Ambos | N/A | N/A | AIF
|  | 13032 | 4606014 | 530401242 | FURADEIRA / PARAFUSADEIRA BATERIA 18V | FURADEIRA/PARAFUSADEIRA ACIONADA POR BATERIA DE 18 A 22 V ; 1,3-3AH LI-ION; COM DUAS VELOCIDADES; AJUSTES DE TORQUE E PERFURACAO; CARCACA REFORCADA DE POLIAMIDA; MANDRIL DE APERTO RAPIDO DE 13MM; COMUTADOR ELETRONICO PARA SENTIDO DE GIRO;BOTAO | DIS-CEF-001 | DEWALT | N/A | Ferramentas e EPCs | START BRASIL | 40.087.428/0001-38 | 2022-10-06 | 2026-10-06 | HI_2022_10_06 | Ambos | N/A | N/A | AIF
|  | 13032 | 4606014 | 530401242 | FURADEIRA / PARAFUSADEIRA BATERIA 18V | FURADEIRA/PARAFUSADEIRA ACIONADA POR BATERIA DE 18 A 22 V ; 1,3-3AH LI-ION; COM DUAS VELOCIDADES; AJUSTES DE TORQUE E PERFURACAO; CARCACA REFORCADA DE POLIAMIDA; MANDRIL DE APERTO RAPIDO DE 13MM; COMUTADOR ELETRONICO PARA SENTIDO DE GIRO;BOTAO | DIS-CEF-001 | MAKITA | N/A | Ferramentas e EPCs | TIP TRATORES E IMPLEMENTOS LTDA | 44.629.004/0001-09 | 2022-10-06 | 2026-10-06 | HI_2022_10_06 | Ambos | N/A | N/A | AIF
|  | 13029 | 3438024 | 530401000 | ADAPTADOR PARA SUPORTE DE BOBINA | ADAPTADORA PARA SUPORTE DE BOBINA; EM ACO ABNT 1010/1020; COMPRIMENTO TOTAL DE 310 MM; DIAMETRO EXTERNO DE 2 1/2 POLEGADAS; DIAMETRO INTERNO DE 40 MM; ENCAIXES TIPO MACHO EM UMA EXTREMIDADE E FEMEA NA OUTRA; CONFORME PADRAO DIS-CEF-001 ET 10.06.00; EM EM | DIS-CEF-001 | GIGTECH | N/A | Ferramentas e EPCs | GIGTECH FERRAMENTARIA E USINAGEM LT | 15.253.631/0001-90 | 2022-10-06 | 2026-10-06 | HI_2022_10_06 | Ambos | N/A | N/A | AIF
|  | 13028 | 3429003 | 53040370 | BALANCIM PARA MOVIMENTACAO DE BOBINAS | BALANCIM PARA MANUSEIO DE BOBINAS; HASTE EM ACO DE 300 MM X 20 MM DE DIAMETRO; 0,5 METROS DECORRENTE DE 8 MM GRAU 8; ANEIS EM ACO; ELOS DE LIGACAO GRAU 8; CARGA DE TRABALHO DE 1500 KG; CONFORME PADRAO DIS-CEF-001 ET 09.32.04; EM EMBALAGEM APROVADA PELA NE | DIS-CEF-001 | GIGTECH | N/A | Ferramentas e EPCs | GIGTECH FERRAMENTARIA E USINAGEM LT | 15.253.631/0001-90 | 2022-10-06 | 2026-10-06 | HI_2022_10_06 | Ambos | N/A | N/A | AIF
|  | 13026 | 4610619 | 53040374 | BANDOLA PARA RECONDUTORAMENTO | BANDOLA PARA REMOCAO E SUBSTITUICAO SIMULTANEA DA REDE CONVENCIONAL; ROLDANAS EM POLIMERO DE ALTA RESISTENCIA; BRACO ARTICULAVEL PARA ANGULOS DE 45 GRAUS; CONFORME PADRAO DIS-CEF-001 ET 09.29.04; EM EMBALAGEM APROVADA PELA NEOENERGIA. | DIS-CEF-001 | LE239RC-NEO | N/A | Ferramentas e EPCs | INDUSTRIA E COMERCIO LEAL LTDA | 61.353.199/0012-89 | 2022-10-06 | 2026-10-06 | HI_2022_10_06 | Ambos | N/A | N/A | AIF
|  | 13026 | 4610619 | 53040374 | BANDOLA PARA RECONDUTORAMENTO | BANDOLA PARA REMOCAO E SUBSTITUICAO SIMULTANEA DA REDE CONVENCIONAL; ROLDANAS EM POLIMERO DE ALTA RESISTENCIA; BRACO ARTICULAVEL PARA ANGULOS DE 45 GRAUS; CONFORME PADRAO DIS-CEF-001 ET 09.29.04; EM EMBALAGEM APROVADA PELA NEOENERGIA. | DIS-CEF-001 | ANCORA - AR-004-1 / PROTECK Modelo: 4610619/12026 | N/A | Ferramentas e EPCs | LUCABE MATERIAIS ELÉTRICOS LTDA | 01.272.361/0001-50 | 2022-10-06 | 2026-10-06 | HI_2022_10_06 | Ambos | N/A | N/A | AIF
|  | 13026 | 4610619 | 53040374 | BANDOLA PARA RECONDUTORAMENTO | BANDOLA PARA REMOCAO E SUBSTITUICAO SIMULTANEA DA REDE CONVENCIONAL; ROLDANAS EM POLIMERO DE ALTA RESISTENCIA; BRACO ARTICULAVEL PARA ANGULOS DE 45 GRAUS; CONFORME PADRAO DIS-CEF-001 ET 09.29.04; EM EMBALAGEM APROVADA PELA NEOENERGIA. | DIS-CEF-001 | AR-004-1 | N/A | Ferramentas e EPCs | REAL ENERGIA EIRELI | 12.294.095/0001-82 | 2022-10-06 | 2026-10-06 | HI_2022_10_06 | Ambos | N/A | N/A | AIF
|  | 13025 | 4600240 | 530401216 | DECAPADOR DE CONDUTOR 10 A 32 MM | DECAPADOR DE CONDUTOR; EM ALUMINIO DE ALTA RESISTENCIA; CABO ANTI DESLIZANTE COM ABAS ARREDONDADAS; TAMANHO DE 200 MM X 80 MM; PARA CONDUTORES DE 10 A 32 MM DE DIAMETRO; REGULAGENS PARA ESPESSURA DO REVESTIMENTO DE 1,5 - 2,0 - 2,5 E 3,0 MM; CONFORME PADRA | DIS-CEF-001 | LL-BXQ-Z-40A | N/A | Ferramentas e EPCs | INDUSTRIA E COMERCIO LEAL LTDA | 61.353.199/0012-89 | 2022-10-06 | 2026-10-06 | HI_2022_10_06 | Ambos | N/A | N/A | AIF
|  | 13025 | 4600240 | 530401216 | DECAPADOR DE CONDUTOR 10 A 32 MM | DECAPADOR DE CONDUTOR; EM ALUMINIO DE ALTA RESISTENCIA; CABO ANTI DESLIZANTE COM ABAS ARREDONDADAS; TAMANHO DE 200 MM X 80 MM; PARA CONDUTORES DE 10 A 32 MM DE DIAMETRO; REGULAGENS PARA ESPESSURA DO REVESTIMENTO DE 1,5 - 2,0 - 2,5 E 3,0 MM; CONFORME PADRA | DIS-CEF-001 | HELITE ( HE-4478 ) | N/A | Ferramentas e EPCs | LUCABE MATERIAIS ELÉTRICOS LTDA | 01.272.361/0001-50 | 2022-10-06 | 2026-10-06 | HI_2022_10_06 | Ambos | N/A | N/A | AIF
|  | 13025 | 4600240 | 530401216 | DECAPADOR DE CONDUTOR 10 A 32 MM | DECAPADOR DE CONDUTOR; EM ALUMINIO DE ALTA RESISTENCIA; CABO ANTI DESLIZANTE COM ABAS ARREDONDADAS; TAMANHO DE 200 MM X 80 MM; PARA CONDUTORES DE 10 A 32 MM DE DIAMETRO; REGULAGENS PARA ESPESSURA DO REVESTIMENTO DE 1,5 - 2,0 - 2,5 E 3,0 MM; CONFORME PADRA | DIS-CEF-001 | SE2618 | N/A | Ferramentas e EPCs | SOLUÇÃO EQUIPAMENTOS ELÉTRICOS LTDA | 10.676.939/0001-24 | 2022-10-06 | 2026-10-06 | HI_2022_10_06 | Ambos | N/A | N/A | AIF
|  | 13024 | 2257024 | 530401269 | LUVA GIRATORIA 145 MM 5000 KGF | LUVA GIRATORIA; CORPO EM ACO ESPECIAL TRATADO TERMICAMENTE; COMPRIMENTO DE 145 MM; ABERTURA DE 16 MM; DIAMETRO DE 40 MM; PESO APROXIMADO DE 1 KG; CARGA DE TRABALHO DE 5000 KG; CONFORME PADRAO DIS-CEF-001 ET 07.09.02; EM EMBALAGEM APROVADA PELA NEOENERGIA. | DIS-CEF-001 | GIGTECH | N/A | Ferramentas e EPCs | GIGTECH FERRAMENTARIA E USINAGEM LT | 15.253.631/0001-90 | 2022-10-06 | 2026-10-06 | HI_2022_10_06 | Ambos | N/A | N/A | AIF
|  | 13023 | 3455075 | 53040415 | CARRETILHA LANCAMENTO MENSAGEIRO ANGULO | CARRETILHA PARA LANCAMENTO DO CABO MENSAGEIRO; ROLDANA EM ALUMINIO DE ALTA RESISTENCIA; CORPO EM ALUMINIO DE ALTA RESISTENCIA; CONFORME PADRAO DIS-CEF-001 ET 04.03.05; EM EMBALAGEM APROVADA PELA NEOENERGIA. | DIS-CEF-001 | LE241T1 | N/A | Ferramentas e EPCs | INDUSTRIA E COMERCIO LEAL LTDA | 61.353.199/0012-89 | 2022-10-06 | 2026-10-06 | HI_2022_10_06 | Ambos | N/A | N/A | AIF
|  | 13023 | 3455075 | 53040415 | CARRETILHA LANCAMENTO MENSAGEIRO ANGULO | CARRETILHA PARA LANCAMENTO DO CABO MENSAGEIRO; ROLDANA EM ALUMINIO DE ALTA RESISTENCIA; CORPO EM ALUMINIO DE ALTA RESISTENCIA; CONFORME PADRAO DIS-CEF-001 ET 04.03.05; EM EMBALAGEM APROVADA PELA NEOENERGIA. | DIS-CEF-001 | ANCORA / AR-005 | N/A | Ferramentas e EPCs | LUCABE MATERIAIS ELÉTRICOS LTDA | 01.272.361/0001-50 | 2022-10-06 | 2026-10-06 | HI_2022_10_06 | Ambos | N/A | N/A | AIF
|  | 13023 | 3455075 | 53040415 | CARRETILHA LANCAMENTO MENSAGEIRO ANGULO | CARRETILHA PARA LANCAMENTO DO CABO MENSAGEIRO; ROLDANA EM ALUMINIO DE ALTA RESISTENCIA; CORPO EM ALUMINIO DE ALTA RESISTENCIA; CONFORME PADRAO DIS-CEF-001 ET 04.03.05; EM EMBALAGEM APROVADA PELA NEOENERGIA. | DIS-CEF-001 | AR-005 | N/A | Ferramentas e EPCs | REAL ENERGIA EIRELI | 12.294.095/0001-82 | 2022-10-06 | 2026-10-06 | HI_2022_10_06 | Ambos | N/A | N/A | AIF
|  | 13023 | 3455075 | 53040415 | CARRETILHA LANCAMENTO MENSAGEIRO ANGULO | CARRETILHA PARA LANCAMENTO DO CABO MENSAGEIRO; ROLDANA EM ALUMINIO DE ALTA RESISTENCIA; CORPO EM ALUMINIO DE ALTA RESISTENCIA; CONFORME PADRAO DIS-CEF-001 ET 04.03.05; EM EMBALAGEM APROVADA PELA NEOENERGIA. | DIS-CEF-001 | SE 3231 | N/A | Ferramentas e EPCs | SOLUÇÃO EQUIPAMENTOS ELÉTRICOS LTDA | 10.676.939/0001-24 | 2022-10-06 | 2026-10-06 | HI_2022_10_06 | Ambos | N/A | N/A | AIF
|  | 13023 | 3455075 | 53040415 | CARRETILHA LANCAMENTO MENSAGEIRO ANGULO | CARRETILHA PARA LANCAMENTO DO CABO MENSAGEIRO; ROLDANA EM ALUMINIO DE ALTA RESISTENCIA; CORPO EM ALUMINIO DE ALTA RESISTENCIA; CONFORME PADRAO DIS-CEF-001 ET 04.03.05; EM EMBALAGEM APROVADA PELA NEOENERGIA. | DIS-CEF-001 | SOLUÇÃO | N/A | Ferramentas e EPCs | START BRASIL | 40.087.428/0001-38 | 2022-10-06 | 2026-10-06 | HI_2022_10_06 | Ambos | N/A | N/A | AIF
|  | 13022 | 3455073 | 53040414 | CARRETILHA LANCAMENTO FASE EM ANGULO | CARRETILHA PARA LANCAMENTO DE CONDUTORES FASE EM ANGULO;ROLDANA EM ALUMINIO; LINGUETA PARA EVITAR QUE O CONDUTOR SOLTE-SE DURANTE O LACAMENTO; CORPO EM ALUMINIO DE ALTA RESISTENCIA ;CONFORME PADRAO DIS-CEF-001 ET 04.03.03; EM EMBALAGEM APROVADA | DIS-CEF-001 | LE240S1 | N/A | Ferramentas e EPCs | INDUSTRIA E COMERCIO LEAL LTDA | 61.353.199/0012-89 | 2022-10-06 | 2026-10-06 | HI_2022_10_06 | Ambos | N/A | N/A | AIF
|  | 13022 | 3455073 | 53040414 | CARRETILHA LANCAMENTO FASE EM ANGULO | CARRETILHA PARA LANCAMENTO DE CONDUTORES FASE EM ANGULO;ROLDANA EM ALUMINIO; LINGUETA PARA EVITAR QUE O CONDUTOR SOLTE-SE DURANTE O LACAMENTO; CORPO EM ALUMINIO DE ALTA RESISTENCIA ;CONFORME PADRAO DIS-CEF-001 ET 04.03.03; EM EMBALAGEM APROVADA | DIS-CEF-001 | ANCORA / AR-002 | N/A | Ferramentas e EPCs | LUCABE MATERIAIS ELÉTRICOS LTDA | 01.272.361/0001-50 | 2022-10-06 | 2026-10-06 | HI_2022_10_06 | Ambos | N/A | N/A | AIF
|  | 13022 | 3455073 | 53040414 | CARRETILHA LANCAMENTO FASE EM ANGULO | CARRETILHA PARA LANCAMENTO DE CONDUTORES FASE EM ANGULO;ROLDANA EM ALUMINIO; LINGUETA PARA EVITAR QUE O CONDUTOR SOLTE-SE DURANTE O LACAMENTO; CORPO EM ALUMINIO DE ALTA RESISTENCIA ;CONFORME PADRAO DIS-CEF-001 ET 04.03.03; EM EMBALAGEM APROVADA | DIS-CEF-001 | AR-002 | N/A | Ferramentas e EPCs | REAL ENERGIA EIRELI | 12.294.095/0001-82 | 2022-10-06 | 2026-10-06 | HI_2022_10_06 | Ambos | N/A | N/A | AIF
|  | 13022 | 3455073 | 53040414 | CARRETILHA LANCAMENTO FASE EM ANGULO | CARRETILHA PARA LANCAMENTO DE CONDUTORES FASE EM ANGULO;ROLDANA EM ALUMINIO; LINGUETA PARA EVITAR QUE O CONDUTOR SOLTE-SE DURANTE O LACAMENTO; CORPO EM ALUMINIO DE ALTA RESISTENCIA ;CONFORME PADRAO DIS-CEF-001 ET 04.03.03; EM EMBALAGEM APROVADA | DIS-CEF-001 | SE 3233 | N/A | Ferramentas e EPCs | SOLUÇÃO EQUIPAMENTOS ELÉTRICOS LTDA | 10.676.939/0001-24 | 2022-10-06 | 2026-10-06 | HI_2022_10_06 | Ambos | N/A | N/A | AIF
|  | 13022 | 3455073 | 53040414 | CARRETILHA LANCAMENTO FASE EM ANGULO | CARRETILHA PARA LANCAMENTO DE CONDUTORES FASE EM ANGULO;ROLDANA EM ALUMINIO; LINGUETA PARA EVITAR QUE O CONDUTOR SOLTE-SE DURANTE O LACAMENTO; CORPO EM ALUMINIO DE ALTA RESISTENCIA ;CONFORME PADRAO DIS-CEF-001 ET 04.03.03; EM EMBALAGEM APROVADA | DIS-CEF-001 | SOLUÇÃO | N/A | Ferramentas e EPCs | START BRASIL | 40.087.428/0001-38 | 2022-10-06 | 2026-10-06 | HI_2022_10_06 | Ambos | N/A | N/A | AIF
|  | 13021 | 3455074 | 53040413 | CARRETILHA LANCAMENTO CONDUTOR FASE | CARRETILHA PARA LANCAMENTO SIMULTANEO DOS CONDUTORES FASE; ROLDANA EM ALUMINIO NA PARTE SUPERIOR, PARA APOIO DO CABO MENSAGEIRO; TRES ROLDANAS EM POLIMERO DE ALTA RESISTENCIA NA PARTE INFERIOR; CORPO EM ALUMINIO DE ALTA RESISTENCIA; CONFORME | DIS-CEF-001 | LE239R2 | N/A | Ferramentas e EPCs | INDUSTRIA E COMERCIO LEAL LTDA | 61.353.199/0012-89 | 2022-10-06 | 2026-10-06 | HI_2022_10_06 | Ambos | N/A | N/A | AIF
|  | 13021 | 3455074 | 53040413 | CARRETILHA LANCAMENTO CONDUTOR FASE | CARRETILHA PARA LANCAMENTO SIMULTANEO DOS CONDUTORES FASE; ROLDANA EM ALUMINIO NA PARTE SUPERIOR, PARA APOIO DO CABO MENSAGEIRO; TRES ROLDANAS EM POLIMERO DE ALTA RESISTENCIA NA PARTE INFERIOR; CORPO EM ALUMINIO DE ALTA RESISTENCIA; CONFORME | DIS-CEF-001 | ANCORA / AR-001 | N/A | Ferramentas e EPCs | LUCABE MATERIAIS ELÉTRICOS LTDA | 01.272.361/0001-50 | 2022-10-06 | 2026-10-06 | HI_2022_10_06 | Ambos | N/A | N/A | AIF
|  | 13021 | 3455074 | 53040413 | CARRETILHA LANCAMENTO CONDUTOR FASE | CARRETILHA PARA LANCAMENTO SIMULTANEO DOS CONDUTORES FASE; ROLDANA EM ALUMINIO NA PARTE SUPERIOR, PARA APOIO DO CABO MENSAGEIRO; TRES ROLDANAS EM POLIMERO DE ALTA RESISTENCIA NA PARTE INFERIOR; CORPO EM ALUMINIO DE ALTA RESISTENCIA; CONFORME | DIS-CEF-001 | AR-001 | N/A | Ferramentas e EPCs | REAL ENERGIA EIRELI | 12.294.095/0001-82 | 2022-10-06 | 2026-10-06 | HI_2022_10_06 | Ambos | N/A | N/A | AIF
|  | 13021 | 3455074 | 53040413 | CARRETILHA LANCAMENTO CONDUTOR FASE | CARRETILHA PARA LANCAMENTO SIMULTANEO DOS CONDUTORES FASE; ROLDANA EM ALUMINIO NA PARTE SUPERIOR, PARA APOIO DO CABO MENSAGEIRO; TRES ROLDANAS EM POLIMERO DE ALTA RESISTENCIA NA PARTE INFERIOR; CORPO EM ALUMINIO DE ALTA RESISTENCIA; CONFORME | DIS-CEF-001 | SE 3232 | N/A | Ferramentas e EPCs | SOLUÇÃO EQUIPAMENTOS ELÉTRICOS LTDA | 10.676.939/0001-24 | 2022-10-06 | 2026-10-06 | HI_2022_10_06 | Ambos | N/A | N/A | AIF
|  | 13021 | 3455074 | 53040413 | CARRETILHA LANCAMENTO CONDUTOR FASE | CARRETILHA PARA LANCAMENTO SIMULTANEO DOS CONDUTORES FASE; ROLDANA EM ALUMINIO NA PARTE SUPERIOR, PARA APOIO DO CABO MENSAGEIRO; TRES ROLDANAS EM POLIMERO DE ALTA RESISTENCIA NA PARTE INFERIOR; CORPO EM ALUMINIO DE ALTA RESISTENCIA; CONFORME | DIS-CEF-001 | SOLUÇÃO | N/A | Ferramentas e EPCs | START BRASIL | 40.087.428/0001-38 | 2022-10-06 | 2026-10-06 | HI_2022_10_06 | Ambos | N/A | N/A | AIF
|  | 13020 | 3455076 | 53040416 | CARRETILHA PUXAMENTO CONDUTOR FASE | CARRETILHA PARA PUXAMENTO DOS TRES CONDUTORES FASE SIMULTANEAMENTE; ROLDANA EM ALUMINIO; BRACO COM DOIS ANEIS; CORPO EM ALUMINIO DE ALTA RESISTENCIA; CONFORME PADRAO DIS-CEF-001 ET 04.03.04; EM EMBALAGEM APROVADA PELA NEOENERGIA. | DIS-CEF-001 | PA1740010 | N/A | Ferramentas e EPCs | D A MARQUES O MINEIRO EIRELI - EPP | 08.809.850/0001-47 | 2022-10-06 | 2026-10-06 | HI_2022_10_06 | Ambos | N/A | N/A | AIF
|  | 13020 | 3455076 | 53040416 | CARRETILHA PUXAMENTO CONDUTOR FASE | CARRETILHA PARA PUXAMENTO DOS TRES CONDUTORES FASE SIMULTANEAMENTE; ROLDANA EM ALUMINIO; BRACO COM DOIS ANEIS; CORPO EM ALUMINIO DE ALTA RESISTENCIA; CONFORME PADRAO DIS-CEF-001 ET 04.03.04; EM EMBALAGEM APROVADA PELA NEOENERGIA. | DIS-CEF-001 | LE242TM | N/A | Ferramentas e EPCs | INDUSTRIA E COMERCIO LEAL LTDA | 61.353.199/0012-89 | 2022-10-06 | 2026-10-06 | HI_2022_10_06 | Ambos | N/A | N/A | AIF
|  | 13020 | 3455076 | 53040416 | CARRETILHA PUXAMENTO CONDUTOR FASE | CARRETILHA PARA PUXAMENTO DOS TRES CONDUTORES FASE SIMULTANEAMENTE; ROLDANA EM ALUMINIO; BRACO COM DOIS ANEIS; CORPO EM ALUMINIO DE ALTA RESISTENCIA; CONFORME PADRAO DIS-CEF-001 ET 04.03.04; EM EMBALAGEM APROVADA PELA NEOENERGIA. | DIS-CEF-001 | ANCORA / AR-003 | N/A | Ferramentas e EPCs | LUCABE MATERIAIS ELÉTRICOS LTDA | 01.272.361/0001-50 | 2022-10-06 | 2026-10-06 | HI_2022_10_06 | Ambos | N/A | N/A | AIF
|  | 13020 | 3455076 | 53040416 | CARRETILHA PUXAMENTO CONDUTOR FASE | CARRETILHA PARA PUXAMENTO DOS TRES CONDUTORES FASE SIMULTANEAMENTE; ROLDANA EM ALUMINIO; BRACO COM DOIS ANEIS; CORPO EM ALUMINIO DE ALTA RESISTENCIA; CONFORME PADRAO DIS-CEF-001 ET 04.03.04; EM EMBALAGEM APROVADA PELA NEOENERGIA. | DIS-CEF-001 | AR-003 | N/A | Ferramentas e EPCs | REAL ENERGIA EIRELI | 12.294.095/0001-82 | 2022-10-06 | 2026-10-06 | HI_2022_10_06 | Ambos | N/A | N/A | AIF
|  | 13019 | 4400019 | 530401083 | CABO ACO 3/8 7500MM 1500KG | CABO DE ACO 3/8 POL AF;FORMACAO 6X19;COMPRIMENTO 7500 MM;GANCHO COM TRAVA EM UMA EXTREMIDADE COM CAPACIDADE MINIMA DE 1500 KG; COM SAPATILHA E PRESILHA PRENSADA; PONTA LISA NA EXTREMIDADE; CONFORME PADRAO DIS-CEF-001 ET 03.17.01 ITEM 1; EM EMBALAGEM | DIS-CEF-001 | CABOS DE ACO SAO JOSE | N/A | Ferramentas e EPCs | LUCABE MATERIAIS ELÉTRICOS LTDA | 01.272.361/0001-50 | 2022-10-06 | 2026-10-06 | HI_2022_10_06 | Ambos | N/A | N/A | AIF
|  | 13018 | 4013123 | 53040122 | TALHA CORRENTE 1000KG 3M | TALHA DE CORRENTE; CORRENTE DE ALTA RESISTENCIA; ESTRUTURA ESTAMPADA EM CHAPA DE ACO; ENGRENAGENS FORJADAS EM ACO LIGADO E TRATADAS TERMICAMENTE; GANCHOS FORJADOS COM TRAVA DE SEGURANCA; EIXO CENTRAL MONTADO SOBRE ROLAMENTOS DE AGULHAS; CAPACIDADE DE | DIS-CEF-001 | BERG-STEEL – MODELO COMPACTA NT | N/A | Ferramentas e EPCs | ANHANGUERA COMERCIO FERRAMENTAS ltd | 00.565.813/0002-00 | 2022-10-06 | 2026-10-06 | HI_2022_10_06 | Ambos | N/A | N/A | AIF
|  | 13018 | 4013123 | 53040122 | TALHA CORRENTE 1000KG 3M | TALHA DE CORRENTE; CORRENTE DE ALTA RESISTENCIA; ESTRUTURA ESTAMPADA EM CHAPA DE ACO; ENGRENAGENS FORJADAS EM ACO LIGADO E TRATADAS TERMICAMENTE; GANCHOS FORJADOS COM TRAVA DE SEGURANCA; EIXO CENTRAL MONTADO SOBRE ROLAMENTOS DE AGULHAS; CAPACIDADE DE | DIS-CEF-001 | BERG STEEL | N/A | Ferramentas e EPCs | CIVITELLA CIA LTDA | 62.384.763/0001-30 | 2022-10-06 | 2026-10-06 | HI_2022_10_06 | Ambos | N/A | N/A | AIF
|  | 13018 | 4013123 | 53040122 | TALHA CORRENTE 1000KG 3M | TALHA DE CORRENTE; CORRENTE DE ALTA RESISTENCIA; ESTRUTURA ESTAMPADA EM CHAPA DE ACO; ENGRENAGENS FORJADAS EM ACO LIGADO E TRATADAS TERMICAMENTE; GANCHOS FORJADOS COM TRAVA DE SEGURANCA; EIXO CENTRAL MONTADO SOBRE ROLAMENTOS DE AGULHAS; CAPACIDADE DE | DIS-CEF-001 | Berg Steel | N/A | Ferramentas e EPCs | GIGTECH FERRAMENTARIA E USINAGEM LT | 15.253.631/0001-90 | 2022-10-06 | 2026-10-06 | HI_2022_10_06 | Ambos | N/A | N/A | AIF
|  | 13018 | 4013123 | 53040122 | TALHA CORRENTE 1000KG 3M | TALHA DE CORRENTE; CORRENTE DE ALTA RESISTENCIA; ESTRUTURA ESTAMPADA EM CHAPA DE ACO; ENGRENAGENS FORJADAS EM ACO LIGADO E TRATADAS TERMICAMENTE; GANCHOS FORJADOS COM TRAVA DE SEGURANCA; EIXO CENTRAL MONTADO SOBRE ROLAMENTOS DE AGULHAS; CAPACIDADE DE | DIS-CEF-001 | BERG STEEL 1000-3 | N/A | Ferramentas e EPCs | INDUSTRIA E COMERCIO LEAL LTDA | 61.353.199/0012-89 | 2022-10-06 | 2026-10-06 | HI_2022_10_06 | Ambos | N/A | N/A | AIF
|  | 13018 | 4013123 | 53040122 | TALHA CORRENTE 1000KG 3M | TALHA DE CORRENTE; CORRENTE DE ALTA RESISTENCIA; ESTRUTURA ESTAMPADA EM CHAPA DE ACO; ENGRENAGENS FORJADAS EM ACO LIGADO E TRATADAS TERMICAMENTE; GANCHOS FORJADOS COM TRAVA DE SEGURANCA; EIXO CENTRAL MONTADO SOBRE ROLAMENTOS DE AGULHAS; CAPACIDADE DE | DIS-CEF-001 | BERGSTEEL | N/A | Ferramentas e EPCs | LUCABE MATERIAIS ELÉTRICOS LTDA | 01.272.361/0001-50 | 2022-10-06 | 2026-10-06 | HI_2022_10_06 | Ambos | N/A | N/A | AIF
|  | 13018 | 4013123 | 53040122 | TALHA CORRENTE 1000KG 3M | TALHA DE CORRENTE; CORRENTE DE ALTA RESISTENCIA; ESTRUTURA ESTAMPADA EM CHAPA DE ACO; ENGRENAGENS FORJADAS EM ACO LIGADO E TRATADAS TERMICAMENTE; GANCHOS FORJADOS COM TRAVA DE SEGURANCA; EIXO CENTRAL MONTADO SOBRE ROLAMENTOS DE AGULHAS; CAPACIDADE DE | CEF-001 | *PG* | N/A | Ferramentas e EPCs | PG ELEVAÇÃO DE CARGAS INDUSTRIAIS | 68.956.457/0001-08 | 2022-10-06 | 2026-10-06 | HI_2022_10_06 | Ambos | N/A | N/A | AIF
|  | 13018 | 4013123 | 53040122 | TALHA CORRENTE 1000KG 3M | TALHA DE CORRENTE; CORRENTE DE ALTA RESISTENCIA; ESTRUTURA ESTAMPADA EM CHAPA DE ACO; ENGRENAGENS FORJADAS EM ACO LIGADO E TRATADAS TERMICAMENTE; GANCHOS FORJADOS COM TRAVA DE SEGURANCA; EIXO CENTRAL MONTADO SOBRE ROLAMENTOS DE AGULHAS; CAPACIDADE DE | DIS-CEF-001 | BERGSTEEL | N/A | Ferramentas e EPCs | START BRASIL | 40.087.428/0001-38 | 2022-10-06 | 2026-10-06 | HI_2022_10_06 | Ambos | N/A | N/A | AIF
|  | 13016 | 4512046 | 530401271 | MANGUEIRA HIDR CONDUT 500 MM ENGATE N 6 | PAR DE MANGUEIRAS HIDRAULICAS DE 500 MM DE COMPRIMENTO PARA UTULIZACAO NOS COMPACTADORES HIDRAULICOS; CONFECCIONADAS EM BORRACHA SINTETICA E SEM COSTURA; TUBO INTERNO DE 1/2#; REFORCADA COM 2 TRAMAS DE ACO DE ALTA RESISTENCIA;VULCANIZADA EXTERNAMENTE EM B | DIS-CEF-001 | MANGUEIRA 500 | N/A | Ferramentas e EPCs | INDUSTRIA E COMERCIO LEAL LTDA | 61.353.199/0012-89 | 2022-10-06 | 2026-10-06 | HI_2022_10_06 | Ambos | N/A | N/A | AIF
|  | 13016 | 4512046 | 530401271 | MANGUEIRA HIDR CONDUT 500 MM ENGATE N 6 | PAR DE MANGUEIRAS HIDRAULICAS DE 500 MM DE COMPRIMENTO PARA UTULIZACAO NOS COMPACTADORES HIDRAULICOS; CONFECCIONADAS EM BORRACHA SINTETICA E SEM COSTURA; TUBO INTERNO DE 1/2#; REFORCADA COM 2 TRAMAS DE ACO DE ALTA RESISTENCIA;VULCANIZADA EXTERNAMENTE EM B | DIS-CEF-001 | STANLEY | N/A | Ferramentas e EPCs | LUCABE MATERIAIS ELÉTRICOS LTDA | 01.272.361/0001-50 | 2022-10-06 | 2026-10-06 | HI_2022_10_06 | Ambos | N/A | N/A | AIF
|  | 13015 | 4512045 | 530401273 | MANGUEIRA HIDR CONDUT 7000 MM ENGATE N 6 | PAR DE MANGUEIRAS HIDRAULICAS DE 7000 MM DE COMPRIMENTO PARA UTULIZACAO NOS COMPACTADORES HIDRAULICOS; CONFECCIONADAS EM BORRACHA SINTETICA E SEM COSTURA; TUBO INTERNO DE 1/2#; REFORCADA COM 2 TRAMAS DE ACO DE ALTA RESISTENCIA; VULCANIZADA EXTERNAMENTE EM | DIS-CEF-001 | MANGUEIRA 700 | N/A | Ferramentas e EPCs | INDUSTRIA E COMERCIO LEAL LTDA | 61.353.199/0012-89 | 2022-10-06 | 2026-10-06 | HI_2022_10_06 | Ambos | N/A | N/A | AIF
|  | 13015 | 4512045 | 530401273 | MANGUEIRA HIDR CONDUT 7000 MM ENGATE N 6 | PAR DE MANGUEIRAS HIDRAULICAS DE 7000 MM DE COMPRIMENTO PARA UTULIZACAO NOS COMPACTADORES HIDRAULICOS; CONFECCIONADAS EM BORRACHA SINTETICA E SEM COSTURA; TUBO INTERNO DE 1/2#; REFORCADA COM 2 TRAMAS DE ACO DE ALTA RESISTENCIA; VULCANIZADA EXTERNAMENTE EM | DIS-CEF-001 | STANLEY | N/A | Ferramentas e EPCs | LUCABE MATERIAIS ELÉTRICOS LTDA | 01.272.361/0001-50 | 2022-10-06 | 2026-10-06 | HI_2022_10_06 | Ambos | N/A | N/A | AIF
|  | 13015 | 4512045 | 530401273 | MANGUEIRA HIDR CONDUT 7000 MM ENGATE N 6 | PAR DE MANGUEIRAS HIDRAULICAS DE 7000 MM DE COMPRIMENTO PARA UTULIZACAO NOS COMPACTADORES HIDRAULICOS; CONFECCIONADAS EM BORRACHA SINTETICA E SEM COSTURA; TUBO INTERNO DE 1/2#; REFORCADA COM 2 TRAMAS DE ACO DE ALTA RESISTENCIA; VULCANIZADA EXTERNAMENTE EM | DIS-CEF-001 | N MELLO 13015 | N/A | Ferramentas e EPCs | N.MELLO COMERCIO DE MAQUINAS HIDRAU | 61.265.492/0001-31 | 2022-10-06 | 2026-10-06 | HI_2022_10_06 | Ambos | N/A | N/A | AIF
|  | 13007 | 4601557 | 530401004 | ALAVANCA SEXTAVADA 1POL 1800 MM | ALAVANCA SEXTAVADA DE 1 POLEGADA; ACO SAE 1045; COM PONTA EM UMA EXTREMIDADE E CORTE NA OUTRA EXTREMIDADE; PESO APROXIMADO DE 7,8 KG ; COMPRIMENTO DE 1800 MM; CONFORME PADRAO DIS-CEF-001 ET 03.12.18; EM EMBALAGEM APROVADA PELA NEOENERGIA. MARCAS/MODELOS A | DIS-CEF-001 | VONDER 3599015000 | N/A | Ferramentas e EPCs | ANHANGUERA COMERCIO FERRAMENTAS ltd | 00.565.813/0002-00 | 2022-10-06 | 2026-10-06 | HI_2022_10_06 | Ambos | N/A | N/A | AIF
|  | 13007 | 4601557 | 530401004 | ALAVANCA SEXTAVADA 1POL 1800 MM | ALAVANCA SEXTAVADA DE 1 POLEGADA; ACO SAE 1045; COM PONTA EM UMA EXTREMIDADE E CORTE NA OUTRA EXTREMIDADE; PESO APROXIMADO DE 7,8 KG ; COMPRIMENTO DE 1800 MM; CONFORME PADRAO DIS-CEF-001 ET 03.12.18; EM EMBALAGEM APROVADA PELA NEOENERGIA. MARCAS/MODELOS A | DIS-CEF-001 | Paraboni, Tramontina ou Vonder | N/A | Ferramentas e EPCs | GIGTECH FERRAMENTARIA E USINAGEM LT | 15.253.631/0001-90 | 2022-10-06 | 2026-10-06 | HI_2022_10_06 | Ambos | N/A | N/A | AIF
|  | 13007 | 4601557 | 530401004 | ALAVANCA SEXTAVADA 1POL 1800 MM | ALAVANCA SEXTAVADA DE 1 POLEGADA; ACO SAE 1045; COM PONTA EM UMA EXTREMIDADE E CORTE NA OUTRA EXTREMIDADE; PESO APROXIMADO DE 7,8 KG ; COMPRIMENTO DE 1800 MM; CONFORME PADRAO DIS-CEF-001 ET 03.12.18; EM EMBALAGEM APROVADA PELA NEOENERGIA. MARCAS/MODELOS A | DIS-CEF-001 | VONDER/PARABONI/tRAMONTINA | N/A | Ferramentas e EPCs | INDUSTRIA E COMERCIO LEAL LTDA | 61.353.199/0012-89 | 2022-10-06 | 2026-10-06 | HI_2022_10_06 | Ambos | N/A | N/A | AIF
|  | 13007 | 4601557 | 530401004 | ALAVANCA SEXTAVADA 1POL 1800 MM | ALAVANCA SEXTAVADA DE 1 POLEGADA; ACO SAE 1045; COM PONTA EM UMA EXTREMIDADE E CORTE NA OUTRA EXTREMIDADE; PESO APROXIMADO DE 7,8 KG ; COMPRIMENTO DE 1800 MM; CONFORME PADRAO DIS-CEF-001 ET 03.12.18; EM EMBALAGEM APROVADA PELA NEOENERGIA. MARCAS/MODELOS A | DIS-CEF-001 | TRAMONTINA / VONDER / PARABONI | N/A | Ferramentas e EPCs | LUCABE MATERIAIS ELÉTRICOS LTDA | 01.272.361/0001-50 | 2022-10-06 | 2026-10-06 | HI_2022_10_06 | Ambos | N/A | N/A | AIF
|  | 13007 | 4601557 | 530401004 | ALAVANCA SEXTAVADA 1POL 1800 MM | ALAVANCA SEXTAVADA DE 1 POLEGADA; ACO SAE 1045; COM PONTA EM UMA EXTREMIDADE E CORTE NA OUTRA EXTREMIDADE; PESO APROXIMADO DE 7,8 KG ; COMPRIMENTO DE 1800 MM; CONFORME PADRAO DIS-CEF-001 ET 03.12.18; EM EMBALAGEM APROVADA PELA NEOENERGIA. MARCAS/MODELOS A | DIS-CEF-001 | TRAMONTINA/GEDORE/BELZER | N/A | Ferramentas e EPCs | LUGO COMERCIAL ELETRICA LTDA | 67.355.578/0001-31 | 2022-10-06 | 2026-10-06 | HI_2022_10_06 | Ambos | N/A | N/A | AIF
|  | 13007 | 4601557 | 530401004 | ALAVANCA SEXTAVADA 1POL 1800 MM | ALAVANCA SEXTAVADA DE 1 POLEGADA; ACO SAE 1045; COM PONTA EM UMA EXTREMIDADE E CORTE NA OUTRA EXTREMIDADE; PESO APROXIMADO DE 7,8 KG ; COMPRIMENTO DE 1800 MM; CONFORME PADRAO DIS-CEF-001 ET 03.12.18; EM EMBALAGEM APROVADA PELA NEOENERGIA. MARCAS/MODELOS A | DIS-CEF-001 | 77197/184 | N/A | Ferramentas e EPCs | PRIMACOM DISTRIBUIDORA DE ADESIVOS | 10.248.857/0001-89 | 2022-10-06 | 2026-10-06 | HI_2022_10_06 | Ambos | N/A | N/A | AIF
|  | 13007 | 4601557 | 530401004 | ALAVANCA SEXTAVADA 1POL 1800 MM | ALAVANCA SEXTAVADA DE 1 POLEGADA; ACO SAE 1045; COM PONTA EM UMA EXTREMIDADE E CORTE NA OUTRA EXTREMIDADE; PESO APROXIMADO DE 7,8 KG ; COMPRIMENTO DE 1800 MM; CONFORME PADRAO DIS-CEF-001 ET 03.12.18; EM EMBALAGEM APROVADA PELA NEOENERGIA. MARCAS/MODELOS A | DIS-CEF-001 | TRAMONTINA -77197/184 | N/A | Ferramentas e EPCs | START BRASIL | 40.087.428/0001-38 | 2022-10-06 | 2026-10-06 | HI_2022_10_06 | Ambos | N/A | N/A | AIF
|  | 13007 | 4601557 | 530401004 | ALAVANCA SEXTAVADA 1POL 1800 MM | ALAVANCA SEXTAVADA DE 1 POLEGADA; ACO SAE 1045; COM PONTA EM UMA EXTREMIDADE E CORTE NA OUTRA EXTREMIDADE; PESO APROXIMADO DE 7,8 KG ; COMPRIMENTO DE 1800 MM; CONFORME PADRAO DIS-CEF-001 ET 03.12.18; EM EMBALAGEM APROVADA PELA NEOENERGIA. MARCAS/MODELOS A | DIS-CEF-001 | TRAMONTINA | N/A | Ferramentas e EPCs | TIP TRATORES E IMPLEMENTOS LTDA | 44.629.004/0001-09 | 2022-10-06 | 2026-10-06 | HI_2022_10_06 | Ambos | N/A | N/A | AIF
|  | 13006 | 3455198 | 53040539 | MOITAO ACO 1800 KGF | MOITAO EM ACO; 3 GORNES; ROLDANA DE 120 MM DE DIAMETRO; PARA CORDAS DE 14 MM DE DIAMETRO; GANCHOS COM TRAVA; UM BLOCO COM ALCA PARA AMARRA E UM BLOCO SEM ALCA PARA AMARRA;CAPACIDADE DE 1800 KGF;CONFORME PADRAO DIS-CEF-001 ET 03.27.01 ITEM 2;EM E | DIS-CEF-001 | CIVITELLA | N/A | Ferramentas e EPCs | CIVITELLA CIA LTDA | 62.384.763/0001-30 | 2022-10-06 | 2026-10-06 | HI_2022_10_06 | Ambos | N/A | N/A | AIF
|  | 13006 | 3455198 | 53040539 | MOITAO ACO 1800 KGF | MOITAO EM ACO; 3 GORNES; ROLDANA DE 120 MM DE DIAMETRO; PARA CORDAS DE 14 MM DE DIAMETRO; GANCHOS COM TRAVA; UM BLOCO COM ALCA PARA AMARRA E UM BLOCO SEM ALCA PARA AMARRA;CAPACIDADE DE 1800 KGF;CONFORME PADRAO DIS-CEF-001 ET 03.27.01 ITEM 2;EM E | DIS-CEF-001 | SS-13006/NEO | N/A | Ferramentas e EPCs | INDUSTRIA E COMERCIO LEAL LTDA | 61.353.199/0012-89 | 2022-10-06 | 2026-10-06 | HI_2022_10_06 | Ambos | N/A | N/A | AIF
|  | 13006 | 3455198 | 53040539 | MOITAO ACO 1800 KGF | MOITAO EM ACO; 3 GORNES; ROLDANA DE 120 MM DE DIAMETRO; PARA CORDAS DE 14 MM DE DIAMETRO; GANCHOS COM TRAVA; UM BLOCO COM ALCA PARA AMARRA E UM BLOCO SEM ALCA PARA AMARRA;CAPACIDADE DE 1800 KGF;CONFORME PADRAO DIS-CEF-001 ET 03.27.01 ITEM 2;EM E | DIS-CEF-001 | ELEVAR | N/A | Ferramentas e EPCs | LUCABE MATERIAIS ELÉTRICOS LTDA | 01.272.361/0001-50 | 2022-10-06 | 2026-10-06 | HI_2022_10_06 | Ambos | N/A | N/A | AIF
|  | 13005 | 3455197 | 53040810 | MOITAO ACO 1200 KGF | MOITAO EM ACO; 3 GORNES; ROLDANA DE 100 MM DE DIAMETRO; PARA CORDAS DE 12 MM DE DIAMETRO; GANCHOS COM TRAVA; UM BLOCO COM ALCA PARA AMARRA E UM BLOCO SEM ALCA PARA AMARRA; CAPACIDADE DE 1200 KGF; CONFORME PADRAO DIS-CEF-001 ET 03.27.01 ITEM 1; EM EMBALAGE | DIS-CEF-001 | VONDER / BERG STEEL | N/A | Ferramentas e EPCs | GIGTECH FERRAMENTARIA E USINAGEM LT | 15.253.631/0001-90 | 2022-10-06 | 2026-10-06 | HI_2022_10_06 | Ambos | N/A | N/A | AIF
|  | 13005 | 3455197 | 53040810 | MOITAO ACO 1200 KGF | MOITAO EM ACO; 3 GORNES; ROLDANA DE 100 MM DE DIAMETRO; PARA CORDAS DE 12 MM DE DIAMETRO; GANCHOS COM TRAVA; UM BLOCO COM ALCA PARA AMARRA E UM BLOCO SEM ALCA PARA AMARRA; CAPACIDADE DE 1200 KGF; CONFORME PADRAO DIS-CEF-001 ET 03.27.01 ITEM 1; EM EMBALAGE | CEF-001 | 506 / VONDER | N/A | Ferramentas e EPCs | IRMÃOS MULLER EXPORTAÇÃO E IMPORTAÇÃO | 24.999.560/0001-60 | 2022-10-06 | 2026-10-06 | HI_2022_10_06 | Ambos | N/A | N/A | AIF
|  | 13005 | 3455197 | 53040810 | MOITAO ACO 1200 KGF | MOITAO EM ACO; 3 GORNES; ROLDANA DE 100 MM DE DIAMETRO; PARA CORDAS DE 12 MM DE DIAMETRO; GANCHOS COM TRAVA; UM BLOCO COM ALCA PARA AMARRA E UM BLOCO SEM ALCA PARA AMARRA; CAPACIDADE DE 1200 KGF; CONFORME PADRAO DIS-CEF-001 ET 03.27.01 ITEM 1; EM EMBALAGE | CEF-001 | COOFESTE / PROTECK | N/A | Ferramentas e EPCs | LUCABE MATERIAIS ELÉTRICOS LTDA | 01.272.361/0001-50 | 2022-10-06 | 2026-10-06 | HI_2022_10_06 | Ambos | N/A | N/A | AIF
|  | 13005 | 3455197 | 53040810 | MOITAO ACO 1200 KGF | MOITAO EM ACO; 3 GORNES; ROLDANA DE 100 MM DE DIAMETRO; PARA CORDAS DE 12 MM DE DIAMETRO; GANCHOS COM TRAVA; UM BLOCO COM ALCA PARA AMARRA E UM BLOCO SEM ALCA PARA AMARRA; CAPACIDADE DE 1200 KGF; CONFORME PADRAO DIS-CEF-001 ET 03.27.01 ITEM 1; EM EMBALAGE | CEF-001 | START | N/A | Ferramentas e EPCs | START BRASIL | 40.087.428/0001-38 | 2022-10-06 | 2026-10-06 | HI_2022_10_06 | Ambos | N/A | N/A | AIF
|  | 13002 | 2552127 | 530401222 | DISPOSITIVO TESTE RELE FOTOELETRICO | DISPOSITIVO PARA ACIONAMENTO DE RELE FOTOELETRICO; INVOLUCRO POLIMERICO COM ISOLACAO PARA 1 KV; HASTE DE ACOPLAMENTO EM ACO INOX AISI 304; CONFORME DIS-CEF-001 EFES 07.09.03; EM EMBALAGEM APROVADA PELA NEOENERGIA. | DIS-CEF-001 | GIGTECH | N/A | Ferramentas e EPCs | GIGTECH FERRAMENTARIA E USINAGEM LT | 15.253.631/0001-90 | 2022-10-06 | 2026-10-06 | HI_2022_10_06 | Ambos | N/A | N/A | AIF
|  | 13002 | 2552127 | 530401222 | DISPOSITIVO TESTE RELE FOTOELETRICO | DISPOSITIVO PARA ACIONAMENTO DE RELE FOTOELETRICO; INVOLUCRO POLIMERICO COM ISOLACAO PARA 1 KV; HASTE DE ACOPLAMENTO EM ACO INOX AISI 304; CONFORME DIS-CEF-001 EFES 07.09.03; EM EMBALAGEM APROVADA PELA NEOENERGIA. | DIS-CEF-001 | RESTART BRASIL | N/A | Ferramentas e EPCs | RESTART IND.COM.IMP.EXP.DE EQUIP.AC | 10.618.788/0001-58 | 2022-10-06 | 2026-10-06 | HI_2022_10_06 | Ambos | N/A | N/A | AIF
|  | 13000 | 5643061 | 92020358 | MANTA ISOL DE BORRACHA 90 X 60 MM | MANTA ISOLANTE; CONFECCIONADA EM BORRACHA NATURAL OU SINTETICA; LARANJA; CLASSE DE TENSAO: 0 (5KV); C/ FITA VELCRO COLADA NAS LA EXTREMIDADES P/ FECHAMENTO; COMPRIMENTO 90 MM ± 1 MM; LARGURA 60 MM; ESPESSURA 1,00 MM; CONFORME DIS-CEF-001 EFES 09.16.00 ITE | DIS-CEF-001 | Horizon Borrachas | N/A | Ferramentas e EPCs | GIGTECH FERRAMENTARIA E USINAGEM LT | 15.253.631/0001-90 | 2022-10-06 | 2026-10-06 | HI_2022_10_06 | Ambos | N/A | N/A | AIF
|  | 13000 | 5643061 | 92020358 | MANTA ISOL DE BORRACHA 90 X 60 MM | MANTA ISOLANTE; CONFECCIONADA EM BORRACHA NATURAL OU SINTETICA; LARANJA; CLASSE DE TENSAO: 0 (5KV); C/ FITA VELCRO COLADA NAS LA EXTREMIDADES P/ FECHAMENTO; COMPRIMENTO 90 MM ± 1 MM; LARGURA 60 MM; ESPESSURA 1,00 MM; CONFORME DIS-CEF-001 EFES 09.16.00 ITE | DIS-CEF-001 | 5678 | N/A | Ferramentas e EPCs | IRMÃOS MULLER EXPORTAÇÃO E IMPORTAÇÃO | 24.999.560/0001-60 | 2022-10-06 | 2026-10-06 | HI_2022_10_06 | Ambos | N/A | N/A | AIF
|  | 13000 | 5643061 | 92020358 | MANTA ISOL DE BORRACHA 90 X 60 MM | MANTA ISOLANTE; CONFECCIONADA EM BORRACHA NATURAL OU SINTETICA; LARANJA; CLASSE DE TENSAO: 0 (5KV); C/ FITA VELCRO COLADA NAS LA EXTREMIDADES P/ FECHAMENTO; COMPRIMENTO 90 MM ± 1 MM; LARGURA 60 MM; ESPESSURA 1,00 MM; CONFORME DIS-CEF-001 EFES 09.16.00 ITE | DIS-CEF-001 | RESTART/ORION / SALIBURY | N/A | Ferramentas e EPCs | LUCABE MATERIAIS ELÉTRICOS LTDA | 01.272.361/0001-50 | 2022-10-06 | 2026-10-06 | HI_2022_10_06 | Ambos | N/A | N/A | AIF
|  | 13000 | 5643061 | 92020358 | MANTA ISOL DE BORRACHA 90 X 60 MM | MANTA ISOLANTE; CONFECCIONADA EM BORRACHA NATURAL OU SINTETICA; LARANJA; CLASSE DE TENSAO: 0 (5KV); C/ FITA VELCRO COLADA NAS LA EXTREMIDADES P/ FECHAMENTO; COMPRIMENTO 90 MM ± 1 MM; LARGURA 60 MM; ESPESSURA 1,00 MM; CONFORME DIS-CEF-001 EFES 09.16.00 ITE | DIS-CEF-001 | L.068.221 | N/A | Ferramentas e EPCs | LUGO COMERCIAL ELETRICA LTDA | 67.355.578/0001-31 | 2022-10-06 | 2026-10-06 | HI_2022_10_06 | Ambos | N/A | N/A | AIF
|  | 13000 | 5643061 | 92020358 | MANTA ISOL DE BORRACHA 90 X 60 MM | MANTA ISOLANTE; CONFECCIONADA EM BORRACHA NATURAL OU SINTETICA; LARANJA; CLASSE DE TENSAO: 0 (5KV); C/ FITA VELCRO COLADA NAS LA EXTREMIDADES P/ FECHAMENTO; COMPRIMENTO 90 MM ± 1 MM; LARGURA 60 MM; ESPESSURA 1,00 MM; CONFORME DIS-CEF-001 EFES 09.16.00 ITE | DIS-CEF-001 | RESTART BRASIL | N/A | Ferramentas e EPCs | RESTART IND.COM.IMP.EXP.DE EQUIP.AC | 10.618.788/0001-58 | 2022-10-06 | 2026-10-06 | HI_2022_10_06 | Ambos | N/A | N/A | AIF
|  | 12989 | 5640101 | 53050137 | CABO BAIPASSE 4/0 AWG 5M 15KV | CABO BAIPASSE; PROTEGIDO COBRE; CONSTITUIDO COBRE ESTANHADO TEMPERA MOLE; BLINDAGEM DE CONDUTOR COM FITA SEMI-CONDUTORA; UNIPOLAR; C OBERTO MATERIAL ISOLANTE BORRACHA ETILENO-PROPILENO - EPR SEM REVESTIMENTO METALICO; ENCORDOAMENTO EXTRA FLEXIVEL; TENSAO | DIS-CEF-001 | PA0440330 | N/A | Ferramentas e EPCs | D A MARQUES O MINEIRO EIRELI - EPP | 08.809.850/0001-47 | 2022-10-06 | 2026-10-06 | HI_2022_10_06 | Ambos | N/A | N/A | AIF
|  | 12989 | 5640101 | 53050137 | CABO BAIPASSE 4/0 AWG 5M 15KV | CABO BAIPASSE; PROTEGIDO COBRE; CONSTITUIDO COBRE ESTANHADO TEMPERA MOLE; BLINDAGEM DE CONDUTOR COM FITA SEMI-CONDUTORA; UNIPOLAR; C OBERTO MATERIAL ISOLANTE BORRACHA ETILENO-PROPILENO - EPR SEM REVESTIMENTO METALICO; ENCORDOAMENTO EXTRA FLEXIVEL; TENSAO | DIS-CEF-001 | Terex | N/A | Ferramentas e EPCs | GIGTECH FERRAMENTARIA E USINAGEM LT | 15.253.631/0001-90 | 2022-10-06 | 2026-10-06 | HI_2022_10_06 | Ambos | N/A | N/A | AIF
|  | 12989 | 5640101 | 53050137 | CABO BAIPASSE 4/0 AWG 5M 15KV | CABO BAIPASSE; PROTEGIDO COBRE; CONSTITUIDO COBRE ESTANHADO TEMPERA MOLE; BLINDAGEM DE CONDUTOR COM FITA SEMI-CONDUTORA; UNIPOLAR; C OBERTO MATERIAL ISOLANTE BORRACHA ETILENO-PROPILENO - EPR SEM REVESTIMENTO METALICO; ENCORDOAMENTO EXTRA FLEXIVEL; TENSAO | DIS-CEF-001 | LL-CB2757-5E | N/A | Ferramentas e EPCs | INDUSTRIA E COMERCIO LEAL LTDA | 61.353.199/0012-89 | 2022-10-06 | 2026-10-06 | HI_2022_10_06 | Ambos | N/A | N/A | AIF
|  | 12989 | 5640101 | 53050137 | CABO BAIPASSE 4/0 AWG 5M 15KV | CABO BAIPASSE; PROTEGIDO COBRE; CONSTITUIDO COBRE ESTANHADO TEMPERA MOLE; BLINDAGEM DE CONDUTOR COM FITA SEMI-CONDUTORA; UNIPOLAR; C OBERTO MATERIAL ISOLANTE BORRACHA ETILENO-PROPILENO - EPR SEM REVESTIMENTO METALICO; ENCORDOAMENTO EXTRA FLEXIVEL; TENSAO | DIS-CEF-001 | RITZ | N/A | Ferramentas e EPCs | LUCABE MATERIAIS ELÉTRICOS LTDA | 01.272.361/0001-50 | 2022-10-06 | 2026-10-06 | HI_2022_10_06 | Ambos | N/A | N/A | AIF
|  | 12989 | 5640101 | 53050137 | CABO BAIPASSE 4/0 AWG 5M 15KV | CABO BAIPASSE; PROTEGIDO COBRE; CONSTITUIDO COBRE ESTANHADO TEMPERA MOLE; BLINDAGEM DE CONDUTOR COM FITA SEMI-CONDUTORA; UNIPOLAR; C OBERTO MATERIAL ISOLANTE BORRACHA ETILENO-PROPILENO - EPR SEM REVESTIMENTO METALICO; ENCORDOAMENTO EXTRA FLEXIVEL; TENSAO | DIS-CEF-001 | SE9481 | N/A | Ferramentas e EPCs | SOLUÇÃO EQUIPAMENTOS ELÉTRICOS LTDA | 10.676.939/0001-24 | 2022-10-06 | 2026-10-06 | HI_2022_10_06 | Ambos | N/A | N/A | AIF
|  | 12988 | 5640100 | 31015190 | CABO BAIPASSE 1/0 AWG 5M 34,5KV | CABO BAIPASSE; PROTEGIDO COBRE; CONSTITUIDO COBRE ESTANHADO TEMPERA MOLE; BLINDAGEM DE CONDUTOR COM FITA SEMI CONDUTORA; UNIPOLAR; C OBERTO MATERIAL ISOLANTE BORRACHA ETILENO PROPILENO EPR SEM REVESTIMENTO METALICO; ENCORDOAMENTO EXTRA FLEXIVEL; TENSAO D | DIS-CEF-001 | PA0440109 | N/A | Ferramentas e EPCs | D A MARQUES O MINEIRO EIRELI - EPP | 08.809.850/0001-47 | 2022-10-06 | 2026-10-06 | HI_2022_10_06 | Ambos | N/A | N/A | AIF
|  | 12988 | 5640100 | 31015190 | CABO BAIPASSE 1/0 AWG 5M 34,5KV | CABO BAIPASSE; PROTEGIDO COBRE; CONSTITUIDO COBRE ESTANHADO TEMPERA MOLE; BLINDAGEM DE CONDUTOR COM FITA SEMI CONDUTORA; UNIPOLAR; C OBERTO MATERIAL ISOLANTE BORRACHA ETILENO PROPILENO EPR SEM REVESTIMENTO METALICO; ENCORDOAMENTO EXTRA FLEXIVEL; TENSAO D | DIS-CEF-001 | Terex | N/A | Ferramentas e EPCs | GIGTECH FERRAMENTARIA E USINAGEM LT | 15.253.631/0001-90 | 2022-10-06 | 2026-10-06 | HI_2022_10_06 | Ambos | N/A | N/A | AIF
|  | 12988 | 5640100 | 31015190 | CABO BAIPASSE 1/0 AWG 5M 34,5KV | CABO BAIPASSE; PROTEGIDO COBRE; CONSTITUIDO COBRE ESTANHADO TEMPERA MOLE; BLINDAGEM DE CONDUTOR COM FITA SEMI CONDUTORA; UNIPOLAR; C OBERTO MATERIAL ISOLANTE BORRACHA ETILENO PROPILENO EPR SEM REVESTIMENTO METALICO; ENCORDOAMENTO EXTRA FLEXIVEL; TENSAO D | DIS-CEF-001 | LL-CB2059-5e | N/A | Ferramentas e EPCs | INDUSTRIA E COMERCIO LEAL LTDA | 61.353.199/0012-89 | 2022-10-06 | 2026-10-06 | HI_2022_10_06 | Ambos | N/A | N/A | AIF
|  | 12988 | 5640100 | 31015190 | CABO BAIPASSE 1/0 AWG 5M 34,5KV | CABO BAIPASSE; PROTEGIDO COBRE; CONSTITUIDO COBRE ESTANHADO TEMPERA MOLE; BLINDAGEM DE CONDUTOR COM FITA SEMI CONDUTORA; UNIPOLAR; C OBERTO MATERIAL ISOLANTE BORRACHA ETILENO PROPILENO EPR SEM REVESTIMENTO METALICO; ENCORDOAMENTO EXTRA FLEXIVEL; TENSAO D | DIS-CEF-001 | RITZ | N/A | Ferramentas e EPCs | LUCABE MATERIAIS ELÉTRICOS LTDA | 01.272.361/0001-50 | 2022-10-06 | 2026-10-06 | HI_2022_10_06 | Ambos | N/A | N/A | AIF
|  | 12988 | 5640100 | 31015190 | CABO BAIPASSE 1/0 AWG 5M 34,5KV | CABO BAIPASSE; PROTEGIDO COBRE; CONSTITUIDO COBRE ESTANHADO TEMPERA MOLE; BLINDAGEM DE CONDUTOR COM FITA SEMI CONDUTORA; UNIPOLAR; C OBERTO MATERIAL ISOLANTE BORRACHA ETILENO PROPILENO EPR SEM REVESTIMENTO METALICO; ENCORDOAMENTO EXTRA FLEXIVEL; TENSAO D | DIS-CEF-001 | SE11923 | N/A | Ferramentas e EPCs | SOLUÇÃO EQUIPAMENTOS ELÉTRICOS LTDA | 10.676.939/0001-24 | 2022-10-06 | 2026-10-06 | HI_2022_10_06 | Ambos | N/A | N/A | AIF
|  | 12987 | 4610018 | 31015191 | CABO BAIPASSE 2 AWG 4M 15KV | CABO BAIPASSE; PROTEGIDO COBRE; CONSTITUIDO COBRE ESTANHADO TEMPERA MOLE; BLINDAGEM DE CONDUTOR COM FITA SEMI-CONDUTORA; UNIPOLAR; C OBERTO MATERIAL ISOLANTE BORRACHA ETILENO-PROPILENO - EPR SEM REVESTIMENTO METALICO; ENCORDOAMENTO EXTRA FLEXIVEL; TENSAO | DIS-CEF-001 | PA0440111 | N/A | Ferramentas e EPCs | D A MARQUES O MINEIRO EIRELI - EPP | 08.809.850/0001-47 | 2022-10-06 | 2026-10-06 | HI_2022_10_06 | Ambos | N/A | N/A | AIF
|  | 12987 | 4610018 | 31015191 | CABO BAIPASSE 2 AWG 4M 15KV | CABO BAIPASSE; PROTEGIDO COBRE; CONSTITUIDO COBRE ESTANHADO TEMPERA MOLE; BLINDAGEM DE CONDUTOR COM FITA SEMI-CONDUTORA; UNIPOLAR; C OBERTO MATERIAL ISOLANTE BORRACHA ETILENO-PROPILENO - EPR SEM REVESTIMENTO METALICO; ENCORDOAMENTO EXTRA FLEXIVEL; TENSAO | DIS-CEF-001 | Terex | N/A | Ferramentas e EPCs | GIGTECH FERRAMENTARIA E USINAGEM LT | 15.253.631/0001-90 | 2022-10-06 | 2026-10-06 | HI_2022_10_06 | Ambos | N/A | N/A | AIF
|  | 12987 | 4610018 | 31015191 | CABO BAIPASSE 2 AWG 4M 15KV | CABO BAIPASSE; PROTEGIDO COBRE; CONSTITUIDO COBRE ESTANHADO TEMPERA MOLE; BLINDAGEM DE CONDUTOR COM FITA SEMI-CONDUTORA; UNIPOLAR; C OBERTO MATERIAL ISOLANTE BORRACHA ETILENO-PROPILENO - EPR SEM REVESTIMENTO METALICO; ENCORDOAMENTO EXTRA FLEXIVEL; TENSAO | DIS-CEF-001 | LL-CB2754-4E | N/A | Ferramentas e EPCs | INDUSTRIA E COMERCIO LEAL LTDA | 61.353.199/0012-89 | 2022-10-06 | 2026-10-06 | HI_2022_10_06 | Ambos | N/A | N/A | AIF
|  | 12987 | 4610018 | 31015191 | CABO BAIPASSE 2 AWG 4M 15KV | CABO BAIPASSE; PROTEGIDO COBRE; CONSTITUIDO COBRE ESTANHADO TEMPERA MOLE; BLINDAGEM DE CONDUTOR COM FITA SEMI-CONDUTORA; UNIPOLAR; C OBERTO MATERIAL ISOLANTE BORRACHA ETILENO-PROPILENO - EPR SEM REVESTIMENTO METALICO; ENCORDOAMENTO EXTRA FLEXIVEL; TENSAO | DIS-CEF-001 | RITZ | N/A | Ferramentas e EPCs | LUCABE MATERIAIS ELÉTRICOS LTDA | 01.272.361/0001-50 | 2022-10-06 | 2026-10-06 | HI_2022_10_06 | Ambos | N/A | N/A | AIF
|  | 12987 | 4610018 | 31015191 | CABO BAIPASSE 2 AWG 4M 15KV | CABO BAIPASSE; PROTEGIDO COBRE; CONSTITUIDO COBRE ESTANHADO TEMPERA MOLE; BLINDAGEM DE CONDUTOR COM FITA SEMI-CONDUTORA; UNIPOLAR; C OBERTO MATERIAL ISOLANTE BORRACHA ETILENO-PROPILENO - EPR SEM REVESTIMENTO METALICO; ENCORDOAMENTO EXTRA FLEXIVEL; TENSAO | DIS-CEF-001 | SE9478 | N/A | Ferramentas e EPCs | SOLUÇÃO EQUIPAMENTOS ELÉTRICOS LTDA | 10.676.939/0001-24 | 2022-10-06 | 2026-10-06 | HI_2022_10_06 | Ambos | N/A | N/A | AIF
|  | 12986 | 4600236 | 53040498 | FORMAO VANGA ACO MOLA 100 X 210MM 1800MM | FORMAO; TIPO VANGA; LAMINA DE CORTE CONFECCIONADA EM LAMINA DE ACO MOLA; CABO EM TUBO ACO SAE 1010/20; DIAMETRO DO TUBO DE 1 1/2 POLEGADA X 1/8 POLEGADA; COMPRIMENTO TOTAL 1800 MM; COMPRIMENTO DA LAMINA 210MM; LARGURA DA LAMINA 100 MM; CONFORME PADRAO DIS | DIS-CEF-001 | GIGTECH | N/A | Ferramentas e EPCs | GIGTECH FERRAMENTARIA E USINAGEM LT | 15.253.631/0001-90 | 2022-10-06 | 2026-10-06 | HI_2022_10_06 | Ambos | N/A | N/A | AIF
|  | 12985 | 4601376 | 53040554 | PONTEIRO ACO ESTAI PROVISORIO 1000 MM | PONTEIRO DE ACO ABNT 1045; DIAMETRO DE 31,75 MM; COMPRIMENTO TOTAL DE 995 MM; PONTA TEMPERADA; ALCA EM ACO ABNT 1010/20 COM 120 MM DE COMPRIMENTO E 60 MM DE ALTURA; CONFORME PADRAO DIS-CEF-001 ET 03.12.17; EM EMBALAGEM APROVADA PELA NEOENERGIA. | DIS-CEF-001 | GIGTECH | N/A | Ferramentas e EPCs | GIGTECH FERRAMENTARIA E USINAGEM LT | 15.253.631/0001-90 | 2022-10-06 | 2026-10-06 | HI_2022_10_06 | Ambos | N/A | N/A | AIF
|  | 12985 | 4601376 | 53040554 | PONTEIRO ACO ESTAI PROVISORIO 1000 MM | PONTEIRO DE ACO ABNT 1045; DIAMETRO DE 31,75 MM; COMPRIMENTO TOTAL DE 995 MM; PONTA TEMPERADA; ALCA EM ACO ABNT 1010/20 COM 120 MM DE COMPRIMENTO E 60 MM DE ALTURA; CONFORME PADRAO DIS-CEF-001 ET 03.12.17; EM EMBALAGEM APROVADA PELA NEOENERGIA. | DIS-CEF-001 | RESTART | N/A | Ferramentas e EPCs | LUCABE MATERIAIS ELÉTRICOS LTDA | 01.272.361/0001-50 | 2022-10-06 | 2026-10-06 | HI_2022_10_06 | Ambos | N/A | N/A | AIF
|  | 12984 | 4601313 | 53040581 | SOQUETE MANUAL 2100 MM | SOQUETE MANUAL; COMPRIMENTO DE 2100 MM; BASE COM 75 MM DE DIAMETRO E COMPRIMENTO DE 100 MM; CABO COM 2000 MM DE COMPRIMENTO EM TUBO DE ACO DE 1 1/2 POLEGADA X 1/8 POLEGADA; REFORCO DO CABO DE 1/2 POLEGADA X 100 MM DE COMPRIMENTO; 4 REFORCOS DA BASE DE C | DIS-CEF-001 | GIGTECH / PT-358 | N/A | Ferramentas e EPCs | GIGTECH FERRAMENTARIA E USINAGEM LT | 15.253.631/0001-90 | 2022-10-06 | 2026-10-06 | HI_2022_10_06 | Ambos | N/A | N/A | AIF
|  | 12984 | 4601313 | 53040581 | SOQUETE MANUAL 2100 MM | SOQUETE MANUAL; COMPRIMENTO DE 2100 MM; BASE COM 75 MM DE DIAMETRO E COMPRIMENTO DE 100 MM; CABO COM 2000 MM DE COMPRIMENTO EM TUBO DE ACO DE 1 1/2 POLEGADA X 1/8 POLEGADA; REFORCO DO CABO DE 1/2 POLEGADA X 100 MM DE COMPRIMENTO; 4 REFORCOS DA BASE DE C | CEF-001 | LUCABE | N/A | Ferramentas e EPCs | LUCABE MATERIAIS ELÉTRICOS LTDA | 01.272.361/0001-50 | 2022-10-06 | 2026-10-06 | HI_2022_10_06 | Ambos | N/A | N/A | AIF
|  | 12976 | 2257011 | 53095015 | CAMISA PUXAMENTO CONDUTOR 25 A 38MM | CAMISA FECHADA PARA PUXAMENTO DE CONDUTORES; CONSTITUIDA DE MALHA FLEXIVEL DE ACO E ALCA DE ACO PARA PUXAMENTO; PARA CABOS DE 25 A 38 MM DE DIAMETRO; COMPRIMENTO TOTAL: 850 MM; CARGA DE TRABALHO: 1700 KGF; CARGA DE RUPTURA: 5100 KGF; PADRAO | DIS-CEF-001 | CIVITELLA | N/A | Ferramentas e EPCs | CIVITELLA CIA LTDA | 62.384.763/0001-30 | 2022-10-06 | 2026-10-06 | HI_2022_10_06 | Ambos | N/A | N/A | AIF
|  | 12976 | 2257011 | 53095015 | CAMISA PUXAMENTO CONDUTOR 25 A 38MM | CAMISA FECHADA PARA PUXAMENTO DE CONDUTORES; CONSTITUIDA DE MALHA FLEXIVEL DE ACO E ALCA DE ACO PARA PUXAMENTO; PARA CABOS DE 25 A 38 MM DE DIAMETRO; COMPRIMENTO TOTAL: 850 MM; CARGA DE TRABALHO: 1700 KGF; CARGA DE RUPTURA: 5100 KGF; PADRAO | DIS-CEF-001 | SS-12976/NEO | N/A | Ferramentas e EPCs | INDUSTRIA E COMERCIO LEAL LTDA | 61.353.199/0012-89 | 2022-10-06 | 2026-10-06 | HI_2022_10_06 | Ambos | N/A | N/A | AIF
|  | 12976 | 2257011 | 53095015 | CAMISA PUXAMENTO CONDUTOR 25 A 38MM | CAMISA FECHADA PARA PUXAMENTO DE CONDUTORES; CONSTITUIDA DE MALHA FLEXIVEL DE ACO E ALCA DE ACO PARA PUXAMENTO; PARA CABOS DE 25 A 38 MM DE DIAMETRO; COMPRIMENTO TOTAL: 850 MM; CARGA DE TRABALHO: 1700 KGF; CARGA DE RUPTURA: 5100 KGF; PADRAO | DIS-CEF-001 | CIVITELLA | N/A | Ferramentas e EPCs | LUCABE MATERIAIS ELÉTRICOS LTDA | 01.272.361/0001-50 | 2022-10-06 | 2026-10-06 | HI_2022_10_06 | Ambos | N/A | N/A | AIF
|  | 12975 | 2257012 | 53095020 | CAMISA PUXAMENTO CONDUTOR 38 A 51MM | CAMISA FECHADA PARA PUXAMENTO DE CONDUTORES; CONSTITUIDA DE MALHA FLEXIVEL DE ACO E ALCA DE ACO PARA PUXAMENTO; PARA CABOS DE 38 A 51 MM DE DIAMETRO; COMPRIMENTO TOTAL: 900 MM; CARGA DE TRABALHO: 2500 KGF; CARGA DE RUPTURA: 6600 KGF; PADRAO | DIS-CEF-001 | CIVITELLA | N/A | Ferramentas e EPCs | CIVITELLA CIA LTDA | 62.384.763/0001-30 | 2022-10-06 | 2026-10-06 | HI_2022_10_06 | Ambos | N/A | N/A | AIF
|  | 12975 | 2257012 | 53095020 | CAMISA PUXAMENTO CONDUTOR 38 A 51MM | CAMISA FECHADA PARA PUXAMENTO DE CONDUTORES; CONSTITUIDA DE MALHA FLEXIVEL DE ACO E ALCA DE ACO PARA PUXAMENTO; PARA CABOS DE 38 A 51 MM DE DIAMETRO; COMPRIMENTO TOTAL: 900 MM; CARGA DE TRABALHO: 2500 KGF; CARGA DE RUPTURA: 6600 KGF; PADRAO | DIS-CEF-001 | SS-12975/NEO | N/A | Ferramentas e EPCs | INDUSTRIA E COMERCIO LEAL LTDA | 61.353.199/0012-89 | 2022-10-06 | 2026-10-06 | HI_2022_10_06 | Ambos | N/A | N/A | AIF
|  | 12975 | 2257012 | 53095020 | CAMISA PUXAMENTO CONDUTOR 38 A 51MM | CAMISA FECHADA PARA PUXAMENTO DE CONDUTORES; CONSTITUIDA DE MALHA FLEXIVEL DE ACO E ALCA DE ACO PARA PUXAMENTO; PARA CABOS DE 38 A 51 MM DE DIAMETRO; COMPRIMENTO TOTAL: 900 MM; CARGA DE TRABALHO: 2500 KGF; CARGA DE RUPTURA: 6600 KGF; PADRAO | DIS-CEF-001 | CIVITELLA | N/A | Ferramentas e EPCs | LUCABE MATERIAIS ELÉTRICOS LTDA | 01.272.361/0001-50 | 2022-10-06 | 2026-10-06 | HI_2022_10_06 | Ambos | N/A | N/A | AIF
|  | 12974 | 4411021 | 92020362 | CORDA TRANCADA BRANCA DIAMETRO 10 MM | CORDA MULTIFILAMENTO TRANCADA BRANCA; CONFECCIONADA EM POLIESTER DIAMETRO: 10 MM; RESISTENCIA 1180 KG; 15 METROS POR KG; CONFORME CEF-001 EFES 09.17.03 ITEM 1; EM EMBALAGEM APROVADA PELA NEOENER | DIS-CEF-001 | Cordas Pampa / Plasmódia | N/A | Ferramentas e EPCs | GIGTECH FERRAMENTARIA E USINAGEM LT | 15.253.631/0001-90 | 2022-10-06 | 2026-10-06 | HI_2022_10_06 | Ambos | N/A | N/A | AIF
|  | 12974 | 4411021 | 92020362 | CORDA TRANCADA BRANCA DIAMETRO 10 MM | CORDA MULTIFILAMENTO TRANCADA BRANCA; CONFECCIONADA EM POLIESTER DIAMETRO: 10 MM; RESISTENCIA 1180 KG; 15 METROS POR KG; CONFORME CEF-001 EFES 09.17.03 ITEM 1; EM EMBALAGEM APROVADA PELA NEOENER | DIS-CEF-001 | 32BRA10 | N/A | Ferramentas e EPCs | INDUSTRIA E COMERCIO LEAL LTDA | 61.353.199/0012-89 | 2022-10-06 | 2026-10-06 | HI_2022_10_06 | Ambos | N/A | N/A | AIF
|  | 12974 | 4411021 | 92020362 | CORDA TRANCADA BRANCA DIAMETRO 10 MM | CORDA MULTIFILAMENTO TRANCADA BRANCA; CONFECCIONADA EM POLIESTER DIAMETRO: 10 MM; RESISTENCIA 1180 KG; 15 METROS POR KG; CONFORME CEF-001 EFES 09.17.03 ITEM 1; EM EMBALAGEM APROVADA PELA NEOENER | DIS-CEF-001 | PLASMODIA | N/A | Ferramentas e EPCs | LUCABE MATERIAIS ELÉTRICOS LTDA | 01.272.361/0001-50 | 2022-10-06 | 2026-10-06 | HI_2022_10_06 | Ambos | N/A | N/A | AIF
|  | 12974 | 4411021 | 92020362 | CORDA TRANCADA BRANCA DIAMETRO 10 MM | CORDA MULTIFILAMENTO TRANCADA BRANCA; CONFECCIONADA EM POLIESTER DIAMETRO: 10 MM; RESISTENCIA 1180 KG; 15 METROS POR KG; CONFORME CEF-001 EFES 09.17.03 ITEM 1; EM EMBALAGEM APROVADA PELA NEOENER | DIS-CEF-001 | SE10072 | N/A | Ferramentas e EPCs | SOLUÇÃO EQUIPAMENTOS ELÉTRICOS LTDA | 10.676.939/0001-24 | 2022-10-06 | 2026-10-06 | HI_2022_10_06 | Ambos | N/A | N/A | AIF
|  | 12973 | 4411000 | 53040457 | CORDA TRANCADA BRANCA DIAMETRO 12 MM | CORDA MULTIFILAMENTO TRANCADA BRANCA; CONFECCIONADA EM POLIESTER DIAMETRO: 12 MM; RESISTENCIA 1509 KG; 11 METROS POR KG; CONFORME CEF-001 EFES 09.17.03 ITEM 2; EM EMBALAGEM APROVADA PELA NEOENER | DIS-CEF-001 | Cordas Pampa / Plasmódia | N/A | Ferramentas e EPCs | GIGTECH FERRAMENTARIA E USINAGEM LT | 15.253.631/0001-90 | 2022-10-06 | 2026-10-06 | HI_2022_10_06 | Ambos | N/A | N/A | AIF
|  | 12973 | 4411000 | 53040457 | CORDA TRANCADA BRANCA DIAMETRO 12 MM | CORDA MULTIFILAMENTO TRANCADA BRANCA; CONFECCIONADA EM POLIESTER DIAMETRO: 12 MM; RESISTENCIA 1509 KG; 11 METROS POR KG; CONFORME CEF-001 EFES 09.17.03 ITEM 2; EM EMBALAGEM APROVADA PELA NEOENER | DIS-CEF-001 | 32BRA12 | N/A | Ferramentas e EPCs | INDUSTRIA E COMERCIO LEAL LTDA | 61.353.199/0012-89 | 2022-10-06 | 2026-10-06 | HI_2022_10_06 | Ambos | N/A | N/A | AIF
|  | 12973 | 4411000 | 53040457 | CORDA TRANCADA BRANCA DIAMETRO 12 MM | CORDA MULTIFILAMENTO TRANCADA BRANCA; CONFECCIONADA EM POLIESTER DIAMETRO: 12 MM; RESISTENCIA 1509 KG; 11 METROS POR KG; CONFORME CEF-001 EFES 09.17.03 ITEM 2; EM EMBALAGEM APROVADA PELA NEOENER | DIS-CEF-001 | PLASMODIA | N/A | Ferramentas e EPCs | LUCABE MATERIAIS ELÉTRICOS LTDA | 01.272.361/0001-50 | 2022-10-06 | 2026-10-06 | HI_2022_10_06 | Ambos | N/A | N/A | AIF
|  | 12973 | 4411000 | 53040457 | CORDA TRANCADA BRANCA DIAMETRO 12 MM | CORDA MULTIFILAMENTO TRANCADA BRANCA; CONFECCIONADA EM POLIESTER DIAMETRO: 12 MM; RESISTENCIA 1509 KG; 11 METROS POR KG; CONFORME CEF-001 EFES 09.17.03 ITEM 2; EM EMBALAGEM APROVADA PELA NEOENER | DIS-CEF-001 | SE10073 | N/A | Ferramentas e EPCs | SOLUÇÃO EQUIPAMENTOS ELÉTRICOS LTDA | 10.676.939/0001-24 | 2022-10-06 | 2026-10-06 | HI_2022_10_06 | Ambos | N/A | N/A | AIF
|  | 12972 | 4411012 | 530401210 | CORDA TRANCADA BRANCA DIAMETRO 14 MM | CORDA MULTIFILAMENTO TRANCADA BRANCA; CONFECCIONADA EM POLIESTER DIAMETRO: 14 MM; RESISTENCIA 1938 KG; 6,1 METROS POR KG; CONFORM CEF-001 EFES 09.17.03 ITEM 3; EM EMBALAGEM APROVADA PELA NEOENER | DIS-CEF-001 | Cordas Pampa / Plasmódia | N/A | Ferramentas e EPCs | GIGTECH FERRAMENTARIA E USINAGEM LT | 15.253.631/0001-90 | 2022-10-06 | 2026-10-06 | HI_2022_10_06 | Ambos | N/A | N/A | AIF
|  | 12972 | 4411012 | 530401210 | CORDA TRANCADA BRANCA DIAMETRO 14 MM | CORDA MULTIFILAMENTO TRANCADA BRANCA; CONFECCIONADA EM POLIESTER DIAMETRO: 14 MM; RESISTENCIA 1938 KG; 6,1 METROS POR KG; CONFORM CEF-001 EFES 09.17.03 ITEM 3; EM EMBALAGEM APROVADA PELA NEOENER | DIS-CEF-001 | 32BRA14 | N/A | Ferramentas e EPCs | INDUSTRIA E COMERCIO LEAL LTDA | 61.353.199/0012-89 | 2022-10-06 | 2026-10-06 | HI_2022_10_06 | Ambos | N/A | N/A | AIF
|  | 12972 | 4411012 | 530401210 | CORDA TRANCADA BRANCA DIAMETRO 14 MM | CORDA MULTIFILAMENTO TRANCADA BRANCA; CONFECCIONADA EM POLIESTER DIAMETRO: 14 MM; RESISTENCIA 1938 KG; 6,1 METROS POR KG; CONFORM CEF-001 EFES 09.17.03 ITEM 3; EM EMBALAGEM APROVADA PELA NEOENER | DIS-CEF-001 | PLASMODIA | N/A | Ferramentas e EPCs | LUCABE MATERIAIS ELÉTRICOS LTDA | 01.272.361/0001-50 | 2022-10-06 | 2026-10-06 | HI_2022_10_06 | Ambos | N/A | N/A | AIF
|  | 12972 | 4411012 | 530401210 | CORDA TRANCADA BRANCA DIAMETRO 14 MM | CORDA MULTIFILAMENTO TRANCADA BRANCA; CONFECCIONADA EM POLIESTER DIAMETRO: 14 MM; RESISTENCIA 1938 KG; 6,1 METROS POR KG; CONFORM CEF-001 EFES 09.17.03 ITEM 3; EM EMBALAGEM APROVADA PELA NEOENER | DIS-CEF-001 | SE10074 | N/A | Ferramentas e EPCs | SOLUÇÃO EQUIPAMENTOS ELÉTRICOS LTDA | 10.676.939/0001-24 | 2022-10-06 | 2026-10-06 | HI_2022_10_06 | Ambos | N/A | N/A | AIF
|  | 12970 | 2257010 | 53095013 | CAMISA PUXAMENTO CONDUTOR 13 A 25MM | CAMISA FECHADA PARA PUXAMENTO DE CONDUTORES; CONSTITUIDA DE MALHA FLEXIVEL DE ACO E ALCA DE ACO PARA PUXAMENTO; PARA CABOS DE 13 A 25 MM DE DIAMETRO; COMPRIMENTO TOTAL: 600 MM; CARGA DE TRABALHO: 800 KGF; CARGA DE RUPTURA: 2400 KGF; PADRAO CEF.001 | DIS-CEF-001 | CIVITELLA | N/A | Ferramentas e EPCs | CIVITELLA CIA LTDA | 62.384.763/0001-30 | 2022-10-06 | 2026-10-06 | HI_2022_10_06 | Ambos | N/A | N/A | AIF
|  | 12970 | 2257010 | 53095013 | CAMISA PUXAMENTO CONDUTOR 13 A 25MM | CAMISA FECHADA PARA PUXAMENTO DE CONDUTORES; CONSTITUIDA DE MALHA FLEXIVEL DE ACO E ALCA DE ACO PARA PUXAMENTO; PARA CABOS DE 13 A 25 MM DE DIAMETRO; COMPRIMENTO TOTAL: 600 MM; CARGA DE TRABALHO: 800 KGF; CARGA DE RUPTURA: 2400 KGF; PADRAO CEF.001 | DIS-CEF-001 | SS-12970/NEO | N/A | Ferramentas e EPCs | INDUSTRIA E COMERCIO LEAL LTDA | 61.353.199/0012-89 | 2022-10-06 | 2026-10-06 | HI_2022_10_06 | Ambos | N/A | N/A | AIF
|  | 12970 | 2257010 | 53095013 | CAMISA PUXAMENTO CONDUTOR 13 A 25MM | CAMISA FECHADA PARA PUXAMENTO DE CONDUTORES; CONSTITUIDA DE MALHA FLEXIVEL DE ACO E ALCA DE ACO PARA PUXAMENTO; PARA CABOS DE 13 A 25 MM DE DIAMETRO; COMPRIMENTO TOTAL: 600 MM; CARGA DE TRABALHO: 800 KGF; CARGA DE RUPTURA: 2400 KGF; PADRAO CEF.001 | DIS-CEF-001 | CIVITELLA | N/A | Ferramentas e EPCs | LUCABE MATERIAIS ELÉTRICOS LTDA | 01.272.361/0001-50 | 2022-10-06 | 2026-10-06 | HI_2022_10_06 | Ambos | N/A | N/A | AIF
|  | 12962 | 4403016 | 53040478 | ESTICADOR CORDOALHA ACO 8-16MM 3000KGF | ESTICADOR DE CORDOALHA; ALAVANCA, CORPO E MANDIBULAS CONFECCIONADOS EM ACO SAE 1040 E 1060; REBITES EM ACO SAE 1045; MORDENTES EM ACO SERRILHADO; CORDOALHAS DE ACO DIAMETRO DE 8 A 16 MM; ESPESSURA DA PELICULA SUPERFICIAL 10 MICRON; PESO 2,8 KG | DIS-CEF-001 | CIVITELLA | N/A | Ferramentas e EPCs | CIVITELLA CIA LTDA | 62.384.763/0001-30 | 2022-10-06 | 2026-10-06 | HI_2022_10_06 | Ambos | N/A | N/A | AIF
|  | 12962 | 4403016 | 53040478 | ESTICADOR CORDOALHA ACO 8-16MM 3000KGF | ESTICADOR DE CORDOALHA; ALAVANCA, CORPO E MANDIBULAS CONFECCIONADOS EM ACO SAE 1040 E 1060; REBITES EM ACO SAE 1045; MORDENTES EM ACO SERRILHADO; CORDOALHAS DE ACO DIAMETRO DE 8 A 16 MM; ESPESSURA DA PELICULA SUPERFICIAL 10 MICRON; PESO 2,8 KG | DIS-CEF-001 | LE44-16 | N/A | Ferramentas e EPCs | INDUSTRIA E COMERCIO LEAL LTDA | 61.353.199/0012-89 | 2022-10-06 | 2026-10-06 | HI_2022_10_06 | Ambos | N/A | N/A | AIF
|  | 12962 | 4403016 | 53040478 | ESTICADOR CORDOALHA ACO 8-16MM 3000KGF | ESTICADOR DE CORDOALHA; ALAVANCA, CORPO E MANDIBULAS CONFECCIONADOS EM ACO SAE 1040 E 1060; REBITES EM ACO SAE 1045; MORDENTES EM ACO SERRILHADO; CORDOALHAS DE ACO DIAMETRO DE 8 A 16 MM; ESPESSURA DA PELICULA SUPERFICIAL 10 MICRON; PESO 2,8 KG | DIS-CEF-001 | CIVITELLA | N/A | Ferramentas e EPCs | LUCABE MATERIAIS ELÉTRICOS LTDA | 01.272.361/0001-50 | 2022-10-06 | 2026-10-06 | HI_2022_10_06 | Ambos | N/A | N/A | AIF
|  | 12962 | 4403016 | 53040478 | ESTICADOR CORDOALHA ACO 8-16MM 3000KGF | ESTICADOR DE CORDOALHA; ALAVANCA, CORPO E MANDIBULAS CONFECCIONADOS EM ACO SAE 1040 E 1060; REBITES EM ACO SAE 1045; MORDENTES EM ACO SERRILHADO; CORDOALHAS DE ACO DIAMETRO DE 8 A 16 MM; ESPESSURA DA PELICULA SUPERFICIAL 10 MICRON; PESO 2,8 KG | DIS-CEF-001 | COOFESTE | N/A | Ferramentas e EPCs | LUGO COMERCIAL ELETRICA LTDA | 67.355.578/0001-31 | 2022-10-06 | 2026-10-06 | HI_2022_10_06 | Ambos | N/A | N/A | AIF
|  | 12962 | 4403016 | 53040478 | ESTICADOR CORDOALHA ACO 8-16MM 3000KGF | ESTICADOR DE CORDOALHA; ALAVANCA, CORPO E MANDIBULAS CONFECCIONADOS EM ACO SAE 1040 E 1060; REBITES EM ACO SAE 1045; MORDENTES EM ACO SERRILHADO; CORDOALHAS DE ACO DIAMETRO DE 8 A 16 MM; ESPESSURA DA PELICULA SUPERFICIAL 10 MICRON; PESO 2,8 KG | DIS-CEF-001 | COOFESTE | N/A | Ferramentas e EPCs | START BRASIL | 40.087.428/0001-38 | 2022-10-06 | 2026-10-06 | HI_2022_10_06 | Ambos | N/A | N/A | AIF
|  | 12951 | 5643060 | 92020357 | MANTA ISOL DE BORRACHA 200 X 200 MM | MANTA ISOLANTE; CONFECCIONADA EM BORRACHA NATURAL OU SINTETICA; COR LARANJA; CLASSE DE TENSAO: 0 (5KV); C/ FITA VELCRO NAS LATERAIS E EXTREMIDADES P/ FECHAMENTO; C/ REFORCO EXTERNO DA COSTURA; COMPRIMENTO 200 MM ± 10 MM; LARGURA 200 MM ± 10 MM; | DIS-CEF-001 | Horizon Borrachas | N/A | Ferramentas e EPCs | GIGTECH FERRAMENTARIA E USINAGEM LT | 15.253.631/0001-90 | 2022-10-06 | 2026-10-06 | HI_2022_10_06 | Ambos | N/A | N/A | AIF
|  | 12951 | 5643060 | 92020357 | MANTA ISOL DE BORRACHA 200 X 200 MM | MANTA ISOLANTE; CONFECCIONADA EM BORRACHA NATURAL OU SINTETICA; COR LARANJA; CLASSE DE TENSAO: 0 (5KV); C/ FITA VELCRO NAS LATERAIS E EXTREMIDADES P/ FECHAMENTO; C/ REFORCO EXTERNO DA COSTURA; COMPRIMENTO 200 MM ± 10 MM; LARGURA 200 MM ± 10 MM; | DIS-CEF-001 | LFLEX0-200X200 | N/A | Ferramentas e EPCs | INDUSTRIA E COMERCIO LEAL LTDA | 61.353.199/0012-89 | 2022-10-06 | 2026-10-06 | HI_2022_10_06 | Ambos | N/A | N/A | AIF
|  | 12951 | 5643060 | 92020357 | MANTA ISOL DE BORRACHA 200 X 200 MM | MANTA ISOLANTE; CONFECCIONADA EM BORRACHA NATURAL OU SINTETICA; COR LARANJA; CLASSE DE TENSAO: 0 (5KV); C/ FITA VELCRO NAS LATERAIS E EXTREMIDADES P/ FECHAMENTO; C/ REFORCO EXTERNO DA COSTURA; COMPRIMENTO 200 MM ± 10 MM; LARGURA 200 MM ± 10 MM; | DIS-CEF-001 | 5115 | N/A | Ferramentas e EPCs | IRMÃOS MULLER EXPORTAÇÃO E IMPORTAÇÃO | 24.999.560/0001-60 | 2022-10-06 | 2026-10-06 | HI_2022_10_06 | Ambos | N/A | N/A | AIF
|  | 12951 | 5643060 | 92020357 | MANTA ISOL DE BORRACHA 200 X 200 MM | MANTA ISOLANTE; CONFECCIONADA EM BORRACHA NATURAL OU SINTETICA; COR LARANJA; CLASSE DE TENSAO: 0 (5KV); C/ FITA VELCRO NAS LATERAIS E EXTREMIDADES P/ FECHAMENTO; C/ REFORCO EXTERNO DA COSTURA; COMPRIMENTO 200 MM ± 10 MM; LARGURA 200 MM ± 10 MM; | DIS-CEF-001 | RESTART/ORION / SALIBURY | N/A | Ferramentas e EPCs | LUCABE MATERIAIS ELÉTRICOS LTDA | 01.272.361/0001-50 | 2022-10-06 | 2026-10-06 | HI_2022_10_06 | Ambos | N/A | N/A | AIF
|  | 12951 | 5643060 | 92020357 | MANTA ISOL DE BORRACHA 200 X 200 MM | MANTA ISOLANTE; CONFECCIONADA EM BORRACHA NATURAL OU SINTETICA; COR LARANJA; CLASSE DE TENSAO: 0 (5KV); C/ FITA VELCRO NAS LATERAIS E EXTREMIDADES P/ FECHAMENTO; C/ REFORCO EXTERNO DA COSTURA; COMPRIMENTO 200 MM ± 10 MM; LARGURA 200 MM ± 10 MM; | DIS-CEF-001 | L.068.220 | N/A | Ferramentas e EPCs | LUGO COMERCIAL ELETRICA LTDA | 67.355.578/0001-31 | 2022-10-06 | 2026-10-06 | HI_2022_10_06 | Ambos | N/A | N/A | AIF
|  | 12951 | 5643060 | 92020357 | MANTA ISOL DE BORRACHA 200 X 200 MM | MANTA ISOLANTE; CONFECCIONADA EM BORRACHA NATURAL OU SINTETICA; COR LARANJA; CLASSE DE TENSAO: 0 (5KV); C/ FITA VELCRO NAS LATERAIS E EXTREMIDADES P/ FECHAMENTO; C/ REFORCO EXTERNO DA COSTURA; COMPRIMENTO 200 MM ± 10 MM; LARGURA 200 MM ± 10 MM; | DIS-CEF-001 | RESTART BRASIL | N/A | Ferramentas e EPCs | RESTART IND.COM.IMP.EXP.DE EQUIP.AC | 10.618.788/0001-58 | 2022-10-06 | 2026-10-06 | HI_2022_10_06 | Ambos | N/A | N/A | AIF
|  | 12939 | 4610659 | 530401312 | SACADOR DE ROLDANA | SACADOR DE ROLDANA EM ACO SAE 1020; MOLA DE FECHAMENTO PARA MANTER A FERRAMENTA NA POSICAO FECHADA; CONFECCIONADA EM PERFIL CIRCULAR, CONFORMADO A FRIO DE MODO A PERMITIR O ENCAIXE EM TORNO DO ISOLADOR TIPO ROLDANA; CHANFRO NO CORPO DO INSERTO A | DIS-CEF-001 | GIGTECH | N/A | Ferramentas e EPCs | GIGTECH FERRAMENTARIA E USINAGEM LT | 15.253.631/0001-90 | 2022-10-06 | 2026-10-06 | HI_2022_10_06 | Ambos | N/A | N/A | AIF
|  | 12939 | 4610659 | 530401312 | SACADOR DE ROLDANA | SACADOR DE ROLDANA EM ACO SAE 1020; MOLA DE FECHAMENTO PARA MANTER A FERRAMENTA NA POSICAO FECHADA; CONFECCIONADA EM PERFIL CIRCULAR, CONFORMADO A FRIO DE MODO A PERMITIR O ENCAIXE EM TORNO DO ISOLADOR TIPO ROLDANA; CHANFRO NO CORPO DO INSERTO A | DIS-CEF-001 | RITZ | N/A | Ferramentas e EPCs | LUCABE MATERIAIS ELÉTRICOS LTDA | 01.272.361/0001-50 | 2022-10-06 | 2026-10-06 | HI_2022_10_06 | Ambos | N/A | N/A | AIF
|  | 12938 | 3438021 | 53040366 | APOIO PARA POSTE - TRIPE | APOIO PARA POSTE; BASE COM TRES SAPATAS ARTICULADAS E DOIS MANCAIS FIXADOS NA VIGA U DO TRIPE; CORPO FORMADO POR TUBO DE 2 POLEGADAS DIN 2440 E BASE DE ACO TRIANGULAR ONDE SAO FIXADAS AS VIGAS U DO TRIPE; BERCO COMPOSTO DE CHAPA DE ACO CALANDRADA NO DIAME | DIS-CEF-001 | GIGTECH | N/A | Ferramentas e EPCs | GIGTECH FERRAMENTARIA E USINAGEM LT | 15.253.631/0001-90 | 2022-10-06 | 2026-10-06 | HI_2022_10_06 | Ambos | N/A | N/A | AIF
|  | 12937 | 4620108 | 53040493 | EXTENSOR PARA BROCA CHATA | EXTENSOR PARA BROCA CHATA; CONFECCIONADA EM ACO RAPIDO; COMPRIMENTO 305 MM; CONFORME PADRAO DIS-CEF-001 ET 03.22.02 ITEM 5; EM EMBALAGEM APROVADA PELA NEOENERGIA. MARCAS/MODELOS ACEITOS: DEWALT/DW1589 Y. | DIS-CEF-001 | Dewalt | N/A | Ferramentas e EPCs | GIGTECH FERRAMENTARIA E USINAGEM LT | 15.253.631/0001-90 | 2022-10-06 | 2026-10-06 | HI_2022_10_06 | Ambos | N/A | N/A | AIF
|  | 12937 | 4620108 | 53040493 | EXTENSOR PARA BROCA CHATA | EXTENSOR PARA BROCA CHATA; CONFECCIONADA EM ACO RAPIDO; COMPRIMENTO 305 MM; CONFORME PADRAO DIS-CEF-001 ET 03.22.02 ITEM 5; EM EMBALAGEM APROVADA PELA NEOENERGIA. MARCAS/MODELOS ACEITOS: DEWALT/DW1589 Y. | DIS-CEF-001 | DEWALT | N/A | Ferramentas e EPCs | INDUSTRIA E COMERCIO LEAL LTDA | 61.353.199/0012-89 | 2022-10-06 | 2026-10-06 | HI_2022_10_06 | Ambos | N/A | N/A | AIF
|  | 12937 | 4620108 | 53040493 | EXTENSOR PARA BROCA CHATA | EXTENSOR PARA BROCA CHATA; CONFECCIONADA EM ACO RAPIDO; COMPRIMENTO 305 MM; CONFORME PADRAO DIS-CEF-001 ET 03.22.02 ITEM 5; EM EMBALAGEM APROVADA PELA NEOENERGIA. MARCAS/MODELOS ACEITOS: DEWALT/DW1589 Y. | DIS-CEF-001 | DEWALT | N/A | Ferramentas e EPCs | LUCABE MATERIAIS ELÉTRICOS LTDA | 01.272.361/0001-50 | 2022-10-06 | 2026-10-06 | HI_2022_10_06 | Ambos | N/A | N/A | AIF
|  | 12937 | 4620108 | 53040493 | EXTENSOR PARA BROCA CHATA | EXTENSOR PARA BROCA CHATA; CONFECCIONADA EM ACO RAPIDO; COMPRIMENTO 305 MM; CONFORME PADRAO DIS-CEF-001 ET 03.22.02 ITEM 5; EM EMBALAGEM APROVADA PELA NEOENERGIA. MARCAS/MODELOS ACEITOS: DEWALT/DW1589 Y. | DIS-CEF-001 | DEWALT/DW1589 Y. | N/A | Ferramentas e EPCs | START BRASIL | 40.087.428/0001-38 | 2022-10-06 | 2026-10-06 | HI_2022_10_06 | Ambos | N/A | N/A | AIF
|  | 12937 | 4620108 | 53040493 | EXTENSOR PARA BROCA CHATA | EXTENSOR PARA BROCA CHATA; CONFECCIONADA EM ACO RAPIDO; COMPRIMENTO 305 MM; CONFORME PADRAO DIS-CEF-001 ET 03.22.02 ITEM 5; EM EMBALAGEM APROVADA PELA NEOENERGIA. MARCAS/MODELOS ACEITOS: DEWALT/DW1589 Y. | DIS-CEF-001 | DEWALT | N/A | Ferramentas e EPCs | TIP TRATORES E IMPLEMENTOS LTDA | 44.629.004/0001-09 | 2022-10-06 | 2026-10-06 | HI_2022_10_06 | Ambos | N/A | N/A | AIF
|  | 12936 |  | 530401078 | BROCA RAPIDA MADEIRA 18 X 400 MM | BROCA RAPIDA PARA MADEIRA; CONFECCIONADA EM ACO FORJADO SAE 1060; TRATADA TERMICAMENTE PELO PROCESSO DE AUSTEMPERA; PONTA DE CENTRAR COM SISTEMA ANTI-PERFURANTE; LATERAIS PONTIAGUDAS; DIAMETRO 18 MM (3/4 POLEGADAS); COMPRIMENTO 400 MM; CONFORME PADRAO DI | DIS-CEF-001 | Irwin | N/A | Ferramentas e EPCs | GIGTECH FERRAMENTARIA E USINAGEM LT | 15.253.631/0001-90 | 2022-10-06 | 2026-10-06 | HI_2022_10_06 | Ambos | N/A | N/A | AIF
|  | 12936 |  | 530401078 | BROCA RAPIDA MADEIRA 18 X 400 MM | BROCA RAPIDA PARA MADEIRA; CONFECCIONADA EM ACO FORJADO SAE 1060; TRATADA TERMICAMENTE PELO PROCESSO DE AUSTEMPERA; PONTA DE CENTRAR COM SISTEMA ANTI-PERFURANTE; LATERAIS PONTIAGUDAS; DIAMETRO 18 MM (3/4 POLEGADAS); COMPRIMENTO 400 MM; CONFORME PADRAO DI | DIS-CEF-001 | IRWIN | N/A | Ferramentas e EPCs | INDUSTRIA E COMERCIO LEAL LTDA | 61.353.199/0012-89 | 2022-10-06 | 2026-10-06 | HI_2022_10_06 | Ambos | N/A | N/A | AIF
|  | 12936 |  | 530401078 | BROCA RAPIDA MADEIRA 18 X 400 MM | BROCA RAPIDA PARA MADEIRA; CONFECCIONADA EM ACO FORJADO SAE 1060; TRATADA TERMICAMENTE PELO PROCESSO DE AUSTEMPERA; PONTA DE CENTRAR COM SISTEMA ANTI-PERFURANTE; LATERAIS PONTIAGUDAS; DIAMETRO 18 MM (3/4 POLEGADAS); COMPRIMENTO 400 MM; CONFORME PADRAO DI | DIS-CEF-001 | IRWIN | N/A | Ferramentas e EPCs | LUCABE MATERIAIS ELÉTRICOS LTDA | 01.272.361/0001-50 | 2022-10-06 | 2026-10-06 | HI_2022_10_06 | Ambos | N/A | N/A | AIF
|  | 12936 |  | 530401078 | BROCA RAPIDA MADEIRA 18 X 400 MM | BROCA RAPIDA PARA MADEIRA; CONFECCIONADA EM ACO FORJADO SAE 1060; TRATADA TERMICAMENTE PELO PROCESSO DE AUSTEMPERA; PONTA DE CENTRAR COM SISTEMA ANTI-PERFURANTE; LATERAIS PONTIAGUDAS; DIAMETRO 18 MM (3/4 POLEGADAS); COMPRIMENTO 400 MM; CONFORME PADRAO DI | DIS-CEF-001 | MAKITA | N/A | Ferramentas e EPCs | TIP TRATORES E IMPLEMENTOS LTDA | 44.629.004/0001-09 | 2022-10-06 | 2026-10-06 | HI_2022_10_06 | Ambos | N/A | N/A | AIF
|  | 12935 |  | 530401077 | BROCA RAPIDA MADEIRA 18 X 160 MM | BROCA RAPIDA PARA MADEIRA; CONFECCIONADA EM ACO FORJADO SAE 1060; TRATADA TERMICAMENTE PELO PROCESSO DE AUSTEMPERA; PONTA DE CENTRAR COM SISTEMA ANTI-PERFURANTE; LATERAIS PONTIAGUDAS; DIAMETRO 18 MM (1/2 POLEGADAS); COMPRIMENTO 160 MM; CONFORME PADRAO D | DIS-CEF-001 | Bosch | N/A | Ferramentas e EPCs | GIGTECH FERRAMENTARIA E USINAGEM LT | 15.253.631/0001-90 | 2022-10-06 | 2026-10-06 | HI_2022_10_06 | Ambos | N/A | N/A | AIF
|  | 12935 |  | 530401077 | BROCA RAPIDA MADEIRA 18 X 160 MM | BROCA RAPIDA PARA MADEIRA; CONFECCIONADA EM ACO FORJADO SAE 1060; TRATADA TERMICAMENTE PELO PROCESSO DE AUSTEMPERA; PONTA DE CENTRAR COM SISTEMA ANTI-PERFURANTE; LATERAIS PONTIAGUDAS; DIAMETRO 18 MM (1/2 POLEGADAS); COMPRIMENTO 160 MM; CONFORME PADRAO D | DIS-CEF-001 | BOSCH | N/A | Ferramentas e EPCs | INDUSTRIA E COMERCIO LEAL LTDA | 61.353.199/0012-89 | 2022-10-06 | 2026-10-06 | HI_2022_10_06 | Ambos | N/A | N/A | AIF
|  | 12935 |  | 530401077 | BROCA RAPIDA MADEIRA 18 X 160 MM | BROCA RAPIDA PARA MADEIRA; CONFECCIONADA EM ACO FORJADO SAE 1060; TRATADA TERMICAMENTE PELO PROCESSO DE AUSTEMPERA; PONTA DE CENTRAR COM SISTEMA ANTI-PERFURANTE; LATERAIS PONTIAGUDAS; DIAMETRO 18 MM (1/2 POLEGADAS); COMPRIMENTO 160 MM; CONFORME PADRAO D | DIS-CEF-001 | BOSCH | N/A | Ferramentas e EPCs | LUCABE MATERIAIS ELÉTRICOS LTDA | 01.272.361/0001-50 | 2022-10-06 | 2026-10-06 | HI_2022_10_06 | Ambos | N/A | N/A | AIF
|  | 12935 |  | 530401077 | BROCA RAPIDA MADEIRA 18 X 160 MM | BROCA RAPIDA PARA MADEIRA; CONFECCIONADA EM ACO FORJADO SAE 1060; TRATADA TERMICAMENTE PELO PROCESSO DE AUSTEMPERA; PONTA DE CENTRAR COM SISTEMA ANTI-PERFURANTE; LATERAIS PONTIAGUDAS; DIAMETRO 18 MM (1/2 POLEGADAS); COMPRIMENTO 160 MM; CONFORME PADRAO D | DIS-CEF-001 | BOSCH/2 608 597 631. | N/A | Ferramentas e EPCs | RESSEG DISTRIBUIDORA LTDA | 13.596.165/0001-10 | 2022-10-06 | 2026-10-06 | HI_2022_10_06 | Ambos | N/A | N/A | AIF
|  | 12935 |  | 530401077 | BROCA RAPIDA MADEIRA 18 X 160 MM | BROCA RAPIDA PARA MADEIRA; CONFECCIONADA EM ACO FORJADO SAE 1060; TRATADA TERMICAMENTE PELO PROCESSO DE AUSTEMPERA; PONTA DE CENTRAR COM SISTEMA ANTI-PERFURANTE; LATERAIS PONTIAGUDAS; DIAMETRO 18 MM (1/2 POLEGADAS); COMPRIMENTO 160 MM; CONFORME PADRAO D | DIS-CEF-001 | MAKITA | N/A | Ferramentas e EPCs | TIP TRATORES E IMPLEMENTOS LTDA | 44.629.004/0001-09 | 2022-10-06 | 2026-10-06 | HI_2022_10_06 | Ambos | N/A | N/A | AIF
|  | 12934 |  | 530401076 | BROCA RAPIDA MADEIRA 16 X 400 MM | BROCA RAPIDA PARA MADEIRA; CONFECCIONADA EM ACO FORJADO SAE 1060; TRATADA TERMICAMENTE PELO PROCESSO DE AUSTEMPERA; PONTA DE CENTRAR COM SISTEMA ANTI-PERFURANTE; LATERAIS PONTIAGUDAS; DIAMETRO 16 MM (5/8 POLEGADAS); COMPRIMENTO 400 MM; CONFORME PADRAO D | DIS-CEF-001 | Irwin | N/A | Ferramentas e EPCs | GIGTECH FERRAMENTARIA E USINAGEM LT | 15.253.631/0001-90 | 2022-10-06 | 2026-10-06 | HI_2022_10_06 | Ambos | N/A | N/A | AIF
|  | 12934 |  | 530401076 | BROCA RAPIDA MADEIRA 16 X 400 MM | BROCA RAPIDA PARA MADEIRA; CONFECCIONADA EM ACO FORJADO SAE 1060; TRATADA TERMICAMENTE PELO PROCESSO DE AUSTEMPERA; PONTA DE CENTRAR COM SISTEMA ANTI-PERFURANTE; LATERAIS PONTIAGUDAS; DIAMETRO 16 MM (5/8 POLEGADAS); COMPRIMENTO 400 MM; CONFORME PADRAO D | DIS-CEF-001 | IRWIN | N/A | Ferramentas e EPCs | INDUSTRIA E COMERCIO LEAL LTDA | 61.353.199/0012-89 | 2022-10-06 | 2026-10-06 | HI_2022_10_06 | Ambos | N/A | N/A | AIF
|  | 12934 |  | 530401076 | BROCA RAPIDA MADEIRA 16 X 400 MM | BROCA RAPIDA PARA MADEIRA; CONFECCIONADA EM ACO FORJADO SAE 1060; TRATADA TERMICAMENTE PELO PROCESSO DE AUSTEMPERA; PONTA DE CENTRAR COM SISTEMA ANTI-PERFURANTE; LATERAIS PONTIAGUDAS; DIAMETRO 16 MM (5/8 POLEGADAS); COMPRIMENTO 400 MM; CONFORME PADRAO D | DIS-CEF-001 | IRWIN | N/A | Ferramentas e EPCs | LUCABE MATERIAIS ELÉTRICOS LTDA | 01.272.361/0001-50 | 2022-10-06 | 2026-10-06 | HI_2022_10_06 | Ambos | N/A | N/A | AIF
|  | 12934 |  | 530401076 | BROCA RAPIDA MADEIRA 16 X 400 MM | BROCA RAPIDA PARA MADEIRA; CONFECCIONADA EM ACO FORJADO SAE 1060; TRATADA TERMICAMENTE PELO PROCESSO DE AUSTEMPERA; PONTA DE CENTRAR COM SISTEMA ANTI-PERFURANTE; LATERAIS PONTIAGUDAS; DIAMETRO 16 MM (5/8 POLEGADAS); COMPRIMENTO 400 MM; CONFORME PADRAO D | DIS-CEF-001 | MAKITA | N/A | Ferramentas e EPCs | TIP TRATORES E IMPLEMENTOS LTDA | 44.629.004/0001-09 | 2022-10-06 | 2026-10-06 | HI_2022_10_06 | Ambos | N/A | N/A | AIF
|  | 12933 |  | 530401075 | BROCA RAPIDA MADEIRA 16 X 160 MM | BROCA RAPIDA PARA MADEIRA; CONFECCIONADA EM ACO FORJADO SAE 1060; TRATADA TERMICAMENTE PELO PROCESSO DE AUSTEMPERA; PONTA DE CENTRAR COM SISTEMA ANTI-PERFURANTE; LATERAIS PONTIAGUDAS; DIAMETRO 16 MM (5/8 POLEGADAS); COMPRIMENTO 160 MM; CONFORME PADRAO D | DIS-CEF-001 | Bosch | N/A | Ferramentas e EPCs | GIGTECH FERRAMENTARIA E USINAGEM LT | 15.253.631/0001-90 | 2022-10-06 | 2026-10-06 | HI_2022_10_06 | Ambos | N/A | N/A | AIF
|  | 12933 |  | 530401075 | BROCA RAPIDA MADEIRA 16 X 160 MM | BROCA RAPIDA PARA MADEIRA; CONFECCIONADA EM ACO FORJADO SAE 1060; TRATADA TERMICAMENTE PELO PROCESSO DE AUSTEMPERA; PONTA DE CENTRAR COM SISTEMA ANTI-PERFURANTE; LATERAIS PONTIAGUDAS; DIAMETRO 16 MM (5/8 POLEGADAS); COMPRIMENTO 160 MM; CONFORME PADRAO D | DIS-CEF-001 | BOSCH | N/A | Ferramentas e EPCs | INDUSTRIA E COMERCIO LEAL LTDA | 61.353.199/0012-89 | 2022-10-06 | 2026-10-06 | HI_2022_10_06 | Ambos | N/A | N/A | AIF
|  | 12933 |  | 530401075 | BROCA RAPIDA MADEIRA 16 X 160 MM | BROCA RAPIDA PARA MADEIRA; CONFECCIONADA EM ACO FORJADO SAE 1060; TRATADA TERMICAMENTE PELO PROCESSO DE AUSTEMPERA; PONTA DE CENTRAR COM SISTEMA ANTI-PERFURANTE; LATERAIS PONTIAGUDAS; DIAMETRO 16 MM (5/8 POLEGADAS); COMPRIMENTO 160 MM; CONFORME PADRAO D | DIS-CEF-001 | BOSCH | N/A | Ferramentas e EPCs | LUCABE MATERIAIS ELÉTRICOS LTDA | 01.272.361/0001-50 | 2022-10-06 | 2026-10-06 | HI_2022_10_06 | Ambos | N/A | N/A | AIF
|  | 12933 |  | 530401075 | BROCA RAPIDA MADEIRA 16 X 160 MM | BROCA RAPIDA PARA MADEIRA; CONFECCIONADA EM ACO FORJADO SAE 1060; TRATADA TERMICAMENTE PELO PROCESSO DE AUSTEMPERA; PONTA DE CENTRAR COM SISTEMA ANTI-PERFURANTE; LATERAIS PONTIAGUDAS; DIAMETRO 16 MM (5/8 POLEGADAS); COMPRIMENTO 160 MM; CONFORME PADRAO D | DIS-CEF-001 | BOSCH/2 608 597 630. | N/A | Ferramentas e EPCs | RESSEG DISTRIBUIDORA LTDA | 13.596.165/0001-10 | 2022-10-06 | 2026-10-06 | HI_2022_10_06 | Ambos | N/A | N/A | AIF
|  | 12933 |  | 530401075 | BROCA RAPIDA MADEIRA 16 X 160 MM | BROCA RAPIDA PARA MADEIRA; CONFECCIONADA EM ACO FORJADO SAE 1060; TRATADA TERMICAMENTE PELO PROCESSO DE AUSTEMPERA; PONTA DE CENTRAR COM SISTEMA ANTI-PERFURANTE; LATERAIS PONTIAGUDAS; DIAMETRO 16 MM (5/8 POLEGADAS); COMPRIMENTO 160 MM; CONFORME PADRAO D | DIS-CEF-001 | MAKITA | N/A | Ferramentas e EPCs | TIP TRATORES E IMPLEMENTOS LTDA | 44.629.004/0001-09 | 2022-10-06 | 2026-10-06 | HI_2022_10_06 | Ambos | N/A | N/A | AIF
|  | 12932 |  | 530401074 | BROCA RAPIDA MADEIRA 12 X 160 MM | BROCA RAPIDA PARA MADEIRA; CONFECCIONADA EM ACO FORJADO SAE 1060; TRATADA TERMICAMENTE PELO PROCESSO DE AUSTEMPERA; PONTA DE CENTRAR COM SISTEMA ANTI-PERFURANTE; LATERAIS PONTIAGUDAS; DIAMETRO 12 MM (1/2 POLEGADAS); COMPRIMENTO 160 MM; CONFORME PADRAO D | DIS-CEF-001 | Bosch | N/A | Ferramentas e EPCs | GIGTECH FERRAMENTARIA E USINAGEM LT | 15.253.631/0001-90 | 2022-10-06 | 2026-10-06 | HI_2022_10_06 | Ambos | N/A | N/A | AIF
|  | 12932 |  | 530401074 | BROCA RAPIDA MADEIRA 12 X 160 MM | BROCA RAPIDA PARA MADEIRA; CONFECCIONADA EM ACO FORJADO SAE 1060; TRATADA TERMICAMENTE PELO PROCESSO DE AUSTEMPERA; PONTA DE CENTRAR COM SISTEMA ANTI-PERFURANTE; LATERAIS PONTIAGUDAS; DIAMETRO 12 MM (1/2 POLEGADAS); COMPRIMENTO 160 MM; CONFORME PADRAO D | DIS-CEF-001 | BOSCH | N/A | Ferramentas e EPCs | INDUSTRIA E COMERCIO LEAL LTDA | 61.353.199/0012-89 | 2022-10-06 | 2026-10-06 | HI_2022_10_06 | Ambos | N/A | N/A | AIF
|  | 12932 |  | 530401074 | BROCA RAPIDA MADEIRA 12 X 160 MM | BROCA RAPIDA PARA MADEIRA; CONFECCIONADA EM ACO FORJADO SAE 1060; TRATADA TERMICAMENTE PELO PROCESSO DE AUSTEMPERA; PONTA DE CENTRAR COM SISTEMA ANTI-PERFURANTE; LATERAIS PONTIAGUDAS; DIAMETRO 12 MM (1/2 POLEGADAS); COMPRIMENTO 160 MM; CONFORME PADRAO D | DIS-CEF-001 | BOSCH | N/A | Ferramentas e EPCs | LUCABE MATERIAIS ELÉTRICOS LTDA | 01.272.361/0001-50 | 2022-10-06 | 2026-10-06 | HI_2022_10_06 | Ambos | N/A | N/A | AIF
|  | 12932 |  | 530401074 | BROCA RAPIDA MADEIRA 12 X 160 MM | BROCA RAPIDA PARA MADEIRA; CONFECCIONADA EM ACO FORJADO SAE 1060; TRATADA TERMICAMENTE PELO PROCESSO DE AUSTEMPERA; PONTA DE CENTRAR COM SISTEMA ANTI-PERFURANTE; LATERAIS PONTIAGUDAS; DIAMETRO 12 MM (1/2 POLEGADAS); COMPRIMENTO 160 MM; CONFORME PADRAO D | DIS-CEF-001 | BOSCH/2 608 597 626. | N/A | Ferramentas e EPCs | RESSEG DISTRIBUIDORA LTDA | 13.596.165/0001-10 | 2022-10-06 | 2026-10-06 | HI_2022_10_06 | Ambos | N/A | N/A | AIF
|  | 12932 |  | 530401074 | BROCA RAPIDA MADEIRA 12 X 160 MM | BROCA RAPIDA PARA MADEIRA; CONFECCIONADA EM ACO FORJADO SAE 1060; TRATADA TERMICAMENTE PELO PROCESSO DE AUSTEMPERA; PONTA DE CENTRAR COM SISTEMA ANTI-PERFURANTE; LATERAIS PONTIAGUDAS; DIAMETRO 12 MM (1/2 POLEGADAS); COMPRIMENTO 160 MM; CONFORME PADRAO D | DIS-CEF-001 | MAKITA | N/A | Ferramentas e EPCs | TIP TRATORES E IMPLEMENTOS LTDA | 44.629.004/0001-09 | 2022-10-06 | 2026-10-06 | HI_2022_10_06 | Ambos | N/A | N/A | AIF
|  | 12931 | 4620107 | 53040398 | BROCA CHATA MADEIRA 18 X 400 MM | BROCA CHATA PARA MADEIRA; CONFECCIONADA EM ACO RAPIDO; PONTA DE CENTRAR COM SISTEMA ANTI-PERFURANTE; LATERAIS PONTIAGUDAS; DIAMETRO 18 MM (3/4 POLEGADAS); COMPRIMENTO 400 MM; CONFORME PADRAO DIS-CEF-001 ET 03.22.02 ITEM 4; EM EMBALAGEM APROVADA PELA NEOE | DIS-CEF-001 | IRWIN IW14017 | N/A | Ferramentas e EPCs | ANHANGUERA COMERCIO FERRAMENTAS ltd | 00.565.813/0002-00 | 2022-10-06 | 2026-10-06 | HI_2022_10_06 | Ambos | N/A | N/A | AIF
|  | 12931 | 4620107 | 53040398 | BROCA CHATA MADEIRA 18 X 400 MM | BROCA CHATA PARA MADEIRA; CONFECCIONADA EM ACO RAPIDO; PONTA DE CENTRAR COM SISTEMA ANTI-PERFURANTE; LATERAIS PONTIAGUDAS; DIAMETRO 18 MM (3/4 POLEGADAS); COMPRIMENTO 400 MM; CONFORME PADRAO DIS-CEF-001 ET 03.22.02 ITEM 4; EM EMBALAGEM APROVADA PELA NEOE | DIS-CEF-001 | Dewalt ou Irwin | N/A | Ferramentas e EPCs | GIGTECH FERRAMENTARIA E USINAGEM LT | 15.253.631/0001-90 | 2022-10-06 | 2026-10-06 | HI_2022_10_06 | Ambos | N/A | N/A | AIF
|  | 12931 | 4620107 | 53040398 | BROCA CHATA MADEIRA 18 X 400 MM | BROCA CHATA PARA MADEIRA; CONFECCIONADA EM ACO RAPIDO; PONTA DE CENTRAR COM SISTEMA ANTI-PERFURANTE; LATERAIS PONTIAGUDAS; DIAMETRO 18 MM (3/4 POLEGADAS); COMPRIMENTO 400 MM; CONFORME PADRAO DIS-CEF-001 ET 03.22.02 ITEM 4; EM EMBALAGEM APROVADA PELA NEOE | DIS-CEF-001 | IRWIN | N/A | Ferramentas e EPCs | INDUSTRIA E COMERCIO LEAL LTDA | 61.353.199/0012-89 | 2022-10-06 | 2026-10-06 | HI_2022_10_06 | Ambos | N/A | N/A | AIF
|  | 12931 | 4620107 | 53040398 | BROCA CHATA MADEIRA 18 X 400 MM | BROCA CHATA PARA MADEIRA; CONFECCIONADA EM ACO RAPIDO; PONTA DE CENTRAR COM SISTEMA ANTI-PERFURANTE; LATERAIS PONTIAGUDAS; DIAMETRO 18 MM (3/4 POLEGADAS); COMPRIMENTO 400 MM; CONFORME PADRAO DIS-CEF-001 ET 03.22.02 ITEM 4; EM EMBALAGEM APROVADA PELA NEOE | DIS-CEF-001 | DEWALT / IRWIN | N/A | Ferramentas e EPCs | LUCABE MATERIAIS ELÉTRICOS LTDA | 01.272.361/0001-50 | 2022-10-06 | 2026-10-06 | HI_2022_10_06 | Ambos | N/A | N/A | AIF
|  | 12931 | 4620107 | 53040398 | BROCA CHATA MADEIRA 18 X 400 MM | BROCA CHATA PARA MADEIRA; CONFECCIONADA EM ACO RAPIDO; PONTA DE CENTRAR COM SISTEMA ANTI-PERFURANTE; LATERAIS PONTIAGUDAS; DIAMETRO 18 MM (3/4 POLEGADAS); COMPRIMENTO 400 MM; CONFORME PADRAO DIS-CEF-001 ET 03.22.02 ITEM 4; EM EMBALAGEM APROVADA PELA NEOE | DIS-CEF-001 | MAKITA | N/A | Ferramentas e EPCs | TIP TRATORES E IMPLEMENTOS LTDA | 44.629.004/0001-09 | 2022-10-06 | 2026-10-06 | HI_2022_10_06 | Ambos | N/A | N/A | AIF
|  | 12930 | 4620106 | 530401073 | BROCA CHATA MADEIRA 16 X 400 MM | BROCA CHATA PARA MADEIRA; CONFECCIONADA EM ACO RAPIDO; PONTA DE CENTRAR COM SISTEMA ANTI-PERFURANTE; LATERAIS PONTIAGUDAS; DIAMETRO 16 MM (5/8 POLEGADAS); COMPRIMENTO 400 MM; CONFORME PADRAO DIS-CEF-001 ET 03.22.02 ITEM 3; EM EMBALAGEM APROVADA PELA NEOE | DIS-CEF-001 | IRWIN IW14016 | N/A | Ferramentas e EPCs | ANHANGUERA COMERCIO FERRAMENTAS ltd | 00.565.813/0002-00 | 2022-10-06 | 2026-10-06 | HI_2022_10_06 | Ambos | N/A | N/A | AIF
|  | 12930 | 4620106 | 530401073 | BROCA CHATA MADEIRA 16 X 400 MM | BROCA CHATA PARA MADEIRA; CONFECCIONADA EM ACO RAPIDO; PONTA DE CENTRAR COM SISTEMA ANTI-PERFURANTE; LATERAIS PONTIAGUDAS; DIAMETRO 16 MM (5/8 POLEGADAS); COMPRIMENTO 400 MM; CONFORME PADRAO DIS-CEF-001 ET 03.22.02 ITEM 3; EM EMBALAGEM APROVADA PELA NEOE | DIS-CEF-001 | Dewalt ou Irwin | N/A | Ferramentas e EPCs | GIGTECH FERRAMENTARIA E USINAGEM LT | 15.253.631/0001-90 | 2022-10-06 | 2026-10-06 | HI_2022_10_06 | Ambos | N/A | N/A | AIF
|  | 12930 | 4620106 | 530401073 | BROCA CHATA MADEIRA 16 X 400 MM | BROCA CHATA PARA MADEIRA; CONFECCIONADA EM ACO RAPIDO; PONTA DE CENTRAR COM SISTEMA ANTI-PERFURANTE; LATERAIS PONTIAGUDAS; DIAMETRO 16 MM (5/8 POLEGADAS); COMPRIMENTO 400 MM; CONFORME PADRAO DIS-CEF-001 ET 03.22.02 ITEM 3; EM EMBALAGEM APROVADA PELA NEOE | DIS-CEF-001 | IRWIN | N/A | Ferramentas e EPCs | INDUSTRIA E COMERCIO LEAL LTDA | 61.353.199/0012-89 | 2022-10-06 | 2026-10-06 | HI_2022_10_06 | Ambos | N/A | N/A | AIF
|  | 12930 | 4620106 | 530401073 | BROCA CHATA MADEIRA 16 X 400 MM | BROCA CHATA PARA MADEIRA; CONFECCIONADA EM ACO RAPIDO; PONTA DE CENTRAR COM SISTEMA ANTI-PERFURANTE; LATERAIS PONTIAGUDAS; DIAMETRO 16 MM (5/8 POLEGADAS); COMPRIMENTO 400 MM; CONFORME PADRAO DIS-CEF-001 ET 03.22.02 ITEM 3; EM EMBALAGEM APROVADA PELA NEOE | DIS-CEF-001 | DEWALT / IRWIN | N/A | Ferramentas e EPCs | LUCABE MATERIAIS ELÉTRICOS LTDA | 01.272.361/0001-50 | 2022-10-06 | 2026-10-06 | HI_2022_10_06 | Ambos | N/A | N/A | AIF
|  | 12930 | 4620106 | 530401073 | BROCA CHATA MADEIRA 16 X 400 MM | BROCA CHATA PARA MADEIRA; CONFECCIONADA EM ACO RAPIDO; PONTA DE CENTRAR COM SISTEMA ANTI-PERFURANTE; LATERAIS PONTIAGUDAS; DIAMETRO 16 MM (5/8 POLEGADAS); COMPRIMENTO 400 MM; CONFORME PADRAO DIS-CEF-001 ET 03.22.02 ITEM 3; EM EMBALAGEM APROVADA PELA NEOE | DIS-CEF-001 | MAKITA | N/A | Ferramentas e EPCs | TIP TRATORES E IMPLEMENTOS LTDA | 44.629.004/0001-09 | 2022-10-06 | 2026-10-06 | HI_2022_10_06 | Ambos | N/A | N/A | AIF
|  | 12920 | 4100017 | 53040763 | FURADEIRA / PARAFUSADEIRA BATERIA 14,4V | FURADEIRA/PARAFUSADEIRA ACIONADA POR BATERIA DE 14,4V; NUMERO APROXIMADO DE ROTACOES SEM CARGA DE 0 A 380 / 0 A 1700 RPM; MAXIMA CAPACIDADE APROXIMADA DE PERFURACAO EM ACO DE 13MM, EM MADEIRA DE 45MM; MAXIMO DIAMETRO APROXIMADO DE PARAFUSOS DE 10MM; MAXIM | DIS-CEF-001 | MAKITA | N/A | Ferramentas e EPCs | GIGTECH FERRAMENTARIA E USINAGEM LT | 15.253.631/0001-90 | 2022-10-06 | 2026-10-06 | HI_2022_10_06 | Ambos | N/A | N/A | AIF
|  | 12920 | 4100017 | 53040763 | FURADEIRA / PARAFUSADEIRA BATERIA 14,4V | FURADEIRA/PARAFUSADEIRA ACIONADA POR BATERIA DE 14,4V; NUMERO APROXIMADO DE ROTACOES SEM CARGA DE 0 A 380 / 0 A 1700 RPM; MAXIMA CAPACIDADE APROXIMADA DE PERFURACAO EM ACO DE 13MM, EM MADEIRA DE 45MM; MAXIMO DIAMETRO APROXIMADO DE PARAFUSOS DE 10MM; MAXIM | CEF-001 | DEWALT | N/A | Ferramentas e EPCs | PRIMACOM DISTRIBUIDORA DE ADESIVOS | 10.248.857/0001-89 | 2022-10-06 | 2026-10-06 | HI_2022_10_06 | Ambos | N/A | N/A | AIF
|  | 12919 | 4620105 | 530401072 | BROCA CHATA MADEIRA 16 X 152 MM | BROCA CHATA PARA MADEIRA; CONFECCIONADA EM ACO RAPIDO; PONTA DE CENTRAR COM SISTEMA ANTI-PERFURANTE; LATERAIS PONTIAGUDAS; DIAMETRO 16 MM (5/8 POLEGADAS); COMPRIMENTO 152 MM; CONFORME PADRAO DIS-CEF-001 ET 03.22.02 ITEM 2; EM EMBALAGEM APROVADA PELA NEOE | DIS-CEF-001 | IRWIN IW14003 | N/A | Ferramentas e EPCs | ANHANGUERA COMERCIO FERRAMENTAS ltd | 00.565.813/0002-00 | 2022-10-06 | 2026-10-06 | HI_2022_10_06 | Ambos | N/A | N/A | AIF
|  | 12919 | 4620105 | 530401072 | BROCA CHATA MADEIRA 16 X 152 MM | BROCA CHATA PARA MADEIRA; CONFECCIONADA EM ACO RAPIDO; PONTA DE CENTRAR COM SISTEMA ANTI-PERFURANTE; LATERAIS PONTIAGUDAS; DIAMETRO 16 MM (5/8 POLEGADAS); COMPRIMENTO 152 MM; CONFORME PADRAO DIS-CEF-001 ET 03.22.02 ITEM 2; EM EMBALAGEM APROVADA PELA NEOE | DIS-CEF-001 | Dewalt, Wurth ou Irwin | N/A | Ferramentas e EPCs | GIGTECH FERRAMENTARIA E USINAGEM LT | 15.253.631/0001-90 | 2022-10-06 | 2026-10-06 | HI_2022_10_06 | Ambos | N/A | N/A | AIF
|  | 12919 | 4620105 | 530401072 | BROCA CHATA MADEIRA 16 X 152 MM | BROCA CHATA PARA MADEIRA; CONFECCIONADA EM ACO RAPIDO; PONTA DE CENTRAR COM SISTEMA ANTI-PERFURANTE; LATERAIS PONTIAGUDAS; DIAMETRO 16 MM (5/8 POLEGADAS); COMPRIMENTO 152 MM; CONFORME PADRAO DIS-CEF-001 ET 03.22.02 ITEM 2; EM EMBALAGEM APROVADA PELA NEOE | DIS-CEF-001 | IRWIN | N/A | Ferramentas e EPCs | INDUSTRIA E COMERCIO LEAL LTDA | 61.353.199/0012-89 | 2022-10-06 | 2026-10-06 | HI_2022_10_06 | Ambos | N/A | N/A | AIF
|  | 12919 | 4620105 | 530401072 | BROCA CHATA MADEIRA 16 X 152 MM | BROCA CHATA PARA MADEIRA; CONFECCIONADA EM ACO RAPIDO; PONTA DE CENTRAR COM SISTEMA ANTI-PERFURANTE; LATERAIS PONTIAGUDAS; DIAMETRO 16 MM (5/8 POLEGADAS); COMPRIMENTO 152 MM; CONFORME PADRAO DIS-CEF-001 ET 03.22.02 ITEM 2; EM EMBALAGEM APROVADA PELA NEOE | DIS-CEF-001 | DEWALT / WURTH / IRWIN | N/A | Ferramentas e EPCs | LUCABE MATERIAIS ELÉTRICOS LTDA | 01.272.361/0001-50 | 2022-10-06 | 2026-10-06 | HI_2022_10_06 | Ambos | N/A | N/A | AIF
|  | 12919 | 4620105 | 530401072 | BROCA CHATA MADEIRA 16 X 152 MM | BROCA CHATA PARA MADEIRA; CONFECCIONADA EM ACO RAPIDO; PONTA DE CENTRAR COM SISTEMA ANTI-PERFURANTE; LATERAIS PONTIAGUDAS; DIAMETRO 16 MM (5/8 POLEGADAS); COMPRIMENTO 152 MM; CONFORME PADRAO DIS-CEF-001 ET 03.22.02 ITEM 2; EM EMBALAGEM APROVADA PELA NEOE | DIS-CEF-001 | MAKITA | N/A | Ferramentas e EPCs | TIP TRATORES E IMPLEMENTOS LTDA | 44.629.004/0001-09 | 2022-10-06 | 2026-10-06 | HI_2022_10_06 | Ambos | N/A | N/A | AIF
|  | 12918 | 4620104 | 530401071 | BROCA CHATA MADEIRA 12 X 152 MM | BROCA CHATA PARA MADEIRA; CONFECCIONADA EM ACO RAPIDO; PONTA DE CENTRAR COM SISTEMA ANTI-PERFURANTE; LATERAIS PONTIAGUDAS; DIAMETRO 12 MM (1/2 POLEGADAS); COMPRIMENTO 152 MM; CONFORME PADRAO DIS-CEF-001 ET 03.22.02 ITEM 1; EM EMBALAGEM APROVADA PELA NEOE | DIS-CEF-001 | IRWIN IW14001 | N/A | Ferramentas e EPCs | ANHANGUERA COMERCIO FERRAMENTAS ltd | 00.565.813/0002-00 | 2022-10-06 | 2026-10-06 | HI_2022_10_06 | Ambos | N/A | N/A | AIF
|  | 12918 | 4620104 | 530401071 | BROCA CHATA MADEIRA 12 X 152 MM | BROCA CHATA PARA MADEIRA; CONFECCIONADA EM ACO RAPIDO; PONTA DE CENTRAR COM SISTEMA ANTI-PERFURANTE; LATERAIS PONTIAGUDAS; DIAMETRO 12 MM (1/2 POLEGADAS); COMPRIMENTO 152 MM; CONFORME PADRAO DIS-CEF-001 ET 03.22.02 ITEM 1; EM EMBALAGEM APROVADA PELA NEOE | DIS-CEF-001 | Dewalt, Wurth ou Irwin | N/A | Ferramentas e EPCs | GIGTECH FERRAMENTARIA E USINAGEM LT | 15.253.631/0001-90 | 2022-10-06 | 2026-10-06 | HI_2022_10_06 | Ambos | N/A | N/A | AIF
|  | 12918 | 4620104 | 530401071 | BROCA CHATA MADEIRA 12 X 152 MM | BROCA CHATA PARA MADEIRA; CONFECCIONADA EM ACO RAPIDO; PONTA DE CENTRAR COM SISTEMA ANTI-PERFURANTE; LATERAIS PONTIAGUDAS; DIAMETRO 12 MM (1/2 POLEGADAS); COMPRIMENTO 152 MM; CONFORME PADRAO DIS-CEF-001 ET 03.22.02 ITEM 1; EM EMBALAGEM APROVADA PELA NEOE | DIS-CEF-001 | IRWIN | N/A | Ferramentas e EPCs | INDUSTRIA E COMERCIO LEAL LTDA | 61.353.199/0012-89 | 2022-10-06 | 2026-10-06 | HI_2022_10_06 | Ambos | N/A | N/A | AIF
|  | 12918 | 4620104 | 530401071 | BROCA CHATA MADEIRA 12 X 152 MM | BROCA CHATA PARA MADEIRA; CONFECCIONADA EM ACO RAPIDO; PONTA DE CENTRAR COM SISTEMA ANTI-PERFURANTE; LATERAIS PONTIAGUDAS; DIAMETRO 12 MM (1/2 POLEGADAS); COMPRIMENTO 152 MM; CONFORME PADRAO DIS-CEF-001 ET 03.22.02 ITEM 1; EM EMBALAGEM APROVADA PELA NEOE | DIS-CEF-001 | DEWALT / WURTH / IRWIN | N/A | Ferramentas e EPCs | LUCABE MATERIAIS ELÉTRICOS LTDA | 01.272.361/0001-50 | 2022-10-06 | 2026-10-06 | HI_2022_10_06 | Ambos | N/A | N/A | AIF
|  | 12918 | 4620104 | 530401071 | BROCA CHATA MADEIRA 12 X 152 MM | BROCA CHATA PARA MADEIRA; CONFECCIONADA EM ACO RAPIDO; PONTA DE CENTRAR COM SISTEMA ANTI-PERFURANTE; LATERAIS PONTIAGUDAS; DIAMETRO 12 MM (1/2 POLEGADAS); COMPRIMENTO 152 MM; CONFORME PADRAO DIS-CEF-001 ET 03.22.02 ITEM 1; EM EMBALAGEM APROVADA PELA NEOE | DIS-CEF-001 | MAKITA | N/A | Ferramentas e EPCs | TIP TRATORES E IMPLEMENTOS LTDA | 44.629.004/0001-09 | 2022-10-06 | 2026-10-06 | HI_2022_10_06 | Ambos | N/A | N/A | AIF
|  | 12917 | 7719308 | 53040364 | APARELHO CINTAR POSTE COM FITA ACO INOX | APARELHO PARA CINTAR POSTES COM FITAS DE ACO INOXIDAVEL; PARA ESTICAR E CORTAR FITAS DE ACO DE ATE 19,05MM (3/4 POLEGADAS) DE LARGURA E 0,8MM DE ESPESSURA; SISTEMA DE CATRACA; NIQUELADA E COM CABOS DE MADEIRA; CONFORME PADRAO ELEKTRO CEF.001 - 19.01.03 ; | DIS-CEF-001 | Brasband / Aparelho B-01 | N/A | Ferramentas e EPCs | GIGTECH FERRAMENTARIA E USINAGEM LT | 15.253.631/0001-90 | 2022-10-06 | 2026-10-06 | HI_2022_10_06 | Ambos | N/A | N/A | AIF
|  | 12917 | 7719308 | 53040364 | APARELHO CINTAR POSTE COM FITA ACO INOX | APARELHO PARA CINTAR POSTES COM FITAS DE ACO INOXIDAVEL; PARA ESTICAR E CORTAR FITAS DE ACO DE ATE 19,05MM (3/4 POLEGADAS) DE LARGURA E 0,8MM DE ESPESSURA; SISTEMA DE CATRACA; NIQUELADA E COM CABOS DE MADEIRA; CONFORME PADRAO ELEKTRO CEF.001 - 19.01.03 ; | DIS-CEF-001 | BRASBAND ( B-01 ) | N/A | Ferramentas e EPCs | LUCABE MATERIAIS ELÉTRICOS LTDA | 01.272.361/0001-50 | 2022-10-06 | 2026-10-06 | HI_2022_10_06 | Ambos | N/A | N/A | AIF
|  | 12915 | 7719556 | 53040550 | PATESCA (ROLDANA P/ MOV. CARGA) 2000 KGF | ROLDANA PARA MOVIMENTACAO DE CARGA; CAPACIDADE NOMINAL DE 2000KG;DO TIPO ABERTA;DIAMENTRO EXTERNO DA ROLDANA:150MM; PARA CABO DE ACO DE 1/2POL A 5/8POL; ROLAMENTOS BLINDADOS GANCHO COM TRAVA; CONFORME PADRAO DIS-CEF-001 ET 04.03.01 ITEM 2; EM EMBALAGEM AP | DIS-CEF-001 | CIVITELLA | N/A | Ferramentas e EPCs | CIVITELLA CIA LTDA | 62.384.763/0001-30 | 2022-10-06 | 2026-10-06 | HI_2022_10_06 | Ambos | N/A | N/A | AIF
|  | 12915 | 7719556 | 53040550 | PATESCA (ROLDANA P/ MOV. CARGA) 2000 KGF | ROLDANA PARA MOVIMENTACAO DE CARGA; CAPACIDADE NOMINAL DE 2000KG;DO TIPO ABERTA;DIAMENTRO EXTERNO DA ROLDANA:150MM; PARA CABO DE ACO DE 1/2POL A 5/8POL; ROLAMENTOS BLINDADOS GANCHO COM TRAVA; CONFORME PADRAO DIS-CEF-001 ET 04.03.01 ITEM 2; EM EMBALAGEM AP | DIS-CEF-001 | SS-12915/NEO | N/A | Ferramentas e EPCs | INDUSTRIA E COMERCIO LEAL LTDA | 61.353.199/0012-89 | 2022-10-06 | 2026-10-06 | HI_2022_10_06 | Ambos | N/A | N/A | AIF
|  | 12915 | 7719556 | 53040550 | PATESCA (ROLDANA P/ MOV. CARGA) 2000 KGF | ROLDANA PARA MOVIMENTACAO DE CARGA; CAPACIDADE NOMINAL DE 2000KG;DO TIPO ABERTA;DIAMENTRO EXTERNO DA ROLDANA:150MM; PARA CABO DE ACO DE 1/2POL A 5/8POL; ROLAMENTOS BLINDADOS GANCHO COM TRAVA; CONFORME PADRAO DIS-CEF-001 ET 04.03.01 ITEM 2; EM EMBALAGEM AP | DIS-CEF-001 | ELEVAR | N/A | Ferramentas e EPCs | LUCABE MATERIAIS ELÉTRICOS LTDA | 01.272.361/0001-50 | 2022-10-06 | 2026-10-06 | HI_2022_10_06 | Ambos | N/A | N/A | AIF
|  | 12915 | 7719556 | 53040550 | PATESCA (ROLDANA P/ MOV. CARGA) 2000 KGF | ROLDANA PARA MOVIMENTACAO DE CARGA; CAPACIDADE NOMINAL DE 2000KG;DO TIPO ABERTA;DIAMENTRO EXTERNO DA ROLDANA:150MM; PARA CABO DE ACO DE 1/2POL A 5/8POL; ROLAMENTOS BLINDADOS GANCHO COM TRAVA; CONFORME PADRAO DIS-CEF-001 ET 04.03.01 ITEM 2; EM EMBALAGEM AP | DIS-CEF-001 | SE886E2 | N/A | Ferramentas e EPCs | SOLUÇÃO EQUIPAMENTOS ELÉTRICOS LTDA | 10.676.939/0001-24 | 2022-10-06 | 2026-10-06 | HI_2022_10_06 | Ambos | N/A | N/A | AIF
|  | 12914 | 7719555 | 53040549 | PATESCA (ROLDANA P/ MOV. CARGA) 1000 KGF | ROLDANA PARA MOVIMENTACAO DE CARGA; CAPACIDADE NOMINAL DE 1000KG;DO TIPO ABERTA;DIAMENTRO EXTERNO DA ROLDANA:100MM; PARA CABO DE ACO DE 1/4POL A 3/8POL; ROLAMENTOS BLINDADOS GANCHO COM TRAVA; CONFORME PADRAO DIS-CEF-001 ET 04.03.01 ITEM 1; EM EMBALAGEM AP | DIS-CEF-001 | 51.M03.N1 | N/A | Ferramentas e EPCs | CIVITELLA CIA LTDA | 62.384.763/0001-30 | 2022-10-06 | 2026-10-06 | HI_2022_10_06 | Ambos | N/A | N/A | AIF
|  | 12914 | 7719555 | 53040549 | PATESCA (ROLDANA P/ MOV. CARGA) 1000 KGF | ROLDANA PARA MOVIMENTACAO DE CARGA; CAPACIDADE NOMINAL DE 1000KG;DO TIPO ABERTA;DIAMENTRO EXTERNO DA ROLDANA:100MM; PARA CABO DE ACO DE 1/4POL A 3/8POL; ROLAMENTOS BLINDADOS GANCHO COM TRAVA; CONFORME PADRAO DIS-CEF-001 ET 04.03.01 ITEM 1; EM EMBALAGEM AP | DIS-CEF-001 | SS-12914/NEO | N/A | Ferramentas e EPCs | INDUSTRIA E COMERCIO LEAL LTDA | 61.353.199/0012-89 | 2022-10-06 | 2026-10-06 | HI_2022_10_06 | Ambos | N/A | N/A | AIF
|  | 12914 | 7719555 | 53040549 | PATESCA (ROLDANA P/ MOV. CARGA) 1000 KGF | ROLDANA PARA MOVIMENTACAO DE CARGA; CAPACIDADE NOMINAL DE 1000KG;DO TIPO ABERTA;DIAMENTRO EXTERNO DA ROLDANA:100MM; PARA CABO DE ACO DE 1/4POL A 3/8POL; ROLAMENTOS BLINDADOS GANCHO COM TRAVA; CONFORME PADRAO DIS-CEF-001 ET 04.03.01 ITEM 1; EM EMBALAGEM AP | DIS-CEF-001 | ELEVAR | N/A | Ferramentas e EPCs | LUCABE MATERIAIS ELÉTRICOS LTDA | 01.272.361/0001-50 | 2022-10-06 | 2026-10-06 | HI_2022_10_06 | Ambos | N/A | N/A | AIF
|  | 12914 | 7719555 | 53040549 | PATESCA (ROLDANA P/ MOV. CARGA) 1000 KGF | ROLDANA PARA MOVIMENTACAO DE CARGA; CAPACIDADE NOMINAL DE 1000KG;DO TIPO ABERTA;DIAMENTRO EXTERNO DA ROLDANA:100MM; PARA CABO DE ACO DE 1/4POL A 3/8POL; ROLAMENTOS BLINDADOS GANCHO COM TRAVA; CONFORME PADRAO DIS-CEF-001 ET 04.03.01 ITEM 1; EM EMBALAGEM AP | DIS-CEF-001 | SE886E1 | N/A | Ferramentas e EPCs | SOLUÇÃO EQUIPAMENTOS ELÉTRICOS LTDA | 10.676.939/0001-24 | 2022-10-06 | 2026-10-06 | HI_2022_10_06 | Ambos | N/A | N/A | AIF
|  | 12910 | 3451039 | 53040477 | ESTICADOR CORDOALHA ACO 3-10MM | ESTICADOR DE CORDOALHA; ALAVANCA, CORPO E MANDIBULAS CONFECCIONADOS EM ACO SAE 1040 E 1060; REBITES EM ACO SAE 1045; MORDENTES EM ACO SERRILHADO; CORDOALHAS DE ACO DIAMETRO DE 3 A MM;ESPESSURA DA PELICULA SUPERFICIAL 10 MICRON; PESO MAXIMO 1, | DIS-CEF-001 | CIVITELLA | N/A | Ferramentas e EPCs | CIVITELLA CIA LTDA | 62.384.763/0001-30 | 2022-10-06 | 2026-10-06 | HI_2022_10_06 | Ambos | N/A | N/A | AIF
|  | 12910 | 3451039 | 53040477 | ESTICADOR CORDOALHA ACO 3-10MM | ESTICADOR DE CORDOALHA; ALAVANCA, CORPO E MANDIBULAS CONFECCIONADOS EM ACO SAE 1040 E 1060; REBITES EM ACO SAE 1045; MORDENTES EM ACO SERRILHADO; CORDOALHAS DE ACO DIAMETRO DE 3 A MM;ESPESSURA DA PELICULA SUPERFICIAL 10 MICRON; PESO MAXIMO 1, | DIS-CEF-001 | C-44 | N/A | Ferramentas e EPCs | COOFESTE COOP. FABR. EQUIP. SEG.TEL | 05.256.861/0001-59 | 2022-10-06 | 2026-10-06 | HI_2022_10_06 | Ambos | N/A | N/A | AIF
|  | 12910 | 3451039 | 53040477 | ESTICADOR CORDOALHA ACO 3-10MM | ESTICADOR DE CORDOALHA; ALAVANCA, CORPO E MANDIBULAS CONFECCIONADOS EM ACO SAE 1040 E 1060; REBITES EM ACO SAE 1045; MORDENTES EM ACO SERRILHADO; CORDOALHAS DE ACO DIAMETRO DE 3 A MM;ESPESSURA DA PELICULA SUPERFICIAL 10 MICRON; PESO MAXIMO 1, | DIS-CEF-001 | LE44 | N/A | Ferramentas e EPCs | INDUSTRIA E COMERCIO LEAL LTDA | 61.353.199/0012-89 | 2022-10-06 | 2026-10-06 | HI_2022_10_06 | Ambos | N/A | N/A | AIF
|  | 12910 | 3451039 | 53040477 | ESTICADOR CORDOALHA ACO 3-10MM | ESTICADOR DE CORDOALHA; ALAVANCA, CORPO E MANDIBULAS CONFECCIONADOS EM ACO SAE 1040 E 1060; REBITES EM ACO SAE 1045; MORDENTES EM ACO SERRILHADO; CORDOALHAS DE ACO DIAMETRO DE 3 A MM;ESPESSURA DA PELICULA SUPERFICIAL 10 MICRON; PESO MAXIMO 1, | DIS-CEF-001 | CIVITELLA / FERGON / COOFESTE | N/A | Ferramentas e EPCs | LUCABE MATERIAIS ELÉTRICOS LTDA | 01.272.361/0001-50 | 2022-10-06 | 2026-10-06 | HI_2022_10_06 | Ambos | N/A | N/A | AIF
|  | 12910 | 3451039 | 53040477 | ESTICADOR CORDOALHA ACO 3-10MM | ESTICADOR DE CORDOALHA; ALAVANCA, CORPO E MANDIBULAS CONFECCIONADOS EM ACO SAE 1040 E 1060; REBITES EM ACO SAE 1045; MORDENTES EM ACO SERRILHADO; CORDOALHAS DE ACO DIAMETRO DE 3 A MM;ESPESSURA DA PELICULA SUPERFICIAL 10 MICRON; PESO MAXIMO 1, | DIS-CEF-001 | COOFESTE | N/A | Ferramentas e EPCs | LUGO COMERCIAL ELETRICA LTDA | 67.355.578/0001-31 | 2022-10-06 | 2026-10-06 | HI_2022_10_06 | Ambos | N/A | N/A | AIF
|  | 12910 | 3451039 | 53040477 | ESTICADOR CORDOALHA ACO 3-10MM | ESTICADOR DE CORDOALHA; ALAVANCA, CORPO E MANDIBULAS CONFECCIONADOS EM ACO SAE 1040 E 1060; REBITES EM ACO SAE 1045; MORDENTES EM ACO SERRILHADO; CORDOALHAS DE ACO DIAMETRO DE 3 A MM;ESPESSURA DA PELICULA SUPERFICIAL 10 MICRON; PESO MAXIMO 1, | DIS-CEF-001 | COOFESTE | N/A | Ferramentas e EPCs | START BRASIL | 40.087.428/0001-38 | 2022-10-06 | 2026-10-06 | HI_2022_10_06 | Ambos | N/A | N/A | AIF
|  | 12905 | 3451001 | 53040476 | ESTICADOR COND LV 7,87 A 13,46MM 800KGF | ESTICADOR PARA CONDUTOR ENERGIZADO; CORPO EM ACO E MORDENTES EM BRONZE LISO; MORDENTES COM PERFIL CIRCULAR; TRAVA DE SEGURANÇA COM MOLA; ACABAMENTO UNIFORME E ISENTO DE REBARBAS; APLICACAO: CONDUTORES DE ALUMINIO E COBRE; DIAMETRO DO CABO: 7,87 A 13,46 | DIS-CEF-001 | CIVITELLA | N/A | Ferramentas e EPCs | CIVITELLA CIA LTDA | 62.384.763/0001-30 | 2022-10-06 | 2026-10-06 | HI_2022_10_06 | Ambos | N/A | N/A | AIF
|  | 12905 | 3451001 | 53040476 | ESTICADOR COND LV 7,87 A 13,46MM 800KGF | ESTICADOR PARA CONDUTOR ENERGIZADO; CORPO EM ACO E MORDENTES EM BRONZE LISO; MORDENTES COM PERFIL CIRCULAR; TRAVA DE SEGURANÇA COM MOLA; ACABAMENTO UNIFORME E ISENTO DE REBARBAS; APLICACAO: CONDUTORES DE ALUMINIO E COBRE; DIAMETRO DO CABO: 7,87 A 13,46 | DIS-CEF-001 | C-502BLV | N/A | Ferramentas e EPCs | COOFESTE COOP. FABR. EQUIP. SEG.TEL | 05.256.861/0001-59 | 2022-10-06 | 2026-10-06 | HI_2022_10_06 | Ambos | N/A | N/A | AIF
|  | 12905 | 3451001 | 53040476 | ESTICADOR COND LV 7,87 A 13,46MM 800KGF | ESTICADOR PARA CONDUTOR ENERGIZADO; CORPO EM ACO E MORDENTES EM BRONZE LISO; MORDENTES COM PERFIL CIRCULAR; TRAVA DE SEGURANÇA COM MOLA; ACABAMENTO UNIFORME E ISENTO DE REBARBAS; APLICACAO: CONDUTORES DE ALUMINIO E COBRE; DIAMETRO DO CABO: 7,87 A 13,46 | DIS-CEF-001 | LE50-2BLV | N/A | Ferramentas e EPCs | INDUSTRIA E COMERCIO LEAL LTDA | 61.353.199/0012-89 | 2022-10-06 | 2026-10-06 | HI_2022_10_06 | Ambos | N/A | N/A | AIF
|  | 12905 | 3451001 | 53040476 | ESTICADOR COND LV 7,87 A 13,46MM 800KGF | ESTICADOR PARA CONDUTOR ENERGIZADO; CORPO EM ACO E MORDENTES EM BRONZE LISO; MORDENTES COM PERFIL CIRCULAR; TRAVA DE SEGURANÇA COM MOLA; ACABAMENTO UNIFORME E ISENTO DE REBARBAS; APLICACAO: CONDUTORES DE ALUMINIO E COBRE; DIAMETRO DO CABO: 7,87 A 13,46 | DIS-CEF-001 | CIVITELLA / FERGON / COOFESTE | N/A | Ferramentas e EPCs | LUCABE MATERIAIS ELÉTRICOS LTDA | 01.272.361/0001-50 | 2022-10-06 | 2026-10-06 | HI_2022_10_06 | Ambos | N/A | N/A | AIF
|  | 12905 | 3451001 | 53040476 | ESTICADOR COND LV 7,87 A 13,46MM 800KGF | ESTICADOR PARA CONDUTOR ENERGIZADO; CORPO EM ACO E MORDENTES EM BRONZE LISO; MORDENTES COM PERFIL CIRCULAR; TRAVA DE SEGURANÇA COM MOLA; ACABAMENTO UNIFORME E ISENTO DE REBARBAS; APLICACAO: CONDUTORES DE ALUMINIO E COBRE; DIAMETRO DO CABO: 7,87 A 13,46 | DIS-CEF-001 | COOFESTE | N/A | Ferramentas e EPCs | LUGO COMERCIAL ELETRICA LTDA | 67.355.578/0001-31 | 2022-10-06 | 2026-10-06 | HI_2022_10_06 | Ambos | N/A | N/A | AIF
|  | 12905 | 3451001 | 53040476 | ESTICADOR COND LV 7,87 A 13,46MM 800KGF | ESTICADOR PARA CONDUTOR ENERGIZADO; CORPO EM ACO E MORDENTES EM BRONZE LISO; MORDENTES COM PERFIL CIRCULAR; TRAVA DE SEGURANÇA COM MOLA; ACABAMENTO UNIFORME E ISENTO DE REBARBAS; APLICACAO: CONDUTORES DE ALUMINIO E COBRE; DIAMETRO DO CABO: 7,87 A 13,46 | DIS-CEF-001 | COOFESTE | N/A | Ferramentas e EPCs | START BRASIL | 40.087.428/0001-38 | 2022-10-06 | 2026-10-06 | HI_2022_10_06 | Ambos | N/A | N/A | AIF
|  | 12904 | 3451000 | 53040292 | ESTICADOR COND LV 5,08 A 10,16MM 800KGF | ESTICADOR PARA CONDUTOR ENERGIZADO; CORPO EM ACO E MORDENTES EM BRONZE LISO; MORDENTES COM PERFIL CIRCULAR; TRAVA DE SEGURANÇA COM MOLA; ACABAMENTO UNIFORME E ISENTO DE REBARBAS; APLICACAO: CONDUTORES DE ALUMINIO E COBRE; DIAMETRO DO CABO: 5,08 A 10,16 | DIS-CEF-001 | CIVITELLA | N/A | Ferramentas e EPCs | CIVITELLA CIA LTDA | 62.384.763/0001-30 | 2022-10-06 | 2026-10-06 | HI_2022_10_06 | Ambos | N/A | N/A | AIF
|  | 12904 | 3451000 | 53040292 | ESTICADOR COND LV 5,08 A 10,16MM 800KGF | ESTICADOR PARA CONDUTOR ENERGIZADO; CORPO EM ACO E MORDENTES EM BRONZE LISO; MORDENTES COM PERFIL CIRCULAR; TRAVA DE SEGURANÇA COM MOLA; ACABAMENTO UNIFORME E ISENTO DE REBARBAS; APLICACAO: CONDUTORES DE ALUMINIO E COBRE; DIAMETRO DO CABO: 5,08 A 10,16 | DIS-CEF-001 | C-501BLV | N/A | Ferramentas e EPCs | COOFESTE COOP. FABR. EQUIP. SEG.TEL | 05.256.861/0001-59 | 2022-10-06 | 2026-10-06 | HI_2022_10_06 | Ambos | N/A | N/A | AIF
|  | 12904 | 3451000 | 53040292 | ESTICADOR COND LV 5,08 A 10,16MM 800KGF | ESTICADOR PARA CONDUTOR ENERGIZADO; CORPO EM ACO E MORDENTES EM BRONZE LISO; MORDENTES COM PERFIL CIRCULAR; TRAVA DE SEGURANÇA COM MOLA; ACABAMENTO UNIFORME E ISENTO DE REBARBAS; APLICACAO: CONDUTORES DE ALUMINIO E COBRE; DIAMETRO DO CABO: 5,08 A 10,16 | DIS-CEF-001 | LE50-1BLV | N/A | Ferramentas e EPCs | INDUSTRIA E COMERCIO LEAL LTDA | 61.353.199/0012-89 | 2022-10-06 | 2026-10-06 | HI_2022_10_06 | Ambos | N/A | N/A | AIF
|  | 12904 | 3451000 | 53040292 | ESTICADOR COND LV 5,08 A 10,16MM 800KGF | ESTICADOR PARA CONDUTOR ENERGIZADO; CORPO EM ACO E MORDENTES EM BRONZE LISO; MORDENTES COM PERFIL CIRCULAR; TRAVA DE SEGURANÇA COM MOLA; ACABAMENTO UNIFORME E ISENTO DE REBARBAS; APLICACAO: CONDUTORES DE ALUMINIO E COBRE; DIAMETRO DO CABO: 5,08 A 10,16 | DIS-CEF-001 | CIVITELLA / FERGON / COOFESTE | N/A | Ferramentas e EPCs | LUCABE MATERIAIS ELÉTRICOS LTDA | 01.272.361/0001-50 | 2022-10-06 | 2026-10-06 | HI_2022_10_06 | Ambos | N/A | N/A | AIF
|  | 12904 | 3451000 | 53040292 | ESTICADOR COND LV 5,08 A 10,16MM 800KGF | ESTICADOR PARA CONDUTOR ENERGIZADO; CORPO EM ACO E MORDENTES EM BRONZE LISO; MORDENTES COM PERFIL CIRCULAR; TRAVA DE SEGURANÇA COM MOLA; ACABAMENTO UNIFORME E ISENTO DE REBARBAS; APLICACAO: CONDUTORES DE ALUMINIO E COBRE; DIAMETRO DO CABO: 5,08 A 10,16 | DIS-CEF-001 | COOFESTE | N/A | Ferramentas e EPCs | LUGO COMERCIAL ELETRICA LTDA | 67.355.578/0001-31 | 2022-10-06 | 2026-10-06 | HI_2022_10_06 | Ambos | N/A | N/A | AIF
|  | 12904 | 3451000 | 53040292 | ESTICADOR COND LV 5,08 A 10,16MM 800KGF | ESTICADOR PARA CONDUTOR ENERGIZADO; CORPO EM ACO E MORDENTES EM BRONZE LISO; MORDENTES COM PERFIL CIRCULAR; TRAVA DE SEGURANÇA COM MOLA; ACABAMENTO UNIFORME E ISENTO DE REBARBAS; APLICACAO: CONDUTORES DE ALUMINIO E COBRE; DIAMETRO DO CABO: 5,08 A 10,16 | DIS-CEF-001 | COOFESTE | N/A | Ferramentas e EPCs | START BRASIL | 40.087.428/0001-38 | 2022-10-06 | 2026-10-06 | HI_2022_10_06 | Ambos | N/A | N/A | AIF
|  | 12903 | 3453040 | 53040475 | ESTICADOR COND LV 13,46 A 18,8MM 1700KGF | ESTICADOR PARA CONDUTOR ENERGIZADO; CORPO EM ACO E MORDENTES EM BRONZE LISO; MORDENTES COM PERFIL CIRCULAR; TRAVA DE SEGURANÇA COM MOLA; ACABAMENTO UNIFORME E ISENTO DE REBARBAS; APLICACAO: CONDUTORES DE ALUMINIO E COBRE; DIAMETRO DO CABO: 13,46 A 18,80 | DIS-CEF-001 | CIVITELLA | N/A | Ferramentas e EPCs | CIVITELLA CIA LTDA | 62.384.763/0001-30 | 2022-10-06 | 2026-10-06 | HI_2022_10_06 | Ambos | N/A | N/A | AIF
|  | 12903 | 3453040 | 53040475 | ESTICADOR COND LV 13,46 A 18,8MM 1700KGF | ESTICADOR PARA CONDUTOR ENERGIZADO; CORPO EM ACO E MORDENTES EM BRONZE LISO; MORDENTES COM PERFIL CIRCULAR; TRAVA DE SEGURANÇA COM MOLA; ACABAMENTO UNIFORME E ISENTO DE REBARBAS; APLICACAO: CONDUTORES DE ALUMINIO E COBRE; DIAMETRO DO CABO: 13,46 A 18,80 | DIS-CEF-001 | C-503BLV | N/A | Ferramentas e EPCs | COOFESTE COOP. FABR. EQUIP. SEG.TEL | 05.256.861/0001-59 | 2022-10-06 | 2026-10-06 | HI_2022_10_06 | Ambos | N/A | N/A | AIF
|  | 12903 | 3453040 | 53040475 | ESTICADOR COND LV 13,46 A 18,8MM 1700KGF | ESTICADOR PARA CONDUTOR ENERGIZADO; CORPO EM ACO E MORDENTES EM BRONZE LISO; MORDENTES COM PERFIL CIRCULAR; TRAVA DE SEGURANÇA COM MOLA; ACABAMENTO UNIFORME E ISENTO DE REBARBAS; APLICACAO: CONDUTORES DE ALUMINIO E COBRE; DIAMETRO DO CABO: 13,46 A 18,80 | DIS-CEF-001 | LE50-3BLV | N/A | Ferramentas e EPCs | INDUSTRIA E COMERCIO LEAL LTDA | 61.353.199/0012-89 | 2022-10-06 | 2026-10-06 | HI_2022_10_06 | Ambos | N/A | N/A | AIF
|  | 12903 | 3453040 | 53040475 | ESTICADOR COND LV 13,46 A 18,8MM 1700KGF | ESTICADOR PARA CONDUTOR ENERGIZADO; CORPO EM ACO E MORDENTES EM BRONZE LISO; MORDENTES COM PERFIL CIRCULAR; TRAVA DE SEGURANÇA COM MOLA; ACABAMENTO UNIFORME E ISENTO DE REBARBAS; APLICACAO: CONDUTORES DE ALUMINIO E COBRE; DIAMETRO DO CABO: 13,46 A 18,80 | DIS-CEF-001 | CIVITELLA / FERGON / COOFESTE | N/A | Ferramentas e EPCs | LUCABE MATERIAIS ELÉTRICOS LTDA | 01.272.361/0001-50 | 2022-10-06 | 2026-10-06 | HI_2022_10_06 | Ambos | N/A | N/A | AIF
|  | 12903 | 3453040 | 53040475 | ESTICADOR COND LV 13,46 A 18,8MM 1700KGF | ESTICADOR PARA CONDUTOR ENERGIZADO; CORPO EM ACO E MORDENTES EM BRONZE LISO; MORDENTES COM PERFIL CIRCULAR; TRAVA DE SEGURANÇA COM MOLA; ACABAMENTO UNIFORME E ISENTO DE REBARBAS; APLICACAO: CONDUTORES DE ALUMINIO E COBRE; DIAMETRO DO CABO: 13,46 A 18,80 | DIS-CEF-001 | COOFESTE | N/A | Ferramentas e EPCs | LUGO COMERCIAL ELETRICA LTDA | 67.355.578/0001-31 | 2022-10-06 | 2026-10-06 | HI_2022_10_06 | Ambos | N/A | N/A | AIF
|  | 12903 | 3453040 | 53040475 | ESTICADOR COND LV 13,46 A 18,8MM 1700KGF | ESTICADOR PARA CONDUTOR ENERGIZADO; CORPO EM ACO E MORDENTES EM BRONZE LISO; MORDENTES COM PERFIL CIRCULAR; TRAVA DE SEGURANÇA COM MOLA; ACABAMENTO UNIFORME E ISENTO DE REBARBAS; APLICACAO: CONDUTORES DE ALUMINIO E COBRE; DIAMETRO DO CABO: 13,46 A 18,80 | DIS-CEF-001 | COOFESTE | N/A | Ferramentas e EPCs | START BRASIL | 40.087.428/0001-38 | 2022-10-06 | 2026-10-06 | HI_2022_10_06 | Ambos | N/A | N/A | AIF
|  | 12902 | 3453070 | 53040958 | ESTICADOR BRONZE 7,87 A 13,46MM 800KGF | ESTICADOR DE CONDUTOR; CORPO EM ACO E MORDENTES EM BRONZE LISO; PROTECAO SUPERFICIAL: ZINCADO POR IMERSAO A QUENTE; MORDENTES COM PERFIL CIRCULAR; ACABAMENTO UNIFORME E ISENTO DE REBARBAS; APLICACAO: CONDUTORES DE ALUMINIO E COBRE; DIAMETRO DO CABO: 7,87 | DIS-CEF-001 | 51.E07.D30 | N/A | Ferramentas e EPCs | CIVITELLA CIA LTDA | 62.384.763/0001-30 | 2022-10-06 | 2026-10-06 | HI_2022_10_06 | Ambos | N/A | N/A | AIF
|  | 12902 | 3453070 | 53040958 | ESTICADOR BRONZE 7,87 A 13,46MM 800KGF | ESTICADOR DE CONDUTOR; CORPO EM ACO E MORDENTES EM BRONZE LISO; PROTECAO SUPERFICIAL: ZINCADO POR IMERSAO A QUENTE; MORDENTES COM PERFIL CIRCULAR; ACABAMENTO UNIFORME E ISENTO DE REBARBAS; APLICACAO: CONDUTORES DE ALUMINIO E COBRE; DIAMETRO DO CABO: 7,87 | DIS-CEF-001 | C-502B | N/A | Ferramentas e EPCs | COOFESTE COOP. FABR. EQUIP. SEG.TEL | 05.256.861/0001-59 | 2022-10-06 | 2026-10-06 | HI_2022_10_06 | Ambos | N/A | N/A | AIF
|  | 12902 | 3453070 | 53040958 | ESTICADOR BRONZE 7,87 A 13,46MM 800KGF | ESTICADOR DE CONDUTOR; CORPO EM ACO E MORDENTES EM BRONZE LISO; PROTECAO SUPERFICIAL: ZINCADO POR IMERSAO A QUENTE; MORDENTES COM PERFIL CIRCULAR; ACABAMENTO UNIFORME E ISENTO DE REBARBAS; APLICACAO: CONDUTORES DE ALUMINIO E COBRE; DIAMETRO DO CABO: 7,87 | DIS-CEF-001 | COOFESTE | N/A | Ferramentas e EPCs | GIGTECH FERRAMENTARIA E USINAGEM LT | 15.253.631/0001-90 | 2022-10-06 | 2026-10-06 | HI_2022_10_06 | Ambos | N/A | N/A | AIF
|  | 12902 | 3453070 | 53040958 | ESTICADOR BRONZE 7,87 A 13,46MM 800KGF | ESTICADOR DE CONDUTOR; CORPO EM ACO E MORDENTES EM BRONZE LISO; PROTECAO SUPERFICIAL: ZINCADO POR IMERSAO A QUENTE; MORDENTES COM PERFIL CIRCULAR; ACABAMENTO UNIFORME E ISENTO DE REBARBAS; APLICACAO: CONDUTORES DE ALUMINIO E COBRE; DIAMETRO DO CABO: 7,87 | CEF-001 | LEAL | N/A | Ferramentas e EPCs | INDUSTRIA E COMERCIO LEAL LTDA | 61.353.199/0012-89 | 2022-10-06 | 2026-10-06 | HI_2022_10_06 | Ambos | N/A | N/A | AIF
|  | 12902 | 3453070 | 53040958 | ESTICADOR BRONZE 7,87 A 13,46MM 800KGF | ESTICADOR DE CONDUTOR; CORPO EM ACO E MORDENTES EM BRONZE LISO; PROTECAO SUPERFICIAL: ZINCADO POR IMERSAO A QUENTE; MORDENTES COM PERFIL CIRCULAR; ACABAMENTO UNIFORME E ISENTO DE REBARBAS; APLICACAO: CONDUTORES DE ALUMINIO E COBRE; DIAMETRO DO CABO: 7,87 | CEF-001 | 51.E07.D30 - CIVITELLA | N/A | Ferramentas e EPCs | IRMÃOS MULLER EXPORTAÇÃO E IMPORTAÇÃO | 24.999.560/0001-60 | 2022-10-06 | 2026-10-06 | HI_2022_10_06 | Ambos | N/A | N/A | AIF
|  | 12902 | 3453070 | 53040958 | ESTICADOR BRONZE 7,87 A 13,46MM 800KGF | ESTICADOR DE CONDUTOR; CORPO EM ACO E MORDENTES EM BRONZE LISO; PROTECAO SUPERFICIAL: ZINCADO POR IMERSAO A QUENTE; MORDENTES COM PERFIL CIRCULAR; ACABAMENTO UNIFORME E ISENTO DE REBARBAS; APLICACAO: CONDUTORES DE ALUMINIO E COBRE; DIAMETRO DO CABO: 7,87 | CEF-001 | COOFESTE / PROTECK / CIVITELLa | N/A | Ferramentas e EPCs | LUCABE MATERIAIS ELÉTRICOS LTDA | 01.272.361/0001-50 | 2022-10-06 | 2026-10-06 | HI_2022_10_06 | Ambos | N/A | N/A | AIF
|  | 12902 | 3453070 | 53040958 | ESTICADOR BRONZE 7,87 A 13,46MM 800KGF | ESTICADOR DE CONDUTOR; CORPO EM ACO E MORDENTES EM BRONZE LISO; PROTECAO SUPERFICIAL: ZINCADO POR IMERSAO A QUENTE; MORDENTES COM PERFIL CIRCULAR; ACABAMENTO UNIFORME E ISENTO DE REBARBAS; APLICACAO: CONDUTORES DE ALUMINIO E COBRE; DIAMETRO DO CABO: 7,87 | CEF-001 | 51.E07.D30-CE | N/A | Ferramentas e EPCs | RITZ DO BRASIL S/A | 17.157.603/0001-02 | 2022-10-06 | 2026-10-06 | HI_2022_10_06 | Ambos | N/A | N/A | AIF
|  | 12902 | 3453070 | 53040958 | ESTICADOR BRONZE 7,87 A 13,46MM 800KGF | ESTICADOR DE CONDUTOR; CORPO EM ACO E MORDENTES EM BRONZE LISO; PROTECAO SUPERFICIAL: ZINCADO POR IMERSAO A QUENTE; MORDENTES COM PERFIL CIRCULAR; ACABAMENTO UNIFORME E ISENTO DE REBARBAS; APLICACAO: CONDUTORES DE ALUMINIO E COBRE; DIAMETRO DO CABO: 7,87 | CEF-001 | COOFESTE | N/A | Ferramentas e EPCs | START BRASIL | 40.087.428/0001-38 | 2022-10-06 | 2026-10-06 | HI_2022_10_06 | Ambos | N/A | N/A | AIF
|  | 12901 | 4601364 | 53040009 | ALICATE CORTADOR CABOS C/ ALMA 26,2 MM | ALICATE CORTADOR DE CABOS COM ALMA DE ACO; DIAMETRO MAXIMO DE 26,2MM; COM CABO EXTENSIVO DE FIBERGLASS PARA USO DAS EQUIPES DE EXPANSAO E PRESERVACAO DE REDES, SUBESTACOES E LINHAS DE TRANSMISSAO; CONFORME PADRAO ELEKTRO CEF.001 - 03.09.14 | DIS-CEF-001 | 10-205 | N/A | Ferramentas e EPCs | INDUSTRIA E COMERCIO LEAL LTDA | 61.353.199/0012-89 | 2022-10-06 | 2026-10-06 | HI_2022_10_06 | Ambos | N/A | N/A | AIF
|  | 12901 | 4601364 | 53040009 | ALICATE CORTADOR CABOS C/ ALMA 26,2 MM | ALICATE CORTADOR DE CABOS COM ALMA DE ACO; DIAMETRO MAXIMO DE 26,2MM; COM CABO EXTENSIVO DE FIBERGLASS PARA USO DAS EQUIPES DE EXPANSAO E PRESERVACAO DE REDES, SUBESTACOES E LINHAS DE TRANSMISSAO; CONFORME PADRAO ELEKTRO CEF.001 - 03.09.14 | DIS-CEF-001 | HASTINGS ( 10-205 ) / BUNRDY RC 556 | N/A | Ferramentas e EPCs | LUCABE MATERIAIS ELÉTRICOS LTDA | 01.272.361/0001-50 | 2022-10-06 | 2026-10-06 | HI_2022_10_06 | Ambos | N/A | N/A | AIF
|  | 12900 | 3453060 | 53040957 | ESTICADOR BRONZE 13,46 A 18,80MM 1700KGF | ESTICADOR DE CONDUTOR; CORPO EM ACO E MORDENTES EM BRONZE LISO; PROTECAO SUPERFICIAL: ZINCADO POR IMERSAO A QUENTE; MORDENTES COM PERFIL CIRCULAR; ACABAMENTO UNIFORME E ISENTO DE REBARBAS; APLICACAO: CONDUTORES DE ALUMINIO E COBRE; DIAMETRO DO CABO: | DIS-CEF-001 | CIVITELLA | N/A | Ferramentas e EPCs | CIVITELLA CIA LTDA | 62.384.763/0001-30 | 2022-10-06 | 2026-10-06 | HI_2022_10_06 | Ambos | N/A | N/A | AIF
|  | 12900 | 3453060 | 53040957 | ESTICADOR BRONZE 13,46 A 18,80MM 1700KGF | ESTICADOR DE CONDUTOR; CORPO EM ACO E MORDENTES EM BRONZE LISO; PROTECAO SUPERFICIAL: ZINCADO POR IMERSAO A QUENTE; MORDENTES COM PERFIL CIRCULAR; ACABAMENTO UNIFORME E ISENTO DE REBARBAS; APLICACAO: CONDUTORES DE ALUMINIO E COBRE; DIAMETRO DO CABO: | DIS-CEF-001 | C-503B | N/A | Ferramentas e EPCs | COOFESTE COOP. FABR. EQUIP. SEG.TEL | 05.256.861/0001-59 | 2022-10-06 | 2026-10-06 | HI_2022_10_06 | Ambos | N/A | N/A | AIF
|  | 12900 | 3453060 | 53040957 | ESTICADOR BRONZE 13,46 A 18,80MM 1700KGF | ESTICADOR DE CONDUTOR; CORPO EM ACO E MORDENTES EM BRONZE LISO; PROTECAO SUPERFICIAL: ZINCADO POR IMERSAO A QUENTE; MORDENTES COM PERFIL CIRCULAR; ACABAMENTO UNIFORME E ISENTO DE REBARBAS; APLICACAO: CONDUTORES DE ALUMINIO E COBRE; DIAMETRO DO CABO: | DIS-CEF-001 | LE50-3B | N/A | Ferramentas e EPCs | INDUSTRIA E COMERCIO LEAL LTDA | 61.353.199/0012-89 | 2022-10-06 | 2026-10-06 | HI_2022_10_06 | Ambos | N/A | N/A | AIF
|  | 12900 | 3453060 | 53040957 | ESTICADOR BRONZE 13,46 A 18,80MM 1700KGF | ESTICADOR DE CONDUTOR; CORPO EM ACO E MORDENTES EM BRONZE LISO; PROTECAO SUPERFICIAL: ZINCADO POR IMERSAO A QUENTE; MORDENTES COM PERFIL CIRCULAR; ACABAMENTO UNIFORME E ISENTO DE REBARBAS; APLICACAO: CONDUTORES DE ALUMINIO E COBRE; DIAMETRO DO CABO: | DIS-CEF-001 | CIVITELLA / FERGON / COOFESTE | N/A | Ferramentas e EPCs | LUCABE MATERIAIS ELÉTRICOS LTDA | 01.272.361/0001-50 | 2022-10-06 | 2026-10-06 | HI_2022_10_06 | Ambos | N/A | N/A | AIF
|  | 12900 | 3453060 | 53040957 | ESTICADOR BRONZE 13,46 A 18,80MM 1700KGF | ESTICADOR DE CONDUTOR; CORPO EM ACO E MORDENTES EM BRONZE LISO; PROTECAO SUPERFICIAL: ZINCADO POR IMERSAO A QUENTE; MORDENTES COM PERFIL CIRCULAR; ACABAMENTO UNIFORME E ISENTO DE REBARBAS; APLICACAO: CONDUTORES DE ALUMINIO E COBRE; DIAMETRO DO CABO: | DIS-CEF-001 | COOFESTE | N/A | Ferramentas e EPCs | LUGO COMERCIAL ELETRICA LTDA | 67.355.578/0001-31 | 2022-10-06 | 2026-10-06 | HI_2022_10_06 | Ambos | N/A | N/A | AIF
|  | 12900 | 3453060 | 53040957 | ESTICADOR BRONZE 13,46 A 18,80MM 1700KGF | ESTICADOR DE CONDUTOR; CORPO EM ACO E MORDENTES EM BRONZE LISO; PROTECAO SUPERFICIAL: ZINCADO POR IMERSAO A QUENTE; MORDENTES COM PERFIL CIRCULAR; ACABAMENTO UNIFORME E ISENTO DE REBARBAS; APLICACAO: CONDUTORES DE ALUMINIO E COBRE; DIAMETRO DO CABO: | DIS-CEF-001 | COOFESTE | N/A | Ferramentas e EPCs | START BRASIL | 40.087.428/0001-38 | 2022-10-06 | 2026-10-06 | HI_2022_10_06 | Ambos | N/A | N/A | AIF
|  | 12896 | 750025 | 530401105 | CARREGADOR BAT P/ALIC 12VCC | CARREGADOR BATERIA P/ALICATE HIDRAULICO; TENSAO 12 VCC ; TIPO DA BATERIA NIQUEL CADMIUM; COM ADAPTADOR PARA CARGA EM AUTOMOVEIS; CONFORME PADRAO ELEKTRO CEF.001 - 03.09.11 | DIS-CEF-001 | Makita | N/A | Ferramentas e EPCs | GIGTECH FERRAMENTARIA E USINAGEM LT | 15.253.631/0001-90 | 2022-10-06 | 2026-10-06 | HI_2022_10_06 | Ambos | N/A | N/A | AIF
|  | 12896 | 750025 | 530401105 | CARREGADOR BAT P/ALIC 12VCC | CARREGADOR BATERIA P/ALICATE HIDRAULICO; TENSAO 12 VCC ; TIPO DA BATERIA NIQUEL CADMIUM; COM ADAPTADOR PARA CARGA EM AUTOMOVEIS; CONFORME PADRAO ELEKTRO CEF.001 - 03.09.11 | DIS-CEF-001 | MAKITA | N/A | Ferramentas e EPCs | INDUSTRIA E COMERCIO LEAL LTDA | 61.353.199/0012-89 | 2022-10-06 | 2026-10-06 | HI_2022_10_06 | Ambos | N/A | N/A | AIF
|  | 12896 | 750025 | 530401105 | CARREGADOR BAT P/ALIC 12VCC | CARREGADOR BATERIA P/ALICATE HIDRAULICO; TENSAO 12 VCC ; TIPO DA BATERIA NIQUEL CADMIUM; COM ADAPTADOR PARA CARGA EM AUTOMOVEIS; CONFORME PADRAO ELEKTRO CEF.001 - 03.09.11 | DIS-CEF-001 | modelo DCT 1414 / MAKITA | N/A | Ferramentas e EPCs | LUCABE MATERIAIS ELÉTRICOS LTDA | 01.272.361/0001-50 | 2022-10-06 | 2026-10-06 | HI_2022_10_06 | Ambos | N/A | N/A | AIF
|  | 12896 | 750025 | 530401105 | CARREGADOR BAT P/ALIC 12VCC | CARREGADOR BATERIA P/ALICATE HIDRAULICO; TENSAO 12 VCC ; TIPO DA BATERIA NIQUEL CADMIUM; COM ADAPTADOR PARA CARGA EM AUTOMOVEIS; CONFORME PADRAO ELEKTRO CEF.001 - 03.09.11 | DIS-CEF-001 | DC 18SE - MAKITA | N/A | Ferramentas e EPCs | TEC-ALI INDUSTRIA COM.SERVIC.LTDA | 72.028.038/0001-83 | 2022-10-06 | 2026-10-06 | HI_2022_10_06 | Ambos | N/A | N/A | AIF
|  | 12895 | 5637185 | 5637185 | CORDA GUIA ("LINHA VIDA" RESGATE) - 40 M - 11MM | CORDA SEMI ESTATICA; DIAMETRO ENTRE 11 MM E 12 MM; CAPACIDADE DE RUPTURA2000KGF; CONFECCIONADO NO SISTEMA CAPA E ALMA; CAPA EM POLIESTER TRANCADO; ALMA DE NAILON DE BAIXO ALONGAMENTO; COR BRANCA; COMPRIMENTO DE 40 METROS; FITA INTERNA DE IDENTIFICACAO; CONFORME PADRAO ELEKTRO EFES.04.13.01/2. | CEF 005 -ET 005.01 | USR009112 |  | EPIs, acessórios de Segurança | CORAX INDUSTRIA, COMERCIO E SERVICOS DE MATERIAIS DE SEGURANCA LTDA | 11.781.768/0001-66 | 2025-10-13 | 2030-10-13 | HI_2025_07_08 | Ambos |  | N/A | AIF
|  | 12895 | 5637185 | 5637185 | CORDA GUIA ("LINHA VIDA" RESGATE) - 40 M - 11MM | CORDA SEMI ESTATICA; DIAMETRO ENTRE 11 MM E 12 MM; CAPACIDADE DE RUPTURA2000KGF; CONFECCIONADO NO SISTEMA CAPA E ALMA; CAPA EM POLIESTER TRANCADO; ALMA DE NAILON DE BAIXO ALONGAMENTO; COR BRANCA; COMPRIMENTO DE 40 METROS; FITA INTERNA DE IDENTIFICACAO; CONFORME PADRAO ELEKTRO EFES.04.13.01/2. | CEF 005 -ET 005.01 | SKN-11/40 NEO |  | EPIs, acessórios de Segurança | INDUSTRIA E COMERCIO LEAL LTDA | 61.353.199/0001-26 | 2025-10-13 | 2030-10-13 | HI_2025_07_08 | Ambos |  | N/A | AIF
|  | 12891 | 4601073 | 53040962 | MARRETA 1000 G | MARRETA; CABECA SEXTAVADA; MARRETA EM ACO CARBONO; CABO DE MADEIRA; PESO 1,0 KG; 2 FACES; FACES DE TRABALHO C/ TRATAMENTO TERMICO; PINTADA EM PRETO; CABO MADEIRA; PADRAO CEF.001 NEOENERGIA ET 03.12.06 ITEM 2; EM EMBALAGEM APROVADA PELA NEOENERGIA. MARCAS/ | DIS-CEF-001 | TRAMONTINA_PRO/40500/002; IRWIN/1863540; VONDER/30 78 001 000. | N/A | Ferramentas e EPCs | GIGTECH FERRAMENTARIA E USINAGEM LT | 15.253.631/0001-90 | 2022-10-06 | 2026-10-06 | HI_2022_10_06 | Ambos | N/A | N/A | AIF
|  | 12891 | 4601073 | 53040962 | MARRETA 1000 G | MARRETA; CABECA SEXTAVADA; MARRETA EM ACO CARBONO; CABO DE MADEIRA; PESO 1,0 KG; 2 FACES; FACES DE TRABALHO C/ TRATAMENTO TERMICO; PINTADA EM PRETO; CABO MADEIRA; PADRAO CEF.001 NEOENERGIA ET 03.12.06 ITEM 2; EM EMBALAGEM APROVADA PELA NEOENERGIA. MARCAS/ | CEF-001 | TRAMONTINA_PRO/40500/002; IRWIN/1863540; VONDER/30 78 001 000 | N/A | Ferramentas e EPCs | LUCABE MATERIAIS ELÉTRICOS LTDA | 01.272.361/0001-50 | 2022-10-06 | 2026-10-06 | HI_2022_10_06 | Ambos | N/A | N/A | AIF
|  | 12891 | 4601073 | 53040962 | MARRETA 1000 G | MARRETA; CABECA SEXTAVADA; MARRETA EM ACO CARBONO; CABO DE MADEIRA; PESO 1,0 KG; 2 FACES; FACES DE TRABALHO C/ TRATAMENTO TERMICO; PINTADA EM PRETO; CABO MADEIRA; PADRAO CEF.001 NEOENERGIA ET 03.12.06 ITEM 2; EM EMBALAGEM APROVADA PELA NEOENERGIA. MARCAS/ | CEF-001 | TRAMONTINA PRÓ | N/A | Ferramentas e EPCs | PRIMACOM DISTRIBUIDORA DE ADESIVOS | 10.248.857/0001-89 | 2022-10-06 | 2026-10-06 | HI_2022_10_06 | Ambos | N/A | N/A | AIF
|  | 12890 | 4013139 | 4013139 | FITA REGULAVEL PARA PROGRESSAO DE POSTE | FITA EM POLIESTER TUBULAR; DIAMETRO DE 20MM; PARTE INFERIOR COM PROTECAO DE FITA DE 25MM EMBORRACHADA; COM 6 OLHAIS UNIFORMEMENTE ESPACADOS EM 150MM; COM COSTURA (ZZ) INTERNA E 3 COSTURAS (ZZ) NAS LATERAIS POSSIBILITANDO MELHOR DISTRIBUICAO DE CARGAS. COMPRIMENTO DE 2000MM; COM 6 COSTURAS EM CADA LADO; CAPACIDADE DE 2000 DAN; UMA DAS PONTAS DEVE POSSUIR OLHAL TORCIDO DE 100 MM, PARA ENFORCAMENTO DO POSTE; NA OUTRA PONTA DEVE POSSUIR OLHAL DE 50 MM, PARA ENGATE DO MOSQUETAO; AS PONTAS DEVEM POSSUIR PROTECAO DE FITA TUBULAR PARA EVITAR O FACIL DESGASTE; COR VERMELHA; CONFORME ESPECIFICACAO CEF 005 - ET 005.01. | CEF 005 -ET 005.01 | USA0130PP000 |  | EPIs, acessórios de Segurança | CORAX INDUSTRIA, COMERCIO E SERVICOS DE MATERIAIS DE SEGURANCA LTDA | 11.781.768/0001-66 | 2025-10-13 | 2030-10-13 | HI_2025_07_08 | Ambos |  | N/A | AIF
|  | 12890 | 4013139 | 4013139 | FITA REGULAVEL PARA PROGRESSAO DE POSTE | FITA EM POLIESTER TUBULAR; DIAMETRO DE 20MM; PARTE INFERIOR COM PROTECAO DE FITA DE 25MM EMBORRACHADA; COM 6 OLHAIS UNIFORMEMENTE ESPACADOS EM 150MM; COM COSTURA (ZZ) INTERNA E 3 COSTURAS (ZZ) NAS LATERAIS POSSIBILITANDO MELHOR DISTRIBUICAO DE CARGAS. COMPRIMENTO DE 2000MM; COM 6 COSTURAS EM CADA LADO; CAPACIDADE DE 2000 DAN; UMA DAS PONTAS DEVE POSSUIR OLHAL TORCIDO DE 100 MM, PARA ENFORCAMENTO DO POSTE; NA OUTRA PONTA DEVE POSSUIR OLHAL DE 50 MM, PARA ENGATE DO MOSQUETAO; AS PONTAS DEVEM POSSUIR PROTECAO DE FITA TUBULAR PARA EVITAR O FACIL DESGASTE; COR VERMELHA; CONFORME ESPECIFICACAO CEF 005 - ET 005.01. | CEF 005 -ET 005.01 | FT-AN200RLA8L/AC |  | EPIs, acessórios de Segurança | INDUSTRIA E COMERCIO LEAL LTDA | 61.353.199/0001-26 | 2025-10-13 | 2030-10-13 | HI_2025_07_08 | Ambos |  | N/A | AIF
|  | 12879 | 5041009 | 33075011 | FITA VELCRO DUPLA FACE FLUOR 15 X 300MM | FITA VELCRO; DUPLA FACE; COR FLUORESCENTE; COMPRIMENTO 300 MM; LARGURA 20 MM ± 5MM; CONFORME PADRAO DIS-CEF-001 ET 09.05.00 ITEM 2; EM EMBALAGEM APROVADA PELA NEOENERGIA. | DIS-CEF-001 | FE - L16 | N/A | Ferramentas e EPCs | IRMÃOS MULLER EXPORTAÇÃO E IMPORTAÇÃO | 24.999.560/0001-60 | 2022-10-06 | 2026-10-06 | HI_2022_10_06 | Ambos | N/A | N/A | AIF
|  | 12879 | 5041009 | 33075011 | FITA VELCRO DUPLA FACE FLUOR 15 X 300MM | FITA VELCRO; DUPLA FACE; COR FLUORESCENTE; COMPRIMENTO 300 MM; LARGURA 20 MM ± 5MM; CONFORME PADRAO DIS-CEF-001 ET 09.05.00 ITEM 2; EM EMBALAGEM APROVADA PELA NEOENERGIA. | DIS-CEF-001 | LUCABE CONFORME HOMOLOGACAO | N/A | Ferramentas e EPCs | LUCABE MATERIAIS ELÉTRICOS LTDA | 01.272.361/0001-50 | 2022-10-06 | 2026-10-06 | HI_2022_10_06 | Ambos | N/A | N/A | AIF
|  | 12879 | 5041009 | 33075011 | FITA VELCRO DUPLA FACE FLUOR 15 X 300MM | FITA VELCRO; DUPLA FACE; COR FLUORESCENTE; COMPRIMENTO 300 MM; LARGURA 20 MM ± 5MM; CONFORME PADRAO DIS-CEF-001 ET 09.05.00 ITEM 2; EM EMBALAGEM APROVADA PELA NEOENERGIA. | DIS-CEF-001 | RESTART BRASIL | N/A | Ferramentas e EPCs | RESTART IND.COM.IMP.EXP.DE EQUIP.AC | 10.618.788/0001-58 | 2022-10-06 | 2026-10-06 | HI_2022_10_06 | Ambos | N/A | N/A | AIF
|  | 12878 | 3453010 | 53040474 | ESTICADOR BRONZE 19,80 A 22,35MM 2000KGF | ESTICADOR DE CONDUTOR; CORPO EM ACO E MORDENTES EM BRONZE LISO; PROTECAO SUPERFICIAL: ZINCADO POR IMERSAO A QUENTE; MORDENTES COM PERFIL CIRCULAR; ACABAMENTO UNIFORME E ISENTO DE REBARBAS; APLICACAO: CONDUTORES DE ALUMINIO E COBRE; DIAMETRO DO CABO: | DIS-CEF-001 | CIVITELLA | N/A | Ferramentas e EPCs | CIVITELLA CIA LTDA | 62.384.763/0001-30 | 2022-10-06 | 2026-10-06 | HI_2022_10_06 | Ambos | N/A | N/A | AIF
|  | 12878 | 3453010 | 53040474 | ESTICADOR BRONZE 19,80 A 22,35MM 2000KGF | ESTICADOR DE CONDUTOR; CORPO EM ACO E MORDENTES EM BRONZE LISO; PROTECAO SUPERFICIAL: ZINCADO POR IMERSAO A QUENTE; MORDENTES COM PERFIL CIRCULAR; ACABAMENTO UNIFORME E ISENTO DE REBARBAS; APLICACAO: CONDUTORES DE ALUMINIO E COBRE; DIAMETRO DO CABO: | DIS-CEF-001 | LE50-4B | N/A | Ferramentas e EPCs | INDUSTRIA E COMERCIO LEAL LTDA | 61.353.199/0012-89 | 2022-10-06 | 2026-10-06 | HI_2022_10_06 | Ambos | N/A | N/A | AIF
|  | 12878 | 3453010 | 53040474 | ESTICADOR BRONZE 19,80 A 22,35MM 2000KGF | ESTICADOR DE CONDUTOR; CORPO EM ACO E MORDENTES EM BRONZE LISO; PROTECAO SUPERFICIAL: ZINCADO POR IMERSAO A QUENTE; MORDENTES COM PERFIL CIRCULAR; ACABAMENTO UNIFORME E ISENTO DE REBARBAS; APLICACAO: CONDUTORES DE ALUMINIO E COBRE; DIAMETRO DO CABO: | DIS-CEF-001 | CIVITELLA / FERGON / COOFESTE | N/A | Ferramentas e EPCs | LUCABE MATERIAIS ELÉTRICOS LTDA | 01.272.361/0001-50 | 2022-10-06 | 2026-10-06 | HI_2022_10_06 | Ambos | N/A | N/A | AIF
|  | 12878 | 3453010 | 53040474 | ESTICADOR BRONZE 19,80 A 22,35MM 2000KGF | ESTICADOR DE CONDUTOR; CORPO EM ACO E MORDENTES EM BRONZE LISO; PROTECAO SUPERFICIAL: ZINCADO POR IMERSAO A QUENTE; MORDENTES COM PERFIL CIRCULAR; ACABAMENTO UNIFORME E ISENTO DE REBARBAS; APLICACAO: CONDUTORES DE ALUMINIO E COBRE; DIAMETRO DO CABO: | DIS-CEF-001 | COOFESTE | N/A | Ferramentas e EPCs | LUGO COMERCIAL ELETRICA LTDA | 67.355.578/0001-31 | 2022-10-06 | 2026-10-06 | HI_2022_10_06 | Ambos | N/A | N/A | AIF
|  | 12878 | 3453010 | 53040474 | ESTICADOR BRONZE 19,80 A 22,35MM 2000KGF | ESTICADOR DE CONDUTOR; CORPO EM ACO E MORDENTES EM BRONZE LISO; PROTECAO SUPERFICIAL: ZINCADO POR IMERSAO A QUENTE; MORDENTES COM PERFIL CIRCULAR; ACABAMENTO UNIFORME E ISENTO DE REBARBAS; APLICACAO: CONDUTORES DE ALUMINIO E COBRE; DIAMETRO DO CABO: | DIS-CEF-001 | COOFESTE | N/A | Ferramentas e EPCs | START BRASIL | 40.087.428/0001-38 | 2022-10-06 | 2026-10-06 | HI_2022_10_06 | Ambos | N/A | N/A | AIF
|  | 12877 | 4610001 | 53040291 | ESTICADOR COND LV 19,8 A 22,35MM 2000KGF | ESTICADOR PARA CONDUTOR ENERGIZADO; CORPO EM ACO E MORDENTES EM BRONZE LISO; MORDENTES COM PERFIL CIRCULAR; TRAVA DE SEGURANÇA COM MOLA; ACABAMENTO UNIFORME E ISENTO DE REBARBAS; APLICACAO: CONDUTORES DE ALUMINIO E COBRE; DIAMETRO DO CABO: 19,80 A 22,35 | DIS-CEF-001 | CIVITELLA | N/A | Ferramentas e EPCs | CIVITELLA CIA LTDA | 62.384.763/0001-30 | 2022-10-06 | 2026-10-06 | HI_2022_10_06 | Ambos | N/A | N/A | AIF
|  | 12877 | 4610001 | 53040291 | ESTICADOR COND LV 19,8 A 22,35MM 2000KGF | ESTICADOR PARA CONDUTOR ENERGIZADO; CORPO EM ACO E MORDENTES EM BRONZE LISO; MORDENTES COM PERFIL CIRCULAR; TRAVA DE SEGURANÇA COM MOLA; ACABAMENTO UNIFORME E ISENTO DE REBARBAS; APLICACAO: CONDUTORES DE ALUMINIO E COBRE; DIAMETRO DO CABO: 19,80 A 22,35 | DIS-CEF-001 | LE50-4BLV | N/A | Ferramentas e EPCs | INDUSTRIA E COMERCIO LEAL LTDA | 61.353.199/0012-89 | 2022-10-06 | 2026-10-06 | HI_2022_10_06 | Ambos | N/A | N/A | AIF
|  | 12877 | 4610001 | 53040291 | ESTICADOR COND LV 19,8 A 22,35MM 2000KGF | ESTICADOR PARA CONDUTOR ENERGIZADO; CORPO EM ACO E MORDENTES EM BRONZE LISO; MORDENTES COM PERFIL CIRCULAR; TRAVA DE SEGURANÇA COM MOLA; ACABAMENTO UNIFORME E ISENTO DE REBARBAS; APLICACAO: CONDUTORES DE ALUMINIO E COBRE; DIAMETRO DO CABO: 19,80 A 22,35 | DIS-CEF-001 | CIVITELLA / FERGON / COOFESTE | N/A | Ferramentas e EPCs | LUCABE MATERIAIS ELÉTRICOS LTDA | 01.272.361/0001-50 | 2022-10-06 | 2026-10-06 | HI_2022_10_06 | Ambos | N/A | N/A | AIF
|  | 12877 | 4610001 | 53040291 | ESTICADOR COND LV 19,8 A 22,35MM 2000KGF | ESTICADOR PARA CONDUTOR ENERGIZADO; CORPO EM ACO E MORDENTES EM BRONZE LISO; MORDENTES COM PERFIL CIRCULAR; TRAVA DE SEGURANÇA COM MOLA; ACABAMENTO UNIFORME E ISENTO DE REBARBAS; APLICACAO: CONDUTORES DE ALUMINIO E COBRE; DIAMETRO DO CABO: 19,80 A 22,35 | DIS-CEF-001 | COOFESTE | N/A | Ferramentas e EPCs | LUGO COMERCIAL ELETRICA LTDA | 67.355.578/0001-31 | 2022-10-06 | 2026-10-06 | HI_2022_10_06 | Ambos | N/A | N/A | AIF
|  | 12877 | 4610001 | 53040291 | ESTICADOR COND LV 19,8 A 22,35MM 2000KGF | ESTICADOR PARA CONDUTOR ENERGIZADO; CORPO EM ACO E MORDENTES EM BRONZE LISO; MORDENTES COM PERFIL CIRCULAR; TRAVA DE SEGURANÇA COM MOLA; ACABAMENTO UNIFORME E ISENTO DE REBARBAS; APLICACAO: CONDUTORES DE ALUMINIO E COBRE; DIAMETRO DO CABO: 19,80 A 22,35 | DIS-CEF-001 | COOFESTE | N/A | Ferramentas e EPCs | START BRASIL | 40.087.428/0001-38 | 2022-10-06 | 2026-10-06 | HI_2022_10_06 | Ambos | N/A | N/A | AIF
|  | 12876 | 4634181 | 53040809 | MATRIZ P/ ALICATE COMP MEC MD6 MODELO O | MATRIZ P/ALICATE DE COMPRESSAO MECANICA; TIPO MD6; MATERIAL ACO SAE 4340, SAE 6150 OU ACO FERRAMENTA; DUREZA 35 A 45 RC; TRATAMENTO SUPERFICIAL DO TIPO OXIDACAO NEGRA; MODELO O; PADRAO CEF.001 NEOENERGIA ET 03.13.04 ITEM 3; EM EMBALAGEM APROVADA PELA NEOE | DIS-CEF-001 | HIDRAMAC/CO | N/A | Ferramentas e EPCs | HIDRAMAC INDUTRIA E COMERCIO LTDA | 55.243.455/0001-20 | 2022-10-06 | 2026-10-06 | HI_2022_10_06 | Ambos | N/A | N/A | AIF
|  | 12876 | 4634181 | 53040809 | MATRIZ P/ ALICATE COMP MEC MD6 MODELO O | MATRIZ P/ALICATE DE COMPRESSAO MECANICA; TIPO MD6; MATERIAL ACO SAE 4340, SAE 6150 OU ACO FERRAMENTA; DUREZA 35 A 45 RC; TRATAMENTO SUPERFICIAL DO TIPO OXIDACAO NEGRA; MODELO O; PADRAO CEF.001 NEOENERGIA ET 03.13.04 ITEM 3; EM EMBALAGEM APROVADA PELA NEOE | DIS-CEF-001 | NCR 6T D CU/AL MODE O | N/A | Ferramentas e EPCs | HILTI DO BRASIL COMERCIAL LTDA | 65.000.655/0016-91 | 2022-10-06 | 2026-10-06 | HI_2022_10_06 | Ambos | N/A | N/A | AIF
|  | 12876 | 4634181 | 53040809 | MATRIZ P/ ALICATE COMP MEC MD6 MODELO O | MATRIZ P/ALICATE DE COMPRESSAO MECANICA; TIPO MD6; MATERIAL ACO SAE 4340, SAE 6150 OU ACO FERRAMENTA; DUREZA 35 A 45 RC; TRATAMENTO SUPERFICIAL DO TIPO OXIDACAO NEGRA; MODELO O; PADRAO CEF.001 NEOENERGIA ET 03.13.04 ITEM 3; EM EMBALAGEM APROVADA PELA NEOE | DIS-CEF-001 | WO | N/A | Ferramentas e EPCs | HUBBELL DO BRASIL IND.COM.IMP.EQUIP | 43.488.105/0005-78 | 2022-10-06 | 2026-10-06 | HI_2022_10_06 | Ambos | N/A | N/A | AIF
|  | 12876 | 4634181 | 53040809 | MATRIZ P/ ALICATE COMP MEC MD6 MODELO O | MATRIZ P/ALICATE DE COMPRESSAO MECANICA; TIPO MD6; MATERIAL ACO SAE 4340, SAE 6150 OU ACO FERRAMENTA; DUREZA 35 A 45 RC; TRATAMENTO SUPERFICIAL DO TIPO OXIDACAO NEGRA; MODELO O; PADRAO CEF.001 NEOENERGIA ET 03.13.04 ITEM 3; EM EMBALAGEM APROVADA PELA NEOE | CEF-001 | QG OU HIDRAMAC | N/A | Ferramentas e EPCs | INDUSTRIA E COMERCIO LEAL LTDA | 61.353.199/0012-89 | 2022-10-06 | 2026-10-06 | HI_2022_10_06 | Ambos | N/A | N/A | AIF
|  | 12876 | 4634181 | 53040809 | MATRIZ P/ ALICATE COMP MEC MD6 MODELO O | MATRIZ P/ALICATE DE COMPRESSAO MECANICA; TIPO MD6; MATERIAL ACO SAE 4340, SAE 6150 OU ACO FERRAMENTA; DUREZA 35 A 45 RC; TRATAMENTO SUPERFICIAL DO TIPO OXIDACAO NEGRA; MODELO O; PADRAO CEF.001 NEOENERGIA ET 03.13.04 ITEM 3; EM EMBALAGEM APROVADA PELA NEOE | CEF-001 | HIDRAMAC / BUNRDY | N/A | Ferramentas e EPCs | LUCABE MATERIAIS ELÉTRICOS LTDA | 01.272.361/0001-50 | 2022-10-06 | 2026-10-06 | HI_2022_10_06 | Ambos | N/A | N/A | AIF
|  | 12876 | 4634181 | 53040809 | MATRIZ P/ ALICATE COMP MEC MD6 MODELO O | MATRIZ P/ALICATE DE COMPRESSAO MECANICA; TIPO MD6; MATERIAL ACO SAE 4340, SAE 6150 OU ACO FERRAMENTA; DUREZA 35 A 45 RC; TRATAMENTO SUPERFICIAL DO TIPO OXIDACAO NEGRA; MODELO O; PADRAO CEF.001 NEOENERGIA ET 03.13.04 ITEM 3; EM EMBALAGEM APROVADA PELA NEOE | DIS-CEF-001 | M-O - TEC ALI | N/A | Ferramentas e EPCs | TEC-ALI INDUSTRIA COM.SERVIC.LTDA | 72.028.038/0001-83 | 2022-10-06 | 2026-10-06 | HI_2022_10_06 | Ambos | N/A | N/A | AIF
|  | 12875 | 4634180 | 53040808 | MATRIZ P/ ALICATE COMP MEC MD6 MODELO L | MATRIZ P/ALICATE DE COMPRESSAO MECANICA; TIPO MD6; MATERIAL ACO SAE 4340, SAE 6150 OU ACO FERRAMENTA; DUREZA 35 A 45 RC; TRATAMENTO SUPERFICIAL DO TIPO OXIDACAO NEGRA; MODELO L; PADRAO CEF.001 NEOENERGIA ET 03.13.04 ITEM 2; EM EMBALAGEM APROVADA PELA NEOE | DIS-CEF-001 | HIDRAMAC/CL | N/A | Ferramentas e EPCs | HIDRAMAC INDUTRIA E COMERCIO LTDA | 55.243.455/0001-20 | 2022-10-06 | 2026-10-06 | HI_2022_10_06 | Ambos | N/A | N/A | AIF
|  | 12875 | 4634180 | 53040808 | MATRIZ P/ ALICATE COMP MEC MD6 MODELO L | MATRIZ P/ALICATE DE COMPRESSAO MECANICA; TIPO MD6; MATERIAL ACO SAE 4340, SAE 6150 OU ACO FERRAMENTA; DUREZA 35 A 45 RC; TRATAMENTO SUPERFICIAL DO TIPO OXIDACAO NEGRA; MODELO L; PADRAO CEF.001 NEOENERGIA ET 03.13.04 ITEM 2; EM EMBALAGEM APROVADA PELA NEOE | DIS-CEF-001 | NCR 6T D CU/AL MODE L | N/A | Ferramentas e EPCs | HILTI DO BRASIL COMERCIAL LTDA | 65.000.655/0016-91 | 2022-10-06 | 2026-10-06 | HI_2022_10_06 | Ambos | N/A | N/A | AIF
|  | 12875 | 4634180 | 53040808 | MATRIZ P/ ALICATE COMP MEC MD6 MODELO L | MATRIZ P/ALICATE DE COMPRESSAO MECANICA; TIPO MD6; MATERIAL ACO SAE 4340, SAE 6150 OU ACO FERRAMENTA; DUREZA 35 A 45 RC; TRATAMENTO SUPERFICIAL DO TIPO OXIDACAO NEGRA; MODELO L; PADRAO CEF.001 NEOENERGIA ET 03.13.04 ITEM 2; EM EMBALAGEM APROVADA PELA NEOE | DIS-CEF-001 | WL | N/A | Ferramentas e EPCs | HUBBELL DO BRASIL IND.COM.IMP.EQUIP | 43.488.105/0005-78 | 2022-10-06 | 2026-10-06 | HI_2022_10_06 | Ambos | N/A | N/A | AIF
|  | 12875 | 4634180 | 53040808 | MATRIZ P/ ALICATE COMP MEC MD6 MODELO L | MATRIZ P/ALICATE DE COMPRESSAO MECANICA; TIPO MD6; MATERIAL ACO SAE 4340, SAE 6150 OU ACO FERRAMENTA; DUREZA 35 A 45 RC; TRATAMENTO SUPERFICIAL DO TIPO OXIDACAO NEGRA; MODELO L; PADRAO CEF.001 NEOENERGIA ET 03.13.04 ITEM 2; EM EMBALAGEM APROVADA PELA NEOE | CEF-001 | QG OU HIDRAMAC | N/A | Ferramentas e EPCs | INDUSTRIA E COMERCIO LEAL LTDA | 61.353.199/0012-89 | 2022-10-06 | 2026-10-06 | HI_2022_10_06 | Ambos | N/A | N/A | AIF
|  | 12875 | 4634180 | 53040808 | MATRIZ P/ ALICATE COMP MEC MD6 MODELO L | MATRIZ P/ALICATE DE COMPRESSAO MECANICA; TIPO MD6; MATERIAL ACO SAE 4340, SAE 6150 OU ACO FERRAMENTA; DUREZA 35 A 45 RC; TRATAMENTO SUPERFICIAL DO TIPO OXIDACAO NEGRA; MODELO L; PADRAO CEF.001 NEOENERGIA ET 03.13.04 ITEM 2; EM EMBALAGEM APROVADA PELA NEOE | CEF-001 | HIDRAMAC / BUNRDY | N/A | Ferramentas e EPCs | LUCABE MATERIAIS ELÉTRICOS LTDA | 01.272.361/0001-50 | 2022-10-06 | 2026-10-06 | HI_2022_10_06 | Ambos | N/A | N/A | AIF
|  | 12875 | 4634180 | 53040808 | MATRIZ P/ ALICATE COMP MEC MD6 MODELO L | MATRIZ P/ALICATE DE COMPRESSAO MECANICA; TIPO MD6; MATERIAL ACO SAE 4340, SAE 6150 OU ACO FERRAMENTA; DUREZA 35 A 45 RC; TRATAMENTO SUPERFICIAL DO TIPO OXIDACAO NEGRA; MODELO L; PADRAO CEF.001 NEOENERGIA ET 03.13.04 ITEM 2; EM EMBALAGEM APROVADA PELA NEOE | DIS-CEF-001 | M-L - TEC ALI | N/A | Ferramentas e EPCs | TEC-ALI INDUSTRIA COM.SERVIC.LTDA | 72.028.038/0001-83 | 2022-10-06 | 2026-10-06 | HI_2022_10_06 | Ambos | N/A | N/A | AIF
|  | 12874 | 4634179 | 53040807 | MATRIZ P/ ALICATE COMP MEC MD6 MODELO C | MATRIZ P/ALICATE DE COMPRESSAO MECANICA; TIPO MD6; MATERIAL ACO SAE 4340, SAE 6150 OU ACO FERRAMENTA; DUREZA 35 A 45 RC; TRATAMENTO SUPERFICIAL DO TIPO OXIDACAO NEGRA; MODELO C; PADRAO CEF.001 NEOENERGIA ET 03.13.04 ITEM 1; EM EMBALAGEM APROVADA PELA NEOE | DIS-CEF-001 | HIDRAMAC/CC | N/A | Ferramentas e EPCs | HIDRAMAC INDUTRIA E COMERCIO LTDA | 55.243.455/0001-20 | 2022-10-06 | 2026-10-06 | HI_2022_10_06 | Ambos | N/A | N/A | AIF
|  | 12874 | 4634179 | 53040807 | MATRIZ P/ ALICATE COMP MEC MD6 MODELO C | MATRIZ P/ALICATE DE COMPRESSAO MECANICA; TIPO MD6; MATERIAL ACO SAE 4340, SAE 6150 OU ACO FERRAMENTA; DUREZA 35 A 45 RC; TRATAMENTO SUPERFICIAL DO TIPO OXIDACAO NEGRA; MODELO C; PADRAO CEF.001 NEOENERGIA ET 03.13.04 ITEM 1; EM EMBALAGEM APROVADA PELA NEOE | DIS-CEF-001 | NCR 6T D CU/AL MODE C | N/A | Ferramentas e EPCs | HILTI DO BRASIL COMERCIAL LTDA | 65.000.655/0016-91 | 2022-10-06 | 2026-10-06 | HI_2022_10_06 | Ambos | N/A | N/A | AIF
|  | 12874 | 4634179 | 53040807 | MATRIZ P/ ALICATE COMP MEC MD6 MODELO C | MATRIZ P/ALICATE DE COMPRESSAO MECANICA; TIPO MD6; MATERIAL ACO SAE 4340, SAE 6150 OU ACO FERRAMENTA; DUREZA 35 A 45 RC; TRATAMENTO SUPERFICIAL DO TIPO OXIDACAO NEGRA; MODELO C; PADRAO CEF.001 NEOENERGIA ET 03.13.04 ITEM 1; EM EMBALAGEM APROVADA PELA NEOE | DIS-CEF-001 | WC | N/A | Ferramentas e EPCs | HUBBELL DO BRASIL IND.COM.IMP.EQUIP | 43.488.105/0005-78 | 2022-10-06 | 2026-10-06 | HI_2022_10_06 | Ambos | N/A | N/A | AIF
|  | 12874 | 4634179 | 53040807 | MATRIZ P/ ALICATE COMP MEC MD6 MODELO C | MATRIZ P/ALICATE DE COMPRESSAO MECANICA; TIPO MD6; MATERIAL ACO SAE 4340, SAE 6150 OU ACO FERRAMENTA; DUREZA 35 A 45 RC; TRATAMENTO SUPERFICIAL DO TIPO OXIDACAO NEGRA; MODELO C; PADRAO CEF.001 NEOENERGIA ET 03.13.04 ITEM 1; EM EMBALAGEM APROVADA PELA NEOE | CEF-001 | QG OU HIDRAMAC | N/A | Ferramentas e EPCs | INDUSTRIA E COMERCIO LEAL LTDA | 61.353.199/0012-89 | 2022-10-06 | 2026-10-06 | HI_2022_10_06 | Ambos | N/A | N/A | AIF
|  | 12874 | 4634179 | 53040807 | MATRIZ P/ ALICATE COMP MEC MD6 MODELO C | MATRIZ P/ALICATE DE COMPRESSAO MECANICA; TIPO MD6; MATERIAL ACO SAE 4340, SAE 6150 OU ACO FERRAMENTA; DUREZA 35 A 45 RC; TRATAMENTO SUPERFICIAL DO TIPO OXIDACAO NEGRA; MODELO C; PADRAO CEF.001 NEOENERGIA ET 03.13.04 ITEM 1; EM EMBALAGEM APROVADA PELA NEOE | CEF-001 | HIDRAMAC / BUNRDY | N/A | Ferramentas e EPCs | LUCABE MATERIAIS ELÉTRICOS LTDA | 01.272.361/0001-50 | 2022-10-06 | 2026-10-06 | HI_2022_10_06 | Ambos | N/A | N/A | AIF
|  | 12874 | 4634179 | 53040807 | MATRIZ P/ ALICATE COMP MEC MD6 MODELO C | MATRIZ P/ALICATE DE COMPRESSAO MECANICA; TIPO MD6; MATERIAL ACO SAE 4340, SAE 6150 OU ACO FERRAMENTA; DUREZA 35 A 45 RC; TRATAMENTO SUPERFICIAL DO TIPO OXIDACAO NEGRA; MODELO C; PADRAO CEF.001 NEOENERGIA ET 03.13.04 ITEM 1; EM EMBALAGEM APROVADA PELA NEOE | DIS-CEF-001 | M-C - TEC ALI | N/A | Ferramentas e EPCs | TEC-ALI INDUSTRIA COM.SERVIC.LTDA | 72.028.038/0001-83 | 2022-10-06 | 2026-10-06 | HI_2022_10_06 | Ambos | N/A | N/A | AIF
|  | 12872 | 4634176 | 53040804 | MATRIZ P/ ALICATE COMP MEC MD6 MODEL 245 | MATRIZ P/ALICATE DE COMPRESSAO MECANICA; TIPO MD6; MATERIAL ACO SAE 4340, SAE 6150 OU ACO FERRAMENTA; DUREZA 35 A 45 RC; TRATAMENTO SUPERFICIAL DO TIPO OXIDACAO NEGRA; MODELO 245; PADRAO CEF.001 NEOENERGIA ET 03.13.04 ITEM 13; EM EMBALAGEM APROVADA PELA N | DIS-CEF-001 | HIDRAMAC/C245 | N/A | Ferramentas e EPCs | HIDRAMAC INDUTRIA E COMERCIO LTDA | 55.243.455/0001-20 | 2022-10-06 | 2026-10-06 | HI_2022_10_06 | Ambos | N/A | N/A | AIF
|  | 12872 | 4634176 | 53040804 | MATRIZ P/ ALICATE COMP MEC MD6 MODEL 245 | MATRIZ P/ALICATE DE COMPRESSAO MECANICA; TIPO MD6; MATERIAL ACO SAE 4340, SAE 6150 OU ACO FERRAMENTA; DUREZA 35 A 45 RC; TRATAMENTO SUPERFICIAL DO TIPO OXIDACAO NEGRA; MODELO 245; PADRAO CEF.001 NEOENERGIA ET 03.13.04 ITEM 13; EM EMBALAGEM APROVADA PELA N | DIS-CEF-001 | NCR 6T D CU/AL 245 | N/A | Ferramentas e EPCs | HILTI DO BRASIL COMERCIAL LTDA | 65.000.655/0016-91 | 2022-10-06 | 2026-10-06 | HI_2022_10_06 | Ambos | N/A | N/A | AIF
|  | 12872 | 4634176 | 53040804 | MATRIZ P/ ALICATE COMP MEC MD6 MODEL 245 | MATRIZ P/ALICATE DE COMPRESSAO MECANICA; TIPO MD6; MATERIAL ACO SAE 4340, SAE 6150 OU ACO FERRAMENTA; DUREZA 35 A 45 RC; TRATAMENTO SUPERFICIAL DO TIPO OXIDACAO NEGRA; MODELO 245; PADRAO CEF.001 NEOENERGIA ET 03.13.04 ITEM 13; EM EMBALAGEM APROVADA PELA N | DIS-CEF-001 | W245 | N/A | Ferramentas e EPCs | HUBBELL DO BRASIL IND.COM.IMP.EQUIP | 43.488.105/0005-78 | 2022-10-06 | 2026-10-06 | HI_2022_10_06 | Ambos | N/A | N/A | AIF
|  | 12872 | 4634176 | 53040804 | MATRIZ P/ ALICATE COMP MEC MD6 MODEL 245 | MATRIZ P/ALICATE DE COMPRESSAO MECANICA; TIPO MD6; MATERIAL ACO SAE 4340, SAE 6150 OU ACO FERRAMENTA; DUREZA 35 A 45 RC; TRATAMENTO SUPERFICIAL DO TIPO OXIDACAO NEGRA; MODELO 245; PADRAO CEF.001 NEOENERGIA ET 03.13.04 ITEM 13; EM EMBALAGEM APROVADA PELA N | CEF-001 | QG OU HIDRAMAC | N/A | Ferramentas e EPCs | INDUSTRIA E COMERCIO LEAL LTDA | 61.353.199/0012-89 | 2022-10-06 | 2026-10-06 | HI_2022_10_06 | Ambos | N/A | N/A | AIF
|  | 12872 | 4634176 | 53040804 | MATRIZ P/ ALICATE COMP MEC MD6 MODEL 245 | MATRIZ P/ALICATE DE COMPRESSAO MECANICA; TIPO MD6; MATERIAL ACO SAE 4340, SAE 6150 OU ACO FERRAMENTA; DUREZA 35 A 45 RC; TRATAMENTO SUPERFICIAL DO TIPO OXIDACAO NEGRA; MODELO 245; PADRAO CEF.001 NEOENERGIA ET 03.13.04 ITEM 13; EM EMBALAGEM APROVADA PELA N | CEF-001 | HIDRAMAC / BUNRDY | N/A | Ferramentas e EPCs | LUCABE MATERIAIS ELÉTRICOS LTDA | 01.272.361/0001-50 | 2022-10-06 | 2026-10-06 | HI_2022_10_06 | Ambos | N/A | N/A | AIF
|  | 12872 | 4634176 | 53040804 | MATRIZ P/ ALICATE COMP MEC MD6 MODEL 245 | MATRIZ P/ALICATE DE COMPRESSAO MECANICA; TIPO MD6; MATERIAL ACO SAE 4340, SAE 6150 OU ACO FERRAMENTA; DUREZA 35 A 45 RC; TRATAMENTO SUPERFICIAL DO TIPO OXIDACAO NEGRA; MODELO 245; PADRAO CEF.001 NEOENERGIA ET 03.13.04 ITEM 13; EM EMBALAGEM APROVADA PELA N | DIS-CEF-001 | M-245 - TEC ALI | N/A | Ferramentas e EPCs | TEC-ALI INDUSTRIA COM.SERVIC.LTDA | 72.028.038/0001-83 | 2022-10-06 | 2026-10-06 | HI_2022_10_06 | Ambos | N/A | N/A | AIF
|  | 12871 | 4634173 | 53040801 | MATRIZ P/ ALICATE COMP MEC MD6 MODEL 239 | MATRIZ P/ALICATE DE COMPRESSAO MECANICA; TIPO MD6; MATERIAL ACO SAE 4340, SAE 6150 OU ACO FERRAMENTA; DUREZA 35 A 45 RC; TRATAMENTO SUPERFICIAL DO TIPO OXIDACAO NEGRA; MODELO 239; PADRAO CEF.001 NEOENERGIA ET 03.13.04 ITEM 10; EM EMBALAGEM APROVADA PELA N | DIS-CEF-001 | HIDRAMAC/C239 | N/A | Ferramentas e EPCs | HIDRAMAC INDUTRIA E COMERCIO LTDA | 55.243.455/0001-20 | 2022-10-06 | 2026-10-06 | HI_2022_10_06 | Ambos | N/A | N/A | AIF
|  | 12871 | 4634173 | 53040801 | MATRIZ P/ ALICATE COMP MEC MD6 MODEL 239 | MATRIZ P/ALICATE DE COMPRESSAO MECANICA; TIPO MD6; MATERIAL ACO SAE 4340, SAE 6150 OU ACO FERRAMENTA; DUREZA 35 A 45 RC; TRATAMENTO SUPERFICIAL DO TIPO OXIDACAO NEGRA; MODELO 239; PADRAO CEF.001 NEOENERGIA ET 03.13.04 ITEM 10; EM EMBALAGEM APROVADA PELA N | DIS-CEF-001 | NCR 6T D CU/AL 239 | N/A | Ferramentas e EPCs | HILTI DO BRASIL COMERCIAL LTDA | 65.000.655/0016-91 | 2022-10-06 | 2026-10-06 | HI_2022_10_06 | Ambos | N/A | N/A | AIF
|  | 12871 | 4634173 | 53040801 | MATRIZ P/ ALICATE COMP MEC MD6 MODEL 239 | MATRIZ P/ALICATE DE COMPRESSAO MECANICA; TIPO MD6; MATERIAL ACO SAE 4340, SAE 6150 OU ACO FERRAMENTA; DUREZA 35 A 45 RC; TRATAMENTO SUPERFICIAL DO TIPO OXIDACAO NEGRA; MODELO 239; PADRAO CEF.001 NEOENERGIA ET 03.13.04 ITEM 10; EM EMBALAGEM APROVADA PELA N | DIS-CEF-001 | W239 | N/A | Ferramentas e EPCs | HUBBELL DO BRASIL IND.COM.IMP.EQUIP | 43.488.105/0005-78 | 2022-10-06 | 2026-10-06 | HI_2022_10_06 | Ambos | N/A | N/A | AIF
|  | 12871 | 4634173 | 53040801 | MATRIZ P/ ALICATE COMP MEC MD6 MODEL 239 | MATRIZ P/ALICATE DE COMPRESSAO MECANICA; TIPO MD6; MATERIAL ACO SAE 4340, SAE 6150 OU ACO FERRAMENTA; DUREZA 35 A 45 RC; TRATAMENTO SUPERFICIAL DO TIPO OXIDACAO NEGRA; MODELO 239; PADRAO CEF.001 NEOENERGIA ET 03.13.04 ITEM 10; EM EMBALAGEM APROVADA PELA N | CEF-001 | QG OU HIDRAMAC | N/A | Ferramentas e EPCs | INDUSTRIA E COMERCIO LEAL LTDA | 61.353.199/0012-89 | 2022-10-06 | 2026-10-06 | HI_2022_10_06 | Ambos | N/A | N/A | AIF
|  | 12871 | 4634173 | 53040801 | MATRIZ P/ ALICATE COMP MEC MD6 MODEL 239 | MATRIZ P/ALICATE DE COMPRESSAO MECANICA; TIPO MD6; MATERIAL ACO SAE 4340, SAE 6150 OU ACO FERRAMENTA; DUREZA 35 A 45 RC; TRATAMENTO SUPERFICIAL DO TIPO OXIDACAO NEGRA; MODELO 239; PADRAO CEF.001 NEOENERGIA ET 03.13.04 ITEM 10; EM EMBALAGEM APROVADA PELA N | CEF-001 | HIDRAMAC / BUNRDY | N/A | Ferramentas e EPCs | LUCABE MATERIAIS ELÉTRICOS LTDA | 01.272.361/0001-50 | 2022-10-06 | 2026-10-06 | HI_2022_10_06 | Ambos | N/A | N/A | AIF
|  | 12871 | 4634173 | 53040801 | MATRIZ P/ ALICATE COMP MEC MD6 MODEL 239 | MATRIZ P/ALICATE DE COMPRESSAO MECANICA; TIPO MD6; MATERIAL ACO SAE 4340, SAE 6150 OU ACO FERRAMENTA; DUREZA 35 A 45 RC; TRATAMENTO SUPERFICIAL DO TIPO OXIDACAO NEGRA; MODELO 239; PADRAO CEF.001 NEOENERGIA ET 03.13.04 ITEM 10; EM EMBALAGEM APROVADA PELA N | DIS-CEF-001 | M-239 - TEC ALI | N/A | Ferramentas e EPCs | TEC-ALI INDUSTRIA COM.SERVIC.LTDA | 72.028.038/0001-83 | 2022-10-06 | 2026-10-06 | HI_2022_10_06 | Ambos | N/A | N/A | AIF
|  | 12870 | 4634172 | 53040800 | MATRIZ P/ ALICATE COMP MEC MD6 MODEL 238 | MATRIZ P/ALICATE DE COMPRESSAO MECANICA; TIPO MD6; MATERIAL ACO SAE 4340, SAE 6150 OU ACO FERRAMENTA; DUREZA 35 A 45 RC; TRATAMENTO SUPERFICIAL DO TIPO OXIDACAO NEGRA; MODELO 238; PADRAO CEF.001 NEOENERGIA ET 03.13.04 ITEM 9; EM EMBALAGEM APROVADA PELA NE | DIS-CEF-001 | HIDRAMAC/C238 | N/A | Ferramentas e EPCs | HIDRAMAC INDUTRIA E COMERCIO LTDA | 55.243.455/0001-20 | 2022-10-06 | 2026-10-06 | HI_2022_10_06 | Ambos | N/A | N/A | AIF
|  | 12870 | 4634172 | 53040800 | MATRIZ P/ ALICATE COMP MEC MD6 MODEL 238 | MATRIZ P/ALICATE DE COMPRESSAO MECANICA; TIPO MD6; MATERIAL ACO SAE 4340, SAE 6150 OU ACO FERRAMENTA; DUREZA 35 A 45 RC; TRATAMENTO SUPERFICIAL DO TIPO OXIDACAO NEGRA; MODELO 238; PADRAO CEF.001 NEOENERGIA ET 03.13.04 ITEM 9; EM EMBALAGEM APROVADA PELA NE | DIS-CEF-001 | NCR 6T D CU/AL 238 | N/A | Ferramentas e EPCs | HILTI DO BRASIL COMERCIAL LTDA | 65.000.655/0016-91 | 2022-10-06 | 2026-10-06 | HI_2022_10_06 | Ambos | N/A | N/A | AIF
|  | 12870 | 4634172 | 53040800 | MATRIZ P/ ALICATE COMP MEC MD6 MODEL 238 | MATRIZ P/ALICATE DE COMPRESSAO MECANICA; TIPO MD6; MATERIAL ACO SAE 4340, SAE 6150 OU ACO FERRAMENTA; DUREZA 35 A 45 RC; TRATAMENTO SUPERFICIAL DO TIPO OXIDACAO NEGRA; MODELO 238; PADRAO CEF.001 NEOENERGIA ET 03.13.04 ITEM 9; EM EMBALAGEM APROVADA PELA NE | DIS-CEF-001 | W238 | N/A | Ferramentas e EPCs | HUBBELL DO BRASIL IND.COM.IMP.EQUIP | 43.488.105/0005-78 | 2022-10-06 | 2026-10-06 | HI_2022_10_06 | Ambos | N/A | N/A | AIF
|  | 12870 | 4634172 | 53040800 | MATRIZ P/ ALICATE COMP MEC MD6 MODEL 238 | MATRIZ P/ALICATE DE COMPRESSAO MECANICA; TIPO MD6; MATERIAL ACO SAE 4340, SAE 6150 OU ACO FERRAMENTA; DUREZA 35 A 45 RC; TRATAMENTO SUPERFICIAL DO TIPO OXIDACAO NEGRA; MODELO 238; PADRAO CEF.001 NEOENERGIA ET 03.13.04 ITEM 9; EM EMBALAGEM APROVADA PELA NE | CEF-001 | QG OU HIDRAMAC | N/A | Ferramentas e EPCs | INDUSTRIA E COMERCIO LEAL LTDA | 61.353.199/0012-89 | 2022-10-06 | 2026-10-06 | HI_2022_10_06 | Ambos | N/A | N/A | AIF
|  | 12870 | 4634172 | 53040800 | MATRIZ P/ ALICATE COMP MEC MD6 MODEL 238 | MATRIZ P/ALICATE DE COMPRESSAO MECANICA; TIPO MD6; MATERIAL ACO SAE 4340, SAE 6150 OU ACO FERRAMENTA; DUREZA 35 A 45 RC; TRATAMENTO SUPERFICIAL DO TIPO OXIDACAO NEGRA; MODELO 238; PADRAO CEF.001 NEOENERGIA ET 03.13.04 ITEM 9; EM EMBALAGEM APROVADA PELA NE | CEF-001 | HIDRAMAC / BUNRDY | N/A | Ferramentas e EPCs | LUCABE MATERIAIS ELÉTRICOS LTDA | 01.272.361/0001-50 | 2022-10-06 | 2026-10-06 | HI_2022_10_06 | Ambos | N/A | N/A | AIF
|  | 12870 | 4634172 | 53040800 | MATRIZ P/ ALICATE COMP MEC MD6 MODEL 238 | MATRIZ P/ALICATE DE COMPRESSAO MECANICA; TIPO MD6; MATERIAL ACO SAE 4340, SAE 6150 OU ACO FERRAMENTA; DUREZA 35 A 45 RC; TRATAMENTO SUPERFICIAL DO TIPO OXIDACAO NEGRA; MODELO 238; PADRAO CEF.001 NEOENERGIA ET 03.13.04 ITEM 9; EM EMBALAGEM APROVADA PELA NE | DIS-CEF-001 | M-238 - TEC ALI | N/A | Ferramentas e EPCs | TEC-ALI INDUSTRIA COM.SERVIC.LTDA | 72.028.038/0001-83 | 2022-10-06 | 2026-10-06 | HI_2022_10_06 | Ambos | N/A | N/A | AIF
|  | 12869 | 4634169 | 53040797 | MATRIZ P/ ALICATE COMP MEC MD6 MODEL 167 | MATRIZ P/ALICATE DE COMPRESSAO MECANICA; TIPO MD6; MATERIAL ACO SAE 4340, SAE 6150 OU ACO FERRAMENTA; DUREZA 35 A 45 RC; TRATAMENTO SUPERFICIAL DO TIPO OXIDACAO NEGRA; MODELO 167; PADRAO CEF.001 NEOENERGIA ET 03.13.04 ITEM 6; EM EMBALAGEM APROVADA PELA NE | DIS-CEF-001 | HIDRAMAC/C167 | N/A | Ferramentas e EPCs | HIDRAMAC INDUTRIA E COMERCIO LTDA | 55.243.455/0001-20 | 2022-10-06 | 2026-10-06 | HI_2022_10_06 | Ambos | N/A | N/A | AIF
|  | 12869 | 4634169 | 53040797 | MATRIZ P/ ALICATE COMP MEC MD6 MODEL 167 | MATRIZ P/ALICATE DE COMPRESSAO MECANICA; TIPO MD6; MATERIAL ACO SAE 4340, SAE 6150 OU ACO FERRAMENTA; DUREZA 35 A 45 RC; TRATAMENTO SUPERFICIAL DO TIPO OXIDACAO NEGRA; MODELO 167; PADRAO CEF.001 NEOENERGIA ET 03.13.04 ITEM 6; EM EMBALAGEM APROVADA PELA NE | DIS-CEF-001 | NCR 6T D CU/AL 167 | N/A | Ferramentas e EPCs | HILTI DO BRASIL COMERCIAL LTDA | 65.000.655/0016-91 | 2022-10-06 | 2026-10-06 | HI_2022_10_06 | Ambos | N/A | N/A | AIF
|  | 12869 | 4634169 | 53040797 | MATRIZ P/ ALICATE COMP MEC MD6 MODEL 167 | MATRIZ P/ALICATE DE COMPRESSAO MECANICA; TIPO MD6; MATERIAL ACO SAE 4340, SAE 6150 OU ACO FERRAMENTA; DUREZA 35 A 45 RC; TRATAMENTO SUPERFICIAL DO TIPO OXIDACAO NEGRA; MODELO 167; PADRAO CEF.001 NEOENERGIA ET 03.13.04 ITEM 6; EM EMBALAGEM APROVADA PELA NE | DIS-CEF-001 | W167 | N/A | Ferramentas e EPCs | HUBBELL DO BRASIL IND.COM.IMP.EQUIP | 43.488.105/0005-78 | 2022-10-06 | 2026-10-06 | HI_2022_10_06 | Ambos | N/A | N/A | AIF
|  | 12869 | 4634169 | 53040797 | MATRIZ P/ ALICATE COMP MEC MD6 MODEL 167 | MATRIZ P/ALICATE DE COMPRESSAO MECANICA; TIPO MD6; MATERIAL ACO SAE 4340, SAE 6150 OU ACO FERRAMENTA; DUREZA 35 A 45 RC; TRATAMENTO SUPERFICIAL DO TIPO OXIDACAO NEGRA; MODELO 167; PADRAO CEF.001 NEOENERGIA ET 03.13.04 ITEM 6; EM EMBALAGEM APROVADA PELA NE | CEF-001 | QG OU HIDRAMAC | N/A | Ferramentas e EPCs | INDUSTRIA E COMERCIO LEAL LTDA | 61.353.199/0012-89 | 2022-10-06 | 2026-10-06 | HI_2022_10_06 | Ambos | N/A | N/A | AIF
|  | 12869 | 4634169 | 53040797 | MATRIZ P/ ALICATE COMP MEC MD6 MODEL 167 | MATRIZ P/ALICATE DE COMPRESSAO MECANICA; TIPO MD6; MATERIAL ACO SAE 4340, SAE 6150 OU ACO FERRAMENTA; DUREZA 35 A 45 RC; TRATAMENTO SUPERFICIAL DO TIPO OXIDACAO NEGRA; MODELO 167; PADRAO CEF.001 NEOENERGIA ET 03.13.04 ITEM 6; EM EMBALAGEM APROVADA PELA NE | CEF-001 | HIDRAMAC / BUNRDY | N/A | Ferramentas e EPCs | LUCABE MATERIAIS ELÉTRICOS LTDA | 01.272.361/0001-50 | 2022-10-06 | 2026-10-06 | HI_2022_10_06 | Ambos | N/A | N/A | AIF
|  | 12869 | 4634169 | 53040797 | MATRIZ P/ ALICATE COMP MEC MD6 MODEL 167 | MATRIZ P/ALICATE DE COMPRESSAO MECANICA; TIPO MD6; MATERIAL ACO SAE 4340, SAE 6150 OU ACO FERRAMENTA; DUREZA 35 A 45 RC; TRATAMENTO SUPERFICIAL DO TIPO OXIDACAO NEGRA; MODELO 167; PADRAO CEF.001 NEOENERGIA ET 03.13.04 ITEM 6; EM EMBALAGEM APROVADA PELA NE | DIS-CEF-001 | M-167 - TEC ALI | N/A | Ferramentas e EPCs | TEC-ALI INDUSTRIA COM.SERVIC.LTDA | 72.028.038/0001-83 | 2022-10-06 | 2026-10-06 | HI_2022_10_06 | Ambos | N/A | N/A | AIF
|  | 12868 | 4634168 | 53040796 | MATRIZ P/ ALICATE COMP MEC MD6 MODEL 163 | MATRIZ P/ALICATE DE COMPRESSAO MECANICA; TIPO MD6; MATERIAL ACO SAE 4340, SAE 6150 OU ACO FERRAMENTA; DUREZA 35 A 45 RC; TRATAMENTO SUPERFICIAL DO TIPO OXIDACAO NEGRA; MODELO 163; PADRAO CEF.001 NEOENERGIA ET 03.13.04 ITEM 5; EM EMBALAGEM APROVADA PELA NE | DIS-CEF-001 | HIDRAMAC/C163 | N/A | Ferramentas e EPCs | HIDRAMAC INDUTRIA E COMERCIO LTDA | 55.243.455/0001-20 | 2022-10-06 | 2026-10-06 | HI_2022_10_06 | Ambos | N/A | N/A | AIF
|  | 12868 | 4634168 | 53040796 | MATRIZ P/ ALICATE COMP MEC MD6 MODEL 163 | MATRIZ P/ALICATE DE COMPRESSAO MECANICA; TIPO MD6; MATERIAL ACO SAE 4340, SAE 6150 OU ACO FERRAMENTA; DUREZA 35 A 45 RC; TRATAMENTO SUPERFICIAL DO TIPO OXIDACAO NEGRA; MODELO 163; PADRAO CEF.001 NEOENERGIA ET 03.13.04 ITEM 5; EM EMBALAGEM APROVADA PELA NE | DIS-CEF-001 | NCR 6T D CU/AL 163 | N/A | Ferramentas e EPCs | HILTI DO BRASIL COMERCIAL LTDA | 65.000.655/0016-91 | 2022-10-06 | 2026-10-06 | HI_2022_10_06 | Ambos | N/A | N/A | AIF
|  | 12868 | 4634168 | 53040796 | MATRIZ P/ ALICATE COMP MEC MD6 MODEL 163 | MATRIZ P/ALICATE DE COMPRESSAO MECANICA; TIPO MD6; MATERIAL ACO SAE 4340, SAE 6150 OU ACO FERRAMENTA; DUREZA 35 A 45 RC; TRATAMENTO SUPERFICIAL DO TIPO OXIDACAO NEGRA; MODELO 163; PADRAO CEF.001 NEOENERGIA ET 03.13.04 ITEM 5; EM EMBALAGEM APROVADA PELA NE | DIS-CEF-001 | W163 | N/A | Ferramentas e EPCs | HUBBELL DO BRASIL IND.COM.IMP.EQUIP | 43.488.105/0005-78 | 2022-10-06 | 2026-10-06 | HI_2022_10_06 | Ambos | N/A | N/A | AIF
|  | 12868 | 4634168 | 53040796 | MATRIZ P/ ALICATE COMP MEC MD6 MODEL 163 | MATRIZ P/ALICATE DE COMPRESSAO MECANICA; TIPO MD6; MATERIAL ACO SAE 4340, SAE 6150 OU ACO FERRAMENTA; DUREZA 35 A 45 RC; TRATAMENTO SUPERFICIAL DO TIPO OXIDACAO NEGRA; MODELO 163; PADRAO CEF.001 NEOENERGIA ET 03.13.04 ITEM 5; EM EMBALAGEM APROVADA PELA NE | CEF-001 | QG OU HIDRAMAC | N/A | Ferramentas e EPCs | INDUSTRIA E COMERCIO LEAL LTDA | 61.353.199/0012-89 | 2022-10-06 | 2026-10-06 | HI_2022_10_06 | Ambos | N/A | N/A | AIF
|  | 12868 | 4634168 | 53040796 | MATRIZ P/ ALICATE COMP MEC MD6 MODEL 163 | MATRIZ P/ALICATE DE COMPRESSAO MECANICA; TIPO MD6; MATERIAL ACO SAE 4340, SAE 6150 OU ACO FERRAMENTA; DUREZA 35 A 45 RC; TRATAMENTO SUPERFICIAL DO TIPO OXIDACAO NEGRA; MODELO 163; PADRAO CEF.001 NEOENERGIA ET 03.13.04 ITEM 5; EM EMBALAGEM APROVADA PELA NE | CEF-001 | HIDRAMAC / BUNRDY | N/A | Ferramentas e EPCs | LUCABE MATERIAIS ELÉTRICOS LTDA | 01.272.361/0001-50 | 2022-10-06 | 2026-10-06 | HI_2022_10_06 | Ambos | N/A | N/A | AIF
|  | 12868 | 4634168 | 53040796 | MATRIZ P/ ALICATE COMP MEC MD6 MODEL 163 | MATRIZ P/ALICATE DE COMPRESSAO MECANICA; TIPO MD6; MATERIAL ACO SAE 4340, SAE 6150 OU ACO FERRAMENTA; DUREZA 35 A 45 RC; TRATAMENTO SUPERFICIAL DO TIPO OXIDACAO NEGRA; MODELO 163; PADRAO CEF.001 NEOENERGIA ET 03.13.04 ITEM 5; EM EMBALAGEM APROVADA PELA NE | DIS-CEF-001 | M-163 - TEC ALI | N/A | Ferramentas e EPCs | TEC-ALI INDUSTRIA COM.SERVIC.LTDA | 72.028.038/0001-83 | 2022-10-06 | 2026-10-06 | HI_2022_10_06 | Ambos | N/A | N/A | AIF
|  | 12867 | 4634167 | 53040795 | MATRIZ P/ ALICATE COMP MEC MD6 MODEL 162 | MATRIZ P/ALICATE DE COMPRESSAO MECANICA; TIPO MD6; MATERIAL ACO SAE 4340, SAE 6150 OU ACO FERRAMENTA; DUREZA 35 A 45 RC; TRATAMENTO SUPERFICIAL DO TIPO OXIDACAO NEGRA; MODELO 162; PADRAO CEF.001 NEOENERGIA ET 03.13.04 ITEM 4; EM EMBALAGEM APROVADA PELA NE | DIS-CEF-001 | HIDRAMAC/C162 | N/A | Ferramentas e EPCs | HIDRAMAC INDUTRIA E COMERCIO LTDA | 55.243.455/0001-20 | 2022-10-06 | 2026-10-06 | HI_2022_10_06 | Ambos | N/A | N/A | AIF
|  | 12867 | 4634167 | 53040795 | MATRIZ P/ ALICATE COMP MEC MD6 MODEL 162 | MATRIZ P/ALICATE DE COMPRESSAO MECANICA; TIPO MD6; MATERIAL ACO SAE 4340, SAE 6150 OU ACO FERRAMENTA; DUREZA 35 A 45 RC; TRATAMENTO SUPERFICIAL DO TIPO OXIDACAO NEGRA; MODELO 162; PADRAO CEF.001 NEOENERGIA ET 03.13.04 ITEM 4; EM EMBALAGEM APROVADA PELA NE | DIS-CEF-001 | NCR 6T D CU/AL 162 | N/A | Ferramentas e EPCs | HILTI DO BRASIL COMERCIAL LTDA | 65.000.655/0016-91 | 2022-10-06 | 2026-10-06 | HI_2022_10_06 | Ambos | N/A | N/A | AIF
|  | 12867 | 4634167 | 53040795 | MATRIZ P/ ALICATE COMP MEC MD6 MODEL 162 | MATRIZ P/ALICATE DE COMPRESSAO MECANICA; TIPO MD6; MATERIAL ACO SAE 4340, SAE 6150 OU ACO FERRAMENTA; DUREZA 35 A 45 RC; TRATAMENTO SUPERFICIAL DO TIPO OXIDACAO NEGRA; MODELO 162; PADRAO CEF.001 NEOENERGIA ET 03.13.04 ITEM 4; EM EMBALAGEM APROVADA PELA NE | DIS-CEF-001 | W162 | N/A | Ferramentas e EPCs | HUBBELL DO BRASIL IND.COM.IMP.EQUIP | 43.488.105/0005-78 | 2022-10-06 | 2026-10-06 | HI_2022_10_06 | Ambos | N/A | N/A | AIF
|  | 12867 | 4634167 | 53040795 | MATRIZ P/ ALICATE COMP MEC MD6 MODEL 162 | MATRIZ P/ALICATE DE COMPRESSAO MECANICA; TIPO MD6; MATERIAL ACO SAE 4340, SAE 6150 OU ACO FERRAMENTA; DUREZA 35 A 45 RC; TRATAMENTO SUPERFICIAL DO TIPO OXIDACAO NEGRA; MODELO 162; PADRAO CEF.001 NEOENERGIA ET 03.13.04 ITEM 4; EM EMBALAGEM APROVADA PELA NE | CEF-001 | QG OU HIDRAMAC | N/A | Ferramentas e EPCs | INDUSTRIA E COMERCIO LEAL LTDA | 61.353.199/0012-89 | 2022-10-06 | 2026-10-06 | HI_2022_10_06 | Ambos | N/A | N/A | AIF
|  | 12867 | 4634167 | 53040795 | MATRIZ P/ ALICATE COMP MEC MD6 MODEL 162 | MATRIZ P/ALICATE DE COMPRESSAO MECANICA; TIPO MD6; MATERIAL ACO SAE 4340, SAE 6150 OU ACO FERRAMENTA; DUREZA 35 A 45 RC; TRATAMENTO SUPERFICIAL DO TIPO OXIDACAO NEGRA; MODELO 162; PADRAO CEF.001 NEOENERGIA ET 03.13.04 ITEM 4; EM EMBALAGEM APROVADA PELA NE | CEF-001 | HIDRAMAC / BUNRDY | N/A | Ferramentas e EPCs | LUCABE MATERIAIS ELÉTRICOS LTDA | 01.272.361/0001-50 | 2022-10-06 | 2026-10-06 | HI_2022_10_06 | Ambos | N/A | N/A | AIF
|  | 12867 | 4634167 | 53040795 | MATRIZ P/ ALICATE COMP MEC MD6 MODEL 162 | MATRIZ P/ALICATE DE COMPRESSAO MECANICA; TIPO MD6; MATERIAL ACO SAE 4340, SAE 6150 OU ACO FERRAMENTA; DUREZA 35 A 45 RC; TRATAMENTO SUPERFICIAL DO TIPO OXIDACAO NEGRA; MODELO 162; PADRAO CEF.001 NEOENERGIA ET 03.13.04 ITEM 4; EM EMBALAGEM APROVADA PELA NE | DIS-CEF-001 | M-162 - TEC ALI | N/A | Ferramentas e EPCs | TEC-ALI INDUSTRIA COM.SERVIC.LTDA | 72.028.038/0001-83 | 2022-10-06 | 2026-10-06 | HI_2022_10_06 | Ambos | N/A | N/A | AIF
|  | 12866 | 4634166 | 53040794 | MATRIZ P/ ALICATE COMP HIDR Y35 MODELO R | MATRIZ P/ALICATE DE COMPRESSAO HIDRAULICA; TIPO Y35; MATERIAL ACO SAE 4340, SAE 6150 OU ACO FERRAMENTA; DUREZA 35 A 45 RC; TRATAMENTO SUPERFICIAL DO TIPO OXIDACAO NEGRA; MODELO R; PADRAO CEF.001 NEOENERGIA ET 03.13.03 ITEM 10; EM EMBALAGEM APROVADA PELA N | DIS-CEF-001 | HIDRAMAC/MR | N/A | Ferramentas e EPCs | HIDRAMAC INDUTRIA E COMERCIO LTDA | 55.243.455/0001-20 | 2022-10-06 | 2026-10-06 | HI_2022_10_06 | Ambos | N/A | N/A | AIF
|  | 12866 | 4634166 | 53040794 | MATRIZ P/ ALICATE COMP HIDR Y35 MODELO R | MATRIZ P/ALICATE DE COMPRESSAO HIDRAULICA; TIPO Y35; MATERIAL ACO SAE 4340, SAE 6150 OU ACO FERRAMENTA; DUREZA 35 A 45 RC; TRATAMENTO SUPERFICIAL DO TIPO OXIDACAO NEGRA; MODELO R; PADRAO CEF.001 NEOENERGIA ET 03.13.03 ITEM 10; EM EMBALAGEM APROVADA PELA N | DIS-CEF-001 | NCR 12T D CU/AL MODE R | N/A | Ferramentas e EPCs | HILTI DO BRASIL COMERCIAL LTDA | 65.000.655/0016-91 | 2022-10-06 | 2026-10-06 | HI_2022_10_06 | Ambos | N/A | N/A | AIF
|  | 12866 | 4634166 | 53040794 | MATRIZ P/ ALICATE COMP HIDR Y35 MODELO R | MATRIZ P/ALICATE DE COMPRESSAO HIDRAULICA; TIPO Y35; MATERIAL ACO SAE 4340, SAE 6150 OU ACO FERRAMENTA; DUREZA 35 A 45 RC; TRATAMENTO SUPERFICIAL DO TIPO OXIDACAO NEGRA; MODELO R; PADRAO CEF.001 NEOENERGIA ET 03.13.03 ITEM 10; EM EMBALAGEM APROVADA PELA N | DIS-CEF-001 | UR | N/A | Ferramentas e EPCs | HUBBELL DO BRASIL IND.COM.IMP.EQUIP | 43.488.105/0005-78 | 2022-10-06 | 2026-10-06 | HI_2022_10_06 | Ambos | N/A | N/A | AIF
|  | 12866 | 4634166 | 53040794 | MATRIZ P/ ALICATE COMP HIDR Y35 MODELO R | MATRIZ P/ALICATE DE COMPRESSAO HIDRAULICA; TIPO Y35; MATERIAL ACO SAE 4340, SAE 6150 OU ACO FERRAMENTA; DUREZA 35 A 45 RC; TRATAMENTO SUPERFICIAL DO TIPO OXIDACAO NEGRA; MODELO R; PADRAO CEF.001 NEOENERGIA ET 03.13.03 ITEM 10; EM EMBALAGEM APROVADA PELA N | CEF-001 | QG OU HIDRAMAC | N/A | Ferramentas e EPCs | INDUSTRIA E COMERCIO LEAL LTDA | 61.353.199/0012-89 | 2022-10-06 | 2026-10-06 | HI_2022_10_06 | Ambos | N/A | N/A | AIF
|  | 12866 | 4634166 | 53040794 | MATRIZ P/ ALICATE COMP HIDR Y35 MODELO R | MATRIZ P/ALICATE DE COMPRESSAO HIDRAULICA; TIPO Y35; MATERIAL ACO SAE 4340, SAE 6150 OU ACO FERRAMENTA; DUREZA 35 A 45 RC; TRATAMENTO SUPERFICIAL DO TIPO OXIDACAO NEGRA; MODELO R; PADRAO CEF.001 NEOENERGIA ET 03.13.03 ITEM 10; EM EMBALAGEM APROVADA PELA N | CEF-001 | HIDRAMAC / BUNRDY | N/A | Ferramentas e EPCs | LUCABE MATERIAIS ELÉTRICOS LTDA | 01.272.361/0001-50 | 2022-10-06 | 2026-10-06 | HI_2022_10_06 | Ambos | N/A | N/A | AIF
|  | 12866 | 4634166 | 53040794 | MATRIZ P/ ALICATE COMP HIDR Y35 MODELO R | MATRIZ P/ALICATE DE COMPRESSAO HIDRAULICA; TIPO Y35; MATERIAL ACO SAE 4340, SAE 6150 OU ACO FERRAMENTA; DUREZA 35 A 45 RC; TRATAMENTO SUPERFICIAL DO TIPO OXIDACAO NEGRA; MODELO R; PADRAO CEF.001 NEOENERGIA ET 03.13.03 ITEM 10; EM EMBALAGEM APROVADA PELA N | DIS-CEF-001 | H-R - TEC ALI | N/A | Ferramentas e EPCs | TEC-ALI INDUSTRIA COM.SERVIC.LTDA | 72.028.038/0001-83 | 2022-10-06 | 2026-10-06 | HI_2022_10_06 | Ambos | N/A | N/A | AIF
|  | 12865 | 4634165 | 53040793 | MATRIZ P/ ALICATE COMP HIDR Y35 MODELO O | MATRIZ P/ALICATE DE COMPRESSAO HIDRAULICA; TIPO Y35; MATERIAL ACO SAE 4340, SAE 6150 OU ACO FERRAMENTA; DUREZA 35 A 45 RC; TRATAMENTO SUPERFICIAL DO TIPO OXIDACAO NEGRA; MODELO O; PADRAO CEF.001 NEOENERGIA ET 03.13.03 ITEM 8; EM EMBALAGEM APROVADA PELA NE | DIS-CEF-001 | HIDRAMAC/MO | N/A | Ferramentas e EPCs | HIDRAMAC INDUTRIA E COMERCIO LTDA | 55.243.455/0001-20 | 2022-10-06 | 2026-10-06 | HI_2022_10_06 | Ambos | N/A | N/A | AIF
|  | 12865 | 4634165 | 53040793 | MATRIZ P/ ALICATE COMP HIDR Y35 MODELO O | MATRIZ P/ALICATE DE COMPRESSAO HIDRAULICA; TIPO Y35; MATERIAL ACO SAE 4340, SAE 6150 OU ACO FERRAMENTA; DUREZA 35 A 45 RC; TRATAMENTO SUPERFICIAL DO TIPO OXIDACAO NEGRA; MODELO O; PADRAO CEF.001 NEOENERGIA ET 03.13.03 ITEM 8; EM EMBALAGEM APROVADA PELA NE | DIS-CEF-001 | NCR 12T D CU/AL MODE O | N/A | Ferramentas e EPCs | HILTI DO BRASIL COMERCIAL LTDA | 65.000.655/0016-91 | 2022-10-06 | 2026-10-06 | HI_2022_10_06 | Ambos | N/A | N/A | AIF
|  | 12865 | 4634165 | 53040793 | MATRIZ P/ ALICATE COMP HIDR Y35 MODELO O | MATRIZ P/ALICATE DE COMPRESSAO HIDRAULICA; TIPO Y35; MATERIAL ACO SAE 4340, SAE 6150 OU ACO FERRAMENTA; DUREZA 35 A 45 RC; TRATAMENTO SUPERFICIAL DO TIPO OXIDACAO NEGRA; MODELO O; PADRAO CEF.001 NEOENERGIA ET 03.13.03 ITEM 8; EM EMBALAGEM APROVADA PELA NE | DIS-CEF-001 | UO | N/A | Ferramentas e EPCs | HUBBELL DO BRASIL IND.COM.IMP.EQUIP | 43.488.105/0005-78 | 2022-10-06 | 2026-10-06 | HI_2022_10_06 | Ambos | N/A | N/A | AIF
|  | 12865 | 4634165 | 53040793 | MATRIZ P/ ALICATE COMP HIDR Y35 MODELO O | MATRIZ P/ALICATE DE COMPRESSAO HIDRAULICA; TIPO Y35; MATERIAL ACO SAE 4340, SAE 6150 OU ACO FERRAMENTA; DUREZA 35 A 45 RC; TRATAMENTO SUPERFICIAL DO TIPO OXIDACAO NEGRA; MODELO O; PADRAO CEF.001 NEOENERGIA ET 03.13.03 ITEM 8; EM EMBALAGEM APROVADA PELA NE | CEF-001 | QG OU HIDRAMAC | N/A | Ferramentas e EPCs | INDUSTRIA E COMERCIO LEAL LTDA | 61.353.199/0012-89 | 2022-10-06 | 2026-10-06 | HI_2022_10_06 | Ambos | N/A | N/A | AIF
|  | 12865 | 4634165 | 53040793 | MATRIZ P/ ALICATE COMP HIDR Y35 MODELO O | MATRIZ P/ALICATE DE COMPRESSAO HIDRAULICA; TIPO Y35; MATERIAL ACO SAE 4340, SAE 6150 OU ACO FERRAMENTA; DUREZA 35 A 45 RC; TRATAMENTO SUPERFICIAL DO TIPO OXIDACAO NEGRA; MODELO O; PADRAO CEF.001 NEOENERGIA ET 03.13.03 ITEM 8; EM EMBALAGEM APROVADA PELA NE | CEF-001 | HIDRAMAC / BUNRDY | N/A | Ferramentas e EPCs | LUCABE MATERIAIS ELÉTRICOS LTDA | 01.272.361/0001-50 | 2022-10-06 | 2026-10-06 | HI_2022_10_06 | Ambos | N/A | N/A | AIF
|  | 12865 | 4634165 | 53040793 | MATRIZ P/ ALICATE COMP HIDR Y35 MODELO O | MATRIZ P/ALICATE DE COMPRESSAO HIDRAULICA; TIPO Y35; MATERIAL ACO SAE 4340, SAE 6150 OU ACO FERRAMENTA; DUREZA 35 A 45 RC; TRATAMENTO SUPERFICIAL DO TIPO OXIDACAO NEGRA; MODELO O; PADRAO CEF.001 NEOENERGIA ET 03.13.03 ITEM 8; EM EMBALAGEM APROVADA PELA NE | DIS-CEF-001 | H-O - TEC ALI | N/A | Ferramentas e EPCs | TEC-ALI INDUSTRIA COM.SERVIC.LTDA | 72.028.038/0001-83 | 2022-10-06 | 2026-10-06 | HI_2022_10_06 | Ambos | N/A | N/A | AIF
|  | 12864 | 4634164 | 53040792 | MATRIZ P/ ALICATE COMP HIDR Y35 MODELO N | MATRIZ P/ALICATE DE COMPRESSAO HIDRAULICA; TIPO Y35; MATERIAL ACO SAE 4340, SAE 6150 OU ACO FERRAMENTA; DUREZA 35 A 45 RC; TRATAMENTO SUPERFICIAL DO TIPO OXIDACAO NEGRA; MODELO N; PADRAO CEF.001 NEOENERGIA ET 03.13.03 ITEM 7; EM EMBALAGEM APROVADA PELA NE | DIS-CEF-001 | HIDRAMAC/MN | N/A | Ferramentas e EPCs | HIDRAMAC INDUTRIA E COMERCIO LTDA | 55.243.455/0001-20 | 2022-10-06 | 2026-10-06 | HI_2022_10_06 | Ambos | N/A | N/A | AIF
|  | 12864 | 4634164 | 53040792 | MATRIZ P/ ALICATE COMP HIDR Y35 MODELO N | MATRIZ P/ALICATE DE COMPRESSAO HIDRAULICA; TIPO Y35; MATERIAL ACO SAE 4340, SAE 6150 OU ACO FERRAMENTA; DUREZA 35 A 45 RC; TRATAMENTO SUPERFICIAL DO TIPO OXIDACAO NEGRA; MODELO N; PADRAO CEF.001 NEOENERGIA ET 03.13.03 ITEM 7; EM EMBALAGEM APROVADA PELA NE | DIS-CEF-001 | NCR 12T D CU/AL MODE N | N/A | Ferramentas e EPCs | HILTI DO BRASIL COMERCIAL LTDA | 65.000.655/0016-91 | 2022-10-06 | 2026-10-06 | HI_2022_10_06 | Ambos | N/A | N/A | AIF
|  | 12864 | 4634164 | 53040792 | MATRIZ P/ ALICATE COMP HIDR Y35 MODELO N | MATRIZ P/ALICATE DE COMPRESSAO HIDRAULICA; TIPO Y35; MATERIAL ACO SAE 4340, SAE 6150 OU ACO FERRAMENTA; DUREZA 35 A 45 RC; TRATAMENTO SUPERFICIAL DO TIPO OXIDACAO NEGRA; MODELO N; PADRAO CEF.001 NEOENERGIA ET 03.13.03 ITEM 7; EM EMBALAGEM APROVADA PELA NE | DIS-CEF-001 | UN | N/A | Ferramentas e EPCs | HUBBELL DO BRASIL IND.COM.IMP.EQUIP | 43.488.105/0005-78 | 2022-10-06 | 2026-10-06 | HI_2022_10_06 | Ambos | N/A | N/A | AIF
|  | 12864 | 4634164 | 53040792 | MATRIZ P/ ALICATE COMP HIDR Y35 MODELO N | MATRIZ P/ALICATE DE COMPRESSAO HIDRAULICA; TIPO Y35; MATERIAL ACO SAE 4340, SAE 6150 OU ACO FERRAMENTA; DUREZA 35 A 45 RC; TRATAMENTO SUPERFICIAL DO TIPO OXIDACAO NEGRA; MODELO N; PADRAO CEF.001 NEOENERGIA ET 03.13.03 ITEM 7; EM EMBALAGEM APROVADA PELA NE | CEF-001 | QG OU HIDRAMAC | N/A | Ferramentas e EPCs | INDUSTRIA E COMERCIO LEAL LTDA | 61.353.199/0012-89 | 2022-10-06 | 2026-10-06 | HI_2022_10_06 | Ambos | N/A | N/A | AIF
|  | 12864 | 4634164 | 53040792 | MATRIZ P/ ALICATE COMP HIDR Y35 MODELO N | MATRIZ P/ALICATE DE COMPRESSAO HIDRAULICA; TIPO Y35; MATERIAL ACO SAE 4340, SAE 6150 OU ACO FERRAMENTA; DUREZA 35 A 45 RC; TRATAMENTO SUPERFICIAL DO TIPO OXIDACAO NEGRA; MODELO N; PADRAO CEF.001 NEOENERGIA ET 03.13.03 ITEM 7; EM EMBALAGEM APROVADA PELA NE | CEF-001 | HIDRAMAC / BUNRDY | N/A | Ferramentas e EPCs | LUCABE MATERIAIS ELÉTRICOS LTDA | 01.272.361/0001-50 | 2022-10-06 | 2026-10-06 | HI_2022_10_06 | Ambos | N/A | N/A | AIF
|  | 12864 | 4634164 | 53040792 | MATRIZ P/ ALICATE COMP HIDR Y35 MODELO N | MATRIZ P/ALICATE DE COMPRESSAO HIDRAULICA; TIPO Y35; MATERIAL ACO SAE 4340, SAE 6150 OU ACO FERRAMENTA; DUREZA 35 A 45 RC; TRATAMENTO SUPERFICIAL DO TIPO OXIDACAO NEGRA; MODELO N; PADRAO CEF.001 NEOENERGIA ET 03.13.03 ITEM 7; EM EMBALAGEM APROVADA PELA NE | DIS-CEF-001 | H-N - TEC ALI | N/A | Ferramentas e EPCs | TEC-ALI INDUSTRIA COM.SERVIC.LTDA | 72.028.038/0001-83 | 2022-10-06 | 2026-10-06 | HI_2022_10_06 | Ambos | N/A | N/A | AIF
|  | 12863 | 4634163 | 53040791 | MATRIZ P/ ALICATE COMP HIDR Y35 MODELO M | MATRIZ P/ALICATE DE COMPRESSAO HIDRAULICA; TIPO Y35; MATERIAL ACO SAE 4340, SAE 6150 OU ACO FERRAMENTA; DUREZA 35 A 45 RC; TRATAMENTO SUPERFICIAL DO TIPO OXIDACAO NEGRA; MODELO M; PADRAO CEF.001 NEOENERGIA ET 03.13.03 ITEM 6; EM EMBALAGEM APROVADA PELA NE | DIS-CEF-001 | HIDRAMAC/MM | N/A | Ferramentas e EPCs | HIDRAMAC INDUTRIA E COMERCIO LTDA | 55.243.455/0001-20 | 2022-10-06 | 2026-10-06 | HI_2022_10_06 | Ambos | N/A | N/A | AIF
|  | 12863 | 4634163 | 53040791 | MATRIZ P/ ALICATE COMP HIDR Y35 MODELO M | MATRIZ P/ALICATE DE COMPRESSAO HIDRAULICA; TIPO Y35; MATERIAL ACO SAE 4340, SAE 6150 OU ACO FERRAMENTA; DUREZA 35 A 45 RC; TRATAMENTO SUPERFICIAL DO TIPO OXIDACAO NEGRA; MODELO M; PADRAO CEF.001 NEOENERGIA ET 03.13.03 ITEM 6; EM EMBALAGEM APROVADA PELA NE | DIS-CEF-001 | NCR 12T D CU/AL MODE M | N/A | Ferramentas e EPCs | HILTI DO BRASIL COMERCIAL LTDA | 65.000.655/0016-91 | 2022-10-06 | 2026-10-06 | HI_2022_10_06 | Ambos | N/A | N/A | AIF
|  | 12863 | 4634163 | 53040791 | MATRIZ P/ ALICATE COMP HIDR Y35 MODELO M | MATRIZ P/ALICATE DE COMPRESSAO HIDRAULICA; TIPO Y35; MATERIAL ACO SAE 4340, SAE 6150 OU ACO FERRAMENTA; DUREZA 35 A 45 RC; TRATAMENTO SUPERFICIAL DO TIPO OXIDACAO NEGRA; MODELO M; PADRAO CEF.001 NEOENERGIA ET 03.13.03 ITEM 6; EM EMBALAGEM APROVADA PELA NE | DIS-CEF-001 | UM | N/A | Ferramentas e EPCs | HUBBELL DO BRASIL IND.COM.IMP.EQUIP | 43.488.105/0005-78 | 2022-10-06 | 2026-10-06 | HI_2022_10_06 | Ambos | N/A | N/A | AIF
|  | 12863 | 4634163 | 53040791 | MATRIZ P/ ALICATE COMP HIDR Y35 MODELO M | MATRIZ P/ALICATE DE COMPRESSAO HIDRAULICA; TIPO Y35; MATERIAL ACO SAE 4340, SAE 6150 OU ACO FERRAMENTA; DUREZA 35 A 45 RC; TRATAMENTO SUPERFICIAL DO TIPO OXIDACAO NEGRA; MODELO M; PADRAO CEF.001 NEOENERGIA ET 03.13.03 ITEM 6; EM EMBALAGEM APROVADA PELA NE | CEF-001 | QG OU HIDRAMAC | N/A | Ferramentas e EPCs | INDUSTRIA E COMERCIO LEAL LTDA | 61.353.199/0012-89 | 2022-10-06 | 2026-10-06 | HI_2022_10_06 | Ambos | N/A | N/A | AIF
|  | 12863 | 4634163 | 53040791 | MATRIZ P/ ALICATE COMP HIDR Y35 MODELO M | MATRIZ P/ALICATE DE COMPRESSAO HIDRAULICA; TIPO Y35; MATERIAL ACO SAE 4340, SAE 6150 OU ACO FERRAMENTA; DUREZA 35 A 45 RC; TRATAMENTO SUPERFICIAL DO TIPO OXIDACAO NEGRA; MODELO M; PADRAO CEF.001 NEOENERGIA ET 03.13.03 ITEM 6; EM EMBALAGEM APROVADA PELA NE | CEF-001 | HIDRAMAC / BUNRDY | N/A | Ferramentas e EPCs | LUCABE MATERIAIS ELÉTRICOS LTDA | 01.272.361/0001-50 | 2022-10-06 | 2026-10-06 | HI_2022_10_06 | Ambos | N/A | N/A | AIF
|  | 12863 | 4634163 | 53040791 | MATRIZ P/ ALICATE COMP HIDR Y35 MODELO M | MATRIZ P/ALICATE DE COMPRESSAO HIDRAULICA; TIPO Y35; MATERIAL ACO SAE 4340, SAE 6150 OU ACO FERRAMENTA; DUREZA 35 A 45 RC; TRATAMENTO SUPERFICIAL DO TIPO OXIDACAO NEGRA; MODELO M; PADRAO CEF.001 NEOENERGIA ET 03.13.03 ITEM 6; EM EMBALAGEM APROVADA PELA NE | DIS-CEF-001 | H-M - TEC ALI | N/A | Ferramentas e EPCs | TEC-ALI INDUSTRIA COM.SERVIC.LTDA | 72.028.038/0001-83 | 2022-10-06 | 2026-10-06 | HI_2022_10_06 | Ambos | N/A | N/A | AIF
|  | 12862 | 4634162 | 53040790 | MATRIZ P/ ALICATE COMP HIDR Y35 MODELO L | MATRIZ P/ALICATE DE COMPRESSAO HIDRAULICA; TIPO Y35; MATERIAL ACO SAE 4340, SAE 6150 OU ACO FERRAMENTA; DUREZA 35 A 45 RC; TRATAMENTO SUPERFICIAL DO TIPO OXIDACAO NEGRA; MODELO L; PADRAO CEF.001 NEOENERGIA ET 03.13.03 ITEM 5; EM EMBALAGEM APROVADA PELA NE | DIS-CEF-001 | HIDRAMAC/ML | N/A | Ferramentas e EPCs | HIDRAMAC INDUTRIA E COMERCIO LTDA | 55.243.455/0001-20 | 2022-10-06 | 2026-10-06 | HI_2022_10_06 | Ambos | N/A | N/A | AIF
|  | 12862 | 4634162 | 53040790 | MATRIZ P/ ALICATE COMP HIDR Y35 MODELO L | MATRIZ P/ALICATE DE COMPRESSAO HIDRAULICA; TIPO Y35; MATERIAL ACO SAE 4340, SAE 6150 OU ACO FERRAMENTA; DUREZA 35 A 45 RC; TRATAMENTO SUPERFICIAL DO TIPO OXIDACAO NEGRA; MODELO L; PADRAO CEF.001 NEOENERGIA ET 03.13.03 ITEM 5; EM EMBALAGEM APROVADA PELA NE | DIS-CEF-001 | NCR 12T D CU/AL MODE L | N/A | Ferramentas e EPCs | HILTI DO BRASIL COMERCIAL LTDA | 65.000.655/0016-91 | 2022-10-06 | 2026-10-06 | HI_2022_10_06 | Ambos | N/A | N/A | AIF
|  | 12862 | 4634162 | 53040790 | MATRIZ P/ ALICATE COMP HIDR Y35 MODELO L | MATRIZ P/ALICATE DE COMPRESSAO HIDRAULICA; TIPO Y35; MATERIAL ACO SAE 4340, SAE 6150 OU ACO FERRAMENTA; DUREZA 35 A 45 RC; TRATAMENTO SUPERFICIAL DO TIPO OXIDACAO NEGRA; MODELO L; PADRAO CEF.001 NEOENERGIA ET 03.13.03 ITEM 5; EM EMBALAGEM APROVADA PELA NE | DIS-CEF-001 | UL | N/A | Ferramentas e EPCs | HUBBELL DO BRASIL IND.COM.IMP.EQUIP | 43.488.105/0005-78 | 2022-10-06 | 2026-10-06 | HI_2022_10_06 | Ambos | N/A | N/A | AIF
|  | 12862 | 4634162 | 53040790 | MATRIZ P/ ALICATE COMP HIDR Y35 MODELO L | MATRIZ P/ALICATE DE COMPRESSAO HIDRAULICA; TIPO Y35; MATERIAL ACO SAE 4340, SAE 6150 OU ACO FERRAMENTA; DUREZA 35 A 45 RC; TRATAMENTO SUPERFICIAL DO TIPO OXIDACAO NEGRA; MODELO L; PADRAO CEF.001 NEOENERGIA ET 03.13.03 ITEM 5; EM EMBALAGEM APROVADA PELA NE | CEF-001 | QG OU HIDRAMAC | N/A | Ferramentas e EPCs | INDUSTRIA E COMERCIO LEAL LTDA | 61.353.199/0012-89 | 2022-10-06 | 2026-10-06 | HI_2022_10_06 | Ambos | N/A | N/A | AIF
|  | 12862 | 4634162 | 53040790 | MATRIZ P/ ALICATE COMP HIDR Y35 MODELO L | MATRIZ P/ALICATE DE COMPRESSAO HIDRAULICA; TIPO Y35; MATERIAL ACO SAE 4340, SAE 6150 OU ACO FERRAMENTA; DUREZA 35 A 45 RC; TRATAMENTO SUPERFICIAL DO TIPO OXIDACAO NEGRA; MODELO L; PADRAO CEF.001 NEOENERGIA ET 03.13.03 ITEM 5; EM EMBALAGEM APROVADA PELA NE | CEF-001 | HIDRAMAC / BUNRDY | N/A | Ferramentas e EPCs | LUCABE MATERIAIS ELÉTRICOS LTDA | 01.272.361/0001-50 | 2022-10-06 | 2026-10-06 | HI_2022_10_06 | Ambos | N/A | N/A | AIF
|  | 12862 | 4634162 | 53040790 | MATRIZ P/ ALICATE COMP HIDR Y35 MODELO L | MATRIZ P/ALICATE DE COMPRESSAO HIDRAULICA; TIPO Y35; MATERIAL ACO SAE 4340, SAE 6150 OU ACO FERRAMENTA; DUREZA 35 A 45 RC; TRATAMENTO SUPERFICIAL DO TIPO OXIDACAO NEGRA; MODELO L; PADRAO CEF.001 NEOENERGIA ET 03.13.03 ITEM 5; EM EMBALAGEM APROVADA PELA NE | DIS-CEF-001 | H-L - TEC ALI | N/A | Ferramentas e EPCs | TEC-ALI INDUSTRIA COM.SERVIC.LTDA | 72.028.038/0001-83 | 2022-10-06 | 2026-10-06 | HI_2022_10_06 | Ambos | N/A | N/A | AIF
|  | 12861 | 4634161 | 530401279 | MATRIZ P/ALICATE COMPR HIDR MODELO H | MATRIZ P/ALICATE; COMPRESSAO HIDRAULICA; MATERIAL ACO SAE 4340, SAE 6150 OU ACO FERRAMENTA; DUREZA 35 A 45 RC; TRATAMENTO SUPERFICIAL DO TIPO OXIDACAO NEGRA; MODELO H; CONFORME CEF-001 EFES 03.13.03 ITEM 4; EM EMBALAGEM APROVADA PELA NEOENERGIA. | DIS-CEF-001 | HIDRAMAC/MH | N/A | Ferramentas e EPCs | HIDRAMAC INDUTRIA E COMERCIO LTDA | 55.243.455/0001-20 | 2022-10-06 | 2026-10-06 | HI_2022_10_06 | Ambos | N/A | N/A | AIF
|  | 12861 | 4634161 | 530401279 | MATRIZ P/ALICATE COMPR HIDR MODELO H | MATRIZ P/ALICATE; COMPRESSAO HIDRAULICA; MATERIAL ACO SAE 4340, SAE 6150 OU ACO FERRAMENTA; DUREZA 35 A 45 RC; TRATAMENTO SUPERFICIAL DO TIPO OXIDACAO NEGRA; MODELO H; CONFORME CEF-001 EFES 03.13.03 ITEM 4; EM EMBALAGEM APROVADA PELA NEOENERGIA. | DIS-CEF-001 | NCR 12T D CU/AL MODE H | N/A | Ferramentas e EPCs | HILTI DO BRASIL COMERCIAL LTDA | 65.000.655/0016-91 | 2022-10-06 | 2026-10-06 | HI_2022_10_06 | Ambos | N/A | N/A | AIF
|  | 12861 | 4634161 | 530401279 | MATRIZ P/ALICATE COMPR HIDR MODELO H | MATRIZ P/ALICATE; COMPRESSAO HIDRAULICA; MATERIAL ACO SAE 4340, SAE 6150 OU ACO FERRAMENTA; DUREZA 35 A 45 RC; TRATAMENTO SUPERFICIAL DO TIPO OXIDACAO NEGRA; MODELO H; CONFORME CEF-001 EFES 03.13.03 ITEM 4; EM EMBALAGEM APROVADA PELA NEOENERGIA. | DIS-CEF-001 | UH | N/A | Ferramentas e EPCs | HUBBELL DO BRASIL IND.COM.IMP.EQUIP | 43.488.105/0005-78 | 2022-10-06 | 2026-10-06 | HI_2022_10_06 | Ambos | N/A | N/A | AIF
|  | 12861 | 4634161 | 530401279 | MATRIZ P/ALICATE COMPR HIDR MODELO H | MATRIZ P/ALICATE; COMPRESSAO HIDRAULICA; MATERIAL ACO SAE 4340, SAE 6150 OU ACO FERRAMENTA; DUREZA 35 A 45 RC; TRATAMENTO SUPERFICIAL DO TIPO OXIDACAO NEGRA; MODELO H; CONFORME CEF-001 EFES 03.13.03 ITEM 4; EM EMBALAGEM APROVADA PELA NEOENERGIA. | DIS-CEF-001 | MH | N/A | Ferramentas e EPCs | INDUSTRIA E COMERCIO LEAL LTDA | 61.353.199/0012-89 | 2022-10-06 | 2026-10-06 | HI_2022_10_06 | Ambos | N/A | N/A | AIF
|  | 12861 | 4634161 | 530401279 | MATRIZ P/ALICATE COMPR HIDR MODELO H | MATRIZ P/ALICATE; COMPRESSAO HIDRAULICA; MATERIAL ACO SAE 4340, SAE 6150 OU ACO FERRAMENTA; DUREZA 35 A 45 RC; TRATAMENTO SUPERFICIAL DO TIPO OXIDACAO NEGRA; MODELO H; CONFORME CEF-001 EFES 03.13.03 ITEM 4; EM EMBALAGEM APROVADA PELA NEOENERGIA. | DIS-CEF-001 | HIDRAMAC / BURNDY | N/A | Ferramentas e EPCs | LUCABE MATERIAIS ELÉTRICOS LTDA | 01.272.361/0001-50 | 2022-10-06 | 2026-10-06 | HI_2022_10_06 | Ambos | N/A | N/A | AIF
|  | 12861 | 4634161 | 530401279 | MATRIZ P/ALICATE COMPR HIDR MODELO H | MATRIZ P/ALICATE; COMPRESSAO HIDRAULICA; MATERIAL ACO SAE 4340, SAE 6150 OU ACO FERRAMENTA; DUREZA 35 A 45 RC; TRATAMENTO SUPERFICIAL DO TIPO OXIDACAO NEGRA; MODELO H; CONFORME CEF-001 EFES 03.13.03 ITEM 4; EM EMBALAGEM APROVADA PELA NEOENERGIA. | DIS-CEF-001 | LG-MY H | N/A | Ferramentas e EPCs | LUGO COMERCIAL ELETRICA LTDA | 67.355.578/0001-31 | 2022-10-06 | 2026-10-06 | HI_2022_10_06 | Ambos | N/A | N/A | AIF
|  | 12861 | 4634161 | 530401279 | MATRIZ P/ALICATE COMPR HIDR MODELO H | MATRIZ P/ALICATE; COMPRESSAO HIDRAULICA; MATERIAL ACO SAE 4340, SAE 6150 OU ACO FERRAMENTA; DUREZA 35 A 45 RC; TRATAMENTO SUPERFICIAL DO TIPO OXIDACAO NEGRA; MODELO H; CONFORME CEF-001 EFES 03.13.03 ITEM 4; EM EMBALAGEM APROVADA PELA NEOENERGIA. | DIS-CEF-001 | H-H - TEC ALI | N/A | Ferramentas e EPCs | TEC-ALI INDUSTRIA COM.SERVIC.LTDA | 72.028.038/0001-83 | 2022-10-06 | 2026-10-06 | HI_2022_10_06 | Ambos | N/A | N/A | AIF
|  | 12860 | 4634160 | 53040787 | MATRIZ P/ ALICATE COMP HIDR Y35 MODEL D3 | MATRIZ P/ALICATE DE COMPRESSAO HIDRAULICA; TIPO Y35; MATERIAL ACO SAE 4340, SAE 6150 OU ACO FERRAMENTA; DUREZA 35 A 45 RC; TRATAMENTO SUPERFICIAL DO TIPO OXIDACAO NEGRA; MODELO D3; PADRAO CEF.001 NEOENERGIA ET 03.13.03 ITEM 9; EM EMBALAGEM APROVADA PELA N | DIS-CEF-001 | HIDRAMAC/MD3 | N/A | Ferramentas e EPCs | HIDRAMAC INDUTRIA E COMERCIO LTDA | 55.243.455/0001-20 | 2022-10-06 | 2026-10-06 | HI_2022_10_06 | Ambos | N/A | N/A | AIF
|  | 12860 | 4634160 | 53040787 | MATRIZ P/ ALICATE COMP HIDR Y35 MODEL D3 | MATRIZ P/ALICATE DE COMPRESSAO HIDRAULICA; TIPO Y35; MATERIAL ACO SAE 4340, SAE 6150 OU ACO FERRAMENTA; DUREZA 35 A 45 RC; TRATAMENTO SUPERFICIAL DO TIPO OXIDACAO NEGRA; MODELO D3; PADRAO CEF.001 NEOENERGIA ET 03.13.03 ITEM 9; EM EMBALAGEM APROVADA PELA N | DIS-CEF-001 | NCR 12T D CU/AL MODE D3 | N/A | Ferramentas e EPCs | HILTI DO BRASIL COMERCIAL LTDA | 65.000.655/0016-91 | 2022-10-06 | 2026-10-06 | HI_2022_10_06 | Ambos | N/A | N/A | AIF
|  | 12860 | 4634160 | 53040787 | MATRIZ P/ ALICATE COMP HIDR Y35 MODEL D3 | MATRIZ P/ALICATE DE COMPRESSAO HIDRAULICA; TIPO Y35; MATERIAL ACO SAE 4340, SAE 6150 OU ACO FERRAMENTA; DUREZA 35 A 45 RC; TRATAMENTO SUPERFICIAL DO TIPO OXIDACAO NEGRA; MODELO D3; PADRAO CEF.001 NEOENERGIA ET 03.13.03 ITEM 9; EM EMBALAGEM APROVADA PELA N | DIS-CEF-001 | UD3 | N/A | Ferramentas e EPCs | HUBBELL DO BRASIL IND.COM.IMP.EQUIP | 43.488.105/0005-78 | 2022-10-06 | 2026-10-06 | HI_2022_10_06 | Ambos | N/A | N/A | AIF
|  | 12860 | 4634160 | 53040787 | MATRIZ P/ ALICATE COMP HIDR Y35 MODEL D3 | MATRIZ P/ALICATE DE COMPRESSAO HIDRAULICA; TIPO Y35; MATERIAL ACO SAE 4340, SAE 6150 OU ACO FERRAMENTA; DUREZA 35 A 45 RC; TRATAMENTO SUPERFICIAL DO TIPO OXIDACAO NEGRA; MODELO D3; PADRAO CEF.001 NEOENERGIA ET 03.13.03 ITEM 9; EM EMBALAGEM APROVADA PELA N | CEF-001 | QG OU HIDRAMAC | N/A | Ferramentas e EPCs | INDUSTRIA E COMERCIO LEAL LTDA | 61.353.199/0012-89 | 2022-10-06 | 2026-10-06 | HI_2022_10_06 | Ambos | N/A | N/A | AIF
|  | 12860 | 4634160 | 53040787 | MATRIZ P/ ALICATE COMP HIDR Y35 MODEL D3 | MATRIZ P/ALICATE DE COMPRESSAO HIDRAULICA; TIPO Y35; MATERIAL ACO SAE 4340, SAE 6150 OU ACO FERRAMENTA; DUREZA 35 A 45 RC; TRATAMENTO SUPERFICIAL DO TIPO OXIDACAO NEGRA; MODELO D3; PADRAO CEF.001 NEOENERGIA ET 03.13.03 ITEM 9; EM EMBALAGEM APROVADA PELA N | CEF-001 | HIDRAMAC / BUNRDY | N/A | Ferramentas e EPCs | LUCABE MATERIAIS ELÉTRICOS LTDA | 01.272.361/0001-50 | 2022-10-06 | 2026-10-06 | HI_2022_10_06 | Ambos | N/A | N/A | AIF
|  | 12860 | 4634160 | 53040787 | MATRIZ P/ ALICATE COMP HIDR Y35 MODEL D3 | MATRIZ P/ALICATE DE COMPRESSAO HIDRAULICA; TIPO Y35; MATERIAL ACO SAE 4340, SAE 6150 OU ACO FERRAMENTA; DUREZA 35 A 45 RC; TRATAMENTO SUPERFICIAL DO TIPO OXIDACAO NEGRA; MODELO D3; PADRAO CEF.001 NEOENERGIA ET 03.13.03 ITEM 9; EM EMBALAGEM APROVADA PELA N | DIS-CEF-001 | H-D3 - TEC ALI | N/A | Ferramentas e EPCs | TEC-ALI INDUSTRIA COM.SERVIC.LTDA | 72.028.038/0001-83 | 2022-10-06 | 2026-10-06 | HI_2022_10_06 | Ambos | N/A | N/A | AIF
|  | 12858 | 4631007 | 53040192 | ALICATE PRENSA TERMINAL TUBULAR 250 MM | ALICATE PRENSA TERMINAL TUBULAR; COMPRIMENTO APROXIMADO DE 250MM; FAIXA DE APLICACAO PARA CABOS DE 0,5 A 6MM2; CONFECCIONADO EM ACO CARBONO, FOSFATIZADO E CABOS PROTEGIDOS; CONFORME DIS-CEF-002 EFES 03.09.16; EM EBALAGEM APROVADA PELA NEOENERGIA. | DIS-CEF-002 | TRAMONTINA – 44055/101 | N/A | Ferramentas e EPCs | ANHANGUERA COMERCIO FERRAMENTAS ltd | 00.565.813/0002-00 | 2022-10-06 | 2026-10-06 | HI_2022_10_06 | Ambos | N/A | N/A | AIF
|  | 12858 | 4631007 | 53040192 | ALICATE PRENSA TERMINAL TUBULAR 250 MM | ALICATE PRENSA TERMINAL TUBULAR; COMPRIMENTO APROXIMADO DE 250MM; FAIXA DE APLICACAO PARA CABOS DE 0,5 A 6MM2; CONFECCIONADO EM ACO CARBONO, FOSFATIZADO E CABOS PROTEGIDOS; CONFORME DIS-CEF-002 EFES 03.09.16; EM EBALAGEM APROVADA PELA NEOENERGIA. | DIS-CEF-002 | Vonder | N/A | Ferramentas e EPCs | GIGTECH FERRAMENTARIA E USINAGEM LT | 15.253.631/0001-90 | 2022-10-06 | 2026-10-06 | HI_2022_10_06 | Ambos | N/A | N/A | AIF
|  | 12858 | 4631007 | 53040192 | ALICATE PRENSA TERMINAL TUBULAR 250 MM | ALICATE PRENSA TERMINAL TUBULAR; COMPRIMENTO APROXIMADO DE 250MM; FAIXA DE APLICACAO PARA CABOS DE 0,5 A 6MM2; CONFECCIONADO EM ACO CARBONO, FOSFATIZADO E CABOS PROTEGIDOS; CONFORME DIS-CEF-002 EFES 03.09.16; EM EBALAGEM APROVADA PELA NEOENERGIA. | DIS-CEF-002 | TRAMONTINA | N/A | Ferramentas e EPCs | INDUSTRIA E COMERCIO LEAL LTDA | 61.353.199/0012-89 | 2022-10-06 | 2026-10-06 | HI_2022_10_06 | Ambos | N/A | N/A | AIF
|  | 12858 | 4631007 | 53040192 | ALICATE PRENSA TERMINAL TUBULAR 250 MM | ALICATE PRENSA TERMINAL TUBULAR; COMPRIMENTO APROXIMADO DE 250MM; FAIXA DE APLICACAO PARA CABOS DE 0,5 A 6MM2; CONFECCIONADO EM ACO CARBONO, FOSFATIZADO E CABOS PROTEGIDOS; CONFORME DIS-CEF-002 EFES 03.09.16; EM EBALAGEM APROVADA PELA NEOENERGIA. | DIS-CEF-002 | TRAMONTINA / BHS | N/A | Ferramentas e EPCs | LUCABE MATERIAIS ELÉTRICOS LTDA | 01.272.361/0001-50 | 2022-10-06 | 2026-10-06 | HI_2022_10_06 | Ambos | N/A | N/A | AIF
|  | 12858 | 4631007 | 53040192 | ALICATE PRENSA TERMINAL TUBULAR 250 MM | ALICATE PRENSA TERMINAL TUBULAR; COMPRIMENTO APROXIMADO DE 250MM; FAIXA DE APLICACAO PARA CABOS DE 0,5 A 6MM2; CONFECCIONADO EM ACO CARBONO, FOSFATIZADO E CABOS PROTEGIDOS; CONFORME DIS-CEF-002 EFES 03.09.16; EM EBALAGEM APROVADA PELA NEOENERGIA. | DIS-CEF-002 | TRAMONTINA | N/A | Ferramentas e EPCs | TIP TRATORES E IMPLEMENTOS LTDA | 44.629.004/0001-09 | 2022-10-06 | 2026-10-06 | HI_2022_10_06 | Ambos | N/A | N/A | AIF
|  | 12857 | 5637204 | 5637204 | MOCHILA ACOND EPIS ESCALADA | MOCHILA PARA TRANSPORTE E ARMAZENAMENTO DOS EPIS DE ESCALADA (CINTO PARA-QUEDISTA, TALABARTE, TRAVA-QUEDAS E MOSQUETOES); COM ARGOLAS METALICAS PARA O ACOPLAMENTO; COM TELA DE PVC PARA VENTILACAO DO EPI; PODE SER UTILIZADA COMO SACOLA OU MOCHILA; CONFORME PADRAO ELEKTRO EFES.05.01.05/1. | CEF 005- ET 011.07 |  |  | EPIs, acessórios de Segurança | DRN FABRICAÇÃO E COMERCIO LTDA | 42.381.686/0001-58 | 2025-10-13 | 2030-10-13 | HI_2025_07_08 | Ambos |  |  | AIF
|  | 12857 | 5637204 | 5637204 | MOCHILA ACOND EPIS ESCALADA | MOCHILA PARA TRANSPORTE E ARMAZENAMENTO DOS EPIS DE ESCALADA (CINTO PARA-QUEDISTA, TALABARTE, TRAVA-QUEDAS E MOSQUETOES); COM ARGOLAS METALICAS PARA O ACOPLAMENTO; COM TELA DE PVC PARA VENTILACAO DO EPI; PODE SER UTILIZADA COMO SACOLA OU MOCHILA; CONFORME PADRAO ELEKTRO EFES.05.01.05/1. | CEF 005- ET 011.07 |  |  | EPIs, acessórios de Segurança | INDUSTRIA E COMERCIO LEAL LTDA | 61.353.199/0001-26 | 2025-10-13 | 2030-10-13 | HI_2025_07_08 | Ambos |  |  | AIF
|  | 12857 | 5637204 | 5637204 | MOCHILA ACOND EPIS ESCALADA | MOCHILA PARA TRANSPORTE E ARMAZENAMENTO DOS EPIS DE ESCALADA (CINTO PARA-QUEDISTA, TALABARTE, TRAVA-QUEDAS E MOSQUETOES); COM ARGOLAS METALICAS PARA O ACOPLAMENTO; COM TELA DE PVC PARA VENTILACAO DO EPI; PODE SER UTILIZADA COMO SACOLA OU MOCHILA; CONFORME PADRAO ELEKTRO EFES.05.01.05/1. | CEF 005- ET 011.07 |  |  | EPIs, acessórios de Segurança | LUCABE MATERIAIS ELETRICOS LTDA | 01.272.361/0001-50 | 2025-10-13 | 2030-10-13 | HI_2025_07_08 | Ambos |  |  | AIF
|  | 12857 | 5637204 | 5637204 | MOCHILA ACOND EPIS ESCALADA | MOCHILA PARA TRANSPORTE E ARMAZENAMENTO DOS EPIS DE ESCALADA (CINTO PARA-QUEDISTA, TALABARTE, TRAVA-QUEDAS E MOSQUETOES); COM ARGOLAS METALICAS PARA O ACOPLAMENTO; COM TELA DE PVC PARA VENTILACAO DO EPI; PODE SER UTILIZADA COMO SACOLA OU MOCHILA; CONFORME PADRAO ELEKTRO EFES.05.01.05/1. | CEF 005- ET 011.07 |  |  | EPIs, acessórios de Segurança | RESTART BRASIL | 10.618.788/0001-58 | 2025-10-13 | 2030-10-13 | HI_2025_07_08 | Ambos |  |  | AIF
|  | 12856 | 4634148 | 53040773 | MATRIZ P/ ALICATE COMP HIDR Y35 MODE 237 | MATRIZ P/ALICATE DE COMPRESSAO HIDRAULICA; TIPO Y35; MATERIAL ACO SAE 4340, SAE 6150 OU ACO FERRAMENTA; DUREZA 35 A 45 RC; TRATAMENTO SUPERFICIAL DO TIPO OXIDACAO NEGRA; MODELO 237; PADRAO CEF.001 NEOENERGIA ET 03.13.03 ITEM 17; EM EMBALAGEM APROVADA PELA | DIS-CEF-001 | HIDRAMAC/M237 | N/A | Ferramentas e EPCs | HIDRAMAC INDUTRIA E COMERCIO LTDA | 55.243.455/0001-20 | 2022-10-06 | 2026-10-06 | HI_2022_10_06 | Ambos | N/A | N/A | AIF
|  | 12856 | 4634148 | 53040773 | MATRIZ P/ ALICATE COMP HIDR Y35 MODE 237 | MATRIZ P/ALICATE DE COMPRESSAO HIDRAULICA; TIPO Y35; MATERIAL ACO SAE 4340, SAE 6150 OU ACO FERRAMENTA; DUREZA 35 A 45 RC; TRATAMENTO SUPERFICIAL DO TIPO OXIDACAO NEGRA; MODELO 237; PADRAO CEF.001 NEOENERGIA ET 03.13.03 ITEM 17; EM EMBALAGEM APROVADA PELA | DIS-CEF-001 | NCR 12T D CU/AL 237 | N/A | Ferramentas e EPCs | HILTI DO BRASIL COMERCIAL LTDA | 65.000.655/0016-91 | 2022-10-06 | 2026-10-06 | HI_2022_10_06 | Ambos | N/A | N/A | AIF
|  | 12856 | 4634148 | 53040773 | MATRIZ P/ ALICATE COMP HIDR Y35 MODE 237 | MATRIZ P/ALICATE DE COMPRESSAO HIDRAULICA; TIPO Y35; MATERIAL ACO SAE 4340, SAE 6150 OU ACO FERRAMENTA; DUREZA 35 A 45 RC; TRATAMENTO SUPERFICIAL DO TIPO OXIDACAO NEGRA; MODELO 237; PADRAO CEF.001 NEOENERGIA ET 03.13.03 ITEM 17; EM EMBALAGEM APROVADA PELA | DIS-CEF-001 | U237 | N/A | Ferramentas e EPCs | HUBBELL DO BRASIL IND.COM.IMP.EQUIP | 43.488.105/0005-78 | 2022-10-06 | 2026-10-06 | HI_2022_10_06 | Ambos | N/A | N/A | AIF
|  | 12856 | 4634148 | 53040773 | MATRIZ P/ ALICATE COMP HIDR Y35 MODE 237 | MATRIZ P/ALICATE DE COMPRESSAO HIDRAULICA; TIPO Y35; MATERIAL ACO SAE 4340, SAE 6150 OU ACO FERRAMENTA; DUREZA 35 A 45 RC; TRATAMENTO SUPERFICIAL DO TIPO OXIDACAO NEGRA; MODELO 237; PADRAO CEF.001 NEOENERGIA ET 03.13.03 ITEM 17; EM EMBALAGEM APROVADA PELA | CEF-001 | QG OU HIDRAMAC | N/A | Ferramentas e EPCs | INDUSTRIA E COMERCIO LEAL LTDA | 61.353.199/0012-89 | 2022-10-06 | 2026-10-06 | HI_2022_10_06 | Ambos | N/A | N/A | AIF
|  | 12856 | 4634148 | 53040773 | MATRIZ P/ ALICATE COMP HIDR Y35 MODE 237 | MATRIZ P/ALICATE DE COMPRESSAO HIDRAULICA; TIPO Y35; MATERIAL ACO SAE 4340, SAE 6150 OU ACO FERRAMENTA; DUREZA 35 A 45 RC; TRATAMENTO SUPERFICIAL DO TIPO OXIDACAO NEGRA; MODELO 237; PADRAO CEF.001 NEOENERGIA ET 03.13.03 ITEM 17; EM EMBALAGEM APROVADA PELA | CEF-001 | HIDRAMAC / BUNRDY | N/A | Ferramentas e EPCs | LUCABE MATERIAIS ELÉTRICOS LTDA | 01.272.361/0001-50 | 2022-10-06 | 2026-10-06 | HI_2022_10_06 | Ambos | N/A | N/A | AIF
|  | 12856 | 4634148 | 53040773 | MATRIZ P/ ALICATE COMP HIDR Y35 MODE 237 | MATRIZ P/ALICATE DE COMPRESSAO HIDRAULICA; TIPO Y35; MATERIAL ACO SAE 4340, SAE 6150 OU ACO FERRAMENTA; DUREZA 35 A 45 RC; TRATAMENTO SUPERFICIAL DO TIPO OXIDACAO NEGRA; MODELO 237; PADRAO CEF.001 NEOENERGIA ET 03.13.03 ITEM 17; EM EMBALAGEM APROVADA PELA | DIS-CEF-001 | H-237 - TEC ALI | N/A | Ferramentas e EPCs | TEC-ALI INDUSTRIA COM.SERVIC.LTDA | 72.028.038/0001-83 | 2022-10-06 | 2026-10-06 | HI_2022_10_06 | Ambos | N/A | N/A | AIF
|  | 12855 | 4634184 | 53040772 | MATRIZ P/ ALICATE COMP HIDR Y35 MODE 236 | MATRIZ P/ALICATE DE COMPRESSAO HIDRAULICA; TIPO Y35; MATERIAL ACO SAE 4340, SAE 6150 OU ACO FERRAMENTA; DUREZA 35 A 45 RC; TRATAMENTO SUPERFICIAL DO TIPO OXIDACAO NEGRA; MODELO 236; PADRAO CEF.001 NEOENERGIA ET 03.13.03 ITEM 16; EM EMBALAGEM APROVADA PELA | DIS-CEF-001 | HIDRAMAC/M236 | N/A | Ferramentas e EPCs | HIDRAMAC INDUTRIA E COMERCIO LTDA | 55.243.455/0001-20 | 2022-10-06 | 2026-10-06 | HI_2022_10_06 | Ambos | N/A | N/A | AIF
|  | 12855 | 4634184 | 53040772 | MATRIZ P/ ALICATE COMP HIDR Y35 MODE 236 | MATRIZ P/ALICATE DE COMPRESSAO HIDRAULICA; TIPO Y35; MATERIAL ACO SAE 4340, SAE 6150 OU ACO FERRAMENTA; DUREZA 35 A 45 RC; TRATAMENTO SUPERFICIAL DO TIPO OXIDACAO NEGRA; MODELO 236; PADRAO CEF.001 NEOENERGIA ET 03.13.03 ITEM 16; EM EMBALAGEM APROVADA PELA | DIS-CEF-001 | NCR 12T D CU/AL 236 | N/A | Ferramentas e EPCs | HILTI DO BRASIL COMERCIAL LTDA | 65.000.655/0016-91 | 2022-10-06 | 2026-10-06 | HI_2022_10_06 | Ambos | N/A | N/A | AIF
|  | 12855 | 4634184 | 53040772 | MATRIZ P/ ALICATE COMP HIDR Y35 MODE 236 | MATRIZ P/ALICATE DE COMPRESSAO HIDRAULICA; TIPO Y35; MATERIAL ACO SAE 4340, SAE 6150 OU ACO FERRAMENTA; DUREZA 35 A 45 RC; TRATAMENTO SUPERFICIAL DO TIPO OXIDACAO NEGRA; MODELO 236; PADRAO CEF.001 NEOENERGIA ET 03.13.03 ITEM 16; EM EMBALAGEM APROVADA PELA | DIS-CEF-001 | U236 | N/A | Ferramentas e EPCs | HUBBELL DO BRASIL IND.COM.IMP.EQUIP | 43.488.105/0005-78 | 2022-10-06 | 2026-10-06 | HI_2022_10_06 | Ambos | N/A | N/A | AIF
|  | 12855 | 4634184 | 53040772 | MATRIZ P/ ALICATE COMP HIDR Y35 MODE 236 | MATRIZ P/ALICATE DE COMPRESSAO HIDRAULICA; TIPO Y35; MATERIAL ACO SAE 4340, SAE 6150 OU ACO FERRAMENTA; DUREZA 35 A 45 RC; TRATAMENTO SUPERFICIAL DO TIPO OXIDACAO NEGRA; MODELO 236; PADRAO CEF.001 NEOENERGIA ET 03.13.03 ITEM 16; EM EMBALAGEM APROVADA PELA | CEF-001 | QG OU HIDRAMAC | N/A | Ferramentas e EPCs | INDUSTRIA E COMERCIO LEAL LTDA | 61.353.199/0012-89 | 2022-10-06 | 2026-10-06 | HI_2022_10_06 | Ambos | N/A | N/A | AIF
|  | 12855 | 4634184 | 53040772 | MATRIZ P/ ALICATE COMP HIDR Y35 MODE 236 | MATRIZ P/ALICATE DE COMPRESSAO HIDRAULICA; TIPO Y35; MATERIAL ACO SAE 4340, SAE 6150 OU ACO FERRAMENTA; DUREZA 35 A 45 RC; TRATAMENTO SUPERFICIAL DO TIPO OXIDACAO NEGRA; MODELO 236; PADRAO CEF.001 NEOENERGIA ET 03.13.03 ITEM 16; EM EMBALAGEM APROVADA PELA | CEF-001 | HIDRAMAC / BUNRDY | N/A | Ferramentas e EPCs | LUCABE MATERIAIS ELÉTRICOS LTDA | 01.272.361/0001-50 | 2022-10-06 | 2026-10-06 | HI_2022_10_06 | Ambos | N/A | N/A | AIF
|  | 12855 | 4634184 | 53040772 | MATRIZ P/ ALICATE COMP HIDR Y35 MODE 236 | MATRIZ P/ALICATE DE COMPRESSAO HIDRAULICA; TIPO Y35; MATERIAL ACO SAE 4340, SAE 6150 OU ACO FERRAMENTA; DUREZA 35 A 45 RC; TRATAMENTO SUPERFICIAL DO TIPO OXIDACAO NEGRA; MODELO 236; PADRAO CEF.001 NEOENERGIA ET 03.13.03 ITEM 16; EM EMBALAGEM APROVADA PELA | DIS-CEF-001 | H-236 - TEC ALI | N/A | Ferramentas e EPCs | TEC-ALI INDUSTRIA COM.SERVIC.LTDA | 72.028.038/0001-83 | 2022-10-06 | 2026-10-06 | HI_2022_10_06 | Ambos | N/A | N/A | AIF
|  | 12853 | 4634182 | 53040770 | MATRIZ P/ ALICATE COMP HIDR Y35 MODE 167 | MATRIZ P/ALICATE DE COMPRESSAO HIDRAULICA; TIPO Y35; MATERIAL ACO SAE 4340, SAE 6150 OU ACO FERRAMENTA; DUREZA 35 A 45 RC; TRATAMENTO SUPERFICIAL DO TIPO OXIDACAO NEGRA; MODELO 167; PADRAO CEF.001 NEOENERGIA ET 03.13.03 ITEM 14; EM EMBALAGEM APROVADA PELA | DIS-CEF-001 | HIDRAMAC/M167 | N/A | Ferramentas e EPCs | HIDRAMAC INDUTRIA E COMERCIO LTDA | 55.243.455/0001-20 | 2022-10-06 | 2026-10-06 | HI_2022_10_06 | Ambos | N/A | N/A | AIF
|  | 12853 | 4634182 | 53040770 | MATRIZ P/ ALICATE COMP HIDR Y35 MODE 167 | MATRIZ P/ALICATE DE COMPRESSAO HIDRAULICA; TIPO Y35; MATERIAL ACO SAE 4340, SAE 6150 OU ACO FERRAMENTA; DUREZA 35 A 45 RC; TRATAMENTO SUPERFICIAL DO TIPO OXIDACAO NEGRA; MODELO 167; PADRAO CEF.001 NEOENERGIA ET 03.13.03 ITEM 14; EM EMBALAGEM APROVADA PELA | DIS-CEF-001 | NCR 12T D CU/AL 167 | N/A | Ferramentas e EPCs | HILTI DO BRASIL COMERCIAL LTDA | 65.000.655/0016-91 | 2022-10-06 | 2026-10-06 | HI_2022_10_06 | Ambos | N/A | N/A | AIF
|  | 12853 | 4634182 | 53040770 | MATRIZ P/ ALICATE COMP HIDR Y35 MODE 167 | MATRIZ P/ALICATE DE COMPRESSAO HIDRAULICA; TIPO Y35; MATERIAL ACO SAE 4340, SAE 6150 OU ACO FERRAMENTA; DUREZA 35 A 45 RC; TRATAMENTO SUPERFICIAL DO TIPO OXIDACAO NEGRA; MODELO 167; PADRAO CEF.001 NEOENERGIA ET 03.13.03 ITEM 14; EM EMBALAGEM APROVADA PELA | DIS-CEF-001 | U167 | N/A | Ferramentas e EPCs | HUBBELL DO BRASIL IND.COM.IMP.EQUIP | 43.488.105/0005-78 | 2022-10-06 | 2026-10-06 | HI_2022_10_06 | Ambos | N/A | N/A | AIF
|  | 12853 | 4634182 | 53040770 | MATRIZ P/ ALICATE COMP HIDR Y35 MODE 167 | MATRIZ P/ALICATE DE COMPRESSAO HIDRAULICA; TIPO Y35; MATERIAL ACO SAE 4340, SAE 6150 OU ACO FERRAMENTA; DUREZA 35 A 45 RC; TRATAMENTO SUPERFICIAL DO TIPO OXIDACAO NEGRA; MODELO 167; PADRAO CEF.001 NEOENERGIA ET 03.13.03 ITEM 14; EM EMBALAGEM APROVADA PELA | CEF-001 | QG OU HIDRAMAC | N/A | Ferramentas e EPCs | INDUSTRIA E COMERCIO LEAL LTDA | 61.353.199/0012-89 | 2022-10-06 | 2026-10-06 | HI_2022_10_06 | Ambos | N/A | N/A | AIF
|  | 12853 | 4634182 | 53040770 | MATRIZ P/ ALICATE COMP HIDR Y35 MODE 167 | MATRIZ P/ALICATE DE COMPRESSAO HIDRAULICA; TIPO Y35; MATERIAL ACO SAE 4340, SAE 6150 OU ACO FERRAMENTA; DUREZA 35 A 45 RC; TRATAMENTO SUPERFICIAL DO TIPO OXIDACAO NEGRA; MODELO 167; PADRAO CEF.001 NEOENERGIA ET 03.13.03 ITEM 14; EM EMBALAGEM APROVADA PELA | CEF-001 | HIDRAMAC / BUNRDY | N/A | Ferramentas e EPCs | LUCABE MATERIAIS ELÉTRICOS LTDA | 01.272.361/0001-50 | 2022-10-06 | 2026-10-06 | HI_2022_10_06 | Ambos | N/A | N/A | AIF
|  | 12853 | 4634182 | 53040770 | MATRIZ P/ ALICATE COMP HIDR Y35 MODE 167 | MATRIZ P/ALICATE DE COMPRESSAO HIDRAULICA; TIPO Y35; MATERIAL ACO SAE 4340, SAE 6150 OU ACO FERRAMENTA; DUREZA 35 A 45 RC; TRATAMENTO SUPERFICIAL DO TIPO OXIDACAO NEGRA; MODELO 167; PADRAO CEF.001 NEOENERGIA ET 03.13.03 ITEM 14; EM EMBALAGEM APROVADA PELA | CEF-001 | SE167-H | N/A | Ferramentas e EPCs | SOLUÇÃO EQUIPAMENTOS ELÉTRICOS LTDA | 10.676.939/0001-24 | 2022-10-06 | 2026-10-06 | HI_2022_10_06 | Ambos | N/A | N/A | AIF
|  | 12853 | 4634182 | 53040770 | MATRIZ P/ ALICATE COMP HIDR Y35 MODE 167 | MATRIZ P/ALICATE DE COMPRESSAO HIDRAULICA; TIPO Y35; MATERIAL ACO SAE 4340, SAE 6150 OU ACO FERRAMENTA; DUREZA 35 A 45 RC; TRATAMENTO SUPERFICIAL DO TIPO OXIDACAO NEGRA; MODELO 167; PADRAO CEF.001 NEOENERGIA ET 03.13.03 ITEM 14; EM EMBALAGEM APROVADA PELA | DIS-CEF-001 | H-167 - TEC ALI | N/A | Ferramentas e EPCs | TEC-ALI INDUSTRIA COM.SERVIC.LTDA | 72.028.038/0001-83 | 2022-10-06 | 2026-10-06 | HI_2022_10_06 | Ambos | N/A | N/A | AIF
|  | 12852 | 4634147 | 53040769 | MATRIZ P/ ALICATE COMP HIDR Y35 MODE 166 | MATRIZ P/ALICATE DE COMPRESSAO HIDRAULICA; TIPO Y35; MATERIAL ACO SAE 4340, SAE 6150 OU ACO FERRAMENTA; DUREZA 35 A 45 RC; TRATAMENTO SUPERFICIAL DO TIPO OXIDACAO NEGRA; MODELO 166; PADRAO CEF.001 NEOENERGIA ET 03.13.03 ITEM 13; EM EMBALAGEM APROVADA PELA | DIS-CEF-001 | NCR 12T D CU/AL 166 | N/A | Ferramentas e EPCs | HILTI DO BRASIL COMERCIAL LTDA | 65.000.655/0016-91 | 2022-10-06 | 2026-10-06 | HI_2022_10_06 | Ambos | N/A | N/A | AIF
|  | 12852 | 4634147 | 53040769 | MATRIZ P/ ALICATE COMP HIDR Y35 MODE 166 | MATRIZ P/ALICATE DE COMPRESSAO HIDRAULICA; TIPO Y35; MATERIAL ACO SAE 4340, SAE 6150 OU ACO FERRAMENTA; DUREZA 35 A 45 RC; TRATAMENTO SUPERFICIAL DO TIPO OXIDACAO NEGRA; MODELO 166; PADRAO CEF.001 NEOENERGIA ET 03.13.03 ITEM 13; EM EMBALAGEM APROVADA PELA | DIS-CEF-001 | U166 | N/A | Ferramentas e EPCs | HUBBELL DO BRASIL IND.COM.IMP.EQUIP | 43.488.105/0005-78 | 2022-10-06 | 2026-10-06 | HI_2022_10_06 | Ambos | N/A | N/A | AIF
|  | 12852 | 4634147 | 53040769 | MATRIZ P/ ALICATE COMP HIDR Y35 MODE 166 | MATRIZ P/ALICATE DE COMPRESSAO HIDRAULICA; TIPO Y35; MATERIAL ACO SAE 4340, SAE 6150 OU ACO FERRAMENTA; DUREZA 35 A 45 RC; TRATAMENTO SUPERFICIAL DO TIPO OXIDACAO NEGRA; MODELO 166; PADRAO CEF.001 NEOENERGIA ET 03.13.03 ITEM 13; EM EMBALAGEM APROVADA PELA | CEF-001 | QG OU HIDRAMAC | N/A | Ferramentas e EPCs | INDUSTRIA E COMERCIO LEAL LTDA | 61.353.199/0012-89 | 2022-10-06 | 2026-10-06 | HI_2022_10_06 | Ambos | N/A | N/A | AIF
|  | 12852 | 4634147 | 53040769 | MATRIZ P/ ALICATE COMP HIDR Y35 MODE 166 | MATRIZ P/ALICATE DE COMPRESSAO HIDRAULICA; TIPO Y35; MATERIAL ACO SAE 4340, SAE 6150 OU ACO FERRAMENTA; DUREZA 35 A 45 RC; TRATAMENTO SUPERFICIAL DO TIPO OXIDACAO NEGRA; MODELO 166; PADRAO CEF.001 NEOENERGIA ET 03.13.03 ITEM 13; EM EMBALAGEM APROVADA PELA | CEF-001 | HIDRAMAC / BUNRDY | N/A | Ferramentas e EPCs | LUCABE MATERIAIS ELÉTRICOS LTDA | 01.272.361/0001-50 | 2022-10-06 | 2026-10-06 | HI_2022_10_06 | Ambos | N/A | N/A | AIF
|  | 12852 | 4634147 | 53040769 | MATRIZ P/ ALICATE COMP HIDR Y35 MODE 166 | MATRIZ P/ALICATE DE COMPRESSAO HIDRAULICA; TIPO Y35; MATERIAL ACO SAE 4340, SAE 6150 OU ACO FERRAMENTA; DUREZA 35 A 45 RC; TRATAMENTO SUPERFICIAL DO TIPO OXIDACAO NEGRA; MODELO 166; PADRAO CEF.001 NEOENERGIA ET 03.13.03 ITEM 13; EM EMBALAGEM APROVADA PELA | DIS-CEF-001 | H-166 - TEC ALI | N/A | Ferramentas e EPCs | TEC-ALI INDUSTRIA COM.SERVIC.LTDA | 72.028.038/0001-83 | 2022-10-06 | 2026-10-06 | HI_2022_10_06 | Ambos | N/A | N/A | AIF
|  | 12851 | 4634145 | 53040767 | MATRIZ P/ ALICATE COMP HIDR Y35 MODE 162 | MATRIZ P/ALICATE DE COMPRESSAO HIDRAULICA; TIPO Y35; MATERIAL ACO SAE 4340, SAE 6150 OU ACO FERRAMENTA; DUREZA 35 A 45 RC; TRATAMENTO SUPERFICIAL DO TIPO OXIDACAO NEGRA; MODELO 162; PADRAO CEF.001 NEOENERGIA ET 03.13.03 ITEM 11; EM EMBALAGEM APROVADA PELA | DIS-CEF-001 | HIDRAMAC/M162 | N/A | Ferramentas e EPCs | HIDRAMAC INDUTRIA E COMERCIO LTDA | 55.243.455/0001-20 | 2022-10-06 | 2026-10-06 | HI_2022_10_06 | Ambos | N/A | N/A | AIF
|  | 12851 | 4634145 | 53040767 | MATRIZ P/ ALICATE COMP HIDR Y35 MODE 162 | MATRIZ P/ALICATE DE COMPRESSAO HIDRAULICA; TIPO Y35; MATERIAL ACO SAE 4340, SAE 6150 OU ACO FERRAMENTA; DUREZA 35 A 45 RC; TRATAMENTO SUPERFICIAL DO TIPO OXIDACAO NEGRA; MODELO 162; PADRAO CEF.001 NEOENERGIA ET 03.13.03 ITEM 11; EM EMBALAGEM APROVADA PELA | DIS-CEF-001 | NCR 12T D CU/AL 162 | N/A | Ferramentas e EPCs | HILTI DO BRASIL COMERCIAL LTDA | 65.000.655/0016-91 | 2022-10-06 | 2026-10-06 | HI_2022_10_06 | Ambos | N/A | N/A | AIF
|  | 12851 | 4634145 | 53040767 | MATRIZ P/ ALICATE COMP HIDR Y35 MODE 162 | MATRIZ P/ALICATE DE COMPRESSAO HIDRAULICA; TIPO Y35; MATERIAL ACO SAE 4340, SAE 6150 OU ACO FERRAMENTA; DUREZA 35 A 45 RC; TRATAMENTO SUPERFICIAL DO TIPO OXIDACAO NEGRA; MODELO 162; PADRAO CEF.001 NEOENERGIA ET 03.13.03 ITEM 11; EM EMBALAGEM APROVADA PELA | DIS-CEF-001 | U162 | N/A | Ferramentas e EPCs | HUBBELL DO BRASIL IND.COM.IMP.EQUIP | 43.488.105/0005-78 | 2022-10-06 | 2026-10-06 | HI_2022_10_06 | Ambos | N/A | N/A | AIF
|  | 12851 | 4634145 | 53040767 | MATRIZ P/ ALICATE COMP HIDR Y35 MODE 162 | MATRIZ P/ALICATE DE COMPRESSAO HIDRAULICA; TIPO Y35; MATERIAL ACO SAE 4340, SAE 6150 OU ACO FERRAMENTA; DUREZA 35 A 45 RC; TRATAMENTO SUPERFICIAL DO TIPO OXIDACAO NEGRA; MODELO 162; PADRAO CEF.001 NEOENERGIA ET 03.13.03 ITEM 11; EM EMBALAGEM APROVADA PELA | CEF-001 | QG OU HIDRAMAC | N/A | Ferramentas e EPCs | INDUSTRIA E COMERCIO LEAL LTDA | 61.353.199/0012-89 | 2022-10-06 | 2026-10-06 | HI_2022_10_06 | Ambos | N/A | N/A | AIF
|  | 12851 | 4634145 | 53040767 | MATRIZ P/ ALICATE COMP HIDR Y35 MODE 162 | MATRIZ P/ALICATE DE COMPRESSAO HIDRAULICA; TIPO Y35; MATERIAL ACO SAE 4340, SAE 6150 OU ACO FERRAMENTA; DUREZA 35 A 45 RC; TRATAMENTO SUPERFICIAL DO TIPO OXIDACAO NEGRA; MODELO 162; PADRAO CEF.001 NEOENERGIA ET 03.13.03 ITEM 11; EM EMBALAGEM APROVADA PELA | CEF-001 | HIDRAMAC / BUNRDY | N/A | Ferramentas e EPCs | LUCABE MATERIAIS ELÉTRICOS LTDA | 01.272.361/0001-50 | 2022-10-06 | 2026-10-06 | HI_2022_10_06 | Ambos | N/A | N/A | AIF
|  | 12851 | 4634145 | 53040767 | MATRIZ P/ ALICATE COMP HIDR Y35 MODE 162 | MATRIZ P/ALICATE DE COMPRESSAO HIDRAULICA; TIPO Y35; MATERIAL ACO SAE 4340, SAE 6150 OU ACO FERRAMENTA; DUREZA 35 A 45 RC; TRATAMENTO SUPERFICIAL DO TIPO OXIDACAO NEGRA; MODELO 162; PADRAO CEF.001 NEOENERGIA ET 03.13.03 ITEM 11; EM EMBALAGEM APROVADA PELA | DIS-CEF-001 | H-162 - TEC ALI | N/A | Ferramentas e EPCs | TEC-ALI INDUSTRIA COM.SERVIC.LTDA | 72.028.038/0001-83 | 2022-10-06 | 2026-10-06 | HI_2022_10_06 | Ambos | N/A | N/A | AIF
|  | 12845 | 4601097 | 53040309 | CHAVE FENDA HASTE PROTEGIDA 5/16X8" | CHAVE DE FENDA SIMPLES COM HASTE PROTEGIDA COM COBERTURA POLIMERICA; MATERIAL DA HASTE: ACO CARBONO OU ACO CROMO VANADIO 50CRV4/73MOV52; NIQUELADA OU CROMADA; PONTA FOSFATIZADA; LAMINA REDONDA; C/ TRATAMENTO TERMICO DUREZA 50 HCR ± 3; DEVE SUPORTAR TEMPER | DIS-CEF-001 | GEDORE – MODELO 150NR-5/16X8 | N/A | Ferramentas e EPCs | ANHANGUERA COMERCIO FERRAMENTAS ltd | 00.565.813/0002-00 | 2022-10-06 | 2026-10-06 | HI_2022_10_06 | Ambos | N/A | N/A | AIF
|  | 12845 | 4601097 | 53040309 | CHAVE FENDA HASTE PROTEGIDA 5/16X8" | CHAVE DE FENDA SIMPLES COM HASTE PROTEGIDA COM COBERTURA POLIMERICA; MATERIAL DA HASTE: ACO CARBONO OU ACO CROMO VANADIO 50CRV4/73MOV52; NIQUELADA OU CROMADA; PONTA FOSFATIZADA; LAMINA REDONDA; C/ TRATAMENTO TERMICO DUREZA 50 HCR ± 3; DEVE SUPORTAR TEMPER | DIS-CEF-001 | Gedore / Tramontina / Belzer | N/A | Ferramentas e EPCs | GIGTECH FERRAMENTARIA E USINAGEM LT | 15.253.631/0001-90 | 2022-10-06 | 2026-10-06 | HI_2022_10_06 | Ambos | N/A | N/A | AIF
|  | 12845 | 4601097 | 53040309 | CHAVE FENDA HASTE PROTEGIDA 5/16X8" | CHAVE DE FENDA SIMPLES COM HASTE PROTEGIDA COM COBERTURA POLIMERICA; MATERIAL DA HASTE: ACO CARBONO OU ACO CROMO VANADIO 50CRV4/73MOV52; NIQUELADA OU CROMADA; PONTA FOSFATIZADA; LAMINA REDONDA; C/ TRATAMENTO TERMICO DUREZA 50 HCR ± 3; DEVE SUPORTAR TEMPER | CEF-001 | TRAMONTINA / MORETHZON / BELZER | N/A | Ferramentas e EPCs | LUCABE MATERIAIS ELÉTRICOS LTDA | 01.272.361/0001-50 | 2022-10-06 | 2026-10-06 | HI_2022_10_06 | Ambos | N/A | N/A | AIF
|  | 12845 | 4601097 | 53040309 | CHAVE FENDA HASTE PROTEGIDA 5/16X8" | CHAVE DE FENDA SIMPLES COM HASTE PROTEGIDA COM COBERTURA POLIMERICA; MATERIAL DA HASTE: ACO CARBONO OU ACO CROMO VANADIO 50CRV4/73MOV52; NIQUELADA OU CROMADA; PONTA FOSFATIZADA; LAMINA REDONDA; C/ TRATAMENTO TERMICO DUREZA 50 HCR ± 3; DEVE SUPORTAR TEMPER | CEF-001 | TRAMONTINA PRÓ | N/A | Ferramentas e EPCs | PRIMACOM DISTRIBUIDORA DE ADESIVOS | 10.248.857/0001-89 | 2022-10-06 | 2026-10-06 | HI_2022_10_06 | Ambos | N/A | N/A | AIF
|  | 12844 | 4601821 | 53040325 | CHAVE FENDA HASTE PROTEGIDA 3/16X6" | CHAVE DE FENDA SIMPLES COM HASTE PROTEGIDA COM COBERTURA POLIMERICA; MATERIAL DA HASTE: ACO CARBONO OU ACO CROMO VANADIO 50CRV4/73MOV52; NIQUELADA OU CROMADA; PONTA FOSFATIZADA; LAMINA REDONDA; C/ TRATAMENTO TERMICO DUREZA 50 HCR ± 3; DEVE SUPORTAR TEMPER | DIS-CEF-001 | GEDORE – MODELO 150NR-3/16X6 | N/A | Ferramentas e EPCs | ANHANGUERA COMERCIO FERRAMENTAS ltd | 00.565.813/0002-00 | 2022-10-06 | 2026-10-06 | HI_2022_10_06 | Ambos | N/A | N/A | AIF
|  | 12844 | 4601821 | 53040325 | CHAVE FENDA HASTE PROTEGIDA 3/16X6" | CHAVE DE FENDA SIMPLES COM HASTE PROTEGIDA COM COBERTURA POLIMERICA; MATERIAL DA HASTE: ACO CARBONO OU ACO CROMO VANADIO 50CRV4/73MOV52; NIQUELADA OU CROMADA; PONTA FOSFATIZADA; LAMINA REDONDA; C/ TRATAMENTO TERMICO DUREZA 50 HCR ± 3; DEVE SUPORTAR TEMPER | DIS-CEF-001 | C-113 | N/A | Ferramentas e EPCs | COOFESTE COOP. FABR. EQUIP. SEG.TEL | 05.256.861/0001-59 | 2022-10-06 | 2026-10-06 | HI_2022_10_06 | Ambos | N/A | N/A | AIF
|  | 12844 | 4601821 | 53040325 | CHAVE FENDA HASTE PROTEGIDA 3/16X6" | CHAVE DE FENDA SIMPLES COM HASTE PROTEGIDA COM COBERTURA POLIMERICA; MATERIAL DA HASTE: ACO CARBONO OU ACO CROMO VANADIO 50CRV4/73MOV52; NIQUELADA OU CROMADA; PONTA FOSFATIZADA; LAMINA REDONDA; C/ TRATAMENTO TERMICO DUREZA 50 HCR ± 3; DEVE SUPORTAR TEMPER | DIS-CEF-001 | Gedore / Tramontina / Belzer | N/A | Ferramentas e EPCs | GIGTECH FERRAMENTARIA E USINAGEM LT | 15.253.631/0001-90 | 2022-10-06 | 2026-10-06 | HI_2022_10_06 | Ambos | N/A | N/A | AIF
|  | 12844 | 4601821 | 53040325 | CHAVE FENDA HASTE PROTEGIDA 3/16X6" | CHAVE DE FENDA SIMPLES COM HASTE PROTEGIDA COM COBERTURA POLIMERICA; MATERIAL DA HASTE: ACO CARBONO OU ACO CROMO VANADIO 50CRV4/73MOV52; NIQUELADA OU CROMADA; PONTA FOSFATIZADA; LAMINA REDONDA; C/ TRATAMENTO TERMICO DUREZA 50 HCR ± 3; DEVE SUPORTAR TEMPER | CEF-001 | TRAMONYINA | N/A | Ferramentas e EPCs | INDUSTRIA E COMERCIO LEAL LTDA | 61.353.199/0012-89 | 2022-10-06 | 2026-10-06 | HI_2022_10_06 | Ambos | N/A | N/A | AIF
|  | 12844 | 4601821 | 53040325 | CHAVE FENDA HASTE PROTEGIDA 3/16X6" | CHAVE DE FENDA SIMPLES COM HASTE PROTEGIDA COM COBERTURA POLIMERICA; MATERIAL DA HASTE: ACO CARBONO OU ACO CROMO VANADIO 50CRV4/73MOV52; NIQUELADA OU CROMADA; PONTA FOSFATIZADA; LAMINA REDONDA; C/ TRATAMENTO TERMICO DUREZA 50 HCR ± 3; DEVE SUPORTAR TEMPER | CEF-001 | TRAMONTINA / MORETHZON / BELZER | N/A | Ferramentas e EPCs | LUCABE MATERIAIS ELÉTRICOS LTDA | 01.272.361/0001-50 | 2022-10-06 | 2026-10-06 | HI_2022_10_06 | Ambos | N/A | N/A | AIF
|  | 12844 | 4601821 | 53040325 | CHAVE FENDA HASTE PROTEGIDA 3/16X6" | CHAVE DE FENDA SIMPLES COM HASTE PROTEGIDA COM COBERTURA POLIMERICA; MATERIAL DA HASTE: ACO CARBONO OU ACO CROMO VANADIO 50CRV4/73MOV52; NIQUELADA OU CROMADA; PONTA FOSFATIZADA; LAMINA REDONDA; C/ TRATAMENTO TERMICO DUREZA 50 HCR ± 3; DEVE SUPORTAR TEMPER | CEF-001 | TRAMONTINA PRÓ | N/A | Ferramentas e EPCs | PRIMACOM DISTRIBUIDORA DE ADESIVOS | 10.248.857/0001-89 | 2022-10-06 | 2026-10-06 | HI_2022_10_06 | Ambos | N/A | N/A | AIF
|  | 12844 | 4601821 | 53040325 | CHAVE FENDA HASTE PROTEGIDA 3/16X6" | CHAVE DE FENDA SIMPLES COM HASTE PROTEGIDA COM COBERTURA POLIMERICA; MATERIAL DA HASTE: ACO CARBONO OU ACO CROMO VANADIO 50CRV4/73MOV52; NIQUELADA OU CROMADA; PONTA FOSFATIZADA; LAMINA REDONDA; C/ TRATAMENTO TERMICO DUREZA 50 HCR ± 3; DEVE SUPORTAR TEMPER | CEF-001 | GEDORE | N/A | Ferramentas e EPCs | RESSEG DISTRIBUIDORA LTDA | 13.596.165/0001-10 | 2022-10-06 | 2026-10-06 | HI_2022_10_06 | Ambos | N/A | N/A | AIF
|  | 12843 | 4601813 | 53040142 | CHAVE FENDA HASTE PROTEGIDA 1/8X6" | CHAVE DE FENDA SIMPLES COM HASTE PROTEGIDA COM COBERTURA POLIMERICA; MATERIAL DA HASTE: ACO CARBONO OU ACO CROMO VANADIO 50CRV4/73MO V52; NIQUELADA OU CROMADA; PONTA FOSFATIZADA; LAMINA REDONDA; C/ TRATAMENTO TERMICO DUREZA 50 HCR ± 3; DEVE SUPORTAR TEMPE | DIS-CEF-001 | GEDORE – MODELO 150NR-1/8X6 | N/A | Ferramentas e EPCs | ANHANGUERA COMERCIO FERRAMENTAS ltd | 00.565.813/0002-00 | 2022-10-06 | 2026-10-06 | HI_2022_10_06 | Ambos | N/A | N/A | AIF
|  | 12843 | 4601813 | 53040142 | CHAVE FENDA HASTE PROTEGIDA 1/8X6" | CHAVE DE FENDA SIMPLES COM HASTE PROTEGIDA COM COBERTURA POLIMERICA; MATERIAL DA HASTE: ACO CARBONO OU ACO CROMO VANADIO 50CRV4/73MO V52; NIQUELADA OU CROMADA; PONTA FOSFATIZADA; LAMINA REDONDA; C/ TRATAMENTO TERMICO DUREZA 50 HCR ± 3; DEVE SUPORTAR TEMPE | DIS-CEF-001 | Gedore / Tramontina / Belzer | N/A | Ferramentas e EPCs | GIGTECH FERRAMENTARIA E USINAGEM LT | 15.253.631/0001-90 | 2022-10-06 | 2026-10-06 | HI_2022_10_06 | Ambos | N/A | N/A | AIF
|  | 12843 | 4601813 | 53040142 | CHAVE FENDA HASTE PROTEGIDA 1/8X6" | CHAVE DE FENDA SIMPLES COM HASTE PROTEGIDA COM COBERTURA POLIMERICA; MATERIAL DA HASTE: ACO CARBONO OU ACO CROMO VANADIO 50CRV4/73MO V52; NIQUELADA OU CROMADA; PONTA FOSFATIZADA; LAMINA REDONDA; C/ TRATAMENTO TERMICO DUREZA 50 HCR ± 3; DEVE SUPORTAR TEMPE | CEF-001 | TRAMONTINA / MORETHZON / BELZER | N/A | Ferramentas e EPCs | LUCABE MATERIAIS ELÉTRICOS LTDA | 01.272.361/0001-50 | 2022-10-06 | 2026-10-06 | HI_2022_10_06 | Ambos | N/A | N/A | AIF
|  | 12843 | 4601813 | 53040142 | CHAVE FENDA HASTE PROTEGIDA 1/8X6" | CHAVE DE FENDA SIMPLES COM HASTE PROTEGIDA COM COBERTURA POLIMERICA; MATERIAL DA HASTE: ACO CARBONO OU ACO CROMO VANADIO 50CRV4/73MO V52; NIQUELADA OU CROMADA; PONTA FOSFATIZADA; LAMINA REDONDA; C/ TRATAMENTO TERMICO DUREZA 50 HCR ± 3; DEVE SUPORTAR TEMPE | CEF-001 | TRAMONTINA PRÓ | N/A | Ferramentas e EPCs | PRIMACOM DISTRIBUIDORA DE ADESIVOS | 10.248.857/0001-89 | 2022-10-06 | 2026-10-06 | HI_2022_10_06 | Ambos | N/A | N/A | AIF
|  | 12842 | 4601672 | 53040974 | CHAVE FENDA HASTE PROTEGIDA 1/4X6" | CHAVE DE FENDA SIMPLES COM HASTE PROTEGIDA COM COBERTURA POLIMERICA; MATERIAL DA HASTE: ACO CARBONO OU ACO CROMO VANADIO 50CRV4/73MOV52; NIQUELADA OU CROMADA; PONTA FOSFATIZADA; LAMINA REDONDA; C/ TRATAMENTO TERMICO DUREZA 50 HCR ± 3; DEVE SUPORTAR TEMPER | DIS-CEF-001 | GEDORE – MODELO 150NR-1/4X6 | N/A | Ferramentas e EPCs | ANHANGUERA COMERCIO FERRAMENTAS ltd | 00.565.813/0002-00 | 2022-10-06 | 2026-10-06 | HI_2022_10_06 | Ambos | N/A | N/A | AIF
|  | 12842 | 4601672 | 53040974 | CHAVE FENDA HASTE PROTEGIDA 1/4X6" | CHAVE DE FENDA SIMPLES COM HASTE PROTEGIDA COM COBERTURA POLIMERICA; MATERIAL DA HASTE: ACO CARBONO OU ACO CROMO VANADIO 50CRV4/73MOV52; NIQUELADA OU CROMADA; PONTA FOSFATIZADA; LAMINA REDONDA; C/ TRATAMENTO TERMICO DUREZA 50 HCR ± 3; DEVE SUPORTAR TEMPER | DIS-CEF-001 | Gedore / Tramontina / Belzer | N/A | Ferramentas e EPCs | GIGTECH FERRAMENTARIA E USINAGEM LT | 15.253.631/0001-90 | 2022-10-06 | 2026-10-06 | HI_2022_10_06 | Ambos | N/A | N/A | AIF
|  | 12842 | 4601672 | 53040974 | CHAVE FENDA HASTE PROTEGIDA 1/4X6" | CHAVE DE FENDA SIMPLES COM HASTE PROTEGIDA COM COBERTURA POLIMERICA; MATERIAL DA HASTE: ACO CARBONO OU ACO CROMO VANADIO 50CRV4/73MOV52; NIQUELADA OU CROMADA; PONTA FOSFATIZADA; LAMINA REDONDA; C/ TRATAMENTO TERMICO DUREZA 50 HCR ± 3; DEVE SUPORTAR TEMPER | CEF-001 | TRAMONTINA / MORETHZON / BELZER | N/A | Ferramentas e EPCs | LUCABE MATERIAIS ELÉTRICOS LTDA | 01.272.361/0001-50 | 2022-10-06 | 2026-10-06 | HI_2022_10_06 | Ambos | N/A | N/A | AIF
|  | 12842 | 4601672 | 53040974 | CHAVE FENDA HASTE PROTEGIDA 1/4X6" | CHAVE DE FENDA SIMPLES COM HASTE PROTEGIDA COM COBERTURA POLIMERICA; MATERIAL DA HASTE: ACO CARBONO OU ACO CROMO VANADIO 50CRV4/73MOV52; NIQUELADA OU CROMADA; PONTA FOSFATIZADA; LAMINA REDONDA; C/ TRATAMENTO TERMICO DUREZA 50 HCR ± 3; DEVE SUPORTAR TEMPER | CEF-001 | TRAMONTINA PRÓ | N/A | Ferramentas e EPCs | PRIMACOM DISTRIBUIDORA DE ADESIVOS | 10.248.857/0001-89 | 2022-10-06 | 2026-10-06 | HI_2022_10_06 | Ambos | N/A | N/A | AIF
|  | 12839 | 4634159 | 53040789 | MATRIZ P/ ALICATE COMP HIDR Y35 MODELO D | MATRIZ P/ALICATE DE COMPRESSAO HIDRAULICA; TIPO Y35; MATERIAL ACO SAE 4340, SAE 6150 OU ACO FERRAMENTA; DUREZA 35 A 45 RC; TRATAMENTO SUPERFICIAL DO TIPO OXIDACAO NEGRA; MODELO D; PADRAO CEF.001 NEOENERGIA ET 03.13.03 ITEM 3; EM EMBALAGEM APROVADA PELA NE | DIS-CEF-001 | HIDRAMAC/MD | N/A | Ferramentas e EPCs | HIDRAMAC INDUTRIA E COMERCIO LTDA | 55.243.455/0001-20 | 2022-10-06 | 2026-10-06 | HI_2022_10_06 | Ambos | N/A | N/A | AIF
|  | 12839 | 4634159 | 53040789 | MATRIZ P/ ALICATE COMP HIDR Y35 MODELO D | MATRIZ P/ALICATE DE COMPRESSAO HIDRAULICA; TIPO Y35; MATERIAL ACO SAE 4340, SAE 6150 OU ACO FERRAMENTA; DUREZA 35 A 45 RC; TRATAMENTO SUPERFICIAL DO TIPO OXIDACAO NEGRA; MODELO D; PADRAO CEF.001 NEOENERGIA ET 03.13.03 ITEM 3; EM EMBALAGEM APROVADA PELA NE | DIS-CEF-001 | NCR 12T D CU/AL MODE D | N/A | Ferramentas e EPCs | HILTI DO BRASIL COMERCIAL LTDA | 65.000.655/0016-91 | 2022-10-06 | 2026-10-06 | HI_2022_10_06 | Ambos | N/A | N/A | AIF
|  | 12839 | 4634159 | 53040789 | MATRIZ P/ ALICATE COMP HIDR Y35 MODELO D | MATRIZ P/ALICATE DE COMPRESSAO HIDRAULICA; TIPO Y35; MATERIAL ACO SAE 4340, SAE 6150 OU ACO FERRAMENTA; DUREZA 35 A 45 RC; TRATAMENTO SUPERFICIAL DO TIPO OXIDACAO NEGRA; MODELO D; PADRAO CEF.001 NEOENERGIA ET 03.13.03 ITEM 3; EM EMBALAGEM APROVADA PELA NE | DIS-CEF-001 | UD | N/A | Ferramentas e EPCs | HUBBELL DO BRASIL IND.COM.IMP.EQUIP | 43.488.105/0005-78 | 2022-10-06 | 2026-10-06 | HI_2022_10_06 | Ambos | N/A | N/A | AIF
|  | 12839 | 4634159 | 53040789 | MATRIZ P/ ALICATE COMP HIDR Y35 MODELO D | MATRIZ P/ALICATE DE COMPRESSAO HIDRAULICA; TIPO Y35; MATERIAL ACO SAE 4340, SAE 6150 OU ACO FERRAMENTA; DUREZA 35 A 45 RC; TRATAMENTO SUPERFICIAL DO TIPO OXIDACAO NEGRA; MODELO D; PADRAO CEF.001 NEOENERGIA ET 03.13.03 ITEM 3; EM EMBALAGEM APROVADA PELA NE | CEF-001 | QG OU HIDRAMAC | N/A | Ferramentas e EPCs | INDUSTRIA E COMERCIO LEAL LTDA | 61.353.199/0012-89 | 2022-10-06 | 2026-10-06 | HI_2022_10_06 | Ambos | N/A | N/A | AIF
|  | 12839 | 4634159 | 53040789 | MATRIZ P/ ALICATE COMP HIDR Y35 MODELO D | MATRIZ P/ALICATE DE COMPRESSAO HIDRAULICA; TIPO Y35; MATERIAL ACO SAE 4340, SAE 6150 OU ACO FERRAMENTA; DUREZA 35 A 45 RC; TRATAMENTO SUPERFICIAL DO TIPO OXIDACAO NEGRA; MODELO D; PADRAO CEF.001 NEOENERGIA ET 03.13.03 ITEM 3; EM EMBALAGEM APROVADA PELA NE | CEF-001 | HIDRAMAC / BUNRDY | N/A | Ferramentas e EPCs | LUCABE MATERIAIS ELÉTRICOS LTDA | 01.272.361/0001-50 | 2022-10-06 | 2026-10-06 | HI_2022_10_06 | Ambos | N/A | N/A | AIF
|  | 12839 | 4634159 | 53040789 | MATRIZ P/ ALICATE COMP HIDR Y35 MODELO D | MATRIZ P/ALICATE DE COMPRESSAO HIDRAULICA; TIPO Y35; MATERIAL ACO SAE 4340, SAE 6150 OU ACO FERRAMENTA; DUREZA 35 A 45 RC; TRATAMENTO SUPERFICIAL DO TIPO OXIDACAO NEGRA; MODELO D; PADRAO CEF.001 NEOENERGIA ET 03.13.03 ITEM 3; EM EMBALAGEM APROVADA PELA NE | DIS-CEF-001 | H-D - TEC ALI | N/A | Ferramentas e EPCs | TEC-ALI INDUSTRIA COM.SERVIC.LTDA | 72.028.038/0001-83 | 2022-10-06 | 2026-10-06 | HI_2022_10_06 | Ambos | N/A | N/A | AIF
|  | 12838 | 4634157 | 53040766 | MATRIZ P/ ALICATE COMP HIDR Y35 MOD B/BG | MATRIZ P/ALICATE DE COMPRESSAO HIDRAULICA; TIPO Y35; MATERIAL ACO SAE 4340, SAE 6150 OU ACO FERRAMENTA; DUREZA 35 A 45 RC; TRATAMENTO SUPERFICIAL DO TIPO OXIDACAO NEGRA; MODELO B/BG; PADRAO CEF.001 NEOENERGIA ET 03.13.03 ITEM 1; EM EMBALAGEM APROVADA PELA | DIS-CEF-001 | HIDRAMAC/MBG | N/A | Ferramentas e EPCs | HIDRAMAC INDUTRIA E COMERCIO LTDA | 55.243.455/0001-20 | 2022-10-06 | 2026-10-06 | HI_2022_10_06 | Ambos | N/A | N/A | AIF
|  | 12838 | 4634157 | 53040766 | MATRIZ P/ ALICATE COMP HIDR Y35 MOD B/BG | MATRIZ P/ALICATE DE COMPRESSAO HIDRAULICA; TIPO Y35; MATERIAL ACO SAE 4340, SAE 6150 OU ACO FERRAMENTA; DUREZA 35 A 45 RC; TRATAMENTO SUPERFICIAL DO TIPO OXIDACAO NEGRA; MODELO B/BG; PADRAO CEF.001 NEOENERGIA ET 03.13.03 ITEM 1; EM EMBALAGEM APROVADA PELA | DIS-CEF-001 | NCR 12T D CU/AL B/BG | N/A | Ferramentas e EPCs | HILTI DO BRASIL COMERCIAL LTDA | 65.000.655/0016-91 | 2022-10-06 | 2026-10-06 | HI_2022_10_06 | Ambos | N/A | N/A | AIF
|  | 12838 | 4634157 | 53040766 | MATRIZ P/ ALICATE COMP HIDR Y35 MOD B/BG | MATRIZ P/ALICATE DE COMPRESSAO HIDRAULICA; TIPO Y35; MATERIAL ACO SAE 4340, SAE 6150 OU ACO FERRAMENTA; DUREZA 35 A 45 RC; TRATAMENTO SUPERFICIAL DO TIPO OXIDACAO NEGRA; MODELO B/BG; PADRAO CEF.001 NEOENERGIA ET 03.13.03 ITEM 1; EM EMBALAGEM APROVADA PELA | DIS-CEF-001 | UBG | N/A | Ferramentas e EPCs | HUBBELL DO BRASIL IND.COM.IMP.EQUIP | 43.488.105/0005-78 | 2022-10-06 | 2026-10-06 | HI_2022_10_06 | Ambos | N/A | N/A | AIF
|  | 12838 | 4634157 | 53040766 | MATRIZ P/ ALICATE COMP HIDR Y35 MOD B/BG | MATRIZ P/ALICATE DE COMPRESSAO HIDRAULICA; TIPO Y35; MATERIAL ACO SAE 4340, SAE 6150 OU ACO FERRAMENTA; DUREZA 35 A 45 RC; TRATAMENTO SUPERFICIAL DO TIPO OXIDACAO NEGRA; MODELO B/BG; PADRAO CEF.001 NEOENERGIA ET 03.13.03 ITEM 1; EM EMBALAGEM APROVADA PELA | CEF-001 | QG OU HIDRAMAC | N/A | Ferramentas e EPCs | INDUSTRIA E COMERCIO LEAL LTDA | 61.353.199/0012-89 | 2022-10-06 | 2026-10-06 | HI_2022_10_06 | Ambos | N/A | N/A | AIF
|  | 12838 | 4634157 | 53040766 | MATRIZ P/ ALICATE COMP HIDR Y35 MOD B/BG | MATRIZ P/ALICATE DE COMPRESSAO HIDRAULICA; TIPO Y35; MATERIAL ACO SAE 4340, SAE 6150 OU ACO FERRAMENTA; DUREZA 35 A 45 RC; TRATAMENTO SUPERFICIAL DO TIPO OXIDACAO NEGRA; MODELO B/BG; PADRAO CEF.001 NEOENERGIA ET 03.13.03 ITEM 1; EM EMBALAGEM APROVADA PELA | CEF-001 | HIDRAMAC / BUNRDY | N/A | Ferramentas e EPCs | LUCABE MATERIAIS ELÉTRICOS LTDA | 01.272.361/0001-50 | 2022-10-06 | 2026-10-06 | HI_2022_10_06 | Ambos | N/A | N/A | AIF
|  | 12838 | 4634157 | 53040766 | MATRIZ P/ ALICATE COMP HIDR Y35 MOD B/BG | MATRIZ P/ALICATE DE COMPRESSAO HIDRAULICA; TIPO Y35; MATERIAL ACO SAE 4340, SAE 6150 OU ACO FERRAMENTA; DUREZA 35 A 45 RC; TRATAMENTO SUPERFICIAL DO TIPO OXIDACAO NEGRA; MODELO B/BG; PADRAO CEF.001 NEOENERGIA ET 03.13.03 ITEM 1; EM EMBALAGEM APROVADA PELA | DIS-CEF-001 | H-B/BG - TEC ALI | N/A | Ferramentas e EPCs | TEC-ALI INDUSTRIA COM.SERVIC.LTDA | 72.028.038/0001-83 | 2022-10-06 | 2026-10-06 | HI_2022_10_06 | Ambos | N/A | N/A | AIF
|  | 12837 | 4634185 | 53040774 | MATRIZ P/ ALICATE COMP HIDR Y35 MODE 238 | MATRIZ P/ALICATE DE COMPRESSAO HIDRAULICA; TIPO Y35; MATERIAL ACO SAE 4340, SAE 6150 OU ACO FERRAMENTA; DUREZA 35 A 45 RC; TRATAMENTO SUPERFICIAL DO TIPO OXIDACAO NEGRA; MODELO 238; PADRAO CEF.001 NEOENERGIA ET 03.13.03 ITEM 18; EM EMBALAGEM APROVADA PELA | DIS-CEF-001 | HIDRAMAC/M238 | N/A | Ferramentas e EPCs | HIDRAMAC INDUTRIA E COMERCIO LTDA | 55.243.455/0001-20 | 2022-10-06 | 2026-10-06 | HI_2022_10_06 | Ambos | N/A | N/A | AIF
|  | 12837 | 4634185 | 53040774 | MATRIZ P/ ALICATE COMP HIDR Y35 MODE 238 | MATRIZ P/ALICATE DE COMPRESSAO HIDRAULICA; TIPO Y35; MATERIAL ACO SAE 4340, SAE 6150 OU ACO FERRAMENTA; DUREZA 35 A 45 RC; TRATAMENTO SUPERFICIAL DO TIPO OXIDACAO NEGRA; MODELO 238; PADRAO CEF.001 NEOENERGIA ET 03.13.03 ITEM 18; EM EMBALAGEM APROVADA PELA | DIS-CEF-001 | NCR 12T D CU/AL 238 | N/A | Ferramentas e EPCs | HILTI DO BRASIL COMERCIAL LTDA | 65.000.655/0016-91 | 2022-10-06 | 2026-10-06 | HI_2022_10_06 | Ambos | N/A | N/A | AIF
|  | 12837 | 4634185 | 53040774 | MATRIZ P/ ALICATE COMP HIDR Y35 MODE 238 | MATRIZ P/ALICATE DE COMPRESSAO HIDRAULICA; TIPO Y35; MATERIAL ACO SAE 4340, SAE 6150 OU ACO FERRAMENTA; DUREZA 35 A 45 RC; TRATAMENTO SUPERFICIAL DO TIPO OXIDACAO NEGRA; MODELO 238; PADRAO CEF.001 NEOENERGIA ET 03.13.03 ITEM 18; EM EMBALAGEM APROVADA PELA | DIS-CEF-001 | U238 | N/A | Ferramentas e EPCs | HUBBELL DO BRASIL IND.COM.IMP.EQUIP | 43.488.105/0005-78 | 2022-10-06 | 2026-10-06 | HI_2022_10_06 | Ambos | N/A | N/A | AIF
|  | 12837 | 4634185 | 53040774 | MATRIZ P/ ALICATE COMP HIDR Y35 MODE 238 | MATRIZ P/ALICATE DE COMPRESSAO HIDRAULICA; TIPO Y35; MATERIAL ACO SAE 4340, SAE 6150 OU ACO FERRAMENTA; DUREZA 35 A 45 RC; TRATAMENTO SUPERFICIAL DO TIPO OXIDACAO NEGRA; MODELO 238; PADRAO CEF.001 NEOENERGIA ET 03.13.03 ITEM 18; EM EMBALAGEM APROVADA PELA | CEF-001 | QG OU HIDRAMAC | N/A | Ferramentas e EPCs | INDUSTRIA E COMERCIO LEAL LTDA | 61.353.199/0012-89 | 2022-10-06 | 2026-10-06 | HI_2022_10_06 | Ambos | N/A | N/A | AIF
|  | 12837 | 4634185 | 53040774 | MATRIZ P/ ALICATE COMP HIDR Y35 MODE 238 | MATRIZ P/ALICATE DE COMPRESSAO HIDRAULICA; TIPO Y35; MATERIAL ACO SAE 4340, SAE 6150 OU ACO FERRAMENTA; DUREZA 35 A 45 RC; TRATAMENTO SUPERFICIAL DO TIPO OXIDACAO NEGRA; MODELO 238; PADRAO CEF.001 NEOENERGIA ET 03.13.03 ITEM 18; EM EMBALAGEM APROVADA PELA | CEF-001 | HIDRAMAC / BUNRDY | N/A | Ferramentas e EPCs | LUCABE MATERIAIS ELÉTRICOS LTDA | 01.272.361/0001-50 | 2022-10-06 | 2026-10-06 | HI_2022_10_06 | Ambos | N/A | N/A | AIF
|  | 12837 | 4634185 | 53040774 | MATRIZ P/ ALICATE COMP HIDR Y35 MODE 238 | MATRIZ P/ALICATE DE COMPRESSAO HIDRAULICA; TIPO Y35; MATERIAL ACO SAE 4340, SAE 6150 OU ACO FERRAMENTA; DUREZA 35 A 45 RC; TRATAMENTO SUPERFICIAL DO TIPO OXIDACAO NEGRA; MODELO 238; PADRAO CEF.001 NEOENERGIA ET 03.13.03 ITEM 18; EM EMBALAGEM APROVADA PELA | DIS-CEF-001 | H-238 - TEC ALI | N/A | Ferramentas e EPCs | TEC-ALI INDUSTRIA COM.SERVIC.LTDA | 72.028.038/0001-83 | 2022-10-06 | 2026-10-06 | HI_2022_10_06 | Ambos | N/A | N/A | AIF
|  | 12836 | 5041008 | 33075031 | FITA VELCRO DUPLA FACE FLUOR 60 X 700MM | FITA VELCRO; DUPLA FACE; COR FLUORESCENTE; COMPRIMENTO 700 MM; LARGURA 60 MM ± 10MM; CONFORME PADRAO DIS-CEF-001 ET 09.05.00; EM EMB ALAGEM APROVADA PELA NEOENERGIA. | DIS-CEF-001 | FE - L17 | N/A | Ferramentas e EPCs | IRMÃOS MULLER EXPORTAÇÃO E IMPORTAÇÃO | 24.999.560/0001-60 | 2022-10-06 | 2026-10-06 | HI_2022_10_06 | Ambos | N/A | N/A | AIF
|  | 12836 | 5041008 | 33075031 | FITA VELCRO DUPLA FACE FLUOR 60 X 700MM | FITA VELCRO; DUPLA FACE; COR FLUORESCENTE; COMPRIMENTO 700 MM; LARGURA 60 MM ± 10MM; CONFORME PADRAO DIS-CEF-001 ET 09.05.00; EM EMB ALAGEM APROVADA PELA NEOENERGIA. | DIS-CEF-001 | LUCABE CONFORME HOMOLOGACAO | N/A | Ferramentas e EPCs | LUCABE MATERIAIS ELÉTRICOS LTDA | 01.272.361/0001-50 | 2022-10-06 | 2026-10-06 | HI_2022_10_06 | Ambos | N/A | N/A | AIF
|  | 12836 | 5041008 | 33075031 | FITA VELCRO DUPLA FACE FLUOR 60 X 700MM | FITA VELCRO; DUPLA FACE; COR FLUORESCENTE; COMPRIMENTO 700 MM; LARGURA 60 MM ± 10MM; CONFORME PADRAO DIS-CEF-001 ET 09.05.00; EM EMB ALAGEM APROVADA PELA NEOENERGIA. | DIS-CEF-001 | RESTART BRASIL | N/A | Ferramentas e EPCs | RESTART IND.COM.IMP.EXP.DE EQUIP.AC | 10.618.788/0001-58 | 2022-10-06 | 2026-10-06 | HI_2022_10_06 | Ambos | N/A | N/A | AIF
|  | 12832 | 1804031 | 13025214 | ALICATE AMPERIMETRO DIGITAL 0,003A - 60A | ALICATE AMPERIMETRO DIGITAL; CORRENTE ALTERNADA RMS DE 0,003A A 60A; CLASSE DE EXATIDAO 5%; FUNCAO DATA HOLD PARA RETENCAO DA LEITURA NO DISPLAY; FUNCAO PEAK HOLD PARA RETENCAO DA LEITURA MAXIMA INSTANTANEA DA GRANDEZA MEDIDA NO DISPLAY;FUNCAO AUTO | DIS-CEF-001 | FLUKE 368 FC | N/A | Ferramentas e EPCs | FLUKE DO BRASIL LTDA | 02.370.758/0001-47 | 2022-10-06 | 2026-10-06 | HI_2022_10_06 | Ambos | N/A | N/A | AIF
|  | 12832 | 1804031 | 13025214 | ALICATE AMPERIMETRO DIGITAL 0,003A - 60A | ALICATE AMPERIMETRO DIGITAL; CORRENTE ALTERNADA RMS DE 0,003A A 60A; CLASSE DE EXATIDAO 5%; FUNCAO DATA HOLD PARA RETENCAO DA LEITURA NO DISPLAY; FUNCAO PEAK HOLD PARA RETENCAO DA LEITURA MAXIMA INSTANTANEA DA GRANDEZA MEDIDA NO DISPLAY;FUNCAO AUTO | DIS-CEF-001 | Fluke | N/A | Ferramentas e EPCs | GIGTECH FERRAMENTARIA E USINAGEM LT | 15.253.631/0001-90 | 2022-10-06 | 2026-10-06 | HI_2022_10_06 | Ambos | N/A | N/A | AIF
|  | 12832 | 1804031 | 13025214 | ALICATE AMPERIMETRO DIGITAL 0,003A - 60A | ALICATE AMPERIMETRO DIGITAL; CORRENTE ALTERNADA RMS DE 0,003A A 60A; CLASSE DE EXATIDAO 5%; FUNCAO DATA HOLD PARA RETENCAO DA LEITURA NO DISPLAY; FUNCAO PEAK HOLD PARA RETENCAO DA LEITURA MAXIMA INSTANTANEA DA GRANDEZA MEDIDA NO DISPLAY;FUNCAO AUTO | DIS-CEF-001 | MINIPA ( ET-3200B / FLUKE ( 369FC ) | N/A | Ferramentas e EPCs | LUCABE MATERIAIS ELÉTRICOS LTDA | 01.272.361/0001-50 | 2022-10-06 | 2026-10-06 | HI_2022_10_06 | Ambos | N/A | N/A | AIF
|  | 12760 | 4802018 | 92020367 | ESCADA FB VIDRO SINGELA 4500 MM | ESCADA FIBRA DE VIDRO TIPO SINGELA; MONTANTES C/ LONGARINAS EM PERFIL "U" NÃO CONDUTIVO EM FIBRA DE VIDRO; DEGRAUS EM LIGA DE ALUMINIO C/ RANHURAS ANTIDERRANTES DISTANCIADOS ENTRE SI A 300 MM; SUPORTE DE APOIO AO POSTE EM ACO SAE 1020 GALVANIZADO OU ZINCA | DIS-CEF-001 | SAFR 14 - ESMIG | N/A | Ferramentas e EPCs | ESMIG INDUSTRIAL LTDA EPP | 04.757.157/0001-17 | 2022-10-06 | 2026-10-06 | HI_2022_10_06 | Ambos | N/A | N/A | AIF
|  | 12760 | 4802018 | 92020367 | ESCADA FB VIDRO SINGELA 4050 MM | ESCADA FIBRA DE VIDRO TIPO SINGELA; MONTANTES C/ LONGARINAS EM PERFIL "U" NÃO CONDUTIVO EM FIBRA DE VIDRO; DEGRAUS EM LIGA DE ALUMINIO C/ RANHURAS ANTIDERRANTES DISTANCIADOS ENTRE SI A 300 MM; SUPORTE DE APOIO AO POSTE EM ACO SAE 1020 GALVANIZADO OU ZINCA | DIS-CEF-001 | SÍNTESE ESCADAS SAFRD-14 | N/A | Ferramentas e EPCs | SINTESE INDUSTRIA E COMERCIO LTDA | 21.984.786/0001-07 | 2022-10-06 | 2026-10-06 | HI_2022_10_06 | Ambos | N/A | N/A | AIF
|  | 12760 | 4802018 | 92020367 | ESCADA FB VIDRO SINGELA 4050 MM | ESCADA FIBRA DE VIDRO TIPO SINGELA; MONTANTES C/ LONGARINAS EM PERFIL "U" NÃO CONDUTIVO EM FIBRA DE VIDRO; DEGRAUS EM LIGA DE ALUMINIO C/ RANHURAS ANTIDERRANTES DISTANCIADOS ENTRE SI A 300 MM; SUPORTE DE APOIO AO POSTE EM ACO SAE 1020 GALVANIZADO OU ZINCA | DIS-CEF-001 | W BERTOLO - SAFR14 | N/A | Ferramentas e EPCs | W BERTOLO INDUSTRIA DE ESCADAS LTDA | 62.699.012/0001-03 | 2022-10-06 | 2026-10-06 | HI_2022_10_06 | Ambos | N/A | N/A | AIF
|  | 12759 | 4802022 | 530401227 | ESCADA FB VIDRO EXTENSIVEL 13200 MM | ESCADA FIBRA DE VIDRO; TIPO EXTENSIVEL C/ DOIS SEGMENTOS 1 FIXO E 1 MOVEL; MONTANTES C/ LONGARINAS EM PERFIL FECHADO OU OBLONGO NAO CONDUTIVO EM FIBRA DE VIDRO DE ALTA RESISTENCIA; DEGRAUS DE ALUMINIO ESTRUDADO C/ ESTRIAS ANTIDERRANTES DISTANCIADOS 300MM | DIS-CEF-001 | FOBE 43 - ESMIG | N/A | Ferramentas e EPCs | ESMIG INDUSTRIAL LTDA EPP | 04.757.157/0001-17 | 2022-10-06 | 2026-10-06 | HI_2022_10_06 | Ambos | N/A | N/A | AIF
|  | 12759 | 4802022 | 530401227 | ESCADA FB VIDRO EXTENSIVEL 13200 MM | ESCADA FIBRA DE VIDRO; TIPO EXTENSIVEL C/ DOIS SEGMENTOS 1 FIXO E 1 MOVEL; MONTANTES C/ LONGARINAS EM PERFIL FECHADO OU OBLONGO NAO CONDUTIVO EM FIBRA DE VIDRO DE ALTA RESISTENCIA; DEGRAUS DE ALUMINIO ESTRUDADO C/ ESTRIAS ANTIDERRANTES DISTANCIADOS 300MM | DIS-CEF-001 | SÍNTESE ESCADAS EFO-43 | N/A | Ferramentas e EPCs | SINTESE INDUSTRIA E COMERCIO LTDA | 21.984.786/0001-07 | 2022-10-06 | 2026-10-06 | HI_2022_10_06 | Ambos | N/A | N/A | AIF
|  | 12758 | 4802019 | 92020368 | ESCADA FB VIDRO EXTENSIVEL 6600 MM | ESCADA FIBRA DE VIDRO TIPO EXTENSIVEL; C/ DOIS SEGMENTOS, 1 FIXO E 1 MOVEL; MONTANTES C/ LONGARINAS EM PERFIL "U" NÃO CONDUTIVO EM FIBRA DE VIDRO DE ALTA RESISTENCIA; DEGRAUS DE ALUMINIO ESTRUDADO C/ ESTRIAS ANTIDERRANTES DISTANCIADOS 300MM ENTRE SI; SUPO | DIS-CEF-001 | FARE 21 - ESMIG | N/A | Ferramentas e EPCs | ESMIG INDUSTRIAL LTDA EPP | 04.757.157/0001-17 | 2022-10-06 | 2026-10-06 | HI_2022_10_06 | Ambos | N/A | N/A | AIF
|  | 12758 | 4802019 | 92020368 | ESCADA FB VIDRO EXTENSIVEL 6600 MM | ESCADA FIBRA DE VIDRO TIPO EXTENSIVEL; C/ DOIS SEGMENTOS, 1 FIXO E 1 MOVEL; MONTANTES C/ LONGARINAS EM PERFIL "U" NÃO CONDUTIVO EM FIBRA DE VIDRO DE ALTA RESISTENCIA; DEGRAUS DE ALUMINIO ESTRUDADO C/ ESTRIAS ANTIDERRANTES DISTANCIADOS 300MM ENTRE SI; SUPO | DIS-CEF-001 | SÍNTESE ESCADAS EAFRD-21 | N/A | Ferramentas e EPCs | SINTESE INDUSTRIA E COMERCIO LTDA | 21.984.786/0001-07 | 2022-10-06 | 2026-10-06 | HI_2022_10_06 | Ambos | N/A | N/A | AIF
|  | 12758 | 4802019 | 92020368 | ESCADA FB VIDRO EXTENSIVEL 6600 MM | ESCADA FIBRA DE VIDRO TIPO EXTENSIVEL; C/ DOIS SEGMENTOS, 1 FIXO E 1 MOVEL; MONTANTES C/ LONGARINAS EM PERFIL "U" NÃO CONDUTIVO EM FIBRA DE VIDRO DE ALTA RESISTENCIA; DEGRAUS DE ALUMINIO ESTRUDADO C/ ESTRIAS ANTIDERRANTES DISTANCIADOS 300MM ENTRE SI; SUPO | DIS-CEF-001 | W BERTOLO - EAFR21 | N/A | Ferramentas e EPCs | W BERTOLO INDUSTRIA DE ESCADAS LTDA | 62.699.012/0001-03 | 2022-10-06 | 2026-10-06 | HI_2022_10_06 | Ambos | N/A | N/A | AIF
|  | 12757 | 4802020 | 92020483 | ESCADA FB VIDRO EXTENSIVEL 8400 MM | ESCADA FIBRA DE VIDRO; TIPO EXTENSIVEL C/ DOIS SEGMENTOS 1 FIXO E 1 MOVEL; MONTANTES C/ LONGARINAS EM PERFIL "U" NÃO CONDUTIVO EM FIBRA DE VIDRO DE ALTA RESISTENCIA; DEGRAUS DE ALUMINIO ESTRUDADO C/ ESTRIAS ANTIDERRANTES DISTANCIADOS 300MM ENTRE SI; SUPOR | DIS-CEF-001 | FARE 27 - ESMIG | N/A | Ferramentas e EPCs | ESMIG INDUSTRIAL LTDA EPP | 04.757.157/0001-17 | 2022-10-06 | 2026-10-06 | HI_2022_10_06 | Ambos | N/A | N/A | AIF
|  | 12757 | 4802020 | 92020483 | ESCADA FB VIDRO EXTENSIVEL 8400 MM | ESCADA FIBRA DE VIDRO; TIPO EXTENSIVEL C/ DOIS SEGMENTOS 1 FIXO E 1 MOVEL; MONTANTES C/ LONGARINAS EM PERFIL "U" NÃO CONDUTIVO EM FIBRA DE VIDRO DE ALTA RESISTENCIA; DEGRAUS DE ALUMINIO ESTRUDADO C/ ESTRIAS ANTIDERRANTES DISTANCIADOS 300MM ENTRE SI; SUPOR | DIS-CEF-001 | SÍNTESE ESCADAS EAFRD-27 | N/A | Ferramentas e EPCs | SINTESE INDUSTRIA E COMERCIO LTDA | 21.984.786/0001-07 | 2022-10-06 | 2026-10-06 | HI_2022_10_06 | Ambos | N/A | N/A | AIF
|  | 12757 | 4802020 | 92020483 | ESCADA FB VIDRO EXTENSIVEL 8400 MM | ESCADA FIBRA DE VIDRO; TIPO EXTENSIVEL C/ DOIS SEGMENTOS 1 FIXO E 1 MOVEL; MONTANTES C/ LONGARINAS EM PERFIL "U" NÃO CONDUTIVO EM FIBRA DE VIDRO DE ALTA RESISTENCIA; DEGRAUS DE ALUMINIO ESTRUDADO C/ ESTRIAS ANTIDERRANTES DISTANCIADOS 300MM ENTRE SI; SUPOR | DIS-CEF-001 | W BERTOLO - EAFR27 | N/A | Ferramentas e EPCs | W BERTOLO INDUSTRIA DE ESCADAS LTDA | 62.699.012/0001-03 | 2022-10-06 | 2026-10-06 | HI_2022_10_06 | Ambos | N/A | N/A | AIF
|  | 12756 | 4802021 | 94050019 | ESCADA FB VIDRO EXTENSIVEL 10800 MM | ESCADA FIBRA DE VIDRO; TIPO EXTENSIVEL C/ DOIS SEGMENTOS 1 FIXO E 1 MOVEL; MONTANTES C/ LONGARINAS EM PERFIL "U" NÃO CONDUTIVO EM FIBRA DE VIDRO DE ALTA RESISTENCIA; DEGRAUS DE ALUMINIO ESTRUDADO C/ ESTRIAS ANTIDERRANTES DISTANCIADOS 300MM ENTRE SI; SUPOR | DIS-CEF-001 | FARE 35 - ESMIG | N/A | Ferramentas e EPCs | ESMIG INDUSTRIAL LTDA EPP | 04.757.157/0001-17 | 2022-10-06 | 2026-10-06 | HI_2022_10_06 | Ambos | N/A | N/A | AIF
|  | 12756 | 4802021 | 94050019 | ESCADA FB VIDRO EXTENSIVEL 10800 MM | ESCADA FIBRA DE VIDRO; TIPO EXTENSIVEL C/ DOIS SEGMENTOS 1 FIXO E 1 MOVEL; MONTANTES C/ LONGARINAS EM PERFIL "U" NÃO CONDUTIVO EM FIBRA DE VIDRO DE ALTA RESISTENCIA; DEGRAUS DE ALUMINIO ESTRUDADO C/ ESTRIAS ANTIDERRANTES DISTANCIADOS 300MM ENTRE SI; SUPOR | DIS-CEF-001 | SÍNTESE ESCADAS EAFRD-35 | N/A | Ferramentas e EPCs | SINTESE INDUSTRIA E COMERCIO LTDA | 21.984.786/0001-07 | 2022-10-06 | 2026-10-06 | HI_2022_10_06 | Ambos | N/A | N/A | AIF
|  | 12756 | 4802021 | 94050019 | ESCADA FB VIDRO EXTENSIVEL 10800 MM | ESCADA FIBRA DE VIDRO; TIPO EXTENSIVEL C/ DOIS SEGMENTOS 1 FIXO E 1 MOVEL; MONTANTES C/ LONGARINAS EM PERFIL "U" NÃO CONDUTIVO EM FIBRA DE VIDRO DE ALTA RESISTENCIA; DEGRAUS DE ALUMINIO ESTRUDADO C/ ESTRIAS ANTIDERRANTES DISTANCIADOS 300MM ENTRE SI; SUPOR | DIS-CEF-001 | W BERTOLO - EAFR35 | N/A | Ferramentas e EPCs | W BERTOLO INDUSTRIA DE ESCADAS LTDA | 62.699.012/0001-03 | 2022-10-06 | 2026-10-06 | HI_2022_10_06 | Ambos | N/A | N/A | AIF
|  | 12751 | 5616000 | 5616000 | BOTINA SEGUR VAQUETA PRETA 33 | BOTINA SEGURANCA. TIPO: ELETRICISTA. MATERIAL: VAQUETA RELAXADO AO CROMO. SEM REVESTIMENTO. COR: PRETA. SOLADO: POLIURETANO BIDENSIDADE INJETADO DIRETO NO CABEDAL. PALMILHA: SINTETICA. BIQUEIRA DE PROTECAO: COMPOSITE, ISOLAÇÃO: ATE 500 V. SEM COMPONENTES METALICOS. TAMANHO: 33. DETALHES NA ESPECIFICAÇÃO TÉCNICA NO SGN: DIS.CEF.005 ET 003.04. | CEF 005 -ET 003.04 | SAFE 4857EL-7857EL |  | EPIs, acessórios de Segurança | SAFETLINE EQUIPAMENTOS DE SEGURANCA LTDA | 45.750.411/0001-32 | 2025-10-13 | 2030-10-13 | HI_2025_07_08 | Ambos | 32494 | N/A | BC
|  | 12751 | 5616000 | 5616000 | BOTINA SEGUR VAQUETA PRETA 33 | BOTINA SEGURANCA. TIPO: ELETRICISTA. MATERIAL: VAQUETA RELAXADO AO CROMO. SEM REVESTIMENTO. COR: PRETA. SOLADO: POLIURETANO BIDENSIDADE INJETADO DIRETO NO CABEDAL. PALMILHA: SINTETICA. BIQUEIRA DE PROTECAO: COMPOSITE, ISOLAÇÃO: ATE 500 V. SEM COMPONENTES METALICOS. TAMANHO: 33. DETALHES NA ESPECIFICAÇÃO TÉCNICA NO SGN: DIS.CEF.005 ET 003.04. | CEF 005 -ET 003.04 | ELECTRO TECH - KV18.1 |  | EPIs, acessórios de Segurança | VIPOSA S/A | 83.054.437/0001-35 | 2025-10-13 | 2030-10-13 | HI_2025_07_08 | Ambos | 44077 | N/A | BC
|  | 12749 | 5616003 | 5616003 | BOTINA SEGUR VAQUETA PRETA 34 | BOTINA SEGURANCA. TIPO: ELETRICISTA. MATERIAL: VAQUETA RELAXADO AO CROMO. SEM REVESTIMENTO. COR: PRETA. SOLADO: POLIURETANO BIDENSIDADE INJETADO DIRETO NO CABEDAL. PALMILHA: SINTETICA. BIQUEIRA DE PROTECAO: COMPOSITE, ISOLAÇÃO: ATE 500 V. SEM COMPONENTES METALICOS. TAMANHO: 34. DETALHES NA ESPECIFICAÇÃO TÉCNICA NO SGN: DIS.CEF.005 ET 003.04. | CEF 005 -ET 003.04 | SAFE 4857EL-7857EL |  | EPIs, acessórios de Segurança | SAFETLINE EQUIPAMENTOS DE SEGURANCA LTDA | 45.750.411/0001-32 | 2025-10-13 | 2030-10-13 | HI_2025_07_08 | Ambos | 32494 | N/A | BC
|  | 12749 | 5616003 | 5616003 | BOTINA SEGUR VAQUETA PRETA 34 | BOTINA SEGURANCA. TIPO: ELETRICISTA. MATERIAL: VAQUETA RELAXADO AO CROMO. SEM REVESTIMENTO. COR: PRETA. SOLADO: POLIURETANO BIDENSIDADE INJETADO DIRETO NO CABEDAL. PALMILHA: SINTETICA. BIQUEIRA DE PROTECAO: COMPOSITE, ISOLAÇÃO: ATE 500 V. SEM COMPONENTES METALICOS. TAMANHO: 34. DETALHES NA ESPECIFICAÇÃO TÉCNICA NO SGN: DIS.CEF.005 ET 003.04. | CEF 005 -ET 003.04 | ELECTRO TECH - KV18.1 |  | EPIs, acessórios de Segurança | VIPOSA S/A | 83.054.437/0001-35 | 2025-10-13 | 2030-10-13 | HI_2025_07_08 | Ambos | 44077 | N/A | BC
|  | 12747 | 1804024 | 13025225 | ALICATE VOLTAMPERIMETRO DIGITAL | VOLT-AMPERIMETRO DE ALICATE DIGITAL AC/DC; PONTA DE PROVA: TIPO AGULHA COM ADAPTADOR PARA GARRA JACARE; MEDICAO AC TRUE RMS; ESCALA AUTORANGE OU INDICADAS NA ESPECIFICACAO TECNICA; AUTODESLIGAMENTO; CAT IV; FUNCOES DATA HOLD; PEAK HOLD; TESTE DE CONTI | DIS-CEF-001 | AMPROBE ACD-3300 | N/A | Ferramentas e EPCs | FLUKE DO BRASIL LTDA | 02.370.758/0001-47 | 2022-10-06 | 2026-10-06 | HI_2022_10_06 | Ambos | N/A | N/A | AIF
|  | 12747 | 1804024 | 13025225 | ALICATE VOLTAMPERIMETRO DIGITAL | VOLT-AMPERIMETRO DE ALICATE DIGITAL AC/DC; PONTA DE PROVA: TIPO AGULHA COM ADAPTADOR PARA GARRA JACARE; MEDICAO AC TRUE RMS; ESCALA AUTORANGE OU INDICADAS NA ESPECIFICACAO TECNICA; AUTODESLIGAMENTO; CAT IV; FUNCOES DATA HOLD; PEAK HOLD; TESTE DE CONTI | DIS-CEF-001 | FLUKE / MINIPA | N/A | Ferramentas e EPCs | GIGTECH FERRAMENTARIA E USINAGEM LT | 15.253.631/0001-90 | 2022-10-06 | 2026-10-06 | HI_2022_10_06 | Ambos | N/A | N/A | AIF
|  | 12747 | 1804024 | 13025225 | ALICATE VOLTAMPERIMETRO DIGITAL | VOLT-AMPERIMETRO DE ALICATE DIGITAL AC/DC; PONTA DE PROVA: TIPO AGULHA COM ADAPTADOR PARA GARRA JACARE; MEDICAO AC TRUE RMS; ESCALA AUTORANGE OU INDICADAS NA ESPECIFICACAO TECNICA; AUTODESLIGAMENTO; CAT IV; FUNCOES DATA HOLD; PEAK HOLD; TESTE DE CONTI | CEF-001 | MINIPA | N/A | Ferramentas e EPCs | INDUSTRIA E COMERCIO LEAL LTDA | 61.353.199/0012-89 | 2022-10-06 | 2026-10-06 | HI_2022_10_06 | Ambos | N/A | N/A | AIF
|  | 12747 | 1804024 | 13025225 | ALICATE VOLTAMPERIMETRO DIGITAL | VOLT-AMPERIMETRO DE ALICATE DIGITAL AC/DC; PONTA DE PROVA: TIPO AGULHA COM ADAPTADOR PARA GARRA JACARE; MEDICAO AC TRUE RMS; ESCALA AUTORANGE OU INDICADAS NA ESPECIFICACAO TECNICA; AUTODESLIGAMENTO; CAT IV; FUNCOES DATA HOLD; PEAK HOLD; TESTE DE CONTI | CEF-001 | FLUKE | N/A | Ferramentas e EPCs | LUCABE MATERIAIS ELÉTRICOS LTDA | 01.272.361/0001-50 | 2022-10-06 | 2026-10-06 | HI_2022_10_06 | Ambos | N/A | N/A | AIF
|  | 12747 | 1804024 | 13025225 | ALICATE VOLTAMPERIMETRO DIGITAL | VOLT-AMPERIMETRO DE ALICATE DIGITAL AC/DC; PONTA DE PROVA: TIPO AGULHA COM ADAPTADOR PARA GARRA JACARE; MEDICAO AC TRUE RMS; ESCALA AUTORANGE OU INDICADAS NA ESPECIFICACAO TECNICA; AUTODESLIGAMENTO; CAT IV; FUNCOES DATA HOLD; PEAK HOLD; TESTE DE CONTI | DIS-CEF-001 | MINIPA - ET 3711 | N/A | Ferramentas e EPCs | MINIPA DO BRASIL LTDA | 10.719.113/0001-03 | 2022-10-06 | 2026-10-06 | HI_2022_10_06 | Ambos | N/A | N/A | AIF
|  | 12747 | 1804024 | 13025225 | ALICATE VOLTAMPERIMETRO DIGITAL | VOLT-AMPERIMETRO DE ALICATE DIGITAL AC/DC; PONTA DE PROVA: TIPO AGULHA COM ADAPTADOR PARA GARRA JACARE; MEDICAO AC TRUE RMS; ESCALA AUTORANGE OU INDICADAS NA ESPECIFICACAO TECNICA; AUTODESLIGAMENTO; CAT IV; FUNCOES DATA HOLD; PEAK HOLD; TESTE DE CONTI | DIS-CEF-001 | MINIPA | N/A | Ferramentas e EPCs | PCB INFORMATICA LTDA EPP | 07.583.447/0001-80 | 2022-10-06 | 2026-10-06 | HI_2022_10_06 | Ambos | N/A | N/A | AIF
|  | 12747 | 1804024 | 13025225 | ALICATE VOLTAMPERIMETRO DIGITAL | VOLT-AMPERIMETRO DE ALICATE DIGITAL AC/DC; PONTA DE PROVA: TIPO AGULHA COM ADAPTADOR PARA GARRA JACARE; MEDICAO AC TRUE RMS; ESCALA AUTORANGE OU INDICADAS NA ESPECIFICACAO TECNICA; AUTODESLIGAMENTO; CAT IV; FUNCOES DATA HOLD; PEAK HOLD; TESTE DE CONTI | CEF-001 | MINIPE | N/A | Ferramentas e EPCs | RESSEG DISTRIBUIDORA LTDA | 13.596.165/0001-10 | 2022-10-06 | 2026-10-06 | HI_2022_10_06 | Ambos | N/A | N/A | AIF
|  | 12744 | 5637188 | 5637188 | CREME PROTETOR SOLAR C REPELENTE - 30 FPS | CREME DE PROTECAO SOLAR; COM FILTRO DE PROTEÇÃO SOLAR DE FATOR MINIMO 30 FPS DESENVOLVIDO PARA BLOQUEAR A PENETRACAO DOS RAIOS UV-A E UV-B (RADIACOES ULTRA-VIOLETA)COM REPELENTE PARA INSETOS , EM SUA COMPOSICAO. MBALAGEM DE 120 ML DETALHES NA ESPECIFICAÇÃO TÉCNICA NO SGN: DIS.CEF.005 ET 014.01 | CEF 005- ET 014.01 | SUNLAU COM REPELENTE - 120G |  | EPIs, acessórios de Segurança | HENLAU QUIMICA EIRELI | 01.847.902/0001-20 | 2025-10-13 | 2030-10-13 | HI_2025_07_08 | Ambos |  | N/A | BC
|  | 12744 | 5637188 | 5637188 | CREME PROTETOR SOLAR C REPELENTE - 30 FPS | CREME DE PROTECAO SOLAR; COM FILTRO DE PROTEÇÃO SOLAR DE FATOR MINIMO 30 FPS DESENVOLVIDO PARA BLOQUEAR A PENETRACAO DOS RAIOS UV-A E UV-B (RADIACOES ULTRA-VIOLETA)COM REPELENTE PARA INSETOS , EM SUA COMPOSICAO. MBALAGEM DE 120 ML DETALHES NA ESPECIFICAÇÃO TÉCNICA NO SGN: DIS.CEF.005 ET 014.01 | CEF 005- ET 014.01 | ULTRA - 120G |  | EPIs, acessórios de Segurança | MAVARO INDUSTRIA E COMERCIO DE PRODUTOS QUIMICOS LTDA | 59.720.284/0001-33 | 2025-10-13 | 2030-10-13 | HI_2025_07_08 | Ambos |  | N/A | BC
|  | 12731 | 5616013 | 5616013 | BOTINA SEGUR VAQUETA PRETA 35 | BOTINA SEGURANCA. TIPO: ELETRICISTA. MATERIAL: VAQUETA RELAXADO AO CROMO. SEM REVESTIMENTO. COR: PRETA. SOLADO: POLIURETANO BIDENSIDADE INJETADO DIRETO NO CABEDAL. PALMILHA: SINTETICA. BIQUEIRA DE PROTECAO: COMPOSITE, ISOLAÇÃO: ATE 500 V. SEM COMPONENTES METALICOS.TAMANHO: 35. DETALHES NA ESPECIFICAÇÃO TÉCNICA NO SGN: DIS.CEF.005 ET 003.04. | CEF 005 -ET 003.04 | 52207 CPTATP |  | EPIs, acessórios de Segurança | KADESH CALCADOS PROFISSIONAIS LTDA | 06.293.564/0001-46 | 2025-10-13 | 2030-10-13 | HI_2025_07_08 | Ambos | 46696 | N/A | BC
|  | 12731 | 5616013 | 5616013 | BOTINA SEGUR VAQUETA PRETA 35 | BOTINA SEGURANCA. TIPO: ELETRICISTA. MATERIAL: VAQUETA RELAXADO AO CROMO. SEM REVESTIMENTO. COR: PRETA. SOLADO: POLIURETANO BIDENSIDADE INJETADO DIRETO NO CABEDAL. PALMILHA: SINTETICA. BIQUEIRA DE PROTECAO: COMPOSITE, ISOLAÇÃO: ATE 500 V. SEM COMPONENTES METALICOS.TAMANHO: 35. DETALHES NA ESPECIFICAÇÃO TÉCNICA NO SGN: DIS.CEF.005 ET 003.04. | CEF 005 -ET 003.04 | SAFE 4857EL-7857EL |  | EPIs, acessórios de Segurança | SAFETLINE EQUIPAMENTOS DE SEGURANCA LTDA | 45.750.411/0001-32 | 2025-10-13 | 2030-10-13 | HI_2025_07_08 | Ambos | 32494 | N/A | BC
|  | 12731 | 5616013 | 5616013 | BOTINA SEGUR VAQUETA PRETA 35 | BOTINA SEGURANCA. TIPO: ELETRICISTA. MATERIAL: VAQUETA RELAXADO AO CROMO. SEM REVESTIMENTO. COR: PRETA. SOLADO: POLIURETANO BIDENSIDADE INJETADO DIRETO NO CABEDAL. PALMILHA: SINTETICA. BIQUEIRA DE PROTECAO: COMPOSITE, ISOLAÇÃO: ATE 500 V. SEM COMPONENTES METALICOS.TAMANHO: 35. DETALHES NA ESPECIFICAÇÃO TÉCNICA NO SGN: DIS.CEF.005 ET 003.04. | CEF 005 -ET 003.04 | ELECTRO TECH - KV18.1 |  | EPIs, acessórios de Segurança | VIPOSA S/A | 83.054.437/0001-35 | 2025-10-13 | 2030-10-13 | HI_2025_07_08 | Ambos | 44077 | N/A | BC
|  | 12722 | 7719554 | 53040556 | PRUMO DE CENTRO METALICO | PRUMO DE CENTRO PARA DETERMINAR A VERTICALIDADE DE POSTES; CONFECCIONADO EM ACO CARBONO; CORDAO DE ALGODAO OU NYLON COM 500 MM DE COMPRIMENTO; PESO DO PRUMO: 300 A 400 GRAMAS; PADRAO CEF.001 NEOENERGIA ET 03.12.16; EM EMBALAGEM APROVADA PELA NEOENERGIA. M | DIS-CEF-001 | VONDER 3321200400 | N/A | Ferramentas e EPCs | ANHANGUERA COMERCIO FERRAMENTAS ltd | 00.565.813/0002-00 | 2022-10-06 | 2026-10-06 | HI_2022_10_06 | Ambos | N/A | N/A | AIF
|  | 12722 | 7719554 | 53040556 | PRUMO DE CENTRO METALICO | PRUMO DE CENTRO PARA DETERMINAR A VERTICALIDADE DE POSTES; CONFECCIONADO EM ACO CARBONO; CORDAO DE ALGODAO OU NYLON COM 500 MM DE COMPRIMENTO; PESO DO PRUMO: 300 A 400 GRAMAS; PADRAO CEF.001 NEOENERGIA ET 03.12.16; EM EMBALAGEM APROVADA PELA NEOENERGIA. M | DIS-CEF-001 | Tramontina, Vonder ou Ramada | N/A | Ferramentas e EPCs | GIGTECH FERRAMENTARIA E USINAGEM LT | 15.253.631/0001-90 | 2022-10-06 | 2026-10-06 | HI_2022_10_06 | Ambos | N/A | N/A | AIF
|  | 12722 | 7719554 | 53040556 | PRUMO DE CENTRO METALICO | PRUMO DE CENTRO PARA DETERMINAR A VERTICALIDADE DE POSTES; CONFECCIONADO EM ACO CARBONO; CORDAO DE ALGODAO OU NYLON COM 500 MM DE COMPRIMENTO; PESO DO PRUMO: 300 A 400 GRAMAS; PADRAO CEF.001 NEOENERGIA ET 03.12.16; EM EMBALAGEM APROVADA PELA NEOENERGIA. M | DIS-CEF-001 | TRAMONTINA | N/A | Ferramentas e EPCs | INDUSTRIA E COMERCIO LEAL LTDA | 61.353.199/0012-89 | 2022-10-06 | 2026-10-06 | HI_2022_10_06 | Ambos | N/A | N/A | AIF
|  | 12722 | 7719554 | 53040556 | PRUMO DE CENTRO METALICO | PRUMO DE CENTRO PARA DETERMINAR A VERTICALIDADE DE POSTES; CONFECCIONADO EM ACO CARBONO; CORDAO DE ALGODAO OU NYLON COM 500 MM DE COMPRIMENTO; PESO DO PRUMO: 300 A 400 GRAMAS; PADRAO CEF.001 NEOENERGIA ET 03.12.16; EM EMBALAGEM APROVADA PELA NEOENERGIA. M | DIS-CEF-001 | TRAMONTINA / VONDER/RAMADA | N/A | Ferramentas e EPCs | LUCABE MATERIAIS ELÉTRICOS LTDA | 01.272.361/0001-50 | 2022-10-06 | 2026-10-06 | HI_2022_10_06 | Ambos | N/A | N/A | AIF
|  | 12722 | 7719554 | 53040556 | PRUMO DE CENTRO METALICO | PRUMO DE CENTRO PARA DETERMINAR A VERTICALIDADE DE POSTES; CONFECCIONADO EM ACO CARBONO; CORDAO DE ALGODAO OU NYLON COM 500 MM DE COMPRIMENTO; PESO DO PRUMO: 300 A 400 GRAMAS; PADRAO CEF.001 NEOENERGIA ET 03.12.16; EM EMBALAGEM APROVADA PELA NEOENERGIA. M | DIS-CEF-001 | TRAMONTINA/GEDORE/BELZER | N/A | Ferramentas e EPCs | LUGO COMERCIAL ELETRICA LTDA | 67.355.578/0001-31 | 2022-10-06 | 2026-10-06 | HI_2022_10_06 | Ambos | N/A | N/A | AIF
|  | 12722 | 7719554 | 53040556 | PRUMO DE CENTRO METALICO | PRUMO DE CENTRO PARA DETERMINAR A VERTICALIDADE DE POSTES; CONFECCIONADO EM ACO CARBONO; CORDAO DE ALGODAO OU NYLON COM 500 MM DE COMPRIMENTO; PESO DO PRUMO: 300 A 400 GRAMAS; PADRAO CEF.001 NEOENERGIA ET 03.12.16; EM EMBALAGEM APROVADA PELA NEOENERGIA. M | DIS-CEF-001 | 43181/501 | N/A | Ferramentas e EPCs | PRIMACOM DISTRIBUIDORA DE ADESIVOS | 10.248.857/0001-89 | 2022-10-06 | 2026-10-06 | HI_2022_10_06 | Ambos | N/A | N/A | AIF
|  | 12722 | 7719554 | 53040556 | PRUMO DE CENTRO METALICO | PRUMO DE CENTRO PARA DETERMINAR A VERTICALIDADE DE POSTES; CONFECCIONADO EM ACO CARBONO; CORDAO DE ALGODAO OU NYLON COM 500 MM DE COMPRIMENTO; PESO DO PRUMO: 300 A 400 GRAMAS; PADRAO CEF.001 NEOENERGIA ET 03.12.16; EM EMBALAGEM APROVADA PELA NEOENERGIA. M | DIS-CEF-001 | TRAMONTINA_MASTER/43181/501; VONDER/33 21 200 400 | N/A | Ferramentas e EPCs | RESSEG DISTRIBUIDORA LTDA | 13.596.165/0001-10 | 2022-10-06 | 2026-10-06 | HI_2022_10_06 | Ambos | N/A | N/A | AIF
|  | 12722 | 7719554 | 53040556 | PRUMO DE CENTRO METALICO | PRUMO DE CENTRO PARA DETERMINAR A VERTICALIDADE DE POSTES; CONFECCIONADO EM ACO CARBONO; CORDAO DE ALGODAO OU NYLON COM 500 MM DE COMPRIMENTO; PESO DO PRUMO: 300 A 400 GRAMAS; PADRAO CEF.001 NEOENERGIA ET 03.12.16; EM EMBALAGEM APROVADA PELA NEOENERGIA. M | DIS-CEF-001 | TRAMONTINA_MASTER/43181/501 | N/A | Ferramentas e EPCs | START BRASIL | 40.087.428/0001-38 | 2022-10-06 | 2026-10-06 | HI_2022_10_06 | Ambos | N/A | N/A | AIF
|  | 12722 | 7719554 | 53040556 | PRUMO DE CENTRO METALICO | PRUMO DE CENTRO PARA DETERMINAR A VERTICALIDADE DE POSTES; CONFECCIONADO EM ACO CARBONO; CORDAO DE ALGODAO OU NYLON COM 500 MM DE COMPRIMENTO; PESO DO PRUMO: 300 A 400 GRAMAS; PADRAO CEF.001 NEOENERGIA ET 03.12.16; EM EMBALAGEM APROVADA PELA NEOENERGIA. M | DIS-CEF-001 | TRAMONTINA | N/A | Ferramentas e EPCs | TIP TRATORES E IMPLEMENTOS LTDA | 44.629.004/0001-09 | 2022-10-06 | 2026-10-06 | HI_2022_10_06 | Ambos | N/A | N/A | AIF
|  | 12557 | 5648107 | 530401316 | SACOLA LONA GUINCHO PORTATIL 200X30MM | SACOLA PARA GUINCHO PORTATIL; TECIDO EM LONA VERDE Nº. 10 ,IMPERMEAVEL, BASE E TOPO EM COURO TIPO SOLA, EVITANDO UMIDADE E CONTAMINAÇÃO DO FERRAMENTAL A SER PROTEGIDO, CONTRA,POEIRAS,IMPACTOS,ETC.;SACOLA DEVE SER NA COR VERDE ,COM COSTURAS DUPLAS E | CEF-001 | DRN171-N | N/A | Ferramentas e EPCs | DRN FABRICAÇÃO E COMERCIO ME | 42.381.686/0001-58 | 2022-10-06 | 2026-10-06 | HI_2022_10_06 | Ambos | N/A | N/A | AIF
|  | 12557 | 5648107 | 530401316 | SACOLA LONA GUINCHO PORTATIL 200X30MM | SACOLA PARA GUINCHO PORTATIL; TECIDO EM LONA VERDE Nº. 10 ,IMPERMEAVEL, BASE E TOPO EM COURO TIPO SOLA, EVITANDO UMIDADE E CONTAMINAÇÃO DO FERRAMENTAL A SER PROTEGIDO, CONTRA,POEIRAS,IMPACTOS,ETC.;SACOLA DEVE SER NA COR VERDE ,COM COSTURAS DUPLAS E | DIS-CEF-001 | BO-12557NEO | N/A | Ferramentas e EPCs | INDUSTRIA E COMERCIO LEAL LTDA | 61.353.199/0012-89 | 2022-10-06 | 2026-10-06 | HI_2022_10_06 | Ambos | N/A | N/A | AIF
|  | 12557 | 5648107 | 530401316 | SACOLA LONA GUINCHO PORTATIL 200X30MM | SACOLA PARA GUINCHO PORTATIL; TECIDO EM LONA VERDE Nº. 10 ,IMPERMEAVEL, BASE E TOPO EM COURO TIPO SOLA, EVITANDO UMIDADE E CONTAMINAÇÃO DO FERRAMENTAL A SER PROTEGIDO, CONTRA,POEIRAS,IMPACTOS,ETC.;SACOLA DEVE SER NA COR VERDE ,COM COSTURAS DUPLAS E | DIS-CEF-001 | PMB 5768 | N/A | Ferramentas e EPCs | IRMÃOS MULLER EXPORTAÇÃO E IMPORTAÇÃO | 24.999.560/0001-60 | 2022-10-06 | 2026-10-06 | HI_2022_10_06 | Ambos | N/A | N/A | AIF
|  | 12557 | 5648107 | 530401316 | SACOLA LONA GUINCHO PORTATIL 200X30MM | SACOLA PARA GUINCHO PORTATIL; TECIDO EM LONA VERDE Nº. 10 ,IMPERMEAVEL, BASE E TOPO EM COURO TIPO SOLA, EVITANDO UMIDADE E CONTAMINAÇÃO DO FERRAMENTAL A SER PROTEGIDO, CONTRA,POEIRAS,IMPACTOS,ETC.;SACOLA DEVE SER NA COR VERDE ,COM COSTURAS DUPLAS E | DIS-CEF-001 | SERVEQ / RESTART / LUCABE | N/A | Ferramentas e EPCs | LUCABE MATERIAIS ELÉTRICOS LTDA | 01.272.361/0001-50 | 2022-10-06 | 2026-10-06 | HI_2022_10_06 | Ambos | N/A | N/A | AIF
|  | 12557 | 5648107 | 530401316 | SACOLA LONA GUINCHO PORTATIL 200X30MM | SACOLA PARA GUINCHO PORTATIL; TECIDO EM LONA VERDE Nº. 10 ,IMPERMEAVEL, BASE E TOPO EM COURO TIPO SOLA, EVITANDO UMIDADE E CONTAMINAÇÃO DO FERRAMENTAL A SER PROTEGIDO, CONTRA,POEIRAS,IMPACTOS,ETC.;SACOLA DEVE SER NA COR VERDE ,COM COSTURAS DUPLAS E | DIS-CEF-001 | BAGSTART | N/A | Ferramentas e EPCs | RESTART IND.COM.IMP.EXP.DE EQUIP.AC | 10.618.788/0001-58 | 2022-10-06 | 2026-10-06 | HI_2022_10_06 | Ambos | N/A | N/A | AIF
|  | 12556 | 5703209 | 5703209 | CAMISA PROFIS MANGA COMPR TAM XXG | CAMISA PROFISSIONAL MANGA LONGA XXG, NÃO RETARDANTE A CHAMAS. CAMISA FEITA EM 100% ALGODÃO,DESTINADA A SERVIR COMO FARDAMENTO DO COLABORADOR DA NEOENERGIA. DETALHES NA ESPECIFICAÇÃO TÉCNICA NO SGN: DIS.CEF.005 ET 010.01. | CEF 005 - ET 010.01 | CP112-44 |  | EPIs, acessórios de Segurança | IDEAL WORK UNIFORMES E E.P.I.S LTDA | 03.246.317/0001-09 | 2025-10-13 | 2030-10-13 | HI_2025_07_08 | Ambos |  | WORK SOFT LIGHT | AIF
|  | 12556 | 5703209 | 5703209 | CAMISA PROFIS MANGA COMPR TAM XXG | CAMISA PROFISSIONAL MANGA LONGA XXG, NÃO RETARDANTE A CHAMAS. CAMISA FEITA EM 100% ALGODÃO,DESTINADA A SERVIR COMO FARDAMENTO DO COLABORADOR DA NEOENERGIA. DETALHES NA ESPECIFICAÇÃO TÉCNICA NO SGN: DIS.CEF.005 ET 010.01. | CEF 005 - ET 010.01 |  |  | EPIs, acessórios de Segurança | MUNDI WORK SAFETY LTDA | 24.485.470/0001-50 | 2025-10-13 | 2030-10-13 | HI_2025_07_08 | Ambos |  | CEDRO - SANTISTA | AIF
|  | 12556 | 5703209 | 5703209 | CAMISA PROFIS MANGA COMPR TAM XXG | CAMISA PROFISSIONAL MANGA LONGA XXG, NÃO RETARDANTE A CHAMAS. CAMISA FEITA EM 100% ALGODÃO,DESTINADA A SERVIR COMO FARDAMENTO DO COLABORADOR DA NEOENERGIA. DETALHES NA ESPECIFICAÇÃO TÉCNICA NO SGN: DIS.CEF.005 ET 010.01. | CEF 005 - ET 010.01 | Pantone Textil 16-0228 TPX |  | EPIs, acessórios de Segurança | VECTRA WORK INDUSTRIA E COMERCIO DE UNIFORMES E EQUIPAMENTOS DE PROTECAO INDIVIDUAL LTDA | 11.694.789/0001-44 | 2025-10-13 | 2030-10-13 | HI_2025_07_08 | Ambos |  | SANTANENSE/SANTISTA/SANTANDERINA | AIF
|  | 12556 | 5703209 | 5703209 | CAMISA PROFIS MANGA COMPR TAM XXG | CAMISA PROFISSIONAL MANGA LONGA XXG, NÃO RETARDANTE A CHAMAS. CAMISA FEITA EM 100% ALGODÃO,DESTINADA A SERVIR COMO FARDAMENTO DO COLABORADOR DA NEOENERGIA. DETALHES NA ESPECIFICAÇÃO TÉCNICA NO SGN: DIS.CEF.005 ET 010.01. | CEF 005 - ET 010.01 | - |  | EPIs, acessórios de Segurança | WW UNIFORMES PROFISSIONAIS | 25.481.094/0001-99 | 2025-10-13 | 2030-10-13 | HI_2025_07_08 | Ambos |  | Cedro textil 100%algodão - Pantone 19-0323 | AIF
|  | 12555 | 5703208 | 5703208 | CAMISA PROFIS MANGA COMPR TAM XG | CAMISA PROFISSIONAL MANGA LONGA XG, NÃO RETARDANTE A CHAMAS. CAMISA FEITA EM 100% ALGODÃO,DESTINADA A SERVIR COMO FARDAMENTO DO COLABORADOR DA NEOENERGIA. DETALHES NA ESPECIFICAÇÃO TÉCNICA NO SGN: DIS.CEF.005 ET 010.01. | CEF 005 - ET 010.01 | CP112-44 |  | EPIs, acessórios de Segurança | IDEAL WORK UNIFORMES E E.P.I.S LTDA | 03.246.317/0001-09 | 2025-10-13 | 2030-10-13 | HI_2025_07_08 | Ambos |  | WORK SOFT LIGHT | AIF
|  | 12555 | 5703208 | 5703208 | CAMISA PROFIS MANGA COMPR TAM XG | CAMISA PROFISSIONAL MANGA LONGA XG, NÃO RETARDANTE A CHAMAS. CAMISA FEITA EM 100% ALGODÃO,DESTINADA A SERVIR COMO FARDAMENTO DO COLABORADOR DA NEOENERGIA. DETALHES NA ESPECIFICAÇÃO TÉCNICA NO SGN: DIS.CEF.005 ET 010.01. | CEF 005 - ET 010.01 |  |  | EPIs, acessórios de Segurança | MUNDI WORK SAFETY LTDA | 24.485.470/0001-50 | 2025-10-13 | 2030-10-13 | HI_2025_07_08 | Ambos |  | CEDRO - SANTISTA | AIF
|  | 12555 | 5703208 | 5703208 | CAMISA PROFIS MANGA COMPR TAM XG | CAMISA PROFISSIONAL MANGA LONGA XG, NÃO RETARDANTE A CHAMAS. CAMISA FEITA EM 100% ALGODÃO,DESTINADA A SERVIR COMO FARDAMENTO DO COLABORADOR DA NEOENERGIA. DETALHES NA ESPECIFICAÇÃO TÉCNICA NO SGN: DIS.CEF.005 ET 010.01. | CEF 005 - ET 010.01 | Pantone Textil 16-0228 TPX |  | EPIs, acessórios de Segurança | VECTRA WORK INDUSTRIA E COMERCIO DE UNIFORMES E EQUIPAMENTOS DE PROTECAO INDIVIDUAL LTDA | 11.694.789/0001-44 | 2025-10-13 | 2030-10-13 | HI_2025_07_08 | Ambos |  | SANTANENSE/SANTISTA/SANTANDERINA | AIF
|  | 12555 | 5703208 | 5703208 | CAMISA PROFIS MANGA COMPR TAM XG | CAMISA PROFISSIONAL MANGA LONGA XG, NÃO RETARDANTE A CHAMAS. CAMISA FEITA EM 100% ALGODÃO,DESTINADA A SERVIR COMO FARDAMENTO DO COLABORADOR DA NEOENERGIA. DETALHES NA ESPECIFICAÇÃO TÉCNICA NO SGN: DIS.CEF.005 ET 010.01. | CEF 005 - ET 010.01 | - |  | EPIs, acessórios de Segurança | WW UNIFORMES PROFISSIONAIS | 25.481.094/0001-99 | 2025-10-13 | 2030-10-13 | HI_2025_07_08 | Ambos |  | Cedro textil 100%algodão - Pantone 19-0323 | AIF
|  | 12554 | 5703207 | 5703207 | CAMISA PROFIS MANGA COMPR TAM GG | CAMISA PROFISSIONAL MANGA LONGA GG, NÃO RETARDANTE A CHAMAS. CAMISA FEITA EM 100% ALGODÃO,DESTINADA A SERVIR COMO FARDAMENTO DO COLABORADOR DA NEOENERGIA. DETALHES NA ESPECIFICAÇÃO TÉCNICA NO SGN: DIS.CEF.005 ET 010.01 | CEF 005 - ET 010.01 | CP112-44 |  | EPIs, acessórios de Segurança | IDEAL WORK UNIFORMES E E.P.I.S LTDA | 03.246.317/0001-09 | 2025-10-13 | 2030-10-13 | HI_2025_07_08 | Ambos |  | WORK SOFT LIGHT | AIF
|  | 12554 | 5703207 | 5703207 | CAMISA PROFIS MANGA COMPR TAM GG | CAMISA PROFISSIONAL MANGA LONGA GG, NÃO RETARDANTE A CHAMAS. CAMISA FEITA EM 100% ALGODÃO,DESTINADA A SERVIR COMO FARDAMENTO DO COLABORADOR DA NEOENERGIA. DETALHES NA ESPECIFICAÇÃO TÉCNICA NO SGN: DIS.CEF.005 ET 010.01 | CEF 005 - ET 010.01 |  |  | EPIs, acessórios de Segurança | MUNDI WORK SAFETY LTDA | 24.485.470/0001-50 | 2025-10-13 | 2030-10-13 | HI_2025_07_08 | Ambos |  | CEDRO - SANTISTA | AIF
|  | 12554 | 5703207 | 5703207 | CAMISA PROFIS MANGA COMPR TAM GG | CAMISA PROFISSIONAL MANGA LONGA GG, NÃO RETARDANTE A CHAMAS. CAMISA FEITA EM 100% ALGODÃO,DESTINADA A SERVIR COMO FARDAMENTO DO COLABORADOR DA NEOENERGIA. DETALHES NA ESPECIFICAÇÃO TÉCNICA NO SGN: DIS.CEF.005 ET 010.01 | CEF 005 - ET 010.01 | Pantone Textil 16-0228 TPX |  | EPIs, acessórios de Segurança | VECTRA WORK INDUSTRIA E COMERCIO DE UNIFORMES E EQUIPAMENTOS DE PROTECAO INDIVIDUAL LTDA | 11.694.789/0001-44 | 2025-10-13 | 2030-10-13 | HI_2025_07_08 | Ambos |  | SANTANENSE/SANTISTA/SANTANDERINA | AIF
|  | 12554 | 5703207 | 5703207 | CAMISA PROFIS MANGA COMPR TAM GG | CAMISA PROFISSIONAL MANGA LONGA GG, NÃO RETARDANTE A CHAMAS. CAMISA FEITA EM 100% ALGODÃO,DESTINADA A SERVIR COMO FARDAMENTO DO COLABORADOR DA NEOENERGIA. DETALHES NA ESPECIFICAÇÃO TÉCNICA NO SGN: DIS.CEF.005 ET 010.01 | CEF 005 - ET 010.01 | - |  | EPIs, acessórios de Segurança | WW UNIFORMES PROFISSIONAIS | 25.481.094/0001-99 | 2025-10-13 | 2030-10-13 | HI_2025_07_08 | Ambos |  | Cedro textil 100%algodão - Pantone 19-0323 | AIF
|  | 12553 | 5703206 | 5703206 | CAMISA PROFIS MANGA COMPR TAM G | CAMISA PROFISSIONAL MANGA LONGA G, NÃO RETARDANTE A CHAMAS. CAMISA FEITA EM 100% ALGODÃO,DESTINADA A SERVIR COMO FARDAMENTO DO COLABORADOR DA NEOENERGIA. DETALHES NA ESPECIFICAÇÃO TÉCNICA NO SGN: DIS.CEF.005 ET 010.01 | CEF 005 - ET 010.01 | CP112-44 |  | EPIs, acessórios de Segurança | IDEAL WORK UNIFORMES E E.P.I.S LTDA | 03.246.317/0001-09 | 2025-10-13 | 2030-10-13 | HI_2025_07_08 | Ambos |  | WORK SOFT LIGHT | AIF
|  | 12553 | 5703206 | 5703206 | CAMISA PROFIS MANGA COMPR TAM G | CAMISA PROFISSIONAL MANGA LONGA G, NÃO RETARDANTE A CHAMAS. CAMISA FEITA EM 100% ALGODÃO,DESTINADA A SERVIR COMO FARDAMENTO DO COLABORADOR DA NEOENERGIA. DETALHES NA ESPECIFICAÇÃO TÉCNICA NO SGN: DIS.CEF.005 ET 010.01 | CEF 005 - ET 010.01 |  |  | EPIs, acessórios de Segurança | MUNDI WORK SAFETY LTDA | 24.485.470/0001-50 | 2025-10-13 | 2030-10-13 | HI_2025_07_08 | Ambos |  | CEDRO - SANTISTA | AIF
|  | 12553 | 5703206 | 5703206 | CAMISA PROFIS MANGA COMPR TAM G | CAMISA PROFISSIONAL MANGA LONGA G, NÃO RETARDANTE A CHAMAS. CAMISA FEITA EM 100% ALGODÃO,DESTINADA A SERVIR COMO FARDAMENTO DO COLABORADOR DA NEOENERGIA. DETALHES NA ESPECIFICAÇÃO TÉCNICA NO SGN: DIS.CEF.005 ET 010.01 | CEF 005 - ET 010.01 | Pantone Textil 16-0228 TPX |  | EPIs, acessórios de Segurança | VECTRA WORK INDUSTRIA E COMERCIO DE UNIFORMES E EQUIPAMENTOS DE PROTECAO INDIVIDUAL LTDA | 11.694.789/0001-44 | 2025-10-13 | 2030-10-13 | HI_2025_07_08 | Ambos |  | SANTANENSE/SANTISTA/SANTANDERINA | AIF
|  | 12553 | 5703206 | 5703206 | CAMISA PROFIS MANGA COMPR TAM G | CAMISA PROFISSIONAL MANGA LONGA G, NÃO RETARDANTE A CHAMAS. CAMISA FEITA EM 100% ALGODÃO,DESTINADA A SERVIR COMO FARDAMENTO DO COLABORADOR DA NEOENERGIA. DETALHES NA ESPECIFICAÇÃO TÉCNICA NO SGN: DIS.CEF.005 ET 010.01 | CEF 005 - ET 010.01 | - |  | EPIs, acessórios de Segurança | WW UNIFORMES PROFISSIONAIS | 25.481.094/0001-99 | 2025-10-13 | 2030-10-13 | HI_2025_07_08 | Ambos |  | Cedro textil 100%algodão - Pantone 19-0323 | AIF
|  | 12552 | 5703205 | 5703205 | CAMISA PROFIS MANGA COMPR TAM M | CAMISA PROFISSIONAL MANGA LONGA M, NÃO RETARDANTE A CHAMAS. CAMISA FEITA EM 100% ALGODÃO,DESTINADA A SERVIR COMO FARDAMENTO DO COLABORADOR DA NEOENERGIA. DETALHES NA ESPECIFICAÇÃO TÉCNICA NO SGN: DIS.CEF.005 ET 010.01 | CEF 005 - ET 010.01 | CP112-44 |  | EPIs, acessórios de Segurança | IDEAL WORK UNIFORMES E E.P.I.S LTDA | 03.246.317/0001-09 | 2025-10-13 | 2030-10-13 | HI_2025_07_08 | Ambos |  | WORK SOFT LIGHT | AIF
|  | 12552 | 5703205 | 5703205 | CAMISA PROFIS MANGA COMPR TAM M | CAMISA PROFISSIONAL MANGA LONGA M, NÃO RETARDANTE A CHAMAS. CAMISA FEITA EM 100% ALGODÃO,DESTINADA A SERVIR COMO FARDAMENTO DO COLABORADOR DA NEOENERGIA. DETALHES NA ESPECIFICAÇÃO TÉCNICA NO SGN: DIS.CEF.005 ET 010.01 | CEF 005 - ET 010.01 |  |  | EPIs, acessórios de Segurança | MUNDI WORK SAFETY LTDA | 24.485.470/0001-50 | 2025-10-13 | 2030-10-13 | HI_2025_07_08 | Ambos |  | CEDRO - SANTISTA | AIF
|  | 12552 | 5703205 | 5703205 | CAMISA PROFIS MANGA COMPR TAM M | CAMISA PROFISSIONAL MANGA LONGA M, NÃO RETARDANTE A CHAMAS. CAMISA FEITA EM 100% ALGODÃO,DESTINADA A SERVIR COMO FARDAMENTO DO COLABORADOR DA NEOENERGIA. DETALHES NA ESPECIFICAÇÃO TÉCNICA NO SGN: DIS.CEF.005 ET 010.01 | CEF 005 - ET 010.01 | Pantone Textil 16-0228 TPX |  | EPIs, acessórios de Segurança | VECTRA WORK INDUSTRIA E COMERCIO DE UNIFORMES E EQUIPAMENTOS DE PROTECAO INDIVIDUAL LTDA | 11.694.789/0001-44 | 2025-10-13 | 2030-10-13 | HI_2025_07_08 | Ambos |  | SANTANENSE/SANTISTA/SANTANDERINA | AIF
|  | 12552 | 5703205 | 5703205 | CAMISA PROFIS MANGA COMPR TAM M | CAMISA PROFISSIONAL MANGA LONGA M, NÃO RETARDANTE A CHAMAS. CAMISA FEITA EM 100% ALGODÃO,DESTINADA A SERVIR COMO FARDAMENTO DO COLABORADOR DA NEOENERGIA. DETALHES NA ESPECIFICAÇÃO TÉCNICA NO SGN: DIS.CEF.005 ET 010.01 | CEF 005 - ET 010.01 | - |  | EPIs, acessórios de Segurança | WW UNIFORMES PROFISSIONAIS | 25.481.094/0001-99 | 2025-10-13 | 2030-10-13 | HI_2025_07_08 | Ambos |  | Cedro textil 100%algodão - Pantone 19-0323 | AIF
|  | 12551 | 5703204 | 5703204 | CAMISA PROFIS MANGA COMPR TAM P | CAMISA PROFISSIONAL MANGA LONGA P, NÃO RETARDANTE A CHAMAS. CAMISA FEITA EM 100% ALGODÃO,DESTINADA A SERVIR COMO FARDAMENTO DO COLABORADOR DA NEOENERGIA. DETALHES NA ESPECIFICAÇÃO TÉCNICA NO SGN: DIS.CEF.005 ET 010.01 | CEF 005 - ET 010.01 | CP112-44 |  | EPIs, acessórios de Segurança | IDEAL WORK UNIFORMES E E.P.I.S LTDA | 03.246.317/0001-09 | 2025-10-13 | 2030-10-13 | HI_2025_07_08 | Ambos |  | WORK SOFT LIGHT | AIF
|  | 12551 | 5703204 | 5703204 | CAMISA PROFIS MANGA COMPR TAM P | CAMISA PROFISSIONAL MANGA LONGA P, NÃO RETARDANTE A CHAMAS. CAMISA FEITA EM 100% ALGODÃO,DESTINADA A SERVIR COMO FARDAMENTO DO COLABORADOR DA NEOENERGIA. DETALHES NA ESPECIFICAÇÃO TÉCNICA NO SGN: DIS.CEF.005 ET 010.01 | CEF 005 - ET 010.01 |  |  | EPIs, acessórios de Segurança | MUNDI WORK SAFETY LTDA | 24.485.470/0001-50 | 2025-10-13 | 2030-10-13 | HI_2025_07_08 | Ambos |  | CEDRO - SANTISTA | AIF
|  | 12551 | 5703204 | 5703204 | CAMISA PROFIS MANGA COMPR TAM P | CAMISA PROFISSIONAL MANGA LONGA P, NÃO RETARDANTE A CHAMAS. CAMISA FEITA EM 100% ALGODÃO,DESTINADA A SERVIR COMO FARDAMENTO DO COLABORADOR DA NEOENERGIA. DETALHES NA ESPECIFICAÇÃO TÉCNICA NO SGN: DIS.CEF.005 ET 010.01 | CEF 005 - ET 010.01 | Pantone Textil 16-0228 TPX |  | EPIs, acessórios de Segurança | VECTRA WORK INDUSTRIA E COMERCIO DE UNIFORMES E EQUIPAMENTOS DE PROTECAO INDIVIDUAL LTDA | 11.694.789/0001-44 | 2025-10-13 | 2030-10-13 | HI_2025_07_08 | Ambos |  | SANTANENSE/SANTISTA/SANTANDERINA | AIF
|  | 12551 | 5703204 | 5703204 | CAMISA PROFIS MANGA COMPR TAM P | CAMISA PROFISSIONAL MANGA LONGA P, NÃO RETARDANTE A CHAMAS. CAMISA FEITA EM 100% ALGODÃO,DESTINADA A SERVIR COMO FARDAMENTO DO COLABORADOR DA NEOENERGIA. DETALHES NA ESPECIFICAÇÃO TÉCNICA NO SGN: DIS.CEF.005 ET 010.01 | CEF 005 - ET 010.01 | - |  | EPIs, acessórios de Segurança | WW UNIFORMES PROFISSIONAIS | 25.481.094/0001-99 | 2025-10-13 | 2030-10-13 | HI_2025_07_08 | Ambos |  | Cedro textil 100%algodão - Pantone 19-0323 | AIF
|  | 12550 | 5703203 | 5703203 | CAMISA PROFIS MANGA COMPR TAM PP | CAMISA PROFISSIONAL MANGA LONGA PP, NÃO RETARDANTE A CHAMAS. CAMISA FEITA EM 100% ALGODÃO,DESTINADA A SERVIR COMO FARDAMENTO DO COLABORADOR DA NEOENERGIA. DETALHES NA ESPECIFICAÇÃO TÉCNICA NO SGN: DIS.CEF.005 ET 010.01. | CEF 005 - ET 010.01 | CP112-44 |  | EPIs, acessórios de Segurança | IDEAL WORK UNIFORMES E E.P.I.S LTDA | 03.246.317/0001-09 | 2025-10-13 | 2030-10-13 | HI_2025_07_08 | Ambos |  | WORK SOFT LIGHT | AIF
|  | 12550 | 5703203 | 5703203 | CAMISA PROFIS MANGA COMPR TAM PP | CAMISA PROFISSIONAL MANGA LONGA PP, NÃO RETARDANTE A CHAMAS. CAMISA FEITA EM 100% ALGODÃO,DESTINADA A SERVIR COMO FARDAMENTO DO COLABORADOR DA NEOENERGIA. DETALHES NA ESPECIFICAÇÃO TÉCNICA NO SGN: DIS.CEF.005 ET 010.01. | CEF 005 - ET 010.01 |  |  | EPIs, acessórios de Segurança | MUNDI WORK SAFETY LTDA | 24.485.470/0001-50 | 2025-10-13 | 2030-10-13 | HI_2025_07_08 | Ambos |  | CEDRO - SANTISTA | AIF
|  | 12550 | 5703203 | 5703203 | CAMISA PROFIS MANGA COMPR TAM PP | CAMISA PROFISSIONAL MANGA LONGA PP, NÃO RETARDANTE A CHAMAS. CAMISA FEITA EM 100% ALGODÃO,DESTINADA A SERVIR COMO FARDAMENTO DO COLABORADOR DA NEOENERGIA. DETALHES NA ESPECIFICAÇÃO TÉCNICA NO SGN: DIS.CEF.005 ET 010.01. | CEF 005 - ET 010.01 | Pantone Textil 16-0228 TPX |  | EPIs, acessórios de Segurança | VECTRA WORK INDUSTRIA E COMERCIO DE UNIFORMES E EQUIPAMENTOS DE PROTECAO INDIVIDUAL LTDA | 11.694.789/0001-44 | 2025-10-13 | 2030-10-13 | HI_2025_07_08 | Ambos |  | SANTANENSE/SANTISTA/SANTANDERINA | AIF
|  | 12550 | 5703203 | 5703203 | CAMISA PROFIS MANGA COMPR TAM PP | CAMISA PROFISSIONAL MANGA LONGA PP, NÃO RETARDANTE A CHAMAS. CAMISA FEITA EM 100% ALGODÃO,DESTINADA A SERVIR COMO FARDAMENTO DO COLABORADOR DA NEOENERGIA. DETALHES NA ESPECIFICAÇÃO TÉCNICA NO SGN: DIS.CEF.005 ET 010.01. | CEF 005 - ET 010.01 | - |  | EPIs, acessórios de Segurança | WW UNIFORMES PROFISSIONAIS | 25.481.094/0001-99 | 2025-10-13 | 2030-10-13 | HI_2025_07_08 | Ambos |  | Cedro textil 100%algodão - Pantone 19-0323 | AIF
|  | 12510 | 4107006 | 53040811 | MOTOPODA TELECOPICA 1,3 A 1,6 KW | MOTOPODA COM BRACO TELESCOPICO; COMPRIMENTO RECOLHIDO APROXIMADO: 270 CM; COMPRIMENTO ESTENDIDO APROXIMADO: 390 CM; CILINDRADAS: 30 A 40 CM3; POTENCIA: 1,3 A 1,6 KW; CAPACIDADE DO TANQUE DE COMBUSTIVEL: 0,50 A 0,60 L; COMPRIMENTO DO SABRE: 30 CM (12"); CO | CEF-001 | STHIL | N/A | Ferramentas e EPCs | INDUSTRIA E COMERCIO LEAL LTDA | 61.353.199/0012-89 | 2022-10-06 | 2026-10-06 | HI_2022_10_06 | Ambos | N/A | N/A | AIF
|  | 12510 | 4107006 | 53040811 | MOTOPODA TELECOPICA 1,3 A 1,6 KW | MOTOPODA COM BRACO TELESCOPICO; COMPRIMENTO RECOLHIDO APROXIMADO: 270 CM; COMPRIMENTO ESTENDIDO APROXIMADO: 390 CM; CILINDRADAS: 30 A 40 CM3; POTENCIA: 1,3 A 1,6 KW; CAPACIDADE DO TANQUE DE COMBUSTIVEL: 0,50 A 0,60 L; COMPRIMENTO DO SABRE: 30 CM (12"); CO | CEF-001 | STHIL | N/A | Ferramentas e EPCs | LUCABE MATERIAIS ELÉTRICOS LTDA | 01.272.361/0001-50 | 2022-10-06 | 2026-10-06 | HI_2022_10_06 | Ambos | N/A | N/A | AIF
|  | 12510 | 4107006 | 53040811 | MOTOPODA TELECOPICA 1,3 A 1,6 KW | MOTOPODA COM BRACO TELESCOPICO; COMPRIMENTO RECOLHIDO APROXIMADO: 270 CM; COMPRIMENTO ESTENDIDO APROXIMADO: 390 CM; CILINDRADAS: 30 A 40 CM3; POTENCIA: 1,3 A 1,6 KW; CAPACIDADE DO TANQUE DE COMBUSTIVEL: 0,50 A 0,60 L; COMPRIMENTO DO SABRE: 30 CM (12"); CO | DIS-CEF-001 | STIHL | N/A | Ferramentas e EPCs | TIP TRATORES E IMPLEMENTOS LTDA | 44.629.004/0001-09 | 2022-10-06 | 2026-10-06 | HI_2022_10_06 | Ambos | N/A | N/A | AIF
|  | 12500 |  | 530401001 | ADAPTADOR UNIV P/ BASTAO MANOBRA | ADAPTADOR UNIVERSAL; PARA BASTAO DE MANOBRA; CONFECCIONADO EM ALUMINIO FUNDIDO; PARAFUSO EM ACO CARBONO DE 50MM DE COMPRIMENTO E 5/1 6POL DE DIAMETRO COM CABECA TIPO BORBOLETA EM ACO CARBONO; CONFORME PADRAO DIS-CEF-001 ET 10.02.01; EM EMBALAGEM APROVADA | DIS-CEF-001 | GIGTECH | N/A | Ferramentas e EPCs | GIGTECH FERRAMENTARIA E USINAGEM LT | 15.253.631/0001-90 | 2022-10-06 | 2026-10-06 | HI_2022_10_06 | Ambos | N/A | N/A | AIF
|  | 12500 |  | 530401001 | ADAPTADOR UNIV P/ BASTAO MANOBRA | ADAPTADOR UNIVERSAL; PARA BASTAO DE MANOBRA; CONFECCIONADO EM ALUMINIO FUNDIDO; PARAFUSO EM ACO CARBONO DE 50MM DE COMPRIMENTO E 5/1 6POL DE DIAMETRO COM CABECA TIPO BORBOLETA EM ACO CARBONO; CONFORME PADRAO DIS-CEF-001 ET 10.02.01; EM EMBALAGEM APROVADA | DIS-CEF-001 | LE782 | N/A | Ferramentas e EPCs | INDUSTRIA E COMERCIO LEAL LTDA | 61.353.199/0012-89 | 2022-10-06 | 2026-10-06 | HI_2022_10_06 | Ambos | N/A | N/A | AIF
|  | 12500 |  | 530401001 | ADAPTADOR UNIV P/ BASTAO MANOBRA | ADAPTADOR UNIVERSAL; PARA BASTAO DE MANOBRA; CONFECCIONADO EM ALUMINIO FUNDIDO; PARAFUSO EM ACO CARBONO DE 50MM DE COMPRIMENTO E 5/1 6POL DE DIAMETRO COM CABECA TIPO BORBOLETA EM ACO CARBONO; CONFORME PADRAO DIS-CEF-001 ET 10.02.01; EM EMBALAGEM APROVADA | DIS-CEF-001 | TECMARQUES / RITZ | N/A | Ferramentas e EPCs | LUCABE MATERIAIS ELÉTRICOS LTDA | 01.272.361/0001-50 | 2022-10-06 | 2026-10-06 | HI_2022_10_06 | Ambos | N/A | N/A | AIF
|  | 12500 |  | 530401001 | ADAPTADOR UNIV P/ BASTAO MANOBRA | ADAPTADOR UNIVERSAL; PARA BASTAO DE MANOBRA; CONFECCIONADO EM ALUMINIO FUNDIDO; PARAFUSO EM ACO CARBONO DE 50MM DE COMPRIMENTO E 5/1 6POL DE DIAMETRO COM CABECA TIPO BORBOLETA EM ACO CARBONO; CONFORME PADRAO DIS-CEF-001 ET 10.02.01; EM EMBALAGEM APROVADA | DIS-CEF-001 | LG-445584 | N/A | Ferramentas e EPCs | LUGO COMERCIAL ELETRICA LTDA | 67.355.578/0001-31 | 2022-10-06 | 2026-10-06 | HI_2022_10_06 | Ambos | N/A | N/A | AIF
|  | 12500 |  | 530401001 | ADAPTADOR UNIV P/ BASTAO MANOBRA | ADAPTADOR UNIVERSAL; PARA BASTAO DE MANOBRA; CONFECCIONADO EM ALUMINIO FUNDIDO; PARAFUSO EM ACO CARBONO DE 50MM DE COMPRIMENTO E 5/1 6POL DE DIAMETRO COM CABECA TIPO BORBOLETA EM ACO CARBONO; CONFORME PADRAO DIS-CEF-001 ET 10.02.01; EM EMBALAGEM APROVADA | DIS-CEF-001 | SE2978 | N/A | Ferramentas e EPCs | SOLUÇÃO EQUIPAMENTOS ELÉTRICOS LTDA | 10.676.939/0001-24 | 2022-10-06 | 2026-10-06 | HI_2022_10_06 | Ambos | N/A | N/A | AIF
|  | 12482 | 5615045 | 5615045 | BOTA CANO LONGO SEG TAM 45 (INSPECAO) | BOTA CANO LONGO DE SEGURANCA; VAQUETA 1ª QUALIDADE COM CURTIMENTO AO CROMO, COR PRETA; BIQUEIRA EM RESINA TERMOPLASTICA (TRUE-LINE); FORRO DA GASPEA EM RASPA DE COURO, CONTENDO REFORCO EM VAQUETA HIDROFUGADA; PARTE TRASEIRA DO CANO TOTALMENTE FORRADA EM NAPA VESTUARIO; PARTE FRONTAL COM REFORCO INTERNO EM COURACA REVESTIDA COM ESPUMA E FORRADA EM CAMBRELE <(>,<)> CONTENDO REFORCO EXTERNO EM VAQUETA HIDROFUGADA COM COSTURAS TRANSVERSAIS; PARTE SUPERIOR TRASEIRA DO CANO ACOLCHOADO COM 4 GOMOS DE ESPUMA LATEX, REVESTIDOS COM VAQUETA E COSTURAS DUPLAS CENTRALIZADAS; PALMILHA EM ESPUMA ANTIBACTERIANA; SOLADO BI DENSIDADE EM POLIURETANO <(>,<)> BICOLOR, PERFIL ANTIDERRAPANTE E SISTEMAS DE ABSORCAO DE IMPACTO; TAMANHO 45; DIS.CEF.005 ET 003.01 | CEF 005 -ET 003.01 | 4M1MF TAEL |  | EPIs, acessórios de Segurança | BSB PRODUTORA DE EQUIPAMENTOS DE PROTECAO INDIVIDUAL S.A. | 10.472.968/0001-74 | 2025-10-13 | 2030-10-13 | HI_2025_07_08 | Ambos | 40871 | N/A | BC
|  | 12482 | 5615045 | 5615045 | BOTA CANO LONGO SEG TAM 45 (INSPECAO) | BOTA CANO LONGO DE SEGURANCA; VAQUETA 1ª QUALIDADE COM CURTIMENTO AO CROMO, COR PRETA; BIQUEIRA EM RESINA TERMOPLASTICA (TRUE-LINE); FORRO DA GASPEA EM RASPA DE COURO, CONTENDO REFORCO EM VAQUETA HIDROFUGADA; PARTE TRASEIRA DO CANO TOTALMENTE FORRADA EM NAPA VESTUARIO; PARTE FRONTAL COM REFORCO INTERNO EM COURACA REVESTIDA COM ESPUMA E FORRADA EM CAMBRELE <(>,<)> CONTENDO REFORCO EXTERNO EM VAQUETA HIDROFUGADA COM COSTURAS TRANSVERSAIS; PARTE SUPERIOR TRASEIRA DO CANO ACOLCHOADO COM 4 GOMOS DE ESPUMA LATEX, REVESTIDOS COM VAQUETA E COSTURAS DUPLAS CENTRALIZADAS; PALMILHA EM ESPUMA ANTIBACTERIANA; SOLADO BI DENSIDADE EM POLIURETANO <(>,<)> BICOLOR, PERFIL ANTIDERRAPANTE E SISTEMAS DE ABSORCAO DE IMPACTO; TAMANHO 45; DIS.CEF.005 ET 003.01 | CEF 005 -ET 003.01 | EL3508CPT |  | EPIs, acessórios de Segurança | KADESH CALCADOS PROFISSIONAIS LTDA | 06.293.564/0001-46 | 2025-10-13 | 2030-10-13 | HI_2025_07_08 | Ambos | 49331 | N/A | BC
|  | 12482 | 5615045 | 5615045 | BOTA CANO LONGO SEG TAM 45 (INSPECAO) | BOTA CANO LONGO DE SEGURANCA; VAQUETA 1ª QUALIDADE COM CURTIMENTO AO CROMO, COR PRETA; BIQUEIRA EM RESINA TERMOPLASTICA (TRUE-LINE); FORRO DA GASPEA EM RASPA DE COURO, CONTENDO REFORCO EM VAQUETA HIDROFUGADA; PARTE TRASEIRA DO CANO TOTALMENTE FORRADA EM NAPA VESTUARIO; PARTE FRONTAL COM REFORCO INTERNO EM COURACA REVESTIDA COM ESPUMA E FORRADA EM CAMBRELE <(>,<)> CONTENDO REFORCO EXTERNO EM VAQUETA HIDROFUGADA COM COSTURAS TRANSVERSAIS; PARTE SUPERIOR TRASEIRA DO CANO ACOLCHOADO COM 4 GOMOS DE ESPUMA LATEX, REVESTIDOS COM VAQUETA E COSTURAS DUPLAS CENTRALIZADAS; PALMILHA EM ESPUMA ANTIBACTERIANA; SOLADO BI DENSIDADE EM POLIURETANO <(>,<)> BICOLOR, PERFIL ANTIDERRAPANTE E SISTEMAS DE ABSORCAO DE IMPACTO; TAMANHO 45; DIS.CEF.005 ET 003.01 | CEF 005 -ET 003.01 | 70C32 MAT |  | EPIs, acessórios de Segurança | MARLUVAS EQUIPAMENTOS DE SEGURANCA LTDA | 19.653.054/0001-84 | 2025-10-13 | 2030-10-13 | HI_2025_07_08 | Ambos | 36115 | N/A | BC
|  | 12482 | 5615045 | 5615045 | BOTA CANO LONGO SEG TAM 45 (INSPECAO) | BOTA CANO LONGO DE SEGURANCA; VAQUETA 1ª QUALIDADE COM CURTIMENTO AO CROMO, COR PRETA; BIQUEIRA EM RESINA TERMOPLASTICA (TRUE-LINE); FORRO DA GASPEA EM RASPA DE COURO, CONTENDO REFORCO EM VAQUETA HIDROFUGADA; PARTE TRASEIRA DO CANO TOTALMENTE FORRADA EM NAPA VESTUARIO; PARTE FRONTAL COM REFORCO INTERNO EM COURACA REVESTIDA COM ESPUMA E FORRADA EM CAMBRELE <(>,<)> CONTENDO REFORCO EXTERNO EM VAQUETA HIDROFUGADA COM COSTURAS TRANSVERSAIS; PARTE SUPERIOR TRASEIRA DO CANO ACOLCHOADO COM 4 GOMOS DE ESPUMA LATEX, REVESTIDOS COM VAQUETA E COSTURAS DUPLAS CENTRALIZADAS; PALMILHA EM ESPUMA ANTIBACTERIANA; SOLADO BI DENSIDADE EM POLIURETANO <(>,<)> BICOLOR, PERFIL ANTIDERRAPANTE E SISTEMAS DE ABSORCAO DE IMPACTO; TAMANHO 45; DIS.CEF.005 ET 003.01 | CEF 005 -ET 003.01 | 4897MT/EL |  | EPIs, acessórios de Segurança | SAFETLINE EQUIPAMENTOS DE SEGURANCA LTDA | 45.750.411/0001-32 | 2025-10-13 | 2030-10-13 | HI_2025_07_08 | Ambos | 13125 | N/A | BC
|  | 12482 | 5615045 | 5615045 | BOTA CANO LONGO SEG TAM 45 (INSPECAO) | BOTA CANO LONGO DE SEGURANCA; VAQUETA 1ª QUALIDADE COM CURTIMENTO AO CROMO, COR PRETA; BIQUEIRA EM RESINA TERMOPLASTICA (TRUE-LINE); FORRO DA GASPEA EM RASPA DE COURO, CONTENDO REFORCO EM VAQUETA HIDROFUGADA; PARTE TRASEIRA DO CANO TOTALMENTE FORRADA EM NAPA VESTUARIO; PARTE FRONTAL COM REFORCO INTERNO EM COURACA REVESTIDA COM ESPUMA E FORRADA EM CAMBRELE <(>,<)> CONTENDO REFORCO EXTERNO EM VAQUETA HIDROFUGADA COM COSTURAS TRANSVERSAIS; PARTE SUPERIOR TRASEIRA DO CANO ACOLCHOADO COM 4 GOMOS DE ESPUMA LATEX, REVESTIDOS COM VAQUETA E COSTURAS DUPLAS CENTRALIZADAS; PALMILHA EM ESPUMA ANTIBACTERIANA; SOLADO BI DENSIDADE EM POLIURETANO <(>,<)> BICOLOR, PERFIL ANTIDERRAPANTE E SISTEMAS DE ABSORCAO DE IMPACTO; TAMANHO 45; DIS.CEF.005 ET 003.01 | CEF 005 -ET 003.01 | 21 ELECTRO -KV21.0 |  | EPIs, acessórios de Segurança | VIPOSA S.A | 83.054.437/0001-35 | 2025-10-13 | 2030-10-13 | HI_2025_07_08 | Ambos | 40478 | N/A | BC
|  | 12481 | 5615030 | 5615030 | BOTA CANO LONGO SEG TAM 44 (INSPECAO) | BOTA CANO LONGO DE SEGURANCA; VAQUETA 1ª QUALIDADE COM CURTI- MENTO AO CROMO, COR PRETA; BIQUEIRA EM RESINA TERMOPLASTICA (TRUE-LINE);FORRO DA GASPEA EM RASPA DE COURO, CONTENDO REFORCO EM VAQUETA HIDROFUGADA; PARTE TRASEIRA DO CANO TOTALMENTE FOR- RADA EM NAPA VESTUARIO; PARTE FRONTAL COM REFORCO INTERNO EM COURACA REVESTIDA COM ESPUMA E FORRADA EM CAMBRELE, CONTENDO REFORCO EXTERNO EM VAQUETA HIDROFUGADA COM COSTURAS TRANSVER- SAIS; PARTE SUPERIOR TRASEIRA DO CANO ACOLCHOADO COM 4 GOMOS DE ESPUMA LATEX, REVESTIDOS COM VAQUETA E COSTURAS DUPLAS CENTRA- LIZADAS; PALMILHA EM ESPUMA ANTIBACTERIANA; SOLADO BIDENSIDADE EM POLIURETANO<(>,<)> BICOLOR, PERFIL ANTIDERRAPANTE E SISTEMAS DE ABSORCAO DE IMPACTO; TAMANHO 44; DIS.CEF.005 ET 003.01 | CEF 005 -ET 003.01 | 4M1MF TAEL |  | EPIs, acessórios de Segurança | BSB PRODUTORA DE EQUIPAMENTOS DE PROTECAO INDIVIDUAL S.A. | 10.472.968/0001-74 | 2025-10-13 | 2030-10-13 | HI_2025_07_08 | Ambos | 40871 | N/A | BC
|  | 12481 | 5615030 | 5615030 | BOTA CANO LONGO SEG TAM 45 (INSPECAO) | BOTA CANO LONGO DE SEGURANCA; VAQUETA 1ª QUALIDADE COM CURTI- MENTO AO CROMO, COR PRETA; BIQUEIRA EM RESINA TERMOPLASTICA (TRUE-LINE);FORRO DA GASPEA EM RASPA DE COURO, CONTENDO REFORCO EM VAQUETA HIDROFUGADA; PARTE TRASEIRA DO CANO TOTALMENTE FOR- RADA EM NAPA VESTUARIO; PARTE FRONTAL COM REFORCO INTERNO EM COURACA REVESTIDA COM ESPUMA E FORRADA EM CAMBRELE, CONTENDO REFORCO EXTERNO EM VAQUETA HIDROFUGADA COM COSTURAS TRANSVER- SAIS; PARTE SUPERIOR TRASEIRA DO CANO ACOLCHOADO COM 4 GOMOS DE ESPUMA LATEX, REVESTIDOS COM VAQUETA E COSTURAS DUPLAS CENTRA- LIZADAS; PALMILHA EM ESPUMA ANTIBACTERIANA; SOLADO BIDENSIDADE EM POLIURETANO<(>,<)> BICOLOR, PERFIL ANTIDERRAPANTE E SISTEMAS DE ABSORCAO DE IMPACTO; TAMANHO 44; DIS.CEF.005 ET 003.01 | CEF 005 -ET 003.01 | EL3508CPT |  | EPIs, acessórios de Segurança | KADESH CALCADOS PROFISSIONAIS LTDA | 06.293.564/0001-46 | 2025-10-13 | 2030-10-13 | HI_2025_07_08 | Ambos | 49331 | N/A | BC
|  | 12481 | 5615030 | 5615030 | BOTA CANO LONGO SEG TAM 44 (INSPECAO) | BOTA CANO LONGO DE SEGURANCA; VAQUETA 1ª QUALIDADE COM CURTI- MENTO AO CROMO, COR PRETA; BIQUEIRA EM RESINA TERMOPLASTICA (TRUE-LINE);FORRO DA GASPEA EM RASPA DE COURO, CONTENDO REFORCO EM VAQUETA HIDROFUGADA; PARTE TRASEIRA DO CANO TOTALMENTE FOR- RADA EM NAPA VESTUARIO; PARTE FRONTAL COM REFORCO INTERNO EM COURACA REVESTIDA COM ESPUMA E FORRADA EM CAMBRELE, CONTENDO REFORCO EXTERNO EM VAQUETA HIDROFUGADA COM COSTURAS TRANSVER- SAIS; PARTE SUPERIOR TRASEIRA DO CANO ACOLCHOADO COM 4 GOMOS DE ESPUMA LATEX, REVESTIDOS COM VAQUETA E COSTURAS DUPLAS CENTRA- LIZADAS; PALMILHA EM ESPUMA ANTIBACTERIANA; SOLADO BIDENSIDADE EM POLIURETANO<(>,<)> BICOLOR, PERFIL ANTIDERRAPANTE E SISTEMAS DE ABSORCAO DE IMPACTO; TAMANHO 44; DIS.CEF.005 ET 003.01 | CEF 005 -ET 003.01 | 70C32 MAT |  | EPIs, acessórios de Segurança | MARLUVAS EQUIPAMENTOS DE SEGURANCA LTDA | 19.653.054/0001-84 | 2025-10-13 | 2030-10-13 | HI_2025_07_08 | Ambos | 36115 | N/A | BC
|  | 12481 | 5615030 | 5615030 | BOTA CANO LONGO SEG TAM 44 (INSPECAO) | BOTA CANO LONGO DE SEGURANCA; VAQUETA 1ª QUALIDADE COM CURTI- MENTO AO CROMO, COR PRETA; BIQUEIRA EM RESINA TERMOPLASTICA (TRUE-LINE);FORRO DA GASPEA EM RASPA DE COURO, CONTENDO REFORCO EM VAQUETA HIDROFUGADA; PARTE TRASEIRA DO CANO TOTALMENTE FOR- RADA EM NAPA VESTUARIO; PARTE FRONTAL COM REFORCO INTERNO EM COURACA REVESTIDA COM ESPUMA E FORRADA EM CAMBRELE, CONTENDO REFORCO EXTERNO EM VAQUETA HIDROFUGADA COM COSTURAS TRANSVER- SAIS; PARTE SUPERIOR TRASEIRA DO CANO ACOLCHOADO COM 4 GOMOS DE ESPUMA LATEX, REVESTIDOS COM VAQUETA E COSTURAS DUPLAS CENTRA- LIZADAS; PALMILHA EM ESPUMA ANTIBACTERIANA; SOLADO BIDENSIDADE EM POLIURETANO<(>,<)> BICOLOR, PERFIL ANTIDERRAPANTE E SISTEMAS DE ABSORCAO DE IMPACTO; TAMANHO 44; DIS.CEF.005 ET 003.01 | CEF 005 -ET 003.01 | 4897MT/EL |  | EPIs, acessórios de Segurança | SAFETLINE EQUIPAMENTOS DE SEGURANCA LTDA | 45.750.411/0001-32 | 2025-10-13 | 2030-10-13 | HI_2025_07_08 | Ambos | 13125 | N/A | BC
|  | 12481 | 5615030 | 5615030 | BOTA CANO LONGO SEG TAM 44 (INSPECAO) | BOTA CANO LONGO DE SEGURANCA; VAQUETA 1ª QUALIDADE COM CURTI- MENTO AO CROMO, COR PRETA; BIQUEIRA EM RESINA TERMOPLASTICA (TRUE-LINE);FORRO DA GASPEA EM RASPA DE COURO, CONTENDO REFORCO EM VAQUETA HIDROFUGADA; PARTE TRASEIRA DO CANO TOTALMENTE FOR- RADA EM NAPA VESTUARIO; PARTE FRONTAL COM REFORCO INTERNO EM COURACA REVESTIDA COM ESPUMA E FORRADA EM CAMBRELE, CONTENDO REFORCO EXTERNO EM VAQUETA HIDROFUGADA COM COSTURAS TRANSVER- SAIS; PARTE SUPERIOR TRASEIRA DO CANO ACOLCHOADO COM 4 GOMOS DE ESPUMA LATEX, REVESTIDOS COM VAQUETA E COSTURAS DUPLAS CENTRA- LIZADAS; PALMILHA EM ESPUMA ANTIBACTERIANA; SOLADO BIDENSIDADE EM POLIURETANO<(>,<)> BICOLOR, PERFIL ANTIDERRAPANTE E SISTEMAS DE ABSORCAO DE IMPACTO; TAMANHO 44; DIS.CEF.005 ET 003.01 | CEF 005 -ET 003.01 | 21 ELECTRO -KV21.0 |  | EPIs, acessórios de Segurança | VIPOSA S.A | 83.054.437/0001-35 | 2025-10-13 | 2030-10-13 | HI_2025_07_08 | Ambos | 40478 | N/A | BC
|  | 12480 | 5615050 | 5615050 | BOTA CANO LONGO SEG TAM 43 (INSPECAO) | BOTA CANO LONGO DE SEGURANCA; VAQUETA 1ª QUALIDADE COM CURTI- MENTO AO CROMO, COR PRETA; BIQUEIRA EM RESINA TERMOPLASTICA (TRUE-LINE); FORRO DA GASPEA EM RASPA DE COURO, CONTENDO REFOR- CO EM VAQUETA HIDROFUGADA; PARTE TRASEIRA DO CANO TOTALMENTE FORRADA EM NAPA VESTUARIO; PARTE FRONTAL COM REFORCO INTERNO EM COURACA REVESTIDA COM ESPUMA E FORRADA EM CAMBRELE, CONTENDO REFORCO EXTERNO EM VAQUETA HIDROFUGADA COM COSTURAS TRANSVER- SAIS; PARTE SUPERIOR TRASEIRA DO CANO ACOLCHOADO COM 4 GOMOS DE ESPUMA LATEX, REVESTIDOS COM VAQUETA E COSTURAS DUPLAS CENTRALIZADAS; PALMILHA EM ESPUMA ANTIBACTERIANA; SOLADO BI DENSIDADE EM POLIURETANO <(>,<)> BICOLOR, PERFIL ANTIDERRAPANTE E SISTEMAS DE ABSORCAO DE IMPACTO; TAMANHO 43; DIS.CEF.005 ET 003.01 | CEF 005 -ET 003.01 | 4M1MF TAEL |  | EPIs, acessórios de Segurança | BSB PRODUTORA DE EQUIPAMENTOS DE PROTECAO INDIVIDUAL S.A. | 10.472.968/0001-74 | 2025-10-13 | 2030-10-13 | HI_2025_07_08 | Ambos | 40871 | N/A | BC
|  | 12480 | 5615050 | 5615050 | BOTA CANO LONGO SEG TAM 45 (INSPECAO) | BOTA CANO LONGO DE SEGURANCA; VAQUETA 1ª QUALIDADE COM CURTI- MENTO AO CROMO, COR PRETA; BIQUEIRA EM RESINA TERMOPLASTICA (TRUE-LINE); FORRO DA GASPEA EM RASPA DE COURO, CONTENDO REFOR- CO EM VAQUETA HIDROFUGADA; PARTE TRASEIRA DO CANO TOTALMENTE FORRADA EM NAPA VESTUARIO; PARTE FRONTAL COM REFORCO INTERNO EM COURACA REVESTIDA COM ESPUMA E FORRADA EM CAMBRELE, CONTENDO REFORCO EXTERNO EM VAQUETA HIDROFUGADA COM COSTURAS TRANSVER- SAIS; PARTE SUPERIOR TRASEIRA DO CANO ACOLCHOADO COM 4 GOMOS DE ESPUMA LATEX, REVESTIDOS COM VAQUETA E COSTURAS DUPLAS CENTRALIZADAS; PALMILHA EM ESPUMA ANTIBACTERIANA; SOLADO BI DENSIDADE EM POLIURETANO <(>,<)> BICOLOR, PERFIL ANTIDERRAPANTE E SISTEMAS DE ABSORCAO DE IMPACTO; TAMANHO 43; DIS.CEF.005 ET 003.01 | CEF 005 -ET 003.01 | EL3508CPT |  | EPIs, acessórios de Segurança | KADESH CALCADOS PROFISSIONAIS LTDA | 06.293.564/0001-46 | 2025-10-13 | 2030-10-13 | HI_2025_07_08 | Ambos | 49331 | N/A | BC
|  | 12480 | 5615050 | 5615050 | BOTA CANO LONGO SEG TAM 43 (INSPECAO) | BOTA CANO LONGO DE SEGURANCA; VAQUETA 1ª QUALIDADE COM CURTI- MENTO AO CROMO, COR PRETA; BIQUEIRA EM RESINA TERMOPLASTICA (TRUE-LINE); FORRO DA GASPEA EM RASPA DE COURO, CONTENDO REFOR- CO EM VAQUETA HIDROFUGADA; PARTE TRASEIRA DO CANO TOTALMENTE FORRADA EM NAPA VESTUARIO; PARTE FRONTAL COM REFORCO INTERNO EM COURACA REVESTIDA COM ESPUMA E FORRADA EM CAMBRELE, CONTENDO REFORCO EXTERNO EM VAQUETA HIDROFUGADA COM COSTURAS TRANSVER- SAIS; PARTE SUPERIOR TRASEIRA DO CANO ACOLCHOADO COM 4 GOMOS DE ESPUMA LATEX, REVESTIDOS COM VAQUETA E COSTURAS DUPLAS CENTRALIZADAS; PALMILHA EM ESPUMA ANTIBACTERIANA; SOLADO BI DENSIDADE EM POLIURETANO <(>,<)> BICOLOR, PERFIL ANTIDERRAPANTE E SISTEMAS DE ABSORCAO DE IMPACTO; TAMANHO 43; DIS.CEF.005 ET 003.01 | CEF 005 -ET 003.01 | 70C32 MAT |  | EPIs, acessórios de Segurança | MARLUVAS EQUIPAMENTOS DE SEGURANCA LTDA | 19.653.054/0001-84 | 2025-10-13 | 2030-10-13 | HI_2025_07_08 | Ambos | 36115 | N/A | BC
|  | 12480 | 5615050 | 5615050 | BOTA CANO LONGO SEG TAM 43 (INSPECAO) | BOTA CANO LONGO DE SEGURANCA; VAQUETA 1ª QUALIDADE COM CURTI- MENTO AO CROMO, COR PRETA; BIQUEIRA EM RESINA TERMOPLASTICA (TRUE-LINE); FORRO DA GASPEA EM RASPA DE COURO, CONTENDO REFOR- CO EM VAQUETA HIDROFUGADA; PARTE TRASEIRA DO CANO TOTALMENTE FORRADA EM NAPA VESTUARIO; PARTE FRONTAL COM REFORCO INTERNO EM COURACA REVESTIDA COM ESPUMA E FORRADA EM CAMBRELE, CONTENDO REFORCO EXTERNO EM VAQUETA HIDROFUGADA COM COSTURAS TRANSVER- SAIS; PARTE SUPERIOR TRASEIRA DO CANO ACOLCHOADO COM 4 GOMOS DE ESPUMA LATEX, REVESTIDOS COM VAQUETA E COSTURAS DUPLAS CENTRALIZADAS; PALMILHA EM ESPUMA ANTIBACTERIANA; SOLADO BI DENSIDADE EM POLIURETANO <(>,<)> BICOLOR, PERFIL ANTIDERRAPANTE E SISTEMAS DE ABSORCAO DE IMPACTO; TAMANHO 43; DIS.CEF.005 ET 003.01 | CEF 005 -ET 003.01 | 4897MT/EL |  | EPIs, acessórios de Segurança | SAFETLINE EQUIPAMENTOS DE SEGURANCA LTDA | 45.750.411/0001-32 | 2025-10-13 | 2030-10-13 | HI_2025_07_08 | Ambos | 13125 | N/A | BC
|  | 12480 | 5615050 | 5615050 | BOTA CANO LONGO SEG TAM 43 (INSPECAO) | BOTA CANO LONGO DE SEGURANCA; VAQUETA 1ª QUALIDADE COM CURTI- MENTO AO CROMO, COR PRETA; BIQUEIRA EM RESINA TERMOPLASTICA (TRUE-LINE); FORRO DA GASPEA EM RASPA DE COURO, CONTENDO REFOR- CO EM VAQUETA HIDROFUGADA; PARTE TRASEIRA DO CANO TOTALMENTE FORRADA EM NAPA VESTUARIO; PARTE FRONTAL COM REFORCO INTERNO EM COURACA REVESTIDA COM ESPUMA E FORRADA EM CAMBRELE, CONTENDO REFORCO EXTERNO EM VAQUETA HIDROFUGADA COM COSTURAS TRANSVER- SAIS; PARTE SUPERIOR TRASEIRA DO CANO ACOLCHOADO COM 4 GOMOS DE ESPUMA LATEX, REVESTIDOS COM VAQUETA E COSTURAS DUPLAS CENTRALIZADAS; PALMILHA EM ESPUMA ANTIBACTERIANA; SOLADO BI DENSIDADE EM POLIURETANO <(>,<)> BICOLOR, PERFIL ANTIDERRAPANTE E SISTEMAS DE ABSORCAO DE IMPACTO; TAMANHO 43; DIS.CEF.005 ET 003.01 | CEF 005 -ET 003.01 | 21 ELECTRO -KV21.0 |  | EPIs, acessórios de Segurança | VIPOSA S.A | 83.054.437/0001-35 | 2025-10-13 | 2030-10-13 | HI_2025_07_08 | Ambos | 40478 | N/A | BC
|  | 12469 | 5615040 | 5615040 | BOTA CANO LONGO SEG TAM 42 (INSPECAO) | BOTA CANO LONGO DE SEGURANCA; VAQUETA 1ª QUALIDADE COM CURTI- MENTO AO CROMO, COR PRETA; BIQUEIRA EM RESINA TERMOPLASTICA (TRUE-LINE); FORRO DA GASPEA EM RASPA DE COURO, CONTENDO REFOR- CO EM VAQUETA HIDROFUGADA; PARTE TRASEIRA DO CANO TOTALMENTE FORRADA EM NAPA VESTUARIO; PARTE FRONTAL COM REFORCO INTERNO EM COURACA REVESTIDA COM ESPUMA E FORRADA EM CAMBRELE, CONTENDO REFORCO EXTERNO EM VAQUETA HIDROFUGADA COM COSTURAS TRANSVER- SAIS; PARTE SUPERIOR TRASEIRA DO CANO ACOLCHOADO COM 4 GOMOS DE ESPUMA LATEX, REVESTIDOS COM VAQUETA E COSTURAS DUPLAS CENTRALIZADAS; PALMILHA EM ESPUMA ANTIBACTERIANA; SOLADO BI DENSIDADE EM POLIURETANO <(>,<)> BICOLOR, PERFIL ANTIDERRAPANTE E SISTEMAS DE ABSORCAO DE IMPACTO; TAMANHO 42; DIS.CEF.005 ET 003.01 | CEF 005 -ET 003.01 | 4M1MF TAEL |  | EPIs, acessórios de Segurança | BSB PRODUTORA DE EQUIPAMENTOS DE PROTECAO INDIVIDUAL S.A. | 10.472.968/0001-74 | 2025-10-13 | 2030-10-13 | HI_2025_07_08 | Ambos | 40871 | N/A | BC
|  | 12469 | 5615040 | 5615040 | BOTA CANO LONGO SEG TAM 45 (INSPECAO) | BOTA CANO LONGO DE SEGURANCA; VAQUETA 1ª QUALIDADE COM CURTI- MENTO AO CROMO, COR PRETA; BIQUEIRA EM RESINA TERMOPLASTICA (TRUE-LINE); FORRO DA GASPEA EM RASPA DE COURO, CONTENDO REFOR- CO EM VAQUETA HIDROFUGADA; PARTE TRASEIRA DO CANO TOTALMENTE FORRADA EM NAPA VESTUARIO; PARTE FRONTAL COM REFORCO INTERNO EM COURACA REVESTIDA COM ESPUMA E FORRADA EM CAMBRELE, CONTENDO REFORCO EXTERNO EM VAQUETA HIDROFUGADA COM COSTURAS TRANSVER- SAIS; PARTE SUPERIOR TRASEIRA DO CANO ACOLCHOADO COM 4 GOMOS DE ESPUMA LATEX, REVESTIDOS COM VAQUETA E COSTURAS DUPLAS CENTRALIZADAS; PALMILHA EM ESPUMA ANTIBACTERIANA; SOLADO BI DENSIDADE EM POLIURETANO <(>,<)> BICOLOR, PERFIL ANTIDERRAPANTE E SISTEMAS DE ABSORCAO DE IMPACTO; TAMANHO 42; DIS.CEF.005 ET 003.01 | CEF 005 -ET 003.01 | EL3508CPT |  | EPIs, acessórios de Segurança | KADESH CALCADOS PROFISSIONAIS LTDA | 06.293.564/0001-46 | 2025-10-13 | 2030-10-13 | HI_2025_07_08 | Ambos | 49331 | N/A | BC
|  | 12469 | 5615040 | 5615040 | BOTA CANO LONGO SEG TAM 42 (INSPECAO) | BOTA CANO LONGO DE SEGURANCA; VAQUETA 1ª QUALIDADE COM CURTI- MENTO AO CROMO, COR PRETA; BIQUEIRA EM RESINA TERMOPLASTICA (TRUE-LINE); FORRO DA GASPEA EM RASPA DE COURO, CONTENDO REFOR- CO EM VAQUETA HIDROFUGADA; PARTE TRASEIRA DO CANO TOTALMENTE FORRADA EM NAPA VESTUARIO; PARTE FRONTAL COM REFORCO INTERNO EM COURACA REVESTIDA COM ESPUMA E FORRADA EM CAMBRELE, CONTENDO REFORCO EXTERNO EM VAQUETA HIDROFUGADA COM COSTURAS TRANSVER- SAIS; PARTE SUPERIOR TRASEIRA DO CANO ACOLCHOADO COM 4 GOMOS DE ESPUMA LATEX, REVESTIDOS COM VAQUETA E COSTURAS DUPLAS CENTRALIZADAS; PALMILHA EM ESPUMA ANTIBACTERIANA; SOLADO BI DENSIDADE EM POLIURETANO <(>,<)> BICOLOR, PERFIL ANTIDERRAPANTE E SISTEMAS DE ABSORCAO DE IMPACTO; TAMANHO 42; DIS.CEF.005 ET 003.01 | CEF 005 -ET 003.01 | 70C32 MAT |  | EPIs, acessórios de Segurança | MARLUVAS EQUIPAMENTOS DE SEGURANCA LTDA | 19.653.054/0001-84 | 2025-10-13 | 2030-10-13 | HI_2025_07_08 | Ambos | 36115 | N/A | BC
|  | 12469 | 5615040 | 5615040 | BOTA CANO LONGO SEG TAM 42 (INSPECAO) | BOTA CANO LONGO DE SEGURANCA; VAQUETA 1ª QUALIDADE COM CURTI- MENTO AO CROMO, COR PRETA; BIQUEIRA EM RESINA TERMOPLASTICA (TRUE-LINE); FORRO DA GASPEA EM RASPA DE COURO, CONTENDO REFOR- CO EM VAQUETA HIDROFUGADA; PARTE TRASEIRA DO CANO TOTALMENTE FORRADA EM NAPA VESTUARIO; PARTE FRONTAL COM REFORCO INTERNO EM COURACA REVESTIDA COM ESPUMA E FORRADA EM CAMBRELE, CONTENDO REFORCO EXTERNO EM VAQUETA HIDROFUGADA COM COSTURAS TRANSVER- SAIS; PARTE SUPERIOR TRASEIRA DO CANO ACOLCHOADO COM 4 GOMOS DE ESPUMA LATEX, REVESTIDOS COM VAQUETA E COSTURAS DUPLAS CENTRALIZADAS; PALMILHA EM ESPUMA ANTIBACTERIANA; SOLADO BI DENSIDADE EM POLIURETANO <(>,<)> BICOLOR, PERFIL ANTIDERRAPANTE E SISTEMAS DE ABSORCAO DE IMPACTO; TAMANHO 42; DIS.CEF.005 ET 003.01 | CEF 005 -ET 003.01 | 4897MT/EL |  | EPIs, acessórios de Segurança | SAFETLINE EQUIPAMENTOS DE SEGURANCA LTDA | 45.750.411/0001-32 | 2025-10-13 | 2030-10-13 | HI_2025_07_08 | Ambos | 13125 | N/A | BC
|  | 12469 | 5615040 | 5615040 | BOTA CANO LONGO SEG TAM 42 (INSPECAO) | BOTA CANO LONGO DE SEGURANCA; VAQUETA 1ª QUALIDADE COM CURTI- MENTO AO CROMO, COR PRETA; BIQUEIRA EM RESINA TERMOPLASTICA (TRUE-LINE); FORRO DA GASPEA EM RASPA DE COURO, CONTENDO REFOR- CO EM VAQUETA HIDROFUGADA; PARTE TRASEIRA DO CANO TOTALMENTE FORRADA EM NAPA VESTUARIO; PARTE FRONTAL COM REFORCO INTERNO EM COURACA REVESTIDA COM ESPUMA E FORRADA EM CAMBRELE, CONTENDO REFORCO EXTERNO EM VAQUETA HIDROFUGADA COM COSTURAS TRANSVER- SAIS; PARTE SUPERIOR TRASEIRA DO CANO ACOLCHOADO COM 4 GOMOS DE ESPUMA LATEX, REVESTIDOS COM VAQUETA E COSTURAS DUPLAS CENTRALIZADAS; PALMILHA EM ESPUMA ANTIBACTERIANA; SOLADO BI DENSIDADE EM POLIURETANO <(>,<)> BICOLOR, PERFIL ANTIDERRAPANTE E SISTEMAS DE ABSORCAO DE IMPACTO; TAMANHO 42; DIS.CEF.005 ET 003.01 | CEF 005 -ET 003.01 | 21 ELECTRO -KV21.0 |  | EPIs, acessórios de Segurança | VIPOSA S.A | 83.054.437/0001-35 | 2025-10-13 | 2030-10-13 | HI_2025_07_08 | Ambos | 40478 | N/A | BC
|  | 12468 | 5615035 | 5615035 | BOTA CANO LONGO SEG TAM 41 (INSPECAO) | BOTA CANO LONGO DE SEGURANCA; VAQUETA 1ª QUALIDADE COM CURTI- MENTO AO CROMO, COR PRETA; BIQUEIRA EM RESINA TERMOPLASTICA (TRUE-LINE); FORRO DA GASPEA EM RASPA DE COURO, CONTENDO REFOR- CO EM VAQUETA HIDROFUGADA; PARTE TRASEIRA DO CANO TOTALMENTE FORRADA EM NAPA VESTUARIO; PARTE FRONTAL COM REFORCO INTERNO EM COURACA REVESTIDA COM ESPUMA E FORRADA EM CAMBRELE, CONTENDO REFORCO EXTERNO EM VAQUETA HIDROFUGADA COM COSTURAS TRANSVER- SAIS; PARTE SUPERIOR TRASEIRA DO CANO ACOLCHOADO COM 4 GOMOS DE ESPUMA LATEX, REVESTIDOS COM VAQUETA E COSTURAS DUPLAS CENTRALIZADAS; PALMILHA EM ESPUMA ANTIBACTERIANA; SOLADO BI DENSIDADE EM POLIURETANO, BICOLOR, PERFIL ANTIDERRAPANTE E SISTEMAS DE ABSORCAO DE IMPACTO; TAMANHO 41; DIS.CEF.005 ET 003.01 | CEF 005 -ET 003.01 | 4M1MF TAEL |  | EPIs, acessórios de Segurança | BSB PRODUTORA DE EQUIPAMENTOS DE PROTECAO INDIVIDUAL S.A. | 10.472.968/0001-74 | 2025-10-13 | 2030-10-13 | HI_2025_07_08 | Ambos | 40871 | N/A | BC
|  | 12468 | 5615035 | 5615035 | BOTA CANO LONGO SEG TAM 45 (INSPECAO) | BOTA CANO LONGO DE SEGURANCA; VAQUETA 1ª QUALIDADE COM CURTI- MENTO AO CROMO, COR PRETA; BIQUEIRA EM RESINA TERMOPLASTICA (TRUE-LINE); FORRO DA GASPEA EM RASPA DE COURO, CONTENDO REFOR- CO EM VAQUETA HIDROFUGADA; PARTE TRASEIRA DO CANO TOTALMENTE FORRADA EM NAPA VESTUARIO; PARTE FRONTAL COM REFORCO INTERNO EM COURACA REVESTIDA COM ESPUMA E FORRADA EM CAMBRELE, CONTENDO REFORCO EXTERNO EM VAQUETA HIDROFUGADA COM COSTURAS TRANSVER- SAIS; PARTE SUPERIOR TRASEIRA DO CANO ACOLCHOADO COM 4 GOMOS DE ESPUMA LATEX, REVESTIDOS COM VAQUETA E COSTURAS DUPLAS CENTRALIZADAS; PALMILHA EM ESPUMA ANTIBACTERIANA; SOLADO BI DENSIDADE EM POLIURETANO, BICOLOR, PERFIL ANTIDERRAPANTE E SISTEMAS DE ABSORCAO DE IMPACTO; TAMANHO 41; DIS.CEF.005 ET 003.01 | CEF 005 -ET 003.01 | EL3508CPT |  | EPIs, acessórios de Segurança | KADESH CALCADOS PROFISSIONAIS LTDA | 06.293.564/0001-46 | 2025-10-13 | 2030-10-13 | HI_2025_07_08 | Ambos | 49331 | N/A | BC
|  | 12468 | 5615035 | 5615035 | BOTA CANO LONGO SEG TAM 41 (INSPECAO) | BOTA CANO LONGO DE SEGURANCA; VAQUETA 1ª QUALIDADE COM CURTI- MENTO AO CROMO, COR PRETA; BIQUEIRA EM RESINA TERMOPLASTICA (TRUE-LINE); FORRO DA GASPEA EM RASPA DE COURO, CONTENDO REFOR- CO EM VAQUETA HIDROFUGADA; PARTE TRASEIRA DO CANO TOTALMENTE FORRADA EM NAPA VESTUARIO; PARTE FRONTAL COM REFORCO INTERNO EM COURACA REVESTIDA COM ESPUMA E FORRADA EM CAMBRELE, CONTENDO REFORCO EXTERNO EM VAQUETA HIDROFUGADA COM COSTURAS TRANSVER- SAIS; PARTE SUPERIOR TRASEIRA DO CANO ACOLCHOADO COM 4 GOMOS DE ESPUMA LATEX, REVESTIDOS COM VAQUETA E COSTURAS DUPLAS CENTRALIZADAS; PALMILHA EM ESPUMA ANTIBACTERIANA; SOLADO BI DENSIDADE EM POLIURETANO, BICOLOR, PERFIL ANTIDERRAPANTE E SISTEMAS DE ABSORCAO DE IMPACTO; TAMANHO 41; DIS.CEF.005 ET 003.01 | CEF 005 -ET 003.01 | 70C32 MAT |  | EPIs, acessórios de Segurança | MARLUVAS EQUIPAMENTOS DE SEGURANCA LTDA | 19.653.054/0001-84 | 2025-10-13 | 2030-10-13 | HI_2025_07_08 | Ambos | 36115 | N/A | BC
|  | 12468 | 5615035 | 5615035 | BOTA CANO LONGO SEG TAM 41 (INSPECAO) | BOTA CANO LONGO DE SEGURANCA; VAQUETA 1ª QUALIDADE COM CURTI- MENTO AO CROMO, COR PRETA; BIQUEIRA EM RESINA TERMOPLASTICA (TRUE-LINE); FORRO DA GASPEA EM RASPA DE COURO, CONTENDO REFOR- CO EM VAQUETA HIDROFUGADA; PARTE TRASEIRA DO CANO TOTALMENTE FORRADA EM NAPA VESTUARIO; PARTE FRONTAL COM REFORCO INTERNO EM COURACA REVESTIDA COM ESPUMA E FORRADA EM CAMBRELE, CONTENDO REFORCO EXTERNO EM VAQUETA HIDROFUGADA COM COSTURAS TRANSVER- SAIS; PARTE SUPERIOR TRASEIRA DO CANO ACOLCHOADO COM 4 GOMOS DE ESPUMA LATEX, REVESTIDOS COM VAQUETA E COSTURAS DUPLAS CENTRALIZADAS; PALMILHA EM ESPUMA ANTIBACTERIANA; SOLADO BI DENSIDADE EM POLIURETANO, BICOLOR, PERFIL ANTIDERRAPANTE E SISTEMAS DE ABSORCAO DE IMPACTO; TAMANHO 41; DIS.CEF.005 ET 003.01 | CEF 005 -ET 003.01 | 4897MT/EL |  | EPIs, acessórios de Segurança | SAFETLINE EQUIPAMENTOS DE SEGURANCA LTDA | 45.750.411/0001-32 | 2025-10-13 | 2030-10-13 | HI_2025_07_08 | Ambos | 13125 | N/A | BC
|  | 12468 | 5615035 | 5615035 | BOTA CANO LONGO SEG TAM 41 (INSPECAO) | BOTA CANO LONGO DE SEGURANCA; VAQUETA 1ª QUALIDADE COM CURTI- MENTO AO CROMO, COR PRETA; BIQUEIRA EM RESINA TERMOPLASTICA (TRUE-LINE); FORRO DA GASPEA EM RASPA DE COURO, CONTENDO REFOR- CO EM VAQUETA HIDROFUGADA; PARTE TRASEIRA DO CANO TOTALMENTE FORRADA EM NAPA VESTUARIO; PARTE FRONTAL COM REFORCO INTERNO EM COURACA REVESTIDA COM ESPUMA E FORRADA EM CAMBRELE, CONTENDO REFORCO EXTERNO EM VAQUETA HIDROFUGADA COM COSTURAS TRANSVER- SAIS; PARTE SUPERIOR TRASEIRA DO CANO ACOLCHOADO COM 4 GOMOS DE ESPUMA LATEX, REVESTIDOS COM VAQUETA E COSTURAS DUPLAS CENTRALIZADAS; PALMILHA EM ESPUMA ANTIBACTERIANA; SOLADO BI DENSIDADE EM POLIURETANO, BICOLOR, PERFIL ANTIDERRAPANTE E SISTEMAS DE ABSORCAO DE IMPACTO; TAMANHO 41; DIS.CEF.005 ET 003.01 | CEF 005 -ET 003.01 | 21 ELECTRO -KV21.0 |  | EPIs, acessórios de Segurança | VIPOSA S.A | 83.054.437/0001-35 | 2025-10-13 | 2030-10-13 | HI_2025_07_08 | Ambos | 40478 | N/A | BC
|  | 12467 | 5615025 | 5615025 | BOTA CANO LONGO SEG TAM 40 (INSPECAO) | BOTA CANO LONGO DE SEGURANCA; VAQUETA 1ª QUALIDADE COM CURTI- MENTO AO CROMO, COR PRETA; BIQUEIRA EM RESINA TERMOPLASTICA (TRUE-LINE); FORRO DA GASPEA EM RASPA DE COURO, CONTENDO REFOR- CO EM VAQUETA HIDROFUGADA; PARTE TRASEIRA DO CANO TOTALMENTE FORRADA EM NAPA VESTUARIO; PARTE FRONTAL COM REFORCO INTERNO EM COURACA REVESTIDA COM ESPUMA E FORRADA EM CAMBRELE, CONTENDO REFORCO EXTERNO EM VAQUETA HIDROFUGADA COM COSTURAS TRANSVER- SAIS; PARTE SUPERIOR TRASEIRA DO CANO ACOLCHOADO COM 4 GOMOS DE ESPUMA LATEX, REVESTIDOS COM VAQUETA E COSTURAS DUPLAS CENTRALIZADAS; PALMILHA EM ESPUMA ANTIBACTERIANA; SOLADO BI DENSIDADE EM POLIURETANO, BICOLOR, PERFIL ANTIDERRAPANTE E SISTEMAS DE ABSORCAO DE IMPACTO; TAMANHO 40; DIS.CEF.005 ET 003.01 | CEF 005 -ET 003.01 | 4M1MF TAEL |  | EPIs, acessórios de Segurança | BSB PRODUTORA DE EQUIPAMENTOS DE PROTECAO INDIVIDUAL S.A. | 10.472.968/0001-74 | 2025-10-13 | 2030-10-13 | HI_2025_07_08 | Ambos | 40871 | N/A | BC
|  | 12467 | 5615025 | 5615025 | BOTA CANO LONGO SEG TAM 45 (INSPECAO) | BOTA CANO LONGO DE SEGURANCA; VAQUETA 1ª QUALIDADE COM CURTI- MENTO AO CROMO, COR PRETA; BIQUEIRA EM RESINA TERMOPLASTICA (TRUE-LINE); FORRO DA GASPEA EM RASPA DE COURO, CONTENDO REFOR- CO EM VAQUETA HIDROFUGADA; PARTE TRASEIRA DO CANO TOTALMENTE FORRADA EM NAPA VESTUARIO; PARTE FRONTAL COM REFORCO INTERNO EM COURACA REVESTIDA COM ESPUMA E FORRADA EM CAMBRELE, CONTENDO REFORCO EXTERNO EM VAQUETA HIDROFUGADA COM COSTURAS TRANSVER- SAIS; PARTE SUPERIOR TRASEIRA DO CANO ACOLCHOADO COM 4 GOMOS DE ESPUMA LATEX, REVESTIDOS COM VAQUETA E COSTURAS DUPLAS CENTRALIZADAS; PALMILHA EM ESPUMA ANTIBACTERIANA; SOLADO BI DENSIDADE EM POLIURETANO, BICOLOR, PERFIL ANTIDERRAPANTE E SISTEMAS DE ABSORCAO DE IMPACTO; TAMANHO 40; DIS.CEF.005 ET 003.01 | CEF 005 -ET 003.01 | EL3508CPT |  | EPIs, acessórios de Segurança | KADESH CALCADOS PROFISSIONAIS LTDA | 06.293.564/0001-46 | 2025-10-13 | 2030-10-13 | HI_2025_07_08 | Ambos | 49331 | N/A | BC
|  | 12467 | 5615025 | 5615025 | BOTA CANO LONGO SEG TAM 40 (INSPECAO) | BOTA CANO LONGO DE SEGURANCA; VAQUETA 1ª QUALIDADE COM CURTI- MENTO AO CROMO, COR PRETA; BIQUEIRA EM RESINA TERMOPLASTICA (TRUE-LINE); FORRO DA GASPEA EM RASPA DE COURO, CONTENDO REFOR- CO EM VAQUETA HIDROFUGADA; PARTE TRASEIRA DO CANO TOTALMENTE FORRADA EM NAPA VESTUARIO; PARTE FRONTAL COM REFORCO INTERNO EM COURACA REVESTIDA COM ESPUMA E FORRADA EM CAMBRELE, CONTENDO REFORCO EXTERNO EM VAQUETA HIDROFUGADA COM COSTURAS TRANSVER- SAIS; PARTE SUPERIOR TRASEIRA DO CANO ACOLCHOADO COM 4 GOMOS DE ESPUMA LATEX, REVESTIDOS COM VAQUETA E COSTURAS DUPLAS CENTRALIZADAS; PALMILHA EM ESPUMA ANTIBACTERIANA; SOLADO BI DENSIDADE EM POLIURETANO, BICOLOR, PERFIL ANTIDERRAPANTE E SISTEMAS DE ABSORCAO DE IMPACTO; TAMANHO 40; DIS.CEF.005 ET 003.01 | CEF 005 -ET 003.01 | 70C32 MAT |  | EPIs, acessórios de Segurança | MARLUVAS EQUIPAMENTOS DE SEGURANCA LTDA | 19.653.054/0001-84 | 2025-10-13 | 2030-10-13 | HI_2025_07_08 | Ambos | 36115 | N/A | BC
|  | 12467 | 5615025 | 5615025 | BOTA CANO LONGO SEG TAM 40 (INSPECAO) | BOTA CANO LONGO DE SEGURANCA; VAQUETA 1ª QUALIDADE COM CURTI- MENTO AO CROMO, COR PRETA; BIQUEIRA EM RESINA TERMOPLASTICA (TRUE-LINE); FORRO DA GASPEA EM RASPA DE COURO, CONTENDO REFOR- CO EM VAQUETA HIDROFUGADA; PARTE TRASEIRA DO CANO TOTALMENTE FORRADA EM NAPA VESTUARIO; PARTE FRONTAL COM REFORCO INTERNO EM COURACA REVESTIDA COM ESPUMA E FORRADA EM CAMBRELE, CONTENDO REFORCO EXTERNO EM VAQUETA HIDROFUGADA COM COSTURAS TRANSVER- SAIS; PARTE SUPERIOR TRASEIRA DO CANO ACOLCHOADO COM 4 GOMOS DE ESPUMA LATEX, REVESTIDOS COM VAQUETA E COSTURAS DUPLAS CENTRALIZADAS; PALMILHA EM ESPUMA ANTIBACTERIANA; SOLADO BI DENSIDADE EM POLIURETANO, BICOLOR, PERFIL ANTIDERRAPANTE E SISTEMAS DE ABSORCAO DE IMPACTO; TAMANHO 40; DIS.CEF.005 ET 003.01 | CEF 005 -ET 003.01 | 4897MT/EL |  | EPIs, acessórios de Segurança | SAFETLINE EQUIPAMENTOS DE SEGURANCA LTDA | 45.750.411/0001-32 | 2025-10-13 | 2030-10-13 | HI_2025_07_08 | Ambos | 13125 | N/A | BC
|  | 12467 | 5615025 | 5615025 | BOTA CANO LONGO SEG TAM 40 (INSPECAO) | BOTA CANO LONGO DE SEGURANCA; VAQUETA 1ª QUALIDADE COM CURTI- MENTO AO CROMO, COR PRETA; BIQUEIRA EM RESINA TERMOPLASTICA (TRUE-LINE); FORRO DA GASPEA EM RASPA DE COURO, CONTENDO REFOR- CO EM VAQUETA HIDROFUGADA; PARTE TRASEIRA DO CANO TOTALMENTE FORRADA EM NAPA VESTUARIO; PARTE FRONTAL COM REFORCO INTERNO EM COURACA REVESTIDA COM ESPUMA E FORRADA EM CAMBRELE, CONTENDO REFORCO EXTERNO EM VAQUETA HIDROFUGADA COM COSTURAS TRANSVER- SAIS; PARTE SUPERIOR TRASEIRA DO CANO ACOLCHOADO COM 4 GOMOS DE ESPUMA LATEX, REVESTIDOS COM VAQUETA E COSTURAS DUPLAS CENTRALIZADAS; PALMILHA EM ESPUMA ANTIBACTERIANA; SOLADO BI DENSIDADE EM POLIURETANO, BICOLOR, PERFIL ANTIDERRAPANTE E SISTEMAS DE ABSORCAO DE IMPACTO; TAMANHO 40; DIS.CEF.005 ET 003.01 | CEF 005 -ET 003.01 | 21 ELECTRO -KV21.0 |  | EPIs, acessórios de Segurança | VIPOSA S.A | 83.054.437/0001-35 | 2025-10-13 | 2030-10-13 | HI_2025_07_08 | Ambos | 40478 | N/A | BC
|  | 12466 | 5615020 | 5615020 | BOTA CANO LONGO SEG TAM 39 (INSPECAO) | BOTA CANO LONGO DE SEGURANCA; VAQUETA 1ª QUALIDADE COM CURTI- MENTO AO CROMO, COR PRETA; BIQUEIRA EM RESINA TERMOPLASTICA (TRUE-LINE); FORRO DA GASPEA EM RASPA DE COURO, CONTENDO REFOR- CO EM VAQUETA HIDROFUGADA; PARTE TRASEIRA DO CANO TOTALMENTE FORRADA EM NAPA VESTUARIO; PARTE FRONTAL COM REFORCO INTERNO EM COURACA REVESTIDA COM ESPUMA E FORRADA EM CAMBRELE, CONTENDO REFORCO EXTERNO EM VAQUETA HIDROFUGADA COM COSTURAS TRANSVER- SAIS; PARTE SUPERIOR TRASEIRA DO CANO ACOLCHOADO COM 4 GOMOS DE ESPUMA LATEX, REVESTIDOS COM VAQUETA E COSTURAS DUPLAS CENTRALIZADAS; PALMILHA EM ESPUMA ANTIBACTERIANA; SOLADO BI DENSIDADE EM POLIURETANO <(>,<)> BICOLOR, PERFIL ANTIDERRAPANTE E SISTEMAS DE ABSORCAO DE IMPACTO; TAMANHO 39; DIS.CEF.005 ET 003.01 | CEF 005 -ET 003.01 | 4M1MF TAEL |  | EPIs, acessórios de Segurança | BSB PRODUTORA DE EQUIPAMENTOS DE PROTECAO INDIVIDUAL S.A. | 10.472.968/0001-74 | 2025-10-13 | 2030-10-13 | HI_2025_07_08 | Ambos | 40871 | N/A | BC
|  | 12466 | 5615020 | 5615020 | BOTA CANO LONGO SEG TAM 45 (INSPECAO) | BOTA CANO LONGO DE SEGURANCA; VAQUETA 1ª QUALIDADE COM CURTI- MENTO AO CROMO, COR PRETA; BIQUEIRA EM RESINA TERMOPLASTICA (TRUE-LINE); FORRO DA GASPEA EM RASPA DE COURO, CONTENDO REFOR- CO EM VAQUETA HIDROFUGADA; PARTE TRASEIRA DO CANO TOTALMENTE FORRADA EM NAPA VESTUARIO; PARTE FRONTAL COM REFORCO INTERNO EM COURACA REVESTIDA COM ESPUMA E FORRADA EM CAMBRELE, CONTENDO REFORCO EXTERNO EM VAQUETA HIDROFUGADA COM COSTURAS TRANSVER- SAIS; PARTE SUPERIOR TRASEIRA DO CANO ACOLCHOADO COM 4 GOMOS DE ESPUMA LATEX, REVESTIDOS COM VAQUETA E COSTURAS DUPLAS CENTRALIZADAS; PALMILHA EM ESPUMA ANTIBACTERIANA; SOLADO BI DENSIDADE EM POLIURETANO <(>,<)> BICOLOR, PERFIL ANTIDERRAPANTE E SISTEMAS DE ABSORCAO DE IMPACTO; TAMANHO 39; DIS.CEF.005 ET 003.01 | CEF 005 -ET 003.01 | EL3508CPT |  | EPIs, acessórios de Segurança | KADESH CALCADOS PROFISSIONAIS LTDA | 06.293.564/0001-46 | 2025-10-13 | 2030-10-13 | HI_2025_07_08 | Ambos | 49331 | N/A | BC
|  | 12466 | 5615020 | 5615020 | BOTA CANO LONGO SEG TAM 39 (INSPECAO) | BOTA CANO LONGO DE SEGURANCA; VAQUETA 1ª QUALIDADE COM CURTI- MENTO AO CROMO, COR PRETA; BIQUEIRA EM RESINA TERMOPLASTICA (TRUE-LINE); FORRO DA GASPEA EM RASPA DE COURO, CONTENDO REFOR- CO EM VAQUETA HIDROFUGADA; PARTE TRASEIRA DO CANO TOTALMENTE FORRADA EM NAPA VESTUARIO; PARTE FRONTAL COM REFORCO INTERNO EM COURACA REVESTIDA COM ESPUMA E FORRADA EM CAMBRELE, CONTENDO REFORCO EXTERNO EM VAQUETA HIDROFUGADA COM COSTURAS TRANSVER- SAIS; PARTE SUPERIOR TRASEIRA DO CANO ACOLCHOADO COM 4 GOMOS DE ESPUMA LATEX, REVESTIDOS COM VAQUETA E COSTURAS DUPLAS CENTRALIZADAS; PALMILHA EM ESPUMA ANTIBACTERIANA; SOLADO BI DENSIDADE EM POLIURETANO <(>,<)> BICOLOR, PERFIL ANTIDERRAPANTE E SISTEMAS DE ABSORCAO DE IMPACTO; TAMANHO 39; DIS.CEF.005 ET 003.01 | CEF 005 -ET 003.01 | 70C32 MAT |  | EPIs, acessórios de Segurança | MARLUVAS EQUIPAMENTOS DE SEGURANCA LTDA | 19.653.054/0001-84 | 2025-10-13 | 2030-10-13 | HI_2025_07_08 | Ambos | 36115 | N/A | BC
|  | 12466 | 5615020 | 5615020 | BOTA CANO LONGO SEG TAM 39 (INSPECAO) | BOTA CANO LONGO DE SEGURANCA; VAQUETA 1ª QUALIDADE COM CURTI- MENTO AO CROMO, COR PRETA; BIQUEIRA EM RESINA TERMOPLASTICA (TRUE-LINE); FORRO DA GASPEA EM RASPA DE COURO, CONTENDO REFOR- CO EM VAQUETA HIDROFUGADA; PARTE TRASEIRA DO CANO TOTALMENTE FORRADA EM NAPA VESTUARIO; PARTE FRONTAL COM REFORCO INTERNO EM COURACA REVESTIDA COM ESPUMA E FORRADA EM CAMBRELE, CONTENDO REFORCO EXTERNO EM VAQUETA HIDROFUGADA COM COSTURAS TRANSVER- SAIS; PARTE SUPERIOR TRASEIRA DO CANO ACOLCHOADO COM 4 GOMOS DE ESPUMA LATEX, REVESTIDOS COM VAQUETA E COSTURAS DUPLAS CENTRALIZADAS; PALMILHA EM ESPUMA ANTIBACTERIANA; SOLADO BI DENSIDADE EM POLIURETANO <(>,<)> BICOLOR, PERFIL ANTIDERRAPANTE E SISTEMAS DE ABSORCAO DE IMPACTO; TAMANHO 39; DIS.CEF.005 ET 003.01 | CEF 005 -ET 003.01 | 4897MT/EL |  | EPIs, acessórios de Segurança | SAFETLINE EQUIPAMENTOS DE SEGURANCA LTDA | 45.750.411/0001-32 | 2025-10-13 | 2030-10-13 | HI_2025_07_08 | Ambos | 13125 | N/A | BC
|  | 12466 | 5615020 | 5615020 | BOTA CANO LONGO SEG TAM 39 (INSPECAO) | BOTA CANO LONGO DE SEGURANCA; VAQUETA 1ª QUALIDADE COM CURTI- MENTO AO CROMO, COR PRETA; BIQUEIRA EM RESINA TERMOPLASTICA (TRUE-LINE); FORRO DA GASPEA EM RASPA DE COURO, CONTENDO REFOR- CO EM VAQUETA HIDROFUGADA; PARTE TRASEIRA DO CANO TOTALMENTE FORRADA EM NAPA VESTUARIO; PARTE FRONTAL COM REFORCO INTERNO EM COURACA REVESTIDA COM ESPUMA E FORRADA EM CAMBRELE, CONTENDO REFORCO EXTERNO EM VAQUETA HIDROFUGADA COM COSTURAS TRANSVER- SAIS; PARTE SUPERIOR TRASEIRA DO CANO ACOLCHOADO COM 4 GOMOS DE ESPUMA LATEX, REVESTIDOS COM VAQUETA E COSTURAS DUPLAS CENTRALIZADAS; PALMILHA EM ESPUMA ANTIBACTERIANA; SOLADO BI DENSIDADE EM POLIURETANO <(>,<)> BICOLOR, PERFIL ANTIDERRAPANTE E SISTEMAS DE ABSORCAO DE IMPACTO; TAMANHO 39; DIS.CEF.005 ET 003.01 | CEF 005 -ET 003.01 | 21 ELECTRO -KV21.0 |  | EPIs, acessórios de Segurança | VIPOSA S.A | 83.054.437/0001-35 | 2025-10-13 | 2030-10-13 | HI_2025_07_08 | Ambos | 40478 | N/A | BC
|  | 12465 | 5615015 | 5615015 | BOTA CANO LONGO SEG TAM 38 (INSPECAO) | BOTA CANO LONGO DE SEGURANCA; VAQUETA 1ª QUALIDADE COM CURTI- MENTO AO CROMO, COR PRETA; BIQUEIRA EM RESINA TERMOPLASTICA (TRUE-LINE); FORRO DA GASPEA EM RASPA DE COURO, CONTENDO REFOR- CO EM VAQUETA HIDROFUGADA; PARTE TRASEIRA DO CANO TOTALMENTE FORRADA EM NAPA VESTUARIO; PARTE FRONTAL COM REFORCO INTERNO EM COURACA REVESTIDA COM ESPUMA E FORRADA EM CAMBRELE, CONTENDO REFORCO EXTERNO EM VAQUETA HIDROFUGADA COM COSTURAS TRANSVER- SAIS; PARTE SUPERIOR TRASEIRA DO CANO ACOLCHOADO COM 4 GOMOS DE ESPUMA LATEX, REVESTIDOS COM VAQUETA E COSTURAS DUPLAS CENTRALIZADAS; PALMILHA EM ESPUMA ANTIBACTERIANA; SOLADO BI DENSIDADE EM POLIURETANO <(>,<)> BICOLOR, PERFIL ANTIDERRAPANTE E SISTEMAS DE ABSORCAO DE IMPACTO; TAMANHO 38; DIS.CEF.005 ET 003.01 | CEF 005 -ET 003.01 | 4M1MF TAEL |  | EPIs, acessórios de Segurança | BSB PRODUTORA DE EQUIPAMENTOS DE PROTECAO INDIVIDUAL S.A. | 10.472.968/0001-74 | 2025-10-13 | 2030-10-13 | HI_2025_07_08 | Ambos | 40871 | N/A | BC
|  | 12465 | 5615015 | 5615015 | BOTA CANO LONGO SEG TAM 45 (INSPECAO) | BOTA CANO LONGO DE SEGURANCA; VAQUETA 1ª QUALIDADE COM CURTI- MENTO AO CROMO, COR PRETA; BIQUEIRA EM RESINA TERMOPLASTICA (TRUE-LINE); FORRO DA GASPEA EM RASPA DE COURO, CONTENDO REFOR- CO EM VAQUETA HIDROFUGADA; PARTE TRASEIRA DO CANO TOTALMENTE FORRADA EM NAPA VESTUARIO; PARTE FRONTAL COM REFORCO INTERNO EM COURACA REVESTIDA COM ESPUMA E FORRADA EM CAMBRELE, CONTENDO REFORCO EXTERNO EM VAQUETA HIDROFUGADA COM COSTURAS TRANSVER- SAIS; PARTE SUPERIOR TRASEIRA DO CANO ACOLCHOADO COM 4 GOMOS DE ESPUMA LATEX, REVESTIDOS COM VAQUETA E COSTURAS DUPLAS CENTRALIZADAS; PALMILHA EM ESPUMA ANTIBACTERIANA; SOLADO BI DENSIDADE EM POLIURETANO <(>,<)> BICOLOR, PERFIL ANTIDERRAPANTE E SISTEMAS DE ABSORCAO DE IMPACTO; TAMANHO 38; DIS.CEF.005 ET 003.01 | CEF 005 -ET 003.01 | EL3508CPT |  | EPIs, acessórios de Segurança | KADESH CALCADOS PROFISSIONAIS LTDA | 06.293.564/0001-46 | 2025-10-13 | 2030-10-13 | HI_2025_07_08 | Ambos | 49331 | N/A | BC
|  | 12465 | 5615015 | 5615015 | BOTA CANO LONGO SEG TAM 38 (INSPECAO) | BOTA CANO LONGO DE SEGURANCA; VAQUETA 1ª QUALIDADE COM CURTI- MENTO AO CROMO, COR PRETA; BIQUEIRA EM RESINA TERMOPLASTICA (TRUE-LINE); FORRO DA GASPEA EM RASPA DE COURO, CONTENDO REFOR- CO EM VAQUETA HIDROFUGADA; PARTE TRASEIRA DO CANO TOTALMENTE FORRADA EM NAPA VESTUARIO; PARTE FRONTAL COM REFORCO INTERNO EM COURACA REVESTIDA COM ESPUMA E FORRADA EM CAMBRELE, CONTENDO REFORCO EXTERNO EM VAQUETA HIDROFUGADA COM COSTURAS TRANSVER- SAIS; PARTE SUPERIOR TRASEIRA DO CANO ACOLCHOADO COM 4 GOMOS DE ESPUMA LATEX, REVESTIDOS COM VAQUETA E COSTURAS DUPLAS CENTRALIZADAS; PALMILHA EM ESPUMA ANTIBACTERIANA; SOLADO BI DENSIDADE EM POLIURETANO <(>,<)> BICOLOR, PERFIL ANTIDERRAPANTE E SISTEMAS DE ABSORCAO DE IMPACTO; TAMANHO 38; DIS.CEF.005 ET 003.01 | CEF 005 -ET 003.01 | 70C32 MAT |  | EPIs, acessórios de Segurança | MARLUVAS EQUIPAMENTOS DE SEGURANCA LTDA | 19.653.054/0001-84 | 2025-10-13 | 2030-10-13 | HI_2025_07_08 | Ambos | 36115 | N/A | BC
|  | 12465 | 5615015 | 5615015 | BOTA CANO LONGO SEG TAM 38 (INSPECAO) | BOTA CANO LONGO DE SEGURANCA; VAQUETA 1ª QUALIDADE COM CURTI- MENTO AO CROMO, COR PRETA; BIQUEIRA EM RESINA TERMOPLASTICA (TRUE-LINE); FORRO DA GASPEA EM RASPA DE COURO, CONTENDO REFOR- CO EM VAQUETA HIDROFUGADA; PARTE TRASEIRA DO CANO TOTALMENTE FORRADA EM NAPA VESTUARIO; PARTE FRONTAL COM REFORCO INTERNO EM COURACA REVESTIDA COM ESPUMA E FORRADA EM CAMBRELE, CONTENDO REFORCO EXTERNO EM VAQUETA HIDROFUGADA COM COSTURAS TRANSVER- SAIS; PARTE SUPERIOR TRASEIRA DO CANO ACOLCHOADO COM 4 GOMOS DE ESPUMA LATEX, REVESTIDOS COM VAQUETA E COSTURAS DUPLAS CENTRALIZADAS; PALMILHA EM ESPUMA ANTIBACTERIANA; SOLADO BI DENSIDADE EM POLIURETANO <(>,<)> BICOLOR, PERFIL ANTIDERRAPANTE E SISTEMAS DE ABSORCAO DE IMPACTO; TAMANHO 38; DIS.CEF.005 ET 003.01 | CEF 005 -ET 003.01 | 4897MT/EL |  | EPIs, acessórios de Segurança | SAFETLINE EQUIPAMENTOS DE SEGURANCA LTDA | 45.750.411/0001-32 | 2025-10-13 | 2030-10-13 | HI_2025_07_08 | Ambos | 13125 | N/A | BC
|  | 12465 | 5615015 | 5615015 | BOTA CANO LONGO SEG TAM 38 (INSPECAO) | BOTA CANO LONGO DE SEGURANCA; VAQUETA 1ª QUALIDADE COM CURTI- MENTO AO CROMO, COR PRETA; BIQUEIRA EM RESINA TERMOPLASTICA (TRUE-LINE); FORRO DA GASPEA EM RASPA DE COURO, CONTENDO REFOR- CO EM VAQUETA HIDROFUGADA; PARTE TRASEIRA DO CANO TOTALMENTE FORRADA EM NAPA VESTUARIO; PARTE FRONTAL COM REFORCO INTERNO EM COURACA REVESTIDA COM ESPUMA E FORRADA EM CAMBRELE, CONTENDO REFORCO EXTERNO EM VAQUETA HIDROFUGADA COM COSTURAS TRANSVER- SAIS; PARTE SUPERIOR TRASEIRA DO CANO ACOLCHOADO COM 4 GOMOS DE ESPUMA LATEX, REVESTIDOS COM VAQUETA E COSTURAS DUPLAS CENTRALIZADAS; PALMILHA EM ESPUMA ANTIBACTERIANA; SOLADO BI DENSIDADE EM POLIURETANO <(>,<)> BICOLOR, PERFIL ANTIDERRAPANTE E SISTEMAS DE ABSORCAO DE IMPACTO; TAMANHO 38; DIS.CEF.005 ET 003.01 | CEF 005 -ET 003.01 | 21 ELECTRO -KV21.0 |  | EPIs, acessórios de Segurança | VIPOSA S.A | 83.054.437/0001-35 | 2025-10-13 | 2030-10-13 | HI_2025_07_08 | Ambos | 40478 | N/A | BC
|  | 12464 | 5615010 | 5615010 | BOTA CANO LONGO SEG TAM 37 (INSPECAO) | BOTA CANO LONGO DE SEGURANCA; VAQUETA 1ª QUALIDADE COM CURTI- MENTO AO CROMO, COR PRETA; BIQUEIRA EM RESINA TERMOPLASTICA (TRUE-LINE); FORRO DA GASPEA EM RASPA DE COURO, CONTENDO REFOR- CO EM VAQUETA HIDROFUGADA; PARTE TRASEIRA DO CANO TOTALMENTE FORRADA EM NAPA VESTUARIO; PARTE FRONTAL COM REFORCO INTERNO EM COURACA REVESTIDA COM ESPUMA E FORRADA EM CAMBRELE, CONTENDO REFORCO EXTERNO EM VAQUETA HIDROFUGADA COM COSTURAS TRANSVER- SAIS; PARTE SUPERIOR TRASEIRA DO CANO ACOLCHOADO COM 4 GOMOS DE ESPUMA LATEX, REVESTIDOS COM VAQUETA E COSTURAS DUPLAS CENTRALIZADAS; PALMILHA EM ESPUMA ANTIBACTERIANA; SOLADO BI DENSIDADE EM POLIURETANO <(>,<)> BICOLOR, PERFIL ANTIDERRAPANTE E SISTEMAS DE ABSORCAO DE IMPACTO; TAMANHO 37; DIS.CEF.005 ET 003.01 | CEF 005 -ET 003.01 | 4M1MF TAEL |  | EPIs, acessórios de Segurança | BSB PRODUTORA DE EQUIPAMENTOS DE PROTECAO INDIVIDUAL S.A. | 10.472.968/0001-74 | 2025-10-13 | 2030-10-13 | HI_2025_07_08 | Ambos | 40871 | N/A | BC
|  | 12464 | 5615010 | 5615010 | BOTA CANO LONGO SEG TAM 45 (INSPECAO) | BOTA CANO LONGO DE SEGURANCA; VAQUETA 1ª QUALIDADE COM CURTI- MENTO AO CROMO, COR PRETA; BIQUEIRA EM RESINA TERMOPLASTICA (TRUE-LINE); FORRO DA GASPEA EM RASPA DE COURO, CONTENDO REFOR- CO EM VAQUETA HIDROFUGADA; PARTE TRASEIRA DO CANO TOTALMENTE FORRADA EM NAPA VESTUARIO; PARTE FRONTAL COM REFORCO INTERNO EM COURACA REVESTIDA COM ESPUMA E FORRADA EM CAMBRELE, CONTENDO REFORCO EXTERNO EM VAQUETA HIDROFUGADA COM COSTURAS TRANSVER- SAIS; PARTE SUPERIOR TRASEIRA DO CANO ACOLCHOADO COM 4 GOMOS DE ESPUMA LATEX, REVESTIDOS COM VAQUETA E COSTURAS DUPLAS CENTRALIZADAS; PALMILHA EM ESPUMA ANTIBACTERIANA; SOLADO BI DENSIDADE EM POLIURETANO <(>,<)> BICOLOR, PERFIL ANTIDERRAPANTE E SISTEMAS DE ABSORCAO DE IMPACTO; TAMANHO 37; DIS.CEF.005 ET 003.01 | CEF 005 -ET 003.01 | EL3508CPT |  | EPIs, acessórios de Segurança | KADESH CALCADOS PROFISSIONAIS LTDA | 06.293.564/0001-46 | 2025-10-13 | 2030-10-13 | HI_2025_07_08 | Ambos | 49331 | N/A | BC
|  | 12464 | 5615010 | 5615010 | BOTA CANO LONGO SEG TAM 37 (INSPECAO) | BOTA CANO LONGO DE SEGURANCA; VAQUETA 1ª QUALIDADE COM CURTI- MENTO AO CROMO, COR PRETA; BIQUEIRA EM RESINA TERMOPLASTICA (TRUE-LINE); FORRO DA GASPEA EM RASPA DE COURO, CONTENDO REFOR- CO EM VAQUETA HIDROFUGADA; PARTE TRASEIRA DO CANO TOTALMENTE FORRADA EM NAPA VESTUARIO; PARTE FRONTAL COM REFORCO INTERNO EM COURACA REVESTIDA COM ESPUMA E FORRADA EM CAMBRELE, CONTENDO REFORCO EXTERNO EM VAQUETA HIDROFUGADA COM COSTURAS TRANSVER- SAIS; PARTE SUPERIOR TRASEIRA DO CANO ACOLCHOADO COM 4 GOMOS DE ESPUMA LATEX, REVESTIDOS COM VAQUETA E COSTURAS DUPLAS CENTRALIZADAS; PALMILHA EM ESPUMA ANTIBACTERIANA; SOLADO BI DENSIDADE EM POLIURETANO <(>,<)> BICOLOR, PERFIL ANTIDERRAPANTE E SISTEMAS DE ABSORCAO DE IMPACTO; TAMANHO 37; DIS.CEF.005 ET 003.01 | CEF 005 -ET 003.01 | 70C32 MAT |  | EPIs, acessórios de Segurança | MARLUVAS EQUIPAMENTOS DE SEGURANCA LTDA | 19.653.054/0001-84 | 2025-10-13 | 2030-10-13 | HI_2025_07_08 | Ambos | 36115 | N/A | BC
|  | 12464 | 5615010 | 5615010 | BOTA CANO LONGO SEG TAM 37 (INSPECAO) | BOTA CANO LONGO DE SEGURANCA; VAQUETA 1ª QUALIDADE COM CURTI- MENTO AO CROMO, COR PRETA; BIQUEIRA EM RESINA TERMOPLASTICA (TRUE-LINE); FORRO DA GASPEA EM RASPA DE COURO, CONTENDO REFOR- CO EM VAQUETA HIDROFUGADA; PARTE TRASEIRA DO CANO TOTALMENTE FORRADA EM NAPA VESTUARIO; PARTE FRONTAL COM REFORCO INTERNO EM COURACA REVESTIDA COM ESPUMA E FORRADA EM CAMBRELE, CONTENDO REFORCO EXTERNO EM VAQUETA HIDROFUGADA COM COSTURAS TRANSVER- SAIS; PARTE SUPERIOR TRASEIRA DO CANO ACOLCHOADO COM 4 GOMOS DE ESPUMA LATEX, REVESTIDOS COM VAQUETA E COSTURAS DUPLAS CENTRALIZADAS; PALMILHA EM ESPUMA ANTIBACTERIANA; SOLADO BI DENSIDADE EM POLIURETANO <(>,<)> BICOLOR, PERFIL ANTIDERRAPANTE E SISTEMAS DE ABSORCAO DE IMPACTO; TAMANHO 37; DIS.CEF.005 ET 003.01 | CEF 005 -ET 003.01 | 4897MT/EL |  | EPIs, acessórios de Segurança | SAFETLINE EQUIPAMENTOS DE SEGURANCA LTDA | 45.750.411/0001-32 | 2025-10-13 | 2030-10-13 | HI_2025_07_08 | Ambos | 13125 | N/A | BC
|  | 12464 | 5615010 | 5615010 | BOTA CANO LONGO SEG TAM 37 (INSPECAO) | BOTA CANO LONGO DE SEGURANCA; VAQUETA 1ª QUALIDADE COM CURTI- MENTO AO CROMO, COR PRETA; BIQUEIRA EM RESINA TERMOPLASTICA (TRUE-LINE); FORRO DA GASPEA EM RASPA DE COURO, CONTENDO REFOR- CO EM VAQUETA HIDROFUGADA; PARTE TRASEIRA DO CANO TOTALMENTE FORRADA EM NAPA VESTUARIO; PARTE FRONTAL COM REFORCO INTERNO EM COURACA REVESTIDA COM ESPUMA E FORRADA EM CAMBRELE, CONTENDO REFORCO EXTERNO EM VAQUETA HIDROFUGADA COM COSTURAS TRANSVER- SAIS; PARTE SUPERIOR TRASEIRA DO CANO ACOLCHOADO COM 4 GOMOS DE ESPUMA LATEX, REVESTIDOS COM VAQUETA E COSTURAS DUPLAS CENTRALIZADAS; PALMILHA EM ESPUMA ANTIBACTERIANA; SOLADO BI DENSIDADE EM POLIURETANO <(>,<)> BICOLOR, PERFIL ANTIDERRAPANTE E SISTEMAS DE ABSORCAO DE IMPACTO; TAMANHO 37; DIS.CEF.005 ET 003.01 | CEF 005 -ET 003.01 | 21 ELECTRO -KV21.0 |  | EPIs, acessórios de Segurança | VIPOSA S.A | 83.054.437/0001-35 | 2025-10-13 | 2030-10-13 | HI_2025_07_08 | Ambos | 40478 | N/A | BC
|  | 12463 | 5615005 | 5615005 | BOTA CANO LONGO SEG TAM 36 (INSPECAO) | BOTA CANO LONGO DE SEGURANCA; VAQUETA 1ª QUALIDADE COM CURTI- MENTO AO CROMO, COR PRETA; BIQUEIRA EM RESINA TERMOPLASTICA (TRUE-LINE);FORRO DA GASPEA EM RASPA DE COURO, CONTENDO REFORCO EM VAQUETA HIDROFUGADA; PARTE TRASEIRA DO CANO TOTALMENTE FORRADA EM NAPA VESTUARIO; PARTE FRONTAL COM REFORCO INTERNO EM COURACA REVESTIDA COM ESPUMA E FORRADA EM CAMBRELE, CONTENDO REFORCO EXTERNO EM VAQUETA HIDROFUGADA C/ COSTURAS TRANSVERSAIS ; PARTE SUPERIOR TRASEIRA DO CANO ACOLCHOADO COM 4 GOMOS DE ESPUMA LATEX, REVESTIDOS COM VAQUETA E COSTURAS DUPLAS CENTRA- LIZADAS; PALMILHA EM ESPUMA ANTIBACTERIANA; SOLADO BI DENSIDADE EM POLIURETANO, BICOLOR, PERFIL ANTIDERRAPANTE E SISTEMAS DE ABSORCAO DE IMPACTO; TAMANHO 36; DIS.CEF.005 ET 003.01 | CEF 005 -ET 003.01 | 4M1MF TAEL |  | EPIs, acessórios de Segurança | BSB PRODUTORA DE EQUIPAMENTOS DE PROTECAO INDIVIDUAL S.A. | 10.472.968/0001-74 | 2025-10-13 | 2030-10-13 | HI_2025_07_08 | Ambos | 40871 | N/A | BC
|  | 12463 | 5615005 | 5615005 | BOTA CANO LONGO SEG TAM 45 (INSPECAO) | BOTA CANO LONGO DE SEGURANCA; VAQUETA 1ª QUALIDADE COM CURTI- MENTO AO CROMO, COR PRETA; BIQUEIRA EM RESINA TERMOPLASTICA (TRUE-LINE);FORRO DA GASPEA EM RASPA DE COURO, CONTENDO REFORCO EM VAQUETA HIDROFUGADA; PARTE TRASEIRA DO CANO TOTALMENTE FORRADA EM NAPA VESTUARIO; PARTE FRONTAL COM REFORCO INTERNO EM COURACA REVESTIDA COM ESPUMA E FORRADA EM CAMBRELE, CONTENDO REFORCO EXTERNO EM VAQUETA HIDROFUGADA C/ COSTURAS TRANSVERSAIS ; PARTE SUPERIOR TRASEIRA DO CANO ACOLCHOADO COM 4 GOMOS DE ESPUMA LATEX, REVESTIDOS COM VAQUETA E COSTURAS DUPLAS CENTRA- LIZADAS; PALMILHA EM ESPUMA ANTIBACTERIANA; SOLADO BI DENSIDADE EM POLIURETANO, BICOLOR, PERFIL ANTIDERRAPANTE E SISTEMAS DE ABSORCAO DE IMPACTO; TAMANHO 36; DIS.CEF.005 ET 003.01 | CEF 005 -ET 003.01 | EL3508CPT |  | EPIs, acessórios de Segurança | KADESH CALCADOS PROFISSIONAIS LTDA | 06.293.564/0001-46 | 2025-10-13 | 2030-10-13 | HI_2025_07_08 | Ambos | 49331 | N/A | BC
|  | 12463 | 5615005 | 5615005 | BOTA CANO LONGO SEG TAM 36 (INSPECAO) | BOTA CANO LONGO DE SEGURANCA; VAQUETA 1ª QUALIDADE COM CURTI- MENTO AO CROMO, COR PRETA; BIQUEIRA EM RESINA TERMOPLASTICA (TRUE-LINE);FORRO DA GASPEA EM RASPA DE COURO, CONTENDO REFORCO EM VAQUETA HIDROFUGADA; PARTE TRASEIRA DO CANO TOTALMENTE FORRADA EM NAPA VESTUARIO; PARTE FRONTAL COM REFORCO INTERNO EM COURACA REVESTIDA COM ESPUMA E FORRADA EM CAMBRELE, CONTENDO REFORCO EXTERNO EM VAQUETA HIDROFUGADA C/ COSTURAS TRANSVERSAIS ; PARTE SUPERIOR TRASEIRA DO CANO ACOLCHOADO COM 4 GOMOS DE ESPUMA LATEX, REVESTIDOS COM VAQUETA E COSTURAS DUPLAS CENTRA- LIZADAS; PALMILHA EM ESPUMA ANTIBACTERIANA; SOLADO BI DENSIDADE EM POLIURETANO, BICOLOR, PERFIL ANTIDERRAPANTE E SISTEMAS DE ABSORCAO DE IMPACTO; TAMANHO 36; DIS.CEF.005 ET 003.01 | CEF 005 -ET 003.01 | 70C32 MAT |  | EPIs, acessórios de Segurança | MARLUVAS EQUIPAMENTOS DE SEGURANCA LTDA | 19.653.054/0001-84 | 2025-10-13 | 2030-10-13 | HI_2025_07_08 | Ambos | 36115 | N/A | BC
|  | 12463 | 5615005 | 5615005 | BOTA CANO LONGO SEG TAM 36 (INSPECAO) | BOTA CANO LONGO DE SEGURANCA; VAQUETA 1ª QUALIDADE COM CURTI- MENTO AO CROMO, COR PRETA; BIQUEIRA EM RESINA TERMOPLASTICA (TRUE-LINE);FORRO DA GASPEA EM RASPA DE COURO, CONTENDO REFORCO EM VAQUETA HIDROFUGADA; PARTE TRASEIRA DO CANO TOTALMENTE FORRADA EM NAPA VESTUARIO; PARTE FRONTAL COM REFORCO INTERNO EM COURACA REVESTIDA COM ESPUMA E FORRADA EM CAMBRELE, CONTENDO REFORCO EXTERNO EM VAQUETA HIDROFUGADA C/ COSTURAS TRANSVERSAIS ; PARTE SUPERIOR TRASEIRA DO CANO ACOLCHOADO COM 4 GOMOS DE ESPUMA LATEX, REVESTIDOS COM VAQUETA E COSTURAS DUPLAS CENTRA- LIZADAS; PALMILHA EM ESPUMA ANTIBACTERIANA; SOLADO BI DENSIDADE EM POLIURETANO, BICOLOR, PERFIL ANTIDERRAPANTE E SISTEMAS DE ABSORCAO DE IMPACTO; TAMANHO 36; DIS.CEF.005 ET 003.01 | CEF 005 -ET 003.01 | 4897MT/EL |  | EPIs, acessórios de Segurança | SAFETLINE EQUIPAMENTOS DE SEGURANCA LTDA | 45.750.411/0001-32 | 2025-10-13 | 2030-10-13 | HI_2025_07_08 | Ambos | 13125 | N/A | BC
|  | 12463 | 5615005 | 5615005 | BOTA CANO LONGO SEG TAM 36 (INSPECAO) | BOTA CANO LONGO DE SEGURANCA; VAQUETA 1ª QUALIDADE COM CURTI- MENTO AO CROMO, COR PRETA; BIQUEIRA EM RESINA TERMOPLASTICA (TRUE-LINE);FORRO DA GASPEA EM RASPA DE COURO, CONTENDO REFORCO EM VAQUETA HIDROFUGADA; PARTE TRASEIRA DO CANO TOTALMENTE FORRADA EM NAPA VESTUARIO; PARTE FRONTAL COM REFORCO INTERNO EM COURACA REVESTIDA COM ESPUMA E FORRADA EM CAMBRELE, CONTENDO REFORCO EXTERNO EM VAQUETA HIDROFUGADA C/ COSTURAS TRANSVERSAIS ; PARTE SUPERIOR TRASEIRA DO CANO ACOLCHOADO COM 4 GOMOS DE ESPUMA LATEX, REVESTIDOS COM VAQUETA E COSTURAS DUPLAS CENTRA- LIZADAS; PALMILHA EM ESPUMA ANTIBACTERIANA; SOLADO BI DENSIDADE EM POLIURETANO, BICOLOR, PERFIL ANTIDERRAPANTE E SISTEMAS DE ABSORCAO DE IMPACTO; TAMANHO 36; DIS.CEF.005 ET 003.01 | CEF 005 -ET 003.01 | 21 ELECTRO -KV21.0 |  | EPIs, acessórios de Segurança | VIPOSA S.A | 83.054.437/0001-35 | 2025-10-13 | 2030-10-13 | HI_2025_07_08 | Ambos | 40478 | N/A | BC
|  | 12461 | 5615051 | 5615051 | BOTA CANO LONGO SEG TAM 35 (INSPECAO) | BOTA CANO LONGO DE SEGURANCA; VAQUETA 1ª QUALIDADE COM CURTIMENTO AO CROMO, COR PRETA; BIQUEIRA EM RESINA TERMOPLASTICA (TRUE-LINE); FORRO DA GASPEA EM RASPA DE COURO, CONTENDO REFORCO EM VAQUETA HIDROFUGADA; PARTE TRASEIRA DO CANO TOTALMENTE FORRADA EM NAPA VESTUARIO; PARTE FRONTAL COM REFORCO INTERNO EM COURACA REVESTIDA COM ESPUMA E FORRADA EM CAMBRELE <(>,<)> CONTENDO REFORCO EXTERNO EM VAQUETA HIDROFUGADA COM COSTURAS TRANSVERSAIS; PARTE SUPERIOR TRASEIRA DO CANO ACOLCHOADO COM 4 GOMOS DE ESPUMA LATEX, REVESTIDOS COM VAQUETA E COSTURAS DUPLAS CENTRALIZADAS; PALMILHA EM ESPUMA ANTIBACTERIANA; SOLADO BI DENSIDADE EM POLIURETANO <(>,<)> BICOLOR, PERFIL ANTIDERRAPANTE E SISTEMAS DE ABSORCAO DE IMPACTO; TAMANHO 35; DIS.CEF.005 ET 003.01 | CEF 005 -ET 003.01 | 4M1MF TAEL |  | EPIs, acessórios de Segurança | BSB PRODUTORA DE EQUIPAMENTOS DE PROTECAO INDIVIDUAL S.A. | 10.472.968/0001-74 | 2025-10-13 | 2030-10-13 | HI_2025_07_08 | Ambos | 40871 | N/A | BC
|  | 12461 | 5615051 | 5615051 | BOTA CANO LONGO SEG TAM 45 (INSPECAO) | BOTA CANO LONGO DE SEGURANCA; VAQUETA 1ª QUALIDADE COM CURTIMENTO AO CROMO, COR PRETA; BIQUEIRA EM RESINA TERMOPLASTICA (TRUE-LINE); FORRO DA GASPEA EM RASPA DE COURO, CONTENDO REFORCO EM VAQUETA HIDROFUGADA; PARTE TRASEIRA DO CANO TOTALMENTE FORRADA EM NAPA VESTUARIO; PARTE FRONTAL COM REFORCO INTERNO EM COURACA REVESTIDA COM ESPUMA E FORRADA EM CAMBRELE <(>,<)> CONTENDO REFORCO EXTERNO EM VAQUETA HIDROFUGADA COM COSTURAS TRANSVERSAIS; PARTE SUPERIOR TRASEIRA DO CANO ACOLCHOADO COM 4 GOMOS DE ESPUMA LATEX, REVESTIDOS COM VAQUETA E COSTURAS DUPLAS CENTRALIZADAS; PALMILHA EM ESPUMA ANTIBACTERIANA; SOLADO BI DENSIDADE EM POLIURETANO <(>,<)> BICOLOR, PERFIL ANTIDERRAPANTE E SISTEMAS DE ABSORCAO DE IMPACTO; TAMANHO 35; DIS.CEF.005 ET 003.01 | CEF 005 -ET 003.01 | EL3508CPT |  | EPIs, acessórios de Segurança | KADESH CALCADOS PROFISSIONAIS LTDA | 06.293.564/0001-46 | 2025-10-13 | 2030-10-13 | HI_2025_07_08 | Ambos | 49331 | N/A | BC
|  | 12461 | 5615051 | 5615051 | BOTA CANO LONGO SEG TAM 35 (INSPECAO) | BOTA CANO LONGO DE SEGURANCA; VAQUETA 1ª QUALIDADE COM CURTIMENTO AO CROMO, COR PRETA; BIQUEIRA EM RESINA TERMOPLASTICA (TRUE-LINE); FORRO DA GASPEA EM RASPA DE COURO, CONTENDO REFORCO EM VAQUETA HIDROFUGADA; PARTE TRASEIRA DO CANO TOTALMENTE FORRADA EM NAPA VESTUARIO; PARTE FRONTAL COM REFORCO INTERNO EM COURACA REVESTIDA COM ESPUMA E FORRADA EM CAMBRELE <(>,<)> CONTENDO REFORCO EXTERNO EM VAQUETA HIDROFUGADA COM COSTURAS TRANSVERSAIS; PARTE SUPERIOR TRASEIRA DO CANO ACOLCHOADO COM 4 GOMOS DE ESPUMA LATEX, REVESTIDOS COM VAQUETA E COSTURAS DUPLAS CENTRALIZADAS; PALMILHA EM ESPUMA ANTIBACTERIANA; SOLADO BI DENSIDADE EM POLIURETANO <(>,<)> BICOLOR, PERFIL ANTIDERRAPANTE E SISTEMAS DE ABSORCAO DE IMPACTO; TAMANHO 35; DIS.CEF.005 ET 003.01 | CEF 005 -ET 003.01 | 70C32 MAT |  | EPIs, acessórios de Segurança | MARLUVAS EQUIPAMENTOS DE SEGURANCA LTDA | 19.653.054/0001-84 | 2025-10-13 | 2030-10-13 | HI_2025_07_08 | Ambos | 36115 | N/A | BC
|  | 12461 | 5615051 | 5615051 | BOTA CANO LONGO SEG TAM 35 (INSPECAO) | BOTA CANO LONGO DE SEGURANCA; VAQUETA 1ª QUALIDADE COM CURTIMENTO AO CROMO, COR PRETA; BIQUEIRA EM RESINA TERMOPLASTICA (TRUE-LINE); FORRO DA GASPEA EM RASPA DE COURO, CONTENDO REFORCO EM VAQUETA HIDROFUGADA; PARTE TRASEIRA DO CANO TOTALMENTE FORRADA EM NAPA VESTUARIO; PARTE FRONTAL COM REFORCO INTERNO EM COURACA REVESTIDA COM ESPUMA E FORRADA EM CAMBRELE <(>,<)> CONTENDO REFORCO EXTERNO EM VAQUETA HIDROFUGADA COM COSTURAS TRANSVERSAIS; PARTE SUPERIOR TRASEIRA DO CANO ACOLCHOADO COM 4 GOMOS DE ESPUMA LATEX, REVESTIDOS COM VAQUETA E COSTURAS DUPLAS CENTRALIZADAS; PALMILHA EM ESPUMA ANTIBACTERIANA; SOLADO BI DENSIDADE EM POLIURETANO <(>,<)> BICOLOR, PERFIL ANTIDERRAPANTE E SISTEMAS DE ABSORCAO DE IMPACTO; TAMANHO 35; DIS.CEF.005 ET 003.01 | CEF 005 -ET 003.01 | 4897MT/EL |  | EPIs, acessórios de Segurança | SAFETLINE EQUIPAMENTOS DE SEGURANCA LTDA | 45.750.411/0001-32 | 2025-10-13 | 2030-10-13 | HI_2025_07_08 | Ambos | 13125 | N/A | BC
|  | 12461 | 5615051 | 5615051 | BOTA CANO LONGO SEG TAM 35 (INSPECAO) | BOTA CANO LONGO DE SEGURANCA; VAQUETA 1ª QUALIDADE COM CURTIMENTO AO CROMO, COR PRETA; BIQUEIRA EM RESINA TERMOPLASTICA (TRUE-LINE); FORRO DA GASPEA EM RASPA DE COURO, CONTENDO REFORCO EM VAQUETA HIDROFUGADA; PARTE TRASEIRA DO CANO TOTALMENTE FORRADA EM NAPA VESTUARIO; PARTE FRONTAL COM REFORCO INTERNO EM COURACA REVESTIDA COM ESPUMA E FORRADA EM CAMBRELE <(>,<)> CONTENDO REFORCO EXTERNO EM VAQUETA HIDROFUGADA COM COSTURAS TRANSVERSAIS; PARTE SUPERIOR TRASEIRA DO CANO ACOLCHOADO COM 4 GOMOS DE ESPUMA LATEX, REVESTIDOS COM VAQUETA E COSTURAS DUPLAS CENTRALIZADAS; PALMILHA EM ESPUMA ANTIBACTERIANA; SOLADO BI DENSIDADE EM POLIURETANO <(>,<)> BICOLOR, PERFIL ANTIDERRAPANTE E SISTEMAS DE ABSORCAO DE IMPACTO; TAMANHO 35; DIS.CEF.005 ET 003.01 | CEF 005 -ET 003.01 | 21 ELECTRO -KV21.0 |  | EPIs, acessórios de Segurança | VIPOSA S.A | 83.054.437/0001-35 | 2025-10-13 | 2030-10-13 | HI_2025_07_08 | Ambos | 40478 | N/A | BC
|  | 12450 | 5638080 | 5638080 | CALCA RESIST A ARCO ELET E CHAMA TAM 58 (MASC) | CALÇA EM TECIDO EM TECIDO COM CARACTERÍSTICAS RETARDANTE A CHAMAS: RESISTENTE AO ARCO ELÉTRICO, FOGO REPENTINO E RESPINGOS DE METAL, TAM 58.DETALHES NA ESPECIFICAÇÃO TÉCNICA NO SGN: DIS. CEF.005 ET 008.01 | CEF 005 - ET 008.01 | CR433-52 |  | EPIs, acessórios de Segurança | IDEAL WORK UNIFORMES E E.P.I.S LTDA | 03.246.317/0001-09 | 2025-10-13 | 2030-10-13 | HI_2025_07_08 | Ambos | 40169 | WESTEX DH - VERDE OLIVA NEOENERGIA | AIF
|  | 12450 | 5638080 | 5638080 | CALCA RESIST A ARCO ELET E CHAMA TAM 58 (MASC) | CALÇA EM TECIDO EM TECIDO COM CARACTERÍSTICAS RETARDANTE A CHAMAS: RESISTENTE AO ARCO ELÉTRICO, FOGO REPENTINO E RESPINGOS DE METAL, TAM 58.DETALHES NA ESPECIFICAÇÃO TÉCNICA NO SGN: DIS. CEF.005 ET 008.01 | CEF 005 - ET 008.01 | Calça ProteMundi. - Neoenergia |  | EPIs, acessórios de Segurança | MUNDI WORK SAFETY LTDA | 24.485.470/0001-50 | 2025-10-13 | 2030-10-13 | HI_2025_07_08 | Ambos | 40440 | Protera - Dupont | AIF
|  | 12450 | 5638080 | 5638080 | CALCA RESIST A ARCO ELET E CHAMA TAM 58 (MASC) | CALÇA EM TECIDO EM TECIDO COM CARACTERÍSTICAS RETARDANTE A CHAMAS: RESISTENTE AO ARCO ELÉTRICO, FOGO REPENTINO E RESPINGOS DE METAL, TAM 58.DETALHES NA ESPECIFICAÇÃO TÉCNICA NO SGN: DIS. CEF.005 ET 008.01 | CEF 005 - ET 008.01 | CL389PT10758 |  | EPIs, acessórios de Segurança | PROTECAO E VESTUARIO IND E COM LTDA | 18.922.815/0001-93 | 2025-10-13 | 2030-10-13 | HI_2025_07_08 | Ambos | 44074 | DUPON PROTERA | AIF
|  | 12450 | 5638080 | 5638080 | CALCA RESIST A ARCO ELET E CHAMA TAM 58 (MASC) | CALÇA EM TECIDO EM TECIDO COM CARACTERÍSTICAS RETARDANTE A CHAMAS: RESISTENTE AO ARCO ELÉTRICO, FOGO REPENTINO E RESPINGOS DE METAL, TAM 58.DETALHES NA ESPECIFICAÇÃO TÉCNICA NO SGN: DIS. CEF.005 ET 008.01 | CEF 005 - ET 008.01 | N/A |  | EPIs, acessórios de Segurança | VECTRA WORK INDUSTRIA E COMERCIO DE UNIFORMES E EQUIPAMENTOS DE PROTECAO INDIVIDUAL LTDA | 11.694.789/0001-44 | 2025-10-13 | 2030-10-13 | HI_2025_07_08 | Ambos |  | DUPON PROTERA/SANTANDERINA VULKAN | AIF
|  | 12450 | 5638080 | 5638080 | CALCA RESIST A ARCO ELET E CHAMA TAM 58 (MASC) | CALÇA EM TECIDO EM TECIDO COM CARACTERÍSTICAS RETARDANTE A CHAMAS: RESISTENTE AO ARCO ELÉTRICO, FOGO REPENTINO E RESPINGOS DE METAL, TAM 58.DETALHES NA ESPECIFICAÇÃO TÉCNICA NO SGN: DIS. CEF.005 ET 008.01 | CEF 005 - ET 008.01 | KMM |  | EPIs, acessórios de Segurança | WW UNIFORMES PROFISSIONAIS | 25.481.094/0001-99 | 2025-10-13 | 2030-10-13 | HI_2025_07_08 | Ambos | 34640 | DUPON PROTERA | AIF
|  | 12449 | 5638019 | 5638019 | CALCA RESIST A ARCO ELET E CHAMA TAM 54 (MASC) | CALÇA EM TECIDO EM TECIDO COM CARACTERÍSTICAS RETARDANTE A CHAMAS: RESISTENTE AO ARCO ELÉTRICO, FOGO REPENTINO E RESPINGOS DE METAL, TAM 54.DETALHES NA ESPECIFICAÇÃO TÉCNICA NO SGN: DIS. CEF.005 ET 008.01 | CEF 005 - ET 008.01 | CR433-52 |  | EPIs, acessórios de Segurança | IDEAL WORK UNIFORMES E E.P.I.S LTDA | 03.246.317/0001-09 | 2025-10-13 | 2030-10-13 | HI_2025_07_08 | Ambos | 40169 | TECIDO DH - VERDE OLIVA NEOENERGIA | AIF
|  | 12449 | 5638019 | 5638019 | CALCA RESIST A ARCO ELET E CHAMA TAM 54 (MASC) | CALÇA EM TECIDO EM TECIDO COM CARACTERÍSTICAS RETARDANTE A CHAMAS: RESISTENTE AO ARCO ELÉTRICO, FOGO REPENTINO E RESPINGOS DE METAL, TAM 54.DETALHES NA ESPECIFICAÇÃO TÉCNICA NO SGN: DIS. CEF.005 ET 008.01 | CEF 005 - ET 008.01 | Calça ProteMundi. - Neoenergia |  | EPIs, acessórios de Segurança | MUNDI WORK SAFETY LTDA | 24.485.470/0001-50 | 2025-10-13 | 2030-10-13 | HI_2025_07_08 | Ambos | 40440 | Protera - Dupont | AIF
|  | 12449 | 5638019 | 5638019 | CALCA RESIST A ARCO ELET E CHAMA TAM 54 (MASC) | CALÇA EM TECIDO EM TECIDO COM CARACTERÍSTICAS RETARDANTE A CHAMAS: RESISTENTE AO ARCO ELÉTRICO, FOGO REPENTINO E RESPINGOS DE METAL, TAM 54.DETALHES NA ESPECIFICAÇÃO TÉCNICA NO SGN: DIS. CEF.005 ET 008.01 | CEF 005 - ET 008.01 | CL389PT10758 |  | EPIs, acessórios de Segurança | PROTECAO E VESTUARIO IND E COM LTDA | 18.922.815/0001-93 | 2025-10-13 | 2030-10-13 | HI_2025_07_08 | Ambos | 44074 | DUPON PROTERA | AIF
|  | 12449 | 5638019 | 5638019 | CALCA RESIST A ARCO ELET E CHAMA TAM 54 (MASC) | CALÇA EM TECIDO EM TECIDO COM CARACTERÍSTICAS RETARDANTE A CHAMAS: RESISTENTE AO ARCO ELÉTRICO, FOGO REPENTINO E RESPINGOS DE METAL, TAM 54.DETALHES NA ESPECIFICAÇÃO TÉCNICA NO SGN: DIS. CEF.005 ET 008.01 | CEF 005 - ET 008.01 | N/A |  | EPIs, acessórios de Segurança | VECTRA WORK INDUSTRIA E COMERCIO DE UNIFORMES E EQUIPAMENTOS DE PROTECAO INDIVIDUAL LTDA | 11.694.789/0001-44 | 2025-10-13 | 2030-10-13 | HI_2025_07_08 | Ambos |  | DUPON PROTERA/SANTANDERINA VULKAN | AIF
|  | 12449 | 5638019 | 5638019 | CALCA RESIST A ARCO ELET E CHAMA TAM 54 (MASC) | CALÇA EM TECIDO EM TECIDO COM CARACTERÍSTICAS RETARDANTE A CHAMAS: RESISTENTE AO ARCO ELÉTRICO, FOGO REPENTINO E RESPINGOS DE METAL, TAM 54.DETALHES NA ESPECIFICAÇÃO TÉCNICA NO SGN: DIS. CEF.005 ET 008.01 | CEF 005 - ET 008.01 | KMM |  | EPIs, acessórios de Segurança | WW UNIFORMES PROFISSIONAIS | 25.481.094/0001-99 | 2025-10-13 | 2030-10-13 | HI_2025_07_08 | Ambos | 34640 | DUPON PROTERA | AIF
|  | 12448 | 5638017 | 5638017 | CALCA RESIST A ARCO ELET E CHAMA TAM 50 (MASC) | CALÇA EM TECIDO EM TECIDO COM CARACTERÍSTICAS RETARDANTE A CHAMAS: RESISTENTE AO ARCO ELÉTRICO, FOGO REPENTINO E RESPINGOS DE METAL, TAM 50.DETALHES NA ESPECIFICAÇÃO TÉCNICA NO SGN: DIS. CEF.005 ET 008.01 | CEF 005 - ET 008.01 | CR433-52 |  | EPIs, acessórios de Segurança | IDEAL WORK UNIFORMES E E.P.I.S LTDA | 03.246.317/0001-09 | 2025-10-13 | 2030-10-13 | HI_2025_07_08 | Ambos | 40169 | TECIDO DH - VERDE OLIVA NEOENERGIA | AIF
|  | 12448 | 5638017 | 5638017 | CALCA RESIST A ARCO ELET E CHAMA TAM 50 (MASC) | CALÇA EM TECIDO EM TECIDO COM CARACTERÍSTICAS RETARDANTE A CHAMAS: RESISTENTE AO ARCO ELÉTRICO, FOGO REPENTINO E RESPINGOS DE METAL, TAM 50.DETALHES NA ESPECIFICAÇÃO TÉCNICA NO SGN: DIS. CEF.005 ET 008.01 | CEF 005 - ET 008.01 | Calça ProteMundi. - Neoenergia |  | EPIs, acessórios de Segurança | MUNDI WORK SAFETY LTDA | 24.485.470/0001-50 | 2025-10-13 | 2030-10-13 | HI_2025_07_08 | Ambos | 40440 | Protera - Dupont | AIF
|  | 12448 | 5638017 | 5638017 | CALCA RESIST A ARCO ELET E CHAMA TAM 50 (MASC) | CALÇA EM TECIDO EM TECIDO COM CARACTERÍSTICAS RETARDANTE A CHAMAS: RESISTENTE AO ARCO ELÉTRICO, FOGO REPENTINO E RESPINGOS DE METAL, TAM 50.DETALHES NA ESPECIFICAÇÃO TÉCNICA NO SGN: DIS. CEF.005 ET 008.01 | CEF 005 - ET 008.01 | CL389PT10758 |  | EPIs, acessórios de Segurança | PROTECAO E VESTUARIO IND E COM LTDA | 18.922.815/0001-93 | 2025-10-13 | 2030-10-13 | HI_2025_07_08 | Ambos | 44074 | DUPON PROTERA | AIF
|  | 12448 | 5638017 | 5638017 | CALCA RESIST A ARCO ELET E CHAMA TAM 50 (MASC) | CALÇA EM TECIDO EM TECIDO COM CARACTERÍSTICAS RETARDANTE A CHAMAS: RESISTENTE AO ARCO ELÉTRICO, FOGO REPENTINO E RESPINGOS DE METAL, TAM 50.DETALHES NA ESPECIFICAÇÃO TÉCNICA NO SGN: DIS. CEF.005 ET 008.01 | CEF 005 - ET 008.01 | N/A |  | EPIs, acessórios de Segurança | VECTRA WORK INDUSTRIA E COMERCIO DE UNIFORMES E EQUIPAMENTOS DE PROTECAO INDIVIDUAL LTDA | 11.694.789/0001-44 | 2025-10-13 | 2030-10-13 | HI_2025_07_08 | Ambos |  | DUPON PROTERA/SANTANDERINA VULKAN | AIF
|  | 12448 | 5638017 | 5638017 | CALCA RESIST A ARCO ELET E CHAMA TAM 50 (MASC) | CALÇA EM TECIDO EM TECIDO COM CARACTERÍSTICAS RETARDANTE A CHAMAS: RESISTENTE AO ARCO ELÉTRICO, FOGO REPENTINO E RESPINGOS DE METAL, TAM 50.DETALHES NA ESPECIFICAÇÃO TÉCNICA NO SGN: DIS. CEF.005 ET 008.01 | CEF 005 - ET 008.01 | KMM |  | EPIs, acessórios de Segurança | WW UNIFORMES PROFISSIONAIS | 25.481.094/0001-99 | 2025-10-13 | 2030-10-13 | HI_2025_07_08 | Ambos | 34640 | DUPON PROTERA | AIF
|  | 12447 | 5638015 | 5638015 | CALCA RESIST A ARCO ELET E CHAMA TAM 46 (MASC) | CALÇA EM TECIDO EM TECIDO COM CARACTERÍSTICAS RETARDANTE A CHAMAS: RESISTENTE AO ARCO ELÉTRICO, FOGO REPENTINO E RESPINGOS DE METAL, TAM 46.DETALHES NA ESPECIFICAÇÃO TÉCNICA NO SGN: DIS. CEF.005 ET 008.01 | CEF 005 - ET 008.01 | CR433-52 |  | EPIs, acessórios de Segurança | IDEAL WORK UNIFORMES E E.P.I.S LTDA | 03.246.317/0001-09 | 2025-10-13 | 2030-10-13 | HI_2025_07_08 | Ambos | 40169 | TECIDO DH - VERDE OLIVA NEOENERGIA | AIF
|  | 12447 | 5638015 | 5638015 | CALCA RESIST A ARCO ELET E CHAMA TAM 46 (MASC) | CALÇA EM TECIDO EM TECIDO COM CARACTERÍSTICAS RETARDANTE A CHAMAS: RESISTENTE AO ARCO ELÉTRICO, FOGO REPENTINO E RESPINGOS DE METAL, TAM 46.DETALHES NA ESPECIFICAÇÃO TÉCNICA NO SGN: DIS. CEF.005 ET 008.01 | CEF 005 - ET 008.01 | Calça ProteMundi. - Neoenergia |  | EPIs, acessórios de Segurança | MUNDI WORK SAFETY LTDA | 24.485.470/0001-50 | 2025-10-13 | 2030-10-13 | HI_2025_07_08 | Ambos | 40440 | Protera - Dupont | AIF
|  | 12447 | 5638015 | 5638015 | CALCA RESIST A ARCO ELET E CHAMA TAM 46 (MASC) | CALÇA EM TECIDO EM TECIDO COM CARACTERÍSTICAS RETARDANTE A CHAMAS: RESISTENTE AO ARCO ELÉTRICO, FOGO REPENTINO E RESPINGOS DE METAL, TAM 46.DETALHES NA ESPECIFICAÇÃO TÉCNICA NO SGN: DIS. CEF.005 ET 008.01 | CEF 005 - ET 008.01 | CL389PT10758 |  | EPIs, acessórios de Segurança | PROTECAO E VESTUARIO IND E COM LTDA | 18.922.815/0001-93 | 2025-10-13 | 2030-10-13 | HI_2025_07_08 | Ambos | 44074 | DUPON PROTERA | AIF
|  | 12447 | 5638015 | 5638015 | CALCA RESIST A ARCO ELET E CHAMA TAM 46 (MASC) | CALÇA EM TECIDO EM TECIDO COM CARACTERÍSTICAS RETARDANTE A CHAMAS: RESISTENTE AO ARCO ELÉTRICO, FOGO REPENTINO E RESPINGOS DE METAL, TAM 46.DETALHES NA ESPECIFICAÇÃO TÉCNICA NO SGN: DIS. CEF.005 ET 008.01 | CEF 005 - ET 008.01 | N/A |  | EPIs, acessórios de Segurança | VECTRA WORK INDUSTRIA E COMERCIO DE UNIFORMES E EQUIPAMENTOS DE PROTECAO INDIVIDUAL LTDA | 11.694.789/0001-44 | 2025-10-13 | 2030-10-13 | HI_2025_07_08 | Ambos |  | DUPON PROTERA/SANTANDERINA VULKAN | AIF
|  | 12447 | 5638015 | 5638015 | CALCA RESIST A ARCO ELET E CHAMA TAM 46 (MASC) | CALÇA EM TECIDO EM TECIDO COM CARACTERÍSTICAS RETARDANTE A CHAMAS: RESISTENTE AO ARCO ELÉTRICO, FOGO REPENTINO E RESPINGOS DE METAL, TAM 46.DETALHES NA ESPECIFICAÇÃO TÉCNICA NO SGN: DIS. CEF.005 ET 008.01 | CEF 005 - ET 008.01 | KMM |  | EPIs, acessórios de Segurança | WW UNIFORMES PROFISSIONAIS | 25.481.094/0001-99 | 2025-10-13 | 2030-10-13 | HI_2025_07_08 | Ambos | 34640 | DUPON PROTERA | AIF
|  | 12446 | 5638013 | 5638013 | CALCA RESIST A ARCO ELET E CHAMA TAM 42 (MASC) | CALÇA EM TECIDO EM TECIDO COM CARACTERÍSTICAS RETARDANTE A CHAMAS: RESISTENTE AO ARCO ELÉTRICO, FOGO REPENTINO E RESPINGOS DE METAL, TAM 42.DETALHES NA ESPECIFICAÇÃO TÉCNICA NO SGN: DIS. CEF.005 ET 008.01 | CEF 005 - ET 008.01 | CR433-52 |  | EPIs, acessórios de Segurança | IDEAL WORK UNIFORMES E E.P.I.S LTDA | 03.246.317/0001-09 | 2025-10-13 | 2030-10-13 | HI_2025_07_08 | Ambos | 40169 | TECIDO DH - VERDE OLIVA NEOENERGIA | AIF
|  | 12446 | 5638013 | 5638013 | CALCA RESIST A ARCO ELET E CHAMA TAM 42 (MASC) | CALÇA EM TECIDO EM TECIDO COM CARACTERÍSTICAS RETARDANTE A CHAMAS: RESISTENTE AO ARCO ELÉTRICO, FOGO REPENTINO E RESPINGOS DE METAL, TAM 42.DETALHES NA ESPECIFICAÇÃO TÉCNICA NO SGN: DIS. CEF.005 ET 008.01 | CEF 005 - ET 008.01 | Calça ProteMundi. - Neoenergia |  | EPIs, acessórios de Segurança | MUNDI WORK SAFETY LTDA | 24.485.470/0001-50 | 2025-10-13 | 2030-10-13 | HI_2025_07_08 | Ambos | 40440 | Protera - Dupont | AIF
|  | 12446 | 5638013 | 5638013 | CALCA RESIST A ARCO ELET E CHAMA TAM 42 (MASC) | CALÇA EM TECIDO EM TECIDO COM CARACTERÍSTICAS RETARDANTE A CHAMAS: RESISTENTE AO ARCO ELÉTRICO, FOGO REPENTINO E RESPINGOS DE METAL, TAM 42.DETALHES NA ESPECIFICAÇÃO TÉCNICA NO SGN: DIS. CEF.005 ET 008.01 | CEF 005 - ET 008.01 | CL389PT10758 |  | EPIs, acessórios de Segurança | PROTECAO E VESTUARIO IND E COM LTDA | 18.922.815/0001-93 | 2025-10-13 | 2030-10-13 | HI_2025_07_08 | Ambos | 44074 | DUPON PROTERA | AIF
|  | 12446 | 5638013 | 5638013 | CALCA RESIST A ARCO ELET E CHAMA TAM 42 (MASC) | CALÇA EM TECIDO EM TECIDO COM CARACTERÍSTICAS RETARDANTE A CHAMAS: RESISTENTE AO ARCO ELÉTRICO, FOGO REPENTINO E RESPINGOS DE METAL, TAM 42.DETALHES NA ESPECIFICAÇÃO TÉCNICA NO SGN: DIS. CEF.005 ET 008.01 | CEF 005 - ET 008.01 | N/A |  | EPIs, acessórios de Segurança | VECTRA WORK INDUSTRIA E COMERCIO DE UNIFORMES E EQUIPAMENTOS DE PROTECAO INDIVIDUAL LTDA | 11.694.789/0001-44 | 2025-10-13 | 2030-10-13 | HI_2025_07_08 | Ambos |  | DUPON PROTERA/SANTANDERINA VULKAN | AIF
|  | 12446 | 5638013 | 5638013 | CALCA RESIST A ARCO ELET E CHAMA TAM 42 (MASC) | CALÇA EM TECIDO EM TECIDO COM CARACTERÍSTICAS RETARDANTE A CHAMAS: RESISTENTE AO ARCO ELÉTRICO, FOGO REPENTINO E RESPINGOS DE METAL, TAM 42.DETALHES NA ESPECIFICAÇÃO TÉCNICA NO SGN: DIS. CEF.005 ET 008.01 | CEF 005 - ET 008.01 | KMM |  | EPIs, acessórios de Segurança | WW UNIFORMES PROFISSIONAIS | 25.481.094/0001-99 | 2025-10-13 | 2030-10-13 | HI_2025_07_08 | Ambos | 34640 | DUPON PROTERA | AIF
|  | 12445 | 5638011 | 5638011 | CALCA RESIST A ARCO ELET E CHAMA TAM 38 (MASC) | CALÇA EM TECIDO EM TECIDO COM CARACTERÍSTICAS RETARDANTE A CHAMAS: RESISTENTE AO ARCO ELÉTRICO, FOGO REPENTINO E RESPINGOS DE METAL, TAM 38.DETALHES NA ESPECIFICAÇÃO TÉCNICA NO SGN: DIS. CEF.005 ET 008.01 | CEF 005 - ET 008.01 | CR433-52 |  | EPIs, acessórios de Segurança | IDEAL WORK UNIFORMES E E.P.I.S LTDA | 03.246.317/0001-09 | 2025-10-13 | 2030-10-13 | HI_2025_07_08 | Ambos | 40169 | TECIDO DH - VERDE OLIVA NEOENERGIA | AIF
|  | 12445 | 5638011 | 5638011 | CALCA RESIST A ARCO ELET E CHAMA TAM 38 (MASC) | CALÇA EM TECIDO EM TECIDO COM CARACTERÍSTICAS RETARDANTE A CHAMAS: RESISTENTE AO ARCO ELÉTRICO, FOGO REPENTINO E RESPINGOS DE METAL, TAM 38.DETALHES NA ESPECIFICAÇÃO TÉCNICA NO SGN: DIS. CEF.005 ET 008.01 | CEF 005 - ET 008.01 | Calça ProteMundi. - Neoenergia |  | EPIs, acessórios de Segurança | MUNDI WORK SAFETY LTDA | 24.485.470/0001-50 | 2025-10-13 | 2030-10-13 | HI_2025_07_08 | Ambos | 40440 | Protera - Dupont | AIF
|  | 12445 | 5638011 | 5638011 | CALCA RESIST A ARCO ELET E CHAMA TAM 38 (MASC) | CALÇA EM TECIDO EM TECIDO COM CARACTERÍSTICAS RETARDANTE A CHAMAS: RESISTENTE AO ARCO ELÉTRICO, FOGO REPENTINO E RESPINGOS DE METAL, TAM 38.DETALHES NA ESPECIFICAÇÃO TÉCNICA NO SGN: DIS. CEF.005 ET 008.01 | CEF 005 - ET 008.01 | CL389PT10758 |  | EPIs, acessórios de Segurança | PROTECAO E VESTUARIO IND E COM LTDA | 18.922.815/0001-93 | 2025-10-13 | 2030-10-13 | HI_2025_07_08 | Ambos | 44074 | DUPON PROTERA | AIF
|  | 12445 | 5638011 | 5638011 | CALCA RESIST A ARCO ELET E CHAMA TAM 38 (MASC) | CALÇA EM TECIDO EM TECIDO COM CARACTERÍSTICAS RETARDANTE A CHAMAS: RESISTENTE AO ARCO ELÉTRICO, FOGO REPENTINO E RESPINGOS DE METAL, TAM 38.DETALHES NA ESPECIFICAÇÃO TÉCNICA NO SGN: DIS. CEF.005 ET 008.01 | CEF 005 - ET 008.01 | N/A |  | EPIs, acessórios de Segurança | VECTRA WORK INDUSTRIA E COMERCIO DE UNIFORMES E EQUIPAMENTOS DE PROTECAO INDIVIDUAL LTDA | 11.694.789/0001-44 | 2025-10-13 | 2030-10-13 | HI_2025_07_08 | Ambos |  | DUPON PROTERA/SANTANDERINA VULKAN | AIF
|  | 12445 | 5638011 | 5638011 | CALCA RESIST A ARCO ELET E CHAMA TAM 38 (MASC) | CALÇA EM TECIDO EM TECIDO COM CARACTERÍSTICAS RETARDANTE A CHAMAS: RESISTENTE AO ARCO ELÉTRICO, FOGO REPENTINO E RESPINGOS DE METAL, TAM 38.DETALHES NA ESPECIFICAÇÃO TÉCNICA NO SGN: DIS. CEF.005 ET 008.01 | CEF 005 - ET 008.01 | KMM |  | EPIs, acessórios de Segurança | WW UNIFORMES PROFISSIONAIS | 25.481.094/0001-99 | 2025-10-13 | 2030-10-13 | HI_2025_07_08 | Ambos | 34640 | DUPON PROTERA | AIF
|  | 12444 | 0 | 0 | CALCA RESIST A ARCO ELET E CHAMA TAM 34 (MASC) | CALÇA EM TECIDO EM TECIDO COM CARACTERÍSTICAS RETARDANTE A CHAMAS: RESISTENTE AO ARCO ELÉTRICO, FOGO REPENTINO E RESPINGOS DE METAL, TAM 34.DETALHES NA ESPECIFICAÇÃO TÉCNICA NO SGN: DIS. CEF.005 ET 008.01 | CEF 005 - ET 008.01 | CR433-52 |  | EPIs, acessórios de Segurança | IDEAL WORK UNIFORMES E E.P.I.S LTDA | 03.246.317/0001-09 | 2025-10-13 | 2030-10-13 | HI_2025_07_08 | Ambos | 40169 | TECIDO DH - VERDE OLIVA NEOENERGIA | AIF
|  | 12444 | 0 | 0 | CALCA RESIST A ARCO ELET E CHAMA TAM 34 (MASC) | CALÇA EM TECIDO EM TECIDO COM CARACTERÍSTICAS RETARDANTE A CHAMAS: RESISTENTE AO ARCO ELÉTRICO, FOGO REPENTINO E RESPINGOS DE METAL, TAM 34.DETALHES NA ESPECIFICAÇÃO TÉCNICA NO SGN: DIS. CEF.005 ET 008.01 | CEF 005 - ET 008.01 | Calça ProteMundi. - Neoenergia |  | EPIs, acessórios de Segurança | MUNDI WORK SAFETY LTDA | 24.485.470/0001-50 | 2025-10-13 | 2030-10-13 | HI_2025_07_08 | Ambos | 40440 | Protera - Dupont | AIF
|  | 12444 | 0 | 0 | CALCA RESIST A ARCO ELET E CHAMA TAM 34 (MASC) | CALÇA EM TECIDO EM TECIDO COM CARACTERÍSTICAS RETARDANTE A CHAMAS: RESISTENTE AO ARCO ELÉTRICO, FOGO REPENTINO E RESPINGOS DE METAL, TAM 34.DETALHES NA ESPECIFICAÇÃO TÉCNICA NO SGN: DIS. CEF.005 ET 008.01 | CEF 005 - ET 008.01 | CL389PT10758 |  | EPIs, acessórios de Segurança | PROTECAO E VESTUARIO IND E COM LTDA | 18.922.815/0001-93 | 2025-10-13 | 2030-10-13 | HI_2025_07_08 | Ambos | 44074 | DUPON PROTERA | AIF
|  | 12444 | 0 | 0 | CALCA RESIST A ARCO ELET E CHAMA TAM 34 (MASC) | CALÇA EM TECIDO EM TECIDO COM CARACTERÍSTICAS RETARDANTE A CHAMAS: RESISTENTE AO ARCO ELÉTRICO, FOGO REPENTINO E RESPINGOS DE METAL, TAM 34.DETALHES NA ESPECIFICAÇÃO TÉCNICA NO SGN: DIS. CEF.005 ET 008.01 | CEF 005 - ET 008.01 | N/A |  | EPIs, acessórios de Segurança | VECTRA WORK INDUSTRIA E COMERCIO DE UNIFORMES E EQUIPAMENTOS DE PROTECAO INDIVIDUAL LTDA | 11.694.789/0001-44 | 2025-10-13 | 2030-10-13 | HI_2025_07_08 | Ambos |  | DUPON PROTERA/SANTANDERINA VULKAN | AIF
|  | 12444 | 0 | 0 | CALCA RESIST A ARCO ELET E CHAMA TAM 34 (MASC) | CALÇA EM TECIDO EM TECIDO COM CARACTERÍSTICAS RETARDANTE A CHAMAS: RESISTENTE AO ARCO ELÉTRICO, FOGO REPENTINO E RESPINGOS DE METAL, TAM 34.DETALHES NA ESPECIFICAÇÃO TÉCNICA NO SGN: DIS. CEF.005 ET 008.01 | CEF 005 - ET 008.01 | KMM |  | EPIs, acessórios de Segurança | WW UNIFORMES PROFISSIONAIS | 25.481.094/0001-99 | 2025-10-13 | 2030-10-13 | HI_2025_07_08 | Ambos | 34640 | DUPON PROTERA | AIF
|  | 12443 | 5706166 | 5706166 | CALCA PROF MASC LAGONAL VERDE TAM 60 | CALÇA PROFISSIONAL N°60, NÃO RETARDANTE A CHAMAS, DESTINADA A IDENTIFICAR O COLABORADOR NA COMPOSIÇÃO DO UNIFORME.DETALHES NA ESPECI FICAÇÃO TÉCNICA NO SGN:DIS.CEF.005 ET 010.02. | CEF 005 - ET 010.02 | CR899-01 |  | EPIs, acessórios de Segurança | IDEAL WORK UNIFORMES E E.P.I.S LTDA | 03.246.317/0001-09 | 2025-10-13 | 2030-10-13 | HI_2025_07_08 | Ambos |  | WORK SOFT | AIF
|  | 12443 | 5706166 | 5706166 | CALCA PROF MASC LAGONAL VERDE TAM 60 | CALÇA PROFISSIONAL N°60, NÃO RETARDANTE A CHAMAS, DESTINADA A IDENTIFICAR O COLABORADOR NA COMPOSIÇÃO DO UNIFORME.DETALHES NA ESPECI FICAÇÃO TÉCNICA NO SGN:DIS.CEF.005 ET 010.02. | CEF 005 - ET 010.02 | CEDRO-SANTISTA |  | EPIs, acessórios de Segurança | MUNDI WORK SAFETY LTDA | 24.485.470/0001-50 | 2025-10-13 | 2030-10-13 | HI_2025_07_08 | Ambos |  | CEDRO-SANTISTA | AIF
|  | 12443 | 5706166 | 5706166 | CALCA PROF MASC LAGONAL VERDE TAM 60 | CALÇA PROFISSIONAL N°60, NÃO RETARDANTE A CHAMAS, DESTINADA A IDENTIFICAR O COLABORADOR NA COMPOSIÇÃO DO UNIFORME.DETALHES NA ESPECI FICAÇÃO TÉCNICA NO SGN:DIS.CEF.005 ET 010.02. | CEF 005 - ET 010.02 | Pantone Textil 16-0228 TPX |  | EPIs, acessórios de Segurança | VECTRA WORK INDUSTRIA E COMERCIO DE UNIFORMES E EQUIPAMENTOS DE PROTECAO INDIVIDUAL LTDA | 11.694.789/0001-44 | 2025-10-13 | 2030-10-13 | HI_2025_07_08 | Ambos |  | SANTANENSE/SANTISTA/SANTANDERINA | AIF
|  | 12443 | 5706166 | 5706166 | CALCA PROF MASC LAGONAL VERDE TAM 60 | CALÇA PROFISSIONAL N°60, NÃO RETARDANTE A CHAMAS, DESTINADA A IDENTIFICAR O COLABORADOR NA COMPOSIÇÃO DO UNIFORME.DETALHES NA ESPECI FICAÇÃO TÉCNICA NO SGN:DIS.CEF.005 ET 010.02. | CEF 005 - ET 010.02 | - |  | EPIs, acessórios de Segurança | WW UNIFORMES PROFISSIONAIS | 25.481.094/0001-99 | 2025-10-13 | 2030-10-13 | HI_2025_07_08 | Ambos |  | Cedro textil 100%algodão - Pantone 19-0323 | AIF
|  | 12441 | 5706153 | 5706153 | CALCA PROF MASC LAGONAL VERDE TAM 34 | CALÇA PROFISSIONAL N°34, NÃO RETARDANTE A CHAMAS, DESTINADA A IDENTIFICAR O COLABORADOR NA COMPOSIÇÃO DO UNIFORME.DETALHES NA ESPECI FICAÇÃO TÉCNICA NO SGN:DIS.CEF.005 ET 010.02. | CEF 005 - ET 010.02 | CR899-01 |  | EPIs, acessórios de Segurança | IDEAL WORK UNIFORMES E E.P.I.S LTDA | 03.246.317/0001-09 | 2025-10-13 | 2030-10-13 | HI_2025_07_08 | Ambos |  | WORK SOFT | AIF
|  | 12441 | 5706153 | 5706153 | CALCA PROF MASC LAGONAL VERDE TAM 34 | CALÇA PROFISSIONAL N°34, NÃO RETARDANTE A CHAMAS, DESTINADA A IDENTIFICAR O COLABORADOR NA COMPOSIÇÃO DO UNIFORME.DETALHES NA ESPECI FICAÇÃO TÉCNICA NO SGN:DIS.CEF.005 ET 010.02. | CEF 005 - ET 010.02 | CEDRO-SANTISTA |  | EPIs, acessórios de Segurança | MUNDI WORK SAFETY LTDA | 24.485.470/0001-50 | 2025-10-13 | 2030-10-13 | HI_2025_07_08 | Ambos |  | CEDRO-SANTISTA | AIF
|  | 12441 | 5706153 | 5706153 | CALCA PROF MASC LAGONAL VERDE TAM 34 | CALÇA PROFISSIONAL N°34, NÃO RETARDANTE A CHAMAS, DESTINADA A IDENTIFICAR O COLABORADOR NA COMPOSIÇÃO DO UNIFORME.DETALHES NA ESPECI FICAÇÃO TÉCNICA NO SGN:DIS.CEF.005 ET 010.02. | CEF 005 - ET 010.02 | Pantone Textil 16-0228 TPX |  | EPIs, acessórios de Segurança | VECTRA WORK INDUSTRIA E COMERCIO DE UNIFORMES E EQUIPAMENTOS DE PROTECAO INDIVIDUAL LTDA | 11.694.789/0001-44 | 2025-10-13 | 2030-10-13 | HI_2025_07_08 | Ambos |  | SANTANENSE/SANTISTA/SANTANDERINA | AIF
|  | 12441 | 5706153 | 5706153 | CALCA PROF MASC LAGONAL VERDE TAM 34 | CALÇA PROFISSIONAL N°34, NÃO RETARDANTE A CHAMAS, DESTINADA A IDENTIFICAR O COLABORADOR NA COMPOSIÇÃO DO UNIFORME.DETALHES NA ESPECI FICAÇÃO TÉCNICA NO SGN:DIS.CEF.005 ET 010.02. | CEF 005 - ET 010.02 | - |  | EPIs, acessórios de Segurança | WW UNIFORMES PROFISSIONAIS | 25.481.094/0001-99 | 2025-10-13 | 2030-10-13 | HI_2025_07_08 | Ambos |  | Cedro textil 100%algodão - Pantone 19-0323 | AIF
|  | 12405 | 5638051 | 5638051 | CAMISA UNISSEX RESIST ARCO ELETRICO EG | CAMISETTA MANGA COMPRIDA UNISSEX, EM TECIDO RESISTENTE AO ARCO ELÉTRICO FOGO REPENTINO, GOLA CANELADA, GALÃO NO OMBRO E DECOTE TRASEIRO EM FORMA DE VIÉS, MANGAS LONGAS EM PUNHOS CANELADOS E BARRA RETA NA MÁQUINA GOLEIRA - TAM XG.DETALHES NA ESPECIFICAÇÃO TÉCNICA NO SGN: DIS.CEF.005 ET 008.01. USO EXCLUSIVO PARA LINHA VIVA. | CEF 005 - ET 008.01 | CM344-12 |  | EPIs, acessórios de Segurança | IDEAL WORK UNIFORMES E E.P.I.S LTDA | 03.246.317/0001-09 | 2025-10-13 | 2030-10-13 | HI_2025_07_08 | Ambos | 30377 | ANTEX CT220 - 7OZ | AIF
|  | 12405 | 5638051 | 5638051 | CAMISA UNISSEX RESIST ARCO ELETRICO EG | CAMISETTA MANGA COMPRIDA UNISSEX, EM TECIDO RESISTENTE AO ARCO ELÉTRICO FOGO REPENTINO, GOLA CANELADA, GALÃO NO OMBRO E DECOTE TRASEIRO EM FORMA DE VIÉS, MANGAS LONGAS EM PUNHOS CANELADOS E BARRA RETA NA MÁQUINA GOLEIRA - TAM XG.DETALHES NA ESPECIFICAÇÃO TÉCNICA NO SGN: DIS.CEF.005 ET 008.01. USO EXCLUSIVO PARA LINHA VIVA. | CEF 005 - ET 008.01 | INTCOTTON FR R2. - Neoenergia |  | EPIs, acessórios de Segurança | MUNDI WORK SAFETY LTDA | 24.485.470/0001-50 | 2025-10-13 | 2030-10-13 | HI_2025_07_08 | Ambos | 39671 | Antex | AIF
|  | 12405 | 5638051 | 5638051 | CAMISA UNISSEX RESIST ARCO ELETRICO EG | CAMISETTA MANGA COMPRIDA UNISSEX, EM TECIDO RESISTENTE AO ARCO ELÉTRICO FOGO REPENTINO, GOLA CANELADA, GALÃO NO OMBRO E DECOTE TRASEIRO EM FORMA DE VIÉS, MANGAS LONGAS EM PUNHOS CANELADOS E BARRA RETA NA MÁQUINA GOLEIRA - TAM XG.DETALHES NA ESPECIFICAÇÃO TÉCNICA NO SGN: DIS.CEF.005 ET 008.01. USO EXCLUSIVO PARA LINHA VIVA. | CEF 005 - ET 008.01 | N/A |  | EPIs, acessórios de Segurança | VECTRA WORK INDUSTRIA E COMERCIO DE UNIFORMES E EQUIPAMENTOS DE PROTECAO INDIVIDUAL LTDA | 11.694.789/0001-44 | 2025-10-13 | 2030-10-13 | HI_2025_07_08 | Ambos | 31558 | ANTEX CT220 - 7OZ | AIF
|  | 12404 | 5638050 | 5638050 | CAMISA UNISSEX RESIST ARCO ELETRICO GG | CAMISETTA MANGA COMPRIDA UNISSEX, EM TECIDO RESISTENTE AO ARCO ELÉTRICO FOGO REPENTINO, GOLA CANELADA, GALÃO NO OMBRO E DECOTE TRASEIRO EM FORMA DE VIÉS, MANGAS LONGAS EM PUNHOS CANELADOS E BARRA RETA NA MÁQUINA GOLEIRA - TAM GG. DETALHES NA ESPECIFICAÇÃO TÉCNICA NO SGN: DIS.CEF.005 ET 008.01. USO EXCLUSIVO PARA LINHA VIVA. | CEF 005 - ET 008.01 | CM344-12 |  | EPIs, acessórios de Segurança | IDEAL WORK UNIFORMES E E.P.I.S LTDA | 03.246.317/0001-09 | 2025-10-13 | 2030-10-13 | HI_2025_07_08 | Ambos | 30377 | ANTEX CT220 - 7OZ | AIF
|  | 12404 | 5638050 | 5638050 | CAMISA UNISSEX RESIST ARCO ELETRICO GG | CAMISETTA MANGA COMPRIDA UNISSEX, EM TECIDO RESISTENTE AO ARCO ELÉTRICO FOGO REPENTINO, GOLA CANELADA, GALÃO NO OMBRO E DECOTE TRASEIRO EM FORMA DE VIÉS, MANGAS LONGAS EM PUNHOS CANELADOS E BARRA RETA NA MÁQUINA GOLEIRA - TAM GG. DETALHES NA ESPECIFICAÇÃO TÉCNICA NO SGN: DIS.CEF.005 ET 008.01. USO EXCLUSIVO PARA LINHA VIVA. | CEF 005 - ET 008.01 | INTCOTTON FR R2. - Neoenergia |  | EPIs, acessórios de Segurança | MUNDI WORK SAFETY LTDA | 24.485.470/0001-50 | 2025-10-13 | 2030-10-13 | HI_2025_07_08 | Ambos | 39671 | Antex | AIF
|  | 12404 | 5638050 | 5638050 | CAMISA UNISSEX RESIST ARCO ELETRICO GG | CAMISETTA MANGA COMPRIDA UNISSEX, EM TECIDO RESISTENTE AO ARCO ELÉTRICO FOGO REPENTINO, GOLA CANELADA, GALÃO NO OMBRO E DECOTE TRASEIRO EM FORMA DE VIÉS, MANGAS LONGAS EM PUNHOS CANELADOS E BARRA RETA NA MÁQUINA GOLEIRA - TAM GG. DETALHES NA ESPECIFICAÇÃO TÉCNICA NO SGN: DIS.CEF.005 ET 008.01. USO EXCLUSIVO PARA LINHA VIVA. | CEF 005 - ET 008.01 | N/A |  | EPIs, acessórios de Segurança | VECTRA WORK INDUSTRIA E COMERCIO DE UNIFORMES E EQUIPAMENTOS DE PROTECAO INDIVIDUAL LTDA | 11.694.789/0001-44 | 2025-10-13 | 2030-10-13 | HI_2025_07_08 | Ambos | 31558 | ANTEX CT220 - 7OZ | AIF
|  | 12403 | 5638049 | 5638049 | CAMISA UNISSEX RESIST ARCO ELETRICO G | CAMISETTA MANGA COMPRIDA EM TECIDO RESISTENTE AO ARCO ELÉTRICO FOGO REPENTINO, GOLA CANELADA, GALÃO NO OMBRO E DECOTE TRASEIRO EM FORMA DE VIÉS, MANGAS LONGAS EM PUNHOS CANELADOS E BARRA RETA NA MÁQUINA GOLEIRA - TAM G.DETALHES NA ESPECIFICAÇÃO TÉCNICA NO SGN: DIS.CEF.005 ET 008.01. USO EXCLUSIVO PARA LINHA VIVA. | CEF 005 - ET 008.01 | CM344-12 |  | EPIs, acessórios de Segurança | IDEAL WORK UNIFORMES E E.P.I.S LTDA | 03.246.317/0001-09 | 2025-10-13 | 2030-10-13 | HI_2025_07_08 | Ambos | 30377 | DUPON PROTERA/SANTANDERINA VULKAN | AIF
|  | 12403 | 5638049 | 5638049 | CAMISA UNISSEX RESIST ARCO ELETRICO G | CAMISETTA MANGA COMPRIDA EM TECIDO RESISTENTE AO ARCO ELÉTRICO FOGO REPENTINO, GOLA CANELADA, GALÃO NO OMBRO E DECOTE TRASEIRO EM FORMA DE VIÉS, MANGAS LONGAS EM PUNHOS CANELADOS E BARRA RETA NA MÁQUINA GOLEIRA - TAM G.DETALHES NA ESPECIFICAÇÃO TÉCNICA NO SGN: DIS.CEF.005 ET 008.01. USO EXCLUSIVO PARA LINHA VIVA. | CEF 005 - ET 008.01 | INTCOTTON FR R2. - Neoenergia |  | EPIs, acessórios de Segurança | MUNDI WORK SAFETY LTDA | 24.485.470/0001-50 | 2025-10-13 | 2030-10-13 | HI_2025_07_08 | Ambos | 39671 | Antex | AIF
|  | 12403 | 5638049 | 5638049 | CAMISA UNISSEX RESIST ARCO ELETRICO G | CAMISETTA MANGA COMPRIDA EM TECIDO RESISTENTE AO ARCO ELÉTRICO FOGO REPENTINO, GOLA CANELADA, GALÃO NO OMBRO E DECOTE TRASEIRO EM FORMA DE VIÉS, MANGAS LONGAS EM PUNHOS CANELADOS E BARRA RETA NA MÁQUINA GOLEIRA - TAM G.DETALHES NA ESPECIFICAÇÃO TÉCNICA NO SGN: DIS.CEF.005 ET 008.01. USO EXCLUSIVO PARA LINHA VIVA. | CEF 005 - ET 008.01 | N/A |  | EPIs, acessórios de Segurança | VECTRA WORK INDUSTRIA E COMERCIO DE UNIFORMES E EQUIPAMENTOS DE PROTECAO INDIVIDUAL LTDA | 11.694.789/0001-44 | 2025-10-13 | 2030-10-13 | HI_2025_07_08 | Ambos | 31558 | ANTEX CT220 - 7OZ | AIF
|  | 12402 | 5638048 | 5638048 | CAMISA UNISSEX RESIST ARCO ELETRICO M | CAMISETTA MANGA COMPRIDA UNISSEX, EM TECIDO RESISTENTE AO ARCO ELÉTRICO FOGO REPENTINO, GOLA CANELADA, GALÃO NO OMBRO E DECOTE TRASEIRO EM FORMA DE VIÉS, MANGAS LONGAS EM PUNHOS CANELADOS E BARRA RETA NA MÁQUINA GOLEIRA - TAM M.DETALHES NA ESPECIFICAÇÃO TÉCNICA NO SGN: DIS.CEF.005 ET 008.01. USO EXCLUSIVO PARA LINHA VIVA. | CEF 005 - ET 008.01 | CM344-12 |  | EPIs, acessórios de Segurança | IDEAL WORK UNIFORMES E E.P.I.S LTDA | 03.246.317/0001-09 | 2025-10-13 | 2030-10-13 | HI_2025_07_08 | Ambos | 30377 | ANTEX CT220 - 7OZ | AIF
|  | 12402 | 5638048 | 5638048 | CAMISA UNISSEX RESIST ARCO ELETRICO M | CAMISETTA MANGA COMPRIDA UNISSEX, EM TECIDO RESISTENTE AO ARCO ELÉTRICO FOGO REPENTINO, GOLA CANELADA, GALÃO NO OMBRO E DECOTE TRASEIRO EM FORMA DE VIÉS, MANGAS LONGAS EM PUNHOS CANELADOS E BARRA RETA NA MÁQUINA GOLEIRA - TAM M.DETALHES NA ESPECIFICAÇÃO TÉCNICA NO SGN: DIS.CEF.005 ET 008.01. USO EXCLUSIVO PARA LINHA VIVA. | CEF 005 - ET 008.01 | INTCOTTON FR R2. - Neoenergia |  | EPIs, acessórios de Segurança | MUNDI WORK SAFETY LTDA | 24.485.470/0001-50 | 2025-10-13 | 2030-10-13 | HI_2025_07_08 | Ambos | 39671 | Antex | AIF
|  | 12402 | 5638048 | 5638048 | CAMISA UNISSEX RESIST ARCO ELETRICO M | CAMISETTA MANGA COMPRIDA UNISSEX, EM TECIDO RESISTENTE AO ARCO ELÉTRICO FOGO REPENTINO, GOLA CANELADA, GALÃO NO OMBRO E DECOTE TRASEIRO EM FORMA DE VIÉS, MANGAS LONGAS EM PUNHOS CANELADOS E BARRA RETA NA MÁQUINA GOLEIRA - TAM M.DETALHES NA ESPECIFICAÇÃO TÉCNICA NO SGN: DIS.CEF.005 ET 008.01. USO EXCLUSIVO PARA LINHA VIVA. | CEF 005 - ET 008.01 | N/A |  | EPIs, acessórios de Segurança | VECTRA WORK INDUSTRIA E COMERCIO DE UNIFORMES E EQUIPAMENTOS DE PROTECAO INDIVIDUAL LTDA | 11.694.789/0001-44 | 2025-10-13 | 2030-10-13 | HI_2025_07_08 | Ambos | 31558 | ANTEX CT220 - 7OZ | AIF
|  | 12401 | 5638047 | 5638047 | CAMISA UNISSEX RESIST ARCO ELETRICO P | CAMISETTA MANGA COMPRIDA UNISSEX, EM TECIDO RESISTENTE AO ARCO ELÉTRICO FOGO REPENTINO, GOLA CANELADA, GALÃO NO OMBRO E DECOTE TRASEIRO EM FORMA DE VIÉS, MANGAS LONGAS EM PUNHOS CANELADOS E BARRA RETA NA MÁQUINA GOLEIRA - TAM P.DETALHES NA ESPECIFICAÇÃO TÉCNICA NO SGN: DIS.CEF.005 ET 008.01. USO EXCLUSIVO PARA LINHA VIVA. | CEF 005 - ET 008.01 | CM344-12 |  | EPIs, acessórios de Segurança | IDEAL WORK UNIFORMES E E.P.I.S LTDA | 03.246.317/0001-09 | 2025-10-13 | 2030-10-13 | HI_2025_07_08 | Ambos | 30377 | ANTEX CT220 - 7OZ | AIF
|  | 12401 | 5638047 | 5638047 | CAMISA UNISSEX RESIST ARCO ELETRICO P | CAMISETTA MANGA COMPRIDA UNISSEX, EM TECIDO RESISTENTE AO ARCO ELÉTRICO FOGO REPENTINO, GOLA CANELADA, GALÃO NO OMBRO E DECOTE TRASEIRO EM FORMA DE VIÉS, MANGAS LONGAS EM PUNHOS CANELADOS E BARRA RETA NA MÁQUINA GOLEIRA - TAM P.DETALHES NA ESPECIFICAÇÃO TÉCNICA NO SGN: DIS.CEF.005 ET 008.01. USO EXCLUSIVO PARA LINHA VIVA. | CEF 005 - ET 008.01 | INTCOTTON FR R2. - Neoenergia |  | EPIs, acessórios de Segurança | MUNDI WORK SAFETY LTDA | 24.485.470/0001-50 | 2025-10-13 | 2030-10-13 | HI_2025_07_08 | Ambos | 39671 | Antex | AIF
|  | 12401 | 5638047 | 5638047 | CAMISA UNISSEX RESIST ARCO ELETRICO P | CAMISETTA MANGA COMPRIDA UNISSEX, EM TECIDO RESISTENTE AO ARCO ELÉTRICO FOGO REPENTINO, GOLA CANELADA, GALÃO NO OMBRO E DECOTE TRASEIRO EM FORMA DE VIÉS, MANGAS LONGAS EM PUNHOS CANELADOS E BARRA RETA NA MÁQUINA GOLEIRA - TAM P.DETALHES NA ESPECIFICAÇÃO TÉCNICA NO SGN: DIS.CEF.005 ET 008.01. USO EXCLUSIVO PARA LINHA VIVA. | CEF 005 - ET 008.01 | N/A |  | EPIs, acessórios de Segurança | VECTRA WORK INDUSTRIA E COMERCIO DE UNIFORMES E EQUIPAMENTOS DE PROTECAO INDIVIDUAL LTDA | 11.694.789/0001-44 | 2025-10-13 | 2030-10-13 | HI_2025_07_08 | Ambos | 31558 | ANTEX CT220 - 7OZ | AIF
|  | 12400 | 5611104 | 5611104 | TALABARTE POLIESTER 5000MM TAM2 - ULTRASAFE | TALABARTE; CONFECCIONADO EM FITA DE POLIAMIDA DE ALTA TENACIDADE; TRATAMENTO ANTI-CHAMA; CAMADA DUPLA; PROTETOR EM FITA EMBORRACHADA; EXTREMIDADES C/ OLHAIS COSTURADOS E PROTEGIDOS POR PROTETOR SINTETICO; FITA INTERNA P/ ALERTA DE DESGASTE; REGULAVEL POR SISTEMA DE AJUSTE BLOCANTE E ALAVANCA EMBUTIDA; CONECTADO AO CINTO COM MOSQUETAO; EXTREMIDADE DE MANUSEIO COM GANCHO DUPLA TRAVA; COMPRIMENTO 5000,0MM; PADRAO EFES.01.08.03/1 ELEKTRO. - ULTRASAFE | CEF 005 -ET 005.01 | USL00542AE00 |  | EPIs, acessórios de Segurança | CORAX INDUSTRIA, COMERCIO E SERVICOS DE MATERIAIS DE SEGURANCA LTDA | 11.781.768/0001-66 | 2025-10-13 | 2030-10-13 | HI_2025_07_08 | Ambos |  | N/A | AIF
|  | 12396 | 5611070 | 5611070 | TRAVA QUEDAS CORDA ULTRASAFE | DISPOSITIVO TRAVA-QUEDA DE SEGURANCA.MATERIAL : ACO INOX. CARCTERISTICAS: TRAVA INTERNA COM ESTRIAS ARREDONDADAS, ROLDANA GUIA DA CORDA, DUPLA TRAVA DE FECHAMENTO DE CORPO. UTILIZACAO: CORDA DE NAILON, DIAMETRO: 10 à 12MM. CONECTADO AO CINTURAO POR MEIO DE DISTANCIADOR DE CORDA, EM MATERIAL SINTETICO, COM MOSQUETAO TRIPLA TRAVA.FAB.ULTRASAFE DETALHES NA ESPECIFICAÇÃO TÉCNICA NO SGN: DIS.CEF.005 ET 005.01 | CEF 005 -ET 005.01 | UST00141D000 - TTAO |  | EPIs, acessórios de Segurança | CORAX INDUSTRIA, COMERCIO E SERVICOS DE MATERIAIS DE SEGURANCA LTDA | 11.781.768/0001-66 | 2025-10-13 | 2030-10-13 | HI_2025_07_08 | Ambos |  | N/A | AIF
|  | 12386 | 5644014 | 5644014 | FITA DE ANCORAGEM PARA ESCADA (EUREKA) | FITA DE ANCORAGEM PARA FIXAÇÃO EM MONTANTES PARA ESCADA FIBRA DE VIDRO. DETALHES NA ESPECIFICAÇÃO TÉCNICA NO SGN: DIS.CEF.005 ET 005.01. | CEF 005 -ET 005.01 | #N/D |  | EPIs, acessórios de Segurança | CORAX INDUSTRIA, COMERCIO E SERVICOS DE MATERIAIS DE SEGURANCA LTDA | 11.781.768/0001-66 | 2025-10-13 | 2030-10-13 | HI_2025_07_08 | Ambos |  | N/A | AIF
|  | 12386 | 5644014 | 5644014 | FITA DE ANCORAGEM PARA ESCADA (EUREKA) | FITA DE ANCORAGEM PARA FIXAÇÃO EM MONTANTES PARA ESCADA FIBRA DE VIDRO. DETALHES NA ESPECIFICAÇÃO TÉCNICA NO SGN: DIS.CEF.005 ET 005.01. | CEF 005 -ET 005.01 | LE-ANTEC/ABS |  | EPIs, acessórios de Segurança | INDUSTRIA E COMERCIO LEAL LTDA | 61.353.199/0001-26 | 2025-10-13 | 2030-10-13 | HI_2025_07_08 | Ambos |  | N/A | AIF
|  | 12382 | 5611073 | 5611073 | TALABARTE POLIESTER DUPLO MGO 56MM - ULTRASAFE | TALABARTE Y COM ABSORVEDOR DE ENERGIA, TAMANHO 1 (60 MGO). DE ABERTURA FAB. ULTRA- SAFE DETALHES NA COR PRETA. DETALHES NA ESPECIFICAÇÃO TÉCNICA NO SGN: DIS.CEF.005 ET 005.01 | CEF 005 -ET 005.01 | USL011000120 |  | EPIs, acessórios de Segurança | CORAX INDUSTRIA, COMERCIO E SERVICOS DE MATERIAIS DE SEGURANCA LTDA | 11.781.768/0001-66 | 2025-10-13 | 2030-10-13 | HI_2025_07_08 | Ambos |  | N/A | AIF
|  | 12381 | 5611067 | 5611067 | TALABARTE POLIESTER DUPLO MGO 110MM - ULTRASAFE | TALABARTE DE SEGURANÇA DUPLO EM FORMA DE ""Y"", TAMANHO 2 (110 MGO) COM ABSORVEDOR DE ENERGIA. MATERIAL APLICAÇÃO: TRABALHOS EM ALTURA, EM TORRES DE TELECOMUNICACAO, PORTICOS DE SUBESTACAO E TORRES DE TRANSMISSAO . FAB. ULTRASAFE DETALHES NA COR PRETA. DETALHES NA ESPECIFICAÇÃO TÉCNICA NO SGN: DIS.CEF.005 ET 005.01 | CEF 005 -ET 005.01 | USL005600108 |  | EPIs, acessórios de Segurança | CORAX INDUSTRIA, COMERCIO E SERVICOS DE MATERIAIS DE SEGURANCA LTDA | 11.781.768/0001-66 | 2025-10-13 | 2030-10-13 | HI_2025_07_08 | Ambos |  | N/A | AIF
|  | 12380 | 5611084 | 5611084 | Talabarte I com absorvedor de impacto ULTRASAFE | TALABARTE I COM ABSORVEDOR DE ENERGIA. FAB. ULTRASAFE COR PRETA .DETALHES NA ESPECIFICAÇÃO TÉCNICA NO SGN: ESP.CORPORAT-SEGU- 0035. | CEF 005 -ET 005.01 |  |  | EPIs, acessórios de Segurança | CORAX INDUSTRIA, COMERCIO E SERVICOS DE MATERIAIS DE SEGURANCA LTDA | 11.781.768/0001-66 | 2025-10-13 | 2030-10-13 | HI_2025_07_08 | Ambos |  |  | AIF
|  | 12370 | 4610570 | 22015017 | SELA PLATAFORMA | SELA PLATAFORMA; SELA CONFECCIONADA EM LIGA DE ALUMINIO; PARAFUSOS EM LIGA DE BRONZE ALUMINIO E ACO ZINCADO; COLARINHOS C/ COLO EM CHAPA DE ACO INOXIDAVEL; REGISTRO E TRAVA EM BRONZE; CORPO DO REGISTRO EM LIGA DE ALUMINIO; HASTE, PORCA E CORRENTE EM ACO 1 | CEF-001 | TECMARQUES / PA0440210 | N/A | Ferramentas e EPCs | D A MARQUES O MINEIRO EIRELI - EPP | 08.809.850/0001-47 | 2022-10-06 | 2026-10-06 | HI_2022_10_06 | Ambos | N/A | N/A | AIF
|  | 12370 | 4610570 | 22015017 | SELA PLATAFORMA | SELA PLATAFORMA; SELA CONFECCIONADA EM LIGA DE ALUMINIO; PARAFUSOS EM LIGA DE BRONZE ALUMINIO E ACO ZINCADO; COLARINHOS C/ COLO EM CHAPA DE ACO INOXIDAVEL; REGISTRO E TRAVA EM BRONZE; CORPO DO REGISTRO EM LIGA DE ALUMINIO; HASTE, PORCA E CORRENTE EM ACO 1 | DIS-CEF-001 | COOFESTE | N/A | Ferramentas e EPCs | GIGTECH FERRAMENTARIA E USINAGEM LT | 15.253.631/0001-90 | 2022-10-06 | 2026-10-06 | HI_2022_10_06 | Ambos | N/A | N/A | AIF
|  | 12370 | 4610570 | 22015017 | SELA PLATAFORMA | SELA PLATAFORMA; SELA CONFECCIONADA EM LIGA DE ALUMINIO; PARAFUSOS EM LIGA DE BRONZE ALUMINIO E ACO ZINCADO; COLARINHOS C/ COLO EM CHAPA DE ACO INOXIDAVEL; REGISTRO E TRAVA EM BRONZE; CORPO DO REGISTRO EM LIGA DE ALUMINIO; HASTE, PORCA E CORRENTE EM ACO 1 | CEF-001 | SOLUÇAO / RITZ | N/A | Ferramentas e EPCs | LUCABE MATERIAIS ELÉTRICOS LTDA | 01.272.361/0001-50 | 2022-10-06 | 2026-10-06 | HI_2022_10_06 | Ambos | N/A | N/A | AIF
|  | 12370 | 4610570 | 22015017 | SELA PLATAFORMA | SELA PLATAFORMA; SELA CONFECCIONADA EM LIGA DE ALUMINIO; PARAFUSOS EM LIGA DE BRONZE ALUMINIO E ACO ZINCADO; COLARINHOS C/ COLO EM CHAPA DE ACO INOXIDAVEL; REGISTRO E TRAVA EM BRONZE; CORPO DO REGISTRO EM LIGA DE ALUMINIO; HASTE, PORCA E CORRENTE EM ACO 1 | CEF-001 | FLV06423-1 | N/A | Ferramentas e EPCs | RITZ DO BRASIL S/A | 17.157.603/0001-02 | 2022-10-06 | 2026-10-06 | HI_2022_10_06 | Ambos | N/A | N/A | AIF
|  | 12370 | 4610570 | 22015017 | SELA PLATAFORMA | SELA PLATAFORMA; SELA CONFECCIONADA EM LIGA DE ALUMINIO; PARAFUSOS EM LIGA DE BRONZE ALUMINIO E ACO ZINCADO; COLARINHOS C/ COLO EM CHAPA DE ACO INOXIDAVEL; REGISTRO E TRAVA EM BRONZE; CORPO DO REGISTRO EM LIGA DE ALUMINIO; HASTE, PORCA E CORRENTE EM ACO 1 | CEF-001 | SE11886 | N/A | Ferramentas e EPCs | SOLUÇÃO EQUIPAMENTOS ELÉTRICOS LTDA | 10.676.939/0001-24 | 2022-10-06 | 2026-10-06 | HI_2022_10_06 | Ambos | N/A | N/A | AIF
|  | 12353 | 4601469 | 68510025 | MARTELO PONTA E PA 300G | MARTELO; PONTA E PA; MARTELO EM ACO CARBONO; CABO DE MADEIRA OU ACO; COMPRIMENTO APROXIMADO: 195 MM; LARGURA APROXIMADA: 45 MM; PESO DO MARTELO SEM CONSIDERAR O CABO 300 G; ACABAMENTO ENVERNIZADO; CONFORME PADRAO DIS-CEF-001 ET 03.12.14; EM EMBALAGEM A | DIS-CEF-001 | Tramontina | N/A | Ferramentas e EPCs | GIGTECH FERRAMENTARIA E USINAGEM LT | 15.253.631/0001-90 | 2022-10-06 | 2026-10-06 | HI_2022_10_06 | Ambos | N/A | N/A | AIF
|  | 12353 | 4601469 | 68510025 | MARTELO PONTA E PA 300G | MARTELO; PONTA E PA; MARTELO EM ACO CARBONO; CABO DE MADEIRA OU ACO; COMPRIMENTO APROXIMADO: 195 MM; LARGURA APROXIMADA: 45 MM; PESO DO MARTELO SEM CONSIDERAR O CABO 300 G; ACABAMENTO ENVERNIZADO; CONFORME PADRAO DIS-CEF-001 ET 03.12.14; EM EMBALAGEM A | DIS-CEF-001 | TRAMONTINA | N/A | Ferramentas e EPCs | INDUSTRIA E COMERCIO LEAL LTDA | 61.353.199/0012-89 | 2022-10-06 | 2026-10-06 | HI_2022_10_06 | Ambos | N/A | N/A | AIF
|  | 12353 | 4601469 | 68510025 | MARTELO PONTA E PA 300G | MARTELO; PONTA E PA; MARTELO EM ACO CARBONO; CABO DE MADEIRA OU ACO; COMPRIMENTO APROXIMADO: 195 MM; LARGURA APROXIMADA: 45 MM; PESO DO MARTELO SEM CONSIDERAR O CABO 300 G; ACABAMENTO ENVERNIZADO; CONFORME PADRAO DIS-CEF-001 ET 03.12.14; EM EMBALAGEM A | DIS-CEF-001 | TRAMONTINA | N/A | Ferramentas e EPCs | LUCABE MATERIAIS ELÉTRICOS LTDA | 01.272.361/0001-50 | 2022-10-06 | 2026-10-06 | HI_2022_10_06 | Ambos | N/A | N/A | AIF
|  | 12353 | 4601469 | 68510025 | MARTELO PONTA E PA 300G | MARTELO; PONTA E PA; MARTELO EM ACO CARBONO; CABO DE MADEIRA OU ACO; COMPRIMENTO APROXIMADO: 195 MM; LARGURA APROXIMADA: 45 MM; PESO DO MARTELO SEM CONSIDERAR O CABO 300 G; ACABAMENTO ENVERNIZADO; CONFORME PADRAO DIS-CEF-001 ET 03.12.14; EM EMBALAGEM A | DIS-CEF-001 | TRAMONTINA/GEDORE/BELZER | N/A | Ferramentas e EPCs | LUGO COMERCIAL ELETRICA LTDA | 67.355.578/0001-31 | 2022-10-06 | 2026-10-06 | HI_2022_10_06 | Ambos | N/A | N/A | AIF
|  | 12353 | 4601469 | 68510025 | MARTELO PONTA E PA 300G | MARTELO; PONTA E PA; MARTELO EM ACO CARBONO; CABO DE MADEIRA OU ACO; COMPRIMENTO APROXIMADO: 195 MM; LARGURA APROXIMADA: 45 MM; PESO DO MARTELO SEM CONSIDERAR O CABO 300 G; ACABAMENTO ENVERNIZADO; CONFORME PADRAO DIS-CEF-001 ET 03.12.14; EM EMBALAGEM A | DIS-CEF-001 | 40741/001 | N/A | Ferramentas e EPCs | PRIMACOM DISTRIBUIDORA DE ADESIVOS | 10.248.857/0001-89 | 2022-10-06 | 2026-10-06 | HI_2022_10_06 | Ambos | N/A | N/A | AIF
|  | 12353 | 4601469 | 68510025 | MARTELO PONTA E PA 300G | MARTELO; PONTA E PA; MARTELO EM ACO CARBONO; CABO DE MADEIRA OU ACO; COMPRIMENTO APROXIMADO: 195 MM; LARGURA APROXIMADA: 45 MM; PESO DO MARTELO SEM CONSIDERAR O CABO 300 G; ACABAMENTO ENVERNIZADO; CONFORME PADRAO DIS-CEF-001 ET 03.12.14; EM EMBALAGEM A | DIS-CEF-001 | TRAMONTINA 40741/001 | N/A | Ferramentas e EPCs | START BRASIL | 40.087.428/0001-38 | 2022-10-06 | 2026-10-06 | HI_2022_10_06 | Ambos | N/A | N/A | AIF
|  | 12353 | 4601469 | 68510025 | MARTELO PONTA E PA 300G | MARTELO; PONTA E PA; MARTELO EM ACO CARBONO; CABO DE MADEIRA OU ACO; COMPRIMENTO APROXIMADO: 195 MM; LARGURA APROXIMADA: 45 MM; PESO DO MARTELO SEM CONSIDERAR O CABO 300 G; ACABAMENTO ENVERNIZADO; CONFORME PADRAO DIS-CEF-001 ET 03.12.14; EM EMBALAGEM A | DIS-CEF-001 | TRAMONTINA | N/A | Ferramentas e EPCs | TIP TRATORES E IMPLEMENTOS LTDA | 44.629.004/0001-09 | 2022-10-06 | 2026-10-06 | HI_2022_10_06 | Ambos | N/A | N/A | AIF
|  | 12352 | 9113867 | 68510022 | PONTEIRO ACO VERIF POSTE DE MADEIRA | PONTEIRO ACO;VERIFICACAO DE POSTES DE MADEIRA; CONFECCIONADA EM ACO CA-50; PONTA AFIADA EM 2 CM; COMPRIMENTO TOTAL 350,0 MM; ACAMENTO PINTURA PRETO ANTI OXIDANTE; CONFORME PADRAO DIS-CEF- 001 ET 03.12.15; EM EMBALAGEM APROVADA PELA NEOENERGIA. | DIS-CEF-001 | GIGTECH | N/A | Ferramentas e EPCs | GIGTECH FERRAMENTARIA E USINAGEM LT | 15.253.631/0001-90 | 2022-10-06 | 2026-10-06 | HI_2022_10_06 | Ambos | N/A | N/A | AIF
|  | 12352 | 9113867 | 68510022 | PONTEIRO ACO VERIF POSTE DE MADEIRA | PONTEIRO ACO;VERIFICACAO DE POSTES DE MADEIRA; CONFECCIONADA EM ACO CA-50; PONTA AFIADA EM 2 CM; COMPRIMENTO TOTAL 350,0 MM; ACAMENTO PINTURA PRETO ANTI OXIDANTE; CONFORME PADRAO DIS-CEF- 001 ET 03.12.15; EM EMBALAGEM APROVADA PELA NEOENERGIA. | DIS-CEF-001 | 1525 | N/A | Ferramentas e EPCs | IRMÃOS MULLER EXPORTAÇÃO E IMPORTAÇÃO | 24.999.560/0001-60 | 2022-10-06 | 2026-10-06 | HI_2022_10_06 | Ambos | N/A | N/A | AIF
|  | 12352 | 9113867 | 68510022 | PONTEIRO ACO VERIF POSTE DE MADEIRA | PONTEIRO ACO;VERIFICACAO DE POSTES DE MADEIRA; CONFECCIONADA EM ACO CA-50; PONTA AFIADA EM 2 CM; COMPRIMENTO TOTAL 350,0 MM; ACAMENTO PINTURA PRETO ANTI OXIDANTE; CONFORME PADRAO DIS-CEF- 001 ET 03.12.15; EM EMBALAGEM APROVADA PELA NEOENERGIA. | DIS-CEF-001 | RESTART | N/A | Ferramentas e EPCs | LUCABE MATERIAIS ELÉTRICOS LTDA | 01.272.361/0001-50 | 2022-10-06 | 2026-10-06 | HI_2022_10_06 | Ambos | N/A | N/A | AIF
|  | 12352 | 9113867 | 68510022 | PONTEIRO ACO VERIF POSTE DE MADEIRA | PONTEIRO ACO;VERIFICACAO DE POSTES DE MADEIRA; CONFECCIONADA EM ACO CA-50; PONTA AFIADA EM 2 CM; COMPRIMENTO TOTAL 350,0 MM; ACAMENTO PINTURA PRETO ANTI OXIDANTE; CONFORME PADRAO DIS-CEF- 001 ET 03.12.15; EM EMBALAGEM APROVADA PELA NEOENERGIA. | DIS-CEF-001 | RESTART BRASIL | N/A | Ferramentas e EPCs | RESTART IND.COM.IMP.EXP.DE EQUIP.AC | 10.618.788/0001-58 | 2022-10-06 | 2026-10-06 | HI_2022_10_06 | Ambos | N/A | N/A | AIF
|  | 12351 | 5640103 | 5640103 | GRAMPO ATERR TEMP 4-19MM | GRAMPO ATERRAMENTO; TIPO TEMPORARIO; APLICACAO CONJUNTO DE ATERRAMENTO DE REDE PRE REUNIDA BT; EQUIPAMENTOS ESPECIAIS E TRANSFORMADORES; CORPO E MORDENTE EM LIGA DE ALUMINIO; TERMINAIS EM LIGA DE BRONZE ALUMINIO; HASTE COM ROSCA DE ACO ZINCADO; PUNHO EM FIBRA DE VIDRO COM ANTI DERRAPANTE; CAPACIDADE DE ABERTURA MINIMA 4,0 A 19,0 MM; CONFORME PADRAO DIS-CEF-001 ET 18.01.08; EM EMBALAGEM APROVADA PELA NEOENERGIA. | DIS-CEF-001 - 11.02.01 | TM991234 | - | Ferramentas | D A MARQUES O MINEIRO EIRELI - EPP | 08.809.850/0001-47 | 2024-10-01 | 2026-06-30 | HI_2024_10_01 | Ambos | N/A | - | AIF
|  | 12351 | 5640103 | 5640103 | GRAMPO ATERR TEMP 4-19MM | GRAMPO ATERRAMENTO; TIPO TEMPORARIO; APLICACAO CONJUNTO DE ATERRAMENTO DE REDE PRE REUNIDA BT; EQUIPAMENTOS ESPECIAIS E TRANSFORMADORES; CORPO E MORDENTE EM LIGA DE ALUMINIO; TERMINAIS EM LIGA DE BRONZE ALUMINIO; HASTE COM ROSCA DE ACO ZINCADO; PUNHO EM FIBRA DE VIDRO COM ANTI DERRAPANTE; CAPACIDADE DE ABERTURA MINIMA 4,0 A 19,0 MM; CONFORME PADRAO DIS-CEF-001 ET 18.01.08; EM EMBALAGEM APROVADA PELA NEOENERGIA. | DIS-CEF-001 - 11.02.01 | COOFESTE | - | Ferramentas | GIGTECH FERRAMENTARIA E USINAGEM LT | 15.253.631/0001-90 | 2024-10-01 | 2026-06-30 | HI_2024_10_01 | Ambos | N/A | - | AIF
|  | 12351 | 5640103 | 5640103 | GRAMPO ATERR TEMP 4-19MM | GRAMPO ATERRAMENTO; TIPO TEMPORARIO; APLICACAO CONJUNTO DE ATERRAMENTO DE REDE PRE REUNIDA BT; EQUIPAMENTOS ESPECIAIS E TRANSFORMADORES; CORPO E MORDENTE EM LIGA DE ALUMINIO; TERMINAIS EM LIGA DE BRONZE ALUMINIO; HASTE COM ROSCA DE ACO ZINCADO; PUNHO EM FIBRA DE VIDRO COM ANTI DERRAPANTE; CAPACIDADE DE ABERTURA MINIMA 4,0 A 19,0 MM; CONFORME PADRAO DIS-CEF-001 ET 18.01.08; EM EMBALAGEM APROVADA PELA NEOENERGIA. | DIS-CEF-001 - 11.02.01 | ATR-ESPECIAL | - | Ferramentas | RITZ DO BRASIL S/A | 17.157.603/0001-02 | 2024-10-01 | 2026-06-30 | HI_2024_10_01 | Ambos | N/A | - | AIF
|  | 12351 | 5640103 | 5640103 | GRAMPO ATERR TEMP 4-19MM | GRAMPO ATERRAMENTO; TIPO TEMPORARIO; APLICACAO CONJUNTO DE ATERRAMENTO DE REDE PRE REUNIDA BT; EQUIPAMENTOS ESPECIAIS E TRANSFORMADORES; CORPO E MORDENTE EM LIGA DE ALUMINIO; TERMINAIS EM LIGA DE BRONZE ALUMINIO; HASTE COM ROSCA DE ACO ZINCADO; PUNHO EM FIBRA DE VIDRO COM ANTI DERRAPANTE; CAPACIDADE DE ABERTURA MINIMA 4,0 A 19,0 MM; CONFORME PADRAO DIS-CEF-001 ET 18.01.08; EM EMBALAGEM APROVADA PELA NEOENERGIA. | DIS-CEF-001 - 11.02.01 | SE14498 | - | Ferramentas | SOLUÇÃO EQUIPAMENTOS ELÉTRICOS LTDA | 10.676.939/0001-24 | 2024-10-01 | 2026-06-30 | HI_2024_10_01 | Ambos | N/A | - | AIF
|  | 12350 | 5640108 | 5640108 | ATERRAMENTO TEMP C/ PUNHO P/ EQUIP | ATERRAMENTO TEMPORARIO COM PUNHO PARA EQUIPAMENTOS;COMPONENTES: 4 GRAMPOS DE ATERRAMENTO EM LIGA DE ALUMINIO LEVE E RESISTENTE, 1 LANCE DE 2000 MM DE CABO DE COBRE ELETROLITICO DE 25 MM², 3 LANCES DE 900 MM DE CABO DE COBRE ELETROLITICO DE 25 MM² E SACOLA DE LONA PARA ACONDICIONAMENTO E TRANSPORTE; CONFORME DIS-CEF-001 EFES 11.02.05 ITEM 1; EM EMBALAGEM APROVADA PELA NEOENERGIA. | DIS-CEF-001 - 11.02.05 | TM991223 | - | Ferramentas | D A MARQUES O MINEIRO EIRELI - EPP | 08.809.850/0001-47 | 2024-10-01 | 2026-06-30 | HI_2024_10_01 | Ambos | N/A | - | AIF
|  | 12350 | 5640108 | 5640108 | ATERRAMENTO TEMP C/ PUNHO P/ EQUIP | ATERRAMENTO TEMPORARIO COM PUNHO PARA EQUIPAMENTOS;COMPONENTES: 4 GRAMPOS DE ATERRAMENTO EM LIGA DE ALUMINIO LEVE E RESISTENTE, 1 LANCE DE 2000 MM DE CABO DE COBRE ELETROLITICO DE 25 MM², 3 LANCES DE 900 MM DE CABO DE COBRE ELETROLITICO DE 25 MM² E SACOLA DE LONA PARA ACONDICIONAMENTO E TRANSPORTE; CONFORME DIS-CEF-001 EFES 11.02.05 ITEM 1; EM EMBALAGEM APROVADA PELA NEOENERGIA. | DIS-CEF-001 - 11.02.05 | GIGTECH | - | Ferramentas | GIGTECH FERRAMENTARIA E USINAGEM LT | 15.253.631/0001-90 | 2024-10-01 | 2026-06-30 | HI_2024_10_01 | Ambos | N/A | - | AIF
|  | 12350 | 5640108 | 5640108 | ATERRAMENTO TEMP C/ PUNHO P/ EQUIP | ATERRAMENTO TEMPORARIO COM PUNHO PARA EQUIPAMENTOS;COMPONENTES: 4 GRAMPOS DE ATERRAMENTO EM LIGA DE ALUMINIO LEVE E RESISTENTE, 1 LANCE DE 2000 MM DE CABO DE COBRE ELETROLITICO DE 25 MM², 3 LANCES DE 900 MM DE CABO DE COBRE ELETROLITICO DE 25 MM² E SACOLA DE LONA PARA ACONDICIONAMENTO E TRANSPORTE; CONFORME DIS-CEF-001 EFES 11.02.05 ITEM 1; EM EMBALAGEM APROVADA PELA NEOENERGIA. | DIS-CEF-001 - 11.02.05 | SOLUÇAO / TECMARQUES | - | Ferramentas | LUCABE MATERIAIS ELÉTRICOS LTDA | 01.272.361/0001-50 | 2024-10-01 | 2026-06-30 | HI_2024_10_01 | Ambos | N/A | - | AIF
|  | 12350 | 5640108 | 5640108 | ATERRAMENTO TEMP C/ PUNHO P/ EQUIP | ATERRAMENTO TEMPORARIO COM PUNHO PARA EQUIPAMENTOS;COMPONENTES: 4 GRAMPOS DE ATERRAMENTO EM LIGA DE ALUMINIO LEVE E RESISTENTE, 1 LANCE DE 2000 MM DE CABO DE COBRE ELETROLITICO DE 25 MM², 3 LANCES DE 900 MM DE CABO DE COBRE ELETROLITICO DE 25 MM² E SACOLA DE LONA PARA ACONDICIONAMENTO E TRANSPORTE; CONFORME DIS-CEF-001 EFES 11.02.05 ITEM 1; EM EMBALAGEM APROVADA PELA NEOENERGIA. | DIS-CEF-001 - 11.02.05 | ATR-ESPECIAL | - | Ferramentas | RITZ DO BRASIL S/A | 17.157.603/0001-02 | 2024-10-01 | 2026-06-30 | HI_2024_10_01 | Ambos | N/A | - | AIF
|  | 12350 | 5640108 | 5640108 | ATERRAMENTO TEMP C/ PUNHO P/ EQUIP | ATERRAMENTO TEMPORARIO COM PUNHO PARA EQUIPAMENTOS;COMPONENTES: 4 GRAMPOS DE ATERRAMENTO EM LIGA DE ALUMINIO LEVE E RESISTENTE, 1 LANCE DE 2000 MM DE CABO DE COBRE ELETROLITICO DE 25 MM², 3 LANCES DE 900 MM DE CABO DE COBRE ELETROLITICO DE 25 MM² E SACOLA DE LONA PARA ACONDICIONAMENTO E TRANSPORTE; CONFORME DIS-CEF-001 EFES 11.02.05 ITEM 1; EM EMBALAGEM APROVADA PELA NEOENERGIA. | DIS-CEF-001 - 11.02.05 | SE14499 | - | Ferramentas | SOLUÇÃO EQUIPAMENTOS ELÉTRICOS LTDA | 10.676.939/0001-24 | 2024-10-01 | 2026-06-30 | HI_2024_10_01 | Ambos | N/A | - | AIF
|  | 12344 | 5627002 | 530401211 | CORREIA ESPORA P/ POSTE DE MADEIRA | CORREIA P/ ESPORA P/ POSTE DE MADEIRA; ESPESSURA 4 MM; COMPRIMENTO 600,0 MM; LARGURA 35,0 MM; REBITE EM COBRE MACICO; FIVELA ACO SAE 1010; NIQUELADO; PADRAO CEF-001 EFES.09.37.01 ITEM 2; PADRAO DE EMBALAGEM APROVADA PELA NEOENERGIA. | DIS-CEF-001 | FE - L19 | N/A | Ferramentas e EPCs | IRMÃOS MULLER EXPORTAÇÃO E IMPORTAÇÃO | 24.999.560/0001-60 | 2022-10-06 | 2026-10-06 | HI_2022_10_06 | Ambos | N/A | N/A | AIF
|  | 12344 | 5627002 | 530401211 | CORREIA ESPORA P/ POSTE DE MADEIRA | CORREIA P/ ESPORA P/ POSTE DE MADEIRA; ESPESSURA 4 MM; COMPRIMENTO 600,0 MM; LARGURA 35,0 MM; REBITE EM COBRE MACICO; FIVELA ACO SAE 1010; NIQUELADO; PADRAO CEF-001 EFES.09.37.01 ITEM 2; PADRAO DE EMBALAGEM APROVADA PELA NEOENERGIA. | DIS-CEF-001 | PROTECK / TECMARQUES | N/A | Ferramentas e EPCs | LUCABE MATERIAIS ELÉTRICOS LTDA | 01.272.361/0001-50 | 2022-10-06 | 2026-10-06 | HI_2022_10_06 | Ambos | N/A | N/A | AIF
|  | 12344 | 5627002 | 530401211 | CORREIA ESPORA P/ POSTE DE MADEIRA | CORREIA P/ ESPORA P/ POSTE DE MADEIRA; ESPESSURA 4 MM; COMPRIMENTO 600,0 MM; LARGURA 35,0 MM; REBITE EM COBRE MACICO; FIVELA ACO SAE 1010; NIQUELADO; PADRAO CEF-001 EFES.09.37.01 ITEM 2; PADRAO DE EMBALAGEM APROVADA PELA NEOENERGIA. | DIS-CEF-001 | L.120.133 | N/A | Ferramentas e EPCs | LUGO COMERCIAL ELETRICA LTDA | 67.355.578/0001-31 | 2022-10-06 | 2026-10-06 | HI_2022_10_06 | Ambos | N/A | N/A | AIF
|  | 12341 | 5640026 | 530401250 | GRAMPO MULTIANGULAR 6,5-73MM 400 A | GRAMPO MULTIANGULAR; C/ MORDENTES SERRILHADOS; CARCACA DO GRAMPO EM ALUMINIO; TERMINAL E PARAFUSO DE APERTO EM BRONZE; OPERACAO EM ANGULOS DE ATE 75 GRAUS; PESO APROXIMADO 1,70 KG; CORRENTE NOMINAL 400 A; CORRENTE DE CURTO ICC 15 CICLOS 40000 A; CORRENTE | DIS-CEF-002 | TECMARQUES / PA0040036 | N/A | Ferramentas e EPCs | D A MARQUES O MINEIRO EIRELI - EPP | 08.809.850/0001-47 | 2022-10-06 | 2026-10-06 | HI_2022_10_06 | Ambos | N/A | N/A | AIF
|  | 12341 | 5640026 | 530401250 | GRAMPO MULTIANGULAR 6,5-73MM 400 A | GRAMPO MULTIANGULAR; C/ MORDENTES SERRILHADOS; CARCACA DO GRAMPO EM ALUMINIO; TERMINAL E PARAFUSO DE APERTO EM BRONZE; OPERACAO EM ANGULOS DE ATE 75 GRAUS; PESO APROXIMADO 1,70 KG; CORRENTE NOMINAL 400 A; CORRENTE DE CURTO ICC 15 CICLOS 40000 A; CORRENTE | DIS-CEF-002 | COOFESTE | N/A | Ferramentas e EPCs | GIGTECH FERRAMENTARIA E USINAGEM LT | 15.253.631/0001-90 | 2022-10-06 | 2026-10-06 | HI_2022_10_06 | Ambos | N/A | N/A | AIF
|  | 12341 | 5640026 | 530401250 | GRAMPO MULTIANGULAR 6,5-73MM 400 A | GRAMPO MULTIANGULAR; C/ MORDENTES SERRILHADOS; CARCACA DO GRAMPO EM ALUMINIO; TERMINAL E PARAFUSO DE APERTO EM BRONZE; OPERACAO EM ANGULOS DE ATE 75 GRAUS; PESO APROXIMADO 1,70 KG; CORRENTE NOMINAL 400 A; CORRENTE DE CURTO ICC 15 CICLOS 40000 A; CORRENTE | CEF-002 | TECMARQUES / SOLUÇAO / RITZ | N/A | Ferramentas e EPCs | LUCABE MATERIAIS ELÉTRICOS LTDA | 01.272.361/0001-50 | 2022-10-06 | 2026-10-06 | HI_2022_10_06 | Ambos | N/A | N/A | AIF
|  | 12341 | 5640026 | 530401250 | GRAMPO MULTIANGULAR 6,5-73MM 400 A | GRAMPO MULTIANGULAR; C/ MORDENTES SERRILHADOS; CARCACA DO GRAMPO EM ALUMINIO; TERMINAL E PARAFUSO DE APERTO EM BRONZE; OPERACAO EM ANGULOS DE ATE 75 GRAUS; PESO APROXIMADO 1,70 KG; CORRENTE NOMINAL 400 A; CORRENTE DE CURTO ICC 15 CICLOS 40000 A; CORRENTE | DIS-CEF-002 | RG4228-10SJ | N/A | Ferramentas e EPCs | RITZ DO BRASIL S/A | 17.157.603/0001-02 | 2022-10-06 | 2026-10-06 | HI_2022_10_06 | Ambos | N/A | N/A | AIF
|  | 12341 | 5640026 | 530401250 | GRAMPO MULTIANGULAR 6,5-73MM 400 A | GRAMPO MULTIANGULAR; C/ MORDENTES SERRILHADOS; CARCACA DO GRAMPO EM ALUMINIO; TERMINAL E PARAFUSO DE APERTO EM BRONZE; OPERACAO EM ANGULOS DE ATE 75 GRAUS; PESO APROXIMADO 1,70 KG; CORRENTE NOMINAL 400 A; CORRENTE DE CURTO ICC 15 CICLOS 40000 A; CORRENTE | DIS-CEF-002 | SE5339-21 | N/A | Ferramentas e EPCs | SOLUÇÃO EQUIPAMENTOS ELÉTRICOS LTDA | 10.676.939/0001-24 | 2022-10-06 | 2026-10-06 | HI_2022_10_06 | Ambos | N/A | N/A | AIF
|  | 12333 | 5637019 | 5637019 | MOSQUETAO TRIPLA TRAVA | MOSQUETÃO EM ALUMÍNIO, 18MM DE ABERTURA, COM TRIPLA TRAVA DE SEGURANÇA. NECESSÁRIO FAZER 3 (TRÊS) MOVIMENTOS COMBINADOS PARA ABRIR O MOSQUETÃO. RESISTÊNCIA: 2500KGF. DETALHES: DIS.CEF.005 ET 001.05 | CEF 005 -ET 005.01 | USR004012 |  | EPIs, acessórios de Segurança | CORAX INDUSTRIA, COMERCIO E SERVICOS DE MATERIAIS DE SEGURANCA LTDA | 11.781.768/0001-66 | 2025-10-13 | 2030-10-13 | HI_2025_07_08 | Ambos |  | N/A | AIF
|  | 12333 | 5637019 | 5637019 | MOSQUETAO TRIPLA TRAVA | MOSQUETÃO EM ALUMÍNIO, 18MM DE ABERTURA, COM TRIPLA TRAVA DE SEGURANÇA. NECESSÁRIO FAZER 3 (TRÊS) MOVIMENTOS COMBINADOS PARA ABRIR O MOSQUETÃO. RESISTÊNCIA: 2500KGF. DETALHES: DIS.CEF.005 ET 001.05 | CEF 005 -ET 005.01 | LE-733 |  | EPIs, acessórios de Segurança | INDUSTRIA E COMERCIO LEAL LTDA | 61.353.199/0001-26 | 2025-10-13 | 2030-10-13 | HI_2025_07_08 | Ambos |  | N/A | AIF
|  | 12332 | 5611060 | 5611060 | TALABARTE PARA-QUEDISTA - ULTRASAFE | TALABARTE DE SEGURANÇA COM REGULADOR. APLICAÇÃO: REALIZACAO DE TRABALHOS EM ALTURA EM CONJUNTO COM CINTO TIPO PARA-QUEDISTA DA ULTRASAFE. FAB. ULTRASAFE COR PRETA. DETALHES NA ESPECIFICAÇÃO TÉCNICA NO SGN: DIS.CEF.005 ET 005.01 | CEF 005 -ET 005.01 | USL00545AE00 |  | EPIs, acessórios de Segurança | CORAX INDUSTRIA, COMERCIO E SERVICOS DE MATERIAIS DE SEGURANCA LTDA | 11.781.768/0001-66 | 2025-10-13 | 2030-10-13 | HI_2025_07_08 | Ambos |  | N/A | AIF
|  | 12331 | 5611051 | 5611051 | CINTO PARA-QUEDISTA TAM M - ULTRASAFE | CINTURAO DE SEGURANÇA, TIPO PARAQUEDISTA, COM CARACTERÍSTICAS RETARDANTES A CHAMAS. PROTEÇÃO DIÉLETRICA PARA AS CONEXÕES.PARA TRABAL HOS EM ALTURA. TAM M. FABRICANTE ULTRASAFE, COR PRETA. CINTO PARA PROTEÇÃO DE TRABALHADORES COM ATÉ 125KG. DETALHES NA ESPECIFICAÇÃO TÉCNICA NO SGN: DIS.CEF.005 ET 005.01. | CEF 005 -ET 005.01 | USC00290DE01 |  | EPIs, acessórios de Segurança | CORAX INDUSTRIA, COMERCIO E SERVICOS DE MATERIAIS DE SEGURANCA LTDA | 11.781.768/0001-66 | 2025-10-13 | 2030-10-13 | HI_2025_07_08 | Ambos | 48751 | N/A | AIF
|  | 12330 | 5611050 | 5611050 | CINTO PARA-QUEDISTA TAM P - ULTRASAFE | CINTURAO DE SEGURANÇA, TIPO PARAQUEDISTA, COM CARACTERÍSTICAS RETARDANTES A CHAMAS. PROTEÇÃO DIÉLETRICA PARA AS CONEXÕES.PARA TRABALHOS EM ALTURA. TAM P. FABRICANTE ULTRASAFE, COR PRETA. CINTO PARA PROTEÇÃO DE TRABALHADORES COM ATÉ 125KG. DETALHES NA ESPECIFICAÇÃO TÉCNICA NO SGN: DIS.CEF.005 ET 005.01. | CEF 005 -ET 005.01 | USC00290DE01 |  | EPIs, acessórios de Segurança | CORAX INDUSTRIA, COMERCIO E SERVICOS DE MATERIAIS DE SEGURANCA LTDA | 11.781.768/0001-66 | 2025-10-13 | 2030-10-13 | HI_2025_07_08 | Ambos | 48751 | N/A | AIF
|  | 12325 | 5629038 | 5629038 | VESTIMENTA CONDUTIVA TAM G - CONJUNTO | ROUPA CONDUTIVA. TAMANHO - GRANDE. COMPOSTA DE CALÇA, CAMISA COM CAPUZ, LUVAS, MEIAS E SACOLA PARA CONDICIONAMENTO. APLICAÇÃO - USO EM LINHA VIVA. CONFORME DIS.CEF.005 ET 012.01 | CEF 005 - ET 012.01 | 7073 |  | EPIs, acessórios de Segurança | INDUSTRIA E COMERCIO LEAL LTDA | 61.353.199/0012-89 | 2025-10-13 | 2030-10-13 | HI_2025_07_08 | Ambos | 39606 | N/A | AIF
|  | 12325 | 5629038 | 5629038 | VESTIMENTA CONDUTIVA TAM G - CONJUNTO | ROUPA CONDUTIVA. TAMANHO - GRANDE. COMPOSTA DE CALÇA, CAMISA COM CAPUZ, LUVAS, MEIAS E SACOLA PARA CONDICIONAMENTO. APLICAÇÃO - USO EM LINHA VIVA. CONFORME DIS.CEF.005 ET 012.01 | CEF 005 - ET 012.01 | Bennett Safetywear TCS-2211 |  | EPIs, acessórios de Segurança | TRADING SOLUÇÕES EM SERVIÇOS PROFISSIONAIS LTDA ME | 18.155.375/0001-96 | 2025-10-13 | 2030-10-13 | HI_2025_07_08 | Ambos | 38895 | N/A | AIF
|  | 12324 | 5629045 | 5629045 | VESTIMENTA CONDUTIVA TAM M - CONJUNTO | ROUPA CONDUTIVA. TAMANHO - MEDIO. COMPOSTA DE CALÇA, CAMISA COM CAPUZ, LUVAS, MEIAS E SACOLA PARA CONDICIONAMENTO. APLICAÇÃO - USO EM LINHA VIVA. CONFORME DIS.CEF.005 ET 012.01 | CEF 005 - ET 012.01 | 7073 |  | EPIs, acessórios de Segurança | INDUSTRIA E COMERCIO LEAL LTDA | 61.353.199/0012-89 | 2025-10-13 | 2030-10-13 | HI_2025_07_08 | Ambos | 39606 | N/A | AIF
|  | 12324 | 5629045 | 5629045 | VESTIMENTA CONDUTIVA TAM M - CONJUNTO | ROUPA CONDUTIVA. TAMANHO - MEDIO. COMPOSTA DE CALÇA, CAMISA COM CAPUZ, LUVAS, MEIAS E SACOLA PARA CONDICIONAMENTO. APLICAÇÃO - USO EM LINHA VIVA. CONFORME DIS.CEF.005 ET 012.01 | CEF 005 - ET 012.01 | Bennett Safetywear TCS-2211 |  | EPIs, acessórios de Segurança | TRADING SOLUÇÕES EM SERVIÇOS PROFISSIONAIS LTDA ME | 18.155.375/0001-96 | 2025-10-13 | 2030-10-13 | HI_2025_07_08 | Ambos | 38895 | N/A | AIF
|  | 12317 | 4631024 | 530401007 | ALICATE DESENCAPADOR DE FIOS P/ TERMINAL | ALICATE DESENCAPADOR DE FIOS PARA TERMINAIS; CONFECCIONADO EM ACO VANADIO; ISOLAMENTO VDE; DEVE SER AJUSTAVEL C/ CAPACIDADE P/ CORTAR E DESENCAPAR FIOS DE 0,5 A 5,0 MM2; POLIDO E CROMADO; COMPRIMENTO APROXIMADO: 160 MM (6 1/2"); PESO APROXIMADO: 185 G; PA | DIS-CEF-001 | GEDORE VDE 8099-160 H | N/A | Ferramentas e EPCs | ANHANGUERA COMERCIO FERRAMENTAS ltd | 00.565.813/0002-00 | 2022-10-06 | 2026-10-06 | HI_2022_10_06 | Ambos | N/A | N/A | AIF
|  | 12317 | 4631024 | 530401007 | ALICATE DESENCAPADOR DE FIOS P/ TERMINAL | ALICATE DESENCAPADOR DE FIOS PARA TERMINAIS; CONFECCIONADO EM ACO VANADIO; ISOLAMENTO VDE; DEVE SER AJUSTAVEL C/ CAPACIDADE P/ CORTAR E DESENCAPAR FIOS DE 0,5 A 5,0 MM2; POLIDO E CROMADO; COMPRIMENTO APROXIMADO: 160 MM (6 1/2"); PESO APROXIMADO: 185 G; PA | DIS-CEF-001 | Gedore | N/A | Ferramentas e EPCs | GIGTECH FERRAMENTARIA E USINAGEM LT | 15.253.631/0001-90 | 2022-10-06 | 2026-10-06 | HI_2022_10_06 | Ambos | N/A | N/A | AIF
|  | 12317 | 4631024 | 530401007 | ALICATE DESENCAPADOR DE FIOS P/ TERMINAL | ALICATE DESENCAPADOR DE FIOS PARA TERMINAIS; CONFECCIONADO EM ACO VANADIO; ISOLAMENTO VDE; DEVE SER AJUSTAVEL C/ CAPACIDADE P/ CORTAR E DESENCAPAR FIOS DE 0,5 A 5,0 MM2; POLIDO E CROMADO; COMPRIMENTO APROXIMADO: 160 MM (6 1/2"); PESO APROXIMADO: 185 G; PA | DIS-CEF-001 | TRAMONTINA | N/A | Ferramentas e EPCs | INDUSTRIA E COMERCIO LEAL LTDA | 61.353.199/0012-89 | 2022-10-06 | 2026-10-06 | HI_2022_10_06 | Ambos | N/A | N/A | AIF
|  | 12317 | 4631024 | 530401007 | ALICATE DESENCAPADOR DE FIOS P/ TERMINAL | ALICATE DESENCAPADOR DE FIOS PARA TERMINAIS; CONFECCIONADO EM ACO VANADIO; ISOLAMENTO VDE; DEVE SER AJUSTAVEL C/ CAPACIDADE P/ CORTAR E DESENCAPAR FIOS DE 0,5 A 5,0 MM2; POLIDO E CROMADO; COMPRIMENTO APROXIMADO: 160 MM (6 1/2"); PESO APROXIMADO: 185 G; PA | DIS-CEF-001 | GEDORE | N/A | Ferramentas e EPCs | LUCABE MATERIAIS ELÉTRICOS LTDA | 01.272.361/0001-50 | 2022-10-06 | 2026-10-06 | HI_2022_10_06 | Ambos | N/A | N/A | AIF
|  | 12317 | 4631024 | 530401007 | ALICATE DESENCAPADOR DE FIOS P/ TERMINAL | ALICATE DESENCAPADOR DE FIOS PARA TERMINAIS; CONFECCIONADO EM ACO VANADIO; ISOLAMENTO VDE; DEVE SER AJUSTAVEL C/ CAPACIDADE P/ CORTAR E DESENCAPAR FIOS DE 0,5 A 5,0 MM2; POLIDO E CROMADO; COMPRIMENTO APROXIMADO: 160 MM (6 1/2"); PESO APROXIMADO: 185 G; PA | DIS-CEF-001 | 44051/108 | N/A | Ferramentas e EPCs | PRIMACOM DISTRIBUIDORA DE ADESIVOS | 10.248.857/0001-89 | 2022-10-06 | 2026-10-06 | HI_2022_10_06 | Ambos | N/A | N/A | AIF
|  | 12317 | 4631024 | 530401007 | ALICATE DESENCAPADOR DE FIOS P/ TERMINAL | ALICATE DESENCAPADOR DE FIOS PARA TERMINAIS; CONFECCIONADO EM ACO VANADIO; ISOLAMENTO VDE; DEVE SER AJUSTAVEL C/ CAPACIDADE P/ CORTAR E DESENCAPAR FIOS DE 0,5 A 5,0 MM2; POLIDO E CROMADO; COMPRIMENTO APROXIMADO: 160 MM (6 1/2"); PESO APROXIMADO: 185 G; PA | DIS-CEF-001 | ALIC. DESENCAPADOR P/ TERM. 8099-160JC GEDORE | N/A | Ferramentas e EPCs | RESSEG DISTRIBUIDORA LTDA | 13.596.165/0001-10 | 2022-10-06 | 2026-10-06 | HI_2022_10_06 | Ambos | N/A | N/A | AIF
|  | 12317 | 4631024 | 530401007 | ALICATE DESENCAPADOR DE FIOS P/ TERMINAL | ALICATE DESENCAPADOR DE FIOS PARA TERMINAIS; CONFECCIONADO EM ACO VANADIO; ISOLAMENTO VDE; DEVE SER AJUSTAVEL C/ CAPACIDADE P/ CORTAR E DESENCAPAR FIOS DE 0,5 A 5,0 MM2; POLIDO E CROMADO; COMPRIMENTO APROXIMADO: 160 MM (6 1/2"); PESO APROXIMADO: 185 G; PA | DIS-CEF-001 | TRAMONTINA -44307/007 | N/A | Ferramentas e EPCs | START BRASIL | 40.087.428/0001-38 | 2022-10-06 | 2026-10-06 | HI_2022_10_06 | Ambos | N/A | N/A | AIF
|  | 12317 | 4631024 | 530401007 | ALICATE DESENCAPADOR DE FIOS P/ TERMINAL | ALICATE DESENCAPADOR DE FIOS PARA TERMINAIS; CONFECCIONADO EM ACO VANADIO; ISOLAMENTO VDE; DEVE SER AJUSTAVEL C/ CAPACIDADE P/ CORTAR E DESENCAPAR FIOS DE 0,5 A 5,0 MM2; POLIDO E CROMADO; COMPRIMENTO APROXIMADO: 160 MM (6 1/2"); PESO APROXIMADO: 185 G; PA | DIS-CEF-001 | TRAMONTINA | N/A | Ferramentas e EPCs | TIP TRATORES E IMPLEMENTOS LTDA | 44.629.004/0001-09 | 2022-10-06 | 2026-10-06 | HI_2022_10_06 | Ambos | N/A | N/A | AIF
|  | 12314 | 5629031 | 5629031 | MEIAS CONDUTIVAS | MEIA CONDUTIVA. TAMANHO - UNICO. APLICACAO - USO EM LINHA VIVA. CONFORME DIS.CEF.005 ET 012.01 | CEF 005 - ET 012.01 | 29-39-912 |  | EPIs, acessórios de Segurança | INDUSTRIA E COMERCIO LEAL LTDA | 61.353.199/0012-89 | 2025-10-13 | 2030-10-13 | HI_2025_07_08 | Ambos | 39606 | N/A | AIF
|  | 12314 | 5629031 | 5629031 | MEIAS CONDUTIVAS | MEIA CONDUTIVA. TAMANHO - UNICO. APLICACAO - USO EM LINHA VIVA. CONFORME DIS.CEF.005 ET 012.01 | CEF 005 - ET 012.01 | Bennett Safetywear TCS-2211 |  | EPIs, acessórios de Segurança | TRADING SOLUÇÕES EM SERVIÇOS PROFISSIONAIS LTDA ME | 18.155.375/0001-96 | 2025-10-13 | 2030-10-13 | HI_2025_07_08 | Ambos | 38895 | N/A | AIF
|  | 12313 | 5612010 | 5612010 | LUVA DE VAQUETA TAM. G | LUVA VAQUETA; CONFECCIONADA EM PELICA CURTIDA AO CROMO(VAQUETA) ; PUNHO COM ELASTICO DE BAIXA COMPRESSAO (ELASTANO); LINHAS P/ COSTURA EM ALGODAO ENGOMADO OU ENCERADO C/ TITULO TEX MINIMO DE 12/9; TEOR GRAXO DO COURO DE 5 A 20%; TEOR MINIMO DE CROMO (CR 205) DE 2,5%; RETRACAO MAXIMA DE ENCOLHIMENTO 2%; COSTURA DE 24 A 45 DCM; TAMANHO G; COMPRIMENTO 270 MM; LARGURA 150 MM; ESPES- SURA DA PELICA 0,7 A 1,0 MM; RESISTENCIA MINIMA AO RASGAMENTO 11 KGF; RESISTENCIA MINIMA A PERFURACAO MECANICA 150 N; DIS.CEF .005 ET 002.03 | CEF 005 -ET 002.03 | 302-G - Padrão Neoenergia |  | EPIs, acessórios de Segurança | LUVIPEL INDUSTRIA E COMERCIO LTDA | 66.828.245/0001-10 | 2025-10-13 | 2030-10-13 | HI_2025_07_08 | Ambos | 5263 | N/A | AIF
|  | 12313 | 5612010 | 5612010 | LUVA DE VAQUETA TAM. G | LUVA VAQUETA; CONFECCIONADA EM PELICA CURTIDA AO CROMO(VAQUETA) ; PUNHO COM ELASTICO DE BAIXA COMPRESSAO (ELASTANO); LINHAS P/ COSTURA EM ALGODAO ENGOMADO OU ENCERADO C/ TITULO TEX MINIMO DE 12/9; TEOR GRAXO DO COURO DE 5 A 20%; TEOR MINIMO DE CROMO (CR 205) DE 2,5%; RETRACAO MAXIMA DE ENCOLHIMENTO 2%; COSTURA DE 24 A 45 DCM; TAMANHO G; COMPRIMENTO 270 MM; LARGURA 150 MM; ESPES- SURA DA PELICA 0,7 A 1,0 MM; RESISTENCIA MINIMA AO RASGAMENTO 11 KGF; RESISTENCIA MINIMA A PERFURACAO MECANICA 150 N; DIS.CEF .005 ET 002.03 | CEF 005 -ET 002.03 | Touro - Padrão Neoenergia |  | EPIs, acessórios de Segurança | BALASKA EQUIPE INDUSTRIA E COMERCIO LTDA | 65.555.146/0001-49 | 2025-10-13 | 2030-10-13 | HI_2025_07_08 | Ambos | 14881 | N/A | AIF
|  | 12313 | 5612010 | 5612010 | LUVA DE VAQUETA TAM. G | LUVA VAQUETA; CONFECCIONADA EM PELICA CURTIDA AO CROMO(VAQUETA) ; PUNHO COM ELASTICO DE BAIXA COMPRESSAO (ELASTANO); LINHAS P/ COSTURA EM ALGODAO ENGOMADO OU ENCERADO C/ TITULO TEX MINIMO DE 12/9; TEOR GRAXO DO COURO DE 5 A 20%; TEOR MINIMO DE CROMO (CR 205) DE 2,5%; RETRACAO MAXIMA DE ENCOLHIMENTO 2%; COSTURA DE 24 A 45 DCM; TAMANHO G; COMPRIMENTO 270 MM; LARGURA 150 MM; ESPES- SURA DA PELICA 0,7 A 1,0 MM; RESISTENCIA MINIMA AO RASGAMENTO 11 KGF; RESISTENCIA MINIMA A PERFURACAO MECANICA 150 N; DIS.CEF .005 ET 002.03 | CEF 005 -ET 002.03 | 01ss1 - Padrão Neoenergia |  | EPIs, acessórios de Segurança | DADALTO ARTCOURO LTDA | 47.543.285/0001-70 | 2025-10-13 | 2030-10-13 | HI_2025_07_08 | Ambos | 11515 | N/A | AIF
|  | 12313 | 5612010 | 5612010 | LUVA DE VAQUETA TAM. G | LUVA VAQUETA; CONFECCIONADA EM PELICA CURTIDA AO CROMO(VAQUETA) ; PUNHO COM ELASTICO DE BAIXA COMPRESSAO (ELASTANO); LINHAS P/ COSTURA EM ALGODAO ENGOMADO OU ENCERADO C/ TITULO TEX MINIMO DE 12/9; TEOR GRAXO DO COURO DE 5 A 20%; TEOR MINIMO DE CROMO (CR 205) DE 2,5%; RETRACAO MAXIMA DE ENCOLHIMENTO 2%; COSTURA DE 24 A 45 DCM; TAMANHO G; COMPRIMENTO 270 MM; LARGURA 150 MM; ESPES- SURA DA PELICA 0,7 A 1,0 MM; RESISTENCIA MINIMA AO RASGAMENTO 11 KGF; RESISTENCIA MINIMA A PERFURACAO MECANICA 150 N; DIS.CEF .005 ET 002.03 | CEF 005 -ET 002.03 | LV9601 - Padrão Neoenergia |  | EPIs, acessórios de Segurança | PROCIPA-INDUSTRIA E COMERCIO DE EPI LTDA | 04.431.495/0001-64 | 2025-10-13 | 2030-10-13 | HI_2025_07_08 | Ambos | 11711 | N/A | AIF
|  | 12313 | 5612010 | 5612010 | LUVA DE VAQUETA TAM. G | LUVA VAQUETA; CONFECCIONADA EM PELICA CURTIDA AO CROMO(VAQUETA) ; PUNHO COM ELASTICO DE BAIXA COMPRESSAO (ELASTANO); LINHAS P/ COSTURA EM ALGODAO ENGOMADO OU ENCERADO C/ TITULO TEX MINIMO DE 12/9; TEOR GRAXO DO COURO DE 5 A 20%; TEOR MINIMO DE CROMO (CR 205) DE 2,5%; RETRACAO MAXIMA DE ENCOLHIMENTO 2%; COSTURA DE 24 A 45 DCM; TAMANHO G; COMPRIMENTO 270 MM; LARGURA 150 MM; ESPES- SURA DA PELICA 0,7 A 1,0 MM; RESISTENCIA MINIMA AO RASGAMENTO 11 KGF; RESISTENCIA MINIMA A PERFURACAO MECANICA 150 N; DIS.CEF .005 ET 002.03 | CEF 005 -ET 002.03 | VT 200 - Padrão Neoenergia |  | EPIs, acessórios de Segurança | VALCAN EPI LTDA | 07.083.200/0001-02 | 2025-10-13 | 2030-10-13 | HI_2025_07_08 | Ambos | 16474 | N/A | AIF
|  | 12312 | 5612009 | 5612009 | LUVA DE VAQUETA TAM. M | LUVA VAQUETA; CONFECCIONADA EM PELICA CURTIDA AO CROMO(VAQUETA) ; PUNHO COM ELASTICO DE BAIXA COMPRESSAO (ELASTANO); LINHAS P/ COSTURA EM ALGODAO ENGOMADO OU ENCERADO C/ TITULO TEX MINIMO DE 12/9; TEOR GRAXO DO COURO DE 5 A 20%; TEOR MINIMO DE CROMO (CR 205) DE 2,5%; RETRACAO MAXIMA DE ENCOLHIMENTO 2%; COSTURA DE 24 A 45 DCM; TAMANHO M; COMPRIMENTO 255 MM; LARGURA 130 MM; ESPES- SURA DA PELICA 0,7 A 1,0 MM; RESISTENCIA MINIMA AO RASGAMENTO 11 KGF; RESISTENCIA MINIMA A PERFURACAO MECANICA 150 N; DIS.CEF .005 ET 002.03 | CEF 005 -ET 002.03 | 302-M - Padrão Neoenergia |  | EPIs, acessórios de Segurança | LUVIPEL INDUSTRIA E COMERCIO LTDA | 66.828.245/0001-10 | 2025-10-13 | 2030-10-13 | HI_2025_07_08 | Ambos | 5263 | N/A | AIF
|  | 12312 | 5612009 | 5612009 | LUVA DE VAQUETA TAM. M | LUVA VAQUETA; CONFECCIONADA EM PELICA CURTIDA AO CROMO(VAQUETA) ; PUNHO COM ELASTICO DE BAIXA COMPRESSAO (ELASTANO); LINHAS P/ COSTURA EM ALGODAO ENGOMADO OU ENCERADO C/ TITULO TEX MINIMO DE 12/9; TEOR GRAXO DO COURO DE 5 A 20%; TEOR MINIMO DE CROMO (CR 205) DE 2,5%; RETRACAO MAXIMA DE ENCOLHIMENTO 2%; COSTURA DE 24 A 45 DCM; TAMANHO M; COMPRIMENTO 255 MM; LARGURA 130 MM; ESPES- SURA DA PELICA 0,7 A 1,0 MM; RESISTENCIA MINIMA AO RASGAMENTO 11 KGF; RESISTENCIA MINIMA A PERFURACAO MECANICA 150 N; DIS.CEF .005 ET 002.03 | CEF 005 -ET 002.03 | Touro - Padrão Neoenergia |  | EPIs, acessórios de Segurança | BALASKA EQUIPE INDUSTRIA E COMERCIO LTDA | 65.555.146/0001-49 | 2025-10-13 | 2030-10-13 | HI_2025_07_08 | Ambos | 14881 | N/A | AIF
|  | 12312 | 5612009 | 5612009 | LUVA DE VAQUETA TAM. M | LUVA VAQUETA; CONFECCIONADA EM PELICA CURTIDA AO CROMO(VAQUETA) ; PUNHO COM ELASTICO DE BAIXA COMPRESSAO (ELASTANO); LINHAS P/ COSTURA EM ALGODAO ENGOMADO OU ENCERADO C/ TITULO TEX MINIMO DE 12/9; TEOR GRAXO DO COURO DE 5 A 20%; TEOR MINIMO DE CROMO (CR 205) DE 2,5%; RETRACAO MAXIMA DE ENCOLHIMENTO 2%; COSTURA DE 24 A 45 DCM; TAMANHO M; COMPRIMENTO 255 MM; LARGURA 130 MM; ESPES- SURA DA PELICA 0,7 A 1,0 MM; RESISTENCIA MINIMA AO RASGAMENTO 11 KGF; RESISTENCIA MINIMA A PERFURACAO MECANICA 150 N; DIS.CEF .005 ET 002.03 | CEF 005 -ET 002.03 | 01ss1 - Padrão Neoenergia |  | EPIs, acessórios de Segurança | DADALTO ARTCOURO LTDA | 47.543.285/0001-70 | 2025-10-13 | 2030-10-13 | HI_2025_07_08 | Ambos | 11515 | N/A | AIF
|  | 12312 | 5612009 | 5612009 | LUVA DE VAQUETA TAM. M | LUVA VAQUETA; CONFECCIONADA EM PELICA CURTIDA AO CROMO(VAQUETA) ; PUNHO COM ELASTICO DE BAIXA COMPRESSAO (ELASTANO); LINHAS P/ COSTURA EM ALGODAO ENGOMADO OU ENCERADO C/ TITULO TEX MINIMO DE 12/9; TEOR GRAXO DO COURO DE 5 A 20%; TEOR MINIMO DE CROMO (CR 205) DE 2,5%; RETRACAO MAXIMA DE ENCOLHIMENTO 2%; COSTURA DE 24 A 45 DCM; TAMANHO M; COMPRIMENTO 255 MM; LARGURA 130 MM; ESPES- SURA DA PELICA 0,7 A 1,0 MM; RESISTENCIA MINIMA AO RASGAMENTO 11 KGF; RESISTENCIA MINIMA A PERFURACAO MECANICA 150 N; DIS.CEF .005 ET 002.03 | CEF 005 -ET 002.03 | LV9601 - Padrão Neoenergia |  | EPIs, acessórios de Segurança | PROCIPA-INDUSTRIA E COMERCIO DE EPI LTDA | 04.431.495/0001-64 | 2025-10-13 | 2030-10-13 | HI_2025_07_08 | Ambos | 11711 | N/A | AIF
|  | 12312 | 5612009 | 5612009 | LUVA DE VAQUETA TAM. M | LUVA VAQUETA; CONFECCIONADA EM PELICA CURTIDA AO CROMO(VAQUETA) ; PUNHO COM ELASTICO DE BAIXA COMPRESSAO (ELASTANO); LINHAS P/ COSTURA EM ALGODAO ENGOMADO OU ENCERADO C/ TITULO TEX MINIMO DE 12/9; TEOR GRAXO DO COURO DE 5 A 20%; TEOR MINIMO DE CROMO (CR 205) DE 2,5%; RETRACAO MAXIMA DE ENCOLHIMENTO 2%; COSTURA DE 24 A 45 DCM; TAMANHO M; COMPRIMENTO 255 MM; LARGURA 130 MM; ESPES- SURA DA PELICA 0,7 A 1,0 MM; RESISTENCIA MINIMA AO RASGAMENTO 11 KGF; RESISTENCIA MINIMA A PERFURACAO MECANICA 150 N; DIS.CEF .005 ET 002.03 | CEF 005 -ET 002.03 | VT 200 - Padrão Neoenergia |  | EPIs, acessórios de Segurança | VALCAN EPI LTDA | 07.083.200/0001-02 | 2025-10-13 | 2030-10-13 | HI_2025_07_08 | Ambos | 16474 | N/A | AIF
|  | 12300 | 4601352 | 530401135 | CHAVE HEXAGONAL (ALLEN) 1 POL PERFIL L | CHAVE HEXAGONAL ALLEN 1 POL PERFIL L; ENCAIXE SEXTAVADO; ACO FERRAMENTA OU ACO CROMO VANADIO; ACABAMENTO FOSFATIZADO ESCURECIDO; DIAMETRO; 1 POL; COMPRIMENTO; 198 A 238 MM; CONFORME PADRAO DIS-CEF-001 ET 03.21.04 ITEM 34 EM EMBALAGEM APROVADA PELA NEOENER | DIS-CEF-001 | GEDORE – MODELO 42-1” | N/A | Ferramentas e EPCs | ANHANGUERA COMERCIO FERRAMENTAS ltd | 00.565.813/0002-00 | 2022-10-06 | 2026-10-06 | HI_2022_10_06 | Ambos | N/A | N/A | AIF
|  | 12300 | 4601352 | 530401135 | CHAVE HEXAGONAL (ALLEN) 1 POL PERFIL L | CHAVE HEXAGONAL ALLEN 1 POL PERFIL L; ENCAIXE SEXTAVADO; ACO FERRAMENTA OU ACO CROMO VANADIO; ACABAMENTO FOSFATIZADO ESCURECIDO; DIAMETRO; 1 POL; COMPRIMENTO; 198 A 238 MM; CONFORME PADRAO DIS-CEF-001 ET 03.21.04 ITEM 34 EM EMBALAGEM APROVADA PELA NEOENER | DIS-CEF-001 | Belzer, Tramontina ou Gedore | N/A | Ferramentas e EPCs | GIGTECH FERRAMENTARIA E USINAGEM LT | 15.253.631/0001-90 | 2022-10-06 | 2026-10-06 | HI_2022_10_06 | Ambos | N/A | N/A | AIF
|  | 12300 | 4601352 | 530401135 | CHAVE HEXAGONAL (ALLEN) 1 POL PERFIL L | CHAVE HEXAGONAL ALLEN 1 POL PERFIL L; ENCAIXE SEXTAVADO; ACO FERRAMENTA OU ACO CROMO VANADIO; ACABAMENTO FOSFATIZADO ESCURECIDO; DIAMETRO; 1 POL; COMPRIMENTO; 198 A 238 MM; CONFORME PADRAO DIS-CEF-001 ET 03.21.04 ITEM 34 EM EMBALAGEM APROVADA PELA NEOENER | DIS-CEF-001 | TRAMONTINA | N/A | Ferramentas e EPCs | INDUSTRIA E COMERCIO LEAL LTDA | 61.353.199/0012-89 | 2022-10-06 | 2026-10-06 | HI_2022_10_06 | Ambos | N/A | N/A | AIF
|  | 12300 | 4601352 | 530401135 | CHAVE HEXAGONAL (ALLEN) 1 POL PERFIL L | CHAVE HEXAGONAL ALLEN 1 POL PERFIL L; ENCAIXE SEXTAVADO; ACO FERRAMENTA OU ACO CROMO VANADIO; ACABAMENTO FOSFATIZADO ESCURECIDO; DIAMETRO; 1 POL; COMPRIMENTO; 198 A 238 MM; CONFORME PADRAO DIS-CEF-001 ET 03.21.04 ITEM 34 EM EMBALAGEM APROVADA PELA NEOENER | DIS-CEF-001 | BELZER / GEDORE/TRAMONTINA | N/A | Ferramentas e EPCs | LUCABE MATERIAIS ELÉTRICOS LTDA | 01.272.361/0001-50 | 2022-10-06 | 2026-10-06 | HI_2022_10_06 | Ambos | N/A | N/A | AIF
|  | 12300 | 4601352 | 530401135 | CHAVE HEXAGONAL (ALLEN) 1 POL PERFIL L | CHAVE HEXAGONAL ALLEN 1 POL PERFIL L; ENCAIXE SEXTAVADO; ACO FERRAMENTA OU ACO CROMO VANADIO; ACABAMENTO FOSFATIZADO ESCURECIDO; DIAMETRO; 1 POL; COMPRIMENTO; 198 A 238 MM; CONFORME PADRAO DIS-CEF-001 ET 03.21.04 ITEM 34 EM EMBALAGEM APROVADA PELA NEOENER | DIS-CEF-001 | TRAMONTINA/GEDORE/BELZER | N/A | Ferramentas e EPCs | LUGO COMERCIAL ELETRICA LTDA | 67.355.578/0001-31 | 2022-10-06 | 2026-10-06 | HI_2022_10_06 | Ambos | N/A | N/A | AIF
|  | 12300 | 4601352 | 530401135 | CHAVE HEXAGONAL (ALLEN) 1 POL PERFIL L | CHAVE HEXAGONAL ALLEN 1 POL PERFIL L; ENCAIXE SEXTAVADO; ACO FERRAMENTA OU ACO CROMO VANADIO; ACABAMENTO FOSFATIZADO ESCURECIDO; DIAMETRO; 1 POL; COMPRIMENTO; 198 A 238 MM; CONFORME PADRAO DIS-CEF-001 ET 03.21.04 ITEM 34 EM EMBALAGEM APROVADA PELA NEOENER | DIS-CEF-001 | 44420/018 | N/A | Ferramentas e EPCs | PRIMACOM DISTRIBUIDORA DE ADESIVOS | 10.248.857/0001-89 | 2022-10-06 | 2026-10-06 | HI_2022_10_06 | Ambos | N/A | N/A | AIF
|  | 12300 | 4601352 | 530401135 | CHAVE HEXAGONAL (ALLEN) 1 POL PERFIL L | CHAVE HEXAGONAL ALLEN 1 POL PERFIL L; ENCAIXE SEXTAVADO; ACO FERRAMENTA OU ACO CROMO VANADIO; ACABAMENTO FOSFATIZADO ESCURECIDO; DIAMETRO; 1 POL; COMPRIMENTO; 198 A 238 MM; CONFORME PADRAO DIS-CEF-001 ET 03.21.04 ITEM 34 EM EMBALAGEM APROVADA PELA NEOENER | DIS-CEF-001 | GEDORE 42-1 | N/A | Ferramentas e EPCs | RESSEG DISTRIBUIDORA LTDA | 13.596.165/0001-10 | 2022-10-06 | 2026-10-06 | HI_2022_10_06 | Ambos | N/A | N/A | AIF
|  | 12300 | 4601352 | 530401135 | CHAVE HEXAGONAL (ALLEN) 1 POL PERFIL L | CHAVE HEXAGONAL ALLEN 1 POL PERFIL L; ENCAIXE SEXTAVADO; ACO FERRAMENTA OU ACO CROMO VANADIO; ACABAMENTO FOSFATIZADO ESCURECIDO; DIAMETRO; 1 POL; COMPRIMENTO; 198 A 238 MM; CONFORME PADRAO DIS-CEF-001 ET 03.21.04 ITEM 34 EM EMBALAGEM APROVADA PELA NEOENER | DIS-CEF-001 | TRAMONTINA | N/A | Ferramentas e EPCs | START BRASIL | 40.087.428/0001-38 | 2022-10-06 | 2026-10-06 | HI_2022_10_06 | Ambos | N/A | N/A | AIF
|  | 12300 | 4601352 | 530401135 | CHAVE HEXAGONAL (ALLEN) 1 POL PERFIL L | CHAVE HEXAGONAL ALLEN 1 POL PERFIL L; ENCAIXE SEXTAVADO; ACO FERRAMENTA OU ACO CROMO VANADIO; ACABAMENTO FOSFATIZADO ESCURECIDO; DIAMETRO; 1 POL; COMPRIMENTO; 198 A 238 MM; CONFORME PADRAO DIS-CEF-001 ET 03.21.04 ITEM 34 EM EMBALAGEM APROVADA PELA NEOENER | DIS-CEF-001 | TRAMONTINA | N/A | Ferramentas e EPCs | TIP TRATORES E IMPLEMENTOS LTDA | 44.629.004/0001-09 | 2022-10-06 | 2026-10-06 | HI_2022_10_06 | Ambos | N/A | N/A | AIF
|  | 12299 | 4601351 | 530401165 | CHAVE HEXAGONAL (ALLEN) 7/8 PERFIL L | CHAVE HEXAGONAL ALLEN 7/8 POL PERFIL L; ENCAIXE SEXTAVADO; ACO FERRAMENTA OU ACO CROMO VANADIO; ACABAMENTO FOSFATIZADO ESCURECIDO; DIAMETRO: 7/8 POL; COMPRIMENTO: 175 A 215 MM; CONFORME PADRAO DIS-CEF-001 ET 03.21.04 ITEM 33 EM EMBALAGEM APROVADA PELA NEO | DIS-CEF-001 | GEDORE – MODELO 42-7/8 | N/A | Ferramentas e EPCs | ANHANGUERA COMERCIO FERRAMENTAS ltd | 00.565.813/0002-00 | 2022-10-06 | 2026-10-06 | HI_2022_10_06 | Ambos | N/A | N/A | AIF
|  | 12299 | 4601351 | 530401165 | CHAVE HEXAGONAL (ALLEN) 7/8 PERFIL L | CHAVE HEXAGONAL ALLEN 7/8 POL PERFIL L; ENCAIXE SEXTAVADO; ACO FERRAMENTA OU ACO CROMO VANADIO; ACABAMENTO FOSFATIZADO ESCURECIDO; DIAMETRO: 7/8 POL; COMPRIMENTO: 175 A 215 MM; CONFORME PADRAO DIS-CEF-001 ET 03.21.04 ITEM 33 EM EMBALAGEM APROVADA PELA NEO | DIS-CEF-001 | Belzer, Tramontina ou Gedore | N/A | Ferramentas e EPCs | GIGTECH FERRAMENTARIA E USINAGEM LT | 15.253.631/0001-90 | 2022-10-06 | 2026-10-06 | HI_2022_10_06 | Ambos | N/A | N/A | AIF
|  | 12299 | 4601351 | 530401165 | CHAVE HEXAGONAL (ALLEN) 7/8 PERFIL L | CHAVE HEXAGONAL ALLEN 7/8 POL PERFIL L; ENCAIXE SEXTAVADO; ACO FERRAMENTA OU ACO CROMO VANADIO; ACABAMENTO FOSFATIZADO ESCURECIDO; DIAMETRO: 7/8 POL; COMPRIMENTO: 175 A 215 MM; CONFORME PADRAO DIS-CEF-001 ET 03.21.04 ITEM 33 EM EMBALAGEM APROVADA PELA NEO | DIS-CEF-001 | TRAMONTINA | N/A | Ferramentas e EPCs | INDUSTRIA E COMERCIO LEAL LTDA | 61.353.199/0012-89 | 2022-10-06 | 2026-10-06 | HI_2022_10_06 | Ambos | N/A | N/A | AIF
|  | 12299 | 4601351 | 530401165 | CHAVE HEXAGONAL (ALLEN) 7/8 PERFIL L | CHAVE HEXAGONAL ALLEN 7/8 POL PERFIL L; ENCAIXE SEXTAVADO; ACO FERRAMENTA OU ACO CROMO VANADIO; ACABAMENTO FOSFATIZADO ESCURECIDO; DIAMETRO: 7/8 POL; COMPRIMENTO: 175 A 215 MM; CONFORME PADRAO DIS-CEF-001 ET 03.21.04 ITEM 33 EM EMBALAGEM APROVADA PELA NEO | DIS-CEF-001 | BELZER / GEDORE/TRAMONTINA | N/A | Ferramentas e EPCs | LUCABE MATERIAIS ELÉTRICOS LTDA | 01.272.361/0001-50 | 2022-10-06 | 2026-10-06 | HI_2022_10_06 | Ambos | N/A | N/A | AIF
|  | 12299 | 4601351 | 530401165 | CHAVE HEXAGONAL (ALLEN) 7/8 PERFIL L | CHAVE HEXAGONAL ALLEN 7/8 POL PERFIL L; ENCAIXE SEXTAVADO; ACO FERRAMENTA OU ACO CROMO VANADIO; ACABAMENTO FOSFATIZADO ESCURECIDO; DIAMETRO: 7/8 POL; COMPRIMENTO: 175 A 215 MM; CONFORME PADRAO DIS-CEF-001 ET 03.21.04 ITEM 33 EM EMBALAGEM APROVADA PELA NEO | DIS-CEF-001 | TRAMONTINA/GEDORE/BELZER | N/A | Ferramentas e EPCs | LUGO COMERCIAL ELETRICA LTDA | 67.355.578/0001-31 | 2022-10-06 | 2026-10-06 | HI_2022_10_06 | Ambos | N/A | N/A | AIF
|  | 12299 | 4601351 | 530401165 | CHAVE HEXAGONAL (ALLEN) 7/8 PERFIL L | CHAVE HEXAGONAL ALLEN 7/8 POL PERFIL L; ENCAIXE SEXTAVADO; ACO FERRAMENTA OU ACO CROMO VANADIO; ACABAMENTO FOSFATIZADO ESCURECIDO; DIAMETRO: 7/8 POL; COMPRIMENTO: 175 A 215 MM; CONFORME PADRAO DIS-CEF-001 ET 03.21.04 ITEM 33 EM EMBALAGEM APROVADA PELA NEO | DIS-CEF-001 | 44420/017 | N/A | Ferramentas e EPCs | PRIMACOM DISTRIBUIDORA DE ADESIVOS | 10.248.857/0001-89 | 2022-10-06 | 2026-10-06 | HI_2022_10_06 | Ambos | N/A | N/A | AIF
|  | 12299 | 4601351 | 530401165 | CHAVE HEXAGONAL (ALLEN) 7/8 PERFIL L | CHAVE HEXAGONAL ALLEN 7/8 POL PERFIL L; ENCAIXE SEXTAVADO; ACO FERRAMENTA OU ACO CROMO VANADIO; ACABAMENTO FOSFATIZADO ESCURECIDO; DIAMETRO: 7/8 POL; COMPRIMENTO: 175 A 215 MM; CONFORME PADRAO DIS-CEF-001 ET 03.21.04 ITEM 33 EM EMBALAGEM APROVADA PELA NEO | DIS-CEF-001 | GEDORE 42-7/8 | N/A | Ferramentas e EPCs | RESSEG DISTRIBUIDORA LTDA | 13.596.165/0001-10 | 2022-10-06 | 2026-10-06 | HI_2022_10_06 | Ambos | N/A | N/A | AIF
|  | 12299 | 4601351 | 530401165 | CHAVE HEXAGONAL (ALLEN) 7/8 PERFIL L | CHAVE HEXAGONAL ALLEN 7/8 POL PERFIL L; ENCAIXE SEXTAVADO; ACO FERRAMENTA OU ACO CROMO VANADIO; ACABAMENTO FOSFATIZADO ESCURECIDO; DIAMETRO: 7/8 POL; COMPRIMENTO: 175 A 215 MM; CONFORME PADRAO DIS-CEF-001 ET 03.21.04 ITEM 33 EM EMBALAGEM APROVADA PELA NEO | DIS-CEF-001 | TRAMONTINA | N/A | Ferramentas e EPCs | START BRASIL | 40.087.428/0001-38 | 2022-10-06 | 2026-10-06 | HI_2022_10_06 | Ambos | N/A | N/A | AIF
|  | 12299 | 4601351 | 530401165 | CHAVE HEXAGONAL (ALLEN) 7/8 PERFIL L | CHAVE HEXAGONAL ALLEN 7/8 POL PERFIL L; ENCAIXE SEXTAVADO; ACO FERRAMENTA OU ACO CROMO VANADIO; ACABAMENTO FOSFATIZADO ESCURECIDO; DIAMETRO: 7/8 POL; COMPRIMENTO: 175 A 215 MM; CONFORME PADRAO DIS-CEF-001 ET 03.21.04 ITEM 33 EM EMBALAGEM APROVADA PELA NEO | DIS-CEF-001 | TRAMONTINA | N/A | Ferramentas e EPCs | TIP TRATORES E IMPLEMENTOS LTDA | 44.629.004/0001-09 | 2022-10-06 | 2026-10-06 | HI_2022_10_06 | Ambos | N/A | N/A | AIF
|  | 12298 | 4601346 | 530401152 | CHAVE HEXAGONAL (ALLEN) 3/4 PERFIL L | CHAVE HEXAGONAL ALLEN 3/4 POL PERFIL L; ENCAIXE SEXTAVADO; ACO FERRAMENTA OU ACO CROMO VANADIO; ACABAMENTO FOSFATIZADO ESCURECIDO; DIAMETRO: 3/4 POL; COMPRIMENTO: 155 A 195 MM; CONFORME PADRAO DIS-CEF-001 ET 03.21.04 ITEM 32 EM EMBALAGEM APROVADA PELA NEO | DIS-CEF-001 | GEDORE – MODEL 42-3/4 | N/A | Ferramentas e EPCs | ANHANGUERA COMERCIO FERRAMENTAS ltd | 00.565.813/0002-00 | 2022-10-06 | 2026-10-06 | HI_2022_10_06 | Ambos | N/A | N/A | AIF
|  | 12298 | 4601346 | 530401152 | CHAVE HEXAGONAL (ALLEN) 3/4 PERFIL L | CHAVE HEXAGONAL ALLEN 3/4 POL PERFIL L; ENCAIXE SEXTAVADO; ACO FERRAMENTA OU ACO CROMO VANADIO; ACABAMENTO FOSFATIZADO ESCURECIDO; DIAMETRO: 3/4 POL; COMPRIMENTO: 155 A 195 MM; CONFORME PADRAO DIS-CEF-001 ET 03.21.04 ITEM 32 EM EMBALAGEM APROVADA PELA NEO | DIS-CEF-001 | Belzer, Tramontina ou Gedore | N/A | Ferramentas e EPCs | GIGTECH FERRAMENTARIA E USINAGEM LT | 15.253.631/0001-90 | 2022-10-06 | 2026-10-06 | HI_2022_10_06 | Ambos | N/A | N/A | AIF
|  | 12298 | 4601346 | 530401152 | CHAVE HEXAGONAL (ALLEN) 3/4 PERFIL L | CHAVE HEXAGONAL ALLEN 3/4 POL PERFIL L; ENCAIXE SEXTAVADO; ACO FERRAMENTA OU ACO CROMO VANADIO; ACABAMENTO FOSFATIZADO ESCURECIDO; DIAMETRO: 3/4 POL; COMPRIMENTO: 155 A 195 MM; CONFORME PADRAO DIS-CEF-001 ET 03.21.04 ITEM 32 EM EMBALAGEM APROVADA PELA NEO | DIS-CEF-001 | TRAMONTINA | N/A | Ferramentas e EPCs | INDUSTRIA E COMERCIO LEAL LTDA | 61.353.199/0012-89 | 2022-10-06 | 2026-10-06 | HI_2022_10_06 | Ambos | N/A | N/A | AIF
|  | 12298 | 4601346 | 530401152 | CHAVE HEXAGONAL (ALLEN) 3/4 PERFIL L | CHAVE HEXAGONAL ALLEN 3/4 POL PERFIL L; ENCAIXE SEXTAVADO; ACO FERRAMENTA OU ACO CROMO VANADIO; ACABAMENTO FOSFATIZADO ESCURECIDO; DIAMETRO: 3/4 POL; COMPRIMENTO: 155 A 195 MM; CONFORME PADRAO DIS-CEF-001 ET 03.21.04 ITEM 32 EM EMBALAGEM APROVADA PELA NEO | DIS-CEF-001 | BELZER / GEDORE/TRAMONTINA | N/A | Ferramentas e EPCs | LUCABE MATERIAIS ELÉTRICOS LTDA | 01.272.361/0001-50 | 2022-10-06 | 2026-10-06 | HI_2022_10_06 | Ambos | N/A | N/A | AIF
|  | 12298 | 4601346 | 530401152 | CHAVE HEXAGONAL (ALLEN) 3/4 PERFIL L | CHAVE HEXAGONAL ALLEN 3/4 POL PERFIL L; ENCAIXE SEXTAVADO; ACO FERRAMENTA OU ACO CROMO VANADIO; ACABAMENTO FOSFATIZADO ESCURECIDO; DIAMETRO: 3/4 POL; COMPRIMENTO: 155 A 195 MM; CONFORME PADRAO DIS-CEF-001 ET 03.21.04 ITEM 32 EM EMBALAGEM APROVADA PELA NEO | DIS-CEF-001 | TRAMONTINA/GEDORE/BELZER | N/A | Ferramentas e EPCs | LUGO COMERCIAL ELETRICA LTDA | 67.355.578/0001-31 | 2022-10-06 | 2026-10-06 | HI_2022_10_06 | Ambos | N/A | N/A | AIF
|  | 12298 | 4601346 | 530401152 | CHAVE HEXAGONAL (ALLEN) 3/4 PERFIL L | CHAVE HEXAGONAL ALLEN 3/4 POL PERFIL L; ENCAIXE SEXTAVADO; ACO FERRAMENTA OU ACO CROMO VANADIO; ACABAMENTO FOSFATIZADO ESCURECIDO; DIAMETRO: 3/4 POL; COMPRIMENTO: 155 A 195 MM; CONFORME PADRAO DIS-CEF-001 ET 03.21.04 ITEM 32 EM EMBALAGEM APROVADA PELA NEO | DIS-CEF-001 | 44420/016 | N/A | Ferramentas e EPCs | PRIMACOM DISTRIBUIDORA DE ADESIVOS | 10.248.857/0001-89 | 2022-10-06 | 2026-10-06 | HI_2022_10_06 | Ambos | N/A | N/A | AIF
|  | 12298 | 4601346 | 530401152 | CHAVE HEXAGONAL (ALLEN) 3/4 PERFIL L | CHAVE HEXAGONAL ALLEN 3/4 POL PERFIL L; ENCAIXE SEXTAVADO; ACO FERRAMENTA OU ACO CROMO VANADIO; ACABAMENTO FOSFATIZADO ESCURECIDO; DIAMETRO: 3/4 POL; COMPRIMENTO: 155 A 195 MM; CONFORME PADRAO DIS-CEF-001 ET 03.21.04 ITEM 32 EM EMBALAGEM APROVADA PELA NEO | DIS-CEF-001 | GEDORE 42-34 | N/A | Ferramentas e EPCs | RESSEG DISTRIBUIDORA LTDA | 13.596.165/0001-10 | 2022-10-06 | 2026-10-06 | HI_2022_10_06 | Ambos | N/A | N/A | AIF
|  | 12298 | 4601346 | 530401152 | CHAVE HEXAGONAL (ALLEN) 3/4 PERFIL L | CHAVE HEXAGONAL ALLEN 3/4 POL PERFIL L; ENCAIXE SEXTAVADO; ACO FERRAMENTA OU ACO CROMO VANADIO; ACABAMENTO FOSFATIZADO ESCURECIDO; DIAMETRO: 3/4 POL; COMPRIMENTO: 155 A 195 MM; CONFORME PADRAO DIS-CEF-001 ET 03.21.04 ITEM 32 EM EMBALAGEM APROVADA PELA NEO | DIS-CEF-001 | TRAMONTINA | N/A | Ferramentas e EPCs | START BRASIL | 40.087.428/0001-38 | 2022-10-06 | 2026-10-06 | HI_2022_10_06 | Ambos | N/A | N/A | AIF
|  | 12298 | 4601346 | 530401152 | CHAVE HEXAGONAL (ALLEN) 3/4 PERFIL L | CHAVE HEXAGONAL ALLEN 3/4 POL PERFIL L; ENCAIXE SEXTAVADO; ACO FERRAMENTA OU ACO CROMO VANADIO; ACABAMENTO FOSFATIZADO ESCURECIDO; DIAMETRO: 3/4 POL; COMPRIMENTO: 155 A 195 MM; CONFORME PADRAO DIS-CEF-001 ET 03.21.04 ITEM 32 EM EMBALAGEM APROVADA PELA NEO | DIS-CEF-001 | TRAMONTINA | N/A | Ferramentas e EPCs | TIP TRATORES E IMPLEMENTOS LTDA | 44.629.004/0001-09 | 2022-10-06 | 2026-10-06 | HI_2022_10_06 | Ambos | N/A | N/A | AIF
|  | 12297 | 4601345 | 530401142 | CHAVE HEXAGONAL (ALLEN) 11/16 PERFIL L | CHAVE HEXAGONAL ALLEN 11/16 POL PERFIL L; ENCAIXE SEXTAVADO; ACO FERRAGEMENTA OU ACO CROMO VANADIO; ACABAMENTO FOSFATIZADO ESCURECIDO; DIAMETRO: 11/16 POL; COMPRIMENTO; 136 A 176 MM;CONFORME PADRAO DIS-CEF-001 ET 03.21.04 ITEM 31 EM EMBALAGEM APROVADA PEL | DIS-CEF-001 | GEDORE – MODELO 42-11/16 | N/A | Ferramentas e EPCs | ANHANGUERA COMERCIO FERRAMENTAS ltd | 00.565.813/0002-00 | 2022-10-06 | 2026-10-06 | HI_2022_10_06 | Ambos | N/A | N/A | AIF
|  | 12297 | 4601345 | 530401142 | CHAVE HEXAGONAL (ALLEN) 11/16 PERFIL L | CHAVE HEXAGONAL ALLEN 11/16 POL PERFIL L; ENCAIXE SEXTAVADO; ACO FERRAMENTA OU ACO CROMO VANADIO; ACABAMENTO FOSFATIZADO ESCURECIDO; DIAMETRO: 11/16 POL; COMPRIMENTO; 136 A 176 MM;CONFORME PADRAO DIS-CEF-001 ET 03.21.04 ITEM 31 EM EMBALAGEM APROVADA PELA | DIS-CEF-001 | Belzer, Tramontina ou Gedore | N/A | Ferramentas e EPCs | GIGTECH FERRAMENTARIA E USINAGEM LT | 15.253.631/0001-90 | 2022-10-06 | 2026-10-06 | HI_2022_10_06 | Ambos | N/A | N/A | AIF
|  | 12297 | 4601345 | 530401142 | CHAVE HEXAGONAL (ALLEN) 11/16 PERFIL L | CHAVE HEXAGONAL ALLEN 11/16 POL PERFIL L; ENCAIXE SEXTAVADO; ACO FERRAGEMENTA OU ACO CROMO VANADIO; ACABAMENTO FOSFATIZADO ESCURECIDO; DIAMETRO: 11/16 POL; COMPRIMENTO; 136 A 176 MM;CONFORME PADRAO DIS-CEF-001 ET 03.21.04 ITEM 31 EM EMBALAGEM APROVADA PEL | DIS-CEF-001 | TRAMONTINA | N/A | Ferramentas e EPCs | INDUSTRIA E COMERCIO LEAL LTDA | 61.353.199/0012-89 | 2022-10-06 | 2026-10-06 | HI_2022_10_06 | Ambos | N/A | N/A | AIF
|  | 12297 | 4601345 | 530401142 | CHAVE HEXAGONAL (ALLEN) 11/16 PERFIL L | CHAVE HEXAGONAL ALLEN 11/16 POL PERFIL L; ENCAIXE SEXTAVADO; ACO FERRAMENTA OU ACO CROMO VANADIO; ACABAMENTO FOSFATIZADO ESCURECIDO; DIAMETRO: 11/16 POL; COMPRIMENTO; 136 A 176 MM;CONFORME PADRAO DIS-CEF-001 ET 03.21.04 ITEM 31 EM EMBALAGEM APROVADA PELA | DIS-CEF-001 | BELZER / GEDORE/TRAMONTINA | N/A | Ferramentas e EPCs | LUCABE MATERIAIS ELÉTRICOS LTDA | 01.272.361/0001-50 | 2022-10-06 | 2026-10-06 | HI_2022_10_06 | Ambos | N/A | N/A | AIF
|  | 12297 | 4601345 | 530401142 | CHAVE HEXAGONAL (ALLEN) 11/16 PERFIL L | CHAVE HEXAGONAL ALLEN 11/16 POL PERFIL L; ENCAIXE SEXTAVADO; ACO FERRAMENTA OU ACO CROMO VANADIO; ACABAMENTO FOSFATIZADO ESCURECIDO; DIAMETRO: 11/16 POL; COMPRIMENTO; 136 A 176 MM;CONFORME PADRAO DIS-CEF-001 ET 03.21.04 ITEM 31 EM EMBALAGEM APROVADA PELA | DIS-CEF-001 | TRAMONTINA/GEDORE/BELZER | N/A | Ferramentas e EPCs | LUGO COMERCIAL ELETRICA LTDA | 67.355.578/0001-31 | 2022-10-06 | 2026-10-06 | HI_2022_10_06 | Ambos | N/A | N/A | AIF
|  | 12297 | 4601345 | 530401142 | CHAVE HEXAGONAL (ALLEN) 11/16 PERFIL L | CHAVE HEXAGONAL ALLEN 11/16 POL PERFIL L; ENCAIXE SEXTAVADO; ACO FERRAMENTA OU ACO CROMO VANADIO; ACABAMENTO FOSFATIZADO ESCURECIDO; DIAMETRO: 11/16 POL; COMPRIMENTO; 136 A 176 MM;CONFORME PADRAO DIS-CEF-001 ET 03.21.04 ITEM 31 EM EMBALAGEM APROVADA PELA | DIS-CEF-001 | GEDORE 42-11/16 | N/A | Ferramentas e EPCs | RESSEG DISTRIBUIDORA LTDA | 13.596.165/0001-10 | 2022-10-06 | 2026-10-06 | HI_2022_10_06 | Ambos | N/A | N/A | AIF
|  | 12297 | 4601345 | 530401142 | CHAVE HEXAGONAL (ALLEN) 11/16 PERFIL L | CHAVE HEXAGONAL ALLEN 11/16 POL PERFIL L; ENCAIXE SEXTAVADO; ACO FERRAMENTA OU ACO CROMO VANADIO; ACABAMENTO FOSFATIZADO ESCURECIDO; DIAMETRO: 11/16 POL; COMPRIMENTO; 136 A 176 MM;CONFORME PADRAO DIS-CEF-001 ET 03.21.04 ITEM 31 EM EMBALAGEM APROVADA PELA | DIS-CEF-001 | TRAMONTINA | N/A | Ferramentas e EPCs | START BRASIL | 40.087.428/0001-38 | 2022-10-06 | 2026-10-06 | HI_2022_10_06 | Ambos | N/A | N/A | AIF
|  | 12297 | 4601345 | 530401142 | CHAVE HEXAGONAL (ALLEN) 11/16 PERFIL L | CHAVE HEXAGONAL ALLEN 11/16 POL PERFIL L; ENCAIXE SEXTAVADO; ACO FERRAMENTA OU ACO CROMO VANADIO; ACABAMENTO FOSFATIZADO ESCURECIDO; DIAMETRO: 11/16 POL; COMPRIMENTO; 136 A 176 MM;CONFORME PADRAO DIS-CEF-001 ET 03.21.04 ITEM 31 EM EMBALAGEM APROVADA PELA | DIS-CEF-001 | TRAMONTINA | N/A | Ferramentas e EPCs | TIP TRATORES E IMPLEMENTOS LTDA | 44.629.004/0001-09 | 2022-10-06 | 2026-10-06 | HI_2022_10_06 | Ambos | N/A | N/A | AIF
|  | 12296 | 4601344 | 530401161 | CHAVE HEXAGONAL (ALLEN) 5/8 PERFIL L | CHAVE HEXAGONAL ALLEN 5/8 POL PERFIL L; ENCAIXE SEXTAVADO; ACO FERRAMENTA OU ACO CROMO VANADIO; ACABAMENTO FOSFATIZADO ESCURECIDO; DIAMETRO: 5/8 POL; COMPRIMENTO: 126 A 166 MM; CONFORME PADRAO DIS-CEF-001 ET 03.21.04 ITEM 30 EM EMBALAGEM APROVADA PELA NEO | DIS-CEF-001 | GEDORE – MODLEO 42-5/8 | N/A | Ferramentas e EPCs | ANHANGUERA COMERCIO FERRAMENTAS ltd | 00.565.813/0002-00 | 2022-10-06 | 2026-10-06 | HI_2022_10_06 | Ambos | N/A | N/A | AIF
|  | 12296 | 4601344 | 530401161 | CHAVE HEXAGONAL (ALLEN) 5/8 PERFIL L | CHAVE HEXAGONAL ALLEN 5/8 POL PERFIL L; ENCAIXE SEXTAVADO; ACO FERRAMENTA OU ACO CROMO VANADIO; ACABAMENTO FOSFATIZADO ESCURECIDO; DIAMETRO: 5/8 POL; COMPRIMENTO: 126 A 166 MM; CONFORME PADRAO DIS-CEF-001 ET 03.21.04 ITEM 30 EM EMBALAGEM APROVADA PELA NEO | DIS-CEF-001 | Belzer, Tramontina ou Gedore | N/A | Ferramentas e EPCs | GIGTECH FERRAMENTARIA E USINAGEM LT | 15.253.631/0001-90 | 2022-10-06 | 2026-10-06 | HI_2022_10_06 | Ambos | N/A | N/A | AIF
|  | 12296 | 4601344 | 530401161 | CHAVE HEXAGONAL (ALLEN) 5/8 PERFIL L | CHAVE HEXAGONAL ALLEN 5/8 POL PERFIL L; ENCAIXE SEXTAVADO; ACO FERRAMENTA OU ACO CROMO VANADIO; ACABAMENTO FOSFATIZADO ESCURECIDO; DIAMETRO: 5/8 POL; COMPRIMENTO: 126 A 166 MM; CONFORME PADRAO DIS-CEF-001 ET 03.21.04 ITEM 30 EM EMBALAGEM APROVADA PELA NEO | DIS-CEF-001 | TRAMONTINA | N/A | Ferramentas e EPCs | INDUSTRIA E COMERCIO LEAL LTDA | 61.353.199/0012-89 | 2022-10-06 | 2026-10-06 | HI_2022_10_06 | Ambos | N/A | N/A | AIF
|  | 12296 | 4601344 | 530401161 | CHAVE HEXAGONAL (ALLEN) 5/8 PERFIL L | CHAVE HEXAGONAL ALLEN 5/8 POL PERFIL L; ENCAIXE SEXTAVADO; ACO FERRAMENTA OU ACO CROMO VANADIO; ACABAMENTO FOSFATIZADO ESCURECIDO; DIAMETRO: 5/8 POL; COMPRIMENTO: 126 A 166 MM; CONFORME PADRAO DIS-CEF-001 ET 03.21.04 ITEM 30 EM EMBALAGEM APROVADA PELA NEO | DIS-CEF-001 | BELZER / GEDORE/TRAMONTINA | N/A | Ferramentas e EPCs | LUCABE MATERIAIS ELÉTRICOS LTDA | 01.272.361/0001-50 | 2022-10-06 | 2026-10-06 | HI_2022_10_06 | Ambos | N/A | N/A | AIF
|  | 12296 | 4601344 | 530401161 | CHAVE HEXAGONAL (ALLEN) 5/8 PERFIL L | CHAVE HEXAGONAL ALLEN 5/8 POL PERFIL L; ENCAIXE SEXTAVADO; ACO FERRAMENTA OU ACO CROMO VANADIO; ACABAMENTO FOSFATIZADO ESCURECIDO; DIAMETRO: 5/8 POL; COMPRIMENTO: 126 A 166 MM; CONFORME PADRAO DIS-CEF-001 ET 03.21.04 ITEM 30 EM EMBALAGEM APROVADA PELA NEO | DIS-CEF-001 | TRAMONTINA/GEDORE/BELZER | N/A | Ferramentas e EPCs | LUGO COMERCIAL ELETRICA LTDA | 67.355.578/0001-31 | 2022-10-06 | 2026-10-06 | HI_2022_10_06 | Ambos | N/A | N/A | AIF
|  | 12296 | 4601344 | 530401161 | CHAVE HEXAGONAL (ALLEN) 5/8 PERFIL L | CHAVE HEXAGONAL ALLEN 5/8 POL PERFIL L; ENCAIXE SEXTAVADO; ACO FERRAMENTA OU ACO CROMO VANADIO; ACABAMENTO FOSFATIZADO ESCURECIDO; DIAMETRO: 5/8 POL; COMPRIMENTO: 126 A 166 MM; CONFORME PADRAO DIS-CEF-001 ET 03.21.04 ITEM 30 EM EMBALAGEM APROVADA PELA NEO | DIS-CEF-001 | 44420/015 | N/A | Ferramentas e EPCs | PRIMACOM DISTRIBUIDORA DE ADESIVOS | 10.248.857/0001-89 | 2022-10-06 | 2026-10-06 | HI_2022_10_06 | Ambos | N/A | N/A | AIF
|  | 12296 | 4601344 | 530401161 | CHAVE HEXAGONAL (ALLEN) 5/8 PERFIL L | CHAVE HEXAGONAL ALLEN 5/8 POL PERFIL L; ENCAIXE SEXTAVADO; ACO FERRAMENTA OU ACO CROMO VANADIO; ACABAMENTO FOSFATIZADO ESCURECIDO; DIAMETRO: 5/8 POL; COMPRIMENTO: 126 A 166 MM; CONFORME PADRAO DIS-CEF-001 ET 03.21.04 ITEM 30 EM EMBALAGEM APROVADA PELA NEO | DIS-CEF-001 | GEDORE 42-5/8 | N/A | Ferramentas e EPCs | RESSEG DISTRIBUIDORA LTDA | 13.596.165/0001-10 | 2022-10-06 | 2026-10-06 | HI_2022_10_06 | Ambos | N/A | N/A | AIF
|  | 12296 | 4601344 | 530401161 | CHAVE HEXAGONAL (ALLEN) 5/8 PERFIL L | CHAVE HEXAGONAL ALLEN 5/8 POL PERFIL L; ENCAIXE SEXTAVADO; ACO FERRAMENTA OU ACO CROMO VANADIO; ACABAMENTO FOSFATIZADO ESCURECIDO; DIAMETRO: 5/8 POL; COMPRIMENTO: 126 A 166 MM; CONFORME PADRAO DIS-CEF-001 ET 03.21.04 ITEM 30 EM EMBALAGEM APROVADA PELA NEO | DIS-CEF-001 | TRAMONTINA | N/A | Ferramentas e EPCs | START BRASIL | 40.087.428/0001-38 | 2022-10-06 | 2026-10-06 | HI_2022_10_06 | Ambos | N/A | N/A | AIF
|  | 12296 | 4601344 | 530401161 | CHAVE HEXAGONAL (ALLEN) 5/8 PERFIL L | CHAVE HEXAGONAL ALLEN 5/8 POL PERFIL L; ENCAIXE SEXTAVADO; ACO FERRAMENTA OU ACO CROMO VANADIO; ACABAMENTO FOSFATIZADO ESCURECIDO; DIAMETRO: 5/8 POL; COMPRIMENTO: 126 A 166 MM; CONFORME PADRAO DIS-CEF-001 ET 03.21.04 ITEM 30 EM EMBALAGEM APROVADA PELA NEO | DIS-CEF-001 | TRAMONTINA | N/A | Ferramentas e EPCs | TIP TRATORES E IMPLEMENTOS LTDA | 44.629.004/0001-09 | 2022-10-06 | 2026-10-06 | HI_2022_10_06 | Ambos | N/A | N/A | AIF
|  | 12295 | 4601046 | 530401169 | CHAVE HEXAGONAL (ALLEN) 9/16 PERFIL L | CHAVE HEXAGONAL ALLEN 9/16 POL PERFIL L; ENCAIXE SEXTAVADO; ACO FERRAMENTA OU ACO CROMO VANADIO; ACABAMENTO FOSFATIZADO ESCURECIDO; DIAMETRO: 9/16 POL; COMPRIMENTO; 116 A 156 MM; CONFORME PADRAO DIS-CEF-001 ET 03.21.04 ITEM 29 EM EMBALAGEM APROVADA PELA N | DIS-CEF-001 | GEDORE – MODLEO 42-9/16 | N/A | Ferramentas e EPCs | ANHANGUERA COMERCIO FERRAMENTAS ltd | 00.565.813/0002-00 | 2022-10-06 | 2026-10-06 | HI_2022_10_06 | Ambos | N/A | N/A | AIF
|  | 12295 | 4601046 | 530401169 | CHAVE HEXAGONAL (ALLEN) 9/16 PERFIL L | CHAVE HEXAGONAL ALLEN 9/16 POL PERFIL L; ENCAIXE SEXTAVADO; ACO FERRAMENTA OU ACO CROMO VANADIO; ACABAMENTO FOSFATIZADO ESCURECIDO; DIAMETRO: 9/16 POL; COMPRIMENTO; 116 A 156 MM; CONFORME PADRAO DIS-CEF-001 ET 03.21.04 ITEM 29 EM EMBALAGEM APROVADA PELA N | DIS-CEF-001 | Belzer, Tramontina ou Gedore | N/A | Ferramentas e EPCs | GIGTECH FERRAMENTARIA E USINAGEM LT | 15.253.631/0001-90 | 2022-10-06 | 2026-10-06 | HI_2022_10_06 | Ambos | N/A | N/A | AIF
|  | 12295 | 4601046 | 530401169 | CHAVE HEXAGONAL (ALLEN) 9/16 PERFIL L | CHAVE HEXAGONAL ALLEN 9/16 POL PERFIL L; ENCAIXE SEXTAVADO; ACO FERRAMENTA OU ACO CROMO VANADIO; ACABAMENTO FOSFATIZADO ESCURECIDO; DIAMETRO: 9/16 POL; COMPRIMENTO; 116 A 156 MM; CONFORME PADRAO DIS-CEF-001 ET 03.21.04 ITEM 29 EM EMBALAGEM APROVADA PELA N | DIS-CEF-001 | TRAMONTINA | N/A | Ferramentas e EPCs | INDUSTRIA E COMERCIO LEAL LTDA | 61.353.199/0012-89 | 2022-10-06 | 2026-10-06 | HI_2022_10_06 | Ambos | N/A | N/A | AIF
|  | 12295 | 4601046 | 530401169 | CHAVE HEXAGONAL (ALLEN) 9/16 PERFIL L | CHAVE HEXAGONAL ALLEN 9/16 POL PERFIL L; ENCAIXE SEXTAVADO; ACO FERRAMENTA OU ACO CROMO VANADIO; ACABAMENTO FOSFATIZADO ESCURECIDO; DIAMETRO: 9/16 POL; COMPRIMENTO; 116 A 156 MM; CONFORME PADRAO DIS-CEF-001 ET 03.21.04 ITEM 29 EM EMBALAGEM APROVADA PELA N | DIS-CEF-001 | BELZER / GEDORE/TRAMONTINA | N/A | Ferramentas e EPCs | LUCABE MATERIAIS ELÉTRICOS LTDA | 01.272.361/0001-50 | 2022-10-06 | 2026-10-06 | HI_2022_10_06 | Ambos | N/A | N/A | AIF
|  | 12295 | 4601046 | 530401169 | CHAVE HEXAGONAL (ALLEN) 9/16 PERFIL L | CHAVE HEXAGONAL ALLEN 9/16 POL PERFIL L; ENCAIXE SEXTAVADO; ACO FERRAMENTA OU ACO CROMO VANADIO; ACABAMENTO FOSFATIZADO ESCURECIDO; DIAMETRO: 9/16 POL; COMPRIMENTO; 116 A 156 MM; CONFORME PADRAO DIS-CEF-001 ET 03.21.04 ITEM 29 EM EMBALAGEM APROVADA PELA N | DIS-CEF-001 | TRAMONTINA/GEDORE/BELZER | N/A | Ferramentas e EPCs | LUGO COMERCIAL ELETRICA LTDA | 67.355.578/0001-31 | 2022-10-06 | 2026-10-06 | HI_2022_10_06 | Ambos | N/A | N/A | AIF
|  | 12295 | 4601046 | 530401169 | CHAVE HEXAGONAL (ALLEN) 9/16 PERFIL L | CHAVE HEXAGONAL ALLEN 9/16 POL PERFIL L; ENCAIXE SEXTAVADO; ACO FERRAMENTA OU ACO CROMO VANADIO; ACABAMENTO FOSFATIZADO ESCURECIDO; DIAMETRO: 9/16 POL; COMPRIMENTO; 116 A 156 MM; CONFORME PADRAO DIS-CEF-001 ET 03.21.04 ITEM 29 EM EMBALAGEM APROVADA PELA N | DIS-CEF-001 | 44420/014 | N/A | Ferramentas e EPCs | PRIMACOM DISTRIBUIDORA DE ADESIVOS | 10.248.857/0001-89 | 2022-10-06 | 2026-10-06 | HI_2022_10_06 | Ambos | N/A | N/A | AIF
|  | 12295 | 4601046 | 530401169 | CHAVE HEXAGONAL (ALLEN) 9/16 PERFIL L | CHAVE HEXAGONAL ALLEN 9/16 POL PERFIL L; ENCAIXE SEXTAVADO; ACO FERRAMENTA OU ACO CROMO VANADIO; ACABAMENTO FOSFATIZADO ESCURECIDO; DIAMETRO: 9/16 POL; COMPRIMENTO; 116 A 156 MM; CONFORME PADRAO DIS-CEF-001 ET 03.21.04 ITEM 29 EM EMBALAGEM APROVADA PELA N | DIS-CEF-001 | GEDORE 42-9/16 | N/A | Ferramentas e EPCs | RESSEG DISTRIBUIDORA LTDA | 13.596.165/0001-10 | 2022-10-06 | 2026-10-06 | HI_2022_10_06 | Ambos | N/A | N/A | AIF
|  | 12295 | 4601046 | 530401169 | CHAVE HEXAGONAL (ALLEN) 9/16 PERFIL L | CHAVE HEXAGONAL ALLEN 9/16 POL PERFIL L; ENCAIXE SEXTAVADO; ACO FERRAMENTA OU ACO CROMO VANADIO; ACABAMENTO FOSFATIZADO ESCURECIDO; DIAMETRO: 9/16 POL; COMPRIMENTO; 116 A 156 MM; CONFORME PADRAO DIS-CEF-001 ET 03.21.04 ITEM 29 EM EMBALAGEM APROVADA PELA N | DIS-CEF-001 | TRAMONTINA | N/A | Ferramentas e EPCs | START BRASIL | 40.087.428/0001-38 | 2022-10-06 | 2026-10-06 | HI_2022_10_06 | Ambos | N/A | N/A | AIF
|  | 12295 | 4601046 | 530401169 | CHAVE HEXAGONAL (ALLEN) 9/16 PERFIL L | CHAVE HEXAGONAL ALLEN 9/16 POL PERFIL L; ENCAIXE SEXTAVADO; ACO FERRAMENTA OU ACO CROMO VANADIO; ACABAMENTO FOSFATIZADO ESCURECIDO; DIAMETRO: 9/16 POL; COMPRIMENTO; 116 A 156 MM; CONFORME PADRAO DIS-CEF-001 ET 03.21.04 ITEM 29 EM EMBALAGEM APROVADA PELA N | DIS-CEF-001 | TRAMONTINA | N/A | Ferramentas e EPCs | TIP TRATORES E IMPLEMENTOS LTDA | 44.629.004/0001-09 | 2022-10-06 | 2026-10-06 | HI_2022_10_06 | Ambos | N/A | N/A | AIF
|  | 12294 | 4601045 | 530401136 | CHAVE HEXAGONAL (ALLEN) 1/2 PERFIL L | CHAVE HEXAGONAL ALLEN 1/2 POL PERFIL L; ENCAIXE SEXTAVADO; ACO FERRAMENTA OU ACO CROMO VANADIO; ACABAMENTO FOSFATIZADO ESCURECIDO; DIAMETRO: 1/2 POL; COMPRIMENTO: 102 A 142 MM; CONFORME PADRAO DIS-CEF-001 ET 03.21.04 ITEM 28 EM EMBALAGEM APROVADA PELA NEO | DIS-CEF-001 | GEDORE – MODELO 42-1/2 | N/A | Ferramentas e EPCs | ANHANGUERA COMERCIO FERRAMENTAS ltd | 00.565.813/0002-00 | 2022-10-06 | 2026-10-06 | HI_2022_10_06 | Ambos | N/A | N/A | AIF
|  | 12294 | 4601045 | 530401136 | CHAVE HEXAGONAL (ALLEN) 1/2 PERFIL L | CHAVE HEXAGONAL ALLEN 1/2 POL PERFIL L; ENCAIXE SEXTAVADO; ACO FERRAMENTA OU ACO CROMO VANADIO; ACABAMENTO FOSFATIZADO ESCURECIDO; DIAMETRO: 1/2 POL; COMPRIMENTO: 102 A 142 MM; CONFORME PADRAO DIS-CEF-001 ET 03.21.04 ITEM 28 EM EMBALAGEM APROVADA PELA NEO | DIS-CEF-001 | Belzer, Tramontina ou Gedore | N/A | Ferramentas e EPCs | GIGTECH FERRAMENTARIA E USINAGEM LT | 15.253.631/0001-90 | 2022-10-06 | 2026-10-06 | HI_2022_10_06 | Ambos | N/A | N/A | AIF
|  | 12294 | 4601045 | 530401136 | CHAVE HEXAGONAL (ALLEN) 1/2 PERFIL L | CHAVE HEXAGONAL ALLEN 1/2 POL PERFIL L; ENCAIXE SEXTAVADO; ACO FERRAMENTA OU ACO CROMO VANADIO; ACABAMENTO FOSFATIZADO ESCURECIDO; DIAMETRO: 1/2 POL; COMPRIMENTO: 102 A 142 MM; CONFORME PADRAO DIS-CEF-001 ET 03.21.04 ITEM 28 EM EMBALAGEM APROVADA PELA NEO | DIS-CEF-001 | TRAMONTINA | N/A | Ferramentas e EPCs | INDUSTRIA E COMERCIO LEAL LTDA | 61.353.199/0012-89 | 2022-10-06 | 2026-10-06 | HI_2022_10_06 | Ambos | N/A | N/A | AIF
|  | 12294 | 4601045 | 530401136 | CHAVE HEXAGONAL (ALLEN) 1/2 PERFIL L | CHAVE HEXAGONAL ALLEN 1/2 POL PERFIL L; ENCAIXE SEXTAVADO; ACO FERRAMENTA OU ACO CROMO VANADIO; ACABAMENTO FOSFATIZADO ESCURECIDO; DIAMETRO: 1/2 POL; COMPRIMENTO: 102 A 142 MM; CONFORME PADRAO DIS-CEF-001 ET 03.21.04 ITEM 28 EM EMBALAGEM APROVADA PELA NEO | DIS-CEF-001 | BELZER / GEDORE/TRAMONTINA | N/A | Ferramentas e EPCs | LUCABE MATERIAIS ELÉTRICOS LTDA | 01.272.361/0001-50 | 2022-10-06 | 2026-10-06 | HI_2022_10_06 | Ambos | N/A | N/A | AIF
|  | 12294 | 4601045 | 530401136 | CHAVE HEXAGONAL (ALLEN) 1/2 PERFIL L | CHAVE HEXAGONAL ALLEN 1/2 POL PERFIL L; ENCAIXE SEXTAVADO; ACO FERRAMENTA OU ACO CROMO VANADIO; ACABAMENTO FOSFATIZADO ESCURECIDO; DIAMETRO: 1/2 POL; COMPRIMENTO: 102 A 142 MM; CONFORME PADRAO DIS-CEF-001 ET 03.21.04 ITEM 28 EM EMBALAGEM APROVADA PELA NEO | DIS-CEF-001 | TRAMONTINA/GEDORE/BELZER | N/A | Ferramentas e EPCs | LUGO COMERCIAL ELETRICA LTDA | 67.355.578/0001-31 | 2022-10-06 | 2026-10-06 | HI_2022_10_06 | Ambos | N/A | N/A | AIF
|  | 12294 | 4601045 | 530401136 | CHAVE HEXAGONAL (ALLEN) 1/2 PERFIL L | CHAVE HEXAGONAL ALLEN 1/2 POL PERFIL L; ENCAIXE SEXTAVADO; ACO FERRAMENTA OU ACO CROMO VANADIO; ACABAMENTO FOSFATIZADO ESCURECIDO; DIAMETRO: 1/2 POL; COMPRIMENTO: 102 A 142 MM; CONFORME PADRAO DIS-CEF-001 ET 03.21.04 ITEM 28 EM EMBALAGEM APROVADA PELA NEO | DIS-CEF-001 | 44422/010 | N/A | Ferramentas e EPCs | PRIMACOM DISTRIBUIDORA DE ADESIVOS | 10.248.857/0001-89 | 2022-10-06 | 2026-10-06 | HI_2022_10_06 | Ambos | N/A | N/A | AIF
|  | 12294 | 4601045 | 530401136 | CHAVE HEXAGONAL (ALLEN) 1/2 PERFIL L | CHAVE HEXAGONAL ALLEN 1/2 POL PERFIL L; ENCAIXE SEXTAVADO; ACO FERRAMENTA OU ACO CROMO VANADIO; ACABAMENTO FOSFATIZADO ESCURECIDO; DIAMETRO: 1/2 POL; COMPRIMENTO: 102 A 142 MM; CONFORME PADRAO DIS-CEF-001 ET 03.21.04 ITEM 28 EM EMBALAGEM APROVADA PELA NEO | DIS-CEF-001 | GEDORE 42-1/2 | N/A | Ferramentas e EPCs | RESSEG DISTRIBUIDORA LTDA | 13.596.165/0001-10 | 2022-10-06 | 2026-10-06 | HI_2022_10_06 | Ambos | N/A | N/A | AIF
|  | 12294 | 4601045 | 530401136 | CHAVE HEXAGONAL (ALLEN) 1/2 PERFIL L | CHAVE HEXAGONAL ALLEN 1/2 POL PERFIL L; ENCAIXE SEXTAVADO; ACO FERRAMENTA OU ACO CROMO VANADIO; ACABAMENTO FOSFATIZADO ESCURECIDO; DIAMETRO: 1/2 POL; COMPRIMENTO: 102 A 142 MM; CONFORME PADRAO DIS-CEF-001 ET 03.21.04 ITEM 28 EM EMBALAGEM APROVADA PELA NEO | DIS-CEF-001 | TRAMONTINA | N/A | Ferramentas e EPCs | START BRASIL | 40.087.428/0001-38 | 2022-10-06 | 2026-10-06 | HI_2022_10_06 | Ambos | N/A | N/A | AIF
|  | 12294 | 4601045 | 530401136 | CHAVE HEXAGONAL (ALLEN) 1/2 PERFIL L | CHAVE HEXAGONAL ALLEN 1/2 POL PERFIL L; ENCAIXE SEXTAVADO; ACO FERRAMENTA OU ACO CROMO VANADIO; ACABAMENTO FOSFATIZADO ESCURECIDO; DIAMETRO: 1/2 POL; COMPRIMENTO: 102 A 142 MM; CONFORME PADRAO DIS-CEF-001 ET 03.21.04 ITEM 28 EM EMBALAGEM APROVADA PELA NEO | DIS-CEF-001 | TRAMONTINA | N/A | Ferramentas e EPCs | TIP TRATORES E IMPLEMENTOS LTDA | 44.629.004/0001-09 | 2022-10-06 | 2026-10-06 | HI_2022_10_06 | Ambos | N/A | N/A | AIF
|  | 12293 | 4601343 | 530401162 | CHAVE HEXAGONAL (ALLEN) 7/16 PERFIL L | CHAVE HEXAGONAL ALLEN 7/16 POL PERFIL L; ENCAIXE SEXTAVADO; ACO FERRAMENTA OU ACO CROMO VANADIO; ACABAMENTO FOSFATIZADO ESCURECIDO; DIAMETRO: 7/16 POL; COMPRIMENTO: 94 A 134 MM; CONFORME PADRAO DIS-CEF-001 ET 03.21.04 ITEM 27 EM EMBALAGEM APROVADA PELA NE | DIS-CEF-001 | GEDORE – MODLEO 42-7/16 | N/A | Ferramentas e EPCs | ANHANGUERA COMERCIO FERRAMENTAS ltd | 00.565.813/0002-00 | 2022-10-06 | 2026-10-06 | HI_2022_10_06 | Ambos | N/A | N/A | AIF
|  | 12293 | 4601343 | 530401162 | CHAVE HEXAGONAL (ALLEN) 7/16 PERFIL L | CHAVE HEXAGONAL ALLEN 7/16 POL PERFIL L; ENCAIXE SEXTAVADO; ACO FERRAMENTA OU ACO CROMO VANADIO; ACABAMENTO FOSFATIZADO ESCURECIDO; DIAMETRO: 7/16 POL; COMPRIMENTO: 94 A 134 MM; CONFORME PADRAO DIS-CEF-001 ET 03.21.04 ITEM 27 EM EMBALAGEM APROVADA PELA NE | DIS-CEF-001 | Belzer, Tramontina ou Gedore | N/A | Ferramentas e EPCs | GIGTECH FERRAMENTARIA E USINAGEM LT | 15.253.631/0001-90 | 2022-10-06 | 2026-10-06 | HI_2022_10_06 | Ambos | N/A | N/A | AIF
|  | 12293 | 4601343 | 530401162 | CHAVE HEXAGONAL (ALLEN) 7/16 PERFIL L | CHAVE HEXAGONAL ALLEN 7/16 POL PERFIL L; ENCAIXE SEXTAVADO; ACO FERRAMENTA OU ACO CROMO VANADIO; ACABAMENTO FOSFATIZADO ESCURECIDO; DIAMETRO: 7/16 POL; COMPRIMENTO: 94 A 134 MM; CONFORME PADRAO DIS-CEF-001 ET 03.21.04 ITEM 27 EM EMBALAGEM APROVADA PELA NE | DIS-CEF-001 | TRAMONTINA | N/A | Ferramentas e EPCs | INDUSTRIA E COMERCIO LEAL LTDA | 61.353.199/0012-89 | 2022-10-06 | 2026-10-06 | HI_2022_10_06 | Ambos | N/A | N/A | AIF
|  | 12293 | 4601343 | 530401162 | CHAVE HEXAGONAL (ALLEN) 7/16 PERFIL L | CHAVE HEXAGONAL ALLEN 7/16 POL PERFIL L; ENCAIXE SEXTAVADO; ACO FERRAMENTA OU ACO CROMO VANADIO; ACABAMENTO FOSFATIZADO ESCURECIDO; DIAMETRO: 7/16 POL; COMPRIMENTO: 94 A 134 MM; CONFORME PADRAO DIS-CEF-001 ET 03.21.04 ITEM 27 EM EMBALAGEM APROVADA PELA NE | DIS-CEF-001 | BELZER / GEDORE/TRAMONTINA | N/A | Ferramentas e EPCs | LUCABE MATERIAIS ELÉTRICOS LTDA | 01.272.361/0001-50 | 2022-10-06 | 2026-10-06 | HI_2022_10_06 | Ambos | N/A | N/A | AIF
|  | 12293 | 4601343 | 530401162 | CHAVE HEXAGONAL (ALLEN) 7/16 PERFIL L | CHAVE HEXAGONAL ALLEN 7/16 POL PERFIL L; ENCAIXE SEXTAVADO; ACO FERRAMENTA OU ACO CROMO VANADIO; ACABAMENTO FOSFATIZADO ESCURECIDO; DIAMETRO: 7/16 POL; COMPRIMENTO: 94 A 134 MM; CONFORME PADRAO DIS-CEF-001 ET 03.21.04 ITEM 27 EM EMBALAGEM APROVADA PELA NE | DIS-CEF-001 | TRAMONTINA/GEDORE/BELZER | N/A | Ferramentas e EPCs | LUGO COMERCIAL ELETRICA LTDA | 67.355.578/0001-31 | 2022-10-06 | 2026-10-06 | HI_2022_10_06 | Ambos | N/A | N/A | AIF
|  | 12293 | 4601343 | 530401162 | CHAVE HEXAGONAL (ALLEN) 7/16 PERFIL L | CHAVE HEXAGONAL ALLEN 7/16 POL PERFIL L; ENCAIXE SEXTAVADO; ACO FERRAMENTA OU ACO CROMO VANADIO; ACABAMENTO FOSFATIZADO ESCURECIDO; DIAMETRO: 7/16 POL; COMPRIMENTO: 94 A 134 MM; CONFORME PADRAO DIS-CEF-001 ET 03.21.04 ITEM 27 EM EMBALAGEM APROVADA PELA NE | DIS-CEF-001 | 44420/012 | N/A | Ferramentas e EPCs | PRIMACOM DISTRIBUIDORA DE ADESIVOS | 10.248.857/0001-89 | 2022-10-06 | 2026-10-06 | HI_2022_10_06 | Ambos | N/A | N/A | AIF
|  | 12293 | 4601343 | 530401162 | CHAVE HEXAGONAL (ALLEN) 7/16 PERFIL L | CHAVE HEXAGONAL ALLEN 7/16 POL PERFIL L; ENCAIXE SEXTAVADO; ACO FERRAMENTA OU ACO CROMO VANADIO; ACABAMENTO FOSFATIZADO ESCURECIDO; DIAMETRO: 7/16 POL; COMPRIMENTO: 94 A 134 MM; CONFORME PADRAO DIS-CEF-001 ET 03.21.04 ITEM 27 EM EMBALAGEM APROVADA PELA NE | DIS-CEF-001 | GEDORE 42-7/16 | N/A | Ferramentas e EPCs | RESSEG DISTRIBUIDORA LTDA | 13.596.165/0001-10 | 2022-10-06 | 2026-10-06 | HI_2022_10_06 | Ambos | N/A | N/A | AIF
|  | 12293 | 4601343 | 530401162 | CHAVE HEXAGONAL (ALLEN) 7/16 PERFIL L | CHAVE HEXAGONAL ALLEN 7/16 POL PERFIL L; ENCAIXE SEXTAVADO; ACO FERRAMENTA OU ACO CROMO VANADIO; ACABAMENTO FOSFATIZADO ESCURECIDO; DIAMETRO: 7/16 POL; COMPRIMENTO: 94 A 134 MM; CONFORME PADRAO DIS-CEF-001 ET 03.21.04 ITEM 27 EM EMBALAGEM APROVADA PELA NE | DIS-CEF-001 | TRAMONTINA | N/A | Ferramentas e EPCs | START BRASIL | 40.087.428/0001-38 | 2022-10-06 | 2026-10-06 | HI_2022_10_06 | Ambos | N/A | N/A | AIF
|  | 12293 | 4601343 | 530401162 | CHAVE HEXAGONAL (ALLEN) 7/16 PERFIL L | CHAVE HEXAGONAL ALLEN 7/16 POL PERFIL L; ENCAIXE SEXTAVADO; ACO FERRAMENTA OU ACO CROMO VANADIO; ACABAMENTO FOSFATIZADO ESCURECIDO; DIAMETRO: 7/16 POL; COMPRIMENTO: 94 A 134 MM; CONFORME PADRAO DIS-CEF-001 ET 03.21.04 ITEM 27 EM EMBALAGEM APROVADA PELA NE | DIS-CEF-001 | TRAMONTINA | N/A | Ferramentas e EPCs | TIP TRATORES E IMPLEMENTOS LTDA | 44.629.004/0001-09 | 2022-10-06 | 2026-10-06 | HI_2022_10_06 | Ambos | N/A | N/A | AIF
|  | 12292 | 4601044 | 530401153 | CHAVE HEXAGONAL (ALLEN) 3/8 PERFIL L | CHAVE HEXAGONAL ALLEN 3/8 POL PERFIL L; ENCAIXE SEXTAVADO; ACO FERRAMENTA OU ACO CROMO VANADIO; ACABAMENTO FOSFATIZADO ESCURECIDO; DIAMETRO: 3/8 POL; COMPRIMENTO: 90 A 130 MM; CONFORME PADRAO DIS-CEF-001 ET 03.21.04 ITEM 26 EM EMBALAGEM APROVADA PELA NEOE | DIS-CEF-001 | GEDORE – MODLEO 42-3/8 | N/A | Ferramentas e EPCs | ANHANGUERA COMERCIO FERRAMENTAS ltd | 00.565.813/0002-00 | 2022-10-06 | 2026-10-06 | HI_2022_10_06 | Ambos | N/A | N/A | AIF
|  | 12292 | 4601044 | 530401153 | CHAVE HEXAGONAL (ALLEN) 3/8 PERFIL L | CHAVE HEXAGONAL ALLEN 3/8 POL PERFIL L; ENCAIXE SEXTAVADO; ACO FERRAMENTA OU ACO CROMO VANADIO; ACABAMENTO FOSFATIZADO ESCURECIDO; DIAMETRO: 3/8 POL; COMPRIMENTO: 90 A 130 MM; CONFORME PADRAO DIS-CEF-001 ET 03.21.04 ITEM 26 EM EMBALAGEM APROVADA PELA NEOE | DIS-CEF-001 | Belzer, Tramontina ou Gedore | N/A | Ferramentas e EPCs | GIGTECH FERRAMENTARIA E USINAGEM LT | 15.253.631/0001-90 | 2022-10-06 | 2026-10-06 | HI_2022_10_06 | Ambos | N/A | N/A | AIF
|  | 12292 | 4601044 | 530401153 | CHAVE HEXAGONAL (ALLEN) 3/8 PERFIL L | CHAVE HEXAGONAL ALLEN 3/8 POL PERFIL L; ENCAIXE SEXTAVADO; ACO FERRAMENTA OU ACO CROMO VANADIO; ACABAMENTO FOSFATIZADO ESCURECIDO; DIAMETRO: 3/8 POL; COMPRIMENTO: 90 A 130 MM; CONFORME PADRAO DIS-CEF-001 ET 03.21.04 ITEM 26 EM EMBALAGEM APROVADA PELA NEOE | DIS-CEF-001 | TRAMONTINA | N/A | Ferramentas e EPCs | INDUSTRIA E COMERCIO LEAL LTDA | 61.353.199/0012-89 | 2022-10-06 | 2026-10-06 | HI_2022_10_06 | Ambos | N/A | N/A | AIF
|  | 12292 | 4601044 | 530401153 | CHAVE HEXAGONAL (ALLEN) 3/8 PERFIL L | CHAVE HEXAGONAL ALLEN 3/8 POL PERFIL L; ENCAIXE SEXTAVADO; ACO FERRAMENTA OU ACO CROMO VANADIO; ACABAMENTO FOSFATIZADO ESCURECIDO; DIAMETRO: 3/8 POL; COMPRIMENTO: 90 A 130 MM; CONFORME PADRAO DIS-CEF-001 ET 03.21.04 ITEM 26 EM EMBALAGEM APROVADA PELA NEOE | DIS-CEF-001 | BELZER / GEDORE/TRAMONTINA | N/A | Ferramentas e EPCs | LUCABE MATERIAIS ELÉTRICOS LTDA | 01.272.361/0001-50 | 2022-10-06 | 2026-10-06 | HI_2022_10_06 | Ambos | N/A | N/A | AIF
|  | 12292 | 4601044 | 530401153 | CHAVE HEXAGONAL (ALLEN) 3/8 PERFIL L | CHAVE HEXAGONAL ALLEN 3/8 POL PERFIL L; ENCAIXE SEXTAVADO; ACO FERRAMENTA OU ACO CROMO VANADIO; ACABAMENTO FOSFATIZADO ESCURECIDO; DIAMETRO: 3/8 POL; COMPRIMENTO: 90 A 130 MM; CONFORME PADRAO DIS-CEF-001 ET 03.21.04 ITEM 26 EM EMBALAGEM APROVADA PELA NEOE | DIS-CEF-001 | TRAMONTINA/GEDORE/BELZER | N/A | Ferramentas e EPCs | LUGO COMERCIAL ELETRICA LTDA | 67.355.578/0001-31 | 2022-10-06 | 2026-10-06 | HI_2022_10_06 | Ambos | N/A | N/A | AIF
|  | 12292 | 4601044 | 530401153 | CHAVE HEXAGONAL (ALLEN) 3/8 PERFIL L | CHAVE HEXAGONAL ALLEN 3/8 POL PERFIL L; ENCAIXE SEXTAVADO; ACO FERRAMENTA OU ACO CROMO VANADIO; ACABAMENTO FOSFATIZADO ESCURECIDO; DIAMETRO: 3/8 POL; COMPRIMENTO: 90 A 130 MM; CONFORME PADRAO DIS-CEF-001 ET 03.21.04 ITEM 26 EM EMBALAGEM APROVADA PELA NEOE | DIS-CEF-001 | 44420/011 | N/A | Ferramentas e EPCs | PRIMACOM DISTRIBUIDORA DE ADESIVOS | 10.248.857/0001-89 | 2022-10-06 | 2026-10-06 | HI_2022_10_06 | Ambos | N/A | N/A | AIF
|  | 12292 | 4601044 | 530401153 | CHAVE HEXAGONAL (ALLEN) 3/8 PERFIL L | CHAVE HEXAGONAL ALLEN 3/8 POL PERFIL L; ENCAIXE SEXTAVADO; ACO FERRAMENTA OU ACO CROMO VANADIO; ACABAMENTO FOSFATIZADO ESCURECIDO; DIAMETRO: 3/8 POL; COMPRIMENTO: 90 A 130 MM; CONFORME PADRAO DIS-CEF-001 ET 03.21.04 ITEM 26 EM EMBALAGEM APROVADA PELA NEOE | DIS-CEF-001 | GEDORE 42-38 | N/A | Ferramentas e EPCs | RESSEG DISTRIBUIDORA LTDA | 13.596.165/0001-10 | 2022-10-06 | 2026-10-06 | HI_2022_10_06 | Ambos | N/A | N/A | AIF
|  | 12292 | 4601044 | 530401153 | CHAVE HEXAGONAL (ALLEN) 3/8 PERFIL L | CHAVE HEXAGONAL ALLEN 3/8 POL PERFIL L; ENCAIXE SEXTAVADO; ACO FERRAMENTA OU ACO CROMO VANADIO; ACABAMENTO FOSFATIZADO ESCURECIDO; DIAMETRO: 3/8 POL; COMPRIMENTO: 90 A 130 MM; CONFORME PADRAO DIS-CEF-001 ET 03.21.04 ITEM 26 EM EMBALAGEM APROVADA PELA NEOE | DIS-CEF-001 | TRAMONTINA | N/A | Ferramentas e EPCs | START BRASIL | 40.087.428/0001-38 | 2022-10-06 | 2026-10-06 | HI_2022_10_06 | Ambos | N/A | N/A | AIF
|  | 12292 | 4601044 | 530401153 | CHAVE HEXAGONAL (ALLEN) 3/8 PERFIL L | CHAVE HEXAGONAL ALLEN 3/8 POL PERFIL L; ENCAIXE SEXTAVADO; ACO FERRAMENTA OU ACO CROMO VANADIO; ACABAMENTO FOSFATIZADO ESCURECIDO; DIAMETRO: 3/8 POL; COMPRIMENTO: 90 A 130 MM; CONFORME PADRAO DIS-CEF-001 ET 03.21.04 ITEM 26 EM EMBALAGEM APROVADA PELA NEOE | DIS-CEF-001 | TRAMONTINA | N/A | Ferramentas e EPCs | TIP TRATORES E IMPLEMENTOS LTDA | 44.629.004/0001-09 | 2022-10-06 | 2026-10-06 | HI_2022_10_06 | Ambos | N/A | N/A | AIF
|  | 12291 | 4601043 | 530401157 | CHAVE HEXAGONAL (ALLEN) 5/16 PERFIL L | CHAVE HEXAGONAL ALLEN 5/16 POL PERFIL L; ENCAIXE SEXTAVADO; ACO FERRAMENTA OU ACO CROMO VANADIO; ACABAMENTO FOSFATIZADO ESCURECIDO; DIAMETRO: 5/16 POL; COMPRIMENTO: 77 A 117 MM;CONFORME PADRAO DIS-CEF-001 ET 03.21.04 ITEM 25 EM EMBALAGEM APROVADA PELA NEO | DIS-CEF-001 | GEDORE – MODELO 42-5/16 | N/A | Ferramentas e EPCs | ANHANGUERA COMERCIO FERRAMENTAS ltd | 00.565.813/0002-00 | 2022-10-06 | 2026-10-06 | HI_2022_10_06 | Ambos | N/A | N/A | AIF
|  | 12291 | 4601043 | 530401157 | CHAVE HEXAGONAL (ALLEN) 5/16 PERFIL L | CHAVE HEXAGONAL ALLEN 5/16 POL PERFIL L; ENCAIXE SEXTAVADO; ACO FERRAMENTA OU ACO CROMO VANADIO; ACABAMENTO FOSFATIZADO ESCURECIDO; DIAMETRO: 5/16 POL; COMPRIMENTO: 77 A 117 MM;CONFORME PADRAO DIS-CEF-001 ET 03.21.04 ITEM 25 EM EMBALAGEM APROVADA PELA NEO | DIS-CEF-001 | Belzer, Tramontina ou Gedore | N/A | Ferramentas e EPCs | GIGTECH FERRAMENTARIA E USINAGEM LT | 15.253.631/0001-90 | 2022-10-06 | 2026-10-06 | HI_2022_10_06 | Ambos | N/A | N/A | AIF
|  | 12291 | 4601043 | 530401157 | CHAVE HEXAGONAL (ALLEN) 5/16 PERFIL L | CHAVE HEXAGONAL ALLEN 5/16 POL PERFIL L; ENCAIXE SEXTAVADO; ACO FERRAMENTA OU ACO CROMO VANADIO; ACABAMENTO FOSFATIZADO ESCURECIDO; DIAMETRO: 5/16 POL; COMPRIMENTO: 77 A 117 MM;CONFORME PADRAO DIS-CEF-001 ET 03.21.04 ITEM 25 EM EMBALAGEM APROVADA PELA NEO | DIS-CEF-001 | TRAMONTINA | N/A | Ferramentas e EPCs | INDUSTRIA E COMERCIO LEAL LTDA | 61.353.199/0012-89 | 2022-10-06 | 2026-10-06 | HI_2022_10_06 | Ambos | N/A | N/A | AIF
|  | 12291 | 4601043 | 530401157 | CHAVE HEXAGONAL (ALLEN) 5/16 PERFIL L | CHAVE HEXAGONAL ALLEN 5/16 POL PERFIL L; ENCAIXE SEXTAVADO; ACO FERRAMENTA OU ACO CROMO VANADIO; ACABAMENTO FOSFATIZADO ESCURECIDO; DIAMETRO: 5/16 POL; COMPRIMENTO: 77 A 117 MM;CONFORME PADRAO DIS-CEF-001 ET 03.21.04 ITEM 25 EM EMBALAGEM APROVADA PELA NEO | DIS-CEF-001 | BELZER / GEDORE/TRAMONTINA | N/A | Ferramentas e EPCs | LUCABE MATERIAIS ELÉTRICOS LTDA | 01.272.361/0001-50 | 2022-10-06 | 2026-10-06 | HI_2022_10_06 | Ambos | N/A | N/A | AIF
|  | 12291 | 4601043 | 530401157 | CHAVE HEXAGONAL (ALLEN) 5/16 PERFIL L | CHAVE HEXAGONAL ALLEN 5/16 POL PERFIL L; ENCAIXE SEXTAVADO; ACO FERRAMENTA OU ACO CROMO VANADIO; ACABAMENTO FOSFATIZADO ESCURECIDO; DIAMETRO: 5/16 POL; COMPRIMENTO: 77 A 117 MM;CONFORME PADRAO DIS-CEF-001 ET 03.21.04 ITEM 25 EM EMBALAGEM APROVADA PELA NEO | DIS-CEF-001 | TRAMONTINA/GEDORE/BELZER | N/A | Ferramentas e EPCs | LUGO COMERCIAL ELETRICA LTDA | 67.355.578/0001-31 | 2022-10-06 | 2026-10-06 | HI_2022_10_06 | Ambos | N/A | N/A | AIF
|  | 12291 | 4601043 | 530401157 | CHAVE HEXAGONAL (ALLEN) 5/16 PERFIL L | CHAVE HEXAGONAL ALLEN 5/16 POL PERFIL L; ENCAIXE SEXTAVADO; ACO FERRAMENTA OU ACO CROMO VANADIO; ACABAMENTO FOSFATIZADO ESCURECIDO; DIAMETRO: 5/16 POL; COMPRIMENTO: 77 A 117 MM;CONFORME PADRAO DIS-CEF-001 ET 03.21.04 ITEM 25 EM EMBALAGEM APROVADA PELA NEO | DIS-CEF-001 | 44420/010 | N/A | Ferramentas e EPCs | PRIMACOM DISTRIBUIDORA DE ADESIVOS | 10.248.857/0001-89 | 2022-10-06 | 2026-10-06 | HI_2022_10_06 | Ambos | N/A | N/A | AIF
|  | 12291 | 4601043 | 530401157 | CHAVE HEXAGONAL (ALLEN) 5/16 PERFIL L | CHAVE HEXAGONAL ALLEN 5/16 POL PERFIL L; ENCAIXE SEXTAVADO; ACO FERRAMENTA OU ACO CROMO VANADIO; ACABAMENTO FOSFATIZADO ESCURECIDO; DIAMETRO: 5/16 POL; COMPRIMENTO: 77 A 117 MM;CONFORME PADRAO DIS-CEF-001 ET 03.21.04 ITEM 25 EM EMBALAGEM APROVADA PELA NEO | DIS-CEF-001 | GEDORE 42-5/16 | N/A | Ferramentas e EPCs | RESSEG DISTRIBUIDORA LTDA | 13.596.165/0001-10 | 2022-10-06 | 2026-10-06 | HI_2022_10_06 | Ambos | N/A | N/A | AIF
|  | 12291 | 4601043 | 530401157 | CHAVE HEXAGONAL (ALLEN) 5/16 PERFIL L | CHAVE HEXAGONAL ALLEN 5/16 POL PERFIL L; ENCAIXE SEXTAVADO; ACO FERRAMENTA OU ACO CROMO VANADIO; ACABAMENTO FOSFATIZADO ESCURECIDO; DIAMETRO: 5/16 POL; COMPRIMENTO: 77 A 117 MM;CONFORME PADRAO DIS-CEF-001 ET 03.21.04 ITEM 25 EM EMBALAGEM APROVADA PELA NEO | DIS-CEF-001 | TRAMONTINA | N/A | Ferramentas e EPCs | START BRASIL | 40.087.428/0001-38 | 2022-10-06 | 2026-10-06 | HI_2022_10_06 | Ambos | N/A | N/A | AIF
|  | 12291 | 4601043 | 530401157 | CHAVE HEXAGONAL (ALLEN) 5/16 PERFIL L | CHAVE HEXAGONAL ALLEN 5/16 POL PERFIL L; ENCAIXE SEXTAVADO; ACO FERRAMENTA OU ACO CROMO VANADIO; ACABAMENTO FOSFATIZADO ESCURECIDO; DIAMETRO: 5/16 POL; COMPRIMENTO: 77 A 117 MM;CONFORME PADRAO DIS-CEF-001 ET 03.21.04 ITEM 25 EM EMBALAGEM APROVADA PELA NEO | DIS-CEF-001 | TRAMONTINA | N/A | Ferramentas e EPCs | TIP TRATORES E IMPLEMENTOS LTDA | 44.629.004/0001-09 | 2022-10-06 | 2026-10-06 | HI_2022_10_06 | Ambos | N/A | N/A | AIF
|  | 12290 | 4601041 | 530401163 | CHAVE HEXAGONAL (ALLEN) 7/32 PERFIL L | CHAVE HEXAGONAL ALLEN 7/32 POL PERFIL L; ENCAIXE SEXTAVADO; ACO FERRAMENTA OU ACO CROMO VANADIO; ACABAMENTO FOSFATIZADO ESCURECIDO; DIAMETRO: 7/32 POL; COMPRIMENTO: 58 A 98,0 MM; CONFORME PADRAO DIS-CEF-001 ET 03.21.04 ITEM 23; EM EMBALAGEM APROVADA PELA | DIS-CEF-001 | GEDORE – MODLEO 42-7/32 | N/A | Ferramentas e EPCs | ANHANGUERA COMERCIO FERRAMENTAS ltd | 00.565.813/0002-00 | 2022-10-06 | 2026-10-06 | HI_2022_10_06 | Ambos | N/A | N/A | AIF
|  | 12290 | 4601041 | 530401163 | CHAVE HEXAGONAL (ALLEN) 7/32 PERFIL L | CHAVE HEXAGONAL ALLEN 7/32 POL PERFIL L; ENCAIXE SEXTAVADO; ACO FERRAMENTA OU ACO CROMO VANADIO; ACABAMENTO FOSFATIZADO ESCURECIDO; DIAMETRO: 7/32 POL; COMPRIMENTO: 58 A 98,0 MM; CONFORME PADRAO DIS-CEF-001 ET 03.21.04 ITEM 23; EM EMBALAGEM APROVADA PELA | DIS-CEF-001 | Belzer, Tramontina ou Gedore | N/A | Ferramentas e EPCs | GIGTECH FERRAMENTARIA E USINAGEM LT | 15.253.631/0001-90 | 2022-10-06 | 2026-10-06 | HI_2022_10_06 | Ambos | N/A | N/A | AIF
|  | 12290 | 4601041 | 530401163 | CHAVE HEXAGONAL (ALLEN) 7/32 PERFIL L | CHAVE HEXAGONAL ALLEN 7/32 POL PERFIL L; ENCAIXE SEXTAVADO; ACO FERRAMENTA OU ACO CROMO VANADIO; ACABAMENTO FOSFATIZADO ESCURECIDO; DIAMETRO: 7/32 POL; COMPRIMENTO: 58 A 98,0 MM; CONFORME PADRAO DIS-CEF-001 ET 03.21.04 ITEM 23; EM EMBALAGEM APROVADA PELA | DIS-CEF-001 | TRAMONTINA | N/A | Ferramentas e EPCs | INDUSTRIA E COMERCIO LEAL LTDA | 61.353.199/0012-89 | 2022-10-06 | 2026-10-06 | HI_2022_10_06 | Ambos | N/A | N/A | AIF
|  | 12290 | 4601041 | 530401163 | CHAVE HEXAGONAL (ALLEN) 7/32 PERFIL L | CHAVE HEXAGONAL ALLEN 7/32 POL PERFIL L; ENCAIXE SEXTAVADO; ACO FERRAMENTA OU ACO CROMO VANADIO; ACABAMENTO FOSFATIZADO ESCURECIDO; DIAMETRO: 7/32 POL; COMPRIMENTO: 58 A 98,0 MM; CONFORME PADRAO DIS-CEF-001 ET 03.21.04 ITEM 23; EM EMBALAGEM APROVADA PELA | DIS-CEF-001 | BELZER / GEDORE/TRAMONTINA | N/A | Ferramentas e EPCs | LUCABE MATERIAIS ELÉTRICOS LTDA | 01.272.361/0001-50 | 2022-10-06 | 2026-10-06 | HI_2022_10_06 | Ambos | N/A | N/A | AIF
|  | 12290 | 4601041 | 530401163 | CHAVE HEXAGONAL (ALLEN) 7/32 PERFIL L | CHAVE HEXAGONAL ALLEN 7/32 POL PERFIL L; ENCAIXE SEXTAVADO; ACO FERRAMENTA OU ACO CROMO VANADIO; ACABAMENTO FOSFATIZADO ESCURECIDO; DIAMETRO: 7/32 POL; COMPRIMENTO: 58 A 98,0 MM; CONFORME PADRAO DIS-CEF-001 ET 03.21.04 ITEM 23; EM EMBALAGEM APROVADA PELA | DIS-CEF-001 | TRAMONTINA/GEDORE/BELZER | N/A | Ferramentas e EPCs | LUGO COMERCIAL ELETRICA LTDA | 67.355.578/0001-31 | 2022-10-06 | 2026-10-06 | HI_2022_10_06 | Ambos | N/A | N/A | AIF
|  | 12290 | 4601041 | 530401163 | CHAVE HEXAGONAL (ALLEN) 7/32 PERFIL L | CHAVE HEXAGONAL ALLEN 7/32 POL PERFIL L; ENCAIXE SEXTAVADO; ACO FERRAMENTA OU ACO CROMO VANADIO; ACABAMENTO FOSFATIZADO ESCURECIDO; DIAMETRO: 7/32 POL; COMPRIMENTO: 58 A 98,0 MM; CONFORME PADRAO DIS-CEF-001 ET 03.21.04 ITEM 23; EM EMBALAGEM APROVADA PELA | DIS-CEF-001 | 44420/008 | N/A | Ferramentas e EPCs | PRIMACOM DISTRIBUIDORA DE ADESIVOS | 10.248.857/0001-89 | 2022-10-06 | 2026-10-06 | HI_2022_10_06 | Ambos | N/A | N/A | AIF
|  | 12290 | 4601041 | 530401163 | CHAVE HEXAGONAL (ALLEN) 7/32 PERFIL L | CHAVE HEXAGONAL ALLEN 7/32 POL PERFIL L; ENCAIXE SEXTAVADO; ACO FERRAMENTA OU ACO CROMO VANADIO; ACABAMENTO FOSFATIZADO ESCURECIDO; DIAMETRO: 7/32 POL; COMPRIMENTO: 58 A 98,0 MM; CONFORME PADRAO DIS-CEF-001 ET 03.21.04 ITEM 23; EM EMBALAGEM APROVADA PELA | DIS-CEF-001 | GEDORE 42-7/32 | N/A | Ferramentas e EPCs | RESSEG DISTRIBUIDORA LTDA | 13.596.165/0001-10 | 2022-10-06 | 2026-10-06 | HI_2022_10_06 | Ambos | N/A | N/A | AIF
|  | 12290 | 4601041 | 530401163 | CHAVE HEXAGONAL (ALLEN) 7/32 PERFIL L | CHAVE HEXAGONAL ALLEN 7/32 POL PERFIL L; ENCAIXE SEXTAVADO; ACO FERRAMENTA OU ACO CROMO VANADIO; ACABAMENTO FOSFATIZADO ESCURECIDO; DIAMETRO: 7/32 POL; COMPRIMENTO: 58 A 98,0 MM; CONFORME PADRAO DIS-CEF-001 ET 03.21.04 ITEM 23; EM EMBALAGEM APROVADA PELA | DIS-CEF-001 | TRAMONTINA | N/A | Ferramentas e EPCs | START BRASIL | 40.087.428/0001-38 | 2022-10-06 | 2026-10-06 | HI_2022_10_06 | Ambos | N/A | N/A | AIF
|  | 12290 | 4601041 | 530401163 | CHAVE HEXAGONAL (ALLEN) 7/32 PERFIL L | CHAVE HEXAGONAL ALLEN 7/32 POL PERFIL L; ENCAIXE SEXTAVADO; ACO FERRAMENTA OU ACO CROMO VANADIO; ACABAMENTO FOSFATIZADO ESCURECIDO; DIAMETRO: 7/32 POL; COMPRIMENTO: 58 A 98,0 MM; CONFORME PADRAO DIS-CEF-001 ET 03.21.04 ITEM 23; EM EMBALAGEM APROVADA PELA | DIS-CEF-001 | TRAMONTINA | N/A | Ferramentas e EPCs | TIP TRATORES E IMPLEMENTOS LTDA | 44.629.004/0001-09 | 2022-10-06 | 2026-10-06 | HI_2022_10_06 | Ambos | N/A | N/A | AIF
|  | 12289 | 4601038 | 530401159 | CHAVE HEXAGONAL (ALLEN) 5/32 PERFIL L | CHAVE HEXAGONAL ALLEN 5/32 POL PERFIL L; ENCAIXE SEXTAVADO; ACO FERRAMENTA OU ACO CROMO VANADIO; ACABAMENTO FOSFATIZADO ESCURECIDO; DIAMETRO: 5/32 POL; COMPRIMENTO: 45 A 85 MM; CONFORME PADRAO DIS-CEF-001 ET 03.21.04 ITEM 21; EM EMBALAGEM APROVADA PELA NE | DIS-CEF-001 | GEDORE – MODELO 42-5/32 | N/A | Ferramentas e EPCs | ANHANGUERA COMERCIO FERRAMENTAS ltd | 00.565.813/0002-00 | 2022-10-06 | 2026-10-06 | HI_2022_10_06 | Ambos | N/A | N/A | AIF
|  | 12289 | 4601038 | 530401159 | CHAVE HEXAGONAL (ALLEN) 5/32 PERFIL L | CHAVE HEXAGONAL ALLEN 5/32 POL PERFIL L; ENCAIXE SEXTAVADO; ACO FERRAMENTA OU ACO CROMO VANADIO; ACABAMENTO FOSFATIZADO ESCURECIDO; DIAMETRO: 5/32 POL; COMPRIMENTO: 45 A 85 MM; CONFORME PADRAO DIS-CEF-001 ET 03.21.04 ITEM 21; EM EMBALAGEM APROVADA PELA NE | DIS-CEF-001 | Belzer, Tramontina ou Gedore | N/A | Ferramentas e EPCs | GIGTECH FERRAMENTARIA E USINAGEM LT | 15.253.631/0001-90 | 2022-10-06 | 2026-10-06 | HI_2022_10_06 | Ambos | N/A | N/A | AIF
|  | 12289 | 4601038 | 530401159 | CHAVE HEXAGONAL (ALLEN) 5/32 PERFIL L | CHAVE HEXAGONAL ALLEN 5/32 POL PERFIL L; ENCAIXE SEXTAVADO; ACO FERRAMENTA OU ACO CROMO VANADIO; ACABAMENTO FOSFATIZADO ESCURECIDO; DIAMETRO: 5/32 POL; COMPRIMENTO: 45 A 85 MM; CONFORME PADRAO DIS-CEF-001 ET 03.21.04 ITEM 21; EM EMBALAGEM APROVADA PELA NE | DIS-CEF-001 | TRAMONTINA | N/A | Ferramentas e EPCs | INDUSTRIA E COMERCIO LEAL LTDA | 61.353.199/0012-89 | 2022-10-06 | 2026-10-06 | HI_2022_10_06 | Ambos | N/A | N/A | AIF
|  | 12289 | 4601038 | 530401159 | CHAVE HEXAGONAL (ALLEN) 5/32 PERFIL L | CHAVE HEXAGONAL ALLEN 5/32 POL PERFIL L; ENCAIXE SEXTAVADO; ACO FERRAMENTA OU ACO CROMO VANADIO; ACABAMENTO FOSFATIZADO ESCURECIDO; DIAMETRO: 5/32 POL; COMPRIMENTO: 45 A 85 MM; CONFORME PADRAO DIS-CEF-001 ET 03.21.04 ITEM 21; EM EMBALAGEM APROVADA PELA NE | DIS-CEF-001 | BELZER / GEDORE/TRAMONTINA | N/A | Ferramentas e EPCs | LUCABE MATERIAIS ELÉTRICOS LTDA | 01.272.361/0001-50 | 2022-10-06 | 2026-10-06 | HI_2022_10_06 | Ambos | N/A | N/A | AIF
|  | 12289 | 4601038 | 530401159 | CHAVE HEXAGONAL (ALLEN) 5/32 PERFIL L | CHAVE HEXAGONAL ALLEN 5/32 POL PERFIL L; ENCAIXE SEXTAVADO; ACO FERRAMENTA OU ACO CROMO VANADIO; ACABAMENTO FOSFATIZADO ESCURECIDO; DIAMETRO: 5/32 POL; COMPRIMENTO: 45 A 85 MM; CONFORME PADRAO DIS-CEF-001 ET 03.21.04 ITEM 21; EM EMBALAGEM APROVADA PELA NE | DIS-CEF-001 | TRAMONTINA/GEDORE/BELZER | N/A | Ferramentas e EPCs | LUGO COMERCIAL ELETRICA LTDA | 67.355.578/0001-31 | 2022-10-06 | 2026-10-06 | HI_2022_10_06 | Ambos | N/A | N/A | AIF
|  | 12289 | 4601038 | 530401159 | CHAVE HEXAGONAL (ALLEN) 5/32 PERFIL L | CHAVE HEXAGONAL ALLEN 5/32 POL PERFIL L; ENCAIXE SEXTAVADO; ACO FERRAMENTA OU ACO CROMO VANADIO; ACABAMENTO FOSFATIZADO ESCURECIDO; DIAMETRO: 5/32 POL; COMPRIMENTO: 45 A 85 MM; CONFORME PADRAO DIS-CEF-001 ET 03.21.04 ITEM 21; EM EMBALAGEM APROVADA PELA NE | DIS-CEF-001 | 44420/006 | N/A | Ferramentas e EPCs | PRIMACOM DISTRIBUIDORA DE ADESIVOS | 10.248.857/0001-89 | 2022-10-06 | 2026-10-06 | HI_2022_10_06 | Ambos | N/A | N/A | AIF
|  | 12289 | 4601038 | 530401159 | CHAVE HEXAGONAL (ALLEN) 5/32 PERFIL L | CHAVE HEXAGONAL ALLEN 5/32 POL PERFIL L; ENCAIXE SEXTAVADO; ACO FERRAMENTA OU ACO CROMO VANADIO; ACABAMENTO FOSFATIZADO ESCURECIDO; DIAMETRO: 5/32 POL; COMPRIMENTO: 45 A 85 MM; CONFORME PADRAO DIS-CEF-001 ET 03.21.04 ITEM 21; EM EMBALAGEM APROVADA PELA NE | DIS-CEF-001 | GEDORE 42-5/32 | N/A | Ferramentas e EPCs | RESSEG DISTRIBUIDORA LTDA | 13.596.165/0001-10 | 2022-10-06 | 2026-10-06 | HI_2022_10_06 | Ambos | N/A | N/A | AIF
|  | 12289 | 4601038 | 530401159 | CHAVE HEXAGONAL (ALLEN) 5/32 PERFIL L | CHAVE HEXAGONAL ALLEN 5/32 POL PERFIL L; ENCAIXE SEXTAVADO; ACO FERRAMENTA OU ACO CROMO VANADIO; ACABAMENTO FOSFATIZADO ESCURECIDO; DIAMETRO: 5/32 POL; COMPRIMENTO: 45 A 85 MM; CONFORME PADRAO DIS-CEF-001 ET 03.21.04 ITEM 21; EM EMBALAGEM APROVADA PELA NE | DIS-CEF-001 | TRAMONTINA | N/A | Ferramentas e EPCs | START BRASIL | 40.087.428/0001-38 | 2022-10-06 | 2026-10-06 | HI_2022_10_06 | Ambos | N/A | N/A | AIF
|  | 12289 | 4601038 | 530401159 | CHAVE HEXAGONAL (ALLEN) 5/32 PERFIL L | CHAVE HEXAGONAL ALLEN 5/32 POL PERFIL L; ENCAIXE SEXTAVADO; ACO FERRAMENTA OU ACO CROMO VANADIO; ACABAMENTO FOSFATIZADO ESCURECIDO; DIAMETRO: 5/32 POL; COMPRIMENTO: 45 A 85 MM; CONFORME PADRAO DIS-CEF-001 ET 03.21.04 ITEM 21; EM EMBALAGEM APROVADA PELA NE | DIS-CEF-001 | TRAMONTINA | N/A | Ferramentas e EPCs | TIP TRATORES E IMPLEMENTOS LTDA | 44.629.004/0001-09 | 2022-10-06 | 2026-10-06 | HI_2022_10_06 | Ambos | N/A | N/A | AIF
|  | 12288 | 4601342 | 530401170 | CHAVE HEXAGONAL (ALLEN) 9/64 PERFIL L | CHAVE HEXAGONAL ALLEN 9/64 POL PERFIL L; ENCAIXE SEXTAVADO; ACO FERRAMENTA OU ACO CROMO VANADIO; ACABAMENTO FOSFATIZADO ESCURECIDO; DIAMETRO: 9/64 POL; COMPRIMENTO: 42 A 82 MM; CONFORME PADRAO DIS-CEF-001 ET 03.21.04 ITEM 20; EM EMBALAGEM APROVADA PELA NE | DIS-CEF-001 | GEDORE – MODLEO 42-9/64 | N/A | Ferramentas e EPCs | ANHANGUERA COMERCIO FERRAMENTAS ltd | 00.565.813/0002-00 | 2022-10-06 | 2026-10-06 | HI_2022_10_06 | Ambos | N/A | N/A | AIF
|  | 12288 | 4601342 | 530401170 | CHAVE HEXAGONAL (ALLEN) 9/64 PERFIL L | CHAVE HEXAGONAL ALLEN 9/64 POL PERFIL L; ENCAIXE SEXTAVADO; ACO FERRAMENTA OU ACO CROMO VANADIO; ACABAMENTO FOSFATIZADO ESCURECIDO; DIAMETRO: 9/64 POL; COMPRIMENTO: 42 A 82 MM; CONFORME PADRAO DIS-CEF-001 ET 03.21.04 ITEM 20; EM EMBALAGEM APROVADA PELA NE | DIS-CEF-001 | Belzer, Tramontina ou Gedore | N/A | Ferramentas e EPCs | GIGTECH FERRAMENTARIA E USINAGEM LT | 15.253.631/0001-90 | 2022-10-06 | 2026-10-06 | HI_2022_10_06 | Ambos | N/A | N/A | AIF
|  | 12288 | 4601342 | 530401170 | CHAVE HEXAGONAL (ALLEN) 9/64 PERFIL L | CHAVE HEXAGONAL ALLEN 9/64 POL PERFIL L; ENCAIXE SEXTAVADO; ACO FERRAMENTA OU ACO CROMO VANADIO; ACABAMENTO FOSFATIZADO ESCURECIDO; DIAMETRO: 9/64 POL; COMPRIMENTO: 42 A 82 MM; CONFORME PADRAO DIS-CEF-001 ET 03.21.04 ITEM 20; EM EMBALAGEM APROVADA PELA NE | DIS-CEF-001 | TRAMONTINA | N/A | Ferramentas e EPCs | INDUSTRIA E COMERCIO LEAL LTDA | 61.353.199/0012-89 | 2022-10-06 | 2026-10-06 | HI_2022_10_06 | Ambos | N/A | N/A | AIF
|  | 12288 | 4601342 | 530401170 | CHAVE HEXAGONAL (ALLEN) 9/64 PERFIL L | CHAVE HEXAGONAL ALLEN 9/64 POL PERFIL L; ENCAIXE SEXTAVADO; ACO FERRAMENTA OU ACO CROMO VANADIO; ACABAMENTO FOSFATIZADO ESCURECIDO; DIAMETRO: 9/64 POL; COMPRIMENTO: 42 A 82 MM; CONFORME PADRAO DIS-CEF-001 ET 03.21.04 ITEM 20; EM EMBALAGEM APROVADA PELA NE | DIS-CEF-001 | BELZER / GEDORE/TRAMONTINA | N/A | Ferramentas e EPCs | LUCABE MATERIAIS ELÉTRICOS LTDA | 01.272.361/0001-50 | 2022-10-06 | 2026-10-06 | HI_2022_10_06 | Ambos | N/A | N/A | AIF
|  | 12288 | 4601342 | 530401170 | CHAVE HEXAGONAL (ALLEN) 9/64 PERFIL L | CHAVE HEXAGONAL ALLEN 9/64 POL PERFIL L; ENCAIXE SEXTAVADO; ACO FERRAMENTA OU ACO CROMO VANADIO; ACABAMENTO FOSFATIZADO ESCURECIDO; DIAMETRO: 9/64 POL; COMPRIMENTO: 42 A 82 MM; CONFORME PADRAO DIS-CEF-001 ET 03.21.04 ITEM 20; EM EMBALAGEM APROVADA PELA NE | DIS-CEF-001 | TRAMONTINA/GEDORE/BELZER | N/A | Ferramentas e EPCs | LUGO COMERCIAL ELETRICA LTDA | 67.355.578/0001-31 | 2022-10-06 | 2026-10-06 | HI_2022_10_06 | Ambos | N/A | N/A | AIF
|  | 12288 | 4601342 | 530401170 | CHAVE HEXAGONAL (ALLEN) 9/64 PERFIL L | CHAVE HEXAGONAL ALLEN 9/64 POL PERFIL L; ENCAIXE SEXTAVADO; ACO FERRAMENTA OU ACO CROMO VANADIO; ACABAMENTO FOSFATIZADO ESCURECIDO; DIAMETRO: 9/64 POL; COMPRIMENTO: 42 A 82 MM; CONFORME PADRAO DIS-CEF-001 ET 03.21.04 ITEM 20; EM EMBALAGEM APROVADA PELA NE | DIS-CEF-001 | 44420/005 | N/A | Ferramentas e EPCs | PRIMACOM DISTRIBUIDORA DE ADESIVOS | 10.248.857/0001-89 | 2022-10-06 | 2026-10-06 | HI_2022_10_06 | Ambos | N/A | N/A | AIF
|  | 12288 | 4601342 | 530401170 | CHAVE HEXAGONAL (ALLEN) 9/64 PERFIL L | CHAVE HEXAGONAL ALLEN 9/64 POL PERFIL L; ENCAIXE SEXTAVADO; ACO FERRAMENTA OU ACO CROMO VANADIO; ACABAMENTO FOSFATIZADO ESCURECIDO; DIAMETRO: 9/64 POL; COMPRIMENTO: 42 A 82 MM; CONFORME PADRAO DIS-CEF-001 ET 03.21.04 ITEM 20; EM EMBALAGEM APROVADA PELA NE | DIS-CEF-001 | GEDORE 42-9/64 | N/A | Ferramentas e EPCs | RESSEG DISTRIBUIDORA LTDA | 13.596.165/0001-10 | 2022-10-06 | 2026-10-06 | HI_2022_10_06 | Ambos | N/A | N/A | AIF
|  | 12288 | 4601342 | 530401170 | CHAVE HEXAGONAL (ALLEN) 9/64 PERFIL L | CHAVE HEXAGONAL ALLEN 9/64 POL PERFIL L; ENCAIXE SEXTAVADO; ACO FERRAMENTA OU ACO CROMO VANADIO; ACABAMENTO FOSFATIZADO ESCURECIDO; DIAMETRO: 9/64 POL; COMPRIMENTO: 42 A 82 MM; CONFORME PADRAO DIS-CEF-001 ET 03.21.04 ITEM 20; EM EMBALAGEM APROVADA PELA NE | DIS-CEF-001 | TRAMONTINA | N/A | Ferramentas e EPCs | START BRASIL | 40.087.428/0001-38 | 2022-10-06 | 2026-10-06 | HI_2022_10_06 | Ambos | N/A | N/A | AIF
|  | 12288 | 4601342 | 530401170 | CHAVE HEXAGONAL (ALLEN) 9/64 PERFIL L | CHAVE HEXAGONAL ALLEN 9/64 POL PERFIL L; ENCAIXE SEXTAVADO; ACO FERRAMENTA OU ACO CROMO VANADIO; ACABAMENTO FOSFATIZADO ESCURECIDO; DIAMETRO: 9/64 POL; COMPRIMENTO: 42 A 82 MM; CONFORME PADRAO DIS-CEF-001 ET 03.21.04 ITEM 20; EM EMBALAGEM APROVADA PELA NE | DIS-CEF-001 | TRAMONTINA | N/A | Ferramentas e EPCs | TIP TRATORES E IMPLEMENTOS LTDA | 44.629.004/0001-09 | 2022-10-06 | 2026-10-06 | HI_2022_10_06 | Ambos | N/A | N/A | AIF
|  | 12287 | 4601037 | 530401138 | CHAVE HEXAGONAL (ALLEN) 1/8 PERFIL L | CHAVE HEXAGONAL ALLEN 1/8 POL PERFIL L; ENCAIXE SEXTAVADO; ACO FERRAMENTA OU ACO CROMO VANADIO; ACABAMENTO FOSFATIZADO ESCURECIDO; DIAMETRO: 1/8 POL; COMPRIMENTO: 39 A 79 MM; CONFORME PADRAO DIS-CEF-001 ET 03.21.04 ITEM 19; EM EMBALAGEM APROVADA PELA NEOE | DIS-CEF-001 | GEDORE – MODLEO 42-1/8 | N/A | Ferramentas e EPCs | ANHANGUERA COMERCIO FERRAMENTAS ltd | 00.565.813/0002-00 | 2022-10-06 | 2026-10-06 | HI_2022_10_06 | Ambos | N/A | N/A | AIF
|  | 12287 | 4601037 | 530401138 | CHAVE HEXAGONAL (ALLEN) 1/8 PERFIL L | CHAVE HEXAGONAL ALLEN 1/8 POL PERFIL L; ENCAIXE SEXTAVADO; ACO FERRAMENTA OU ACO CROMO VANADIO; ACABAMENTO FOSFATIZADO ESCURECIDO; DIAMETRO: 1/8 POL; COMPRIMENTO: 39 A 79 MM; CONFORME PADRAO DIS-CEF-001 ET 03.21.04 ITEM 19; EM EMBALAGEM APROVADA PELA NEOE | DIS-CEF-001 | Belzer, Tramontina ou Gedore | N/A | Ferramentas e EPCs | GIGTECH FERRAMENTARIA E USINAGEM LT | 15.253.631/0001-90 | 2022-10-06 | 2026-10-06 | HI_2022_10_06 | Ambos | N/A | N/A | AIF
|  | 12287 | 4601037 | 530401138 | CHAVE HEXAGONAL (ALLEN) 1/8 PERFIL L | CHAVE HEXAGONAL ALLEN 1/8 POL PERFIL L; ENCAIXE SEXTAVADO; ACO FERRAMENTA OU ACO CROMO VANADIO; ACABAMENTO FOSFATIZADO ESCURECIDO; DIAMETRO: 1/8 POL; COMPRIMENTO: 39 A 79 MM; CONFORME PADRAO DIS-CEF-001 ET 03.21.04 ITEM 19; EM EMBALAGEM APROVADA PELA NEOE | DIS-CEF-001 | TRAMONTINA | N/A | Ferramentas e EPCs | INDUSTRIA E COMERCIO LEAL LTDA | 61.353.199/0012-89 | 2022-10-06 | 2026-10-06 | HI_2022_10_06 | Ambos | N/A | N/A | AIF
|  | 12287 | 4601037 | 530401138 | CHAVE HEXAGONAL (ALLEN) 1/8 PERFIL L | CHAVE HEXAGONAL ALLEN 1/8 POL PERFIL L; ENCAIXE SEXTAVADO; ACO FERRAMENTA OU ACO CROMO VANADIO; ACABAMENTO FOSFATIZADO ESCURECIDO; DIAMETRO: 1/8 POL; COMPRIMENTO: 39 A 79 MM; CONFORME PADRAO DIS-CEF-001 ET 03.21.04 ITEM 19; EM EMBALAGEM APROVADA PELA NEOE | DIS-CEF-001 | BELZER / GEDORE/TRAMONTINA | N/A | Ferramentas e EPCs | LUCABE MATERIAIS ELÉTRICOS LTDA | 01.272.361/0001-50 | 2022-10-06 | 2026-10-06 | HI_2022_10_06 | Ambos | N/A | N/A | AIF
|  | 12287 | 4601037 | 530401138 | CHAVE HEXAGONAL (ALLEN) 1/8 PERFIL L | CHAVE HEXAGONAL ALLEN 1/8 POL PERFIL L; ENCAIXE SEXTAVADO; ACO FERRAMENTA OU ACO CROMO VANADIO; ACABAMENTO FOSFATIZADO ESCURECIDO; DIAMETRO: 1/8 POL; COMPRIMENTO: 39 A 79 MM; CONFORME PADRAO DIS-CEF-001 ET 03.21.04 ITEM 19; EM EMBALAGEM APROVADA PELA NEOE | DIS-CEF-001 | TRAMONTINA/GEDORE/BELZER | N/A | Ferramentas e EPCs | LUGO COMERCIAL ELETRICA LTDA | 67.355.578/0001-31 | 2022-10-06 | 2026-10-06 | HI_2022_10_06 | Ambos | N/A | N/A | AIF
|  | 12287 | 4601037 | 530401138 | CHAVE HEXAGONAL (ALLEN) 1/8 PERFIL L | CHAVE HEXAGONAL ALLEN 1/8 POL PERFIL L; ENCAIXE SEXTAVADO; ACO FERRAMENTA OU ACO CROMO VANADIO; ACABAMENTO FOSFATIZADO ESCURECIDO; DIAMETRO: 1/8 POL; COMPRIMENTO: 39 A 79 MM; CONFORME PADRAO DIS-CEF-001 ET 03.21.04 ITEM 19; EM EMBALAGEM APROVADA PELA NEOE | DIS-CEF-001 | 44420/004 | N/A | Ferramentas e EPCs | PRIMACOM DISTRIBUIDORA DE ADESIVOS | 10.248.857/0001-89 | 2022-10-06 | 2026-10-06 | HI_2022_10_06 | Ambos | N/A | N/A | AIF
|  | 12287 | 4601037 | 530401138 | CHAVE HEXAGONAL (ALLEN) 1/8 PERFIL L | CHAVE HEXAGONAL ALLEN 1/8 POL PERFIL L; ENCAIXE SEXTAVADO; ACO FERRAMENTA OU ACO CROMO VANADIO; ACABAMENTO FOSFATIZADO ESCURECIDO; DIAMETRO: 1/8 POL; COMPRIMENTO: 39 A 79 MM; CONFORME PADRAO DIS-CEF-001 ET 03.21.04 ITEM 19; EM EMBALAGEM APROVADA PELA NEOE | DIS-CEF-001 | GEDORE 42 -1/8 | N/A | Ferramentas e EPCs | RESSEG DISTRIBUIDORA LTDA | 13.596.165/0001-10 | 2022-10-06 | 2026-10-06 | HI_2022_10_06 | Ambos | N/A | N/A | AIF
|  | 12287 | 4601037 | 530401138 | CHAVE HEXAGONAL (ALLEN) 1/8 PERFIL L | CHAVE HEXAGONAL ALLEN 1/8 POL PERFIL L; ENCAIXE SEXTAVADO; ACO FERRAMENTA OU ACO CROMO VANADIO; ACABAMENTO FOSFATIZADO ESCURECIDO; DIAMETRO: 1/8 POL; COMPRIMENTO: 39 A 79 MM; CONFORME PADRAO DIS-CEF-001 ET 03.21.04 ITEM 19; EM EMBALAGEM APROVADA PELA NEOE | DIS-CEF-001 | TRAMONTINA | N/A | Ferramentas e EPCs | START BRASIL | 40.087.428/0001-38 | 2022-10-06 | 2026-10-06 | HI_2022_10_06 | Ambos | N/A | N/A | AIF
|  | 12287 | 4601037 | 530401138 | CHAVE HEXAGONAL (ALLEN) 1/8 PERFIL L | CHAVE HEXAGONAL ALLEN 1/8 POL PERFIL L; ENCAIXE SEXTAVADO; ACO FERRAMENTA OU ACO CROMO VANADIO; ACABAMENTO FOSFATIZADO ESCURECIDO; DIAMETRO: 1/8 POL; COMPRIMENTO: 39 A 79 MM; CONFORME PADRAO DIS-CEF-001 ET 03.21.04 ITEM 19; EM EMBALAGEM APROVADA PELA NEOE | DIS-CEF-001 | TRAMONTINA | N/A | Ferramentas e EPCs | TIP TRATORES E IMPLEMENTOS LTDA | 44.629.004/0001-09 | 2022-10-06 | 2026-10-06 | HI_2022_10_06 | Ambos | N/A | N/A | AIF
|  | 12286 | 4601341 | 530401150 | CHAVE HEXAGONAL (ALLEN) 24MM PERFIL L | CHAVE HEXAGONAL ALLEN 24 MM PERFIL L; ENCAIXE SEXTAVADO; ACO FERRAMENTA OU ACO CROMO VANADIO; ACABAMENTO FOSFATIZADO ESCURECIDO; DIAMETRO: 24,0 MM; COMPRIMENTO 204 A 244 MM; CONFORME PADRAO DIS-CEF-001 ET 03.21.04 ITEM 16; EM EMBALAGEM APROVADA PELA NEOEN | DIS-CEF-001 | GEDORE – MODELO 42-24,00 | N/A | Ferramentas e EPCs | ANHANGUERA COMERCIO FERRAMENTAS ltd | 00.565.813/0002-00 | 2022-10-06 | 2026-10-06 | HI_2022_10_06 | Ambos | N/A | N/A | AIF
|  | 12286 | 4601341 | 530401150 | CHAVE HEXAGONAL (ALLEN) 24MM PERFIL L | CHAVE HEXAGONAL ALLEN 24 MM PERFIL L; ENCAIXE SEXTAVADO; ACO FERRAMENTA OU ACO CROMO VANADIO; ACABAMENTO FOSFATIZADO ESCURECIDO; DIAMETRO: 24,0 MM; COMPRIMENTO 204 A 244 MM; CONFORME PADRAO DIS-CEF-001 ET 03.21.04 ITEM 16; EM EMBALAGEM APROVADA PELA NEOEN | DIS-CEF-001 | Belzer, Tramontina ou Gedore | N/A | Ferramentas e EPCs | GIGTECH FERRAMENTARIA E USINAGEM LT | 15.253.631/0001-90 | 2022-10-06 | 2026-10-06 | HI_2022_10_06 | Ambos | N/A | N/A | AIF
|  | 12286 | 4601341 | 530401150 | CHAVE HEXAGONAL (ALLEN) 24MM PERFIL L | CHAVE HEXAGONAL ALLEN 24 MM PERFIL L; ENCAIXE SEXTAVADO; ACO FERRAMENTA OU ACO CROMO VANADIO; ACABAMENTO FOSFATIZADO ESCURECIDO; DIAMETRO: 24,0 MM; COMPRIMENTO 204 A 244 MM; CONFORME PADRAO DIS-CEF-001 ET 03.21.04 ITEM 16; EM EMBALAGEM APROVADA PELA NEOEN | DIS-CEF-001 | TRAMONTINA | N/A | Ferramentas e EPCs | INDUSTRIA E COMERCIO LEAL LTDA | 61.353.199/0012-89 | 2022-10-06 | 2026-10-06 | HI_2022_10_06 | Ambos | N/A | N/A | AIF
|  | 12286 | 4601341 | 530401150 | CHAVE HEXAGONAL (ALLEN) 24MM PERFIL L | CHAVE HEXAGONAL ALLEN 24 MM PERFIL L; ENCAIXE SEXTAVADO; ACO FERRAMENTA OU ACO CROMO VANADIO; ACABAMENTO FOSFATIZADO ESCURECIDO; DIAMETRO: 24,0 MM; COMPRIMENTO 204 A 244 MM; CONFORME PADRAO DIS-CEF-001 ET 03.21.04 ITEM 16; EM EMBALAGEM APROVADA PELA NEOEN | DIS-CEF-001 | BELZER / GEDORE/TRAMONTINA | N/A | Ferramentas e EPCs | LUCABE MATERIAIS ELÉTRICOS LTDA | 01.272.361/0001-50 | 2022-10-06 | 2026-10-06 | HI_2022_10_06 | Ambos | N/A | N/A | AIF
|  | 12286 | 4601341 | 530401150 | CHAVE HEXAGONAL (ALLEN) 24MM PERFIL L | CHAVE HEXAGONAL ALLEN 24 MM PERFIL L; ENCAIXE SEXTAVADO; ACO FERRAMENTA OU ACO CROMO VANADIO; ACABAMENTO FOSFATIZADO ESCURECIDO; DIAMETRO: 24,0 MM; COMPRIMENTO 204 A 244 MM; CONFORME PADRAO DIS-CEF-001 ET 03.21.04 ITEM 16; EM EMBALAGEM APROVADA PELA NEOEN | DIS-CEF-001 | TRAMONTINA/GEDORE/BELZER | N/A | Ferramentas e EPCs | LUGO COMERCIAL ELETRICA LTDA | 67.355.578/0001-31 | 2022-10-06 | 2026-10-06 | HI_2022_10_06 | Ambos | N/A | N/A | AIF
|  | 12286 | 4601341 | 530401150 | CHAVE HEXAGONAL (ALLEN) 24MM PERFIL L | CHAVE HEXAGONAL ALLEN 24 MM PERFIL L; ENCAIXE SEXTAVADO; ACO FERRAMENTA OU ACO CROMO VANADIO; ACABAMENTO FOSFATIZADO ESCURECIDO; DIAMETRO: 24,0 MM; COMPRIMENTO 204 A 244 MM; CONFORME PADRAO DIS-CEF-001 ET 03.21.04 ITEM 16; EM EMBALAGEM APROVADA PELA NEOEN | DIS-CEF-001 | 44400/024 | N/A | Ferramentas e EPCs | PRIMACOM DISTRIBUIDORA DE ADESIVOS | 10.248.857/0001-89 | 2022-10-06 | 2026-10-06 | HI_2022_10_06 | Ambos | N/A | N/A | AIF
|  | 12286 | 4601341 | 530401150 | CHAVE HEXAGONAL (ALLEN) 24MM PERFIL L | CHAVE HEXAGONAL ALLEN 24 MM PERFIL L; ENCAIXE SEXTAVADO; ACO FERRAMENTA OU ACO CROMO VANADIO; ACABAMENTO FOSFATIZADO ESCURECIDO; DIAMETRO: 24,0 MM; COMPRIMENTO 204 A 244 MM; CONFORME PADRAO DIS-CEF-001 ET 03.21.04 ITEM 16; EM EMBALAGEM APROVADA PELA NEOEN | DIS-CEF-001 | GEDORE 42-24 | N/A | Ferramentas e EPCs | RESSEG DISTRIBUIDORA LTDA | 13.596.165/0001-10 | 2022-10-06 | 2026-10-06 | HI_2022_10_06 | Ambos | N/A | N/A | AIF
|  | 12286 | 4601341 | 530401150 | CHAVE HEXAGONAL (ALLEN) 24MM PERFIL L | CHAVE HEXAGONAL ALLEN 24 MM PERFIL L; ENCAIXE SEXTAVADO; ACO FERRAMENTA OU ACO CROMO VANADIO; ACABAMENTO FOSFATIZADO ESCURECIDO; DIAMETRO: 24,0 MM; COMPRIMENTO 204 A 244 MM; CONFORME PADRAO DIS-CEF-001 ET 03.21.04 ITEM 16; EM EMBALAGEM APROVADA PELA NEOEN | DIS-CEF-001 | TRAMONTINA | N/A | Ferramentas e EPCs | START BRASIL | 40.087.428/0001-38 | 2022-10-06 | 2026-10-06 | HI_2022_10_06 | Ambos | N/A | N/A | AIF
|  | 12286 | 4601341 | 530401150 | CHAVE HEXAGONAL (ALLEN) 24MM PERFIL L | CHAVE HEXAGONAL ALLEN 24 MM PERFIL L; ENCAIXE SEXTAVADO; ACO FERRAMENTA OU ACO CROMO VANADIO; ACABAMENTO FOSFATIZADO ESCURECIDO; DIAMETRO: 24,0 MM; COMPRIMENTO 204 A 244 MM; CONFORME PADRAO DIS-CEF-001 ET 03.21.04 ITEM 16; EM EMBALAGEM APROVADA PELA NEOEN | DIS-CEF-001 | TRAMONTINA | N/A | Ferramentas e EPCs | TIP TRATORES E IMPLEMENTOS LTDA | 44.629.004/0001-09 | 2022-10-06 | 2026-10-06 | HI_2022_10_06 | Ambos | N/A | N/A | AIF
|  | 12285 | 4601340 | 530401149 | CHAVE HEXAGONAL (ALLEN) 22MM PERFIL L | CHAVE HEXAGONAL ALLEN 22 MM PERFIL L; ENCAIXE SEXTAVADO; ACO FERRAMENTA OU ACO CROMO VANADIO; ACABAMENTO FOSFATIZADO ESCURECIDO; DIAMETRO: 22,0 MM; COMPRIMENTO 180 A 220 MM; CONFORME PADRAO DIS-CEF-001 ET 03.21.04 ITEM 15; EM EMBALAGEM APROVADA PELA NEOEN | DIS-CEF-001 | GEDORE – MODELO 42-22,0 | N/A | Ferramentas e EPCs | ANHANGUERA COMERCIO FERRAMENTAS ltd | 00.565.813/0002-00 | 2022-10-06 | 2026-10-06 | HI_2022_10_06 | Ambos | N/A | N/A | AIF
|  | 12285 | 4601340 | 530401149 | CHAVE HEXAGONAL (ALLEN) 22MM PERFIL L | CHAVE HEXAGONAL ALLEN 22 MM PERFIL L; ENCAIXE SEXTAVADO; ACO FERRAMENTA OU ACO CROMO VANADIO; ACABAMENTO FOSFATIZADO ESCURECIDO; DIAMETRO: 22,0 MM; COMPRIMENTO 180 A 220 MM; CONFORME PADRAO DIS-CEF-001 ET 03.21.04 ITEM 15; EM EMBALAGEM APROVADA PELA NEOEN | DIS-CEF-001 | Belzer, Tramontina ou Gedore | N/A | Ferramentas e EPCs | GIGTECH FERRAMENTARIA E USINAGEM LT | 15.253.631/0001-90 | 2022-10-06 | 2026-10-06 | HI_2022_10_06 | Ambos | N/A | N/A | AIF
|  | 12285 | 4601340 | 530401149 | CHAVE HEXAGONAL (ALLEN) 22MM PERFIL L | CHAVE HEXAGONAL ALLEN 22 MM PERFIL L; ENCAIXE SEXTAVADO; ACO FERRAMENTA OU ACO CROMO VANADIO; ACABAMENTO FOSFATIZADO ESCURECIDO; DIAMETRO: 22,0 MM; COMPRIMENTO 180 A 220 MM; CONFORME PADRAO DIS-CEF-001 ET 03.21.04 ITEM 15; EM EMBALAGEM APROVADA PELA NEOEN | DIS-CEF-001 | TRAMONTINA | N/A | Ferramentas e EPCs | INDUSTRIA E COMERCIO LEAL LTDA | 61.353.199/0012-89 | 2022-10-06 | 2026-10-06 | HI_2022_10_06 | Ambos | N/A | N/A | AIF
|  | 12285 | 4601340 | 530401149 | CHAVE HEXAGONAL (ALLEN) 22MM PERFIL L | CHAVE HEXAGONAL ALLEN 22 MM PERFIL L; ENCAIXE SEXTAVADO; ACO FERRAMENTA OU ACO CROMO VANADIO; ACABAMENTO FOSFATIZADO ESCURECIDO; DIAMETRO: 22,0 MM; COMPRIMENTO 180 A 220 MM; CONFORME PADRAO DIS-CEF-001 ET 03.21.04 ITEM 15; EM EMBALAGEM APROVADA PELA NEOEN | DIS-CEF-001 | BELZER / GEDORE/TRAMONTINA | N/A | Ferramentas e EPCs | LUCABE MATERIAIS ELÉTRICOS LTDA | 01.272.361/0001-50 | 2022-10-06 | 2026-10-06 | HI_2022_10_06 | Ambos | N/A | N/A | AIF
|  | 12285 | 4601340 | 530401149 | CHAVE HEXAGONAL (ALLEN) 22MM PERFIL L | CHAVE HEXAGONAL ALLEN 22 MM PERFIL L; ENCAIXE SEXTAVADO; ACO FERRAMENTA OU ACO CROMO VANADIO; ACABAMENTO FOSFATIZADO ESCURECIDO; DIAMETRO: 22,0 MM; COMPRIMENTO 180 A 220 MM; CONFORME PADRAO DIS-CEF-001 ET 03.21.04 ITEM 15; EM EMBALAGEM APROVADA PELA NEOEN | DIS-CEF-001 | TRAMONTINA/GEDORE/BELZER | N/A | Ferramentas e EPCs | LUGO COMERCIAL ELETRICA LTDA | 67.355.578/0001-31 | 2022-10-06 | 2026-10-06 | HI_2022_10_06 | Ambos | N/A | N/A | AIF
|  | 12285 | 4601340 | 530401149 | CHAVE HEXAGONAL (ALLEN) 22MM PERFIL L | CHAVE HEXAGONAL ALLEN 22 MM PERFIL L; ENCAIXE SEXTAVADO; ACO FERRAMENTA OU ACO CROMO VANADIO; ACABAMENTO FOSFATIZADO ESCURECIDO; DIAMETRO: 22,0 MM; COMPRIMENTO 180 A 220 MM; CONFORME PADRAO DIS-CEF-001 ET 03.21.04 ITEM 15; EM EMBALAGEM APROVADA PELA NEOEN | DIS-CEF-001 | 44400/022 | N/A | Ferramentas e EPCs | PRIMACOM DISTRIBUIDORA DE ADESIVOS | 10.248.857/0001-89 | 2022-10-06 | 2026-10-06 | HI_2022_10_06 | Ambos | N/A | N/A | AIF
|  | 12285 | 4601340 | 530401149 | CHAVE HEXAGONAL (ALLEN) 22MM PERFIL L | CHAVE HEXAGONAL ALLEN 22 MM PERFIL L; ENCAIXE SEXTAVADO; ACO FERRAMENTA OU ACO CROMO VANADIO; ACABAMENTO FOSFATIZADO ESCURECIDO; DIAMETRO: 22,0 MM; COMPRIMENTO 180 A 220 MM; CONFORME PADRAO DIS-CEF-001 ET 03.21.04 ITEM 15; EM EMBALAGEM APROVADA PELA NEOEN | DIS-CEF-001 | GEDORE 42-22 | N/A | Ferramentas e EPCs | RESSEG DISTRIBUIDORA LTDA | 13.596.165/0001-10 | 2022-10-06 | 2026-10-06 | HI_2022_10_06 | Ambos | N/A | N/A | AIF
|  | 12285 | 4601340 | 530401149 | CHAVE HEXAGONAL (ALLEN) 22MM PERFIL L | CHAVE HEXAGONAL ALLEN 22 MM PERFIL L; ENCAIXE SEXTAVADO; ACO FERRAMENTA OU ACO CROMO VANADIO; ACABAMENTO FOSFATIZADO ESCURECIDO; DIAMETRO: 22,0 MM; COMPRIMENTO 180 A 220 MM; CONFORME PADRAO DIS-CEF-001 ET 03.21.04 ITEM 15; EM EMBALAGEM APROVADA PELA NEOEN | DIS-CEF-001 | TRAMONTINA | N/A | Ferramentas e EPCs | START BRASIL | 40.087.428/0001-38 | 2022-10-06 | 2026-10-06 | HI_2022_10_06 | Ambos | N/A | N/A | AIF
|  | 12285 | 4601340 | 530401149 | CHAVE HEXAGONAL (ALLEN) 22MM PERFIL L | CHAVE HEXAGONAL ALLEN 22 MM PERFIL L; ENCAIXE SEXTAVADO; ACO FERRAMENTA OU ACO CROMO VANADIO; ACABAMENTO FOSFATIZADO ESCURECIDO; DIAMETRO: 22,0 MM; COMPRIMENTO 180 A 220 MM; CONFORME PADRAO DIS-CEF-001 ET 03.21.04 ITEM 15; EM EMBALAGEM APROVADA PELA NEOEN | DIS-CEF-001 | TRAMONTINA | N/A | Ferramentas e EPCs | TIP TRATORES E IMPLEMENTOS LTDA | 44.629.004/0001-09 | 2022-10-06 | 2026-10-06 | HI_2022_10_06 | Ambos | N/A | N/A | AIF
|  | 12284 | 4601339 | 530401148 | CHAVE HEXAGONAL (ALLEN) 19MM PERFIL L | CHAVE HEXAGONAL ALLEN 19 MM PERFIL L; ENCAIXE SEXTAVADO; ACO FERRAMENTA OU ACO CROMO VANADIO; ACABAMENTO FOSFATIZADO ESCURECIDO; DIAMETRO: 19,0 MM; COMPRIMENTO 160 A 200 MM; CONFORME PADRAO DIS-CEF-001 ET 03.21.04 ITEM 14; EM EMBALAGEM APROVADA PELA NEOEN | DIS-CEF-001 | GEDORE – MODELO 42-19,0 | N/A | Ferramentas e EPCs | ANHANGUERA COMERCIO FERRAMENTAS ltd | 00.565.813/0002-00 | 2022-10-06 | 2026-10-06 | HI_2022_10_06 | Ambos | N/A | N/A | AIF
|  | 12284 | 4601339 | 530401148 | CHAVE HEXAGONAL (ALLEN) 19MM PERFIL L | CHAVE HEXAGONAL ALLEN 19 MM PERFIL L; ENCAIXE SEXTAVADO; ACO FERRAMENTA OU ACO CROMO VANADIO; ACABAMENTO FOSFATIZADO ESCURECIDO; DIAMETRO: 19,0 MM; COMPRIMENTO 160 A 200 MM; CONFORME PADRAO DIS-CEF-001 ET 03.21.04 ITEM 14; EM EMBALAGEM APROVADA PELA NEOEN | DIS-CEF-001 | Belzer, Tramontina ou Gedore | N/A | Ferramentas e EPCs | GIGTECH FERRAMENTARIA E USINAGEM LT | 15.253.631/0001-90 | 2022-10-06 | 2026-10-06 | HI_2022_10_06 | Ambos | N/A | N/A | AIF
|  | 12284 | 4601339 | 530401148 | CHAVE HEXAGONAL (ALLEN) 19MM PERFIL L | CHAVE HEXAGONAL ALLEN 19 MM PERFIL L; ENCAIXE SEXTAVADO; ACO FERRAMENTA OU ACO CROMO VANADIO; ACABAMENTO FOSFATIZADO ESCURECIDO; DIAMETRO: 19,0 MM; COMPRIMENTO 160 A 200 MM; CONFORME PADRAO DIS-CEF-001 ET 03.21.04 ITEM 14; EM EMBALAGEM APROVADA PELA NEOEN | DIS-CEF-001 | TRAMONTINA | N/A | Ferramentas e EPCs | INDUSTRIA E COMERCIO LEAL LTDA | 61.353.199/0012-89 | 2022-10-06 | 2026-10-06 | HI_2022_10_06 | Ambos | N/A | N/A | AIF
|  | 12284 | 4601339 | 530401148 | CHAVE HEXAGONAL (ALLEN) 19MM PERFIL L | CHAVE HEXAGONAL ALLEN 19 MM PERFIL L; ENCAIXE SEXTAVADO; ACO FERRAMENTA OU ACO CROMO VANADIO; ACABAMENTO FOSFATIZADO ESCURECIDO; DIAMETRO: 19,0 MM; COMPRIMENTO 160 A 200 MM; CONFORME PADRAO DIS-CEF-001 ET 03.21.04 ITEM 14; EM EMBALAGEM APROVADA PELA NEOEN | DIS-CEF-001 | BELZER / GEDORE/TRAMONTINA | N/A | Ferramentas e EPCs | LUCABE MATERIAIS ELÉTRICOS LTDA | 01.272.361/0001-50 | 2022-10-06 | 2026-10-06 | HI_2022_10_06 | Ambos | N/A | N/A | AIF
|  | 12284 | 4601339 | 530401148 | CHAVE HEXAGONAL (ALLEN) 19MM PERFIL L | CHAVE HEXAGONAL ALLEN 19 MM PERFIL L; ENCAIXE SEXTAVADO; ACO FERRAMENTA OU ACO CROMO VANADIO; ACABAMENTO FOSFATIZADO ESCURECIDO; DIAMETRO: 19,0 MM; COMPRIMENTO 160 A 200 MM; CONFORME PADRAO DIS-CEF-001 ET 03.21.04 ITEM 14; EM EMBALAGEM APROVADA PELA NEOEN | DIS-CEF-001 | TRAMONTINA/GEDORE/BELZER | N/A | Ferramentas e EPCs | LUGO COMERCIAL ELETRICA LTDA | 67.355.578/0001-31 | 2022-10-06 | 2026-10-06 | HI_2022_10_06 | Ambos | N/A | N/A | AIF
|  | 12284 | 4601339 | 530401148 | CHAVE HEXAGONAL (ALLEN) 19MM PERFIL L | CHAVE HEXAGONAL ALLEN 19 MM PERFIL L; ENCAIXE SEXTAVADO; ACO FERRAMENTA OU ACO CROMO VANADIO; ACABAMENTO FOSFATIZADO ESCURECIDO; DIAMETRO: 19,0 MM; COMPRIMENTO 160 A 200 MM; CONFORME PADRAO DIS-CEF-001 ET 03.21.04 ITEM 14; EM EMBALAGEM APROVADA PELA NEOEN | DIS-CEF-001 | 44400/019 | N/A | Ferramentas e EPCs | PRIMACOM DISTRIBUIDORA DE ADESIVOS | 10.248.857/0001-89 | 2022-10-06 | 2026-10-06 | HI_2022_10_06 | Ambos | N/A | N/A | AIF
|  | 12284 | 4601339 | 530401148 | CHAVE HEXAGONAL (ALLEN) 19MM PERFIL L | CHAVE HEXAGONAL ALLEN 19 MM PERFIL L; ENCAIXE SEXTAVADO; ACO FERRAMENTA OU ACO CROMO VANADIO; ACABAMENTO FOSFATIZADO ESCURECIDO; DIAMETRO: 19,0 MM; COMPRIMENTO 160 A 200 MM; CONFORME PADRAO DIS-CEF-001 ET 03.21.04 ITEM 14; EM EMBALAGEM APROVADA PELA NEOEN | DIS-CEF-001 | GEDORE 42-12 | N/A | Ferramentas e EPCs | RESSEG DISTRIBUIDORA LTDA | 13.596.165/0001-10 | 2022-10-06 | 2026-10-06 | HI_2022_10_06 | Ambos | N/A | N/A | AIF
|  | 12284 | 4601339 | 530401148 | CHAVE HEXAGONAL (ALLEN) 19MM PERFIL L | CHAVE HEXAGONAL ALLEN 19 MM PERFIL L; ENCAIXE SEXTAVADO; ACO FERRAMENTA OU ACO CROMO VANADIO; ACABAMENTO FOSFATIZADO ESCURECIDO; DIAMETRO: 19,0 MM; COMPRIMENTO 160 A 200 MM; CONFORME PADRAO DIS-CEF-001 ET 03.21.04 ITEM 14; EM EMBALAGEM APROVADA PELA NEOEN | DIS-CEF-001 | TRAMONTINA | N/A | Ferramentas e EPCs | START BRASIL | 40.087.428/0001-38 | 2022-10-06 | 2026-10-06 | HI_2022_10_06 | Ambos | N/A | N/A | AIF
|  | 12284 | 4601339 | 530401148 | CHAVE HEXAGONAL (ALLEN) 19MM PERFIL L | CHAVE HEXAGONAL ALLEN 19 MM PERFIL L; ENCAIXE SEXTAVADO; ACO FERRAMENTA OU ACO CROMO VANADIO; ACABAMENTO FOSFATIZADO ESCURECIDO; DIAMETRO: 19,0 MM; COMPRIMENTO 160 A 200 MM; CONFORME PADRAO DIS-CEF-001 ET 03.21.04 ITEM 14; EM EMBALAGEM APROVADA PELA NEOEN | DIS-CEF-001 | TRAMONTINA | N/A | Ferramentas e EPCs | TIP TRATORES E IMPLEMENTOS LTDA | 44.629.004/0001-09 | 2022-10-06 | 2026-10-06 | HI_2022_10_06 | Ambos | N/A | N/A | AIF
|  | 12283 | 4601338 | 530401147 | CHAVE HEXAGONAL (ALLEN) 17MM PERFIL L | CHAVE HEXAGONAL ALLEN 17 MM PERFIL L; ENCAIXE SEXTAVADO; ACO FERRAMENTA OU ACO CROMO VANADIO; ACABAMENTO FOSFATIZADO ESCURECIDO; DIAMETRO: 17,0 MM; COMPRIMENTO 140 A 180 MM; CONFORME PADRAO DIS-CEF-001 ET 03.21.04 ITEM 13; EM EMBALAGEM APROVADA PELA NEOEN | DIS-CEF-001 | GEDORE – MODELO 42-17,0 | N/A | Ferramentas e EPCs | ANHANGUERA COMERCIO FERRAMENTAS ltd | 00.565.813/0002-00 | 2022-10-06 | 2026-10-06 | HI_2022_10_06 | Ambos | N/A | N/A | AIF
|  | 12283 | 4601338 | 530401147 | CHAVE HEXAGONAL (ALLEN) 17MM PERFIL L | CHAVE HEXAGONAL ALLEN 17 MM PERFIL L; ENCAIXE SEXTAVADO; ACO FERRAMENTA OU ACO CROMO VANADIO; ACABAMENTO FOSFATIZADO ESCURECIDO; DIAMETRO: 17,0 MM; COMPRIMENTO 140 A 180 MM; CONFORME PADRAO DIS-CEF-001 ET 03.21.04 ITEM 13; EM EMBALAGEM APROVADA PELA NEOEN | DIS-CEF-001 | Belzer, Tramontina ou Gedore | N/A | Ferramentas e EPCs | GIGTECH FERRAMENTARIA E USINAGEM LT | 15.253.631/0001-90 | 2022-10-06 | 2026-10-06 | HI_2022_10_06 | Ambos | N/A | N/A | AIF
|  | 12283 | 4601338 | 530401147 | CHAVE HEXAGONAL (ALLEN) 17MM PERFIL L | CHAVE HEXAGONAL ALLEN 17 MM PERFIL L; ENCAIXE SEXTAVADO; ACO FERRAMENTA OU ACO CROMO VANADIO; ACABAMENTO FOSFATIZADO ESCURECIDO; DIAMETRO: 17,0 MM; COMPRIMENTO 140 A 180 MM; CONFORME PADRAO DIS-CEF-001 ET 03.21.04 ITEM 13; EM EMBALAGEM APROVADA PELA NEOEN | DIS-CEF-001 | TRAMONTINA | N/A | Ferramentas e EPCs | INDUSTRIA E COMERCIO LEAL LTDA | 61.353.199/0012-89 | 2022-10-06 | 2026-10-06 | HI_2022_10_06 | Ambos | N/A | N/A | AIF
|  | 12283 | 4601338 | 530401147 | CHAVE HEXAGONAL (ALLEN) 17MM PERFIL L | CHAVE HEXAGONAL ALLEN 17 MM PERFIL L; ENCAIXE SEXTAVADO; ACO FERRAMENTA OU ACO CROMO VANADIO; ACABAMENTO FOSFATIZADO ESCURECIDO; DIAMETRO: 17,0 MM; COMPRIMENTO 140 A 180 MM; CONFORME PADRAO DIS-CEF-001 ET 03.21.04 ITEM 13; EM EMBALAGEM APROVADA PELA NEOEN | DIS-CEF-001 | BELZER / GEDORE/TRAMONTINA | N/A | Ferramentas e EPCs | LUCABE MATERIAIS ELÉTRICOS LTDA | 01.272.361/0001-50 | 2022-10-06 | 2026-10-06 | HI_2022_10_06 | Ambos | N/A | N/A | AIF
|  | 12283 | 4601338 | 530401147 | CHAVE HEXAGONAL (ALLEN) 17MM PERFIL L | CHAVE HEXAGONAL ALLEN 17 MM PERFIL L; ENCAIXE SEXTAVADO; ACO FERRAMENTA OU ACO CROMO VANADIO; ACABAMENTO FOSFATIZADO ESCURECIDO; DIAMETRO: 17,0 MM; COMPRIMENTO 140 A 180 MM; CONFORME PADRAO DIS-CEF-001 ET 03.21.04 ITEM 13; EM EMBALAGEM APROVADA PELA NEOEN | DIS-CEF-001 | TRAMONTINA/GEDORE/BELZER | N/A | Ferramentas e EPCs | LUGO COMERCIAL ELETRICA LTDA | 67.355.578/0001-31 | 2022-10-06 | 2026-10-06 | HI_2022_10_06 | Ambos | N/A | N/A | AIF
|  | 12283 | 4601338 | 530401147 | CHAVE HEXAGONAL (ALLEN) 17MM PERFIL L | CHAVE HEXAGONAL ALLEN 17 MM PERFIL L; ENCAIXE SEXTAVADO; ACO FERRAMENTA OU ACO CROMO VANADIO; ACABAMENTO FOSFATIZADO ESCURECIDO; DIAMETRO: 17,0 MM; COMPRIMENTO 140 A 180 MM; CONFORME PADRAO DIS-CEF-001 ET 03.21.04 ITEM 13; EM EMBALAGEM APROVADA PELA NEOEN | DIS-CEF-001 | 44400/017 | N/A | Ferramentas e EPCs | PRIMACOM DISTRIBUIDORA DE ADESIVOS | 10.248.857/0001-89 | 2022-10-06 | 2026-10-06 | HI_2022_10_06 | Ambos | N/A | N/A | AIF
|  | 12283 | 4601338 | 530401147 | CHAVE HEXAGONAL (ALLEN) 17MM PERFIL L | CHAVE HEXAGONAL ALLEN 17 MM PERFIL L; ENCAIXE SEXTAVADO; ACO FERRAMENTA OU ACO CROMO VANADIO; ACABAMENTO FOSFATIZADO ESCURECIDO; DIAMETRO: 17,0 MM; COMPRIMENTO 140 A 180 MM; CONFORME PADRAO DIS-CEF-001 ET 03.21.04 ITEM 13; EM EMBALAGEM APROVADA PELA NEOEN | DIS-CEF-001 | GEDORE 42-17 | N/A | Ferramentas e EPCs | RESSEG DISTRIBUIDORA LTDA | 13.596.165/0001-10 | 2022-10-06 | 2026-10-06 | HI_2022_10_06 | Ambos | N/A | N/A | AIF
|  | 12283 | 4601338 | 530401147 | CHAVE HEXAGONAL (ALLEN) 17MM PERFIL L | CHAVE HEXAGONAL ALLEN 17 MM PERFIL L; ENCAIXE SEXTAVADO; ACO FERRAMENTA OU ACO CROMO VANADIO; ACABAMENTO FOSFATIZADO ESCURECIDO; DIAMETRO: 17,0 MM; COMPRIMENTO 140 A 180 MM; CONFORME PADRAO DIS-CEF-001 ET 03.21.04 ITEM 13; EM EMBALAGEM APROVADA PELA NEOEN | DIS-CEF-001 | TRAMONTINA | N/A | Ferramentas e EPCs | START BRASIL | 40.087.428/0001-38 | 2022-10-06 | 2026-10-06 | HI_2022_10_06 | Ambos | N/A | N/A | AIF
|  | 12283 | 4601338 | 530401147 | CHAVE HEXAGONAL (ALLEN) 17MM PERFIL L | CHAVE HEXAGONAL ALLEN 17 MM PERFIL L; ENCAIXE SEXTAVADO; ACO FERRAMENTA OU ACO CROMO VANADIO; ACABAMENTO FOSFATIZADO ESCURECIDO; DIAMETRO: 17,0 MM; COMPRIMENTO 140 A 180 MM; CONFORME PADRAO DIS-CEF-001 ET 03.21.04 ITEM 13; EM EMBALAGEM APROVADA PELA NEOEN | DIS-CEF-001 | TRAMONTINA | N/A | Ferramentas e EPCs | TIP TRATORES E IMPLEMENTOS LTDA | 44.629.004/0001-09 | 2022-10-06 | 2026-10-06 | HI_2022_10_06 | Ambos | N/A | N/A | AIF
|  | 12282 | 4601337 | 530401146 | CHAVE HEXAGONAL (ALLEN) 16MM PERFIL L | CHAVE HEXAGONAL ALLEN 16 MM PERFIL L; ENCAIXE SEXTAVADO; ACO FERRAMENTA OU ACO CROMO VANADIO; ACABAMENTO FOSFATIZADO ESCURECIDO; DIAMETRO: 16,0 MM; COMPRIMENTO 130 A 170 MM; CONFORME PADRAO DIS-CEF-001 ET 03.21.04 ITEM 12; EM EMBALAGEM APROVADA PELA NEOEN | DIS-CEF-001 | GEDORE – MODELO 42-16,0 | N/A | Ferramentas e EPCs | ANHANGUERA COMERCIO FERRAMENTAS ltd | 00.565.813/0002-00 | 2022-10-06 | 2026-10-06 | HI_2022_10_06 | Ambos | N/A | N/A | AIF
|  | 12282 | 4601337 | 530401146 | CHAVE HEXAGONAL (ALLEN) 16MM PERFIL L | CHAVE HEXAGONAL ALLEN 16 MM PERFIL L; ENCAIXE SEXTAVADO; ACO FERRAMENTA OU ACO CROMO VANADIO; ACABAMENTO FOSFATIZADO ESCURECIDO; DIAMETRO: 16,0 MM; COMPRIMENTO 130 A 170 MM; CONFORME PADRAO DIS-CEF-001 ET 03.21.04 ITEM 12; EM EMBALAGEM APROVADA PELA NEOEN | DIS-CEF-001 | Belzer, Tramontina ou Gedore | N/A | Ferramentas e EPCs | GIGTECH FERRAMENTARIA E USINAGEM LT | 15.253.631/0001-90 | 2022-10-06 | 2026-10-06 | HI_2022_10_06 | Ambos | N/A | N/A | AIF
|  | 12282 | 4601337 | 530401146 | CHAVE HEXAGONAL (ALLEN) 16MM PERFIL L | CHAVE HEXAGONAL ALLEN 16 MM PERFIL L; ENCAIXE SEXTAVADO; ACO FERRAMENTA OU ACO CROMO VANADIO; ACABAMENTO FOSFATIZADO ESCURECIDO; DIAMETRO: 16,0 MM; COMPRIMENTO 130 A 170 MM; CONFORME PADRAO DIS-CEF-001 ET 03.21.04 ITEM 12; EM EMBALAGEM APROVADA PELA NEOEN | DIS-CEF-001 | TRAMONTINA | N/A | Ferramentas e EPCs | INDUSTRIA E COMERCIO LEAL LTDA | 61.353.199/0012-89 | 2022-10-06 | 2026-10-06 | HI_2022_10_06 | Ambos | N/A | N/A | AIF
|  | 12282 | 4601337 | 530401146 | CHAVE HEXAGONAL (ALLEN) 16MM PERFIL L | CHAVE HEXAGONAL ALLEN 16 MM PERFIL L; ENCAIXE SEXTAVADO; ACO FERRAMENTA OU ACO CROMO VANADIO; ACABAMENTO FOSFATIZADO ESCURECIDO; DIAMETRO: 16,0 MM; COMPRIMENTO 130 A 170 MM; CONFORME PADRAO DIS-CEF-001 ET 03.21.04 ITEM 12; EM EMBALAGEM APROVADA PELA NEOEN | DIS-CEF-001 | BELZER / GEDORE/TRAMONTINA | N/A | Ferramentas e EPCs | LUCABE MATERIAIS ELÉTRICOS LTDA | 01.272.361/0001-50 | 2022-10-06 | 2026-10-06 | HI_2022_10_06 | Ambos | N/A | N/A | AIF
|  | 12282 | 4601337 | 530401146 | CHAVE HEXAGONAL (ALLEN) 16MM PERFIL L | CHAVE HEXAGONAL ALLEN 16 MM PERFIL L; ENCAIXE SEXTAVADO; ACO FERRAMENTA OU ACO CROMO VANADIO; ACABAMENTO FOSFATIZADO ESCURECIDO; DIAMETRO: 16,0 MM; COMPRIMENTO 130 A 170 MM; CONFORME PADRAO DIS-CEF-001 ET 03.21.04 ITEM 12; EM EMBALAGEM APROVADA PELA NEOEN | DIS-CEF-001 | TRAMONTINA/GEDORE/BELZER | N/A | Ferramentas e EPCs | LUGO COMERCIAL ELETRICA LTDA | 67.355.578/0001-31 | 2022-10-06 | 2026-10-06 | HI_2022_10_06 | Ambos | N/A | N/A | AIF
|  | 12282 | 4601337 | 530401146 | CHAVE HEXAGONAL (ALLEN) 16MM PERFIL L | CHAVE HEXAGONAL ALLEN 16 MM PERFIL L; ENCAIXE SEXTAVADO; ACO FERRAMENTA OU ACO CROMO VANADIO; ACABAMENTO FOSFATIZADO ESCURECIDO; DIAMETRO: 16,0 MM; COMPRIMENTO 130 A 170 MM; CONFORME PADRAO DIS-CEF-001 ET 03.21.04 ITEM 12; EM EMBALAGEM APROVADA PELA NEOEN | DIS-CEF-001 | 44400/016 | N/A | Ferramentas e EPCs | PRIMACOM DISTRIBUIDORA DE ADESIVOS | 10.248.857/0001-89 | 2022-10-06 | 2026-10-06 | HI_2022_10_06 | Ambos | N/A | N/A | AIF
|  | 12282 | 4601337 | 530401146 | CHAVE HEXAGONAL (ALLEN) 16MM PERFIL L | CHAVE HEXAGONAL ALLEN 16 MM PERFIL L; ENCAIXE SEXTAVADO; ACO FERRAMENTA OU ACO CROMO VANADIO; ACABAMENTO FOSFATIZADO ESCURECIDO; DIAMETRO: 16,0 MM; COMPRIMENTO 130 A 170 MM; CONFORME PADRAO DIS-CEF-001 ET 03.21.04 ITEM 12; EM EMBALAGEM APROVADA PELA NEOEN | DIS-CEF-001 | GEDORE 42-16 | N/A | Ferramentas e EPCs | RESSEG DISTRIBUIDORA LTDA | 13.596.165/0001-10 | 2022-10-06 | 2026-10-06 | HI_2022_10_06 | Ambos | N/A | N/A | AIF
|  | 12282 | 4601337 | 530401146 | CHAVE HEXAGONAL (ALLEN) 16MM PERFIL L | CHAVE HEXAGONAL ALLEN 16 MM PERFIL L; ENCAIXE SEXTAVADO; ACO FERRAMENTA OU ACO CROMO VANADIO; ACABAMENTO FOSFATIZADO ESCURECIDO; DIAMETRO: 16,0 MM; COMPRIMENTO 130 A 170 MM; CONFORME PADRAO DIS-CEF-001 ET 03.21.04 ITEM 12; EM EMBALAGEM APROVADA PELA NEOEN | DIS-CEF-001 | TRAMONTINA | N/A | Ferramentas e EPCs | START BRASIL | 40.087.428/0001-38 | 2022-10-06 | 2026-10-06 | HI_2022_10_06 | Ambos | N/A | N/A | AIF
|  | 12282 | 4601337 | 530401146 | CHAVE HEXAGONAL (ALLEN) 16MM PERFIL L | CHAVE HEXAGONAL ALLEN 16 MM PERFIL L; ENCAIXE SEXTAVADO; ACO FERRAMENTA OU ACO CROMO VANADIO; ACABAMENTO FOSFATIZADO ESCURECIDO; DIAMETRO: 16,0 MM; COMPRIMENTO 130 A 170 MM; CONFORME PADRAO DIS-CEF-001 ET 03.21.04 ITEM 12; EM EMBALAGEM APROVADA PELA NEOEN | DIS-CEF-001 | TRAMONTINA | N/A | Ferramentas e EPCs | TIP TRATORES E IMPLEMENTOS LTDA | 44.629.004/0001-09 | 2022-10-06 | 2026-10-06 | HI_2022_10_06 | Ambos | N/A | N/A | AIF
|  | 12281 | 4601336 | 530401145 | CHAVE HEXAGONAL (ALLEN) 14MM PERFIL L | CHAVE HEXAGONAL ALLEN 14 MM PERFIL L; ENCAIXE SEXTAVADO; ACO FERRAMENTA OU ACO CROMO VANADIO; ACABAMENTO FOSFATIZADO ESCURECIDO; DIAMETRO: 14,0 MM; COMPRIMENTO 120 A 160 MM; CONFORME PADRAO DIS-CEF-001 ET 03.21.04 ITEM 11; EM EMBALAGEM APROVADA PELA NEOEN | DIS-CEF-001 | GEDORE – MODLEO 42-14,0 | N/A | Ferramentas e EPCs | ANHANGUERA COMERCIO FERRAMENTAS ltd | 00.565.813/0002-00 | 2022-10-06 | 2026-10-06 | HI_2022_10_06 | Ambos | N/A | N/A | AIF
|  | 12281 | 4601336 | 530401145 | CHAVE HEXAGONAL (ALLEN) 14MM PERFIL L | CHAVE HEXAGONAL ALLEN 14 MM PERFIL L; ENCAIXE SEXTAVADO; ACO FERRAMENTA OU ACO CROMO VANADIO; ACABAMENTO FOSFATIZADO ESCURECIDO; DIAMETRO: 14,0 MM; COMPRIMENTO 120 A 160 MM; CONFORME PADRAO DIS-CEF-001 ET 03.21.04 ITEM 11; EM EMBALAGEM APROVADA PELA NEOEN | DIS-CEF-001 | Belzer, Tramontina ou Gedore | N/A | Ferramentas e EPCs | GIGTECH FERRAMENTARIA E USINAGEM LT | 15.253.631/0001-90 | 2022-10-06 | 2026-10-06 | HI_2022_10_06 | Ambos | N/A | N/A | AIF
|  | 12281 | 4601336 | 530401145 | CHAVE HEXAGONAL (ALLEN) 14MM PERFIL L | CHAVE HEXAGONAL ALLEN 14 MM PERFIL L; ENCAIXE SEXTAVADO; ACO FERRAMENTA OU ACO CROMO VANADIO; ACABAMENTO FOSFATIZADO ESCURECIDO; DIAMETRO: 14,0 MM; COMPRIMENTO 120 A 160 MM; CONFORME PADRAO DIS-CEF-001 ET 03.21.04 ITEM 11; EM EMBALAGEM APROVADA PELA NEOEN | DIS-CEF-001 | TRAMONTINA | N/A | Ferramentas e EPCs | INDUSTRIA E COMERCIO LEAL LTDA | 61.353.199/0012-89 | 2022-10-06 | 2026-10-06 | HI_2022_10_06 | Ambos | N/A | N/A | AIF
|  | 12281 | 4601336 | 530401145 | CHAVE HEXAGONAL (ALLEN) 14MM PERFIL L | CHAVE HEXAGONAL ALLEN 14 MM PERFIL L; ENCAIXE SEXTAVADO; ACO FERRAMENTA OU ACO CROMO VANADIO; ACABAMENTO FOSFATIZADO ESCURECIDO; DIAMETRO: 14,0 MM; COMPRIMENTO 120 A 160 MM; CONFORME PADRAO DIS-CEF-001 ET 03.21.04 ITEM 11; EM EMBALAGEM APROVADA PELA NEOEN | DIS-CEF-001 | BELZER / GEDORE/TRAMONTINA | N/A | Ferramentas e EPCs | LUCABE MATERIAIS ELÉTRICOS LTDA | 01.272.361/0001-50 | 2022-10-06 | 2026-10-06 | HI_2022_10_06 | Ambos | N/A | N/A | AIF
|  | 12281 | 4601336 | 530401145 | CHAVE HEXAGONAL (ALLEN) 14MM PERFIL L | CHAVE HEXAGONAL ALLEN 14 MM PERFIL L; ENCAIXE SEXTAVADO; ACO FERRAMENTA OU ACO CROMO VANADIO; ACABAMENTO FOSFATIZADO ESCURECIDO; DIAMETRO: 14,0 MM; COMPRIMENTO 120 A 160 MM; CONFORME PADRAO DIS-CEF-001 ET 03.21.04 ITEM 11; EM EMBALAGEM APROVADA PELA NEOEN | DIS-CEF-001 | TRAMONTINA/GEDORE/BELZER | N/A | Ferramentas e EPCs | LUGO COMERCIAL ELETRICA LTDA | 67.355.578/0001-31 | 2022-10-06 | 2026-10-06 | HI_2022_10_06 | Ambos | N/A | N/A | AIF
|  | 12281 | 4601336 | 530401145 | CHAVE HEXAGONAL (ALLEN) 14MM PERFIL L | CHAVE HEXAGONAL ALLEN 14 MM PERFIL L; ENCAIXE SEXTAVADO; ACO FERRAMENTA OU ACO CROMO VANADIO; ACABAMENTO FOSFATIZADO ESCURECIDO; DIAMETRO: 14,0 MM; COMPRIMENTO 120 A 160 MM; CONFORME PADRAO DIS-CEF-001 ET 03.21.04 ITEM 11; EM EMBALAGEM APROVADA PELA NEOEN | DIS-CEF-001 | 44400/014 | N/A | Ferramentas e EPCs | PRIMACOM DISTRIBUIDORA DE ADESIVOS | 10.248.857/0001-89 | 2022-10-06 | 2026-10-06 | HI_2022_10_06 | Ambos | N/A | N/A | AIF
|  | 12281 | 4601336 | 530401145 | CHAVE HEXAGONAL (ALLEN) 14MM PERFIL L | CHAVE HEXAGONAL ALLEN 14 MM PERFIL L; ENCAIXE SEXTAVADO; ACO FERRAMENTA OU ACO CROMO VANADIO; ACABAMENTO FOSFATIZADO ESCURECIDO; DIAMETRO: 14,0 MM; COMPRIMENTO 120 A 160 MM; CONFORME PADRAO DIS-CEF-001 ET 03.21.04 ITEM 11; EM EMBALAGEM APROVADA PELA NEOEN | DIS-CEF-001 | GEDORE 42-14 | N/A | Ferramentas e EPCs | RESSEG DISTRIBUIDORA LTDA | 13.596.165/0001-10 | 2022-10-06 | 2026-10-06 | HI_2022_10_06 | Ambos | N/A | N/A | AIF
|  | 12281 | 4601336 | 530401145 | CHAVE HEXAGONAL (ALLEN) 14MM PERFIL L | CHAVE HEXAGONAL ALLEN 14 MM PERFIL L; ENCAIXE SEXTAVADO; ACO FERRAMENTA OU ACO CROMO VANADIO; ACABAMENTO FOSFATIZADO ESCURECIDO; DIAMETRO: 14,0 MM; COMPRIMENTO 120 A 160 MM; CONFORME PADRAO DIS-CEF-001 ET 03.21.04 ITEM 11; EM EMBALAGEM APROVADA PELA NEOEN | DIS-CEF-001 | TRAMONTINA | N/A | Ferramentas e EPCs | START BRASIL | 40.087.428/0001-38 | 2022-10-06 | 2026-10-06 | HI_2022_10_06 | Ambos | N/A | N/A | AIF
|  | 12281 | 4601336 | 530401145 | CHAVE HEXAGONAL (ALLEN) 14MM PERFIL L | CHAVE HEXAGONAL ALLEN 14 MM PERFIL L; ENCAIXE SEXTAVADO; ACO FERRAMENTA OU ACO CROMO VANADIO; ACABAMENTO FOSFATIZADO ESCURECIDO; DIAMETRO: 14,0 MM; COMPRIMENTO 120 A 160 MM; CONFORME PADRAO DIS-CEF-001 ET 03.21.04 ITEM 11; EM EMBALAGEM APROVADA PELA NEOEN | DIS-CEF-001 | TRAMONTINA | N/A | Ferramentas e EPCs | TIP TRATORES E IMPLEMENTOS LTDA | 44.629.004/0001-09 | 2022-10-06 | 2026-10-06 | HI_2022_10_06 | Ambos | N/A | N/A | AIF
|  | 12280 | 4601071 | 530401144 | CHAVE HEXAGONAL (ALLEN) 12MM PERFIL L | CHAVE HEXAGONAL ALLEN 12 MM PERFIL L; ENCAIXE SEXTAVADO; ACO FERRAMENTA OU ACO CROMO VANADIO; ACABAMENTO FOSFATIZADO ESCURECIDO; DIAMETRO: 12,0 MM; COMPRIMENTO 105 A 145 MM; CONFORME PADRAO DIS-CEF-001 ET 03.21.04 ITEM 10; EM EMBALAGEM APROVADA PELA NEOEN | DIS-CEF-001 | GEDORE – MODLEO 42-12,0 | N/A | Ferramentas e EPCs | ANHANGUERA COMERCIO FERRAMENTAS ltd | 00.565.813/0002-00 | 2022-10-06 | 2026-10-06 | HI_2022_10_06 | Ambos | N/A | N/A | AIF
|  | 12280 | 4601071 | 530401144 | CHAVE HEXAGONAL (ALLEN) 12MM PERFIL L | CHAVE HEXAGONAL ALLEN 12 MM PERFIL L; ENCAIXE SEXTAVADO; ACO FERRAMENTA OU ACO CROMO VANADIO; ACABAMENTO FOSFATIZADO ESCURECIDO; DIAMETRO: 12,0 MM; COMPRIMENTO 105 A 145 MM; CONFORME PADRAO DIS-CEF-001 ET 03.21.04 ITEM 10; EM EMBALAGEM APROVADA PELA NEOEN | DIS-CEF-001 | Belzer, Tramontina ou Gedore | N/A | Ferramentas e EPCs | GIGTECH FERRAMENTARIA E USINAGEM LT | 15.253.631/0001-90 | 2022-10-06 | 2026-10-06 | HI_2022_10_06 | Ambos | N/A | N/A | AIF
|  | 12280 | 4601071 | 530401144 | CHAVE HEXAGONAL (ALLEN) 12MM PERFIL L | CHAVE HEXAGONAL ALLEN 12 MM PERFIL L; ENCAIXE SEXTAVADO; ACO FERRAMENTA OU ACO CROMO VANADIO; ACABAMENTO FOSFATIZADO ESCURECIDO; DIAMETRO: 12,0 MM; COMPRIMENTO 105 A 145 MM; CONFORME PADRAO DIS-CEF-001 ET 03.21.04 ITEM 10; EM EMBALAGEM APROVADA PELA NEOEN | DIS-CEF-001 | TRAMONTINA | N/A | Ferramentas e EPCs | INDUSTRIA E COMERCIO LEAL LTDA | 61.353.199/0012-89 | 2022-10-06 | 2026-10-06 | HI_2022_10_06 | Ambos | N/A | N/A | AIF
|  | 12280 | 4601071 | 530401144 | CHAVE HEXAGONAL (ALLEN) 12MM PERFIL L | CHAVE HEXAGONAL ALLEN 12 MM PERFIL L; ENCAIXE SEXTAVADO; ACO FERRAMENTA OU ACO CROMO VANADIO; ACABAMENTO FOSFATIZADO ESCURECIDO; DIAMETRO: 12,0 MM; COMPRIMENTO 105 A 145 MM; CONFORME PADRAO DIS-CEF-001 ET 03.21.04 ITEM 10; EM EMBALAGEM APROVADA PELA NEOEN | DIS-CEF-001 | BELZER / GEDORE/TRAMONTINA | N/A | Ferramentas e EPCs | LUCABE MATERIAIS ELÉTRICOS LTDA | 01.272.361/0001-50 | 2022-10-06 | 2026-10-06 | HI_2022_10_06 | Ambos | N/A | N/A | AIF
|  | 12280 | 4601071 | 530401144 | CHAVE HEXAGONAL (ALLEN) 12MM PERFIL L | CHAVE HEXAGONAL ALLEN 12 MM PERFIL L; ENCAIXE SEXTAVADO; ACO FERRAMENTA OU ACO CROMO VANADIO; ACABAMENTO FOSFATIZADO ESCURECIDO; DIAMETRO: 12,0 MM; COMPRIMENTO 105 A 145 MM; CONFORME PADRAO DIS-CEF-001 ET 03.21.04 ITEM 10; EM EMBALAGEM APROVADA PELA NEOEN | DIS-CEF-001 | TRAMONTINA/GEDORE/BELZER | N/A | Ferramentas e EPCs | LUGO COMERCIAL ELETRICA LTDA | 67.355.578/0001-31 | 2022-10-06 | 2026-10-06 | HI_2022_10_06 | Ambos | N/A | N/A | AIF
|  | 12280 | 4601071 | 530401144 | CHAVE HEXAGONAL (ALLEN) 12MM PERFIL L | CHAVE HEXAGONAL ALLEN 12 MM PERFIL L; ENCAIXE SEXTAVADO; ACO FERRAMENTA OU ACO CROMO VANADIO; ACABAMENTO FOSFATIZADO ESCURECIDO; DIAMETRO: 12,0 MM; COMPRIMENTO 105 A 145 MM; CONFORME PADRAO DIS-CEF-001 ET 03.21.04 ITEM 10; EM EMBALAGEM APROVADA PELA NEOEN | DIS-CEF-001 | 44400/012 | N/A | Ferramentas e EPCs | PRIMACOM DISTRIBUIDORA DE ADESIVOS | 10.248.857/0001-89 | 2022-10-06 | 2026-10-06 | HI_2022_10_06 | Ambos | N/A | N/A | AIF
|  | 12280 | 4601071 | 530401144 | CHAVE HEXAGONAL (ALLEN) 12MM PERFIL L | CHAVE HEXAGONAL ALLEN 12 MM PERFIL L; ENCAIXE SEXTAVADO; ACO FERRAMENTA OU ACO CROMO VANADIO; ACABAMENTO FOSFATIZADO ESCURECIDO; DIAMETRO: 12,0 MM; COMPRIMENTO 105 A 145 MM; CONFORME PADRAO DIS-CEF-001 ET 03.21.04 ITEM 10; EM EMBALAGEM APROVADA PELA NEOEN | DIS-CEF-001 | GEDORE 42-12 | N/A | Ferramentas e EPCs | RESSEG DISTRIBUIDORA LTDA | 13.596.165/0001-10 | 2022-10-06 | 2026-10-06 | HI_2022_10_06 | Ambos | N/A | N/A | AIF
|  | 12280 | 4601071 | 530401144 | CHAVE HEXAGONAL (ALLEN) 12MM PERFIL L | CHAVE HEXAGONAL ALLEN 12 MM PERFIL L; ENCAIXE SEXTAVADO; ACO FERRAMENTA OU ACO CROMO VANADIO; ACABAMENTO FOSFATIZADO ESCURECIDO; DIAMETRO: 12,0 MM; COMPRIMENTO 105 A 145 MM; CONFORME PADRAO DIS-CEF-001 ET 03.21.04 ITEM 10; EM EMBALAGEM APROVADA PELA NEOEN | DIS-CEF-001 | TRAMONTINA | N/A | Ferramentas e EPCs | START BRASIL | 40.087.428/0001-38 | 2022-10-06 | 2026-10-06 | HI_2022_10_06 | Ambos | N/A | N/A | AIF
|  | 12280 | 4601071 | 530401144 | CHAVE HEXAGONAL (ALLEN) 12MM PERFIL L | CHAVE HEXAGONAL ALLEN 12 MM PERFIL L; ENCAIXE SEXTAVADO; ACO FERRAMENTA OU ACO CROMO VANADIO; ACABAMENTO FOSFATIZADO ESCURECIDO; DIAMETRO: 12,0 MM; COMPRIMENTO 105 A 145 MM; CONFORME PADRAO DIS-CEF-001 ET 03.21.04 ITEM 10; EM EMBALAGEM APROVADA PELA NEOEN | DIS-CEF-001 | TRAMONTINA | N/A | Ferramentas e EPCs | TIP TRATORES E IMPLEMENTOS LTDA | 44.629.004/0001-09 | 2022-10-06 | 2026-10-06 | HI_2022_10_06 | Ambos | N/A | N/A | AIF
|  | 12270 | 4611164 | 53040388 | BASTAO TRACAO TIPO ESPIRAL 32 X 1340MM | BASTAO TRACAO; FIBRA DE VIDRO; IMPREGNADO RESINA EPOXI; CABECOTE TIPO ESPIRAL EM ACO CARBONO; C/OLHAL ACO FORJADO; DIAMETRO 32 MM; COMPRIMENTO DO BASTAO 970 MM; COMPRIMENTO TOTAL 1340 MM; CAPACIDADE 1586 KG; PARA USO DAS EQUIPES DE LINHA VIVA AO CONTATO E | DIS-CEF-002 | TECMARQUES / PA0060106 | N/A | Ferramentas e EPCs | D A MARQUES O MINEIRO EIRELI - EPP | 08.809.850/0001-47 | 2022-10-06 | 2026-10-06 | HI_2022_10_06 | Ambos | N/A | N/A | AIF
|  | 12270 | 4611164 | 53040388 | BASTAO TRACAO TIPO ESPIRAL 32 X 1340MM | BASTAO TRACAO; FIBRA DE VIDRO; IMPREGNADO RESINA EPOXI; CABECOTE TIPO ESPIRAL EM ACO CARBONO; C/OLHAL ACO FORJADO; DIAMETRO 32 MM; COMPRIMENTO DO BASTAO 970 MM; COMPRIMENTO TOTAL 1340 MM; CAPACIDADE 1586 KG; PARA USO DAS EQUIPES DE LINHA VIVA AO CONTATO E | CEF-002 | TECMARQUES / SOLUÇAO / RITZ | N/A | Ferramentas e EPCs | LUCABE MATERIAIS ELÉTRICOS LTDA | 01.272.361/0001-50 | 2022-10-06 | 2026-10-06 | HI_2022_10_06 | Ambos | N/A | N/A | AIF
|  | 12270 | 4611164 | 53040388 | BASTAO TRACAO TIPO ESPIRAL 32 X 1340MM | BASTAO TRACAO; FIBRA DE VIDRO; IMPREGNADO RESINA EPOXI; CABECOTE TIPO ESPIRAL EM ACO CARBONO; C/OLHAL ACO FORJADO; DIAMETRO 32 MM; COMPRIMENTO DO BASTAO 970 MM; COMPRIMENTO TOTAL 1340 MM; CAPACIDADE 1586 KG; PARA USO DAS EQUIPES DE LINHA VIVA AO CONTATO E | DIS-CEF-002 | RC400-0812 | N/A | Ferramentas e EPCs | RITZ DO BRASIL S/A | 17.157.603/0001-02 | 2022-10-06 | 2026-10-06 | HI_2022_10_06 | Ambos | N/A | N/A | AIF
|  | 12269 | 4601069 | 530401143 | CHAVE HEXAGONAL (ALLEN) 11MM PERFIL L | CHAVE HEXAGONAL ALLEN 11 MM PERFIL L; ENCAIXE SEXTAVADO; ACO FERRAMENTA OU ACO CROMO VANADIO; ACABAMENTO FOSFATIZADO ESCURECIDO; DIAMETRO: 11,0 MM; COMPRIMENTO 97 A 137 MM; CONFORME PADRAO DIS-CEF-001 ET 03.21.04 ITEM 9; EM EMBALAGEM APROVADA PELA NEOENER | DIS-CEF-001 | GEDORE – MODLEO 42-11,00 | N/A | Ferramentas e EPCs | ANHANGUERA COMERCIO FERRAMENTAS ltd | 00.565.813/0002-00 | 2022-10-06 | 2026-10-06 | HI_2022_10_06 | Ambos | N/A | N/A | AIF
|  | 12269 | 4601069 | 530401143 | CHAVE HEXAGONAL (ALLEN) 11MM PERFIL L | CHAVE HEXAGONAL ALLEN 11 MM PERFIL L; ENCAIXE SEXTAVADO; ACO FERRAMENTA OU ACO CROMO VANADIO; ACABAMENTO FOSFATIZADO ESCURECIDO; DIAMETRO: 11,0 MM; COMPRIMENTO 97 A 137 MM; CONFORME PADRAO DIS-CEF-001 ET 03.21.04 ITEM 9; EM EMBALAGEM APROVADA PELA NEOENER | DIS-CEF-001 | Belzer, Tramontina ou Gedore | N/A | Ferramentas e EPCs | GIGTECH FERRAMENTARIA E USINAGEM LT | 15.253.631/0001-90 | 2022-10-06 | 2026-10-06 | HI_2022_10_06 | Ambos | N/A | N/A | AIF
|  | 12269 | 4601069 | 530401143 | CHAVE HEXAGONAL (ALLEN) 11MM PERFIL L | CHAVE HEXAGONAL ALLEN 11 MM PERFIL L; ENCAIXE SEXTAVADO; ACO FERRAMENTA OU ACO CROMO VANADIO; ACABAMENTO FOSFATIZADO ESCURECIDO; DIAMETRO: 11,0 MM; COMPRIMENTO 97 A 137 MM; CONFORME PADRAO DIS-CEF-001 ET 03.21.04 ITEM 9; EM EMBALAGEM APROVADA PELA NEOENER | DIS-CEF-001 | TRAMONTINA | N/A | Ferramentas e EPCs | INDUSTRIA E COMERCIO LEAL LTDA | 61.353.199/0012-89 | 2022-10-06 | 2026-10-06 | HI_2022_10_06 | Ambos | N/A | N/A | AIF
|  | 12269 | 4601069 | 530401143 | CHAVE HEXAGONAL (ALLEN) 11MM PERFIL L | CHAVE HEXAGONAL ALLEN 11 MM PERFIL L; ENCAIXE SEXTAVADO; ACO FERRAMENTA OU ACO CROMO VANADIO; ACABAMENTO FOSFATIZADO ESCURECIDO; DIAMETRO: 11,0 MM; COMPRIMENTO 97 A 137 MM; CONFORME PADRAO DIS-CEF-001 ET 03.21.04 ITEM 9; EM EMBALAGEM APROVADA PELA NEOENER | DIS-CEF-001 | BELZER / GEDORE/TRAMONTINA | N/A | Ferramentas e EPCs | LUCABE MATERIAIS ELÉTRICOS LTDA | 01.272.361/0001-50 | 2022-10-06 | 2026-10-06 | HI_2022_10_06 | Ambos | N/A | N/A | AIF
|  | 12269 | 4601069 | 530401143 | CHAVE HEXAGONAL (ALLEN) 11MM PERFIL L | CHAVE HEXAGONAL ALLEN 11 MM PERFIL L; ENCAIXE SEXTAVADO; ACO FERRAMENTA OU ACO CROMO VANADIO; ACABAMENTO FOSFATIZADO ESCURECIDO; DIAMETRO: 11,0 MM; COMPRIMENTO 97 A 137 MM; CONFORME PADRAO DIS-CEF-001 ET 03.21.04 ITEM 9; EM EMBALAGEM APROVADA PELA NEOENER | DIS-CEF-001 | TRAMONTINA/GEDORE/BELZER | N/A | Ferramentas e EPCs | LUGO COMERCIAL ELETRICA LTDA | 67.355.578/0001-31 | 2022-10-06 | 2026-10-06 | HI_2022_10_06 | Ambos | N/A | N/A | AIF
|  | 12269 | 4601069 | 530401143 | CHAVE HEXAGONAL (ALLEN) 11MM PERFIL L | CHAVE HEXAGONAL ALLEN 11 MM PERFIL L; ENCAIXE SEXTAVADO; ACO FERRAMENTA OU ACO CROMO VANADIO; ACABAMENTO FOSFATIZADO ESCURECIDO; DIAMETRO: 11,0 MM; COMPRIMENTO 97 A 137 MM; CONFORME PADRAO DIS-CEF-001 ET 03.21.04 ITEM 9; EM EMBALAGEM APROVADA PELA NEOENER | DIS-CEF-001 | 44400/011 | N/A | Ferramentas e EPCs | PRIMACOM DISTRIBUIDORA DE ADESIVOS | 10.248.857/0001-89 | 2022-10-06 | 2026-10-06 | HI_2022_10_06 | Ambos | N/A | N/A | AIF
|  | 12269 | 4601069 | 530401143 | CHAVE HEXAGONAL (ALLEN) 11MM PERFIL L | CHAVE HEXAGONAL ALLEN 11 MM PERFIL L; ENCAIXE SEXTAVADO; ACO FERRAMENTA OU ACO CROMO VANADIO; ACABAMENTO FOSFATIZADO ESCURECIDO; DIAMETRO: 11,0 MM; COMPRIMENTO 97 A 137 MM; CONFORME PADRAO DIS-CEF-001 ET 03.21.04 ITEM 9; EM EMBALAGEM APROVADA PELA NEOENER | DIS-CEF-001 | GEDORE 42-11 | N/A | Ferramentas e EPCs | RESSEG DISTRIBUIDORA LTDA | 13.596.165/0001-10 | 2022-10-06 | 2026-10-06 | HI_2022_10_06 | Ambos | N/A | N/A | AIF
|  | 12269 | 4601069 | 530401143 | CHAVE HEXAGONAL (ALLEN) 11MM PERFIL L | CHAVE HEXAGONAL ALLEN 11 MM PERFIL L; ENCAIXE SEXTAVADO; ACO FERRAMENTA OU ACO CROMO VANADIO; ACABAMENTO FOSFATIZADO ESCURECIDO; DIAMETRO: 11,0 MM; COMPRIMENTO 97 A 137 MM; CONFORME PADRAO DIS-CEF-001 ET 03.21.04 ITEM 9; EM EMBALAGEM APROVADA PELA NEOENER | DIS-CEF-001 | TRAMONTINA | N/A | Ferramentas e EPCs | START BRASIL | 40.087.428/0001-38 | 2022-10-06 | 2026-10-06 | HI_2022_10_06 | Ambos | N/A | N/A | AIF
|  | 12269 | 4601069 | 530401143 | CHAVE HEXAGONAL (ALLEN) 11MM PERFIL L | CHAVE HEXAGONAL ALLEN 11 MM PERFIL L; ENCAIXE SEXTAVADO; ACO FERRAMENTA OU ACO CROMO VANADIO; ACABAMENTO FOSFATIZADO ESCURECIDO; DIAMETRO: 11,0 MM; COMPRIMENTO 97 A 137 MM; CONFORME PADRAO DIS-CEF-001 ET 03.21.04 ITEM 9; EM EMBALAGEM APROVADA PELA NEOENER | DIS-CEF-001 | TRAMONTINA | N/A | Ferramentas e EPCs | TIP TRATORES E IMPLEMENTOS LTDA | 44.629.004/0001-09 | 2022-10-06 | 2026-10-06 | HI_2022_10_06 | Ambos | N/A | N/A | AIF
|  | 12268 | 4601068 | 530401140 | CHAVE HEXAGONAL (ALLEN) 10MM PERFIL L | CHAVE HEXAGONAL ALLEN 10 MM PERFIL L; ENCAIXE SEXTAVADO; ACO FERRAMENTA OU ACO CROMO VANADIO; ACABAMENTO FOSFATIZADO ESCURECIDO; DIAMETRO: 10,0 MM; COMPRIMENTO 92 A 132 MM; CONFORME PADRAO DIS-CEF-001 ET 03.21.04 ITEM 8; EM EMBALAGEM APROVADA PELA NEOENER | DIS-CEF-001 | GEDORE – MODELO 42-10,0 | N/A | Ferramentas e EPCs | ANHANGUERA COMERCIO FERRAMENTAS ltd | 00.565.813/0002-00 | 2022-10-06 | 2026-10-06 | HI_2022_10_06 | Ambos | N/A | N/A | AIF
|  | 12268 | 4601068 | 530401140 | CHAVE HEXAGONAL (ALLEN) 10MM PERFIL L | CHAVE HEXAGONAL ALLEN 10 MM PERFIL L; ENCAIXE SEXTAVADO; ACO FERRAMENTA OU ACO CROMO VANADIO; ACABAMENTO FOSFATIZADO ESCURECIDO; DIAMETRO: 10,0 MM; COMPRIMENTO 92 A 132 MM; CONFORME PADRAO DIS-CEF-001 ET 03.21.04 ITEM 8; EM EMBALAGEM APROVADA PELA NEOENER | DIS-CEF-001 | Belzer, Tramontina ou Gedore | N/A | Ferramentas e EPCs | GIGTECH FERRAMENTARIA E USINAGEM LT | 15.253.631/0001-90 | 2022-10-06 | 2026-10-06 | HI_2022_10_06 | Ambos | N/A | N/A | AIF
|  | 12268 | 4601068 | 530401140 | CHAVE HEXAGONAL (ALLEN) 10MM PERFIL L | CHAVE HEXAGONAL ALLEN 10 MM PERFIL L; ENCAIXE SEXTAVADO; ACO FERRAMENTA OU ACO CROMO VANADIO; ACABAMENTO FOSFATIZADO ESCURECIDO; DIAMETRO: 10,0 MM; COMPRIMENTO 92 A 132 MM; CONFORME PADRAO DIS-CEF-001 ET 03.21.04 ITEM 8; EM EMBALAGEM APROVADA PELA NEOENER | DIS-CEF-001 | TRAMONTINA | N/A | Ferramentas e EPCs | INDUSTRIA E COMERCIO LEAL LTDA | 61.353.199/0012-89 | 2022-10-06 | 2026-10-06 | HI_2022_10_06 | Ambos | N/A | N/A | AIF
|  | 12268 | 4601068 | 530401140 | CHAVE HEXAGONAL (ALLEN) 10MM PERFIL L | CHAVE HEXAGONAL ALLEN 10 MM PERFIL L; ENCAIXE SEXTAVADO; ACO FERRAMENTA OU ACO CROMO VANADIO; ACABAMENTO FOSFATIZADO ESCURECIDO; DIAMETRO: 10,0 MM; COMPRIMENTO 92 A 132 MM; CONFORME PADRAO DIS-CEF-001 ET 03.21.04 ITEM 8; EM EMBALAGEM APROVADA PELA NEOENER | DIS-CEF-001 | BELZER / GEDORE/TRAMONTINA | N/A | Ferramentas e EPCs | LUCABE MATERIAIS ELÉTRICOS LTDA | 01.272.361/0001-50 | 2022-10-06 | 2026-10-06 | HI_2022_10_06 | Ambos | N/A | N/A | AIF
|  | 12268 | 4601068 | 530401140 | CHAVE HEXAGONAL (ALLEN) 10MM PERFIL L | CHAVE HEXAGONAL ALLEN 10 MM PERFIL L; ENCAIXE SEXTAVADO; ACO FERRAMENTA OU ACO CROMO VANADIO; ACABAMENTO FOSFATIZADO ESCURECIDO; DIAMETRO: 10,0 MM; COMPRIMENTO 92 A 132 MM; CONFORME PADRAO DIS-CEF-001 ET 03.21.04 ITEM 8; EM EMBALAGEM APROVADA PELA NEOENER | DIS-CEF-001 | TRAMONTINA/GEDORE/BELZER | N/A | Ferramentas e EPCs | LUGO COMERCIAL ELETRICA LTDA | 67.355.578/0001-31 | 2022-10-06 | 2026-10-06 | HI_2022_10_06 | Ambos | N/A | N/A | AIF
|  | 12268 | 4601068 | 530401140 | CHAVE HEXAGONAL (ALLEN) 10MM PERFIL L | CHAVE HEXAGONAL ALLEN 10 MM PERFIL L; ENCAIXE SEXTAVADO; ACO FERRAMENTA OU ACO CROMO VANADIO; ACABAMENTO FOSFATIZADO ESCURECIDO; DIAMETRO: 10,0 MM; COMPRIMENTO 92 A 132 MM; CONFORME PADRAO DIS-CEF-001 ET 03.21.04 ITEM 8; EM EMBALAGEM APROVADA PELA NEOENER | DIS-CEF-001 | 44421/010 | N/A | Ferramentas e EPCs | PRIMACOM DISTRIBUIDORA DE ADESIVOS | 10.248.857/0001-89 | 2022-10-06 | 2026-10-06 | HI_2022_10_06 | Ambos | N/A | N/A | AIF
|  | 12268 | 4601068 | 530401140 | CHAVE HEXAGONAL (ALLEN) 10MM PERFIL L | CHAVE HEXAGONAL ALLEN 10 MM PERFIL L; ENCAIXE SEXTAVADO; ACO FERRAMENTA OU ACO CROMO VANADIO; ACABAMENTO FOSFATIZADO ESCURECIDO; DIAMETRO: 10,0 MM; COMPRIMENTO 92 A 132 MM; CONFORME PADRAO DIS-CEF-001 ET 03.21.04 ITEM 8; EM EMBALAGEM APROVADA PELA NEOENER | DIS-CEF-001 | GEDORE 42-10 | N/A | Ferramentas e EPCs | RESSEG DISTRIBUIDORA LTDA | 13.596.165/0001-10 | 2022-10-06 | 2026-10-06 | HI_2022_10_06 | Ambos | N/A | N/A | AIF
|  | 12268 | 4601068 | 530401140 | CHAVE HEXAGONAL (ALLEN) 10MM PERFIL L | CHAVE HEXAGONAL ALLEN 10 MM PERFIL L; ENCAIXE SEXTAVADO; ACO FERRAMENTA OU ACO CROMO VANADIO; ACABAMENTO FOSFATIZADO ESCURECIDO; DIAMETRO: 10,0 MM; COMPRIMENTO 92 A 132 MM; CONFORME PADRAO DIS-CEF-001 ET 03.21.04 ITEM 8; EM EMBALAGEM APROVADA PELA NEOENER | DIS-CEF-001 | TRAMONTINA | N/A | Ferramentas e EPCs | START BRASIL | 40.087.428/0001-38 | 2022-10-06 | 2026-10-06 | HI_2022_10_06 | Ambos | N/A | N/A | AIF
|  | 12268 | 4601068 | 530401140 | CHAVE HEXAGONAL (ALLEN) 10MM PERFIL L | CHAVE HEXAGONAL ALLEN 10 MM PERFIL L; ENCAIXE SEXTAVADO; ACO FERRAMENTA OU ACO CROMO VANADIO; ACABAMENTO FOSFATIZADO ESCURECIDO; DIAMETRO: 10,0 MM; COMPRIMENTO 92 A 132 MM; CONFORME PADRAO DIS-CEF-001 ET 03.21.04 ITEM 8; EM EMBALAGEM APROVADA PELA NEOENER | DIS-CEF-001 | TRAMONTINA | N/A | Ferramentas e EPCs | TIP TRATORES E IMPLEMENTOS LTDA | 44.629.004/0001-09 | 2022-10-06 | 2026-10-06 | HI_2022_10_06 | Ambos | N/A | N/A | AIF
|  | 12267 | 4601067 | 530401172 | CHAVE HEXAGONAL (ALLEN) 9MM PERFIL L | CHAVE HEXAGONAL ALLEN 9 MM PERFIL L; ENCAIXE SEXTAVADO; ACO FERRAMENTA OU ACO CROMO VANADIO; ACABAMENTO FOSFATIZADO ESCURECIDO; DIAMETRO: 9,0 MM; COMPRIMENTO 86 A 126 MM; CONFORME PADRAO DIS-CEF-001 ET 03.21.04 ITEM 7; EM EMBALAGEM APROVADA PELA NEOENERGI | DIS-CEF-001 | GEDORE – MODELO 42-9,0 | N/A | Ferramentas e EPCs | ANHANGUERA COMERCIO FERRAMENTAS ltd | 00.565.813/0002-00 | 2022-10-06 | 2026-10-06 | HI_2022_10_06 | Ambos | N/A | N/A | AIF
|  | 12267 | 4601067 | 530401172 | CHAVE HEXAGONAL (ALLEN) 9MM PERFIL L | CHAVE HEXAGONAL ALLEN 9 MM PERFIL L; ENCAIXE SEXTAVADO; ACO FERRAMENTA OU ACO CROMO VANADIO; ACABAMENTO FOSFATIZADO ESCURECIDO; DIAMETRO: 9,0 MM; COMPRIMENTO 86 A 126 MM; CONFORME PADRAO DIS-CEF-001 ET 03.21.04 ITEM 7; EM EMBALAGEM APROVADA PELA NEOENERGI | DIS-CEF-001 | Belzer, Tramontina ou Gedore | N/A | Ferramentas e EPCs | GIGTECH FERRAMENTARIA E USINAGEM LT | 15.253.631/0001-90 | 2022-10-06 | 2026-10-06 | HI_2022_10_06 | Ambos | N/A | N/A | AIF
|  | 12267 | 4601067 | 530401172 | CHAVE HEXAGONAL (ALLEN) 9MM PERFIL L | CHAVE HEXAGONAL ALLEN 9 MM PERFIL L; ENCAIXE SEXTAVADO; ACO FERRAMENTA OU ACO CROMO VANADIO; ACABAMENTO FOSFATIZADO ESCURECIDO; DIAMETRO: 9,0 MM; COMPRIMENTO 86 A 126 MM; CONFORME PADRAO DIS-CEF-001 ET 03.21.04 ITEM 7; EM EMBALAGEM APROVADA PELA NEOENERGI | DIS-CEF-001 | TRAMONTINA | N/A | Ferramentas e EPCs | INDUSTRIA E COMERCIO LEAL LTDA | 61.353.199/0012-89 | 2022-10-06 | 2026-10-06 | HI_2022_10_06 | Ambos | N/A | N/A | AIF
|  | 12267 | 4601067 | 530401172 | CHAVE HEXAGONAL (ALLEN) 9MM PERFIL L | CHAVE HEXAGONAL ALLEN 9 MM PERFIL L; ENCAIXE SEXTAVADO; ACO FERRAMENTA OU ACO CROMO VANADIO; ACABAMENTO FOSFATIZADO ESCURECIDO; DIAMETRO: 9,0 MM; COMPRIMENTO 86 A 126 MM; CONFORME PADRAO DIS-CEF-001 ET 03.21.04 ITEM 7; EM EMBALAGEM APROVADA PELA NEOENERGI | DIS-CEF-001 | BELZER / GEDORE/TRAMONTINA | N/A | Ferramentas e EPCs | LUCABE MATERIAIS ELÉTRICOS LTDA | 01.272.361/0001-50 | 2022-10-06 | 2026-10-06 | HI_2022_10_06 | Ambos | N/A | N/A | AIF
|  | 12267 | 4601067 | 530401172 | CHAVE HEXAGONAL (ALLEN) 9MM PERFIL L | CHAVE HEXAGONAL ALLEN 9 MM PERFIL L; ENCAIXE SEXTAVADO; ACO FERRAMENTA OU ACO CROMO VANADIO; ACABAMENTO FOSFATIZADO ESCURECIDO; DIAMETRO: 9,0 MM; COMPRIMENTO 86 A 126 MM; CONFORME PADRAO DIS-CEF-001 ET 03.21.04 ITEM 7; EM EMBALAGEM APROVADA PELA NEOENERGI | DIS-CEF-001 | TRAMONTINA/GEDORE/BELZER | N/A | Ferramentas e EPCs | LUGO COMERCIAL ELETRICA LTDA | 67.355.578/0001-31 | 2022-10-06 | 2026-10-06 | HI_2022_10_06 | Ambos | N/A | N/A | AIF
|  | 12267 | 4601067 | 530401172 | CHAVE HEXAGONAL (ALLEN) 9MM PERFIL L | CHAVE HEXAGONAL ALLEN 9 MM PERFIL L; ENCAIXE SEXTAVADO; ACO FERRAMENTA OU ACO CROMO VANADIO; ACABAMENTO FOSFATIZADO ESCURECIDO; DIAMETRO: 9,0 MM; COMPRIMENTO 86 A 126 MM; CONFORME PADRAO DIS-CEF-001 ET 03.21.04 ITEM 7; EM EMBALAGEM APROVADA PELA NEOENERGI | DIS-CEF-001 | 44400/009 | N/A | Ferramentas e EPCs | PRIMACOM DISTRIBUIDORA DE ADESIVOS | 10.248.857/0001-89 | 2022-10-06 | 2026-10-06 | HI_2022_10_06 | Ambos | N/A | N/A | AIF
|  | 12267 | 4601067 | 530401172 | CHAVE HEXAGONAL (ALLEN) 9MM PERFIL L | CHAVE HEXAGONAL ALLEN 9 MM PERFIL L; ENCAIXE SEXTAVADO; ACO FERRAMENTA OU ACO CROMO VANADIO; ACABAMENTO FOSFATIZADO ESCURECIDO; DIAMETRO: 9,0 MM; COMPRIMENTO 86 A 126 MM; CONFORME PADRAO DIS-CEF-001 ET 03.21.04 ITEM 7; EM EMBALAGEM APROVADA PELA NEOENERGI | DIS-CEF-001 | GEDORE/035.265 | N/A | Ferramentas e EPCs | RESSEG DISTRIBUIDORA LTDA | 13.596.165/0001-10 | 2022-10-06 | 2026-10-06 | HI_2022_10_06 | Ambos | N/A | N/A | AIF
|  | 12267 | 4601067 | 530401172 | CHAVE HEXAGONAL (ALLEN) 9MM PERFIL L | CHAVE HEXAGONAL ALLEN 9 MM PERFIL L; ENCAIXE SEXTAVADO; ACO FERRAMENTA OU ACO CROMO VANADIO; ACABAMENTO FOSFATIZADO ESCURECIDO; DIAMETRO: 9,0 MM; COMPRIMENTO 86 A 126 MM; CONFORME PADRAO DIS-CEF-001 ET 03.21.04 ITEM 7; EM EMBALAGEM APROVADA PELA NEOENERGI | DIS-CEF-001 | TRAMONTINA | N/A | Ferramentas e EPCs | START BRASIL | 40.087.428/0001-38 | 2022-10-06 | 2026-10-06 | HI_2022_10_06 | Ambos | N/A | N/A | AIF
|  | 12267 | 4601067 | 530401172 | CHAVE HEXAGONAL (ALLEN) 9MM PERFIL L | CHAVE HEXAGONAL ALLEN 9 MM PERFIL L; ENCAIXE SEXTAVADO; ACO FERRAMENTA OU ACO CROMO VANADIO; ACABAMENTO FOSFATIZADO ESCURECIDO; DIAMETRO: 9,0 MM; COMPRIMENTO 86 A 126 MM; CONFORME PADRAO DIS-CEF-001 ET 03.21.04 ITEM 7; EM EMBALAGEM APROVADA PELA NEOENERGI | DIS-CEF-001 | TRAMONTINA | N/A | Ferramentas e EPCs | TIP TRATORES E IMPLEMENTOS LTDA | 44.629.004/0001-09 | 2022-10-06 | 2026-10-06 | HI_2022_10_06 | Ambos | N/A | N/A | AIF
|  | 12266 | 4601066 | 530401167 | CHAVE HEXAGONAL (ALLEN) 8MM PERFIL L | CHAVE HEXAGONAL ALLEN 8 MM PERFIL L; ENCAIXE SEXTAVADO; ACO FERRAMENTA OU ACO CROMO VANADIO; ACABAMENTO FOSFATIZADO ESCURECIDO; DIAMETRO: 8,0 MM; COMPRIMENTO 80 A 120 MM; CONFORME PADRAO DIS-CEF-001 ET 03.21.04 ITEM 6; EM EMBALAGEM APROVADA PELA NEOENERGI | DIS-CEF-001 | GEDORE – MODELO 42-8,0 | N/A | Ferramentas e EPCs | ANHANGUERA COMERCIO FERRAMENTAS ltd | 00.565.813/0002-00 | 2022-10-06 | 2026-10-06 | HI_2022_10_06 | Ambos | N/A | N/A | AIF
|  | 12266 | 4601066 | 530401167 | CHAVE HEXAGONAL (ALLEN) 8MM PERFIL L | CHAVE HEXAGONAL ALLEN 8 MM PERFIL L; ENCAIXE SEXTAVADO; ACO FERRAMENTA OU ACO CROMO VANADIO; ACABAMENTO FOSFATIZADO ESCURECIDO; DIAMETRO: 8,0 MM; COMPRIMENTO 80 A 120 MM; CONFORME PADRAO DIS-CEF-001 ET 03.21.04 ITEM 6; EM EMBALAGEM APROVADA PELA NEOENERGI | DIS-CEF-001 | Belzer, Tramontina ou Gedore | N/A | Ferramentas e EPCs | GIGTECH FERRAMENTARIA E USINAGEM LT | 15.253.631/0001-90 | 2022-10-06 | 2026-10-06 | HI_2022_10_06 | Ambos | N/A | N/A | AIF
|  | 12266 | 4601066 | 530401167 | CHAVE HEXAGONAL (ALLEN) 8MM PERFIL L | CHAVE HEXAGONAL ALLEN 8 MM PERFIL L; ENCAIXE SEXTAVADO; ACO FERRAMENTA OU ACO CROMO VANADIO; ACABAMENTO FOSFATIZADO ESCURECIDO; DIAMETRO: 8,0 MM; COMPRIMENTO 80 A 120 MM; CONFORME PADRAO DIS-CEF-001 ET 03.21.04 ITEM 6; EM EMBALAGEM APROVADA PELA NEOENERGI | DIS-CEF-001 | TRAMONTINA | N/A | Ferramentas e EPCs | INDUSTRIA E COMERCIO LEAL LTDA | 61.353.199/0012-89 | 2022-10-06 | 2026-10-06 | HI_2022_10_06 | Ambos | N/A | N/A | AIF
|  | 12266 | 4601066 | 530401167 | CHAVE HEXAGONAL (ALLEN) 8MM PERFIL L | CHAVE HEXAGONAL ALLEN 8 MM PERFIL L; ENCAIXE SEXTAVADO; ACO FERRAMENTA OU ACO CROMO VANADIO; ACABAMENTO FOSFATIZADO ESCURECIDO; DIAMETRO: 8,0 MM; COMPRIMENTO 80 A 120 MM; CONFORME PADRAO DIS-CEF-001 ET 03.21.04 ITEM 6; EM EMBALAGEM APROVADA PELA NEOENERGI | DIS-CEF-001 | BELZER / GEDORE/TRAMONTINA | N/A | Ferramentas e EPCs | LUCABE MATERIAIS ELÉTRICOS LTDA | 01.272.361/0001-50 | 2022-10-06 | 2026-10-06 | HI_2022_10_06 | Ambos | N/A | N/A | AIF
|  | 12266 | 4601066 | 530401167 | CHAVE HEXAGONAL (ALLEN) 8MM PERFIL L | CHAVE HEXAGONAL ALLEN 8 MM PERFIL L; ENCAIXE SEXTAVADO; ACO FERRAMENTA OU ACO CROMO VANADIO; ACABAMENTO FOSFATIZADO ESCURECIDO; DIAMETRO: 8,0 MM; COMPRIMENTO 80 A 120 MM; CONFORME PADRAO DIS-CEF-001 ET 03.21.04 ITEM 6; EM EMBALAGEM APROVADA PELA NEOENERGI | DIS-CEF-001 | TRAMONTINA/GEDORE/BELZER | N/A | Ferramentas e EPCs | LUGO COMERCIAL ELETRICA LTDA | 67.355.578/0001-31 | 2022-10-06 | 2026-10-06 | HI_2022_10_06 | Ambos | N/A | N/A | AIF
|  | 12266 | 4601066 | 530401167 | CHAVE HEXAGONAL (ALLEN) 8MM PERFIL L | CHAVE HEXAGONAL ALLEN 8 MM PERFIL L; ENCAIXE SEXTAVADO; ACO FERRAMENTA OU ACO CROMO VANADIO; ACABAMENTO FOSFATIZADO ESCURECIDO; DIAMETRO: 8,0 MM; COMPRIMENTO 80 A 120 MM; CONFORME PADRAO DIS-CEF-001 ET 03.21.04 ITEM 6; EM EMBALAGEM APROVADA PELA NEOENERGI | DIS-CEF-001 | 44400/008 | N/A | Ferramentas e EPCs | PRIMACOM DISTRIBUIDORA DE ADESIVOS | 10.248.857/0001-89 | 2022-10-06 | 2026-10-06 | HI_2022_10_06 | Ambos | N/A | N/A | AIF
|  | 12266 | 4601066 | 530401167 | CHAVE HEXAGONAL (ALLEN) 8MM PERFIL L | CHAVE HEXAGONAL ALLEN 8 MM PERFIL L; ENCAIXE SEXTAVADO; ACO FERRAMENTA OU ACO CROMO VANADIO; ACABAMENTO FOSFATIZADO ESCURECIDO; DIAMETRO: 8,0 MM; COMPRIMENTO 80 A 120 MM; CONFORME PADRAO DIS-CEF-001 ET 03.21.04 ITEM 6; EM EMBALAGEM APROVADA PELA NEOENERGI | DIS-CEF-001 | GEDORE 42-08 | N/A | Ferramentas e EPCs | RESSEG DISTRIBUIDORA LTDA | 13.596.165/0001-10 | 2022-10-06 | 2026-10-06 | HI_2022_10_06 | Ambos | N/A | N/A | AIF
|  | 12266 | 4601066 | 530401167 | CHAVE HEXAGONAL (ALLEN) 8MM PERFIL L | CHAVE HEXAGONAL ALLEN 8 MM PERFIL L; ENCAIXE SEXTAVADO; ACO FERRAMENTA OU ACO CROMO VANADIO; ACABAMENTO FOSFATIZADO ESCURECIDO; DIAMETRO: 8,0 MM; COMPRIMENTO 80 A 120 MM; CONFORME PADRAO DIS-CEF-001 ET 03.21.04 ITEM 6; EM EMBALAGEM APROVADA PELA NEOENERGI | DIS-CEF-001 | TRAMONTINA | N/A | Ferramentas e EPCs | START BRASIL | 40.087.428/0001-38 | 2022-10-06 | 2026-10-06 | HI_2022_10_06 | Ambos | N/A | N/A | AIF
|  | 12266 | 4601066 | 530401167 | CHAVE HEXAGONAL (ALLEN) 8MM PERFIL L | CHAVE HEXAGONAL ALLEN 8 MM PERFIL L; ENCAIXE SEXTAVADO; ACO FERRAMENTA OU ACO CROMO VANADIO; ACABAMENTO FOSFATIZADO ESCURECIDO; DIAMETRO: 8,0 MM; COMPRIMENTO 80 A 120 MM; CONFORME PADRAO DIS-CEF-001 ET 03.21.04 ITEM 6; EM EMBALAGEM APROVADA PELA NEOENERGI | DIS-CEF-001 | TRAMONTINA | N/A | Ferramentas e EPCs | TIP TRATORES E IMPLEMENTOS LTDA | 44.629.004/0001-09 | 2022-10-06 | 2026-10-06 | HI_2022_10_06 | Ambos | N/A | N/A | AIF
|  | 12265 | 4601065 | 530401166 | CHAVE HEXAGONAL (ALLEN) 7MM PERFIL L | CHAVE HEXAGONAL ALLEN 7 MM PERFIL L; ENCAIXE SEXTAVADO; ACO FERRAMENTA OU ACO CROMO VANADIO; ACABAMENTO FOSFATIZADO ESCURECIDO; DIAM ETRO: 7,0 MM; COMPRIMENTO 75 A 115 MM; CONFORME PADRAO DIS-CEF-001 ET 03.21.04 ITEM 5; EM EMBALAGEM APROVADA PELA NEOENERG | DIS-CEF-001 | GEDORE – MODELO 42-7,0 | N/A | Ferramentas e EPCs | ANHANGUERA COMERCIO FERRAMENTAS ltd | 00.565.813/0002-00 | 2022-10-06 | 2026-10-06 | HI_2022_10_06 | Ambos | N/A | N/A | AIF
|  | 12265 | 4601065 | 530401166 | CHAVE HEXAGONAL (ALLEN) 7MM PERFIL L | CHAVE HEXAGONAL ALLEN 7 MM PERFIL L; ENCAIXE SEXTAVADO; ACO FERRAMENTA OU ACO CROMO VANADIO; ACABAMENTO FOSFATIZADO ESCURECIDO; DIAM ETRO: 7,0 MM; COMPRIMENTO 75 A 115 MM; CONFORME PADRAO DIS-CEF-001 ET 03.21.04 ITEM 5; EM EMBALAGEM APROVADA PELA NEOENERG | DIS-CEF-001 | Belzer, Tramontina ou Gedore | N/A | Ferramentas e EPCs | GIGTECH FERRAMENTARIA E USINAGEM LT | 15.253.631/0001-90 | 2022-10-06 | 2026-10-06 | HI_2022_10_06 | Ambos | N/A | N/A | AIF
|  | 12265 | 4601065 | 530401166 | CHAVE HEXAGONAL (ALLEN) 7MM PERFIL L | CHAVE HEXAGONAL ALLEN 7 MM PERFIL L; ENCAIXE SEXTAVADO; ACO FERRAMENTA OU ACO CROMO VANADIO; ACABAMENTO FOSFATIZADO ESCURECIDO; DIAM ETRO: 7,0 MM; COMPRIMENTO 75 A 115 MM; CONFORME PADRAO DIS-CEF-001 ET 03.21.04 ITEM 5; EM EMBALAGEM APROVADA PELA NEOENERG | DIS-CEF-001 | TRAMONTINA | N/A | Ferramentas e EPCs | INDUSTRIA E COMERCIO LEAL LTDA | 61.353.199/0012-89 | 2022-10-06 | 2026-10-06 | HI_2022_10_06 | Ambos | N/A | N/A | AIF
|  | 12265 | 4601065 | 530401166 | CHAVE HEXAGONAL (ALLEN) 7MM PERFIL L | CHAVE HEXAGONAL ALLEN 7 MM PERFIL L; ENCAIXE SEXTAVADO; ACO FERRAMENTA OU ACO CROMO VANADIO; ACABAMENTO FOSFATIZADO ESCURECIDO; DIAM ETRO: 7,0 MM; COMPRIMENTO 75 A 115 MM; CONFORME PADRAO DIS-CEF-001 ET 03.21.04 ITEM 5; EM EMBALAGEM APROVADA PELA NEOENERG | DIS-CEF-001 | BELZER / GEDORE/TRAMONTINA | N/A | Ferramentas e EPCs | LUCABE MATERIAIS ELÉTRICOS LTDA | 01.272.361/0001-50 | 2022-10-06 | 2026-10-06 | HI_2022_10_06 | Ambos | N/A | N/A | AIF
|  | 12265 | 4601065 | 530401166 | CHAVE HEXAGONAL (ALLEN) 7MM PERFIL L | CHAVE HEXAGONAL ALLEN 7 MM PERFIL L; ENCAIXE SEXTAVADO; ACO FERRAMENTA OU ACO CROMO VANADIO; ACABAMENTO FOSFATIZADO ESCURECIDO; DIAM ETRO: 7,0 MM; COMPRIMENTO 75 A 115 MM; CONFORME PADRAO DIS-CEF-001 ET 03.21.04 ITEM 5; EM EMBALAGEM APROVADA PELA NEOENERG | DIS-CEF-001 | TRAMONTINA/GEDORE/BELZER | N/A | Ferramentas e EPCs | LUGO COMERCIAL ELETRICA LTDA | 67.355.578/0001-31 | 2022-10-06 | 2026-10-06 | HI_2022_10_06 | Ambos | N/A | N/A | AIF
|  | 12265 | 4601065 | 530401166 | CHAVE HEXAGONAL (ALLEN) 7MM PERFIL L | CHAVE HEXAGONAL ALLEN 7 MM PERFIL L; ENCAIXE SEXTAVADO; ACO FERRAMENTA OU ACO CROMO VANADIO; ACABAMENTO FOSFATIZADO ESCURECIDO; DIAM ETRO: 7,0 MM; COMPRIMENTO 75 A 115 MM; CONFORME PADRAO DIS-CEF-001 ET 03.21.04 ITEM 5; EM EMBALAGEM APROVADA PELA NEOENERG | DIS-CEF-001 | 44400/007 | N/A | Ferramentas e EPCs | PRIMACOM DISTRIBUIDORA DE ADESIVOS | 10.248.857/0001-89 | 2022-10-06 | 2026-10-06 | HI_2022_10_06 | Ambos | N/A | N/A | AIF
|  | 12265 | 4601065 | 530401166 | CHAVE HEXAGONAL (ALLEN) 7MM PERFIL L | CHAVE HEXAGONAL ALLEN 7 MM PERFIL L; ENCAIXE SEXTAVADO; ACO FERRAMENTA OU ACO CROMO VANADIO; ACABAMENTO FOSFATIZADO ESCURECIDO; DIAM ETRO: 7,0 MM; COMPRIMENTO 75 A 115 MM; CONFORME PADRAO DIS-CEF-001 ET 03.21.04 ITEM 5; EM EMBALAGEM APROVADA PELA NEOENERG | DIS-CEF-001 | GEDORE 42-07 | N/A | Ferramentas e EPCs | RESSEG DISTRIBUIDORA LTDA | 13.596.165/0001-10 | 2022-10-06 | 2026-10-06 | HI_2022_10_06 | Ambos | N/A | N/A | AIF
|  | 12265 | 4601065 | 530401166 | CHAVE HEXAGONAL (ALLEN) 7MM PERFIL L | CHAVE HEXAGONAL ALLEN 7 MM PERFIL L; ENCAIXE SEXTAVADO; ACO FERRAMENTA OU ACO CROMO VANADIO; ACABAMENTO FOSFATIZADO ESCURECIDO; DIAM ETRO: 7,0 MM; COMPRIMENTO 75 A 115 MM; CONFORME PADRAO DIS-CEF-001 ET 03.21.04 ITEM 5; EM EMBALAGEM APROVADA PELA NEOENERG | DIS-CEF-001 | TRAMONTINA | N/A | Ferramentas e EPCs | START BRASIL | 40.087.428/0001-38 | 2022-10-06 | 2026-10-06 | HI_2022_10_06 | Ambos | N/A | N/A | AIF
|  | 12265 | 4601065 | 530401166 | CHAVE HEXAGONAL (ALLEN) 7MM PERFIL L | CHAVE HEXAGONAL ALLEN 7 MM PERFIL L; ENCAIXE SEXTAVADO; ACO FERRAMENTA OU ACO CROMO VANADIO; ACABAMENTO FOSFATIZADO ESCURECIDO; DIAM ETRO: 7,0 MM; COMPRIMENTO 75 A 115 MM; CONFORME PADRAO DIS-CEF-001 ET 03.21.04 ITEM 5; EM EMBALAGEM APROVADA PELA NEOENERG | DIS-CEF-001 | TRAMONTINA | N/A | Ferramentas e EPCs | TIP TRATORES E IMPLEMENTOS LTDA | 44.629.004/0001-09 | 2022-10-06 | 2026-10-06 | HI_2022_10_06 | Ambos | N/A | N/A | AIF
|  | 12264 | 4601062 | 530401156 | CHAVE HEXAGONAL (ALLEN) 4MM PERFIL L | CHAVE HEXAGONAL ALLEN 4 MM PERFIL L; ENCAIXE SEXTAVADO; ACO FERRAMENTA OU ACO CROMO VANADIO; ACABAMENTO FOSFATIZADO ESCURECIDO; DIAM ETRO: 4,0 MM; COMPRIMENTO 70 A 90 MM; CONFORME PADRAO DIS-CEF-001 ET 03.21.04 ITEM 2; EM EMBALAGEM APROVADA PELA NEOENERGI | DIS-CEF-001 | GEDORE – MODELO 42-4,0 | N/A | Ferramentas e EPCs | ANHANGUERA COMERCIO FERRAMENTAS ltd | 00.565.813/0002-00 | 2022-10-06 | 2026-10-06 | HI_2022_10_06 | Ambos | N/A | N/A | AIF
|  | 12264 | 4601062 | 530401156 | CHAVE HEXAGONAL (ALLEN) 4MM PERFIL L | CHAVE HEXAGONAL ALLEN 4 MM PERFIL L; ENCAIXE SEXTAVADO; ACO FERRAMENTA OU ACO CROMO VANADIO; ACABAMENTO FOSFATIZADO ESCURECIDO; DIAM ETRO: 4,0 MM; COMPRIMENTO 70 A 90 MM; CONFORME PADRAO DIS-CEF-001 ET 03.21.04 ITEM 2; EM EMBALAGEM APROVADA PELA NEOENERGI | DIS-CEF-001 | Belzer, Tramontina ou Gedore | N/A | Ferramentas e EPCs | GIGTECH FERRAMENTARIA E USINAGEM LT | 15.253.631/0001-90 | 2022-10-06 | 2026-10-06 | HI_2022_10_06 | Ambos | N/A | N/A | AIF
|  | 12264 | 4601062 | 530401156 | CHAVE HEXAGONAL (ALLEN) 4MM PERFIL L | CHAVE HEXAGONAL ALLEN 4 MM PERFIL L; ENCAIXE SEXTAVADO; ACO FERRAMENTA OU ACO CROMO VANADIO; ACABAMENTO FOSFATIZADO ESCURECIDO; DIAM ETRO: 4,0 MM; COMPRIMENTO 70 A 90 MM; CONFORME PADRAO DIS-CEF-001 ET 03.21.04 ITEM 2; EM EMBALAGEM APROVADA PELA NEOENERGI | DIS-CEF-001 | TRAMONTINA | N/A | Ferramentas e EPCs | INDUSTRIA E COMERCIO LEAL LTDA | 61.353.199/0012-89 | 2022-10-06 | 2026-10-06 | HI_2022_10_06 | Ambos | N/A | N/A | AIF
|  | 12264 | 4601062 | 530401156 | CHAVE HEXAGONAL (ALLEN) 4MM PERFIL L | CHAVE HEXAGONAL ALLEN 4 MM PERFIL L; ENCAIXE SEXTAVADO; ACO FERRAMENTA OU ACO CROMO VANADIO; ACABAMENTO FOSFATIZADO ESCURECIDO; DIAM ETRO: 4,0 MM; COMPRIMENTO 70 A 90 MM; CONFORME PADRAO DIS-CEF-001 ET 03.21.04 ITEM 2; EM EMBALAGEM APROVADA PELA NEOENERGI | DIS-CEF-001 | BELZER / GEDORE/TRAMONTINA | N/A | Ferramentas e EPCs | LUCABE MATERIAIS ELÉTRICOS LTDA | 01.272.361/0001-50 | 2022-10-06 | 2026-10-06 | HI_2022_10_06 | Ambos | N/A | N/A | AIF
|  | 12264 | 4601062 | 530401156 | CHAVE HEXAGONAL (ALLEN) 4MM PERFIL L | CHAVE HEXAGONAL ALLEN 4 MM PERFIL L; ENCAIXE SEXTAVADO; ACO FERRAMENTA OU ACO CROMO VANADIO; ACABAMENTO FOSFATIZADO ESCURECIDO; DIAM ETRO: 4,0 MM; COMPRIMENTO 70 A 90 MM; CONFORME PADRAO DIS-CEF-001 ET 03.21.04 ITEM 2; EM EMBALAGEM APROVADA PELA NEOENERGI | DIS-CEF-001 | TRAMONTINA/GEDORE/BELZER | N/A | Ferramentas e EPCs | LUGO COMERCIAL ELETRICA LTDA | 67.355.578/0001-31 | 2022-10-06 | 2026-10-06 | HI_2022_10_06 | Ambos | N/A | N/A | AIF
|  | 12264 | 4601062 | 530401156 | CHAVE HEXAGONAL (ALLEN) 4MM PERFIL L | CHAVE HEXAGONAL ALLEN 4 MM PERFIL L; ENCAIXE SEXTAVADO; ACO FERRAMENTA OU ACO CROMO VANADIO; ACABAMENTO FOSFATIZADO ESCURECIDO; DIAM ETRO: 4,0 MM; COMPRIMENTO 70 A 90 MM; CONFORME PADRAO DIS-CEF-001 ET 03.21.04 ITEM 2; EM EMBALAGEM APROVADA PELA NEOENERGI | DIS-CEF-001 | BELZER | N/A | Ferramentas e EPCs | PCB INFORMATICA LTDA EPP | 07.583.447/0001-80 | 2022-10-06 | 2026-10-06 | HI_2022_10_06 | Ambos | N/A | N/A | AIF
|  | 12264 | 4601062 | 530401156 | CHAVE HEXAGONAL (ALLEN) 4MM PERFIL L | CHAVE HEXAGONAL ALLEN 4 MM PERFIL L; ENCAIXE SEXTAVADO; ACO FERRAMENTA OU ACO CROMO VANADIO; ACABAMENTO FOSFATIZADO ESCURECIDO; DIAM ETRO: 4,0 MM; COMPRIMENTO 70 A 90 MM; CONFORME PADRAO DIS-CEF-001 ET 03.21.04 ITEM 2; EM EMBALAGEM APROVADA PELA NEOENERGI | DIS-CEF-001 | 44400/004 | N/A | Ferramentas e EPCs | PRIMACOM DISTRIBUIDORA DE ADESIVOS | 10.248.857/0001-89 | 2022-10-06 | 2026-10-06 | HI_2022_10_06 | Ambos | N/A | N/A | AIF
|  | 12264 | 4601062 | 530401156 | CHAVE HEXAGONAL (ALLEN) 4MM PERFIL L | CHAVE HEXAGONAL ALLEN 4 MM PERFIL L; ENCAIXE SEXTAVADO; ACO FERRAMENTA OU ACO CROMO VANADIO; ACABAMENTO FOSFATIZADO ESCURECIDO; DIAM ETRO: 4,0 MM; COMPRIMENTO 70 A 90 MM; CONFORME PADRAO DIS-CEF-001 ET 03.21.04 ITEM 2; EM EMBALAGEM APROVADA PELA NEOENERGI | DIS-CEF-001 | GEDORE 42-04 | N/A | Ferramentas e EPCs | RESSEG DISTRIBUIDORA LTDA | 13.596.165/0001-10 | 2022-10-06 | 2026-10-06 | HI_2022_10_06 | Ambos | N/A | N/A | AIF
|  | 12264 | 4601062 | 530401156 | CHAVE HEXAGONAL (ALLEN) 4MM PERFIL L | CHAVE HEXAGONAL ALLEN 4 MM PERFIL L; ENCAIXE SEXTAVADO; ACO FERRAMENTA OU ACO CROMO VANADIO; ACABAMENTO FOSFATIZADO ESCURECIDO; DIAM ETRO: 4,0 MM; COMPRIMENTO 70 A 90 MM; CONFORME PADRAO DIS-CEF-001 ET 03.21.04 ITEM 2; EM EMBALAGEM APROVADA PELA NEOENERGI | DIS-CEF-001 | TRAMONTINA | N/A | Ferramentas e EPCs | START BRASIL | 40.087.428/0001-38 | 2022-10-06 | 2026-10-06 | HI_2022_10_06 | Ambos | N/A | N/A | AIF
|  | 12264 | 4601062 | 530401156 | CHAVE HEXAGONAL (ALLEN) 4MM PERFIL L | CHAVE HEXAGONAL ALLEN 4 MM PERFIL L; ENCAIXE SEXTAVADO; ACO FERRAMENTA OU ACO CROMO VANADIO; ACABAMENTO FOSFATIZADO ESCURECIDO; DIAM ETRO: 4,0 MM; COMPRIMENTO 70 A 90 MM; CONFORME PADRAO DIS-CEF-001 ET 03.21.04 ITEM 2; EM EMBALAGEM APROVADA PELA NEOENERGI | DIS-CEF-001 | TRAMONTINA | N/A | Ferramentas e EPCs | TIP TRATORES E IMPLEMENTOS LTDA | 44.629.004/0001-09 | 2022-10-06 | 2026-10-06 | HI_2022_10_06 | Ambos | N/A | N/A | AIF
|  | 12262 | 4601334 | 530401155 | CHAVE HEXAGONAL (ALLEN) 3MM PERFIL L | CHAVE HEXAGONAL ALLEN 3 MM PERFIL L; ENCAIXE SEXTAVADO; ACO FERRAMENTA OU ACO CROMO VANADIO; ACABAMENTO FOSFATIZADO ESCURECIDO; DIAM ETRO: 3,0 MM; COMPRIMENTO 60 A 80 MM; CONFORME PADRAO DIS-CEF-001 ET 03.21.04 ITEM 1; EM EMBALAGEM APROVADA PELA NEOENERGI | DIS-CEF-001 | GEDORE – MODELO 42-3,0 | N/A | Ferramentas e EPCs | ANHANGUERA COMERCIO FERRAMENTAS ltd | 00.565.813/0002-00 | 2022-10-06 | 2026-10-06 | HI_2022_10_06 | Ambos | N/A | N/A | AIF
|  | 12262 | 4601334 | 530401155 | CHAVE HEXAGONAL (ALLEN) 3MM PERFIL L | CHAVE HEXAGONAL ALLEN 3 MM PERFIL L; ENCAIXE SEXTAVADO; ACO FERRAMENTA OU ACO CROMO VANADIO; ACABAMENTO FOSFATIZADO ESCURECIDO; DIAM ETRO: 3,0 MM; COMPRIMENTO 60 A 80 MM; CONFORME PADRAO DIS-CEF-001 ET 03.21.04 ITEM 1; EM EMBALAGEM APROVADA PELA NEOENERGI | DIS-CEF-001 | Belzer, Tramontina ou Gedore | N/A | Ferramentas e EPCs | GIGTECH FERRAMENTARIA E USINAGEM LT | 15.253.631/0001-90 | 2022-10-06 | 2026-10-06 | HI_2022_10_06 | Ambos | N/A | N/A | AIF
|  | 12262 | 4601334 | 530401155 | CHAVE HEXAGONAL (ALLEN) 3MM PERFIL L | CHAVE HEXAGONAL ALLEN 3 MM PERFIL L; ENCAIXE SEXTAVADO; ACO FERRAMENTA OU ACO CROMO VANADIO; ACABAMENTO FOSFATIZADO ESCURECIDO; DIAM ETRO: 3,0 MM; COMPRIMENTO 60 A 80 MM; CONFORME PADRAO DIS-CEF-001 ET 03.21.04 ITEM 1; EM EMBALAGEM APROVADA PELA NEOENERGI | DIS-CEF-001 | TRAMONTINA | N/A | Ferramentas e EPCs | INDUSTRIA E COMERCIO LEAL LTDA | 61.353.199/0012-89 | 2022-10-06 | 2026-10-06 | HI_2022_10_06 | Ambos | N/A | N/A | AIF
|  | 12262 | 4601334 | 530401155 | CHAVE HEXAGONAL (ALLEN) 3MM PERFIL L | CHAVE HEXAGONAL ALLEN 3 MM PERFIL L; ENCAIXE SEXTAVADO; ACO FERRAMENTA OU ACO CROMO VANADIO; ACABAMENTO FOSFATIZADO ESCURECIDO; DIAM ETRO: 3,0 MM; COMPRIMENTO 60 A 80 MM; CONFORME PADRAO DIS-CEF-001 ET 03.21.04 ITEM 1; EM EMBALAGEM APROVADA PELA NEOENERGI | DIS-CEF-001 | BELZER / GEDORE/TRAMONTINA | N/A | Ferramentas e EPCs | LUCABE MATERIAIS ELÉTRICOS LTDA | 01.272.361/0001-50 | 2022-10-06 | 2026-10-06 | HI_2022_10_06 | Ambos | N/A | N/A | AIF
|  | 12262 | 4601334 | 530401155 | CHAVE HEXAGONAL (ALLEN) 3MM PERFIL L | CHAVE HEXAGONAL ALLEN 3 MM PERFIL L; ENCAIXE SEXTAVADO; ACO FERRAMENTA OU ACO CROMO VANADIO; ACABAMENTO FOSFATIZADO ESCURECIDO; DIAM ETRO: 3,0 MM; COMPRIMENTO 60 A 80 MM; CONFORME PADRAO DIS-CEF-001 ET 03.21.04 ITEM 1; EM EMBALAGEM APROVADA PELA NEOENERGI | DIS-CEF-001 | TRAMONTINA/GEDORE/BELZER | N/A | Ferramentas e EPCs | LUGO COMERCIAL ELETRICA LTDA | 67.355.578/0001-31 | 2022-10-06 | 2026-10-06 | HI_2022_10_06 | Ambos | N/A | N/A | AIF
|  | 12262 | 4601334 | 530401155 | CHAVE HEXAGONAL (ALLEN) 3MM PERFIL L | CHAVE HEXAGONAL ALLEN 3 MM PERFIL L; ENCAIXE SEXTAVADO; ACO FERRAMENTA OU ACO CROMO VANADIO; ACABAMENTO FOSFATIZADO ESCURECIDO; DIAM ETRO: 3,0 MM; COMPRIMENTO 60 A 80 MM; CONFORME PADRAO DIS-CEF-001 ET 03.21.04 ITEM 1; EM EMBALAGEM APROVADA PELA NEOENERGI | DIS-CEF-001 | BELZER | N/A | Ferramentas e EPCs | PCB INFORMATICA LTDA EPP | 07.583.447/0001-80 | 2022-10-06 | 2026-10-06 | HI_2022_10_06 | Ambos | N/A | N/A | AIF
|  | 12262 | 4601334 | 530401155 | CHAVE HEXAGONAL (ALLEN) 3MM PERFIL L | CHAVE HEXAGONAL ALLEN 3 MM PERFIL L; ENCAIXE SEXTAVADO; ACO FERRAMENTA OU ACO CROMO VANADIO; ACABAMENTO FOSFATIZADO ESCURECIDO; DIAM ETRO: 3,0 MM; COMPRIMENTO 60 A 80 MM; CONFORME PADRAO DIS-CEF-001 ET 03.21.04 ITEM 1; EM EMBALAGEM APROVADA PELA NEOENERGI | DIS-CEF-001 | 44400/003 | N/A | Ferramentas e EPCs | PRIMACOM DISTRIBUIDORA DE ADESIVOS | 10.248.857/0001-89 | 2022-10-06 | 2026-10-06 | HI_2022_10_06 | Ambos | N/A | N/A | AIF
|  | 12262 | 4601334 | 530401155 | CHAVE HEXAGONAL (ALLEN) 3MM PERFIL L | CHAVE HEXAGONAL ALLEN 3 MM PERFIL L; ENCAIXE SEXTAVADO; ACO FERRAMENTA OU ACO CROMO VANADIO; ACABAMENTO FOSFATIZADO ESCURECIDO; DIAM ETRO: 3,0 MM; COMPRIMENTO 60 A 80 MM; CONFORME PADRAO DIS-CEF-001 ET 03.21.04 ITEM 1; EM EMBALAGEM APROVADA PELA NEOENERGI | DIS-CEF-001 | GEDORE 42-03 | N/A | Ferramentas e EPCs | RESSEG DISTRIBUIDORA LTDA | 13.596.165/0001-10 | 2022-10-06 | 2026-10-06 | HI_2022_10_06 | Ambos | N/A | N/A | AIF
|  | 12262 | 4601334 | 530401155 | CHAVE HEXAGONAL (ALLEN) 3MM PERFIL L | CHAVE HEXAGONAL ALLEN 3 MM PERFIL L; ENCAIXE SEXTAVADO; ACO FERRAMENTA OU ACO CROMO VANADIO; ACABAMENTO FOSFATIZADO ESCURECIDO; DIAM ETRO: 3,0 MM; COMPRIMENTO 60 A 80 MM; CONFORME PADRAO DIS-CEF-001 ET 03.21.04 ITEM 1; EM EMBALAGEM APROVADA PELA NEOENERGI | DIS-CEF-001 | TRAMONTINA | N/A | Ferramentas e EPCs | START BRASIL | 40.087.428/0001-38 | 2022-10-06 | 2026-10-06 | HI_2022_10_06 | Ambos | N/A | N/A | AIF
|  | 12262 | 4601334 | 530401155 | CHAVE HEXAGONAL (ALLEN) 3MM PERFIL L | CHAVE HEXAGONAL ALLEN 3 MM PERFIL L; ENCAIXE SEXTAVADO; ACO FERRAMENTA OU ACO CROMO VANADIO; ACABAMENTO FOSFATIZADO ESCURECIDO; DIAM ETRO: 3,0 MM; COMPRIMENTO 60 A 80 MM; CONFORME PADRAO DIS-CEF-001 ET 03.21.04 ITEM 1; EM EMBALAGEM APROVADA PELA NEOENERGI | DIS-CEF-001 | TRAMONTINA | N/A | Ferramentas e EPCs | TIP TRATORES E IMPLEMENTOS LTDA | 44.629.004/0001-09 | 2022-10-06 | 2026-10-06 | HI_2022_10_06 | Ambos | N/A | N/A | AIF
|  | 12151 | 5648000 | 92020360 | BALDE DE LONA COM GANCHO 300 X 350 MM | BALDE COM GANCHO DE APOIO; COM DIVISORIAS INTERNAS (DE DUAS A QUATRO), TIPO BOLSO, NA LATERAL INTERA; LONA VERDE N° 10 ENCERADA; BORDA RIGIDA; REFORCO (ANEL) INTERNO EM PVC RIGIDO; LATERAIS E FUNDO REFORCADOS EM COURO; ALCA EM CORDA DE NAILON DE 1/2"; DIA | CEF-001 | TECMARQUES / PA1740022 | N/A | Ferramentas e EPCs | D A MARQUES O MINEIRO EIRELI - EPP | 08.809.850/0001-47 | 2022-10-06 | 2026-10-06 | HI_2022_10_06 | Ambos | N/A | N/A | AIF
|  | 12151 | 5648000 | 92020360 | BALDE DE LONA COM GANCHO 300 X 350 MM | BALDE COM GANCHO DE APOIO; COM DIVISORIAS INTERNAS (DE DUAS A QUATRO), TIPO BOLSO, NA LATERAL INTERA; LONA VERDE N° 10 ENCERADA; BORDA RIGIDA; REFORCO (ANEL) INTERNO EM PVC RIGIDO; LATERAIS E FUNDO REFORCADOS EM COURO; ALCA EM CORDA DE NAILON DE 1/2"; DIA | CEF-001 | LEAL | N/A | Ferramentas e EPCs | INDUSTRIA E COMERCIO LEAL LTDA | 61.353.199/0012-89 | 2022-10-06 | 2026-10-06 | HI_2022_10_06 | Ambos | N/A | N/A | AIF
|  | 12151 | 5648000 | 92020360 | BALDE DE LONA COM GANCHO 300 X 350 MM | BALDE COM GANCHO DE APOIO; COM DIVISORIAS INTERNAS (DE DUAS A QUATRO), TIPO BOLSO, NA LATERAL INTERA; LONA VERDE N° 10 ENCERADA; BORDA RIGIDA; REFORCO (ANEL) INTERNO EM PVC RIGIDO; LATERAIS E FUNDO REFORCADOS EM COURO; ALCA EM CORDA DE NAILON DE 1/2"; DIA | CEF-001 | 5636 / FEERGS | N/A | Ferramentas e EPCs | IRMÃOS MULLER EXPORTAÇÃO E IMPORTAÇÃO | 24.999.560/0001-60 | 2022-10-06 | 2026-10-06 | HI_2022_10_06 | Ambos | N/A | N/A | AIF
|  | 12151 | 5648000 | 92020360 | BALDE DE LONA COM GANCHO 300 X 350 MM | BALDE COM GANCHO DE APOIO; COM DIVISORIAS INTERNAS (DE DUAS A QUATRO), TIPO BOLSO, NA LATERAL INTERA; LONA VERDE N° 10 ENCERADA; BORDA RIGIDA; REFORCO (ANEL) INTERNO EM PVC RIGIDO; LATERAIS E FUNDO REFORCADOS EM COURO; ALCA EM CORDA DE NAILON DE 1/2"; DIA | CEF-001 | LG-152 NEO | N/A | Ferramentas e EPCs | LUGO COMERCIAL ELETRICA LTDA | 67.355.578/0001-31 | 2022-10-06 | 2026-10-06 | HI_2022_10_06 | Ambos | N/A | N/A | AIF
|  | 12151 | 5648000 | 92020360 | BALDE DE LONA COM GANCHO 300 X 350 MM | BALDE COM GANCHO DE APOIO; COM DIVISORIAS INTERNAS (DE DUAS A QUATRO), TIPO BOLSO, NA LATERAL INTERA; LONA VERDE N° 10 ENCERADA; BORDA RIGIDA; REFORCO (ANEL) INTERNO EM PVC RIGIDO; LATERAIS E FUNDO REFORCADOS EM COURO; ALCA EM CORDA DE NAILON DE 1/2"; DIA | CEF-001 | BAGSTART | N/A | Ferramentas e EPCs | RESTART IND.COM.IMP.EXP.DE EQUIP.AC | 10.618.788/0001-58 | 2022-10-06 | 2026-10-06 | HI_2022_10_06 | Ambos | N/A | N/A | AIF
|  | 12140 | 7719413 | 53040499 | FUMEGADOR MANUAL | FUMEGADOR; UTILIZADO NA REMOCAO DE ABELHAS; CONFECCIONADO EM CHAPA GALVANIZADA; DIMENSOES 250 X 220 CM; ALTURA 45 CM; PESO 3,5 KG; C/ FOLE MANUAL; C/ FORNALHA DOTADA DE GRELHA; PADRAO DIS-CEF-001 ET 12.03.01 MARCAS/MODELOS ACEITOS: AGRONATUR/FA-100; ZATTI | DIS-CEF-001 | Agronatur ou Zatti | N/A | Ferramentas e EPCs | GIGTECH FERRAMENTARIA E USINAGEM LT | 15.253.631/0001-90 | 2022-10-06 | 2026-10-06 | HI_2022_10_06 | Ambos | N/A | N/A | AIF
|  | 12140 | 7719413 | 53040499 | FUMEGADOR MANUAL | FUMEGADOR; UTILIZADO NA REMOCAO DE ABELHAS; CONFECCIONADO EM CHAPA GALVANIZADA; DIMENSOES 250 X 220 CM; ALTURA 45 CM; PESO 3,5 KG; C/ FOLE MANUAL; C/ FORNALHA DOTADA DE GRELHA; PADRAO DIS-CEF-001 ET 12.03.01 MARCAS/MODELOS ACEITOS: AGRONATUR/FA-100; ZATTI | DIS-CEF-001 | AGRONATUR / ZATTI | N/A | Ferramentas e EPCs | LUCABE MATERIAIS ELÉTRICOS LTDA | 01.272.361/0001-50 | 2022-10-06 | 2026-10-06 | HI_2022_10_06 | Ambos | N/A | N/A | AIF
|  | 12130 | 5640024 | 25095023 | CONJ ATERRAMENTO TEMP SE CABO COBRE | ATERRAMENTO TEMPORARIO PARA SUBESTACOES; COMPONENTES: 3 GRAMPOS MULTIANGULARES, 03 GRAMPOS DE TERRA TIPO SARGENTO, 15 ME DE CABO EXTRA FLEXIVEL, SECAO: 95 MM2, ISOLACAO: PVC TRANSPARENTE E INCOLOR, SENDO 3 LANCES DE 5 M E BOLSA (SACOLA) DE LONA PARA ACOND | DIS-CEF-002 | PA0040079 | N/A | Ferramentas e EPCs | D A MARQUES O MINEIRO EIRELI - EPP | 08.809.850/0001-47 | 2022-10-06 | 2026-10-06 | HI_2022_10_06 | Ambos | N/A | N/A | AIF
|  | 12130 | 5640024 | 25095023 | CONJ ATERRAMENTO TEMP SE CABO COBRE | ATERRAMENTO TEMPORARIO PARA SUBESTACOES; COMPONENTES: 3 GRAMPOS MULTIANGULARES, 03 GRAMPOS DE TERRA TIPO SARGENTO, 15 ME DE CABO EXTRA FLEXIVEL, SECAO: 95 MM2, ISOLACAO: PVC TRANSPARENTE E INCOLOR, SENDO 3 LANCES DE 5 M E BOLSA (SACOLA) DE LONA PARA ACOND | DIS-CEF-002 | GIGTECH | N/A | Ferramentas e EPCs | GIGTECH FERRAMENTARIA E USINAGEM LT | 15.253.631/0001-90 | 2022-10-06 | 2026-10-06 | HI_2022_10_06 | Ambos | N/A | N/A | AIF
|  | 12130 | 5640024 | 25095023 | CONJ ATERRAMENTO TEMP SE CABO COBRE | ATERRAMENTO TEMPORARIO PARA SUBESTACOES; COMPONENTES: 3 GRAMPOS MULTIANGULARES, 03 GRAMPOS DE TERRA TIPO SARGENTO, 15 ME DE CABO EXTRA FLEXIVEL, SECAO: 95 MM2, ISOLACAO: PVC TRANSPARENTE E INCOLOR, SENDO 3 LANCES DE 5 M E BOLSA (SACOLA) DE LONA PARA ACOND | DIS-CEF-002 | RITZ / DMARQUES | N/A | Ferramentas e EPCs | LUCABE MATERIAIS ELÉTRICOS LTDA | 01.272.361/0001-50 | 2022-10-06 | 2026-10-06 | HI_2022_10_06 | Ambos | N/A | N/A | AIF
|  | 12130 | 5640024 | 25095023 | CONJ ATERRAMENTO TEMP SE CABO COBRE | ATERRAMENTO TEMPORARIO PARA SUBESTACOES; COMPONENTES: 3 GRAMPOS MULTIANGULARES, 03 GRAMPOS DE TERRA TIPO SARGENTO, 15 ME DE CABO EXTRA FLEXIVEL, SECAO: 95 MM2, ISOLACAO: PVC TRANSPARENTE E INCOLOR, SENDO 3 LANCES DE 5 M E BOLSA (SACOLA) DE LONA PARA ACOND | DIS-CEF-002 | ATR-E-01900 | N/A | Ferramentas e EPCs | RITZ DO BRASIL S/A | 17.157.603/0001-02 | 2022-10-06 | 2026-10-06 | HI_2022_10_06 | Ambos | N/A | N/A | AIF
|  | 12130 | 5640024 | 25095023 | CONJ ATERRAMENTO TEMP SE CABO COBRE | ATERRAMENTO TEMPORARIO PARA SUBESTACOES; COMPONENTES: 3 GRAMPOS MULTIANGULARES, 03 GRAMPOS DE TERRA TIPO SARGENTO, 15 ME DE CABO EXTRA FLEXIVEL, SECAO: 95 MM2, ISOLACAO: PVC TRANSPARENTE E INCOLOR, SENDO 3 LANCES DE 5 M E BOLSA (SACOLA) DE LONA PARA ACOND | DIS-CEF-002 | SE13924 | N/A | Ferramentas e EPCs | SOLUÇÃO EQUIPAMENTOS ELÉTRICOS LTDA | 10.676.939/0001-24 | 2022-10-06 | 2026-10-06 | HI_2022_10_06 | Ambos | N/A | N/A | AIF
|  | 12111 | 5648106 | 530401315 | SACOLA LONA CONJ ATERR VD 1460x130x4MM | SACOLA LONA; APLICACAO CONJUNTO ATERRAMENTO TEMPORARIO SECUNDARIO; TIPO LONA ENCERADA;IMPERMEAVEL N10;COR VERDE; ALCA COURO REFORCADO, 4 MM DE ESPESSURA; FUNDO E LATERAIS EM COURO; FECHO EM VELCRO; COMPRIMENTO 1460 +/- 5 MM, LARGURA 130 +/- 3 MM; | DIS-CEF-001 | C0080124 | N/A | Ferramentas e EPCs | D A MARQUES O MINEIRO EIRELI - EPP | 08.809.850/0001-47 | 2022-10-06 | 2026-10-06 | HI_2022_10_06 | Ambos | N/A | N/A | AIF
|  | 12111 | 5648106 | 530401315 | SACOLA LONA CONJ ATERR VD 1460x130x4MM | SACOLA LONA; APLICACAO CONJUNTO ATERRAMENTO TEMPORARIO SECUNDARIO; TIPO LONA ENCERADA;IMPERMEAVEL N10;COR VERDE; ALCA COURO REFORCADO, 4 MM DE ESPESSURA; FUNDO E LATERAIS EM COURO; FECHO EM VELCRO; COMPRIMENTO 1460 +/- 5 MM, LARGURA 130 +/- 3 MM; | CEF-001 | DRN1460N | N/A | Ferramentas e EPCs | DRN FABRICAÇÃO E COMERCIO ME | 42.381.686/0001-58 | 2022-10-06 | 2026-10-06 | HI_2022_10_06 | Ambos | N/A | N/A | AIF
|  | 12111 | 5648106 | 530401315 | SACOLA LONA CONJ ATERR VD 1460x130x4MM | SACOLA LONA; APLICACAO CONJUNTO ATERRAMENTO TEMPORARIO SECUNDARIO; TIPO LONA ENCERADA;IMPERMEAVEL N10;COR VERDE; ALCA COURO REFORCADO, 4 MM DE ESPESSURA; FUNDO E LATERAIS EM COURO; FECHO EM VELCRO; COMPRIMENTO 1460 +/- 5 MM, LARGURA 130 +/- 3 MM; | DIS-CEF-001 | BO-AT422NEO | N/A | Ferramentas e EPCs | INDUSTRIA E COMERCIO LEAL LTDA | 61.353.199/0012-89 | 2022-10-06 | 2026-10-06 | HI_2022_10_06 | Ambos | N/A | N/A | AIF
|  | 12111 | 5648106 | 530401315 | SACOLA LONA CONJ ATERR VD 1460x130x4MM | SACOLA LONA; APLICACAO CONJUNTO ATERRAMENTO TEMPORARIO SECUNDARIO; TIPO LONA ENCERADA;IMPERMEAVEL N10;COR VERDE; ALCA COURO REFORCADO, 4 MM DE ESPESSURA; FUNDO E LATERAIS EM COURO; FECHO EM VELCRO; COMPRIMENTO 1460 +/- 5 MM, LARGURA 130 +/- 3 MM; | DIS-CEF-001 | PMB 5766 | N/A | Ferramentas e EPCs | IRMÃOS MULLER EXPORTAÇÃO E IMPORTAÇÃO | 24.999.560/0001-60 | 2022-10-06 | 2026-10-06 | HI_2022_10_06 | Ambos | N/A | N/A | AIF
|  | 12111 | 5648106 | 530401315 | SACOLA LONA CONJ ATERR VD 1460x130x4MM | SACOLA LONA; APLICACAO CONJUNTO ATERRAMENTO TEMPORARIO SECUNDARIO; TIPO LONA ENCERADA;IMPERMEAVEL N10;COR VERDE; ALCA COURO REFORCADO, 4 MM DE ESPESSURA; FUNDO E LATERAIS EM COURO; FECHO EM VELCRO; COMPRIMENTO 1460 +/- 5 MM, LARGURA 130 +/- 3 MM; | DIS-CEF-001 | SERVEQ / RESTART / LUCABE | N/A | Ferramentas e EPCs | LUCABE MATERIAIS ELÉTRICOS LTDA | 01.272.361/0001-50 | 2022-10-06 | 2026-10-06 | HI_2022_10_06 | Ambos | N/A | N/A | AIF
|  | 12111 | 5648106 | 530401315 | SACOLA LONA CONJ ATERR VD 1460x130x4MM | SACOLA LONA; APLICACAO CONJUNTO ATERRAMENTO TEMPORARIO SECUNDARIO; TIPO LONA ENCERADA;IMPERMEAVEL N10;COR VERDE; ALCA COURO REFORCADO, 4 MM DE ESPESSURA; FUNDO E LATERAIS EM COURO; FECHO EM VELCRO; COMPRIMENTO 1460 +/- 5 MM, LARGURA 130 +/- 3 MM; | DIS-CEF-001 | L.075.065 | N/A | Ferramentas e EPCs | LUGO COMERCIAL ELETRICA LTDA | 67.355.578/0001-31 | 2022-10-06 | 2026-10-06 | HI_2022_10_06 | Ambos | N/A | N/A | AIF
|  | 12111 | 5648106 | 530401315 | SACOLA LONA CONJ ATERR VD 1460x130x4MM | SACOLA LONA; APLICACAO CONJUNTO ATERRAMENTO TEMPORARIO SECUNDARIO; TIPO LONA ENCERADA;IMPERMEAVEL N10;COR VERDE; ALCA COURO REFORCADO, 4 MM DE ESPESSURA; FUNDO E LATERAIS EM COURO; FECHO EM VELCRO; COMPRIMENTO 1460 +/- 5 MM, LARGURA 130 +/- 3 MM; | DIS-CEF-001 | BAGSTART | N/A | Ferramentas e EPCs | RESTART IND.COM.IMP.EXP.DE EQUIP.AC | 10.618.788/0001-58 | 2022-10-06 | 2026-10-06 | HI_2022_10_06 | Ambos | N/A | N/A | AIF
|  | 12069 | 5703202 | 5703202 | CAMISA PROFIS MASC ALGODAO AR TAM XXG | CAMISA PROFISSIONAL MANGA CURTA XXG, NÃO RETARDANTE A CHAMAS. CAMISA FEITA EM TECIDO 100% ALGODÃO, DESTINADA A SERVIR COMO FARDAMENTO DO COLABORADOR DA NEOENERGIA. DETALHES NA ESPECIFICAÇÃO TÉCNICA NO SGN: DIS.CEF.005 ET 010.01 | CEF 005 - ET 010.01 | CP112-40 |  | EPIs, acessórios de Segurança | IDEAL WORK UNIFORMES E E.P.I.S LTDA | 03.246.317/0001-09 | 2025-10-13 | 2030-10-13 | HI_2025_07_08 | Ambos |  | WORK SOFT LIGHT | AIF
|  | 12069 | 5703202 | 5703202 | CAMISA PROFIS MASC ALGODAO AR TAM XXG | CAMISA PROFISSIONAL MANGA CURTA XXG, NÃO RETARDANTE A CHAMAS. CAMISA FEITA EM TECIDO 100% ALGODÃO, DESTINADA A SERVIR COMO FARDAMENTO DO COLABORADOR DA NEOENERGIA. DETALHES NA ESPECIFICAÇÃO TÉCNICA NO SGN: DIS.CEF.005 ET 010.01 | CEF 005 - ET 010.01 |  |  | EPIs, acessórios de Segurança | MUNDI WORK SAFETY LTDA | 24.485.470/0001-50 | 2025-10-13 | 2030-10-13 | HI_2025_07_08 | Ambos |  | CEDRO - SANTISTA | AIF
|  | 12069 | 5703202 | 5703202 | CAMISA PROFIS MASC ALGODAO AR TAM XXG | CAMISA PROFISSIONAL MANGA CURTA XXG, NÃO RETARDANTE A CHAMAS. CAMISA FEITA EM TECIDO 100% ALGODÃO, DESTINADA A SERVIR COMO FARDAMENTO DO COLABORADOR DA NEOENERGIA. DETALHES NA ESPECIFICAÇÃO TÉCNICA NO SGN: DIS.CEF.005 ET 010.01 | CEF 005 - ET 010.01 | Pantone Textil 16-0228 TPX |  | EPIs, acessórios de Segurança | VECTRA WORK INDUSTRIA E COMERCIO DE UNIFORMES E EQUIPAMENTOS DE PROTECAO INDIVIDUAL LTDA | 11.694.789/0001-44 | 2025-10-13 | 2030-10-13 | HI_2025_07_08 | Ambos |  | SANTANENSE/SANTISTA/SANTANDERINA | AIF
|  | 12069 | 5703202 | 5703202 | CAMISA PROFIS MASC ALGODAO AR TAM XXG | CAMISA PROFISSIONAL MANGA CURTA XXG, NÃO RETARDANTE A CHAMAS. CAMISA FEITA EM TECIDO 100% ALGODÃO, DESTINADA A SERVIR COMO FARDAMENTO DO COLABORADOR DA NEOENERGIA. DETALHES NA ESPECIFICAÇÃO TÉCNICA NO SGN: DIS.CEF.005 ET 010.01 | CEF 005 - ET 010.01 | - |  | EPIs, acessórios de Segurança | WW UNIFORMES PROFISSIONAIS | 25.481.094/0001-99 | 2025-10-13 | 2030-10-13 | HI_2025_07_08 | Ambos |  | Cedro textil 100%algodão - Pantone 19-0323 | AIF
|  | 12068 | 5638035 | 5638035 | CALCA RESIST A ARCO ELET E CHAMA TAM 36 (MASC) | CALÇA EM TECIDO EM TECIDO COM CARACTERÍSTICAS RETARDANTE A CHAMAS: RESISTENTE AO ARCO ELÉTRICO, FOGO REPENTINO E RESPINGOS DE METAL, TAM 36.DETALHES NA ESPECIFICAÇÃO TÉCNICA NO SGN: DIS. CEF.005 ET 008.01 | CEF 005 - ET 008.01 | CR433-52 |  | EPIs, acessórios de Segurança | IDEAL WORK UNIFORMES E E.P.I.S LTDA | 03.246.317/0001-09 | 2025-10-13 | 2030-10-13 | HI_2025_07_08 | Ambos | 40169 | TECIDO DH - VERDE OLIVA NEOENERGIA | AIF
|  | 12068 | 5638035 | 5638035 | CALCA RESIST A ARCO ELET E CHAMA TAM 36 (MASC) | CALÇA EM TECIDO EM TECIDO COM CARACTERÍSTICAS RETARDANTE A CHAMAS: RESISTENTE AO ARCO ELÉTRICO, FOGO REPENTINO E RESPINGOS DE METAL, TAM 36.DETALHES NA ESPECIFICAÇÃO TÉCNICA NO SGN: DIS. CEF.005 ET 008.01 | CEF 005 - ET 008.01 | Calça ProteMundi. - Neoenergia |  | EPIs, acessórios de Segurança | MUNDI WORK SAFETY LTDA | 24.485.470/0001-50 | 2025-10-13 | 2030-10-13 | HI_2025_07_08 | Ambos | 40440 | Protera - Dupont | AIF
|  | 12068 | 5638035 | 5638035 | CALCA RESIST A ARCO ELET E CHAMA TAM 36 (MASC) | CALÇA EM TECIDO EM TECIDO COM CARACTERÍSTICAS RETARDANTE A CHAMAS: RESISTENTE AO ARCO ELÉTRICO, FOGO REPENTINO E RESPINGOS DE METAL, TAM 36.DETALHES NA ESPECIFICAÇÃO TÉCNICA NO SGN: DIS. CEF.005 ET 008.01 | CEF 005 - ET 008.01 | CL389PT10758 |  | EPIs, acessórios de Segurança | PROTECAO E VESTUARIO IND E COM LTDA | 18.922.815/0001-93 | 2025-10-13 | 2030-10-13 | HI_2025_07_08 | Ambos | 44074 | DUPON PROTERA | AIF
|  | 12068 | 5638035 | 5638035 | CALCA RESIST A ARCO ELET E CHAMA TAM 36 (MASC) | CALÇA EM TECIDO EM TECIDO COM CARACTERÍSTICAS RETARDANTE A CHAMAS: RESISTENTE AO ARCO ELÉTRICO, FOGO REPENTINO E RESPINGOS DE METAL, TAM 36.DETALHES NA ESPECIFICAÇÃO TÉCNICA NO SGN: DIS. CEF.005 ET 008.01 | CEF 005 - ET 008.01 | N/A |  | EPIs, acessórios de Segurança | VECTRA WORK INDUSTRIA E COMERCIO DE UNIFORMES E EQUIPAMENTOS DE PROTECAO INDIVIDUAL LTDA | 11.694.789/0001-44 | 2025-10-13 | 2030-10-13 | HI_2025_07_08 | Ambos |  | DUPON PROTERA/SANTANDERINA VULKAN | AIF
|  | 12068 | 5638035 | 5638035 | CALCA RESIST A ARCO ELET E CHAMA TAM 36 (MASC) | CALÇA EM TECIDO EM TECIDO COM CARACTERÍSTICAS RETARDANTE A CHAMAS: RESISTENTE AO ARCO ELÉTRICO, FOGO REPENTINO E RESPINGOS DE METAL, TAM 36.DETALHES NA ESPECIFICAÇÃO TÉCNICA NO SGN: DIS. CEF.005 ET 008.01 | CEF 005 - ET 008.01 | KMM |  | EPIs, acessórios de Segurança | WW UNIFORMES PROFISSIONAIS | 25.481.094/0001-99 | 2025-10-13 | 2030-10-13 | HI_2025_07_08 | Ambos | 34640 | DUPON PROTERA | AIF
|  | 12061 | 5703201 | 5703201 | CAMISA PROFIS MASC ALGODAO AR TAM XG | CAMISA PROFISSIONAL MANGA CURTA XG, NÃO RETARDANTE A CHAMAS. CAMISA FEITA EM TECIDO 100% ALGODÃO, DESTINADA A SERVIR COMO FARDAMENTO DO COLABORADOR DA NEOENERGIA. DETALHES NA ESPECIFICAÇÃO TÉCNICA NO SGN: DIS.CEF.005 ET 010.01 | CEF 005 - ET 010.01 | CP112-40 |  | EPIs, acessórios de Segurança | IDEAL WORK UNIFORMES E E.P.I.S LTDA | 03.246.317/0001-09 | 2025-10-13 | 2030-10-13 | HI_2025_07_08 | Ambos |  | WORK SOFT LIGHT | AIF
|  | 12061 | 5703201 | 5703201 | CAMISA PROFIS MASC ALGODAO AR TAM XG | CAMISA PROFISSIONAL MANGA CURTA XG, NÃO RETARDANTE A CHAMAS. CAMISA FEITA EM TECIDO 100% ALGODÃO, DESTINADA A SERVIR COMO FARDAMENTO DO COLABORADOR DA NEOENERGIA. DETALHES NA ESPECIFICAÇÃO TÉCNICA NO SGN: DIS.CEF.005 ET 010.01 | CEF 005 - ET 010.01 |  |  | EPIs, acessórios de Segurança | MUNDI WORK SAFETY LTDA | 24.485.470/0001-50 | 2025-10-13 | 2030-10-13 | HI_2025_07_08 | Ambos |  | CEDRO - SANTISTA | AIF
|  | 12061 | 5703201 | 5703201 | CAMISA PROFIS MASC ALGODAO AR TAM XG | CAMISA PROFISSIONAL MANGA CURTA XG, NÃO RETARDANTE A CHAMAS. CAMISA FEITA EM TECIDO 100% ALGODÃO, DESTINADA A SERVIR COMO FARDAMENTO DO COLABORADOR DA NEOENERGIA. DETALHES NA ESPECIFICAÇÃO TÉCNICA NO SGN: DIS.CEF.005 ET 010.01 | CEF 005 - ET 010.01 | Pantone Textil 16-0228 TPX |  | EPIs, acessórios de Segurança | VECTRA WORK INDUSTRIA E COMERCIO DE UNIFORMES E EQUIPAMENTOS DE PROTECAO INDIVIDUAL LTDA | 11.694.789/0001-44 | 2025-10-13 | 2030-10-13 | HI_2025_07_08 | Ambos |  | SANTANENSE/SANTISTA/SANTANDERINA | AIF
|  | 12061 | 5703201 | 5703201 | CAMISA PROFIS MASC ALGODAO AR TAM XG | CAMISA PROFISSIONAL MANGA CURTA XG, NÃO RETARDANTE A CHAMAS. CAMISA FEITA EM TECIDO 100% ALGODÃO, DESTINADA A SERVIR COMO FARDAMENTO DO COLABORADOR DA NEOENERGIA. DETALHES NA ESPECIFICAÇÃO TÉCNICA NO SGN: DIS.CEF.005 ET 010.01 | CEF 005 - ET 010.01 | - |  | EPIs, acessórios de Segurança | WW UNIFORMES PROFISSIONAIS | 25.481.094/0001-99 | 2025-10-13 | 2030-10-13 | HI_2025_07_08 | Ambos |  | Cedro textil 100%algodão - Pantone 19-0323 | AIF
|  | 12060 | 5703200 | 5703200 | CAMISA PROFIS MASC ALGODAO AR TAM GG | CAMISA PROFISSIONAL MANGA CURTA GG, NÃO RETARDANTE A CHAMAS. CAMISA FEITA EM TECIDO 100% ALGODÃO, DESTINADA A SERVIR COMO FARDAMENTO DO COLABORADOR DA NEOENERGIA. DETALHES NA ESPECIFICAÇÃO TÉCNICA NO SGN: DIS.CEF.005 ET 010.01 | CEF 005 - ET 010.01 | CP112-40 |  | EPIs, acessórios de Segurança | IDEAL WORK UNIFORMES E E.P.I.S LTDA | 03.246.317/0001-09 | 2025-10-13 | 2030-10-13 | HI_2025_07_08 | Ambos |  | WORK SOFT LIGHT | AIF
|  | 12060 | 5703200 | 5703200 | CAMISA PROFIS MASC ALGODAO AR TAM GG | CAMISA PROFISSIONAL MANGA CURTA GG, NÃO RETARDANTE A CHAMAS. CAMISA FEITA EM TECIDO 100% ALGODÃO, DESTINADA A SERVIR COMO FARDAMENTO DO COLABORADOR DA NEOENERGIA. DETALHES NA ESPECIFICAÇÃO TÉCNICA NO SGN: DIS.CEF.005 ET 010.01 | CEF 005 - ET 010.01 |  |  | EPIs, acessórios de Segurança | MUNDI WORK SAFETY LTDA | 24.485.470/0001-50 | 2025-10-13 | 2030-10-13 | HI_2025_07_08 | Ambos |  | CEDRO - SANTISTA | AIF
|  | 12060 | 5703200 | 5703200 | CAMISA PROFIS MASC ALGODAO AR TAM GG | CAMISA PROFISSIONAL MANGA CURTA GG, NÃO RETARDANTE A CHAMAS. CAMISA FEITA EM TECIDO 100% ALGODÃO, DESTINADA A SERVIR COMO FARDAMENTO DO COLABORADOR DA NEOENERGIA. DETALHES NA ESPECIFICAÇÃO TÉCNICA NO SGN: DIS.CEF.005 ET 010.01 | CEF 005 - ET 010.01 | Pantone Textil 16-0228 TPX |  | EPIs, acessórios de Segurança | VECTRA WORK INDUSTRIA E COMERCIO DE UNIFORMES E EQUIPAMENTOS DE PROTECAO INDIVIDUAL LTDA | 11.694.789/0001-44 | 2025-10-13 | 2030-10-13 | HI_2025_07_08 | Ambos |  | SANTANENSE/SANTISTA/SANTANDERINA | AIF
|  | 12060 | 5703200 | 5703200 | CAMISA PROFIS MASC ALGODAO AR TAM GG | CAMISA PROFISSIONAL MANGA CURTA GG, NÃO RETARDANTE A CHAMAS. CAMISA FEITA EM TECIDO 100% ALGODÃO, DESTINADA A SERVIR COMO FARDAMENTO DO COLABORADOR DA NEOENERGIA. DETALHES NA ESPECIFICAÇÃO TÉCNICA NO SGN: DIS.CEF.005 ET 010.01 | CEF 005 - ET 010.01 | - |  | EPIs, acessórios de Segurança | WW UNIFORMES PROFISSIONAIS | 25.481.094/0001-99 | 2025-10-13 | 2030-10-13 | HI_2025_07_08 | Ambos |  | Cedro textil 100%algodão - Pantone 19-0323 | AIF
|  | 12059 | 5703199 | 5703199 | CAMISA PROFIS MASC ALGODAO AR TAM G | CAMISA PROFISSIONAL MANGA CURTA G, NÃO RETARDANTE A CHAMAS. CAMISA FEITA EM TECIDO 100% ALGODÃO, DESTINADA A SERVIR COMO FARDAMENTO DO COLABORADOR DA NEOENERGIA. DETALHES NA ESPECIFICAÇÃO TÉCNICA NO SGN: DIS.CEF.005 ET 010.01 | CEF 005 - ET 010.01 | CP112-40 |  | EPIs, acessórios de Segurança | IDEAL WORK UNIFORMES E E.P.I.S LTDA | 03.246.317/0001-09 | 2025-10-13 | 2030-10-13 | HI_2025_07_08 | Ambos |  | WORK SOFT LIGHT | AIF
|  | 12059 | 5703199 | 5703199 | CAMISA PROFIS MASC ALGODAO AR TAM G | CAMISA PROFISSIONAL MANGA CURTA G, NÃO RETARDANTE A CHAMAS. CAMISA FEITA EM TECIDO 100% ALGODÃO, DESTINADA A SERVIR COMO FARDAMENTO DO COLABORADOR DA NEOENERGIA. DETALHES NA ESPECIFICAÇÃO TÉCNICA NO SGN: DIS.CEF.005 ET 010.01 | CEF 005 - ET 010.01 |  |  | EPIs, acessórios de Segurança | MUNDI WORK SAFETY LTDA | 24.485.470/0001-50 | 2025-10-13 | 2030-10-13 | HI_2025_07_08 | Ambos |  | CEDRO - SANTISTA | AIF
|  | 12059 | 5703199 | 5703199 | CAMISA PROFIS MASC ALGODAO AR TAM G | CAMISA PROFISSIONAL MANGA CURTA G, NÃO RETARDANTE A CHAMAS. CAMISA FEITA EM TECIDO 100% ALGODÃO, DESTINADA A SERVIR COMO FARDAMENTO DO COLABORADOR DA NEOENERGIA. DETALHES NA ESPECIFICAÇÃO TÉCNICA NO SGN: DIS.CEF.005 ET 010.01 | CEF 005 - ET 010.01 | Pantone Textil 16-0228 TPX |  | EPIs, acessórios de Segurança | VECTRA WORK INDUSTRIA E COMERCIO DE UNIFORMES E EQUIPAMENTOS DE PROTECAO INDIVIDUAL LTDA | 11.694.789/0001-44 | 2025-10-13 | 2030-10-13 | HI_2025_07_08 | Ambos |  | SANTANENSE/SANTISTA/SANTANDERINA | AIF
|  | 12059 | 5703199 | 5703199 | CAMISA PROFIS MASC ALGODAO AR TAM G | CAMISA PROFISSIONAL MANGA CURTA G, NÃO RETARDANTE A CHAMAS. CAMISA FEITA EM TECIDO 100% ALGODÃO, DESTINADA A SERVIR COMO FARDAMENTO DO COLABORADOR DA NEOENERGIA. DETALHES NA ESPECIFICAÇÃO TÉCNICA NO SGN: DIS.CEF.005 ET 010.01 | CEF 005 - ET 010.01 | - |  | EPIs, acessórios de Segurança | WW UNIFORMES PROFISSIONAIS | 25.481.094/0001-99 | 2025-10-13 | 2030-10-13 | HI_2025_07_08 | Ambos |  | Cedro textil 100%algodão - Pantone 19-0323 | AIF
|  | 12058 | 5703198 | 5703198 | CAMISA PROFIS MASC ALGODAO AR TAM M | CAMISA PROFISSIONAL MANGA CURTA M, NÃO RETARDANTE A CHAMAS. CAMISA FEITA EM TECIDO 100% ALGODÃO, DESTINADA A SERVIR COMO FARDAMENTO DO COLABORADOR DA NEOENERGIA. DETALHES NA ESPECIFICAÇÃO TÉCNICA NO SGN: DIS.CEF.005 ET 010.01 | CEF 005 - ET 010.01 | CP112-40 |  | EPIs, acessórios de Segurança | IDEAL WORK UNIFORMES E E.P.I.S LTDA | 03.246.317/0001-09 | 2025-10-13 | 2030-10-13 | HI_2025_07_08 | Ambos |  | WORK SOFT LIGHT | AIF
|  | 12058 | 5703198 | 5703198 | CAMISA PROFIS MASC ALGODAO AR TAM M | CAMISA PROFISSIONAL MANGA CURTA M, NÃO RETARDANTE A CHAMAS. CAMISA FEITA EM TECIDO 100% ALGODÃO, DESTINADA A SERVIR COMO FARDAMENTO DO COLABORADOR DA NEOENERGIA. DETALHES NA ESPECIFICAÇÃO TÉCNICA NO SGN: DIS.CEF.005 ET 010.01 | CEF 005 - ET 010.01 |  |  | EPIs, acessórios de Segurança | MUNDI WORK SAFETY LTDA | 24.485.470/0001-50 | 2025-10-13 | 2030-10-13 | HI_2025_07_08 | Ambos |  | CEDRO - SANTISTA | AIF
|  | 12058 | 5703198 | 5703198 | CAMISA PROFIS MASC ALGODAO AR TAM M | CAMISA PROFISSIONAL MANGA CURTA M, NÃO RETARDANTE A CHAMAS. CAMISA FEITA EM TECIDO 100% ALGODÃO, DESTINADA A SERVIR COMO FARDAMENTO DO COLABORADOR DA NEOENERGIA. DETALHES NA ESPECIFICAÇÃO TÉCNICA NO SGN: DIS.CEF.005 ET 010.01 | CEF 005 - ET 010.01 | Pantone Textil 16-0228 TPX |  | EPIs, acessórios de Segurança | VECTRA WORK INDUSTRIA E COMERCIO DE UNIFORMES E EQUIPAMENTOS DE PROTECAO INDIVIDUAL LTDA | 11.694.789/0001-44 | 2025-10-13 | 2030-10-13 | HI_2025_07_08 | Ambos |  | SANTANENSE/SANTISTA/SANTANDERINA | AIF
|  | 12058 | 5703198 | 5703198 | CAMISA PROFIS MASC ALGODAO AR TAM M | CAMISA PROFISSIONAL MANGA CURTA M, NÃO RETARDANTE A CHAMAS. CAMISA FEITA EM TECIDO 100% ALGODÃO, DESTINADA A SERVIR COMO FARDAMENTO DO COLABORADOR DA NEOENERGIA. DETALHES NA ESPECIFICAÇÃO TÉCNICA NO SGN: DIS.CEF.005 ET 010.01 | CEF 005 - ET 010.01 | - |  | EPIs, acessórios de Segurança | WW UNIFORMES PROFISSIONAIS | 25.481.094/0001-99 | 2025-10-13 | 2030-10-13 | HI_2025_07_08 | Ambos |  | Cedro textil 100%algodão - Pantone 19-0323 | AIF
|  | 12057 | 5703197 | 5703197 | CAMISA PROFIS MASC ALGODAO AR TAM P | CAMISA PROFISSIONAL MANGA CURTA P, NÃO RETARDANTE A CHAMAS. CAMISA FEITA EM TECIDO 100% ALGODÃO, DESTINADA A SERVIR COMO FARDAMENTO DO COLABORADOR DA NEOENERGIA. DETALHES NA ESPECIFICAÇÃO TÉCNICA NO SGN: DIS.CEF.005 ET 010.01 | CEF 005 - ET 010.01 | CP112-40 |  | EPIs, acessórios de Segurança | IDEAL WORK UNIFORMES E E.P.I.S LTDA | 03.246.317/0001-09 | 2025-10-13 | 2030-10-13 | HI_2025_07_08 | Ambos |  | WORK SOFT LIGHT | AIF
|  | 12057 | 5703197 | 5703197 | CAMISA PROFIS MASC ALGODAO AR TAM P | CAMISA PROFISSIONAL MANGA CURTA P, NÃO RETARDANTE A CHAMAS. CAMISA FEITA EM TECIDO 100% ALGODÃO, DESTINADA A SERVIR COMO FARDAMENTO DO COLABORADOR DA NEOENERGIA. DETALHES NA ESPECIFICAÇÃO TÉCNICA NO SGN: DIS.CEF.005 ET 010.01 | CEF 005 - ET 010.01 |  |  | EPIs, acessórios de Segurança | MUNDI WORK SAFETY LTDA | 24.485.470/0001-50 | 2025-10-13 | 2030-10-13 | HI_2025_07_08 | Ambos |  | CEDRO - SANTISTA | AIF
|  | 12057 | 5703197 | 5703197 | CAMISA PROFIS MASC ALGODAO AR TAM P | CAMISA PROFISSIONAL MANGA CURTA P, NÃO RETARDANTE A CHAMAS. CAMISA FEITA EM TECIDO 100% ALGODÃO, DESTINADA A SERVIR COMO FARDAMENTO DO COLABORADOR DA NEOENERGIA. DETALHES NA ESPECIFICAÇÃO TÉCNICA NO SGN: DIS.CEF.005 ET 010.01 | CEF 005 - ET 010.01 | Pantone Textil 16-0228 TPX |  | EPIs, acessórios de Segurança | VECTRA WORK INDUSTRIA E COMERCIO DE UNIFORMES E EQUIPAMENTOS DE PROTECAO INDIVIDUAL LTDA | 11.694.789/0001-44 | 2025-10-13 | 2030-10-13 | HI_2025_07_08 | Ambos |  | SANTANENSE/SANTISTA/SANTANDERINA | AIF
|  | 12057 | 5703197 | 5703197 | CAMISA PROFIS MASC ALGODAO AR TAM P | CAMISA PROFISSIONAL MANGA CURTA P, NÃO RETARDANTE A CHAMAS. CAMISA FEITA EM TECIDO 100% ALGODÃO, DESTINADA A SERVIR COMO FARDAMENTO DO COLABORADOR DA NEOENERGIA. DETALHES NA ESPECIFICAÇÃO TÉCNICA NO SGN: DIS.CEF.005 ET 010.01 | CEF 005 - ET 010.01 | - |  | EPIs, acessórios de Segurança | WW UNIFORMES PROFISSIONAIS | 25.481.094/0001-99 | 2025-10-13 | 2030-10-13 | HI_2025_07_08 | Ambos |  | Cedro textil 100%algodão - Pantone 19-0323 | AIF
|  | 12056 | 5703196 | 5703196 | CAMISA PROFIS MASC ALGODAO AR TAM PP | CAMISA PROFISSIONAL MANGA CURTA PP, NÃO RETARDANTE A CHAMAS. CAMISA FEITA EM TECIDO 100% ALGODÃO, DESTINADA A SERVIR COMO FARDAMENTO DO COLABORADOR DA NEOENERGIA. DETALHES NA ESPECIFICAÇÃO TÉCNICA NO SGN: DIS.CEF.005 ET 010.01 | CEF 005 - ET 010.01 | CP112-40 |  | EPIs, acessórios de Segurança | IDEAL WORK UNIFORMES E E.P.I.S LTDA | 03.246.317/0001-09 | 2025-10-13 | 2030-10-13 | HI_2025_07_08 | Ambos |  | WORK SOFT LIGHT | AIF
|  | 12056 | 5703196 | 5703196 | CAMISA PROFIS MASC ALGODAO AR TAM PP | CAMISA PROFISSIONAL MANGA CURTA PP, NÃO RETARDANTE A CHAMAS. CAMISA FEITA EM TECIDO 100% ALGODÃO, DESTINADA A SERVIR COMO FARDAMENTO DO COLABORADOR DA NEOENERGIA. DETALHES NA ESPECIFICAÇÃO TÉCNICA NO SGN: DIS.CEF.005 ET 010.01 | CEF 005 - ET 010.01 |  |  | EPIs, acessórios de Segurança | MUNDI WORK SAFETY LTDA | 24.485.470/0001-50 | 2025-10-13 | 2030-10-13 | HI_2025_07_08 | Ambos |  | CEDRO - SANTISTA | AIF
|  | 12056 | 5703196 | 5703196 | CAMISA PROFIS MASC ALGODAO AR TAM PP | CAMISA PROFISSIONAL MANGA CURTA PP, NÃO RETARDANTE A CHAMAS. CAMISA FEITA EM TECIDO 100% ALGODÃO, DESTINADA A SERVIR COMO FARDAMENTO DO COLABORADOR DA NEOENERGIA. DETALHES NA ESPECIFICAÇÃO TÉCNICA NO SGN: DIS.CEF.005 ET 010.01 | CEF 005 - ET 010.01 | Pantone Textil 16-0228 TPX |  | EPIs, acessórios de Segurança | VECTRA WORK INDUSTRIA E COMERCIO DE UNIFORMES E EQUIPAMENTOS DE PROTECAO INDIVIDUAL LTDA | 11.694.789/0001-44 | 2025-10-13 | 2030-10-13 | HI_2025_07_08 | Ambos |  | SANTANENSE/SANTISTA/SANTANDERINA | AIF
|  | 12056 | 5703196 | 5703196 | CAMISA PROFIS MASC ALGODAO AR TAM PP | CAMISA PROFISSIONAL MANGA CURTA PP, NÃO RETARDANTE A CHAMAS. CAMISA FEITA EM TECIDO 100% ALGODÃO, DESTINADA A SERVIR COMO FARDAMENTO DO COLABORADOR DA NEOENERGIA. DETALHES NA ESPECIFICAÇÃO TÉCNICA NO SGN: DIS.CEF.005 ET 010.01 | CEF 005 - ET 010.01 | - |  | EPIs, acessórios de Segurança | WW UNIFORMES PROFISSIONAIS | 25.481.094/0001-99 | 2025-10-13 | 2030-10-13 | HI_2025_07_08 | Ambos |  | Cedro textil 100%algodão - Pantone 19-0323 | AIF
|  | 12055 | 5638027 | 5638027 | CAMISA RESISTENTE ARCO ELETRICO XXG COMP (MASC) | CAMISA EM TECIDO COM CARACTERÍSTICAS RETARDANTE A CHAMAS: RESISTENTE AO ARCO ELÉTRICO, FOGO REPENTINO E RESPINGOS DE METAL,TAMANHO 7 / XXG. DETALHES NA ESPECIFICAÇÃO TÉCNICA NO SGN :DIS.CEF.005 ET 008.01 | CEF 005 - ET 008.01 | CM233-43 |  | EPIs, acessórios de Segurança | IDEAL WORK UNIFORMES E E.P.I.S LTDA | 03.246.317/0001-09 | 2025-10-13 | 2030-10-13 | HI_2025_07_08 | Ambos | 40171 | TECIDO DH - VERDE OLIVA NEOENERGIA | AIF
|  | 12055 | 5638027 | 5638027 | CAMISA RESISTENTE ARCO ELETRICO XXG COMP (MASC) | CAMISA EM TECIDO COM CARACTERÍSTICAS RETARDANTE A CHAMAS: RESISTENTE AO ARCO ELÉTRICO, FOGO REPENTINO E RESPINGOS DE METAL,TAMANHO 7 / XXG. DETALHES NA ESPECIFICAÇÃO TÉCNICA NO SGN :DIS.CEF.005 ET 008.01 | CEF 005 - ET 008.01 | Camisa ProteMundi - Neoenergia |  | EPIs, acessórios de Segurança | MUNDI WORK SAFETY LTDA | 24.485.470/0001-50 | 2025-10-13 | 2030-10-13 | HI_2025_07_08 | Ambos | 40439 | Protera - Dupont | AIF
|  | 12055 | 5638027 | 5638027 | CAMISA RESISTENTE ARCO ELETRICO XXG COMP (MASC) | CAMISA EM TECIDO COM CARACTERÍSTICAS RETARDANTE A CHAMAS: RESISTENTE AO ARCO ELÉTRICO, FOGO REPENTINO E RESPINGOS DE METAL,TAMANHO 7 / XXG. DETALHES NA ESPECIFICAÇÃO TÉCNICA NO SGN :DIS.CEF.005 ET 008.01 | CEF 005 - ET 008.01 | CM931PT10758 |  | EPIs, acessórios de Segurança | PROTECAO E VESTUARIO IND E COM LTDA | 18.922.815/0001-93 | 2025-10-13 | 2030-10-13 | HI_2025_07_08 | Ambos | 44073 | DUPON PROTERA | AIF
|  | 12055 | 5638027 | 5638027 | CAMISA RESISTENTE ARCO ELETRICO XXG COMP (MASC) | CAMISA EM TECIDO COM CARACTERÍSTICAS RETARDANTE A CHAMAS: RESISTENTE AO ARCO ELÉTRICO, FOGO REPENTINO E RESPINGOS DE METAL,TAMANHO 7 / XXG. DETALHES NA ESPECIFICAÇÃO TÉCNICA NO SGN :DIS.CEF.005 ET 008.01 | CEF 005 - ET 008.01 | N/A |  | EPIs, acessórios de Segurança | VECTRA WORK INDUSTRIA E COMERCIO DE UNIFORMES E EQUIPAMENTOS DE PROTECAO INDIVIDUAL LTDA | 11.694.789/0001-44 | 2025-10-13 | 2030-10-13 | HI_2025_07_08 | Ambos |  | DUPON PROTERA/SANTANDERINA VULKAN | AIF
|  | 12055 | 5638027 | 5638027 | CAMISA RESISTENTE ARCO ELETRICO XXG COMP (MASC) | CAMISA EM TECIDO COM CARACTERÍSTICAS RETARDANTE A CHAMAS: RESISTENTE AO ARCO ELÉTRICO, FOGO REPENTINO E RESPINGOS DE METAL,TAMANHO 7 / XXG. DETALHES NA ESPECIFICAÇÃO TÉCNICA NO SGN :DIS.CEF.005 ET 008.01 | CEF 005 - ET 008.01 | CAM |  | EPIs, acessórios de Segurança | WW UNIFORMES PROFISSIONAIS | 25.481.094/0001-99 | 2025-10-13 | 2030-10-13 | HI_2025_07_08 | Ambos | 34638 | DUPON PROTERA | AIF
|  | 12054 | 5638026 | 5638026 | CAMISA RESISTENTE ARCO ELETRICO XG COMP (MASC) | CAMISA EM TECIDO COM CARACTERÍSTICAS RETARDANTE A CHAMAS: RESISTENTE AO ARCO ELÉTRICO, FOGO REPENTINO E RESPINGOS DE METAL, TAMANHO 6 / XG . DETALHES NA ESPECIFICAÇÃO TÉCNICA NO SGN: DIS.CEF.005 ET 008.01 | CEF 005 - ET 008.01 | CM233-43 |  | EPIs, acessórios de Segurança | IDEAL WORK UNIFORMES E E.P.I.S LTDA | 03.246.317/0001-09 | 2025-10-13 | 2030-10-13 | HI_2025_07_08 | Ambos | 40171 | TECIDO DH - VERDE OLIVA NEOENERGIA | AIF
|  | 12054 | 5638026 | 5638026 | CAMISA RESISTENTE ARCO ELETRICO XG COMP (MASC) | CAMISA EM TECIDO COM CARACTERÍSTICAS RETARDANTE A CHAMAS: RESISTENTE AO ARCO ELÉTRICO, FOGO REPENTINO E RESPINGOS DE METAL, TAMANHO 6 / XG . DETALHES NA ESPECIFICAÇÃO TÉCNICA NO SGN: DIS.CEF.005 ET 008.01 | CEF 005 - ET 008.01 | Camisa ProteMundi - Neoenergia |  | EPIs, acessórios de Segurança | MUNDI WORK SAFETY LTDA | 24.485.470/0001-50 | 2025-10-13 | 2030-10-13 | HI_2025_07_08 | Ambos | 40439 | Protera - Dupont | AIF
|  | 12054 | 5638026 | 5638026 | CAMISA RESISTENTE ARCO ELETRICO XG COMP (MASC) | CAMISA EM TECIDO COM CARACTERÍSTICAS RETARDANTE A CHAMAS: RESISTENTE AO ARCO ELÉTRICO, FOGO REPENTINO E RESPINGOS DE METAL, TAMANHO 6 / XG . DETALHES NA ESPECIFICAÇÃO TÉCNICA NO SGN: DIS.CEF.005 ET 008.01 | CEF 005 - ET 008.01 | CM931PT10758 |  | EPIs, acessórios de Segurança | PROTECAO E VESTUARIO IND E COM LTDA | 18.922.815/0001-93 | 2025-10-13 | 2030-10-13 | HI_2025_07_08 | Ambos | 44073 | DUPON PROTERA | AIF
|  | 12054 | 5638026 | 5638026 | CAMISA RESISTENTE ARCO ELETRICO XG COMP (MASC) | CAMISA EM TECIDO COM CARACTERÍSTICAS RETARDANTE A CHAMAS: RESISTENTE AO ARCO ELÉTRICO, FOGO REPENTINO E RESPINGOS DE METAL, TAMANHO 6 / XG . DETALHES NA ESPECIFICAÇÃO TÉCNICA NO SGN: DIS.CEF.005 ET 008.01 | CEF 005 - ET 008.01 | N/A |  | EPIs, acessórios de Segurança | VECTRA WORK INDUSTRIA E COMERCIO DE UNIFORMES E EQUIPAMENTOS DE PROTECAO INDIVIDUAL LTDA | 11.694.789/0001-44 | 2025-10-13 | 2030-10-13 | HI_2025_07_08 | Ambos |  | DUPON PROTERA/SANTANDERINA VULKAN | AIF
|  | 12054 | 5638026 | 5638026 | CAMISA RESISTENTE ARCO ELETRICO XG COMP (MASC) | CAMISA EM TECIDO COM CARACTERÍSTICAS RETARDANTE A CHAMAS: RESISTENTE AO ARCO ELÉTRICO, FOGO REPENTINO E RESPINGOS DE METAL, TAMANHO 6 / XG . DETALHES NA ESPECIFICAÇÃO TÉCNICA NO SGN: DIS.CEF.005 ET 008.01 | CEF 005 - ET 008.01 | CAM |  | EPIs, acessórios de Segurança | WW UNIFORMES PROFISSIONAIS | 25.481.094/0001-99 | 2025-10-13 | 2030-10-13 | HI_2025_07_08 | Ambos | 34638 | DUPON PROTERA | AIF
|  | 12053 | 5638025 | 5638025 | CAMISA RESISTENTE ARCO ELETRICO GG COMP (MASC) | CAMISA EM TECIDO COM CARACTERÍSTICAS RETARDANTE A CHAMAS: RESISTENTE AO ARCO ELÉTRICO, FOGO REPENTINO E RESPINGOS DE METAL, TAMANHO 5 / GG . DETALHES NA ESPECIFICAÇÃO TÉCNICA NO SGN: DIS.CEF.005 ET 008.01 | CEF 005 - ET 008.01 | CM233-43 |  | EPIs, acessórios de Segurança | IDEAL WORK UNIFORMES E E.P.I.S LTDA | 03.246.317/0001-09 | 2025-10-13 | 2030-10-13 | HI_2025_07_08 | Ambos | 40171 | TECIDO DH - VERDE OLIVA NEOENERGIA | AIF
|  | 12053 | 5638025 | 5638025 | CAMISA RESISTENTE ARCO ELETRICO GG COMP (MASC) | CAMISA EM TECIDO COM CARACTERÍSTICAS RETARDANTE A CHAMAS: RESISTENTE AO ARCO ELÉTRICO, FOGO REPENTINO E RESPINGOS DE METAL, TAMANHO 5 / GG . DETALHES NA ESPECIFICAÇÃO TÉCNICA NO SGN: DIS.CEF.005 ET 008.01 | CEF 005 - ET 008.01 | Camisa ProteMundi - Neoenergia |  | EPIs, acessórios de Segurança | MUNDI WORK SAFETY LTDA | 24.485.470/0001-50 | 2025-10-13 | 2030-10-13 | HI_2025_07_08 | Ambos | 40439 | Protera - Dupont | AIF
|  | 12053 | 5638025 | 5638025 | CAMISA RESISTENTE ARCO ELETRICO GG COMP (MASC) | CAMISA EM TECIDO COM CARACTERÍSTICAS RETARDANTE A CHAMAS: RESISTENTE AO ARCO ELÉTRICO, FOGO REPENTINO E RESPINGOS DE METAL, TAMANHO 5 / GG . DETALHES NA ESPECIFICAÇÃO TÉCNICA NO SGN: DIS.CEF.005 ET 008.01 | CEF 005 - ET 008.01 | CM931PT10758 |  | EPIs, acessórios de Segurança | PROTECAO E VESTUARIO IND E COM LTDA | 18.922.815/0001-93 | 2025-10-13 | 2030-10-13 | HI_2025_07_08 | Ambos | 44073 | DUPON PROTERA | AIF
|  | 12053 | 5638025 | 5638025 | CAMISA RESISTENTE ARCO ELETRICO GG COMP (MASC) | CAMISA EM TECIDO COM CARACTERÍSTICAS RETARDANTE A CHAMAS: RESISTENTE AO ARCO ELÉTRICO, FOGO REPENTINO E RESPINGOS DE METAL, TAMANHO 5 / GG . DETALHES NA ESPECIFICAÇÃO TÉCNICA NO SGN: DIS.CEF.005 ET 008.01 | CEF 005 - ET 008.01 | N/A |  | EPIs, acessórios de Segurança | VECTRA WORK INDUSTRIA E COMERCIO DE UNIFORMES E EQUIPAMENTOS DE PROTECAO INDIVIDUAL LTDA | 11.694.789/0001-44 | 2025-10-13 | 2030-10-13 | HI_2025_07_08 | Ambos |  | DUPON PROTERA/SANTANDERINA VULKAN | AIF
|  | 12053 | 5638025 | 5638025 | CAMISA RESISTENTE ARCO ELETRICO GG COMP (MASC) | CAMISA EM TECIDO COM CARACTERÍSTICAS RETARDANTE A CHAMAS: RESISTENTE AO ARCO ELÉTRICO, FOGO REPENTINO E RESPINGOS DE METAL, TAMANHO 5 / GG . DETALHES NA ESPECIFICAÇÃO TÉCNICA NO SGN: DIS.CEF.005 ET 008.01 | CEF 005 - ET 008.01 | CAM |  | EPIs, acessórios de Segurança | WW UNIFORMES PROFISSIONAIS | 25.481.094/0001-99 | 2025-10-13 | 2030-10-13 | HI_2025_07_08 | Ambos | 34638 | DUPON PROTERA | AIF
|  | 12051 | 5638024 | 5638024 | CAMISA RESISTENTE ARCO ELETRICO G COMP 4 (MASC) | CAMISA EM TECIDO COM CARACTERÍSTICAS RETARDANTE A CHAMAS: RESISTENTE AO ARCO ELÉTRICO, FOGO REPENTINO E RESPINGOS DE METAL, TAMANHO 4 / G .DETALHES NA ESPECIFICAÇÃO TÉCNICA NO SGN: DIS.CEF.005 ET 008.01. | CEF 005 - ET 008.01 | CM233-43 |  | EPIs, acessórios de Segurança | IDEAL WORK UNIFORMES E E.P.I.S LTDA | 03.246.317/0001-09 | 2025-10-13 | 2030-10-13 | HI_2025_07_08 | Ambos | 40171 | TECIDO DH - VERDE OLIVA NEOENERGIA | AIF
|  | 12051 | 5638024 | 5638024 | CAMISA RESISTENTE ARCO ELETRICO G COMP 4 (MASC) | CAMISA EM TECIDO COM CARACTERÍSTICAS RETARDANTE A CHAMAS: RESISTENTE AO ARCO ELÉTRICO, FOGO REPENTINO E RESPINGOS DE METAL, TAMANHO 4 / G .DETALHES NA ESPECIFICAÇÃO TÉCNICA NO SGN: DIS.CEF.005 ET 008.01. | CEF 005 - ET 008.01 | Camisa ProteMundi - Neoenergia |  | EPIs, acessórios de Segurança | MUNDI WORK SAFETY LTDA | 24.485.470/0001-50 | 2025-10-13 | 2030-10-13 | HI_2025_07_08 | Ambos | 40439 | Protera - Dupont | AIF
|  | 12051 | 5638024 | 5638024 | CAMISA RESISTENTE ARCO ELETRICO G COMP 4 (MASC) | CAMISA EM TECIDO COM CARACTERÍSTICAS RETARDANTE A CHAMAS: RESISTENTE AO ARCO ELÉTRICO, FOGO REPENTINO E RESPINGOS DE METAL, TAMANHO 4 / G .DETALHES NA ESPECIFICAÇÃO TÉCNICA NO SGN: DIS.CEF.005 ET 008.01. | CEF 005 - ET 008.01 | CM931PT10758 |  | EPIs, acessórios de Segurança | PROTECAO E VESTUARIO IND E COM LTDA | 18.922.815/0001-93 | 2025-10-13 | 2030-10-13 | HI_2025_07_08 | Ambos | 44073 | DUPON PROTERA | AIF
|  | 12051 | 5638024 | 5638024 | CAMISA RESISTENTE ARCO ELETRICO G COMP 4 (MASC) | CAMISA EM TECIDO COM CARACTERÍSTICAS RETARDANTE A CHAMAS: RESISTENTE AO ARCO ELÉTRICO, FOGO REPENTINO E RESPINGOS DE METAL, TAMANHO 4 / G .DETALHES NA ESPECIFICAÇÃO TÉCNICA NO SGN: DIS.CEF.005 ET 008.01. | CEF 005 - ET 008.01 | N/A |  | EPIs, acessórios de Segurança | VECTRA WORK INDUSTRIA E COMERCIO DE UNIFORMES E EQUIPAMENTOS DE PROTECAO INDIVIDUAL LTDA | 11.694.789/0001-44 | 2025-10-13 | 2030-10-13 | HI_2025_07_08 | Ambos |  | DUPON PROTERA/SANTANDERINA VULKAN | AIF
|  | 12051 | 5638024 | 5638024 | CAMISA RESISTENTE ARCO ELETRICO G COMP 4 (MASC) | CAMISA EM TECIDO COM CARACTERÍSTICAS RETARDANTE A CHAMAS: RESISTENTE AO ARCO ELÉTRICO, FOGO REPENTINO E RESPINGOS DE METAL, TAMANHO 4 / G .DETALHES NA ESPECIFICAÇÃO TÉCNICA NO SGN: DIS.CEF.005 ET 008.01. | CEF 005 - ET 008.01 | CAM |  | EPIs, acessórios de Segurança | WW UNIFORMES PROFISSIONAIS | 25.481.094/0001-99 | 2025-10-13 | 2030-10-13 | HI_2025_07_08 | Ambos | 34638 | DUPON PROTERA | AIF
|  | 12050 | 5638023 | 5638023 | CAMISA RESISTENTE ARCO ELETRICO M COMP 3 (MASC) | CAMISA EM TECIDO COM CARACTERÍSTICAS RETARDANTE A CHAMAS: RESISTENTE AO ARCO ELÉTRICO,FOGO REPENTINO E RESPINGOS DE METAL ,TAMANHO 3 / M . DETALHES NA ESPECIFICAÇÃO TÉCNICA NO SGN: DIS. CEF.005 ET 008.01 | CEF 005 - ET 008.01 | CM233-43 |  | EPIs, acessórios de Segurança | IDEAL WORK UNIFORMES E E.P.I.S LTDA | 03.246.317/0001-09 | 2025-10-13 | 2030-10-13 | HI_2025_07_08 | Ambos | 40171 | TECIDO DH - VERDE OLIVA NEOENERGIA | AIF
|  | 12050 | 5638023 | 5638023 | CAMISA RESISTENTE ARCO ELETRICO M COMP 3 (MASC) | CAMISA EM TECIDO COM CARACTERÍSTICAS RETARDANTE A CHAMAS: RESISTENTE AO ARCO ELÉTRICO,FOGO REPENTINO E RESPINGOS DE METAL ,TAMANHO 3 / M . DETALHES NA ESPECIFICAÇÃO TÉCNICA NO SGN: DIS. CEF.005 ET 008.01 | CEF 005 - ET 008.01 | Camisa ProteMundi - Neoenergia |  | EPIs, acessórios de Segurança | MUNDI WORK SAFETY LTDA | 24.485.470/0001-50 | 2025-10-13 | 2030-10-13 | HI_2025_07_08 | Ambos | 40439 | Protera - Dupont | AIF
|  | 12050 | 5638023 | 5638023 | CAMISA RESISTENTE ARCO ELETRICO M COMP 3 (MASC) | CAMISA EM TECIDO COM CARACTERÍSTICAS RETARDANTE A CHAMAS: RESISTENTE AO ARCO ELÉTRICO,FOGO REPENTINO E RESPINGOS DE METAL ,TAMANHO 3 / M . DETALHES NA ESPECIFICAÇÃO TÉCNICA NO SGN: DIS. CEF.005 ET 008.01 | CEF 005 - ET 008.01 | CM931PT10758 |  | EPIs, acessórios de Segurança | PROTECAO E VESTUARIO IND E COM LTDA | 18.922.815/0001-93 | 2025-10-13 | 2030-10-13 | HI_2025_07_08 | Ambos | 44073 | DUPON PROTERA | AIF
|  | 12050 | 5638023 | 5638023 | CAMISA RESISTENTE ARCO ELETRICO M COMP 3 (MASC) | CAMISA EM TECIDO COM CARACTERÍSTICAS RETARDANTE A CHAMAS: RESISTENTE AO ARCO ELÉTRICO,FOGO REPENTINO E RESPINGOS DE METAL ,TAMANHO 3 / M . DETALHES NA ESPECIFICAÇÃO TÉCNICA NO SGN: DIS. CEF.005 ET 008.01 | CEF 005 - ET 008.01 | N/A |  | EPIs, acessórios de Segurança | VECTRA WORK INDUSTRIA E COMERCIO DE UNIFORMES E EQUIPAMENTOS DE PROTECAO INDIVIDUAL LTDA | 11.694.789/0001-44 | 2025-10-13 | 2030-10-13 | HI_2025_07_08 | Ambos |  | DUPON PROTERA/SANTANDERINA VULKAN | AIF
|  | 12050 | 5638023 | 5638023 | CAMISA RESISTENTE ARCO ELETRICO M COMP 3 (MASC) | CAMISA EM TECIDO COM CARACTERÍSTICAS RETARDANTE A CHAMAS: RESISTENTE AO ARCO ELÉTRICO,FOGO REPENTINO E RESPINGOS DE METAL ,TAMANHO 3 / M . DETALHES NA ESPECIFICAÇÃO TÉCNICA NO SGN: DIS. CEF.005 ET 008.01 | CEF 005 - ET 008.01 | CAM |  | EPIs, acessórios de Segurança | WW UNIFORMES PROFISSIONAIS | 25.481.094/0001-99 | 2025-10-13 | 2030-10-13 | HI_2025_07_08 | Ambos | 34638 | DUPON PROTERA | AIF
|  | 12049 | 5638022 | 5638022 | CAMISA RESISTENTE ARCO ELETRICO P COMP 2 (MASC) | CAMISA EM TECIDO COM CARACTERÍSTICAS RETARDANTE A CHAMAS: RESISTENTE AO ARCO ELÉTRICO,FOGO REPENTINO E RESPINGOS DE METAL ,TAMANHO 2 / P . DETALHES NA ESPECIFICAÇÃO TÉCNICA NO SGN: DIS. CEF.005 ET 008.01 | CEF 005 - ET 008.01 | CM233-43 |  | EPIs, acessórios de Segurança | IDEAL WORK UNIFORMES E E.P.I.S LTDA | 03.246.317/0001-09 | 2025-10-13 | 2030-10-13 | HI_2025_07_08 | Ambos | 40171 | TECIDO DH - VERDE OLIVA NEOENERGIA | AIF
|  | 12049 | 5638022 | 5638022 | CAMISA RESISTENTE ARCO ELETRICO P COMP 2 (MASC) | CAMISA EM TECIDO COM CARACTERÍSTICAS RETARDANTE A CHAMAS: RESISTENTE AO ARCO ELÉTRICO,FOGO REPENTINO E RESPINGOS DE METAL ,TAMANHO 2 / P . DETALHES NA ESPECIFICAÇÃO TÉCNICA NO SGN: DIS. CEF.005 ET 008.01 | CEF 005 - ET 008.01 | Camisa ProteMundi - Neoenergia |  | EPIs, acessórios de Segurança | MUNDI WORK SAFETY LTDA | 24.485.470/0001-50 | 2025-10-13 | 2030-10-13 | HI_2025_07_08 | Ambos | 40439 | Protera - Dupont | AIF
|  | 12049 | 5638022 | 5638022 | CAMISA RESISTENTE ARCO ELETRICO P COMP 2 (MASC) | CAMISA EM TECIDO COM CARACTERÍSTICAS RETARDANTE A CHAMAS: RESISTENTE AO ARCO ELÉTRICO,FOGO REPENTINO E RESPINGOS DE METAL ,TAMANHO 2 / P . DETALHES NA ESPECIFICAÇÃO TÉCNICA NO SGN: DIS. CEF.005 ET 008.01 | CEF 005 - ET 008.01 | CM931PT10758 |  | EPIs, acessórios de Segurança | PROTECAO E VESTUARIO IND E COM LTDA | 18.922.815/0001-93 | 2025-10-13 | 2030-10-13 | HI_2025_07_08 | Ambos | 44073 | DUPON PROTERA | AIF
|  | 12049 | 5638022 | 5638022 | CAMISA RESISTENTE ARCO ELETRICO P COMP 2 (MASC) | CAMISA EM TECIDO COM CARACTERÍSTICAS RETARDANTE A CHAMAS: RESISTENTE AO ARCO ELÉTRICO,FOGO REPENTINO E RESPINGOS DE METAL ,TAMANHO 2 / P . DETALHES NA ESPECIFICAÇÃO TÉCNICA NO SGN: DIS. CEF.005 ET 008.01 | CEF 005 - ET 008.01 | N/A |  | EPIs, acessórios de Segurança | VECTRA WORK INDUSTRIA E COMERCIO DE UNIFORMES E EQUIPAMENTOS DE PROTECAO INDIVIDUAL LTDA | 11.694.789/0001-44 | 2025-10-13 | 2030-10-13 | HI_2025_07_08 | Ambos |  | DUPON PROTERA/SANTANDERINA VULKAN | AIF
|  | 12049 | 5638022 | 5638022 | CAMISA RESISTENTE ARCO ELETRICO P COMP 2 (MASC) | CAMISA EM TECIDO COM CARACTERÍSTICAS RETARDANTE A CHAMAS: RESISTENTE AO ARCO ELÉTRICO,FOGO REPENTINO E RESPINGOS DE METAL ,TAMANHO 2 / P . DETALHES NA ESPECIFICAÇÃO TÉCNICA NO SGN: DIS. CEF.005 ET 008.01 | CEF 005 - ET 008.01 | CAM |  | EPIs, acessórios de Segurança | WW UNIFORMES PROFISSIONAIS | 25.481.094/0001-99 | 2025-10-13 | 2030-10-13 | HI_2025_07_08 | Ambos | 34638 | DUPON PROTERA | AIF
|  | 12048 | 5638021 | 5638021 | CAMISA RESISTENTE ARCO ELETRICO PP COMP (MASC) | CAMISA EM TECIDO COM CARACTERÍSTICAS RETARDANTE A CHAMAS: RESISTENTE AO ARCO ELÉTRICO,FOGO REPENTINO E RESPINGOS DE METAL ,TAMANHO 1 / PP .DETALHES NA ESPECIFICAÇÃO TÉCNICA NO SGN: DIS. CEF.005 ET 008.01 | CEF 005 - ET 008.01 | CM233-43 |  | EPIs, acessórios de Segurança | IDEAL WORK UNIFORMES E E.P.I.S LTDA | 03.246.317/0001-09 | 2025-10-13 | 2030-10-13 | HI_2025_07_08 | Ambos | 40171 | TECIDO DH - VERDE OLIVA NEOENERGIA | AIF
|  | 12048 | 5638021 | 5638021 | CAMISA RESISTENTE ARCO ELETRICO PP COMP (MASC) | CAMISA EM TECIDO COM CARACTERÍSTICAS RETARDANTE A CHAMAS: RESISTENTE AO ARCO ELÉTRICO,FOGO REPENTINO E RESPINGOS DE METAL ,TAMANHO 1 / PP .DETALHES NA ESPECIFICAÇÃO TÉCNICA NO SGN: DIS. CEF.005 ET 008.01 | CEF 005 - ET 008.01 | Camisa ProteMundi - Neoenergia |  | EPIs, acessórios de Segurança | MUNDI WORK SAFETY LTDA | 24.485.470/0001-50 | 2025-10-13 | 2030-10-13 | HI_2025_07_08 | Ambos | 40439 | Protera - Dupont | AIF
|  | 12048 | 5638021 | 5638021 | CAMISA RESISTENTE ARCO ELETRICO PP COMP (MASC) | CAMISA EM TECIDO COM CARACTERÍSTICAS RETARDANTE A CHAMAS: RESISTENTE AO ARCO ELÉTRICO,FOGO REPENTINO E RESPINGOS DE METAL ,TAMANHO 1 / PP .DETALHES NA ESPECIFICAÇÃO TÉCNICA NO SGN: DIS. CEF.005 ET 008.01 | CEF 005 - ET 008.01 | CM931PT10758 |  | EPIs, acessórios de Segurança | PROTECAO E VESTUARIO IND E COM LTDA | 18.922.815/0001-93 | 2025-10-13 | 2030-10-13 | HI_2025_07_08 | Ambos | 44073 | DUPON PROTERA | AIF
|  | 12048 | 5638021 | 5638021 | CAMISA RESISTENTE ARCO ELETRICO PP COMP (MASC) | CAMISA EM TECIDO COM CARACTERÍSTICAS RETARDANTE A CHAMAS: RESISTENTE AO ARCO ELÉTRICO,FOGO REPENTINO E RESPINGOS DE METAL ,TAMANHO 1 / PP .DETALHES NA ESPECIFICAÇÃO TÉCNICA NO SGN: DIS. CEF.005 ET 008.01 | CEF 005 - ET 008.01 | N/A |  | EPIs, acessórios de Segurança | VECTRA WORK INDUSTRIA E COMERCIO DE UNIFORMES E EQUIPAMENTOS DE PROTECAO INDIVIDUAL LTDA | 11.694.789/0001-44 | 2025-10-13 | 2030-10-13 | HI_2025_07_08 | Ambos |  | DUPON PROTERA/SANTANDERINA VULKAN | AIF
|  | 12048 | 5638021 | 5638021 | CAMISA RESISTENTE ARCO ELETRICO PP COMP (MASC) | CAMISA EM TECIDO COM CARACTERÍSTICAS RETARDANTE A CHAMAS: RESISTENTE AO ARCO ELÉTRICO,FOGO REPENTINO E RESPINGOS DE METAL ,TAMANHO 1 / PP .DETALHES NA ESPECIFICAÇÃO TÉCNICA NO SGN: DIS. CEF.005 ET 008.01 | CEF 005 - ET 008.01 | CAM |  | EPIs, acessórios de Segurança | WW UNIFORMES PROFISSIONAIS | 25.481.094/0001-99 | 2025-10-13 | 2030-10-13 | HI_2025_07_08 | Ambos | 34638 | DUPON PROTERA | AIF
|  | 12047 | 0 | 0 | CALCA RESIST A ARCO ELET E CHAMA TAM 60 (MASC) | CALÇA EM TECIDO EM TECIDO COM CARACTERÍSTICAS RETARDANTE A CHAMAS: RESISTENTE AO ARCO ELÉTRICO, FOGO REPENTINO E RESPINGOS DE METAL, TAM 60.DETALHES NA ESPECIFICAÇÃO TÉCNICA NO SGN: DIS. CEF.005 ET 008.01 | CEF 005 - ET 008.01 | CR433-52 |  | EPIs, acessórios de Segurança | IDEAL WORK UNIFORMES E E.P.I.S LTDA | 03.246.317/0001-09 | 2025-10-13 | 2030-10-13 | HI_2025_07_08 | Ambos | 40169 | WESTEX DH - VERDE OLIVA NEOENERGIA | AIF
|  | 12047 | 0 | 0 | CALCA RESIST A ARCO ELET E CHAMA TAM 60 (MASC) | CALÇA EM TECIDO EM TECIDO COM CARACTERÍSTICAS RETARDANTE A CHAMAS: RESISTENTE AO ARCO ELÉTRICO, FOGO REPENTINO E RESPINGOS DE METAL, TAM 60.DETALHES NA ESPECIFICAÇÃO TÉCNICA NO SGN: DIS. CEF.005 ET 008.01 | CEF 005 - ET 008.01 | Calça ProteMundi. - Neoenergia |  | EPIs, acessórios de Segurança | MUNDI WORK SAFETY LTDA | 24.485.470/0001-50 | 2025-10-13 | 2030-10-13 | HI_2025_07_08 | Ambos | 40440 | Protera - Dupont | AIF
|  | 12047 | 0 | 0 | CALCA RESIST A ARCO ELET E CHAMA TAM 60 (MASC) | CALÇA EM TECIDO EM TECIDO COM CARACTERÍSTICAS RETARDANTE A CHAMAS: RESISTENTE AO ARCO ELÉTRICO, FOGO REPENTINO E RESPINGOS DE METAL, TAM 60.DETALHES NA ESPECIFICAÇÃO TÉCNICA NO SGN: DIS. CEF.005 ET 008.01 | CEF 005 - ET 008.01 | CL389PT10758 |  | EPIs, acessórios de Segurança | PROTECAO E VESTUARIO IND E COM LTDA | 18.922.815/0001-93 | 2025-10-13 | 2030-10-13 | HI_2025_07_08 | Ambos | 44074 | DUPON PROTERA | AIF
|  | 12047 | 0 | 0 | CALCA RESIST A ARCO ELET E CHAMA TAM 60 (MASC) | CALÇA EM TECIDO EM TECIDO COM CARACTERÍSTICAS RETARDANTE A CHAMAS: RESISTENTE AO ARCO ELÉTRICO, FOGO REPENTINO E RESPINGOS DE METAL, TAM 60.DETALHES NA ESPECIFICAÇÃO TÉCNICA NO SGN: DIS. CEF.005 ET 008.01 | CEF 005 - ET 008.01 | N/A |  | EPIs, acessórios de Segurança | VECTRA WORK INDUSTRIA E COMERCIO DE UNIFORMES E EQUIPAMENTOS DE PROTECAO INDIVIDUAL LTDA | 11.694.789/0001-44 | 2025-10-13 | 2030-10-13 | HI_2025_07_08 | Ambos |  | DUPON PROTERA/SANTANDERINA VULKAN | AIF
|  | 12047 | 0 | 0 | CALCA RESIST A ARCO ELET E CHAMA TAM 60 (MASC) | CALÇA EM TECIDO EM TECIDO COM CARACTERÍSTICAS RETARDANTE A CHAMAS: RESISTENTE AO ARCO ELÉTRICO, FOGO REPENTINO E RESPINGOS DE METAL, TAM 60.DETALHES NA ESPECIFICAÇÃO TÉCNICA NO SGN: DIS. CEF.005 ET 008.01 | CEF 005 - ET 008.01 | KMM |  | EPIs, acessórios de Segurança | WW UNIFORMES PROFISSIONAIS | 25.481.094/0001-99 | 2025-10-13 | 2030-10-13 | HI_2025_07_08 | Ambos | 34640 | DUPON PROTERA | AIF
|  | 12046 | 5638020 | 5638020 | CALCA RESIST A ARCO ELET E CHAMA TAM 56 (MASC) | CALÇA EM TECIDO EM TECIDO COM CARACTERÍSTICAS RETARDANTE A CHAMAS: RESISTENTE AO ARCO ELÉTRICO, FOGO REPENTINO E RESPINGOS DE METAL, TAM 56.DETALHES NA ESPECIFICAÇÃO TÉCNICA NO SGN: DIS. CEF.005 ET 008.01 | CEF 005 - ET 008.01 | CR433-52 |  | EPIs, acessórios de Segurança | IDEAL WORK UNIFORMES E E.P.I.S LTDA | 03.246.317/0001-09 | 2025-10-13 | 2030-10-13 | HI_2025_07_08 | Ambos | 40169 | TECIDO DH - VERDE OLIVA NEOENERGIA | AIF
|  | 12046 | 5638020 | 5638020 | CALCA RESIST A ARCO ELET E CHAMA TAM 56 (MASC) | CALÇA EM TECIDO EM TECIDO COM CARACTERÍSTICAS RETARDANTE A CHAMAS: RESISTENTE AO ARCO ELÉTRICO, FOGO REPENTINO E RESPINGOS DE METAL, TAM 56.DETALHES NA ESPECIFICAÇÃO TÉCNICA NO SGN: DIS. CEF.005 ET 008.01 | CEF 005 - ET 008.01 | Calça ProteMundi. - Neoenergia |  | EPIs, acessórios de Segurança | MUNDI WORK SAFETY LTDA | 24.485.470/0001-50 | 2025-10-13 | 2030-10-13 | HI_2025_07_08 | Ambos | 40440 | Protera - Dupont | AIF
|  | 12046 | 5638020 | 5638020 | CALCA RESIST A ARCO ELET E CHAMA TAM 56 (MASC) | CALÇA EM TECIDO EM TECIDO COM CARACTERÍSTICAS RETARDANTE A CHAMAS: RESISTENTE AO ARCO ELÉTRICO, FOGO REPENTINO E RESPINGOS DE METAL, TAM 56.DETALHES NA ESPECIFICAÇÃO TÉCNICA NO SGN: DIS. CEF.005 ET 008.01 | CEF 005 - ET 008.01 | CL389PT10758 |  | EPIs, acessórios de Segurança | PROTECAO E VESTUARIO IND E COM LTDA | 18.922.815/0001-93 | 2025-10-13 | 2030-10-13 | HI_2025_07_08 | Ambos | 44074 | DUPON PROTERA | AIF
|  | 12046 | 5638020 | 5638020 | CALCA RESIST A ARCO ELET E CHAMA TAM 56 (MASC) | CALÇA EM TECIDO EM TECIDO COM CARACTERÍSTICAS RETARDANTE A CHAMAS: RESISTENTE AO ARCO ELÉTRICO, FOGO REPENTINO E RESPINGOS DE METAL, TAM 56.DETALHES NA ESPECIFICAÇÃO TÉCNICA NO SGN: DIS. CEF.005 ET 008.01 | CEF 005 - ET 008.01 | N/A |  | EPIs, acessórios de Segurança | VECTRA WORK INDUSTRIA E COMERCIO DE UNIFORMES E EQUIPAMENTOS DE PROTECAO INDIVIDUAL LTDA | 11.694.789/0001-44 | 2025-10-13 | 2030-10-13 | HI_2025_07_08 | Ambos |  | DUPON PROTERA/SANTANDERINA VULKAN | AIF
|  | 12046 | 5638020 | 5638020 | CALCA RESIST A ARCO ELET E CHAMA TAM 56 (MASC) | CALÇA EM TECIDO EM TECIDO COM CARACTERÍSTICAS RETARDANTE A CHAMAS: RESISTENTE AO ARCO ELÉTRICO, FOGO REPENTINO E RESPINGOS DE METAL, TAM 56.DETALHES NA ESPECIFICAÇÃO TÉCNICA NO SGN: DIS. CEF.005 ET 008.01 | CEF 005 - ET 008.01 | KMM |  | EPIs, acessórios de Segurança | WW UNIFORMES PROFISSIONAIS | 25.481.094/0001-99 | 2025-10-13 | 2030-10-13 | HI_2025_07_08 | Ambos | 34640 | DUPON PROTERA | AIF
|  | 12045 | 5638018 | 5638018 | CALCA RESIST A ARCO ELET E CHAMA TAM 52 (MASC) | CALÇA EM TECIDO EM TECIDO COM CARACTERÍSTICAS RETARDANTE A CHAMAS: RESISTENTE AO ARCO ELÉTRICO, FOGO REPENTINO E RESPINGOS DE METAL, TAM 52.DETALHES NA ESPECIFICAÇÃO TÉCNICA NO SGN: DIS. CEF.005 ET 008.01 | CEF 005 - ET 008.01 | CR433-52 |  | EPIs, acessórios de Segurança | IDEAL WORK UNIFORMES E E.P.I.S LTDA | 03.246.317/0001-09 | 2025-10-13 | 2030-10-13 | HI_2025_07_08 | Ambos | 40169 | TECIDO DH - VERDE OLIVA NEOENERGIA | AIF
|  | 12045 | 5638018 | 5638018 | CALCA RESIST A ARCO ELET E CHAMA TAM 52 (MASC) | CALÇA EM TECIDO EM TECIDO COM CARACTERÍSTICAS RETARDANTE A CHAMAS: RESISTENTE AO ARCO ELÉTRICO, FOGO REPENTINO E RESPINGOS DE METAL, TAM 52.DETALHES NA ESPECIFICAÇÃO TÉCNICA NO SGN: DIS. CEF.005 ET 008.01 | CEF 005 - ET 008.01 | Calça ProteMundi. - Neoenergia |  | EPIs, acessórios de Segurança | MUNDI WORK SAFETY LTDA | 24.485.470/0001-50 | 2025-10-13 | 2030-10-13 | HI_2025_07_08 | Ambos | 40440 | Protera - Dupont | AIF
|  | 12045 | 5638018 | 5638018 | CALCA RESIST A ARCO ELET E CHAMA TAM 52 (MASC) | CALÇA EM TECIDO EM TECIDO COM CARACTERÍSTICAS RETARDANTE A CHAMAS: RESISTENTE AO ARCO ELÉTRICO, FOGO REPENTINO E RESPINGOS DE METAL, TAM 52.DETALHES NA ESPECIFICAÇÃO TÉCNICA NO SGN: DIS. CEF.005 ET 008.01 | CEF 005 - ET 008.01 | CL389PT10758 |  | EPIs, acessórios de Segurança | PROTECAO E VESTUARIO IND E COM LTDA | 18.922.815/0001-93 | 2025-10-13 | 2030-10-13 | HI_2025_07_08 | Ambos | 44074 | DUPON PROTERA | AIF
|  | 12045 | 5638018 | 5638018 | CALCA RESIST A ARCO ELET E CHAMA TAM 52 (MASC) | CALÇA EM TECIDO EM TECIDO COM CARACTERÍSTICAS RETARDANTE A CHAMAS: RESISTENTE AO ARCO ELÉTRICO, FOGO REPENTINO E RESPINGOS DE METAL, TAM 52.DETALHES NA ESPECIFICAÇÃO TÉCNICA NO SGN: DIS. CEF.005 ET 008.01 | CEF 005 - ET 008.01 | N/A |  | EPIs, acessórios de Segurança | VECTRA WORK INDUSTRIA E COMERCIO DE UNIFORMES E EQUIPAMENTOS DE PROTECAO INDIVIDUAL LTDA | 11.694.789/0001-44 | 2025-10-13 | 2030-10-13 | HI_2025_07_08 | Ambos |  | DUPON PROTERA/SANTANDERINA VULKAN | AIF
|  | 12045 | 5638018 | 5638018 | CALCA RESIST A ARCO ELET E CHAMA TAM 52 (MASC) | CALÇA EM TECIDO EM TECIDO COM CARACTERÍSTICAS RETARDANTE A CHAMAS: RESISTENTE AO ARCO ELÉTRICO, FOGO REPENTINO E RESPINGOS DE METAL, TAM 52.DETALHES NA ESPECIFICAÇÃO TÉCNICA NO SGN: DIS. CEF.005 ET 008.01 | CEF 005 - ET 008.01 | KMM |  | EPIs, acessórios de Segurança | WW UNIFORMES PROFISSIONAIS | 25.481.094/0001-99 | 2025-10-13 | 2030-10-13 | HI_2025_07_08 | Ambos | 34640 | DUPON PROTERA | AIF
|  | 12044 | 5638016 | 5638016 | CALCA RESIST A ARCO ELET E CHAMA TAM 48 (MASC) | CALÇA EM TECIDO EM TECIDO COM CARACTERÍSTICAS RETARDANTE A CHAMAS: RESISTENTE AO ARCO ELÉTRICO, FOGO REPENTINO E RESPINGOS DE METAL, TAM 48.DETALHES NA ESPECIFICAÇÃO TÉCNICA NO SGN: DIS. CEF.005 ET 008.01 | CEF 005 - ET 008.01 | CR433-52 |  | EPIs, acessórios de Segurança | IDEAL WORK UNIFORMES E E.P.I.S LTDA | 03.246.317/0001-09 | 2025-10-13 | 2030-10-13 | HI_2025_07_08 | Ambos | 40169 | TECIDO DH - VERDE OLIVA NEOENERGIA | AIF
|  | 12044 | 5638016 | 5638016 | CALCA RESIST A ARCO ELET E CHAMA TAM 48 (MASC) | CALÇA EM TECIDO EM TECIDO COM CARACTERÍSTICAS RETARDANTE A CHAMAS: RESISTENTE AO ARCO ELÉTRICO, FOGO REPENTINO E RESPINGOS DE METAL, TAM 48.DETALHES NA ESPECIFICAÇÃO TÉCNICA NO SGN: DIS. CEF.005 ET 008.01 | CEF 005 - ET 008.01 | Calça ProteMundi. - Neoenergia |  | EPIs, acessórios de Segurança | MUNDI WORK SAFETY LTDA | 24.485.470/0001-50 | 2025-10-13 | 2030-10-13 | HI_2025_07_08 | Ambos | 40440 | Protera - Dupont | AIF
|  | 12044 | 5638016 | 5638016 | CALCA RESIST A ARCO ELET E CHAMA TAM 48 (MASC) | CALÇA EM TECIDO EM TECIDO COM CARACTERÍSTICAS RETARDANTE A CHAMAS: RESISTENTE AO ARCO ELÉTRICO, FOGO REPENTINO E RESPINGOS DE METAL, TAM 48.DETALHES NA ESPECIFICAÇÃO TÉCNICA NO SGN: DIS. CEF.005 ET 008.01 | CEF 005 - ET 008.01 | CL389PT10758 |  | EPIs, acessórios de Segurança | PROTECAO E VESTUARIO IND E COM LTDA | 18.922.815/0001-93 | 2025-10-13 | 2030-10-13 | HI_2025_07_08 | Ambos | 44074 | DUPON PROTERA | AIF
|  | 12044 | 5638016 | 5638016 | CALCA RESIST A ARCO ELET E CHAMA TAM 48 (MASC) | CALÇA EM TECIDO EM TECIDO COM CARACTERÍSTICAS RETARDANTE A CHAMAS: RESISTENTE AO ARCO ELÉTRICO, FOGO REPENTINO E RESPINGOS DE METAL, TAM 48.DETALHES NA ESPECIFICAÇÃO TÉCNICA NO SGN: DIS. CEF.005 ET 008.01 | CEF 005 - ET 008.01 | N/A |  | EPIs, acessórios de Segurança | VECTRA WORK INDUSTRIA E COMERCIO DE UNIFORMES E EQUIPAMENTOS DE PROTECAO INDIVIDUAL LTDA | 11.694.789/0001-44 | 2025-10-13 | 2030-10-13 | HI_2025_07_08 | Ambos |  | DUPON PROTERA/SANTANDERINA VULKAN | AIF
|  | 12044 | 5638016 | 5638016 | CALCA RESIST A ARCO ELET E CHAMA TAM 48 (MASC) | CALÇA EM TECIDO EM TECIDO COM CARACTERÍSTICAS RETARDANTE A CHAMAS: RESISTENTE AO ARCO ELÉTRICO, FOGO REPENTINO E RESPINGOS DE METAL, TAM 48.DETALHES NA ESPECIFICAÇÃO TÉCNICA NO SGN: DIS. CEF.005 ET 008.01 | CEF 005 - ET 008.01 | KMM |  | EPIs, acessórios de Segurança | WW UNIFORMES PROFISSIONAIS | 25.481.094/0001-99 | 2025-10-13 | 2030-10-13 | HI_2025_07_08 | Ambos | 34640 | DUPON PROTERA | AIF
|  | 12043 | 5638014 | 5638014 | CALCA RESIST A ARCO ELET E CHAMA TAM 44 (MASC) | CALÇA EM TECIDO EM TECIDO COM CARACTERÍSTICAS RETARDANTE A CHAMAS: RESISTENTE AO ARCO ELÉTRICO, FOGO REPENTINO E RESPINGOS DE METAL, TAM 44. DETALHES NA ESPECIFICAÇÃO TÉCNICA NO SGN: DIS.CEF.005 ET 008.01 | CEF 005 - ET 008.01 | CR433-52 |  | EPIs, acessórios de Segurança | IDEAL WORK UNIFORMES E E.P.I.S LTDA | 03.246.317/0001-09 | 2025-10-13 | 2030-10-13 | HI_2025_07_08 | Ambos | 40169 | TECIDO DH - VERDE OLIVA NEOENERGIA | AIF
|  | 12043 | 5638014 | 5638014 | CALCA RESIST A ARCO ELET E CHAMA TAM 44 (MASC) | CALÇA EM TECIDO EM TECIDO COM CARACTERÍSTICAS RETARDANTE A CHAMAS: RESISTENTE AO ARCO ELÉTRICO, FOGO REPENTINO E RESPINGOS DE METAL, TAM 44. DETALHES NA ESPECIFICAÇÃO TÉCNICA NO SGN: DIS.CEF.005 ET 008.01 | CEF 005 - ET 008.01 | Calça ProteMundi. - Neoenergia |  | EPIs, acessórios de Segurança | MUNDI WORK SAFETY LTDA | 24.485.470/0001-50 | 2025-10-13 | 2030-10-13 | HI_2025_07_08 | Ambos | 40440 | Protera - Dupont | AIF
|  | 12043 | 5638014 | 5638014 | CALCA RESIST A ARCO ELET E CHAMA TAM 44 (MASC) | CALÇA EM TECIDO EM TECIDO COM CARACTERÍSTICAS RETARDANTE A CHAMAS: RESISTENTE AO ARCO ELÉTRICO, FOGO REPENTINO E RESPINGOS DE METAL, TAM 44. DETALHES NA ESPECIFICAÇÃO TÉCNICA NO SGN: DIS.CEF.005 ET 008.01 | CEF 005 - ET 008.01 | CL389PT10758 |  | EPIs, acessórios de Segurança | PROTECAO E VESTUARIO IND E COM LTDA | 18.922.815/0001-93 | 2025-10-13 | 2030-10-13 | HI_2025_07_08 | Ambos | 44074 | DUPON PROTERA | AIF
|  | 12043 | 5638014 | 5638014 | CALCA RESIST A ARCO ELET E CHAMA TAM 44 (MASC) | CALÇA EM TECIDO EM TECIDO COM CARACTERÍSTICAS RETARDANTE A CHAMAS: RESISTENTE AO ARCO ELÉTRICO, FOGO REPENTINO E RESPINGOS DE METAL, TAM 44. DETALHES NA ESPECIFICAÇÃO TÉCNICA NO SGN: DIS.CEF.005 ET 008.01 | CEF 005 - ET 008.01 | N/A |  | EPIs, acessórios de Segurança | VECTRA WORK INDUSTRIA E COMERCIO DE UNIFORMES E EQUIPAMENTOS DE PROTECAO INDIVIDUAL LTDA | 11.694.789/0001-44 | 2025-10-13 | 2030-10-13 | HI_2025_07_08 | Ambos |  | DUPON PROTERA/SANTANDERINA VULKAN | AIF
|  | 12043 | 5638014 | 5638014 | CALCA RESIST A ARCO ELET E CHAMA TAM 44 (MASC) | CALÇA EM TECIDO EM TECIDO COM CARACTERÍSTICAS RETARDANTE A CHAMAS: RESISTENTE AO ARCO ELÉTRICO, FOGO REPENTINO E RESPINGOS DE METAL, TAM 44. DETALHES NA ESPECIFICAÇÃO TÉCNICA NO SGN: DIS.CEF.005 ET 008.01 | CEF 005 - ET 008.01 | KMM |  | EPIs, acessórios de Segurança | WW UNIFORMES PROFISSIONAIS | 25.481.094/0001-99 | 2025-10-13 | 2030-10-13 | HI_2025_07_08 | Ambos | 34640 | DUPON PROTERA | AIF
|  | 12042 | 5638012 | 5638012 | CALCA RESIST A ARCO ELET E CHAMA TAM 40 (MASC) | CALÇA EM TECIDO EM TECIDO COM CARACTERÍSTICAS RETARDANTE A CHAMAS: RESISTENTE AO ARCO ELÉTRICO, FOGO REPENTINO E RESPINGOS DE METAL, TAM 40.DETALHES NA ESPECIFICAÇÃO TÉCNICA NO SGN: DIS. CEF.005 ET 008.01 | CEF 005 - ET 008.01 | CR433-52 |  | EPIs, acessórios de Segurança | IDEAL WORK UNIFORMES E E.P.I.S LTDA | 03.246.317/0001-09 | 2025-10-13 | 2030-10-13 | HI_2025_07_08 | Ambos | 40169 | TECIDO DH - VERDE OLIVA NEOENERGIA | AIF
|  | 12042 | 5638012 | 5638012 | CALCA RESIST A ARCO ELET E CHAMA TAM 40 (MASC) | CALÇA EM TECIDO EM TECIDO COM CARACTERÍSTICAS RETARDANTE A CHAMAS: RESISTENTE AO ARCO ELÉTRICO, FOGO REPENTINO E RESPINGOS DE METAL, TAM 40.DETALHES NA ESPECIFICAÇÃO TÉCNICA NO SGN: DIS. CEF.005 ET 008.01 | CEF 005 - ET 008.01 | Calça ProteMundi. - Neoenergia |  | EPIs, acessórios de Segurança | MUNDI WORK SAFETY LTDA | 24.485.470/0001-50 | 2025-10-13 | 2030-10-13 | HI_2025_07_08 | Ambos | 40440 | Protera - Dupont | AIF
|  | 12042 | 5638012 | 5638012 | CALCA RESIST A ARCO ELET E CHAMA TAM 40 (MASC) | CALÇA EM TECIDO EM TECIDO COM CARACTERÍSTICAS RETARDANTE A CHAMAS: RESISTENTE AO ARCO ELÉTRICO, FOGO REPENTINO E RESPINGOS DE METAL, TAM 40.DETALHES NA ESPECIFICAÇÃO TÉCNICA NO SGN: DIS. CEF.005 ET 008.01 | CEF 005 - ET 008.01 | CL389PT10758 |  | EPIs, acessórios de Segurança | PROTECAO E VESTUARIO IND E COM LTDA | 18.922.815/0001-93 | 2025-10-13 | 2030-10-13 | HI_2025_07_08 | Ambos | 44074 | DUPON PROTERA | AIF
|  | 12042 | 5638012 | 5638012 | CALCA RESIST A ARCO ELET E CHAMA TAM 40 (MASC) | CALÇA EM TECIDO EM TECIDO COM CARACTERÍSTICAS RETARDANTE A CHAMAS: RESISTENTE AO ARCO ELÉTRICO, FOGO REPENTINO E RESPINGOS DE METAL, TAM 40.DETALHES NA ESPECIFICAÇÃO TÉCNICA NO SGN: DIS. CEF.005 ET 008.01 | CEF 005 - ET 008.01 | N/A |  | EPIs, acessórios de Segurança | VECTRA WORK INDUSTRIA E COMERCIO DE UNIFORMES E EQUIPAMENTOS DE PROTECAO INDIVIDUAL LTDA | 11.694.789/0001-44 | 2025-10-13 | 2030-10-13 | HI_2025_07_08 | Ambos |  | DUPON PROTERA/SANTANDERINA VULKAN | AIF
|  | 12042 | 5638012 | 5638012 | CALCA RESIST A ARCO ELET E CHAMA TAM 40 (MASC) | CALÇA EM TECIDO EM TECIDO COM CARACTERÍSTICAS RETARDANTE A CHAMAS: RESISTENTE AO ARCO ELÉTRICO, FOGO REPENTINO E RESPINGOS DE METAL, TAM 40.DETALHES NA ESPECIFICAÇÃO TÉCNICA NO SGN: DIS. CEF.005 ET 008.01 | CEF 005 - ET 008.01 | KMM |  | EPIs, acessórios de Segurança | WW UNIFORMES PROFISSIONAIS | 25.481.094/0001-99 | 2025-10-13 | 2030-10-13 | HI_2025_07_08 | Ambos | 34640 | DUPON PROTERA | AIF
|  | 12011 | 6411004 | 6411004 | PROTETOR LABIAL FPS 30 | A FORMULACAO DO PRODUTO NAO POSSUI INGREDIENTES PERIGOSOS A PELE E A SAUDE E APRESENTA AS SEGUINTES CARACTERISTICAS: PROTECAO UVB: FPS 30; PROTECAO UVA: FP UVA 12,5; USO PROFISSIONAL; PABA FREE, OXIBENZONA FREE: NAO UTILIZA ESTES FILTROS QUIMICOS EM SUA FORMULACAO; AGUA-RESISTENTE; POSSUI VITAMINA E, GARANTINDO PERFEITA HIDRATACAO. DETALHES NA ESPE- CIFICACAO TECNICA NO SGN: DIS.CEF.005 ET 014.03 | CEF 005- ET 014.03 | PROTETOR LABIAL LUVEX FPS 30 (040620000150005) |  | EPIs, acessórios de Segurança | Luvex - Industria de Equipamentos de Protecao LTDA | 92.533.702/0001-59 | 2025-10-13 | 2030-10-13 | HI_2025_07_08 | Ambos |  | N/A | BC
|  | 12010 | 6411000 | 6411000 | CREME PROTETOR SOLAR - 30 FPS | CREME DE PROTECAO SOLAR MAVARO; FATOR MINIMO 30 (FPS); BLOQUEADOR DE RAIOS UV-A E UV-B. EMBALAGEM DE 120 ML, PADRAO DIS.CEF 005 - ET 014.01 | CEF 005- ET 014.01 | SUNLAU S/ REPELENTE |  | EPIs, acessórios de Segurança | HENLAU QUIMICA EIRELI | 59.720.284/0001-33 | 2025-10-13 | 2030-10-13 | HI_2025_07_08 | Ambos |  | N/A | BC
|  | 12010 | 6411000 | 6411000 | CREME PROTETOR SOLAR - 30 FPS | CREME DE PROTECAO SOLAR MAVARO; FATOR MINIMO 30 (FPS); BLOQUEADOR DE RAIOS UV-A E UV-B. EMBALAGEM DE 120 ML, PADRAO DIS.CEF 005 - ET 014.01 | CEF 005- ET 014.01 | UV FPS30 -B120G |  | EPIs, acessórios de Segurança | Luvex - Industria de Equipamentos de Protecao LTDA | 92.533.702/0001-59 | 2025-10-13 | 2030-10-13 | HI_2025_07_08 | Ambos |  | N/A | BC
|  | 12010 | 6411000 | 6411000 | CREME PROTETOR SOLAR - 30 FPS | CREME DE PROTECAO SOLAR MAVARO; FATOR MINIMO 30 (FPS); BLOQUEADOR DE RAIOS UV-A E UV-B. EMBALAGEM DE 120 ML, PADRAO DIS.CEF 005 - ET 014.01 | CEF 005- ET 014.01 | UV DPS30 - 120G |  | EPIs, acessórios de Segurança | MAVARO INDUSTRIA E COMERCIO DE PRODUTOS QUIMICOS LTDA | 59.720.284/0001-33 | 2025-10-13 | 2030-10-13 | HI_2025_07_08 | Ambos |  | N/A | BC
|  | 12010 | 6411000 | 6411000 | CREME PROTETOR SOLAR - 30 FPS | CREME DE PROTECAO SOLAR MAVARO; FATOR MINIMO 30 (FPS); BLOQUEADOR DE RAIOS UV-A E UV-B. EMBALAGEM DE 120 ML, PADRAO DIS.CEF 005 - ET 014.01 | CEF 005- ET 014.01 | SUNDOWN FPS 30 |  | EPIs, acessórios de Segurança | SUNDOWN - JNTL Consumer Health | 45.694.447/0001-46 | 2025-10-13 | 2030-10-13 | HI_2025_07_08 | Ambos |  | N/A | BC
|  | 11991 | 5642018 | 5642018 | CONE SINALIZ FLEX LJ/2 BR 750X400X400MM C/ KIT REPOSIÇÃO | CONE SINALIZACAO; CONFECCIONADO EM POLICLORETO DE VINILA - PVC; CONSTITUIDO DE PECA UNICA CONFECCIONADO POR PROCESSO DE INJECAO OU M OLDAGEM A QUENTE; BASE MACIÇA; 2 FAIXAS BRANCAS REFLETIVAS; PREDOMINANTEMENTE DE COR LARANJA FOGO; ALTURA 700 A 760 MM;BASE 400 ± 20 MM; DIAMETRO DO FURO PASSANTE 25 MM PERPENDICULAR A FACE DO CONE; ; PESO 3 A 4 KG; CONFORME DIS.CEF.005 ET 007.01 | CEF 005 -ET 007.01 | CONE NBR NBR 15.071 - FAIXA Tipo VIII – 3M, APLICADO COM Primer P8215-3M |  | EPIs, acessórios de Segurança | KTELI IND COMERCIO LTDA | 09.273.196/0001-62 | 2025-10-13 | 2030-10-13 | HI_2025_07_08 | Ambos |  | N/A | AIF
|  | 11991 | 5642018 | 5642018 | CONE SINALIZ FLEX LJ/2 BR 750X400X400MM C/ KIT REPOSIÇÃO | CONE SINALIZACAO; CONFECCIONADO EM POLICLORETO DE VINILA - PVC; CONSTITUIDO DE PECA UNICA CONFECCIONADO POR PROCESSO DE INJECAO OU M OLDAGEM A QUENTE; BASE MACIÇA; 2 FAIXAS BRANCAS REFLETIVAS; PREDOMINANTEMENTE DE COR LARANJA FOGO; ALTURA 700 A 760 MM;BASE 400 ± 20 MM; DIAMETRO DO FURO PASSANTE 25 MM PERPENDICULAR A FACE DO CONE; ; PESO 3 A 4 KG; CONFORME DIS.CEF.005 ET 007.01 | CEF 005 -ET 007.01 | KTELLI, CONESUL, PLASTCOR -CONE NBR NBR 15.071 - FAIXA Tipo VIII – 3M, APLICADO COM Primer P8215-3M |  | EPIs, acessórios de Segurança | LUCABE MATERIAIS ELETRICOS LTDA | 01.272.361/0001-50 | 2025-10-13 | 2030-10-13 | HI_2025_07_08 | Ambos |  | N/A | AIF
|  | 11991 | 5642018 | 5642018 | CONE SINALIZ FLEX LJ/2 BR 750X400X400MM C/ KIT REPOSIÇÃO | CONE SINALIZACAO; CONFECCIONADO EM POLICLORETO DE VINILA - PVC; CONSTITUIDO DE PECA UNICA CONFECCIONADO POR PROCESSO DE INJECAO OU M OLDAGEM A QUENTE; BASE MACIÇA; 2 FAIXAS BRANCAS REFLETIVAS; PREDOMINANTEMENTE DE COR LARANJA FOGO; ALTURA 700 A 760 MM;BASE 400 ± 20 MM; DIAMETRO DO FURO PASSANTE 25 MM PERPENDICULAR A FACE DO CONE; ; PESO 3 A 4 KG; CONFORME DIS.CEF.005 ET 007.01 | CEF 005 -ET 007.01 | CONE NBR NBR 15.071 - FAIXA Tipo VIII – 3M, APLICADO COM Primer P8215-3M |  | EPIs, acessórios de Segurança | PLASTCOR DO BRASIL LTDA | 04.704.457/0001-38 | 2025-10-13 | 2030-10-13 | HI_2025_07_08 | Ambos |  | N/A | AIF
|  | 11991 | 5642018 | 5642018 | CONE SINALIZ FLEX LJ/2 BR 750X400X400MM C/ KIT REPOSIÇÃO | CONE SINALIZACAO; CONFECCIONADO EM POLICLORETO DE VINILA - PVC; CONSTITUIDO DE PECA UNICA CONFECCIONADO POR PROCESSO DE INJECAO OU M OLDAGEM A QUENTE; BASE MACIÇA; 2 FAIXAS BRANCAS REFLETIVAS; PREDOMINANTEMENTE DE COR LARANJA FOGO; ALTURA 700 A 760 MM;BASE 400 ± 20 MM; DIAMETRO DO FURO PASSANTE 25 MM PERPENDICULAR A FACE DO CONE; ; PESO 3 A 4 KG; CONFORME DIS.CEF.005 ET 007.01 | CEF 005 -ET 007.01 | KTELLI, CONESUL, PLASTCOR -CONE NBR NBR 15.071 - FAIXA Tipo VIII – 3M, APLICADO COM Primer P8215-3M |  | EPIs, acessórios de Segurança | SIMA SOLUCOES E COMERCIO DE EQUIPAMENTOS DE SEGURANCA LTDA | 42.071.296/0001-81 | 2025-10-13 | 2030-10-13 | HI_2025_07_08 | Ambos |  | N/A | AIF
|  | 11881 | 5627019 | 530401234 | ESPORA P/ POSTE DE MADEIRA | ESPORA P/ POSTE DE MADEIRA; EXTENSIVEL; HASTE CONFECCIONADA EM ACO SAE 1040 / 1045 C/ ARESTAS E CANTOS ARREDONDADOS; EXTENSAO E PASSADORES CONFECCIONADOS EM ACO SAE 1010 / 1020; PONTEIRA (ESPORAO) CONFECCIONADA EM ACO SAE 8640; CORREIAS CONFECCIONADAS EM | DIS-CEF-001 | LE35E-NEO | N/A | Ferramentas e EPCs | INDUSTRIA E COMERCIO LEAL LTDA | 61.353.199/0012-89 | 2022-10-06 | 2026-10-06 | HI_2022_10_06 | Ambos | N/A | N/A | AIF
|  | 11881 | 5627019 | 530401234 | ESPORA P/ POSTE DE MADEIRA | ESPORA P/ POSTE DE MADEIRA; EXTENSIVEL; HASTE CONFECCIONADA EM ACO SAE 1040 / 1045 C/ ARESTAS E CANTOS ARREDONDADOS; EXTENSAO E PASSADORES CONFECCIONADOS EM ACO SAE 1010 / 1020; PONTEIRA (ESPORAO) CONFECCIONADA EM ACO SAE 8640; CORREIAS CONFECCIONADAS EM | DIS-CEF-001 | FE - L20 | N/A | Ferramentas e EPCs | IRMÃOS MULLER EXPORTAÇÃO E IMPORTAÇÃO | 24.999.560/0001-60 | 2022-10-06 | 2026-10-06 | HI_2022_10_06 | Ambos | N/A | N/A | AIF
|  | 11881 | 5627019 | 530401234 | ESPORA P/ POSTE DE MADEIRA | ESPORA P/ POSTE DE MADEIRA; EXTENSIVEL; HASTE CONFECCIONADA EM ACO SAE 1040 / 1045 C/ ARESTAS E CANTOS ARREDONDADOS; EXTENSAO E PASSADORES CONFECCIONADOS EM ACO SAE 1010 / 1020; PONTEIRA (ESPORAO) CONFECCIONADA EM ACO SAE 8640; CORREIAS CONFECCIONADAS EM | DIS-CEF-001 | PROTECK / TECMARQUES | N/A | Ferramentas e EPCs | LUCABE MATERIAIS ELÉTRICOS LTDA | 01.272.361/0001-50 | 2022-10-06 | 2026-10-06 | HI_2022_10_06 | Ambos | N/A | N/A | AIF
|  | 11881 | 5627019 | 530401234 | ESPORA P/ POSTE DE MADEIRA | ESPORA P/ POSTE DE MADEIRA; EXTENSIVEL; HASTE CONFECCIONADA EM ACO SAE 1040 / 1045 C/ ARESTAS E CANTOS ARREDONDADOS; EXTENSAO E PASSADORES CONFECCIONADOS EM ACO SAE 1010 / 1020; PONTEIRA (ESPORAO) CONFECCIONADA EM ACO SAE 8640; CORREIAS CONFECCIONADAS EM | DIS-CEF-001 | LG-35 E | N/A | Ferramentas e EPCs | LUGO COMERCIAL ELETRICA LTDA | 67.355.578/0001-31 | 2022-10-06 | 2026-10-06 | HI_2022_10_06 | Ambos | N/A | N/A | AIF
|  | 11872 | 5612059 | 5612059 | LUVA DE PROTECAO P/LUVAS DE BORR N° 12,0 | LUVA,COBERTURA PUNHO EM RASPA; MAO EM NAPA; TAMANHO 12,0 , PARA PROTEÇÃO DE LUVA ISOLANTE 12,0 . DETALHES NA ESPECIFICAÇÃO TÉCNICA NO SGN: DIS.CEF.005 ET 002.02 | CEF 005 -ET 002.02 | 305-12,0 - Padrão Neoenergia |  | EPIs, acessórios de Segurança | LUVIPEL INDUSTRIA E COMERCIO LTDA | 66.828.245/0001-10 | 2025-10-13 | 2030-10-13 | HI_2025_07_08 | Ambos | 16288 | N/A | AIF
|  | 11872 | 5612059 | 5612059 | LUVA DE PROTECAO P/LUVAS DE BORR N° 12,0 | LUVA,COBERTURA PUNHO EM RASPA; MAO EM NAPA; TAMANHO 12,0 , PARA PROTEÇÃO DE LUVA ISOLANTE 12,0 . DETALHES NA ESPECIFICAÇÃO TÉCNICA NO SGN: DIS.CEF.005 ET 002.02 | CEF 005 -ET 002.02 | Padrão Neoenergia |  | EPIs, acessórios de Segurança | VALCAN EPI LTDA | 07.083.200/0001-02 | 2025-10-13 | 2030-10-13 | HI_2025_07_08 | Ambos | 25387 | N/A | AIF
|  | 11871 | 5612058 | 5612058 | LUVA DE PROTECAO P/LUVAS DE BORR N. 11 | LUVA,COBERTURA PUNHO EM RASPA; MAO EM NAPA; TAMANHO 11, PARA PROTEÇÃO DE LUVA ISOLANTE 11,0. DETALHES NA ESPECIFICAÇÃO TÉCNICA NO SGN: DIS.CEF.005 ET 002.02 | CEF 005 -ET 002.02 | 305-11,0 - Padrão Neoenergia |  | EPIs, acessórios de Segurança | LUVIPEL INDUSTRIA E COMERCIO LTDA | 66.828.245/0001-10 | 2025-10-13 | 2030-10-13 | HI_2025_07_08 | Ambos | 16288 | N/A | AIF
|  | 11871 | 5612058 | 5612058 | LUVA DE PROTECAO P/LUVAS DE BORR N. 11 | LUVA,COBERTURA PUNHO EM RASPA; MAO EM NAPA; TAMANHO 11, PARA PROTEÇÃO DE LUVA ISOLANTE 11,0. DETALHES NA ESPECIFICAÇÃO TÉCNICA NO SGN: DIS.CEF.005 ET 002.02 | CEF 005 -ET 002.02 | Padrão Neoenergia |  | EPIs, acessórios de Segurança | VALCAN EPI LTDA | 07.083.200/0001-02 | 2025-10-13 | 2030-10-13 | HI_2025_07_08 | Ambos | 25387 | N/A | AIF
|  | 11870 | 5612002 | 5612002 | LUVA DE PROTECAO P/LUVAS DE BORR N° 10,0 | LUVA,COBERTURA PUNHO EM RASPA; MAO EM NAPA; TAMANHO 10,0, PARA PROTEÇÃO DE LUVA ISOLANTE 10,0 . DETALHES NA ESPECIFICAÇÃO TÉCNICA NO SGN: DIS.CEF.005 ET 002.02 | CEF 005 -ET 002.02 | 305-10,0 - Padrão Neoenergia |  | EPIs, acessórios de Segurança | LUVIPEL INDUSTRIA E COMERCIO LTDA | 66.828.245/0001-10 | 2025-10-13 | 2030-10-13 | HI_2025_07_08 | Ambos | 16288 | N/A | AIF
|  | 11870 | 5612002 | 5612002 | LUVA DE PROTECAO P/LUVAS DE BORR N° 10,0 | LUVA,COBERTURA PUNHO EM RASPA; MAO EM NAPA; TAMANHO 10,0, PARA PROTEÇÃO DE LUVA ISOLANTE 10,0 . DETALHES NA ESPECIFICAÇÃO TÉCNICA NO SGN: DIS.CEF.005 ET 002.02 | CEF 005 -ET 002.02 | Padrão Neoenergia |  | EPIs, acessórios de Segurança | VALCAN EPI LTDA | 07.083.200/0001-02 | 2025-10-13 | 2030-10-13 | HI_2025_07_08 | Ambos | 25387 | N/A | AIF
|  | 11702 | 4610654 | 53040523 | JUGO TENS SIMPL / AMBOS LADOS S/ MUNHAO | JUGO PARA TENSIONADOR SIMPLES,PARA AMBOS OS LADOS,(SEM MUNHAO); JUGO CONFECCIONADO EM LIGA DE ALUMINIO; COM OLHAIS EM ACO SAE 1010/1020; PINO PARA TRAVAMENTO EM ACO SAE 1010 / 1020;CONFORME DIS-CEF-002 EFES 15.01.00;EM EMBALAGEM APROVADA PELA NEOENERGIA | DIS-CEF-002 | PA1740015 | N/A | Ferramentas e EPCs | D A MARQUES O MINEIRO EIRELI - EPP | 08.809.850/0001-47 | 2022-10-06 | 2026-10-06 | HI_2022_10_06 | Ambos | N/A | N/A | AIF
|  | 11702 | 4610654 | 53040523 | JUGO TENS SIMPL / AMBOS LADOS S/ MUNHAO | JUGO PARA TENSIONADOR SIMPLES,PARA AMBOS OS LADOS,(SEM MUNHAO); JUGO CONFECCIONADO EM LIGA DE ALUMINIO; COM OLHAIS EM ACO SAE 1010/1020; PINO PARA TRAVAMENTO EM ACO SAE 1010 / 1020;CONFORME DIS-CEF-002 EFES 15.01.00;EM EMBALAGEM APROVADA PELA NEOENERGIA | DIS-CEF-002 | RITZ | N/A | Ferramentas e EPCs | LUCABE MATERIAIS ELÉTRICOS LTDA | 01.272.361/0001-50 | 2022-10-06 | 2026-10-06 | HI_2022_10_06 | Ambos | N/A | N/A | AIF
|  | 11702 | 4610654 | 53040523 | JUGO TENS SIMPL / AMBOS LADOS S/ MUNHAO | JUGO PARA TENSIONADOR SIMPLES,PARA AMBOS OS LADOS,(SEM MUNHAO); JUGO CONFECCIONADO EM LIGA DE ALUMINIO; COM OLHAIS EM ACO SAE 1010/1020; PINO PARA TRAVAMENTO EM ACO SAE 1010 / 1020;CONFORME DIS-CEF-002 EFES 15.01.00;EM EMBALAGEM APROVADA PELA NEOENERGIA | DIS-CEF-002 | RC401-0003 | N/A | Ferramentas e EPCs | RITZ DO BRASIL S/A | 17.157.603/0001-02 | 2022-10-06 | 2026-10-06 | HI_2022_10_06 | Ambos | N/A | N/A | AIF
|  | 11702 | 4610654 | 53040523 | JUGO TENS SIMPL / AMBOS LADOS S/ MUNHAO | JUGO PARA TENSIONADOR SIMPLES,PARA AMBOS OS LADOS,(SEM MUNHAO); JUGO CONFECCIONADO EM LIGA DE ALUMINIO; COM OLHAIS EM ACO SAE 1010/1020; PINO PARA TRAVAMENTO EM ACO SAE 1010 / 1020;CONFORME DIS-CEF-002 EFES 15.01.00;EM EMBALAGEM APROVADA PELA NEOENERGIA | DIS-CEF-002 | SE512-1114 | N/A | Ferramentas e EPCs | SOLUÇÃO EQUIPAMENTOS ELÉTRICOS LTDA | 10.676.939/0001-24 | 2022-10-06 | 2026-10-06 | HI_2022_10_06 | Ambos | N/A | N/A | AIF
|  | 11701 | 4610655 | 53040522 | JUGO TENS SIMPL / AMBOS LADOS C/ MUNHAO | JUGO PARA TENSIONADOR SIMPLES, (AMBOS OS LADOS), COM MUNHAO; JUGO CONFECCIONADO EM LIGA DE ALUMINIO; COM OLHAIS EM AÇO SAE 1010/1020; PINO PARA TRAVAMENTO EM ACO SAE 1010 / 1020;CONFORME DIS-CEF-002 EFES 15.02.00;EM EMBALAGEM APROVADA PELA NEOENERGIA | DIS-CEF-002 | PA1740014 | N/A | Ferramentas e EPCs | D A MARQUES O MINEIRO EIRELI - EPP | 08.809.850/0001-47 | 2022-10-06 | 2026-10-06 | HI_2022_10_06 | Ambos | N/A | N/A | AIF
|  | 11701 | 4610655 | 53040522 | JUGO TENS SIMPL / AMBOS LADOS C/ MUNHAO | JUGO PARA TENSIONADOR SIMPLES, (AMBOS OS LADOS), COM MUNHAO; JUGO CONFECCIONADO EM LIGA DE ALUMINIO; COM OLHAIS EM AÇO SAE 1010/1020; PINO PARA TRAVAMENTO EM ACO SAE 1010 / 1020;CONFORME DIS-CEF-002 EFES 15.02.00;EM EMBALAGEM APROVADA PELA NEOENERGIA | DIS-CEF-002 | RITZ | N/A | Ferramentas e EPCs | LUCABE MATERIAIS ELÉTRICOS LTDA | 01.272.361/0001-50 | 2022-10-06 | 2026-10-06 | HI_2022_10_06 | Ambos | N/A | N/A | AIF
|  | 11701 | 4610655 | 53040522 | JUGO TENS SIMPL / AMBOS LADOS C/ MUNHAO | JUGO PARA TENSIONADOR SIMPLES, (AMBOS OS LADOS), COM MUNHAO; JUGO CONFECCIONADO EM LIGA DE ALUMINIO; COM OLHAIS EM AÇO SAE 1010/1020; PINO PARA TRAVAMENTO EM ACO SAE 1010 / 1020;CONFORME DIS-CEF-002 EFES 15.02.00;EM EMBALAGEM APROVADA PELA NEOENERGIA | DIS-CEF-002 | RC401-0155 | N/A | Ferramentas e EPCs | RITZ DO BRASIL S/A | 17.157.603/0001-02 | 2022-10-06 | 2026-10-06 | HI_2022_10_06 | Ambos | N/A | N/A | AIF
|  | 11701 | 4610655 | 53040522 | JUGO TENS SIMPL / AMBOS LADOS C/ MUNHAO | JUGO PARA TENSIONADOR SIMPLES, (AMBOS OS LADOS), COM MUNHAO; JUGO CONFECCIONADO EM LIGA DE ALUMINIO; COM OLHAIS EM AÇO SAE 1010/1020; PINO PARA TRAVAMENTO EM ACO SAE 1010 / 1020;CONFORME DIS-CEF-002 EFES 15.02.00;EM EMBALAGEM APROVADA PELA NEOENERGIA | DIS-CEF-002 | SE512-1266 | N/A | Ferramentas e EPCs | SOLUÇÃO EQUIPAMENTOS ELÉTRICOS LTDA | 10.676.939/0001-24 | 2022-10-06 | 2026-10-06 | HI_2022_10_06 | Ambos | N/A | N/A | AIF
|  | 11700 | 4610315 | 53040521 | JUGO DUPLO / LADO VIVO | JUGO DUPLO, LADO VIVO; JUGO CONFECCIONADO EM LIGA DE ALUMINIO; COM GANCHO EM AÇO FORJADO; OLHAIS EM AÇO SAE 1010 / 1020; PESO APROXIMADO 9 ,0 KG; CAPACIDADE 6804 DAN; CONFORME DIS-CEF-002 EFES 15.03.00; EM EMBALAGEM APROVADA PELA NEOENERGIA. | DIS-CEF-002 | PA1740013 | N/A | Ferramentas e EPCs | D A MARQUES O MINEIRO EIRELI - EPP | 08.809.850/0001-47 | 2022-10-06 | 2026-10-06 | HI_2022_10_06 | Ambos | N/A | N/A | AIF
|  | 11700 | 4610315 | 53040521 | JUGO DUPLO / LADO VIVO | JUGO DUPLO, LADO VIVO; JUGO CONFECCIONADO EM LIGA DE ALUMINIO; COM GANCHO EM AÇO FORJADO; OLHAIS EM AÇO SAE 1010 / 1020; PESO APROXIMADO 9 ,0 KG; CAPACIDADE 6804 DAN; CONFORME DIS-CEF-002 EFES 15.03.00; EM EMBALAGEM APROVADA PELA NEOENERGIA. | DIS-CEF-002 | RITZ | N/A | Ferramentas e EPCs | LUCABE MATERIAIS ELÉTRICOS LTDA | 01.272.361/0001-50 | 2022-10-06 | 2026-10-06 | HI_2022_10_06 | Ambos | N/A | N/A | AIF
|  | 11700 | 4610315 | 53040521 | JUGO DUPLO / LADO VIVO | JUGO DUPLO, LADO VIVO; JUGO CONFECCIONADO EM LIGA DE ALUMINIO; COM GANCHO EM AÇO FORJADO; OLHAIS EM AÇO SAE 1010 / 1020; PESO APROXIMADO 9 ,0 KG; CAPACIDADE 6804 DAN; CONFORME DIS-CEF-002 EFES 15.03.00; EM EMBALAGEM APROVADA PELA NEOENERGIA. | DIS-CEF-002 | RM2946-1 | N/A | Ferramentas e EPCs | RITZ DO BRASIL S/A | 17.157.603/0001-02 | 2022-10-06 | 2026-10-06 | HI_2022_10_06 | Ambos | N/A | N/A | AIF
|  | 11700 | 4610315 | 53040521 | JUGO DUPLO / LADO VIVO | JUGO DUPLO, LADO VIVO; JUGO CONFECCIONADO EM LIGA DE ALUMINIO; COM GANCHO EM AÇO FORJADO; OLHAIS EM AÇO SAE 1010 / 1020; PESO APROXIMADO 9 ,0 KG; CAPACIDADE 6804 DAN; CONFORME DIS-CEF-002 EFES 15.03.00; EM EMBALAGEM APROVADA PELA NEOENERGIA. | DIS-CEF-002 | SE3057-2 | N/A | Ferramentas e EPCs | SOLUÇÃO EQUIPAMENTOS ELÉTRICOS LTDA | 10.676.939/0001-24 | 2022-10-06 | 2026-10-06 | HI_2022_10_06 | Ambos | N/A | N/A | AIF
|  | 11699 | 4610305 | 53040520 | JUGO DUPLO / LADO MORTO | JUGO DUPLO, LADO MORTO; JUGO CONFECCIONADO EM LIGA DE ALUMINIO; COM MANILHA PARA CORRENTE EM ACO FORJADO; COM CORRENTE;PARAFUSO TIPO OLHAL EM BRONZE; PESO APROXIMADO 5,5 KG; CAPACIDADE 6804 DAN; CONFORME DIS-CEF-002 EFES 15.04.00; EM EMBALAGEM APROVADA | DIS-CEF-002 | PA1740012 | N/A | Ferramentas e EPCs | D A MARQUES O MINEIRO EIRELI - EPP | 08.809.850/0001-47 | 2022-10-06 | 2026-10-06 | HI_2022_10_06 | Ambos | N/A | N/A | AIF
|  | 11699 | 4610305 | 53040520 | JUGO DUPLO / LADO MORTO | JUGO DUPLO, LADO MORTO; JUGO CONFECCIONADO EM LIGA DE ALUMINIO; COM MANILHA PARA CORRENTE EM ACO FORJADO; COM CORRENTE;PARAFUSO TIPO OLHAL EM BRONZE; PESO APROXIMADO 5,5 KG; CAPACIDADE 6804 DAN; CONFORME DIS-CEF-002 EFES 15.04.00; EM EMBALAGEM APROVADA | DIS-CEF-002 | RITZ | N/A | Ferramentas e EPCs | LUCABE MATERIAIS ELÉTRICOS LTDA | 01.272.361/0001-50 | 2022-10-06 | 2026-10-06 | HI_2022_10_06 | Ambos | N/A | N/A | AIF
|  | 11699 | 4610305 | 53040520 | JUGO DUPLO / LADO MORTO | JUGO DUPLO, LADO MORTO; JUGO CONFECCIONADO EM LIGA DE ALUMINIO; COM MANILHA PARA CORRENTE EM ACO FORJADO; COM CORRENTE;PARAFUSO TIPO OLHAL EM BRONZE; PESO APROXIMADO 5,5 KG; CAPACIDADE 6804 DAN; CONFORME DIS-CEF-002 EFES 15.04.00; EM EMBALAGEM APROVADA | DIS-CEF-002 | RM2946-12 | N/A | Ferramentas e EPCs | RITZ DO BRASIL S/A | 17.157.603/0001-02 | 2022-10-06 | 2026-10-06 | HI_2022_10_06 | Ambos | N/A | N/A | AIF
|  | 11699 | 4610305 | 53040520 | JUGO DUPLO / LADO MORTO | JUGO DUPLO, LADO MORTO; JUGO CONFECCIONADO EM LIGA DE ALUMINIO; COM MANILHA PARA CORRENTE EM ACO FORJADO; COM CORRENTE;PARAFUSO TIPO OLHAL EM BRONZE; PESO APROXIMADO 5,5 KG; CAPACIDADE 6804 DAN; CONFORME DIS-CEF-002 EFES 15.04.00; EM EMBALAGEM APROVADA | DIS-CEF-002 | SE3057-23 | N/A | Ferramentas e EPCs | SOLUÇÃO EQUIPAMENTOS ELÉTRICOS LTDA | 10.676.939/0001-24 | 2022-10-06 | 2026-10-06 | HI_2022_10_06 | Ambos | N/A | N/A | AIF
|  | 11698 | 4610653 | 53040519 | JUGO CHAPA DUPLICADORA | JUGO PARA CHAPA DUPLICADORA; JUGO CONFECCIONADO EM LIGA DE ALUMINIO; COM OLHAL EM AÇO SAE 1010 / 1020; CAPACIDADE NOMINAL DE TRABALHO 6804 DAN; CONFORME DIS-CEF-002 EFES 15.05.00; EM EMBALAGEM APROVADA PELA NEOENERGIA. | DIS-CEF-002 | PA1740011 | N/A | Ferramentas e EPCs | D A MARQUES O MINEIRO EIRELI - EPP | 08.809.850/0001-47 | 2022-10-06 | 2026-10-06 | HI_2022_10_06 | Ambos | N/A | N/A | AIF
|  | 11698 | 4610653 | 53040519 | JUGO CHAPA DUPLICADORA | JUGO PARA CHAPA DUPLICADORA; JUGO CONFECCIONADO EM LIGA DE ALUMINIO; COM OLHAL EM AÇO SAE 1010 / 1020; CAPACIDADE NOMINAL DE TRABALHO 6804 DAN; CONFORME DIS-CEF-002 EFES 15.05.00; EM EMBALAGEM APROVADA PELA NEOENERGIA. | DIS-CEF-002 | RITZ | N/A | Ferramentas e EPCs | LUCABE MATERIAIS ELÉTRICOS LTDA | 01.272.361/0001-50 | 2022-10-06 | 2026-10-06 | HI_2022_10_06 | Ambos | N/A | N/A | AIF
|  | 11698 | 4610653 | 53040519 | JUGO CHAPA DUPLICADORA | JUGO PARA CHAPA DUPLICADORA; JUGO CONFECCIONADO EM LIGA DE ALUMINIO; COM OLHAL EM AÇO SAE 1010 / 1020; CAPACIDADE NOMINAL DE TRABALHO 6804 DAN; CONFORME DIS-CEF-002 EFES 15.05.00; EM EMBALAGEM APROVADA PELA NEOENERGIA. | DIS-CEF-002 | RT401-0573 | N/A | Ferramentas e EPCs | RITZ DO BRASIL S/A | 17.157.603/0001-02 | 2022-10-06 | 2026-10-06 | HI_2022_10_06 | Ambos | N/A | N/A | AIF
|  | 11698 | 4610653 | 53040519 | JUGO CHAPA DUPLICADORA | JUGO PARA CHAPA DUPLICADORA; JUGO CONFECCIONADO EM LIGA DE ALUMINIO; COM OLHAL EM AÇO SAE 1010 / 1020; CAPACIDADE NOMINAL DE TRABALHO 6804 DAN; CONFORME DIS-CEF-002 EFES 15.05.00; EM EMBALAGEM APROVADA PELA NEOENERGIA. | DIS-CEF-002 | SE512-1684 | N/A | Ferramentas e EPCs | SOLUÇÃO EQUIPAMENTOS ELÉTRICOS LTDA | 10.676.939/0001-24 | 2022-10-06 | 2026-10-06 | HI_2022_10_06 | Ambos | N/A | N/A | AIF
|  | 11697 | 4601457 | 53040332 | JOGO CHAVE SOQ TP CANHAO 4 A 15 MM | JOGO DE CHAVE SOQUETE TIPO CANHAO; C/ CABO; HASTE CONFECCIONADA EM ACO FERRAMENTA OU ACO CROMO VANADIO NIQUELADO E CROMADO; COM SOQU ETE SEXTAVADO INTERNO; CABO EM POLIPROPILENO; COM 13 CHAVES COM ENCAIXES DE 4MM A 14MM; C/ ESTOJO EM LONA OU COURO P/ ARMA | DIS-CEF-002 | GEDORE 33-12M | N/A | Ferramentas e EPCs | ANHANGUERA COMERCIO FERRAMENTAS ltd | 00.565.813/0002-00 | 2022-10-06 | 2026-10-06 | HI_2022_10_06 | Ambos | N/A | N/A | AIF
|  | 11697 | 4601457 | 53040332 | JOGO CHAVE SOQ TP CANHAO 4 A 15 MM | JOGO DE CHAVE SOQUETE TIPO CANHAO; C/ CABO; HASTE CONFECCIONADA EM ACO FERRAMENTA OU ACO CROMO VANADIO NIQUELADO E CROMADO; COM SOQU ETE SEXTAVADO INTERNO; CABO EM POLIPROPILENO; COM 13 CHAVES COM ENCAIXES DE 4MM A 14MM; C/ ESTOJO EM LONA OU COURO P/ ARMA | DIS-CEF-002 | Tramontina ou Gedore | N/A | Ferramentas e EPCs | GIGTECH FERRAMENTARIA E USINAGEM LT | 15.253.631/0001-90 | 2022-10-06 | 2026-10-06 | HI_2022_10_06 | Ambos | N/A | N/A | AIF
|  | 11697 | 4601457 | 53040332 | JOGO CHAVE SOQ TP CANHAO 4 A 15 MM | JOGO DE CHAVE SOQUETE TIPO CANHAO; C/ CABO; HASTE CONFECCIONADA EM ACO FERRAMENTA OU ACO CROMO VANADIO NIQUELADO E CROMADO; COM SOQU ETE SEXTAVADO INTERNO; CABO EM POLIPROPILENO; COM 13 CHAVES COM ENCAIXES DE 4MM A 14MM; C/ ESTOJO EM LONA OU COURO P/ ARMA | DIS-CEF-002 | TRAMONTINA | N/A | Ferramentas e EPCs | INDUSTRIA E COMERCIO LEAL LTDA | 61.353.199/0012-89 | 2022-10-06 | 2026-10-06 | HI_2022_10_06 | Ambos | N/A | N/A | AIF
|  | 11697 | 4601457 | 53040332 | JOGO CHAVE SOQ TP CANHAO 4 A 15 MM | JOGO DE CHAVE SOQUETE TIPO CANHAO; C/ CABO; HASTE CONFECCIONADA EM ACO FERRAMENTA OU ACO CROMO VANADIO NIQUELADO E CROMADO; COM SOQU ETE SEXTAVADO INTERNO; CABO EM POLIPROPILENO; COM 13 CHAVES COM ENCAIXES DE 4MM A 14MM; C/ ESTOJO EM LONA OU COURO P/ ARMA | DIS-CEF-002 | TRAMONTINA / GEDORE | N/A | Ferramentas e EPCs | LUCABE MATERIAIS ELÉTRICOS LTDA | 01.272.361/0001-50 | 2022-10-06 | 2026-10-06 | HI_2022_10_06 | Ambos | N/A | N/A | AIF
|  | 11697 | 4601457 | 53040332 | JOGO CHAVE SOQ TP CANHAO 4 A 15 MM | JOGO DE CHAVE SOQUETE TIPO CANHAO; C/ CABO; HASTE CONFECCIONADA EM ACO FERRAMENTA OU ACO CROMO VANADIO NIQUELADO E CROMADO; COM SOQU ETE SEXTAVADO INTERNO; CABO EM POLIPROPILENO; COM 13 CHAVES COM ENCAIXES DE 4MM A 14MM; C/ ESTOJO EM LONA OU COURO P/ ARMA | DIS-CEF-002 | TRAMONTINA/GEDORE/BELZER | N/A | Ferramentas e EPCs | LUGO COMERCIAL ELETRICA LTDA | 67.355.578/0001-31 | 2022-10-06 | 2026-10-06 | HI_2022_10_06 | Ambos | N/A | N/A | AIF
|  | 11697 | 4601457 | 53040332 | JOGO CHAVE SOQ TP CANHAO 4 A 15 MM | JOGO DE CHAVE SOQUETE TIPO CANHAO; C/ CABO; HASTE CONFECCIONADA EM ACO FERRAMENTA OU ACO CROMO VANADIO NIQUELADO E CROMADO; COM SOQU ETE SEXTAVADO INTERNO; CABO EM POLIPROPILENO; COM 13 CHAVES COM ENCAIXES DE 4MM A 14MM; C/ ESTOJO EM LONA OU COURO P/ ARMA | DIS-CEF-002 | 44250/212 | N/A | Ferramentas e EPCs | PRIMACOM DISTRIBUIDORA DE ADESIVOS | 10.248.857/0001-89 | 2022-10-06 | 2026-10-06 | HI_2022_10_06 | Ambos | N/A | N/A | AIF
|  | 11697 | 4601457 | 53040332 | JOGO CHAVE SOQ TP CANHAO 4 A 15 MM | JOGO DE CHAVE SOQUETE TIPO CANHAO; C/ CABO; HASTE CONFECCIONADA EM ACO FERRAMENTA OU ACO CROMO VANADIO NIQUELADO E CROMADO; COM SOQU ETE SEXTAVADO INTERNO; CABO EM POLIPROPILENO; COM 13 CHAVES COM ENCAIXES DE 4MM A 14MM; C/ ESTOJO EM LONA OU COURO P/ ARMA | DIS-CEF-002 | GEDORE/027.350. | N/A | Ferramentas e EPCs | RESSEG DISTRIBUIDORA LTDA | 13.596.165/0001-10 | 2022-10-06 | 2026-10-06 | HI_2022_10_06 | Ambos | N/A | N/A | AIF
|  | 11697 | 4601457 | 53040332 | JOGO CHAVE SOQ TP CANHAO 4 A 15 MM | JOGO DE CHAVE SOQUETE TIPO CANHAO; C/ CABO; HASTE CONFECCIONADA EM ACO FERRAMENTA OU ACO CROMO VANADIO NIQUELADO E CROMADO; COM SOQU ETE SEXTAVADO INTERNO; CABO EM POLIPROPILENO; COM 13 CHAVES COM ENCAIXES DE 4MM A 14MM; C/ ESTOJO EM LONA OU COURO P/ ARMA | DIS-CEF-002 | TRAMONTINA_ PRO/44250/212 | N/A | Ferramentas e EPCs | START BRASIL | 40.087.428/0001-38 | 2022-10-06 | 2026-10-06 | HI_2022_10_06 | Ambos | N/A | N/A | AIF
|  | 11697 | 4601457 | 53040332 | JOGO CHAVE SOQ TP CANHAO 4 A 15 MM | JOGO DE CHAVE SOQUETE TIPO CANHAO; C/ CABO; HASTE CONFECCIONADA EM ACO FERRAMENTA OU ACO CROMO VANADIO NIQUELADO E CROMADO; COM SOQU ETE SEXTAVADO INTERNO; CABO EM POLIPROPILENO; COM 13 CHAVES COM ENCAIXES DE 4MM A 14MM; C/ ESTOJO EM LONA OU COURO P/ ARMA | DIS-CEF-002 | TRAMONTINA / MAKITA | N/A | Ferramentas e EPCs | TIP TRATORES E IMPLEMENTOS LTDA | 44.629.004/0001-09 | 2022-10-06 | 2026-10-06 | HI_2022_10_06 | Ambos | N/A | N/A | AIF
|  | 11696 | 4601456 | 53040340 | JOGO CHAVE SOQ TP CANHAO 3/16 X 9/16 | JOGO DE CHAVE SOQUETE TIPO CANHAO; C/ CABO; HASTE CONFECCIONADA EM ACO FERRAMENTA OU ACO CROMO VANADIO NIQUELADO E CROMADO; COM SOQU ETE SEXTAVADO INTERNO; CABO EM POLIPROPILENO; COM 10 CHAVES COM ENCAIXES DE 3/16 POL A 9/16 POL; C/ ESTOJO EM LONA OU COUR | DIS-CEF-002 | GEDORE 33-9P | N/A | Ferramentas e EPCs | ANHANGUERA COMERCIO FERRAMENTAS ltd | 00.565.813/0002-00 | 2022-10-06 | 2026-10-06 | HI_2022_10_06 | Ambos | N/A | N/A | AIF
|  | 11696 | 4601456 | 53040340 | JOGO CHAVE SOQ TP CANHAO 3/16 X 9/16 | JOGO DE CHAVE SOQUETE TIPO CANHAO; C/ CABO; HASTE CONFECCIONADA EM ACO FERRAMENTA OU ACO CROMO VANADIO NIQUELADO E CROMADO; COM SOQU ETE SEXTAVADO INTERNO; CABO EM POLIPROPILENO; COM 10 CHAVES COM ENCAIXES DE 3/16 POL A 9/16 POL; C/ ESTOJO EM LONA OU COUR | DIS-CEF-002 | Tramontina ou Gedore | N/A | Ferramentas e EPCs | GIGTECH FERRAMENTARIA E USINAGEM LT | 15.253.631/0001-90 | 2022-10-06 | 2026-10-06 | HI_2022_10_06 | Ambos | N/A | N/A | AIF
|  | 11696 | 4601456 | 53040340 | JOGO CHAVE SOQ TP CANHAO 3/16 X 9/16 | JOGO DE CHAVE SOQUETE TIPO CANHAO; C/ CABO; HASTE CONFECCIONADA EM ACO FERRAMENTA OU ACO CROMO VANADIO NIQUELADO E CROMADO; COM SOQU ETE SEXTAVADO INTERNO; CABO EM POLIPROPILENO; COM 10 CHAVES COM ENCAIXES DE 3/16 POL A 9/16 POL; C/ ESTOJO EM LONA OU COUR | DIS-CEF-002 | TRAMONTINA | N/A | Ferramentas e EPCs | INDUSTRIA E COMERCIO LEAL LTDA | 61.353.199/0012-89 | 2022-10-06 | 2026-10-06 | HI_2022_10_06 | Ambos | N/A | N/A | AIF
|  | 11696 | 4601456 | 53040340 | JOGO CHAVE SOQ TP CANHAO 3/16 X 9/16 | JOGO DE CHAVE SOQUETE TIPO CANHAO; C/ CABO; HASTE CONFECCIONADA EM ACO FERRAMENTA OU ACO CROMO VANADIO NIQUELADO E CROMADO; COM SOQU ETE SEXTAVADO INTERNO; CABO EM POLIPROPILENO; COM 10 CHAVES COM ENCAIXES DE 3/16 POL A 9/16 POL; C/ ESTOJO EM LONA OU COUR | DIS-CEF-002 | TRAMONTINA / GEDORE | N/A | Ferramentas e EPCs | LUCABE MATERIAIS ELÉTRICOS LTDA | 01.272.361/0001-50 | 2022-10-06 | 2026-10-06 | HI_2022_10_06 | Ambos | N/A | N/A | AIF
|  | 11696 | 4601456 | 53040340 | JOGO CHAVE SOQ TP CANHAO 3/16 X 9/16 | JOGO DE CHAVE SOQUETE TIPO CANHAO; C/ CABO; HASTE CONFECCIONADA EM ACO FERRAMENTA OU ACO CROMO VANADIO NIQUELADO E CROMADO; COM SOQU ETE SEXTAVADO INTERNO; CABO EM POLIPROPILENO; COM 10 CHAVES COM ENCAIXES DE 3/16 POL A 9/16 POL; C/ ESTOJO EM LONA OU COUR | DIS-CEF-002 | TRAMONTINA/GEDORE/BELZER | N/A | Ferramentas e EPCs | LUGO COMERCIAL ELETRICA LTDA | 67.355.578/0001-31 | 2022-10-06 | 2026-10-06 | HI_2022_10_06 | Ambos | N/A | N/A | AIF
|  | 11696 | 4601456 | 53040340 | JOGO CHAVE SOQ TP CANHAO 3/16 X 9/16 | JOGO DE CHAVE SOQUETE TIPO CANHAO; C/ CABO; HASTE CONFECCIONADA EM ACO FERRAMENTA OU ACO CROMO VANADIO NIQUELADO E CROMADO; COM SOQU ETE SEXTAVADO INTERNO; CABO EM POLIPROPILENO; COM 10 CHAVES COM ENCAIXES DE 3/16 POL A 9/16 POL; C/ ESTOJO EM LONA OU COUR | DIS-CEF-002 | 44620/210 | N/A | Ferramentas e EPCs | PRIMACOM DISTRIBUIDORA DE ADESIVOS | 10.248.857/0001-89 | 2022-10-06 | 2026-10-06 | HI_2022_10_06 | Ambos | N/A | N/A | AIF
|  | 11696 | 4601456 | 53040340 | JOGO CHAVE SOQ TP CANHAO 3/16 X 9/16 | JOGO DE CHAVE SOQUETE TIPO CANHAO; C/ CABO; HASTE CONFECCIONADA EM ACO FERRAMENTA OU ACO CROMO VANADIO NIQUELADO E CROMADO; COM SOQU ETE SEXTAVADO INTERNO; CABO EM POLIPROPILENO; COM 10 CHAVES COM ENCAIXES DE 3/16 POL A 9/16 POL; C/ ESTOJO EM LONA OU COUR | DIS-CEF-002 | GEDORE/027.365 | N/A | Ferramentas e EPCs | RESSEG DISTRIBUIDORA LTDA | 13.596.165/0001-10 | 2022-10-06 | 2026-10-06 | HI_2022_10_06 | Ambos | N/A | N/A | AIF
|  | 11696 | 4601456 | 53040340 | JOGO CHAVE SOQ TP CANHAO 3/16 X 9/16 | JOGO DE CHAVE SOQUETE TIPO CANHAO; C/ CABO; HASTE CONFECCIONADA EM ACO FERRAMENTA OU ACO CROMO VANADIO NIQUELADO E CROMADO; COM SOQU ETE SEXTAVADO INTERNO; CABO EM POLIPROPILENO; COM 10 CHAVES COM ENCAIXES DE 3/16 POL A 9/16 POL; C/ ESTOJO EM LONA OU COUR | DIS-CEF-002 | TRA MONTINA_PRO/44260/210; | N/A | Ferramentas e EPCs | START BRASIL | 40.087.428/0001-38 | 2022-10-06 | 2026-10-06 | HI_2022_10_06 | Ambos | N/A | N/A | AIF
|  | 11696 | 4601456 | 53040340 | JOGO CHAVE SOQ TP CANHAO 3/16 X 9/16 | JOGO DE CHAVE SOQUETE TIPO CANHAO; C/ CABO; HASTE CONFECCIONADA EM ACO FERRAMENTA OU ACO CROMO VANADIO NIQUELADO E CROMADO; COM SOQU ETE SEXTAVADO INTERNO; CABO EM POLIPROPILENO; COM 10 CHAVES COM ENCAIXES DE 3/16 POL A 9/16 POL; C/ ESTOJO EM LONA OU COUR | DIS-CEF-002 | TRAMONTINA / MAKITA | N/A | Ferramentas e EPCs | TIP TRATORES E IMPLEMENTOS LTDA | 44.629.004/0001-09 | 2022-10-06 | 2026-10-06 | HI_2022_10_06 | Ambos | N/A | N/A | AIF
|  | 11695 | 4601458 | 530401255 | JOGO CHAVE SOQUETE SEXTAVADO 3/4POL | JOGO CHAVE SOQUETE SEXTAVADA, CONFORME DIS.CEF.002 EFES 03.21.18 ITEM 2; EM EMBALAGEM APROVADA PELA NEOENERGIA. MARCAS/MODELOS ACEITOS: TRAMONTINA_PRO/44854/414; GEDORE/017.504. | DIS-CEF-002 | GEDORE 32EPZ | N/A | Ferramentas e EPCs | ANHANGUERA COMERCIO FERRAMENTAS ltd | 00.565.813/0002-00 | 2022-10-06 | 2026-10-06 | HI_2022_10_06 | Ambos | N/A | N/A | AIF
|  | 11695 | 4601458 | 530401255 | JOGO CHAVE SOQUETE SEXTAVADO 3/4POL | JOGO CHAVE SOQUETE SEXTAVADA, CONFORME DIS.CEF.002 EFES 03.21.18 ITEM 2; EM EMBALAGEM APROVADA PELA NEOENERGIA. MARCAS/MODELOS ACEITOS: TRAMONTINA_PRO/44854/414; GEDORE/017.504. | DIS-CEF-002 | Tramontina ou Gedore | N/A | Ferramentas e EPCs | GIGTECH FERRAMENTARIA E USINAGEM LT | 15.253.631/0001-90 | 2022-10-06 | 2026-10-06 | HI_2022_10_06 | Ambos | N/A | N/A | AIF
|  | 11695 | 4601458 | 530401255 | JOGO CHAVE SOQUETE SEXTAVADO 3/4POL | JOGO CHAVE SOQUETE SEXTAVADA, CONFORME DIS.CEF.002 EFES 03.21.18 ITEM 2; EM EMBALAGEM APROVADA PELA NEOENERGIA. MARCAS/MODELOS ACEITOS: TRAMONTINA_PRO/44854/414; GEDORE/017.504. | DIS-CEF-002 | TRAMONTINA | N/A | Ferramentas e EPCs | INDUSTRIA E COMERCIO LEAL LTDA | 61.353.199/0012-89 | 2022-10-06 | 2026-10-06 | HI_2022_10_06 | Ambos | N/A | N/A | AIF
|  | 11695 | 4601458 | 530401255 | JOGO CHAVE SOQUETE SEXTAVADO 3/4POL | JOGO CHAVE SOQUETE SEXTAVADA, CONFORME DIS.CEF.002 EFES 03.21.18 ITEM 2; EM EMBALAGEM APROVADA PELA NEOENERGIA. MARCAS/MODELOS ACEITOS: TRAMONTINA_PRO/44854/414; GEDORE/017.504. | DIS-CEF-002 | TRAMONTINA / GEDORE | N/A | Ferramentas e EPCs | LUCABE MATERIAIS ELÉTRICOS LTDA | 01.272.361/0001-50 | 2022-10-06 | 2026-10-06 | HI_2022_10_06 | Ambos | N/A | N/A | AIF
|  | 11695 | 4601458 | 530401255 | JOGO CHAVE SOQUETE SEXTAVADO 3/4POL | JOGO CHAVE SOQUETE SEXTAVADA, CONFORME DIS.CEF.002 EFES 03.21.18 ITEM 2; EM EMBALAGEM APROVADA PELA NEOENERGIA. MARCAS/MODELOS ACEITOS: TRAMONTINA_PRO/44854/414; GEDORE/017.504. | DIS-CEF-002 | TRAMONTINA/GEDORE/BELZER | N/A | Ferramentas e EPCs | LUGO COMERCIAL ELETRICA LTDA | 67.355.578/0001-31 | 2022-10-06 | 2026-10-06 | HI_2022_10_06 | Ambos | N/A | N/A | AIF
|  | 11695 | 4601458 | 530401255 | JOGO CHAVE SOQUETE SEXTAVADO 3/4POL | JOGO CHAVE SOQUETE SEXTAVADA, CONFORME DIS.CEF.002 EFES 03.21.18 ITEM 2; EM EMBALAGEM APROVADA PELA NEOENERGIA. MARCAS/MODELOS ACEITOS: TRAMONTINA_PRO/44854/414; GEDORE/017.504. | DIS-CEF-002 | 44854/414 | N/A | Ferramentas e EPCs | PRIMACOM DISTRIBUIDORA DE ADESIVOS | 10.248.857/0001-89 | 2022-10-06 | 2026-10-06 | HI_2022_10_06 | Ambos | N/A | N/A | AIF
|  | 11695 | 4601458 | 530401255 | JOGO CHAVE SOQUETE SEXTAVADO 3/4POL | JOGO CHAVE SOQUETE SEXTAVADA, CONFORME DIS.CEF.002 EFES 03.21.18 ITEM 2; EM EMBALAGEM APROVADA PELA NEOENERGIA. MARCAS/MODELOS ACEITOS: TRAMONTINA_PRO/44854/414; GEDORE/017.504. | DIS-CEF-002 | GEDORE/017.504. | N/A | Ferramentas e EPCs | RESSEG DISTRIBUIDORA LTDA | 13.596.165/0001-10 | 2022-10-06 | 2026-10-06 | HI_2022_10_06 | Ambos | N/A | N/A | AIF
|  | 11695 | 4601458 | 530401255 | JOGO CHAVE SOQUETE SEXTAVADO 3/4POL | JOGO CHAVE SOQUETE SEXTAVADA, CONFORME DIS.CEF.002 EFES 03.21.18 ITEM 2; EM EMBALAGEM APROVADA PELA NEOENERGIA. MARCAS/MODELOS ACEITOS: TRAMONTINA_PRO/44854/414; GEDORE/017.504. | DIS-CEF-002 | TRAMONTINA_PRO/44854/414; | N/A | Ferramentas e EPCs | START BRASIL | 40.087.428/0001-38 | 2022-10-06 | 2026-10-06 | HI_2022_10_06 | Ambos | N/A | N/A | AIF
|  | 11695 | 4601458 | 530401255 | JOGO CHAVE SOQUETE SEXTAVADO 3/4POL | JOGO CHAVE SOQUETE SEXTAVADA, CONFORME DIS.CEF.002 EFES 03.21.18 ITEM 2; EM EMBALAGEM APROVADA PELA NEOENERGIA. MARCAS/MODELOS ACEITOS: TRAMONTINA_PRO/44854/414; GEDORE/017.504. | DIS-CEF-002 | TRAMONTINA / MAKITA | N/A | Ferramentas e EPCs | TIP TRATORES E IMPLEMENTOS LTDA | 44.629.004/0001-09 | 2022-10-06 | 2026-10-06 | HI_2022_10_06 | Ambos | N/A | N/A | AIF
|  | 11694 | 4601013 | 53040518 | JOGO CHAVE SOQUETE SEXTAVADO 1/2POL | JOGO CHAVE SOQUETE SEXTAVADA, CONFORME DIS.CEF.002 EFES 03.21.18 ITEM 1; EM EMBALAGEM APROVADA PELA NEOENERGIA. MARCAS/MODELOS ACEITOS: TRAMONTINA_PRO/44832/423; GEDORE/015.502. | DIS-CEF-002 | GEDORE – MODELO 015.502 | N/A | Ferramentas e EPCs | ANHANGUERA COMERCIO FERRAMENTAS ltd | 00.565.813/0002-00 | 2022-10-06 | 2026-10-06 | HI_2022_10_06 | Ambos | N/A | N/A | AIF
|  | 11694 | 4601013 | 53040518 | JOGO CHAVE SOQUETE SEXTAVADO 1/2POL | JOGO CHAVE SOQUETE SEXTAVADA, CONFORME DIS.CEF.002 EFES 03.21.18 ITEM 1; EM EMBALAGEM APROVADA PELA NEOENERGIA. MARCAS/MODELOS ACEITOS: TRAMONTINA_PRO/44832/423; GEDORE/015.502. | DIS-CEF-002 | TRAMONTINA_PRO/44832/423; GEDORE/015.502. | N/A | Ferramentas e EPCs | GIGTECH FERRAMENTARIA E USINAGEM LT | 15.253.631/0001-90 | 2022-10-06 | 2026-10-06 | HI_2022_10_06 | Ambos | N/A | N/A | AIF
|  | 11694 | 4601013 | 53040518 | JOGO CHAVE SOQUETE SEXTAVADO 1/2POL | JOGO CHAVE SOQUETE SEXTAVADA, CONFORME DIS.CEF.002 EFES 03.21.18 ITEM 1; EM EMBALAGEM APROVADA PELA NEOENERGIA. MARCAS/MODELOS ACEITOS: TRAMONTINA_PRO/44832/423; GEDORE/015.502. | CEF-002 | TRAMONTINA_PRO/44832/423; GEDORE/015.502. | N/A | Ferramentas e EPCs | LUCABE MATERIAIS ELÉTRICOS LTDA | 01.272.361/0001-50 | 2022-10-06 | 2026-10-06 | HI_2022_10_06 | Ambos | N/A | N/A | AIF
|  | 11694 | 4601013 | 53040518 | JOGO CHAVE SOQUETE SEXTAVADO 1/2POL | JOGO CHAVE SOQUETE SEXTAVADA, CONFORME DIS.CEF.002 EFES 03.21.18 ITEM 1; EM EMBALAGEM APROVADA PELA NEOENERGIA. MARCAS/MODELOS ACEITOS: TRAMONTINA_PRO/44832/423; GEDORE/015.502. | CEF-002 | TRAMONTINA PRÓ | N/A | Ferramentas e EPCs | PRIMACOM DISTRIBUIDORA DE ADESIVOS | 10.248.857/0001-89 | 2022-10-06 | 2026-10-06 | HI_2022_10_06 | Ambos | N/A | N/A | AIF
|  | 11693 | 4602006 | 530401254 | JOGO CHAVE HEXAGONAL ALLEN T 16 A 24MM | JOGO DE CHAVE HEXAGONAL ALLEN PERFIL L; CHAVES CONFECCIONADAS EM ACO FERRAMENTA OU ACO CROMO VANADIO; FOSFATIZADO ESCURECIDO; COMPOSTO DE 5 CHAVES COM DIAMETROS DE 16MM A 24MM; PERFIL DO CORPO EM "L"; ENCAIXE SEXTAVADO; C/ ESTOJO P/ ARMAZENAGEM E TRANSPOR | DIS-CEF-001 | Tramontina, Belzer ou Gedore | N/A | Ferramentas e EPCs | GIGTECH FERRAMENTARIA E USINAGEM LT | 15.253.631/0001-90 | 2022-10-06 | 2026-10-06 | HI_2022_10_06 | Ambos | N/A | N/A | AIF
|  | 11693 | 4602006 | 530401254 | JOGO CHAVE HEXAGONAL ALLEN T 16 A 24MM | JOGO DE CHAVE HEXAGONAL ALLEN PERFIL L; CHAVES CONFECCIONADAS EM ACO FERRAMENTA OU ACO CROMO VANADIO; FOSFATIZADO ESCURECIDO; COMPOSTO DE 5 CHAVES COM DIAMETROS DE 16MM A 24MM; PERFIL DO CORPO EM "L"; ENCAIXE SEXTAVADO; C/ ESTOJO P/ ARMAZENAGEM E TRANSPOR | DIS-CEF-001 | TRAMONTINA | N/A | Ferramentas e EPCs | INDUSTRIA E COMERCIO LEAL LTDA | 61.353.199/0012-89 | 2022-10-06 | 2026-10-06 | HI_2022_10_06 | Ambos | N/A | N/A | AIF
|  | 11693 | 4602006 | 530401254 | JOGO CHAVE HEXAGONAL ALLEN T 16 A 24MM | JOGO DE CHAVE HEXAGONAL ALLEN PERFIL L; CHAVES CONFECCIONADAS EM ACO FERRAMENTA OU ACO CROMO VANADIO; FOSFATIZADO ESCURECIDO; COMPOSTO DE 5 CHAVES COM DIAMETROS DE 16MM A 24MM; PERFIL DO CORPO EM "L"; ENCAIXE SEXTAVADO; C/ ESTOJO P/ ARMAZENAGEM E TRANSPOR | DIS-CEF-001 | BELZER | N/A | Ferramentas e EPCs | LUCABE MATERIAIS ELÉTRICOS LTDA | 01.272.361/0001-50 | 2022-10-06 | 2026-10-06 | HI_2022_10_06 | Ambos | N/A | N/A | AIF
|  | 11693 | 4602006 | 530401254 | JOGO CHAVE HEXAGONAL ALLEN T 16 A 24MM | JOGO DE CHAVE HEXAGONAL ALLEN PERFIL L; CHAVES CONFECCIONADAS EM ACO FERRAMENTA OU ACO CROMO VANADIO; FOSFATIZADO ESCURECIDO; COMPOSTO DE 5 CHAVES COM DIAMETROS DE 16MM A 24MM; PERFIL DO CORPO EM "L"; ENCAIXE SEXTAVADO; C/ ESTOJO P/ ARMAZENAGEM E TRANSPOR | DIS-CEF-001 | TRAMONTINA/GEDORE/BELZER | N/A | Ferramentas e EPCs | LUGO COMERCIAL ELETRICA LTDA | 67.355.578/0001-31 | 2022-10-06 | 2026-10-06 | HI_2022_10_06 | Ambos | N/A | N/A | AIF
|  | 11693 | 4602006 | 530401254 | JOGO CHAVE HEXAGONAL ALLEN T 16 A 24MM | JOGO DE CHAVE HEXAGONAL ALLEN PERFIL L; CHAVES CONFECCIONADAS EM ACO FERRAMENTA OU ACO CROMO VANADIO; FOSFATIZADO ESCURECIDO; COMPOSTO DE 5 CHAVES COM DIAMETROS DE 16MM A 24MM; PERFIL DO CORPO EM "L"; ENCAIXE SEXTAVADO; C/ ESTOJO P/ ARMAZENAGEM E TRANSPOR | DIS-CEF-001 | BELZER | N/A | Ferramentas e EPCs | PCB INFORMATICA LTDA EPP | 07.583.447/0001-80 | 2022-10-06 | 2026-10-06 | HI_2022_10_06 | Ambos | N/A | N/A | AIF
|  | 11693 | 4602006 | 530401254 | JOGO CHAVE HEXAGONAL ALLEN T 16 A 24MM | JOGO DE CHAVE HEXAGONAL ALLEN PERFIL L; CHAVES CONFECCIONADAS EM ACO FERRAMENTA OU ACO CROMO VANADIO; FOSFATIZADO ESCURECIDO; COMPOSTO DE 5 CHAVES COM DIAMETROS DE 16MM A 24MM; PERFIL DO CORPO EM "L"; ENCAIXE SEXTAVADO; C/ ESTOJO P/ ARMAZENAGEM E TRANSPOR | DIS-CEF-001 | GEDORE 42 -19M | N/A | Ferramentas e EPCs | RESSEG DISTRIBUIDORA LTDA | 13.596.165/0001-10 | 2022-10-06 | 2026-10-06 | HI_2022_10_06 | Ambos | N/A | N/A | AIF
|  | 11693 | 4602006 | 530401254 | JOGO CHAVE HEXAGONAL ALLEN T 16 A 24MM | JOGO DE CHAVE HEXAGONAL ALLEN PERFIL L; CHAVES CONFECCIONADAS EM ACO FERRAMENTA OU ACO CROMO VANADIO; FOSFATIZADO ESCURECIDO; COMPOSTO DE 5 CHAVES COM DIAMETROS DE 16MM A 24MM; PERFIL DO CORPO EM "L"; ENCAIXE SEXTAVADO; C/ ESTOJO P/ ARMAZENAGEM E TRANSPOR | DIS-CEF-001 | , TRAMONTINA PRO | N/A | Ferramentas e EPCs | START BRASIL | 40.087.428/0001-38 | 2022-10-06 | 2026-10-06 | HI_2022_10_06 | Ambos | N/A | N/A | AIF
|  | 11693 | 4602006 | 530401254 | JOGO CHAVE HEXAGONAL ALLEN T 16 A 24MM | JOGO DE CHAVE HEXAGONAL ALLEN PERFIL L; CHAVES CONFECCIONADAS EM ACO FERRAMENTA OU ACO CROMO VANADIO; FOSFATIZADO ESCURECIDO; COMPOSTO DE 5 CHAVES COM DIAMETROS DE 16MM A 24MM; PERFIL DO CORPO EM "L"; ENCAIXE SEXTAVADO; C/ ESTOJO P/ ARMAZENAGEM E TRANSPOR | DIS-CEF-001 | TRAMONTINA / MAKITA | N/A | Ferramentas e EPCs | TIP TRATORES E IMPLEMENTOS LTDA | 44.629.004/0001-09 | 2022-10-06 | 2026-10-06 | HI_2022_10_06 | Ambos | N/A | N/A | AIF
|  | 11692 | 4601001 | 53040330 | JOGO CHAVE HEXAGONAL ALLEN T 3 A 14MM | JOGO DE CHAVE HEXAGONAL ALLEN PERFIL L; CHAVES CONFECCIONADAS EM ACO FERRAMENTA OU ACO CROMO VANADIO; FOSFATIZADO ESCURECIDO; COMPOSTO DE 10 CHAVES COM DIAMETROS DE 3MM A 14MM; PERFIL DO CORPO EM L; ENCAIXE SEXTAVADO; C/ ESTOJO P/ ARMAZENAGEM E TRANSPORTE | DIS-CEF-001 | GEDORE – MODLEO 42-10M | N/A | Ferramentas e EPCs | ANHANGUERA COMERCIO FERRAMENTAS ltd | 00.565.813/0002-00 | 2022-10-06 | 2026-10-06 | HI_2022_10_06 | Ambos | N/A | N/A | AIF
|  | 11692 | 4601001 | 53040330 | JOGO CHAVE HEXAGONAL ALLEN T 3 A 14MM | JOGO DE CHAVE HEXAGONAL ALLEN PERFIL L; CHAVES CONFECCIONADAS EM ACO FERRAMENTA OU ACO CROMO VANADIO; FOSFATIZADO ESCURECIDO; COMPOSTO DE 10 CHAVES COM DIAMETROS DE 3MM A 14MM; PERFIL DO CORPO EM L; ENCAIXE SEXTAVADO; C/ ESTOJO P/ ARMAZENAGEM E TRANSPORTE | DIS-CEF-001 | Tramontina, Belzer ou Gedore | N/A | Ferramentas e EPCs | GIGTECH FERRAMENTARIA E USINAGEM LT | 15.253.631/0001-90 | 2022-10-06 | 2026-10-06 | HI_2022_10_06 | Ambos | N/A | N/A | AIF
|  | 11692 | 4601001 | 53040330 | JOGO CHAVE HEXAGONAL ALLEN T 3 A 14MM | JOGO DE CHAVE HEXAGONAL ALLEN PERFIL L; CHAVES CONFECCIONADAS EM ACO FERRAMENTA OU ACO CROMO VANADIO; FOSFATIZADO ESCURECIDO; COMPOSTO DE 10 CHAVES COM DIAMETROS DE 3MM A 14MM; PERFIL DO CORPO EM L; ENCAIXE SEXTAVADO; C/ ESTOJO P/ ARMAZENAGEM E TRANSPORTE | DIS-CEF-001 | TRAMONTINA | N/A | Ferramentas e EPCs | INDUSTRIA E COMERCIO LEAL LTDA | 61.353.199/0012-89 | 2022-10-06 | 2026-10-06 | HI_2022_10_06 | Ambos | N/A | N/A | AIF
|  | 11692 | 4601001 | 53040330 | JOGO CHAVE HEXAGONAL ALLEN T 3 A 14MM | JOGO DE CHAVE HEXAGONAL ALLEN PERFIL L; CHAVES CONFECCIONADAS EM ACO FERRAMENTA OU ACO CROMO VANADIO; FOSFATIZADO ESCURECIDO; COMPOSTO DE 10 CHAVES COM DIAMETROS DE 3MM A 14MM; PERFIL DO CORPO EM L; ENCAIXE SEXTAVADO; C/ ESTOJO P/ ARMAZENAGEM E TRANSPORTE | DIS-CEF-001 | BELZER / GEDORE/TRAMONTINA | N/A | Ferramentas e EPCs | LUCABE MATERIAIS ELÉTRICOS LTDA | 01.272.361/0001-50 | 2022-10-06 | 2026-10-06 | HI_2022_10_06 | Ambos | N/A | N/A | AIF
|  | 11692 | 4601001 | 53040330 | JOGO CHAVE HEXAGONAL ALLEN T 3 A 14MM | JOGO DE CHAVE HEXAGONAL ALLEN PERFIL L; CHAVES CONFECCIONADAS EM ACO FERRAMENTA OU ACO CROMO VANADIO; FOSFATIZADO ESCURECIDO; COMPOSTO DE 10 CHAVES COM DIAMETROS DE 3MM A 14MM; PERFIL DO CORPO EM L; ENCAIXE SEXTAVADO; C/ ESTOJO P/ ARMAZENAGEM E TRANSPORTE | DIS-CEF-001 | TRAMONTINA/GEDORE/BELZER | N/A | Ferramentas e EPCs | LUGO COMERCIAL ELETRICA LTDA | 67.355.578/0001-31 | 2022-10-06 | 2026-10-06 | HI_2022_10_06 | Ambos | N/A | N/A | AIF
|  | 11692 | 4601001 | 53040330 | JOGO CHAVE HEXAGONAL ALLEN T 3 A 14MM | JOGO DE CHAVE HEXAGONAL ALLEN PERFIL L; CHAVES CONFECCIONADAS EM ACO FERRAMENTA OU ACO CROMO VANADIO; FOSFATIZADO ESCURECIDO; COMPOSTO DE 10 CHAVES COM DIAMETROS DE 3MM A 14MM; PERFIL DO CORPO EM L; ENCAIXE SEXTAVADO; C/ ESTOJO P/ ARMAZENAGEM E TRANSPORTE | DIS-CEF-001 | BELZER | N/A | Ferramentas e EPCs | PCB INFORMATICA LTDA EPP | 07.583.447/0001-80 | 2022-10-06 | 2026-10-06 | HI_2022_10_06 | Ambos | N/A | N/A | AIF
|  | 11692 | 4601001 | 53040330 | JOGO CHAVE HEXAGONAL ALLEN T 3 A 14MM | JOGO DE CHAVE HEXAGONAL ALLEN PERFIL L; CHAVES CONFECCIONADAS EM ACO FERRAMENTA OU ACO CROMO VANADIO; FOSFATIZADO ESCURECIDO; COMPOSTO DE 10 CHAVES COM DIAMETROS DE 3MM A 14MM; PERFIL DO CORPO EM L; ENCAIXE SEXTAVADO; C/ ESTOJO P/ ARMAZENAGEM E TRANSPORTE | DIS-CEF-001 | 44400/210 | N/A | Ferramentas e EPCs | PRIMACOM DISTRIBUIDORA DE ADESIVOS | 10.248.857/0001-89 | 2022-10-06 | 2026-10-06 | HI_2022_10_06 | Ambos | N/A | N/A | AIF
|  | 11692 | 4601001 | 53040330 | JOGO CHAVE HEXAGONAL ALLEN T 3 A 14MM | JOGO DE CHAVE HEXAGONAL ALLEN PERFIL L; CHAVES CONFECCIONADAS EM ACO FERRAMENTA OU ACO CROMO VANADIO; FOSFATIZADO ESCURECIDO; COMPOSTO DE 10 CHAVES COM DIAMETROS DE 3MM A 14MM; PERFIL DO CORPO EM L; ENCAIXE SEXTAVADO; C/ ESTOJO P/ ARMAZENAGEM E TRANSPORTE | DIS-CEF-001 | GEDORE 42-10M | N/A | Ferramentas e EPCs | RESSEG DISTRIBUIDORA LTDA | 13.596.165/0001-10 | 2022-10-06 | 2026-10-06 | HI_2022_10_06 | Ambos | N/A | N/A | AIF
|  | 11692 | 4601001 | 53040330 | JOGO CHAVE HEXAGONAL ALLEN T 3 A 14MM | JOGO DE CHAVE HEXAGONAL ALLEN PERFIL L; CHAVES CONFECCIONADAS EM ACO FERRAMENTA OU ACO CROMO VANADIO; FOSFATIZADO ESCURECIDO; COMPOSTO DE 10 CHAVES COM DIAMETROS DE 3MM A 14MM; PERFIL DO CORPO EM L; ENCAIXE SEXTAVADO; C/ ESTOJO P/ ARMAZENAGEM E TRANSPORTE | DIS-CEF-001 | , TRAMONTINA PRO | N/A | Ferramentas e EPCs | START BRASIL | 40.087.428/0001-38 | 2022-10-06 | 2026-10-06 | HI_2022_10_06 | Ambos | N/A | N/A | AIF
|  | 11692 | 4601001 | 53040330 | JOGO CHAVE HEXAGONAL ALLEN T 3 A 14MM | JOGO DE CHAVE HEXAGONAL ALLEN PERFIL L; CHAVES CONFECCIONADAS EM ACO FERRAMENTA OU ACO CROMO VANADIO; FOSFATIZADO ESCURECIDO; COMPOSTO DE 10 CHAVES COM DIAMETROS DE 3MM A 14MM; PERFIL DO CORPO EM L; ENCAIXE SEXTAVADO; C/ ESTOJO P/ ARMAZENAGEM E TRANSPORTE | DIS-CEF-001 | TRAMONTINA / MAKITA | N/A | Ferramentas e EPCs | TIP TRATORES E IMPLEMENTOS LTDA | 44.629.004/0001-09 | 2022-10-06 | 2026-10-06 | HI_2022_10_06 | Ambos | N/A | N/A | AIF
|  | 11691 | 4602007 | 530401253 | JOGO CHAVE HEXAGONAL ALLEN T 1/2 A 1 | JOGO DE CHAVE HEXAGONAL (ALLEN); CHAVES CONFECCIONADAS EM ACO FERRAMENTA OU ACO CROMO VANADIO; FOSFATIZADO ESCURECIDO; COSPOSTO DE 10 FERRAMENTAS COM DIAMETROS DE 9/16 A 1 POL; PERFIL DO CORPO EM "L"; ENCAIXE SEXTAVADO; C/ ESTOJO P/ ARMAZENAGEM E TRANSPOR | DIS-CEF-001 | Tramontina, Belzer ou Gedore | N/A | Ferramentas e EPCs | GIGTECH FERRAMENTARIA E USINAGEM LT | 15.253.631/0001-90 | 2022-10-06 | 2026-10-06 | HI_2022_10_06 | Ambos | N/A | N/A | AIF
|  | 11691 | 4602007 | 530401253 | JOGO CHAVE HEXAGONAL ALLEN T 1/2 A 1 | JOGO DE CHAVE HEXAGONAL (ALLEN); CHAVES CONFECCIONADAS EM ACO FERRAMENTA OU ACO CROMO VANADIO; FOSFATIZADO ESCURECIDO; COSPOSTO DE 10 FERRAMENTAS COM DIAMETROS DE 9/16 A 1 POL; PERFIL DO CORPO EM "L"; ENCAIXE SEXTAVADO; C/ ESTOJO P/ ARMAZENAGEM E TRANSPOR | DIS-CEF-001 | TRAMONTINA | N/A | Ferramentas e EPCs | INDUSTRIA E COMERCIO LEAL LTDA | 61.353.199/0012-89 | 2022-10-06 | 2026-10-06 | HI_2022_10_06 | Ambos | N/A | N/A | AIF
|  | 11691 | 4602007 | 530401253 | JOGO CHAVE HEXAGONAL ALLEN T 1/2 A 1 | JOGO DE CHAVE HEXAGONAL (ALLEN); CHAVES CONFECCIONADAS EM ACO FERRAMENTA OU ACO CROMO VANADIO; FOSFATIZADO ESCURECIDO; COSPOSTO DE 10 FERRAMENTAS COM DIAMETROS DE 9/16 A 1 POL; PERFIL DO CORPO EM "L"; ENCAIXE SEXTAVADO; C/ ESTOJO P/ ARMAZENAGEM E TRANSPOR | DIS-CEF-001 | BELZER / GEDORE/TRAMONTINA | N/A | Ferramentas e EPCs | LUCABE MATERIAIS ELÉTRICOS LTDA | 01.272.361/0001-50 | 2022-10-06 | 2026-10-06 | HI_2022_10_06 | Ambos | N/A | N/A | AIF
|  | 11691 | 4602007 | 530401253 | JOGO CHAVE HEXAGONAL ALLEN T 1/2 A 1 | JOGO DE CHAVE HEXAGONAL (ALLEN); CHAVES CONFECCIONADAS EM ACO FERRAMENTA OU ACO CROMO VANADIO; FOSFATIZADO ESCURECIDO; COSPOSTO DE 10 FERRAMENTAS COM DIAMETROS DE 9/16 A 1 POL; PERFIL DO CORPO EM "L"; ENCAIXE SEXTAVADO; C/ ESTOJO P/ ARMAZENAGEM E TRANSPOR | DIS-CEF-001 | TRAMONTINA/GEDORE/BELZER | N/A | Ferramentas e EPCs | LUGO COMERCIAL ELETRICA LTDA | 67.355.578/0001-31 | 2022-10-06 | 2026-10-06 | HI_2022_10_06 | Ambos | N/A | N/A | AIF
|  | 11691 | 4602007 | 530401253 | JOGO CHAVE HEXAGONAL ALLEN T 1/2 A 1 | JOGO DE CHAVE HEXAGONAL (ALLEN); CHAVES CONFECCIONADAS EM ACO FERRAMENTA OU ACO CROMO VANADIO; FOSFATIZADO ESCURECIDO; COSPOSTO DE 10 FERRAMENTAS COM DIAMETROS DE 9/16 A 1 POL; PERFIL DO CORPO EM "L"; ENCAIXE SEXTAVADO; C/ ESTOJO P/ ARMAZENAGEM E TRANSPOR | DIS-CEF-001 | GEDORE - 42 19P | N/A | Ferramentas e EPCs | RESSEG DISTRIBUIDORA LTDA | 13.596.165/0001-10 | 2022-10-06 | 2026-10-06 | HI_2022_10_06 | Ambos | N/A | N/A | AIF
|  | 11691 | 4602007 | 530401253 | JOGO CHAVE HEXAGONAL ALLEN T 1/2 A 1 | JOGO DE CHAVE HEXAGONAL (ALLEN); CHAVES CONFECCIONADAS EM ACO FERRAMENTA OU ACO CROMO VANADIO; FOSFATIZADO ESCURECIDO; COSPOSTO DE 10 FERRAMENTAS COM DIAMETROS DE 9/16 A 1 POL; PERFIL DO CORPO EM "L"; ENCAIXE SEXTAVADO; C/ ESTOJO P/ ARMAZENAGEM E TRANSPOR | DIS-CEF-001 | , TRAMONTINA PRO | N/A | Ferramentas e EPCs | START BRASIL | 40.087.428/0001-38 | 2022-10-06 | 2026-10-06 | HI_2022_10_06 | Ambos | N/A | N/A | AIF
|  | 11691 | 4602007 | 530401253 | JOGO CHAVE HEXAGONAL ALLEN T 1/2 A 1 | JOGO DE CHAVE HEXAGONAL (ALLEN); CHAVES CONFECCIONADAS EM ACO FERRAMENTA OU ACO CROMO VANADIO; FOSFATIZADO ESCURECIDO; COSPOSTO DE 10 FERRAMENTAS COM DIAMETROS DE 9/16 A 1 POL; PERFIL DO CORPO EM "L"; ENCAIXE SEXTAVADO; C/ ESTOJO P/ ARMAZENAGEM E TRANSPOR | DIS-CEF-001 | TRAMONTINA / MAKITA | N/A | Ferramentas e EPCs | TIP TRATORES E IMPLEMENTOS LTDA | 44.629.004/0001-09 | 2022-10-06 | 2026-10-06 | HI_2022_10_06 | Ambos | N/A | N/A | AIF
|  | 11690 | 4601000 | 53040331 | JOGO CHAVE HEXAGONAL ALLEN T 1/8 A 1/2 | JOGO DE CHAVE HEXAGONAL (ALLEN); CHAVES CONFECCIONADAS EM ACO FERRAMENTA OU ACO CROMO VANADIO; FOSFATIZADO ESCURECIDO; COSPOSTO DE 10 FERRAMENTAS COM DIAMETROS DE 1/8 A 1/2 POL; PERFIL DO CORPO EM "L"; ENCAIXE SEXTAVADO; C/ ESTOJO P/ ARMAZENAGEM E TRANSPO | DIS-CEF-001 | Tramontina, Belzer ou Gedore | N/A | Ferramentas e EPCs | GIGTECH FERRAMENTARIA E USINAGEM LT | 15.253.631/0001-90 | 2022-10-06 | 2026-10-06 | HI_2022_10_06 | Ambos | N/A | N/A | AIF
|  | 11690 | 4601000 | 53040331 | JOGO CHAVE HEXAGONAL ALLEN T 1/8 A 1/2 | JOGO DE CHAVE HEXAGONAL (ALLEN); CHAVES CONFECCIONADAS EM ACO FERRAMENTA OU ACO CROMO VANADIO; FOSFATIZADO ESCURECIDO; COSPOSTO DE 10 FERRAMENTAS COM DIAMETROS DE 1/8 A 1/2 POL; PERFIL DO CORPO EM "L"; ENCAIXE SEXTAVADO; C/ ESTOJO P/ ARMAZENAGEM E TRANSPO | DIS-CEF-001 | TRAMONTINA | N/A | Ferramentas e EPCs | INDUSTRIA E COMERCIO LEAL LTDA | 61.353.199/0012-89 | 2022-10-06 | 2026-10-06 | HI_2022_10_06 | Ambos | N/A | N/A | AIF
|  | 11690 | 4601000 | 53040331 | JOGO CHAVE HEXAGONAL ALLEN T 1/8 A 1/2 | JOGO DE CHAVE HEXAGONAL (ALLEN); CHAVES CONFECCIONADAS EM ACO FERRAMENTA OU ACO CROMO VANADIO; FOSFATIZADO ESCURECIDO; COSPOSTO DE 10 FERRAMENTAS COM DIAMETROS DE 1/8 A 1/2 POL; PERFIL DO CORPO EM "L"; ENCAIXE SEXTAVADO; C/ ESTOJO P/ ARMAZENAGEM E TRANSPO | DIS-CEF-001 | BELZER / GEDORE/TRAMONTINA | N/A | Ferramentas e EPCs | LUCABE MATERIAIS ELÉTRICOS LTDA | 01.272.361/0001-50 | 2022-10-06 | 2026-10-06 | HI_2022_10_06 | Ambos | N/A | N/A | AIF
|  | 11690 | 4601000 | 53040331 | JOGO CHAVE HEXAGONAL ALLEN T 1/8 A 1/2 | JOGO DE CHAVE HEXAGONAL (ALLEN); CHAVES CONFECCIONADAS EM ACO FERRAMENTA OU ACO CROMO VANADIO; FOSFATIZADO ESCURECIDO; COSPOSTO DE 10 FERRAMENTAS COM DIAMETROS DE 1/8 A 1/2 POL; PERFIL DO CORPO EM "L"; ENCAIXE SEXTAVADO; C/ ESTOJO P/ ARMAZENAGEM E TRANSPO | DIS-CEF-001 | TRAMONTINA/GEDORE/BELZER | N/A | Ferramentas e EPCs | LUGO COMERCIAL ELETRICA LTDA | 67.355.578/0001-31 | 2022-10-06 | 2026-10-06 | HI_2022_10_06 | Ambos | N/A | N/A | AIF
|  | 11690 | 4601000 | 53040331 | JOGO CHAVE HEXAGONAL ALLEN T 1/8 A 1/2 | JOGO DE CHAVE HEXAGONAL (ALLEN); CHAVES CONFECCIONADAS EM ACO FERRAMENTA OU ACO CROMO VANADIO; FOSFATIZADO ESCURECIDO; COSPOSTO DE 10 FERRAMENTAS COM DIAMETROS DE 1/8 A 1/2 POL; PERFIL DO CORPO EM "L"; ENCAIXE SEXTAVADO; C/ ESTOJO P/ ARMAZENAGEM E TRANSPO | DIS-CEF-001 | BELZER | N/A | Ferramentas e EPCs | PCB INFORMATICA LTDA EPP | 07.583.447/0001-80 | 2022-10-06 | 2026-10-06 | HI_2022_10_06 | Ambos | N/A | N/A | AIF
|  | 11690 | 4601000 | 53040331 | JOGO CHAVE HEXAGONAL ALLEN T 1/8 A 1/2 | JOGO DE CHAVE HEXAGONAL (ALLEN); CHAVES CONFECCIONADAS EM ACO FERRAMENTA OU ACO CROMO VANADIO; FOSFATIZADO ESCURECIDO; COSPOSTO DE 10 FERRAMENTAS COM DIAMETROS DE 1/8 A 1/2 POL; PERFIL DO CORPO EM "L"; ENCAIXE SEXTAVADO; C/ ESTOJO P/ ARMAZENAGEM E TRANSPO | DIS-CEF-001 | 44422/210 | N/A | Ferramentas e EPCs | PRIMACOM DISTRIBUIDORA DE ADESIVOS | 10.248.857/0001-89 | 2022-10-06 | 2026-10-06 | HI_2022_10_06 | Ambos | N/A | N/A | AIF
|  | 11690 | 4601000 | 53040331 | JOGO CHAVE HEXAGONAL ALLEN T 1/8 A 1/2 | JOGO DE CHAVE HEXAGONAL (ALLEN); CHAVES CONFECCIONADAS EM ACO FERRAMENTA OU ACO CROMO VANADIO; FOSFATIZADO ESCURECIDO; COSPOSTO DE 10 FERRAMENTAS COM DIAMETROS DE 1/8 A 1/2 POL; PERFIL DO CORPO EM "L"; ENCAIXE SEXTAVADO; C/ ESTOJO P/ ARMAZENAGEM E TRANSPO | DIS-CEF-001 | GEDORE -42 12P | N/A | Ferramentas e EPCs | RESSEG DISTRIBUIDORA LTDA | 13.596.165/0001-10 | 2022-10-06 | 2026-10-06 | HI_2022_10_06 | Ambos | N/A | N/A | AIF
|  | 11690 | 4601000 | 53040331 | JOGO CHAVE HEXAGONAL ALLEN T 1/8 A 1/2 | JOGO DE CHAVE HEXAGONAL (ALLEN); CHAVES CONFECCIONADAS EM ACO FERRAMENTA OU ACO CROMO VANADIO; FOSFATIZADO ESCURECIDO; COSPOSTO DE 10 FERRAMENTAS COM DIAMETROS DE 1/8 A 1/2 POL; PERFIL DO CORPO EM "L"; ENCAIXE SEXTAVADO; C/ ESTOJO P/ ARMAZENAGEM E TRANSPO | DIS-CEF-001 | , TRAMONTINA PRO | N/A | Ferramentas e EPCs | START BRASIL | 40.087.428/0001-38 | 2022-10-06 | 2026-10-06 | HI_2022_10_06 | Ambos | N/A | N/A | AIF
|  | 11690 | 4601000 | 53040331 | JOGO CHAVE HEXAGONAL ALLEN T 1/8 A 1/2 | JOGO DE CHAVE HEXAGONAL (ALLEN); CHAVES CONFECCIONADAS EM ACO FERRAMENTA OU ACO CROMO VANADIO; FOSFATIZADO ESCURECIDO; COSPOSTO DE 10 FERRAMENTAS COM DIAMETROS DE 1/8 A 1/2 POL; PERFIL DO CORPO EM "L"; ENCAIXE SEXTAVADO; C/ ESTOJO P/ ARMAZENAGEM E TRANSPO | DIS-CEF-001 | TRAMONTINA / MAKITA | N/A | Ferramentas e EPCs | TIP TRATORES E IMPLEMENTOS LTDA | 44.629.004/0001-09 | 2022-10-06 | 2026-10-06 | HI_2022_10_06 | Ambos | N/A | N/A | AIF
|  | 11689 | 4601303 | 53040339 | JOGO DE CHAVE TIPO RELOJOARIA | JOGO DE CHAVE TIPO RELOJOARIA; CONFECCIONADAS EM ACO FERRAMENTA; NIQUELADAS E CROMADAS; COM 6 CHAVES; ESTOJO PLASTICO C/ DIVISOES TIPO ENCARTE P/ ACONDICIONAMENTO E TRANSPORTE; CONFORME DIS-CEF-002 EFES 03.21.15; EM EMBALAGEM APROVADA PELA NEOENERGIA. MAR | DIS-CEF-002 | TRAMONTINA PRO 44052/206 | N/A | Ferramentas e EPCs | ANHANGUERA COMERCIO FERRAMENTAS ltd | 00.565.813/0002-00 | 2022-10-06 | 2026-10-06 | HI_2022_10_06 | Ambos | N/A | N/A | AIF
|  | 11689 | 4601303 | 53040339 | JOGO DE CHAVE TIPO RELOJOARIA | JOGO DE CHAVE TIPO RELOJOARIA; CONFECCIONADAS EM ACO FERRAMENTA; NIQUELADAS E CROMADAS; COM 6 CHAVES; ESTOJO PLASTICO C/ DIVISOES TIPO ENCARTE P/ ACONDICIONAMENTO E TRANSPORTE; CONFORME DIS-CEF-002 EFES 03.21.15; EM EMBALAGEM APROVADA PELA NEOENERGIA. MAR | DIS-CEF-002 | Tramontina | N/A | Ferramentas e EPCs | GIGTECH FERRAMENTARIA E USINAGEM LT | 15.253.631/0001-90 | 2022-10-06 | 2026-10-06 | HI_2022_10_06 | Ambos | N/A | N/A | AIF
|  | 11689 | 4601303 | 53040339 | JOGO DE CHAVE TIPO RELOJOARIA | JOGO DE CHAVE TIPO RELOJOARIA; CONFECCIONADAS EM ACO FERRAMENTA; NIQUELADAS E CROMADAS; COM 6 CHAVES; ESTOJO PLASTICO C/ DIVISOES TIPO ENCARTE P/ ACONDICIONAMENTO E TRANSPORTE; CONFORME DIS-CEF-002 EFES 03.21.15; EM EMBALAGEM APROVADA PELA NEOENERGIA. MAR | DIS-CEF-002 | TRAMONTINA | N/A | Ferramentas e EPCs | INDUSTRIA E COMERCIO LEAL LTDA | 61.353.199/0012-89 | 2022-10-06 | 2026-10-06 | HI_2022_10_06 | Ambos | N/A | N/A | AIF
|  | 11689 | 4601303 | 53040339 | JOGO DE CHAVE TIPO RELOJOARIA | JOGO DE CHAVE TIPO RELOJOARIA; CONFECCIONADAS EM ACO FERRAMENTA; NIQUELADAS E CROMADAS; COM 6 CHAVES; ESTOJO PLASTICO C/ DIVISOES TIPO ENCARTE P/ ACONDICIONAMENTO E TRANSPORTE; CONFORME DIS-CEF-002 EFES 03.21.15; EM EMBALAGEM APROVADA PELA NEOENERGIA. MAR | DIS-CEF-002 | TRAMONTINA | N/A | Ferramentas e EPCs | LUCABE MATERIAIS ELÉTRICOS LTDA | 01.272.361/0001-50 | 2022-10-06 | 2026-10-06 | HI_2022_10_06 | Ambos | N/A | N/A | AIF
|  | 11689 | 4601303 | 53040339 | JOGO DE CHAVE TIPO RELOJOARIA | JOGO DE CHAVE TIPO RELOJOARIA; CONFECCIONADAS EM ACO FERRAMENTA; NIQUELADAS E CROMADAS; COM 6 CHAVES; ESTOJO PLASTICO C/ DIVISOES TIPO ENCARTE P/ ACONDICIONAMENTO E TRANSPORTE; CONFORME DIS-CEF-002 EFES 03.21.15; EM EMBALAGEM APROVADA PELA NEOENERGIA. MAR | DIS-CEF-002 | TRAMONTINA/GEDORE/BELZER | N/A | Ferramentas e EPCs | LUGO COMERCIAL ELETRICA LTDA | 67.355.578/0001-31 | 2022-10-06 | 2026-10-06 | HI_2022_10_06 | Ambos | N/A | N/A | AIF
|  | 11689 | 4601303 | 53040339 | JOGO DE CHAVE TIPO RELOJOARIA | JOGO DE CHAVE TIPO RELOJOARIA; CONFECCIONADAS EM ACO FERRAMENTA; NIQUELADAS E CROMADAS; COM 6 CHAVES; ESTOJO PLASTICO C/ DIVISOES TIPO ENCARTE P/ ACONDICIONAMENTO E TRANSPORTE; CONFORME DIS-CEF-002 EFES 03.21.15; EM EMBALAGEM APROVADA PELA NEOENERGIA. MAR | DIS-CEF-002 | 44052/206 | N/A | Ferramentas e EPCs | PRIMACOM DISTRIBUIDORA DE ADESIVOS | 10.248.857/0001-89 | 2022-10-06 | 2026-10-06 | HI_2022_10_06 | Ambos | N/A | N/A | AIF
|  | 11689 | 4601303 | 53040339 | JOGO DE CHAVE TIPO RELOJOARIA | JOGO DE CHAVE TIPO RELOJOARIA; CONFECCIONADAS EM ACO FERRAMENTA; NIQUELADAS E CROMADAS; COM 6 CHAVES; ESTOJO PLASTICO C/ DIVISOES TIPO ENCARTE P/ ACONDICIONAMENTO E TRANSPORTE; CONFORME DIS-CEF-002 EFES 03.21.15; EM EMBALAGEM APROVADA PELA NEOENERGIA. MAR | DIS-CEF-002 | TRAMONTINA_PRO/44052/206 | N/A | Ferramentas e EPCs | RESSEG DISTRIBUIDORA LTDA | 13.596.165/0001-10 | 2022-10-06 | 2026-10-06 | HI_2022_10_06 | Ambos | N/A | N/A | AIF
|  | 11689 | 4601303 | 53040339 | JOGO DE CHAVE TIPO RELOJOARIA | JOGO DE CHAVE TIPO RELOJOARIA; CONFECCIONADAS EM ACO FERRAMENTA; NIQUELADAS E CROMADAS; COM 6 CHAVES; ESTOJO PLASTICO C/ DIVISOES TIPO ENCARTE P/ ACONDICIONAMENTO E TRANSPORTE; CONFORME DIS-CEF-002 EFES 03.21.15; EM EMBALAGEM APROVADA PELA NEOENERGIA. MAR | DIS-CEF-002 | TRAMONTINA_PRO/44052/206. | N/A | Ferramentas e EPCs | START BRASIL | 40.087.428/0001-38 | 2022-10-06 | 2026-10-06 | HI_2022_10_06 | Ambos | N/A | N/A | AIF
|  | 11689 | 4601303 | 53040339 | JOGO DE CHAVE TIPO RELOJOARIA | JOGO DE CHAVE TIPO RELOJOARIA; CONFECCIONADAS EM ACO FERRAMENTA; NIQUELADAS E CROMADAS; COM 6 CHAVES; ESTOJO PLASTICO C/ DIVISOES TIPO ENCARTE P/ ACONDICIONAMENTO E TRANSPORTE; CONFORME DIS-CEF-002 EFES 03.21.15; EM EMBALAGEM APROVADA PELA NEOENERGIA. MAR | DIS-CEF-002 | TRAMONTINA / MAKITA | N/A | Ferramentas e EPCs | TIP TRATORES E IMPLEMENTOS LTDA | 44.629.004/0001-09 | 2022-10-06 | 2026-10-06 | HI_2022_10_06 | Ambos | N/A | N/A | AIF
|  | 11688 | 4601259 | 530401257 | JOGO DE CHAVE FIXA 6 A 32 MM | JOGO DE CHAVE FIXA; CONFECCIONADO EM AÇO FERRAMENTA, NIQUELADO E CROMADO; CABECAS ESTREITAS E COM BITOLAS DIFERENTES EM CADA BOCA; I NCLINACAO EM RELACAO AO CORPO DE 15 GRAUS; 6MM A 32MM; CONFORME PADRAO DIS-CEF-001 ET 03.21.14 ITEM 2; EM EMBALAGEM APROVA | DIS-CEF-001 | TRAMONTINA PRO 44610/212 | N/A | Ferramentas e EPCs | ANHANGUERA COMERCIO FERRAMENTAS ltd | 00.565.813/0002-00 | 2022-10-06 | 2026-10-06 | HI_2022_10_06 | Ambos | N/A | N/A | AIF
|  | 11688 | 4601259 | 530401257 | JOGO DE CHAVE FIXA 6 A 32 MM | JOGO DE CHAVE FIXA; CONFECCIONADO EM AÇO FERRAMENTA, NIQUELADO E CROMADO; CABECAS ESTREITAS E COM BITOLAS DIFERENTES EM CADA BOCA; I NCLINACAO EM RELACAO AO CORPO DE 15 GRAUS; 6MM A 32MM; CONFORME PADRAO DIS-CEF-001 ET 03.21.14 ITEM 2; EM EMBALAGEM APROVA | DIS-CEF-001 | Tramontina, Belzer ou Gedore | N/A | Ferramentas e EPCs | GIGTECH FERRAMENTARIA E USINAGEM LT | 15.253.631/0001-90 | 2022-10-06 | 2026-10-06 | HI_2022_10_06 | Ambos | N/A | N/A | AIF
|  | 11688 | 4601259 | 530401257 | JOGO DE CHAVE FIXA 6 A 32 MM | JOGO DE CHAVE FIXA; CONFECCIONADO EM AÇO FERRAMENTA, NIQUELADO E CROMADO; CABECAS ESTREITAS E COM BITOLAS DIFERENTES EM CADA BOCA; I NCLINACAO EM RELACAO AO CORPO DE 15 GRAUS; 6MM A 32MM; CONFORME PADRAO DIS-CEF-001 ET 03.21.14 ITEM 2; EM EMBALAGEM APROVA | DIS-CEF-001 | TRAMONTINA | N/A | Ferramentas e EPCs | INDUSTRIA E COMERCIO LEAL LTDA | 61.353.199/0012-89 | 2022-10-06 | 2026-10-06 | HI_2022_10_06 | Ambos | N/A | N/A | AIF
|  | 11688 | 4601259 | 530401257 | JOGO DE CHAVE FIXA 6 A 32 MM | JOGO DE CHAVE FIXA; CONFECCIONADO EM AÇO FERRAMENTA, NIQUELADO E CROMADO; CABECAS ESTREITAS E COM BITOLAS DIFERENTES EM CADA BOCA; I NCLINACAO EM RELACAO AO CORPO DE 15 GRAUS; 6MM A 32MM; CONFORME PADRAO DIS-CEF-001 ET 03.21.14 ITEM 2; EM EMBALAGEM APROVA | DIS-CEF-001 | BELZER / GEDORE/TRAMONTINA | N/A | Ferramentas e EPCs | LUCABE MATERIAIS ELÉTRICOS LTDA | 01.272.361/0001-50 | 2022-10-06 | 2026-10-06 | HI_2022_10_06 | Ambos | N/A | N/A | AIF
|  | 11688 | 4601259 | 530401257 | JOGO DE CHAVE FIXA 6 A 32 MM | JOGO DE CHAVE FIXA; CONFECCIONADO EM AÇO FERRAMENTA, NIQUELADO E CROMADO; CABECAS ESTREITAS E COM BITOLAS DIFERENTES EM CADA BOCA; I NCLINACAO EM RELACAO AO CORPO DE 15 GRAUS; 6MM A 32MM; CONFORME PADRAO DIS-CEF-001 ET 03.21.14 ITEM 2; EM EMBALAGEM APROVA | DIS-CEF-001 | TRAMONTINA/GEDORE/BELZER | N/A | Ferramentas e EPCs | LUGO COMERCIAL ELETRICA LTDA | 67.355.578/0001-31 | 2022-10-06 | 2026-10-06 | HI_2022_10_06 | Ambos | N/A | N/A | AIF
|  | 11688 | 4601259 | 530401257 | JOGO DE CHAVE FIXA 6 A 32 MM | JOGO DE CHAVE FIXA; CONFECCIONADO EM AÇO FERRAMENTA, NIQUELADO E CROMADO; CABECAS ESTREITAS E COM BITOLAS DIFERENTES EM CADA BOCA; I NCLINACAO EM RELACAO AO CORPO DE 15 GRAUS; 6MM A 32MM; CONFORME PADRAO DIS-CEF-001 ET 03.21.14 ITEM 2; EM EMBALAGEM APROVA | DIS-CEF-001 | 44610/212 | N/A | Ferramentas e EPCs | PRIMACOM DISTRIBUIDORA DE ADESIVOS | 10.248.857/0001-89 | 2022-10-06 | 2026-10-06 | HI_2022_10_06 | Ambos | N/A | N/A | AIF
|  | 11688 | 4601259 | 530401257 | JOGO DE CHAVE FIXA 6 A 32 MM | JOGO DE CHAVE FIXA; CONFECCIONADO EM AÇO FERRAMENTA, NIQUELADO E CROMADO; CABECAS ESTREITAS E COM BITOLAS DIFERENTES EM CADA BOCA; I NCLINACAO EM RELACAO AO CORPO DE 15 GRAUS; 6MM A 32MM; CONFORME PADRAO DIS-CEF-001 ET 03.21.14 ITEM 2; EM EMBALAGEM APROVA | DIS-CEF-001 | GEDORE/004.604 | N/A | Ferramentas e EPCs | RESSEG DISTRIBUIDORA LTDA | 13.596.165/0001-10 | 2022-10-06 | 2026-10-06 | HI_2022_10_06 | Ambos | N/A | N/A | AIF
|  | 11688 | 4601259 | 530401257 | JOGO DE CHAVE FIXA 6 A 32 MM | JOGO DE CHAVE FIXA; CONFECCIONADO EM AÇO FERRAMENTA, NIQUELADO E CROMADO; CABECAS ESTREITAS E COM BITOLAS DIFERENTES EM CADA BOCA; I NCLINACAO EM RELACAO AO CORPO DE 15 GRAUS; 6MM A 32MM; CONFORME PADRAO DIS-CEF-001 ET 03.21.14 ITEM 2; EM EMBALAGEM APROVA | DIS-CEF-001 | TRAMONTINA_PRO/44610/212. | N/A | Ferramentas e EPCs | START BRASIL | 40.087.428/0001-38 | 2022-10-06 | 2026-10-06 | HI_2022_10_06 | Ambos | N/A | N/A | AIF
|  | 11688 | 4601259 | 530401257 | JOGO DE CHAVE FIXA 6 A 32 MM | JOGO DE CHAVE FIXA; CONFECCIONADO EM AÇO FERRAMENTA, NIQUELADO E CROMADO; CABECAS ESTREITAS E COM BITOLAS DIFERENTES EM CADA BOCA; I NCLINACAO EM RELACAO AO CORPO DE 15 GRAUS; 6MM A 32MM; CONFORME PADRAO DIS-CEF-001 ET 03.21.14 ITEM 2; EM EMBALAGEM APROVA | DIS-CEF-001 | TRAMONTINA / MAKITA | N/A | Ferramentas e EPCs | TIP TRATORES E IMPLEMENTOS LTDA | 44.629.004/0001-09 | 2022-10-06 | 2026-10-06 | HI_2022_10_06 | Ambos | N/A | N/A | AIF
|  | 11687 | 4601258 | 530401256 | JOGO DE CHAVE FIXA 3/8" X 1.1/8" | JOGO DE CHAVE FIXA; CONFECCIONADO EM AÇO FERRAMENTA, NIQUELADO E CROMADO; CABECAS ESTREITAS E COM BITOLAS DIFERENTES EM CADA BOCA; I NCLINACAO EM RELACAO AO CORPO DE 15 GRAUS; 1/4" A 1.1/4"; CONFORME PADRAO DIS-CEF-001 ET 03.21.14 ITEM 1; EM EMBALAGEM APR | DIS-CEF-001 | TRAMONTINA PRO 44620/208 | N/A | Ferramentas e EPCs | ANHANGUERA COMERCIO FERRAMENTAS ltd | 00.565.813/0002-00 | 2022-10-06 | 2026-10-06 | HI_2022_10_06 | Ambos | N/A | N/A | AIF
|  | 11687 | 4601258 | 530401256 | JOGO DE CHAVE FIXA 3/8" X 1.1/8" | JOGO DE CHAVE FIXA; CONFECCIONADO EM AÇO FERRAMENTA, NIQUELADO E CROMADO; CABECAS ESTREITAS E COM BITOLAS DIFERENTES EM CADA BOCA; I NCLINACAO EM RELACAO AO CORPO DE 15 GRAUS; 1/4" A 1.1/4"; CONFORME PADRAO DIS-CEF-001 ET 03.21.14 ITEM 1; EM EMBALAGEM APR | DIS-CEF-001 | Tramontina, Belzer ou Gedore | N/A | Ferramentas e EPCs | GIGTECH FERRAMENTARIA E USINAGEM LT | 15.253.631/0001-90 | 2022-10-06 | 2026-10-06 | HI_2022_10_06 | Ambos | N/A | N/A | AIF
|  | 11687 | 4601258 | 530401256 | JOGO DE CHAVE FIXA 3/8" X 1.1/8" | JOGO DE CHAVE FIXA; CONFECCIONADO EM AÇO FERRAMENTA, NIQUELADO E CROMADO; CABECAS ESTREITAS E COM BITOLAS DIFERENTES EM CADA BOCA; I NCLINACAO EM RELACAO AO CORPO DE 15 GRAUS; 1/4" A 1.1/4"; CONFORME PADRAO DIS-CEF-001 ET 03.21.14 ITEM 1; EM EMBALAGEM APR | DIS-CEF-001 | TRAMONTINA | N/A | Ferramentas e EPCs | INDUSTRIA E COMERCIO LEAL LTDA | 61.353.199/0012-89 | 2022-10-06 | 2026-10-06 | HI_2022_10_06 | Ambos | N/A | N/A | AIF
|  | 11687 | 4601258 | 530401256 | JOGO DE CHAVE FIXA 3/8" X 1.1/8" | JOGO DE CHAVE FIXA; CONFECCIONADO EM AÇO FERRAMENTA, NIQUELADO E CROMADO; CABECAS ESTREITAS E COM BITOLAS DIFERENTES EM CADA BOCA; I NCLINACAO EM RELACAO AO CORPO DE 15 GRAUS; 1/4" A 1.1/4"; CONFORME PADRAO DIS-CEF-001 ET 03.21.14 ITEM 1; EM EMBALAGEM APR | DIS-CEF-001 | BELZER / GEDORE/TRAMONTINA | N/A | Ferramentas e EPCs | LUCABE MATERIAIS ELÉTRICOS LTDA | 01.272.361/0001-50 | 2022-10-06 | 2026-10-06 | HI_2022_10_06 | Ambos | N/A | N/A | AIF
|  | 11687 | 4601258 | 530401256 | JOGO DE CHAVE FIXA 3/8" X 1.1/8" | JOGO DE CHAVE FIXA; CONFECCIONADO EM AÇO FERRAMENTA, NIQUELADO E CROMADO; CABECAS ESTREITAS E COM BITOLAS DIFERENTES EM CADA BOCA; I NCLINACAO EM RELACAO AO CORPO DE 15 GRAUS; 1/4" A 1.1/4"; CONFORME PADRAO DIS-CEF-001 ET 03.21.14 ITEM 1; EM EMBALAGEM APR | DIS-CEF-001 | TRAMONTINA/GEDORE/BELZER | N/A | Ferramentas e EPCs | LUGO COMERCIAL ELETRICA LTDA | 67.355.578/0001-31 | 2022-10-06 | 2026-10-06 | HI_2022_10_06 | Ambos | N/A | N/A | AIF
|  | 11687 | 4601258 | 530401256 | JOGO DE CHAVE FIXA 3/8" X 1.1/8" | JOGO DE CHAVE FIXA; CONFECCIONADO EM AÇO FERRAMENTA, NIQUELADO E CROMADO; CABECAS ESTREITAS E COM BITOLAS DIFERENTES EM CADA BOCA; I NCLINACAO EM RELACAO AO CORPO DE 15 GRAUS; 1/4" A 1.1/4"; CONFORME PADRAO DIS-CEF-001 ET 03.21.14 ITEM 1; EM EMBALAGEM APR | DIS-CEF-001 | 44620/208 | N/A | Ferramentas e EPCs | PRIMACOM DISTRIBUIDORA DE ADESIVOS | 10.248.857/0001-89 | 2022-10-06 | 2026-10-06 | HI_2022_10_06 | Ambos | N/A | N/A | AIF
|  | 11687 | 4601258 | 530401256 | JOGO DE CHAVE FIXA 3/8" X 1.1/8" | JOGO DE CHAVE FIXA; CONFECCIONADO EM AÇO FERRAMENTA, NIQUELADO E CROMADO; CABECAS ESTREITAS E COM BITOLAS DIFERENTES EM CADA BOCA; I NCLINACAO EM RELACAO AO CORPO DE 15 GRAUS; 1/4" A 1.1/4"; CONFORME PADRAO DIS-CEF-001 ET 03.21.14 ITEM 1; EM EMBALAGEM APR | DIS-CEF-001 | GEDORE/004.654 | N/A | Ferramentas e EPCs | RESSEG DISTRIBUIDORA LTDA | 13.596.165/0001-10 | 2022-10-06 | 2026-10-06 | HI_2022_10_06 | Ambos | N/A | N/A | AIF
|  | 11687 | 4601258 | 530401256 | JOGO DE CHAVE FIXA 3/8" X 1.1/8" | JOGO DE CHAVE FIXA; CONFECCIONADO EM AÇO FERRAMENTA, NIQUELADO E CROMADO; CABECAS ESTREITAS E COM BITOLAS DIFERENTES EM CADA BOCA; I NCLINACAO EM RELACAO AO CORPO DE 15 GRAUS; 1/4" A 1.1/4"; CONFORME PADRAO DIS-CEF-001 ET 03.21.14 ITEM 1; EM EMBALAGEM APR | DIS-CEF-001 | ; TRAMONTINA_PRO/44620/208. | N/A | Ferramentas e EPCs | START BRASIL | 40.087.428/0001-38 | 2022-10-06 | 2026-10-06 | HI_2022_10_06 | Ambos | N/A | N/A | AIF
|  | 11687 | 4601258 | 530401256 | JOGO DE CHAVE FIXA 3/8" X 1.1/8" | JOGO DE CHAVE FIXA; CONFECCIONADO EM AÇO FERRAMENTA, NIQUELADO E CROMADO; CABECAS ESTREITAS E COM BITOLAS DIFERENTES EM CADA BOCA; I NCLINACAO EM RELACAO AO CORPO DE 15 GRAUS; 1/4" A 1.1/4"; CONFORME PADRAO DIS-CEF-001 ET 03.21.14 ITEM 1; EM EMBALAGEM APR | DIS-CEF-001 | TRAMONTINA / MAKITA | N/A | Ferramentas e EPCs | TIP TRATORES E IMPLEMENTOS LTDA | 44.629.004/0001-09 | 2022-10-06 | 2026-10-06 | HI_2022_10_06 | Ambos | N/A | N/A | AIF
|  | 11686 | 4601482 | 53040117 | JOGO DE CHAVE ESTRELA 1/4 A 1 1/8 POL | JOGO DE CHAVE ESTRELA; CONFECCIONADO EM ACO FERRAMENTA OU ACO VANADIO 31CRV3 NIQUELADO E CROMADO; PESCOCO LONGO; CABECAS INCLINADAS; PAREDE FINA; BITOLAS DIFERENTES EM CADA EXTREMIDADE; DIMENSOES ENTRE 1/4 POL A 1 1/8 POL; CONFORME DIS-CEF-002 EFES 03.21. | DIS-CEF-002 | TRAMONTINA PRO 44640/208 | N/A | Ferramentas e EPCs | ANHANGUERA COMERCIO FERRAMENTAS ltd | 00.565.813/0002-00 | 2022-10-06 | 2026-10-06 | HI_2022_10_06 | Ambos | N/A | N/A | AIF
|  | 11686 | 4601482 | 53040117 | JOGO DE CHAVE ESTRELA 1/4 A 1 1/8 POL | JOGO DE CHAVE ESTRELA; CONFECCIONADO EM ACO FERRAMENTA OU ACO VANADIO 31CRV3 NIQUELADO E CROMADO; PESCOCO LONGO; CABECAS INCLINADAS; PAREDE FINA; BITOLAS DIFERENTES EM CADA EXTREMIDADE; DIMENSOES ENTRE 1/4 POL A 1 1/8 POL; CONFORME DIS-CEF-002 EFES 03.21. | DIS-CEF-002 | Tramontina, Belzer ou Gedore | N/A | Ferramentas e EPCs | GIGTECH FERRAMENTARIA E USINAGEM LT | 15.253.631/0001-90 | 2022-10-06 | 2026-10-06 | HI_2022_10_06 | Ambos | N/A | N/A | AIF
|  | 11686 | 4601482 | 53040117 | JOGO DE CHAVE ESTRELA 1/4 A 1 1/8 POL | JOGO DE CHAVE ESTRELA; CONFECCIONADO EM ACO FERRAMENTA OU ACO VANADIO 31CRV3 NIQUELADO E CROMADO; PESCOCO LONGO; CABECAS INCLINADAS; PAREDE FINA; BITOLAS DIFERENTES EM CADA EXTREMIDADE; DIMENSOES ENTRE 1/4 POL A 1 1/8 POL; CONFORME DIS-CEF-002 EFES 03.21. | DIS-CEF-002 | TRAMONTINA | N/A | Ferramentas e EPCs | INDUSTRIA E COMERCIO LEAL LTDA | 61.353.199/0012-89 | 2022-10-06 | 2026-10-06 | HI_2022_10_06 | Ambos | N/A | N/A | AIF
|  | 11686 | 4601482 | 53040117 | JOGO DE CHAVE ESTRELA 1/4 A 1 1/8 POL | JOGO DE CHAVE ESTRELA; CONFECCIONADO EM ACO FERRAMENTA OU ACO VANADIO 31CRV3 NIQUELADO E CROMADO; PESCOCO LONGO; CABECAS INCLINADAS; PAREDE FINA; BITOLAS DIFERENTES EM CADA EXTREMIDADE; DIMENSOES ENTRE 1/4 POL A 1 1/8 POL; CONFORME DIS-CEF-002 EFES 03.21. | DIS-CEF-002 | BELZER / GEDORE/TRAMONTINA | N/A | Ferramentas e EPCs | LUCABE MATERIAIS ELÉTRICOS LTDA | 01.272.361/0001-50 | 2022-10-06 | 2026-10-06 | HI_2022_10_06 | Ambos | N/A | N/A | AIF
|  | 11686 | 4601482 | 53040117 | JOGO DE CHAVE ESTRELA 1/4 A 1 1/8 POL | JOGO DE CHAVE ESTRELA; CONFECCIONADO EM ACO FERRAMENTA OU ACO VANADIO 31CRV3 NIQUELADO E CROMADO; PESCOCO LONGO; CABECAS INCLINADAS; PAREDE FINA; BITOLAS DIFERENTES EM CADA EXTREMIDADE; DIMENSOES ENTRE 1/4 POL A 1 1/8 POL; CONFORME DIS-CEF-002 EFES 03.21. | DIS-CEF-002 | TRAMONTINA/GEDORE/BELZER | N/A | Ferramentas e EPCs | LUGO COMERCIAL ELETRICA LTDA | 67.355.578/0001-31 | 2022-10-06 | 2026-10-06 | HI_2022_10_06 | Ambos | N/A | N/A | AIF
|  | 11686 | 4601482 | 53040117 | JOGO DE CHAVE ESTRELA 1/4 A 1 1/8 POL | JOGO DE CHAVE ESTRELA; CONFECCIONADO EM ACO FERRAMENTA OU ACO VANADIO 31CRV3 NIQUELADO E CROMADO; PESCOCO LONGO; CABECAS INCLINADAS; PAREDE FINA; BITOLAS DIFERENTES EM CADA EXTREMIDADE; DIMENSOES ENTRE 1/4 POL A 1 1/8 POL; CONFORME DIS-CEF-002 EFES 03.21. | DIS-CEF-002 | 44640/208 | N/A | Ferramentas e EPCs | PRIMACOM DISTRIBUIDORA DE ADESIVOS | 10.248.857/0001-89 | 2022-10-06 | 2026-10-06 | HI_2022_10_06 | Ambos | N/A | N/A | AIF
|  | 11686 | 4601482 | 53040117 | JOGO DE CHAVE ESTRELA 1/4 A 1 1/8 POL | JOGO DE CHAVE ESTRELA; CONFECCIONADO EM ACO FERRAMENTA OU ACO VANADIO 31CRV3 NIQUELADO E CROMADO; PESCOCO LONGO; CABECAS INCLINADAS; PAREDE FINA; BITOLAS DIFERENTES EM CADA EXTREMIDADE; DIMENSOES ENTRE 1/4 POL A 1 1/8 POL; CONFORME DIS-CEF-002 EFES 03.21. | DIS-CEF-002 | GEDORE/003.653 | N/A | Ferramentas e EPCs | RESSEG DISTRIBUIDORA LTDA | 13.596.165/0001-10 | 2022-10-06 | 2026-10-06 | HI_2022_10_06 | Ambos | N/A | N/A | AIF
|  | 11686 | 4601482 | 53040117 | JOGO DE CHAVE ESTRELA 1/4 A 1 1/8 POL | JOGO DE CHAVE ESTRELA; CONFECCIONADO EM ACO FERRAMENTA OU ACO VANADIO 31CRV3 NIQUELADO E CROMADO; PESCOCO LONGO; CABECAS INCLINADAS; PAREDE FINA; BITOLAS DIFERENTES EM CADA EXTREMIDADE; DIMENSOES ENTRE 1/4 POL A 1 1/8 POL; CONFORME DIS-CEF-002 EFES 03.21. | DIS-CEF-002 | TRAMONTINA_PRO/44640/208. | N/A | Ferramentas e EPCs | START BRASIL | 40.087.428/0001-38 | 2022-10-06 | 2026-10-06 | HI_2022_10_06 | Ambos | N/A | N/A | AIF
|  | 11686 | 4601482 | 53040117 | JOGO DE CHAVE ESTRELA 1/4 A 1 1/8 POL | JOGO DE CHAVE ESTRELA; CONFECCIONADO EM ACO FERRAMENTA OU ACO VANADIO 31CRV3 NIQUELADO E CROMADO; PESCOCO LONGO; CABECAS INCLINADAS; PAREDE FINA; BITOLAS DIFERENTES EM CADA EXTREMIDADE; DIMENSOES ENTRE 1/4 POL A 1 1/8 POL; CONFORME DIS-CEF-002 EFES 03.21. | DIS-CEF-002 | TRAMONTINA / MAKITA | N/A | Ferramentas e EPCs | TIP TRATORES E IMPLEMENTOS LTDA | 44.629.004/0001-09 | 2022-10-06 | 2026-10-06 | HI_2022_10_06 | Ambos | N/A | N/A | AIF
|  | 11685 | 4601325 | 4601325 | JOGO DE CHAVE COMBINADA 6 A 32 MM | JOGO DE CHAVE COMBINADA; CONFECCIONADAS EM AÇO FERRAMENTA, NIQUELADAS E CROMADAS; DIMENSOES; 6 MM, 7 MM, 8 MM, 10 MM, 11 MM, 12 MM, 13 MM, 14 MM, 17 MM, 19 MM, 22 MM, 24 MM, 27 MM, 30 MM, 32 MM, BOCA FIXA E ESTRELA DA MESMA BITOLA; A INCLINAÇÃO EM RELAÇÃO AO CORPO DEVE SER DE 15 GRAUS P/ BOCA FIXA E DE 10 GRAUS P/ ESTRELA, PAREDE FINA; PADRAO CEF.002 NEOENERGIA ET 03.21.12; EM EMBALAGEM APROVADA PELA NEOENERGIA. MARCAS/MODELOS ACEITOS: TRAMONTINA_PRO/44660/215; BELZER/302404B; GEDORE/1B - 15M; | DIS-CEF-002 - 03.21.12 | LE44660/215 (TRAMONTINA) | - | Ferramentas | INDUSTRIA E COMERCIO LEAL LTDA | 61.353.199/0012-89 | 2024-10-01 | 2026-06-30 | HI_2024_10_01 | Ambos | N/A | - | AIF
|  | 11685 | 4601325 | 4601325 | JOGO DE CHAVE COMBINADA 6 A 32 MM | JOGO DE CHAVE COMBINADA; CONFECCIONADAS EM AÇO FERRAMENTA, NIQUELADAS E CROMADAS; DIMENSOES; 6 MM, 7 MM, 8 MM, 10 MM, 11 MM, 12 MM, 13 MM, 14 MM, 17 MM, 19 MM, 22 MM, 24 MM, 27 MM, 30 MM, 32 MM, BOCA FIXA E ESTRELA DA MESMA BITOLA; A INCLINAÇÃO EM RELAÇÃO AO CORPO DEVE SER DE 15 GRAUS P/ BOCA FIXA E DE 10 GRAUS P/ ESTRELA, PAREDE FINA; PADRAO CEF.002 NEOENERGIA ET 03.21.12; EM EMBALAGEM APROVADA PELA NEOENERGIA. MARCAS/MODELOS ACEITOS: TRAMONTINA_PRO/44660/215; BELZER/302404B; GEDORE/1B - 15M; | DIS-CEF-002 - 03.21.12 | MARCAS/MODELOS ACEITOS: TRAMONTINA_PRO/44660/215; BELZER/302404B; GEDORE/1B - 15M; | - | Ferramentas | LUCABE MATERIAIS ELÉTRICOS LTDA | 01.272.361/0001-50 | 2024-10-01 | 2026-06-30 | HI_2024_10_01 | Ambos | N/A | - | AIF
|  | 11685 | 4601325 | 4601325 | JOGO DE CHAVE COMBINADA 6 A 32 MM | JOGO DE CHAVE COMBINADA; CONFECCIONADAS EM AÇO FERRAMENTA, NIQUELADAS E CROMADAS; DIMENSOES; 6 MM, 7 MM, 8 MM, 10 MM, 11 MM, 12 MM, 13 MM, 14 MM, 17 MM, 19 MM, 22 MM, 24 MM, 27 MM, 30 MM, 32 MM, BOCA FIXA E ESTRELA DA MESMA BITOLA; A INCLINAÇÃO EM RELAÇÃO AO CORPO DEVE SER DE 15 GRAUS P/ BOCA FIXA E DE 10 GRAUS P/ ESTRELA, PAREDE FINA; PADRAO CEF.002 NEOENERGIA ET 03.21.12; EM EMBALAGEM APROVADA PELA NEOENERGIA. MARCAS/MODELOS ACEITOS: TRAMONTINA_PRO/44660/215; BELZER/302404B; GEDORE/1B - 15M; | DIS-CEF-002 - 03.21.12 | 44660215 | - | Ferramentas | PRIMACOM DISTRIBUIDORA DE ADESIVOS | 10.248.857/0001-89 | 2024-10-01 | 2026-06-30 | HI_2024_10_01 | Ambos | N/A | - | AIF
|  | 11685 | 4601325 | 4601325 | JOGO DE CHAVE COMBINADA 6 A 32 MM | JOGO DE CHAVE COMBINADA; CONFECCIONADAS EM AÇO FERRAMENTA, NIQUELADAS E CROMADAS; DIMENSOES; 6 MM, 7 MM, 8 MM, 10 MM, 11 MM, 12 MM, 13 MM, 14 MM, 17 MM, 19 MM, 22 MM, 24 MM, 27 MM, 30 MM, 32 MM, BOCA FIXA E ESTRELA DA MESMA BITOLA; A INCLINAÇÃO EM RELAÇÃO AO CORPO DEVE SER DE 15 GRAUS P/ BOCA FIXA E DE 10 GRAUS P/ ESTRELA, PAREDE FINA; PADRAO CEF.002 NEOENERGIA ET 03.21.12; EM EMBALAGEM APROVADA PELA NEOENERGIA. MARCAS/MODELOS ACEITOS: TRAMONTINA_PRO/44660/215; BELZER/302404B; GEDORE/1B - 15M; | DIS-CEF-002 - 03.21.12 | 44650215 | - | Ferramentas | START BRASIL | 40.087.428/0001-38 | 2024-10-01 | 2026-06-30 | HI_2024_10_01 | Ambos | N/A | - | AIF
|  | 11685 | 4601325 | 4601325 | JOGO DE CHAVE COMBINADA 6 A 32 MM | JOGO DE CHAVE COMBINADA; CONFECCIONADAS EM AÇO FERRAMENTA, NIQUELADAS E CROMADAS; DIMENSOES; 6 MM, 7 MM, 8 MM, 10 MM, 11 MM, 12 MM, 13 MM, 14 MM, 17 MM, 19 MM, 22 MM, 24 MM, 27 MM, 30 MM, 32 MM, BOCA FIXA E ESTRELA DA MESMA BITOLA; A INCLINAÇÃO EM RELAÇÃO AO CORPO DEVE SER DE 15 GRAUS P/ BOCA FIXA E DE 10 GRAUS P/ ESTRELA, PAREDE FINA; PADRAO CEF.002 NEOENERGIA ET 03.21.12; EM EMBALAGEM APROVADA PELA NEOENERGIA. MARCAS/MODELOS ACEITOS: TRAMONTINA_PRO/44660/215; BELZER/302404B; GEDORE/1B - 15M; | DIS-CEF-002 - 03.21.12 | JOGO DE CHAVE COMBINADA 6 A 32 MM | - | Ferramentas | TIP TRATORES E IMPLEMENTOS LTDA | 44.629.004/0001-09 | 2024-10-01 | 2026-06-30 | HI_2024_10_01 | Ambos | N/A | - | AIF
|  | 11684 | 4600243 | 53040342 | VAZADOR MANUAL RED 22 - 50MM | VAZADOR MANUAL; JOGO; VAZADORES CONFECCIONADOS EM ACO CARBONO; ADAPTADORES P/ GOLPES CONFECCIONADOS EM ACO CARBONO; FOSFATIZADOS A PRETO; DIAMETROS DOS VAZADORES: 25, 28, 30, 32, 34, 38, 42, 46 E 50 MM; COM TRATAMENTO TERMICO PARA GOLPES; CONFORME DIS-CEF | DIS-CEF-002 | GEDORE 57010M | N/A | Ferramentas e EPCs | ANHANGUERA COMERCIO FERRAMENTAS ltd | 00.565.813/0002-00 | 2022-10-06 | 2026-10-06 | HI_2022_10_06 | Ambos | N/A | N/A | AIF
|  | 11684 | 4600243 | 53040342 | VAZADOR MANUAL RED 22 - 50MM | VAZADOR MANUAL; JOGO; VAZADORES CONFECCIONADOS EM ACO CARBONO; ADAPTADORES P/ GOLPES CONFECCIONADOS EM ACO CARBONO; FOSFATIZADOS A PRETO; DIAMETROS DOS VAZADORES: 25, 28, 30, 32, 34, 38, 42, 46 E 50 MM; COM TRATAMENTO TERMICO PARA GOLPES; CONFORME DIS-CEF | DIS-CEF-002 | Gedore | N/A | Ferramentas e EPCs | GIGTECH FERRAMENTARIA E USINAGEM LT | 15.253.631/0001-90 | 2022-10-06 | 2026-10-06 | HI_2022_10_06 | Ambos | N/A | N/A | AIF
|  | 11684 | 4600243 | 53040342 | VAZADOR MANUAL RED 22 - 50MM | VAZADOR MANUAL; JOGO; VAZADORES CONFECCIONADOS EM ACO CARBONO; ADAPTADORES P/ GOLPES CONFECCIONADOS EM ACO CARBONO; FOSFATIZADOS A PRETO; DIAMETROS DOS VAZADORES: 25, 28, 30, 32, 34, 38, 42, 46 E 50 MM; COM TRATAMENTO TERMICO PARA GOLPES; CONFORME DIS-CEF | DIS-CEF-002 | GEDORE | N/A | Ferramentas e EPCs | INDUSTRIA E COMERCIO LEAL LTDA | 61.353.199/0012-89 | 2022-10-06 | 2026-10-06 | HI_2022_10_06 | Ambos | N/A | N/A | AIF
|  | 11684 | 4600243 | 53040342 | VAZADOR MANUAL RED 22 - 50MM | VAZADOR MANUAL; JOGO; VAZADORES CONFECCIONADOS EM ACO CARBONO; ADAPTADORES P/ GOLPES CONFECCIONADOS EM ACO CARBONO; FOSFATIZADOS A PRETO; DIAMETROS DOS VAZADORES: 25, 28, 30, 32, 34, 38, 42, 46 E 50 MM; COM TRATAMENTO TERMICO PARA GOLPES; CONFORME DIS-CEF | DIS-CEF-002 | GEDORE | N/A | Ferramentas e EPCs | LUCABE MATERIAIS ELÉTRICOS LTDA | 01.272.361/0001-50 | 2022-10-06 | 2026-10-06 | HI_2022_10_06 | Ambos | N/A | N/A | AIF
|  | 11684 | 4600243 | 53040342 | VAZADOR MANUAL RED 22 - 50MM | VAZADOR MANUAL; JOGO; VAZADORES CONFECCIONADOS EM ACO CARBONO; ADAPTADORES P/ GOLPES CONFECCIONADOS EM ACO CARBONO; FOSFATIZADOS A PRETO; DIAMETROS DOS VAZADORES: 25, 28, 30, 32, 34, 38, 42, 46 E 50 MM; COM TRATAMENTO TERMICO PARA GOLPES; CONFORME DIS-CEF | DIS-CEF-002 | VONDER/38 68 500 005; STARRETT/KTS34-5ME-S | N/A | Ferramentas e EPCs | RESSEG DISTRIBUIDORA LTDA | 13.596.165/0001-10 | 2022-10-06 | 2026-10-06 | HI_2022_10_06 | Ambos | N/A | N/A | AIF
|  | 11684 | 4600243 | 53040342 | VAZADOR MANUAL RED 22 - 50MM | VAZADOR MANUAL; JOGO; VAZADORES CONFECCIONADOS EM ACO CARBONO; ADAPTADORES P/ GOLPES CONFECCIONADOS EM ACO CARBONO; FOSFATIZADOS A PRETO; DIAMETROS DOS VAZADORES: 25, 28, 30, 32, 34, 38, 42, 46 E 50 MM; COM TRATAMENTO TERMICO PARA GOLPES; CONFORME DIS-CEF | DIS-CEF-002 | GEDORE / TRAMONTINA | N/A | Ferramentas e EPCs | TIP TRATORES E IMPLEMENTOS LTDA | 44.629.004/0001-09 | 2022-10-06 | 2026-10-06 | HI_2022_10_06 | Ambos | N/A | N/A | AIF
|  | 11683 | 4600242 | 53040343 | VAZADOR MANUAL RED 3 - 22MM | VAZADOR MANUAL; JOGO; VAZADORES CONFECCIONADOS EM ACO CARBONO; ADAPTADORES P/ GOLPES CONFECCIONADOS EM ACO CARBONO; FOSFATIZADOS A PRETO; DIAMETROS DOS VAZADORES: 3, 4, 6, 8, 10, 12, 14, 16, 18, 20 E 22 MM; COM TRATAMENTO TERMICO PARA GOLPES; CONFORME DIS | DIS-CEF-002 | GEDORE 57012M | N/A | Ferramentas e EPCs | ANHANGUERA COMERCIO FERRAMENTAS ltd | 00.565.813/0002-00 | 2022-10-06 | 2026-10-06 | HI_2022_10_06 | Ambos | N/A | N/A | AIF
|  | 11683 | 4600242 | 53040343 | VAZADOR MANUAL RED 3 - 22MM | VAZADOR MANUAL; JOGO; VAZADORES CONFECCIONADOS EM ACO CARBONO; ADAPTADORES P/ GOLPES CONFECCIONADOS EM ACO CARBONO; FOSFATIZADOS A PRETO; DIAMETROS DOS VAZADORES: 3, 4, 6, 8, 10, 12, 14, 16, 18, 20 E 22 MM; COM TRATAMENTO TERMICO PARA GOLPES; CONFORME DIS | DIS-CEF-002 | Gedore | N/A | Ferramentas e EPCs | GIGTECH FERRAMENTARIA E USINAGEM LT | 15.253.631/0001-90 | 2022-10-06 | 2026-10-06 | HI_2022_10_06 | Ambos | N/A | N/A | AIF
|  | 11683 | 4600242 | 53040343 | VAZADOR MANUAL RED 3 - 22MM | VAZADOR MANUAL; JOGO; VAZADORES CONFECCIONADOS EM ACO CARBONO; ADAPTADORES P/ GOLPES CONFECCIONADOS EM ACO CARBONO; FOSFATIZADOS A PRETO; DIAMETROS DOS VAZADORES: 3, 4, 6, 8, 10, 12, 14, 16, 18, 20 E 22 MM; COM TRATAMENTO TERMICO PARA GOLPES; CONFORME DIS | DIS-CEF-002 | GEDORE | N/A | Ferramentas e EPCs | INDUSTRIA E COMERCIO LEAL LTDA | 61.353.199/0012-89 | 2022-10-06 | 2026-10-06 | HI_2022_10_06 | Ambos | N/A | N/A | AIF
|  | 11683 | 4600242 | 53040343 | VAZADOR MANUAL RED 3 - 22MM | VAZADOR MANUAL; JOGO; VAZADORES CONFECCIONADOS EM ACO CARBONO; ADAPTADORES P/ GOLPES CONFECCIONADOS EM ACO CARBONO; FOSFATIZADOS A PRETO; DIAMETROS DOS VAZADORES: 3, 4, 6, 8, 10, 12, 14, 16, 18, 20 E 22 MM; COM TRATAMENTO TERMICO PARA GOLPES; CONFORME DIS | DIS-CEF-002 | GEDORE | N/A | Ferramentas e EPCs | LUCABE MATERIAIS ELÉTRICOS LTDA | 01.272.361/0001-50 | 2022-10-06 | 2026-10-06 | HI_2022_10_06 | Ambos | N/A | N/A | AIF
|  | 11683 | 4600242 | 53040343 | VAZADOR MANUAL RED 3 - 22MM | VAZADOR MANUAL; JOGO; VAZADORES CONFECCIONADOS EM ACO CARBONO; ADAPTADORES P/ GOLPES CONFECCIONADOS EM ACO CARBONO; FOSFATIZADOS A PRETO; DIAMETROS DOS VAZADORES: 3, 4, 6, 8, 10, 12, 14, 16, 18, 20 E 22 MM; COM TRATAMENTO TERMICO PARA GOLPES; CONFORME DIS | DIS-CEF-002 | GEDORE/033.431. | N/A | Ferramentas e EPCs | RESSEG DISTRIBUIDORA LTDA | 13.596.165/0001-10 | 2022-10-06 | 2026-10-06 | HI_2022_10_06 | Ambos | N/A | N/A | AIF
|  | 11683 | 4600242 | 53040343 | VAZADOR MANUAL RED 3 - 22MM | VAZADOR MANUAL; JOGO; VAZADORES CONFECCIONADOS EM ACO CARBONO; ADAPTADORES P/ GOLPES CONFECCIONADOS EM ACO CARBONO; FOSFATIZADOS A PRETO; DIAMETROS DOS VAZADORES: 3, 4, 6, 8, 10, 12, 14, 16, 18, 20 E 22 MM; COM TRATAMENTO TERMICO PARA GOLPES; CONFORME DIS | DIS-CEF-002 | GEDORE / TRAMONTINA | N/A | Ferramentas e EPCs | TIP TRATORES E IMPLEMENTOS LTDA | 44.629.004/0001-09 | 2022-10-06 | 2026-10-06 | HI_2022_10_06 | Ambos | N/A | N/A | AIF
|  | 11682 | 4622044 | 530401259 | JOGO DE MACHO W 3/16 POL | JOGO DE MACHO; CONFECCIONADO EM ACO RAPIDO; DIAMETRO NOMINAL W 3/16 POL; 24 FIOS POR POLEGADA; PARA ABERTURA DE ROSCAS WHITHORTH GROSSA; ESTOJO EM ACRILICO P/ ARMAZENAMENTO E TRANSPORTE; CONFORME DIS-CEF-002 EFES 03.23.00 ITEM 2; EM EMBALAGEM APROVADA PEL | DIS-CEF-002 | Kingtools, Dormer ou Rocast | N/A | Ferramentas e EPCs | GIGTECH FERRAMENTARIA E USINAGEM LT | 15.253.631/0001-90 | 2022-10-06 | 2026-10-06 | HI_2022_10_06 | Ambos | N/A | N/A | AIF
|  | 11682 | 4622044 | 530401259 | JOGO DE MACHO W 3/16 POL | JOGO DE MACHO; CONFECCIONADO EM ACO RAPIDO; DIAMETRO NOMINAL W 3/16 POL; 24 FIOS POR POLEGADA; PARA ABERTURA DE ROSCAS WHITHORTH GROSSA; ESTOJO EM ACRILICO P/ ARMAZENAMENTO E TRANSPORTE; CONFORME DIS-CEF-002 EFES 03.23.00 ITEM 2; EM EMBALAGEM APROVADA PEL | DIS-CEF-002 | KINGTOOLS/; DORMER/; ROCAST/. | N/A | Ferramentas e EPCs | LUCABE MATERIAIS ELÉTRICOS LTDA | 01.272.361/0001-50 | 2022-10-06 | 2026-10-06 | HI_2022_10_06 | Ambos | N/A | N/A | AIF
|  | 11682 | 4622044 | 530401259 | JOGO DE MACHO W 3/16 POL | JOGO DE MACHO; CONFECCIONADO EM ACO RAPIDO; DIAMETRO NOMINAL W 3/16 POL; 24 FIOS POR POLEGADA; PARA ABERTURA DE ROSCAS WHITHORTH GROSSA; ESTOJO EM ACRILICO P/ ARMAZENAMENTO E TRANSPORTE; CONFORME DIS-CEF-002 EFES 03.23.00 ITEM 2; EM EMBALAGEM APROVADA PEL | DIS-CEF-002 | TRAMONTINA/GEDORE/BELZER | N/A | Ferramentas e EPCs | LUGO COMERCIAL ELETRICA LTDA | 67.355.578/0001-31 | 2022-10-06 | 2026-10-06 | HI_2022_10_06 | Ambos | N/A | N/A | AIF
|  | 11682 | 4622044 | 530401259 | JOGO DE MACHO W 3/16 POL | JOGO DE MACHO; CONFECCIONADO EM ACO RAPIDO; DIAMETRO NOMINAL W 3/16 POL; 24 FIOS POR POLEGADA; PARA ABERTURA DE ROSCAS WHITHORTH GROSSA; ESTOJO EM ACRILICO P/ ARMAZENAMENTO E TRANSPORTE; CONFORME DIS-CEF-002 EFES 03.23.00 ITEM 2; EM EMBALAGEM APROVADA PEL | DIS-CEF-002 | DORMER/ W 3/16 | N/A | Ferramentas e EPCs | RESSEG DISTRIBUIDORA LTDA | 13.596.165/0001-10 | 2022-10-06 | 2026-10-06 | HI_2022_10_06 | Ambos | N/A | N/A | AIF
|  | 11681 | 4622043 | 530401258 | JOGO DE MACHO W 1/8 POL | JOGO DE MACHO; CONFECCIONADO EM ACO RAPIDO; DIAMETRO NOMINAL W 1/8 POL; 40 FIOS POR POLEGADA; PARA ABERTURA DE ROSCAS WHITHORTH GROSSA; ESTOJO EM ACRILICO P/ ARMAZENAMENTO E TRANSPORTE; CONFORME DIS-CEF-002 EFES 03.23.00 ITEM 1; EM EMBALAGEM APROVADA PELA | DIS-CEF-002 | Kingtools, Dormer ou Rocast | N/A | Ferramentas e EPCs | GIGTECH FERRAMENTARIA E USINAGEM LT | 15.253.631/0001-90 | 2022-10-06 | 2026-10-06 | HI_2022_10_06 | Ambos | N/A | N/A | AIF
|  | 11681 | 4622043 | 530401258 | JOGO DE MACHO W 1/8 POL | JOGO DE MACHO; CONFECCIONADO EM ACO RAPIDO; DIAMETRO NOMINAL W 1/8 POL; 40 FIOS POR POLEGADA; PARA ABERTURA DE ROSCAS WHITHORTH GROSSA; ESTOJO EM ACRILICO P/ ARMAZENAMENTO E TRANSPORTE; CONFORME DIS-CEF-002 EFES 03.23.00 ITEM 1; EM EMBALAGEM APROVADA PELA | DIS-CEF-002 | KINGTOOLS/; DORMER/; ROCAST/. | N/A | Ferramentas e EPCs | LUCABE MATERIAIS ELÉTRICOS LTDA | 01.272.361/0001-50 | 2022-10-06 | 2026-10-06 | HI_2022_10_06 | Ambos | N/A | N/A | AIF
|  | 11681 | 4622043 | 530401258 | JOGO DE MACHO W 1/8 POL | JOGO DE MACHO; CONFECCIONADO EM ACO RAPIDO; DIAMETRO NOMINAL W 1/8 POL; 40 FIOS POR POLEGADA; PARA ABERTURA DE ROSCAS WHITHORTH GROSSA; ESTOJO EM ACRILICO P/ ARMAZENAMENTO E TRANSPORTE; CONFORME DIS-CEF-002 EFES 03.23.00 ITEM 1; EM EMBALAGEM APROVADA PELA | DIS-CEF-002 | TRAMONTINA/GEDORE/BELZER | N/A | Ferramentas e EPCs | LUGO COMERCIAL ELETRICA LTDA | 67.355.578/0001-31 | 2022-10-06 | 2026-10-06 | HI_2022_10_06 | Ambos | N/A | N/A | AIF
|  | 11681 | 4622043 | 530401258 | JOGO DE MACHO W 1/8 POL | JOGO DE MACHO; CONFECCIONADO EM ACO RAPIDO; DIAMETRO NOMINAL W 1/8 POL; 40 FIOS POR POLEGADA; PARA ABERTURA DE ROSCAS WHITHORTH GROSSA; ESTOJO EM ACRILICO P/ ARMAZENAMENTO E TRANSPORTE; CONFORME DIS-CEF-002 EFES 03.23.00 ITEM 1; EM EMBALAGEM APROVADA PELA | DIS-CEF-002 | DORMER/ W1/8 | N/A | Ferramentas e EPCs | RESSEG DISTRIBUIDORA LTDA | 13.596.165/0001-10 | 2022-10-06 | 2026-10-06 | HI_2022_10_06 | Ambos | N/A | N/A | AIF
|  | 11680 | 4620004 | 53010015 | JOGO DE BROCA 1/16" A 1/2" | CONJUNTO DE BROCAS EM POLEGADAS COM ESTOJO MEDIDAS; 1/16" ; 1/16" ; 5/64" ; 3/32" ; 7/64" ; 1/8" ; 9/64" ; 5/32" ; 11/64" ; 3/16" ; 13/64" ; 7/32" ; 15/64" ; 1/4" ; 17/64" ; 9/32" ; 19/64" ; 5/16" ; 21/64" ; 11/32" ; 23/64" ; 3/8" ; 25/64" ; 13/32" ; 27/6 | DIS-CEF-001 | LENOX TWILL – MODELO TW105-29PÇS | N/A | Ferramentas e EPCs | ANHANGUERA COMERCIO FERRAMENTAS ltd | 00.565.813/0002-00 | 2022-10-06 | 2026-10-06 | HI_2022_10_06 | Ambos | N/A | N/A | AIF
|  | 11680 | 4620004 | 53010015 | JOGO DE BROCA 1/16" A 1/2" | CONJUNTO DE BROCAS EM POLEGADAS COM ESTOJO MEDIDAS; 1/16" ; 1/16" ; 5/64" ; 3/32" ; 7/64" ; 1/8" ; 9/64" ; 5/32" ; 11/64" ; 3/16" ; 13/64" ; 7/32" ; 15/64" ; 1/4" ; 17/64" ; 9/32" ; 19/64" ; 5/16" ; 21/64" ; 11/32" ; 23/64" ; 3/8" ; 25/64" ; 13/32" ; 27/6 | DIS-CEF-001 | VONDER / DORMER | N/A | Ferramentas e EPCs | GIGTECH FERRAMENTARIA E USINAGEM LT | 15.253.631/0001-90 | 2022-10-06 | 2026-10-06 | HI_2022_10_06 | Ambos | N/A | N/A | AIF
|  | 11680 | 4620004 | 53010015 | JOGO DE BROCA 1/16" A 1/2" | CONJUNTO DE BROCAS EM POLEGADAS COM ESTOJO MEDIDAS; 1/16" ; 1/16" ; 5/64" ; 3/32" ; 7/64" ; 1/8" ; 9/64" ; 5/32" ; 11/64" ; 3/16" ; 13/64" ; 7/32" ; 15/64" ; 1/4" ; 17/64" ; 9/32" ; 19/64" ; 5/16" ; 21/64" ; 11/32" ; 23/64" ; 3/8" ; 25/64" ; 13/32" ; 27/6 | CEF-001 | IRWIN | N/A | Ferramentas e EPCs | LUCABE MATERIAIS ELÉTRICOS LTDA | 01.272.361/0001-50 | 2022-10-06 | 2026-10-06 | HI_2022_10_06 | Ambos | N/A | N/A | AIF
|  | 11680 | 4620004 | 53010015 | JOGO DE BROCA 1/16" A 1/2" | CONJUNTO DE BROCAS EM POLEGADAS COM ESTOJO MEDIDAS; 1/16" ; 1/16" ; 5/64" ; 3/32" ; 7/64" ; 1/8" ; 9/64" ; 5/32" ; 11/64" ; 3/16" ; 13/64" ; 7/32" ; 15/64" ; 1/4" ; 17/64" ; 9/32" ; 19/64" ; 5/16" ; 21/64" ; 11/32" ; 23/64" ; 3/8" ; 25/64" ; 13/32" ; 27/6 | CEF-001 | TRAMONTINA | N/A | Ferramentas e EPCs | PRIMACOM DISTRIBUIDORA DE ADESIVOS | 10.248.857/0001-89 | 2022-10-06 | 2026-10-06 | HI_2022_10_06 | Ambos | N/A | N/A | AIF
|  | 11678 | 5648014 | 5648014 | SACOLA P/VESTIMENTA CONDUTIVA NYLON | SACOLA P/VESTIMENTA CONDUTIVA; MATERIAL NYLON; CONFORME DIS.CEF.005 ET 012.01 | CEF 005 - ET 012.01 | BOLSA-2827 |  | EPIs, acessórios de Segurança | INDUSTRIA E COMERCIO LEAL LTDA | 61.353.199/0012-89 | 2025-10-13 | 2030-10-13 | HI_2025_07_08 | Ambos |  | N/A | AIF
|  | 11678 | 5648014 | 5648014 | SACOLA P/VESTIMENTA CONDUTIVA NYLON | SACOLA P/VESTIMENTA CONDUTIVA; MATERIAL NYLON; CONFORME DIS.CEF.005 ET 012.01 | CEF 005 - ET 012.01 | BOLSA TARGET |  | EPIs, acessórios de Segurança | TRADING SOLUÇÕES EM SERVIÇOS PROFISSIONAIS LTDA ME | 18.155.375/0001-96 | 2025-10-13 | 2030-10-13 | HI_2025_07_08 | Ambos |  | N/A | AIF
|  | 11676 | 5629017 | 5629017 | LUVA CONDUTIVA TAM M | LUVA CONDUTIVA. TAMANHO - UNICO. APLICACAO -TRABALHOS EM LINHAS ENERGIZADAS. DETALHES NA ESPECIFICAÇÃO TÉCNICA NO SGN: DIS.CEF. 005 ET 002.02 | CEF 005 - ET 012.01 | 14-39-812 |  | EPIs, acessórios de Segurança | INDUSTRIA E COMERCIO LEAL LTDA | 61.353.199/0012-89 | 2025-10-13 | 2030-10-13 | HI_2025_07_08 | Ambos | 39606 | N/A | AIF
|  | 11676 | 5629017 | 5629017 | LUVA CONDUTIVA TAM M | LUVA CONDUTIVA. TAMANHO - UNICO. APLICACAO -TRABALHOS EM LINHAS ENERGIZADAS. DETALHES NA ESPECIFICAÇÃO TÉCNICA NO SGN: DIS.CEF. 005 ET 002.02 | CEF 005 - ET 012.01 | Bennett Safetywear TCS-2211 |  | EPIs, acessórios de Segurança | TRADING SOLUÇÕES EM SERVIÇOS PROFISSIONAIS LTDA ME | 18.155.375/0001-96 | 2025-10-13 | 2030-10-13 | HI_2025_07_08 | Ambos | 38895 | N/A | AIF
|  | 11673 | 5629033 | 5629033 | CALCA CONDUTIVA TAM G | CALÇA CONDUTIVA; TAMANHO: G; CONFECCIONADA COM TECIDO CONDUTIVO E RESISTENTE A CHAMA; CONSTITUIDO DE FIBRAS DE NOMEX; RESISTEN- TES A CHAMA E MICROSCOPICOS FIOS DE ACO INOXIDAVEL; CONFORME DIS.CEF.005 ET 012.01 | CEF 005 - ET 012.01 | CL7072 |  | EPIs, acessórios de Segurança | INDUSTRIA E COMERCIO LEAL LTDA | 61.353.199/0012-89 | 2025-10-13 | 2030-10-13 | HI_2025_07_08 | Ambos | 39606 | N/A | AIF
|  | 11673 | 5629033 | 5629033 | CALCA CONDUTIVA TAM G | CALÇA CONDUTIVA; TAMANHO: G; CONFECCIONADA COM TECIDO CONDUTIVO E RESISTENTE A CHAMA; CONSTITUIDO DE FIBRAS DE NOMEX; RESISTEN- TES A CHAMA E MICROSCOPICOS FIOS DE ACO INOXIDAVEL; CONFORME DIS.CEF.005 ET 012.01 | CEF 005 - ET 012.01 | Bennett Safetywear TCS-2211 |  | EPIs, acessórios de Segurança | TRADING SOLUÇÕES EM SERVIÇOS PROFISSIONAIS LTDA ME | 18.155.375/0001-96 | 2025-10-13 | 2030-10-13 | HI_2025_07_08 | Ambos | 38895 | N/A | AIF
|  | 11672 | 5629032 | 5629032 | CALCA CONDUTIVA TAM M | CALÇA CONDUTIVA; TAMANHO: M; CONFECCIONADA COM TECIDO CONDUTIVO E RESISTENTE A CHAMA; CONSTITUIDO DE FIBRAS DE NOMEX; RESISTEN- TES A CHAMA E MICROSCOPICOS FIOS DE ACO INOXIDAVEL; CONFORME DIS.CEF.005 ET 012.01 | CEF 005 - ET 012.01 | CL7072 |  | EPIs, acessórios de Segurança | INDUSTRIA E COMERCIO LEAL LTDA | 61.353.199/0012-89 | 2025-10-13 | 2030-10-13 | HI_2025_07_08 | Ambos | 39606 | N/A | AIF
|  | 11672 | 5629032 | 5629032 | CALCA CONDUTIVA TAM M | CALÇA CONDUTIVA; TAMANHO: M; CONFECCIONADA COM TECIDO CONDUTIVO E RESISTENTE A CHAMA; CONSTITUIDO DE FIBRAS DE NOMEX; RESISTEN- TES A CHAMA E MICROSCOPICOS FIOS DE ACO INOXIDAVEL; CONFORME DIS.CEF.005 ET 012.01 | CEF 005 - ET 012.01 | Bennett Safetywear TCS-2211 |  | EPIs, acessórios de Segurança | TRADING SOLUÇÕES EM SERVIÇOS PROFISSIONAIS LTDA ME | 18.155.375/0001-96 | 2025-10-13 | 2030-10-13 | HI_2025_07_08 | Ambos | 38895 | N/A | AIF
|  | 11671 | 5629047 | 5629047 | JAQUETA CONDUTIVA COM CAPUZ TAM G | JAQUETA CONDUTIVA COM CAPUZ; TAMANHO G; CONFECCIONADA COM TECI- DO CONDUTIVO E RESISTENTE A CHAMA; CONSTITUIDO DE FIBRAS DE NO- MEX; RESISTENTES A CHAMA E MICROSCOPICOS FIOS DE ACO INOXIDAVEL ; CONFORME DIS.CEF.005 ET 012.01 | CEF 005 - ET 012.01 | JQ7072 |  | EPIs, acessórios de Segurança | INDUSTRIA E COMERCIO LEAL LTDA | 61.353.199/0012-89 | 2025-10-13 | 2030-10-13 | HI_2025_07_08 | Ambos | 39606 | N/A | AIF
|  | 11671 | 5629047 | 5629047 | JAQUETA CONDUTIVA COM CAPUZ TAM G | JAQUETA CONDUTIVA COM CAPUZ; TAMANHO G; CONFECCIONADA COM TECI- DO CONDUTIVO E RESISTENTE A CHAMA; CONSTITUIDO DE FIBRAS DE NO- MEX; RESISTENTES A CHAMA E MICROSCOPICOS FIOS DE ACO INOXIDAVEL ; CONFORME DIS.CEF.005 ET 012.01 | CEF 005 - ET 012.01 | Bennett Safetywear TCS-2211 |  | EPIs, acessórios de Segurança | TRADING SOLUÇÕES EM SERVIÇOS PROFISSIONAIS LTDA ME | 18.155.375/0001-96 | 2025-10-13 | 2030-10-13 | HI_2025_07_08 | Ambos | 38895 | N/A | AIF
|  | 11670 | 5629046 | 5629046 | JAQUETA CONDUTIVA COM CAPUZ TAM M | JAQUETA CONDUTIVA COM CAPUZ; TAMANHO P; CONFECCIONADA COM TECI- DO CONDUTIVO E RESISTENTE A CHAMA; CONSTITUIDO DE FIBRAS DE NO- MEX; RESISTENTES A CHAMA E MICROSCOPICOS FIOS DE ACO INOXIDAVEL ; CONFORME DIS.CEF.005 ET 012.01 | CEF 005 - ET 012.01 | JQ7072 |  | EPIs, acessórios de Segurança | INDUSTRIA E COMERCIO LEAL LTDA | 61.353.199/0012-89 | 2025-10-13 | 2030-10-13 | HI_2025_07_08 | Ambos | 39606 | N/A | AIF
|  | 11670 | 5629046 | 5629046 | JAQUETA CONDUTIVA COM CAPUZ TAM M | JAQUETA CONDUTIVA COM CAPUZ; TAMANHO P; CONFECCIONADA COM TECI- DO CONDUTIVO E RESISTENTE A CHAMA; CONSTITUIDO DE FIBRAS DE NO- MEX; RESISTENTES A CHAMA E MICROSCOPICOS FIOS DE ACO INOXIDAVEL ; CONFORME DIS.CEF.005 ET 012.01 | CEF 005 - ET 012.01 | Bennett Safetywear TCS-2211 |  | EPIs, acessórios de Segurança | TRADING SOLUÇÕES EM SERVIÇOS PROFISSIONAIS LTDA ME | 18.155.375/0001-96 | 2025-10-13 | 2030-10-13 | HI_2025_07_08 | Ambos | 38895 | N/A | AIF
|  | 11669 | 4641002 | 530401231 | ESCOVA DE ACO EM V PARA CONDUTORES | ESCOVA MANUAL; FORMATO V; CERDAS EM ACO CARBONO; ADAPTADOR UNIVERSAL P/ BASTAO EM LIGA DE ALUMINIO, ACO CARBONO OU BRONZE; PARA CONDUTORES DE ALUMINIO E COBRE; ACABAMENTO UNIFORME E ISENTO DE REBARBAS; PADRAO CEF.002 NEOENERGIA ET 12.01.02; EM EMBALAGEM A | DIS-CEF-002 | C-211 | N/A | Ferramentas e EPCs | COOFESTE COOP. FABR. EQUIP. SEG.TEL | 05.256.861/0001-59 | 2022-10-06 | 2026-10-06 | HI_2022_10_06 | Ambos | N/A | N/A | AIF
|  | 11669 | 4641002 | 530401231 | ESCOVA DE ACO EM V PARA CONDUTORES | ESCOVA MANUAL; FORMATO V; CERDAS EM ACO CARBONO; ADAPTADOR UNIVERSAL P/ BASTAO EM LIGA DE ALUMINIO, ACO CARBONO OU BRONZE; PARA CONDUTORES DE ALUMINIO E COBRE; ACABAMENTO UNIFORME E ISENTO DE REBARBAS; PADRAO CEF.002 NEOENERGIA ET 12.01.02; EM EMBALAGEM A | DIS-CEF-002 | PA0270016 | N/A | Ferramentas e EPCs | D A MARQUES O MINEIRO EIRELI - EPP | 08.809.850/0001-47 | 2022-10-06 | 2026-10-06 | HI_2022_10_06 | Ambos | N/A | N/A | AIF
|  | 11669 | 4641002 | 530401231 | ESCOVA DE ACO EM V PARA CONDUTORES | ESCOVA MANUAL; FORMATO V; CERDAS EM ACO CARBONO; ADAPTADOR UNIVERSAL P/ BASTAO EM LIGA DE ALUMINIO, ACO CARBONO OU BRONZE; PARA CONDUTORES DE ALUMINIO E COBRE; ACABAMENTO UNIFORME E ISENTO DE REBARBAS; PADRAO CEF.002 NEOENERGIA ET 12.01.02; EM EMBALAGEM A | DIS-CEF-002 | LE211 | N/A | Ferramentas e EPCs | INDUSTRIA E COMERCIO LEAL LTDA | 61.353.199/0012-89 | 2022-10-06 | 2026-10-06 | HI_2022_10_06 | Ambos | N/A | N/A | AIF
|  | 11669 | 4641002 | 530401231 | ESCOVA DE ACO EM V PARA CONDUTORES | ESCOVA MANUAL; FORMATO V; CERDAS EM ACO CARBONO; ADAPTADOR UNIVERSAL P/ BASTAO EM LIGA DE ALUMINIO, ACO CARBONO OU BRONZE; PARA CONDUTORES DE ALUMINIO E COBRE; ACABAMENTO UNIFORME E ISENTO DE REBARBAS; PADRAO CEF.002 NEOENERGIA ET 12.01.02; EM EMBALAGEM A | DIS-CEF-002 | COOFESTE / SOLUCAO | N/A | Ferramentas e EPCs | LUCABE MATERIAIS ELÉTRICOS LTDA | 01.272.361/0001-50 | 2022-10-06 | 2026-10-06 | HI_2022_10_06 | Ambos | N/A | N/A | AIF
|  | 11669 | 4641002 | 530401231 | ESCOVA DE ACO EM V PARA CONDUTORES | ESCOVA MANUAL; FORMATO V; CERDAS EM ACO CARBONO; ADAPTADOR UNIVERSAL P/ BASTAO EM LIGA DE ALUMINIO, ACO CARBONO OU BRONZE; PARA CONDUTORES DE ALUMINIO E COBRE; ACABAMENTO UNIFORME E ISENTO DE REBARBAS; PADRAO CEF.002 NEOENERGIA ET 12.01.02; EM EMBALAGEM A | DIS-CEF-002 | LG-211 | N/A | Ferramentas e EPCs | LUGO COMERCIAL ELETRICA LTDA | 67.355.578/0001-31 | 2022-10-06 | 2026-10-06 | HI_2022_10_06 | Ambos | N/A | N/A | AIF
|  | 11667 | 2552128 | 530401305 | REATEST | EQUIPAMENTO ELETRONICO PORTATIL PARA EXECUCAO DE TESTES RAPIDOS EM SISTEMAS DE ILUMINACAO PUBICA (IP); TIPO VAPOR DE MERCURIO (VM)E VAPOR DE SODIO (VS); CORPO EM POLIAMIDA REFORCADO C/FIBRA DE VIDRO; PONTEIRA EM BRONZE; GATILHO EM PLASTICO RIGIDO; ALCA | CEF-001 | PRIMATA | N/A | Ferramentas e EPCs | LUCABE MATERIAIS ELÉTRICOS LTDA | 01.272.361/0001-50 | 2022-10-06 | 2026-10-06 | HI_2022_10_06 | Ambos | N/A | N/A | AIF
|  | 11667 | 2552128 | 530401305 | REATEST | EQUIPAMENTO ELETRONICO PORTATIL PARA EXECUCAO DE TESTES RAPIDOS EM SISTEMAS DE ILUMINACAO PUBICA (IP); TIPO VAPOR DE MERCURIO (VM)E VAPOR DE SODIO (VS); CORPO EM POLIAMIDA REFORCADO C/FIBRA DE VIDRO; PONTEIRA EM BRONZE; GATILHO EM PLASTICO RIGIDO; ALCA | DIS-CEF-001 | Primata Tecnologia Eletrônica - P34 - Reatest | N/A | Ferramentas e EPCs | PRIMATA IND E COM DE EQUIPAMENTOS | 79.588.794/0001-06 | 2022-10-06 | 2026-10-06 | HI_2022_10_06 | Ambos | N/A | N/A | AIF
|  | 11664 | 4610235 | 53040502 | GANCHO ESPIRAL ACO CARB C/ADAPT UNIVERS | GANCHO ESPIRAL; MATERIAL ACO CARBONO TREFILADO; C/ ADAPTADOR UNIVERSAL P/BASTAO EM BRONZE; APLICACAO USO EM LINHA VIVA; FORMA DE GANCHO; ACABAMENTO UNIFORME E ISENTO DE REBARBAS; CONFORME DIS-CEF-002 EFES 13.02.00; EM EMBALAGEM APROVADA PELA NEOENERIGA. | DIS-CEF-002 | TECMARQUES / PA0270002 | N/A | Ferramentas e EPCs | D A MARQUES O MINEIRO EIRELI - EPP | 08.809.850/0001-47 | 2022-10-06 | 2026-10-06 | HI_2022_10_06 | Ambos | N/A | N/A | AIF
|  | 11664 | 4610235 | 53040502 | GANCHO ESPIRAL ACO CARB C/ADAPT UNIVERS | GANCHO ESPIRAL; MATERIAL ACO CARBONO TREFILADO; C/ ADAPTADOR UNIVERSAL P/BASTAO EM BRONZE; APLICACAO USO EM LINHA VIVA; FORMA DE GANCHO; ACABAMENTO UNIFORME E ISENTO DE REBARBAS; CONFORME DIS-CEF-002 EFES 13.02.00; EM EMBALAGEM APROVADA PELA NEOENERIGA. | DIS-CEF-002 | GIGTECH | N/A | Ferramentas e EPCs | GIGTECH FERRAMENTARIA E USINAGEM LT | 15.253.631/0001-90 | 2022-10-06 | 2026-10-06 | HI_2022_10_06 | Ambos | N/A | N/A | AIF
|  | 11664 | 4610235 | 53040502 | GANCHO ESPIRAL ACO CARB C/ADAPT UNIVERS | GANCHO ESPIRAL; MATERIAL ACO CARBONO TREFILADO; C/ ADAPTADOR UNIVERSAL P/BASTAO EM BRONZE; APLICACAO USO EM LINHA VIVA; FORMA DE GANCHO; ACABAMENTO UNIFORME E ISENTO DE REBARBAS; CONFORME DIS-CEF-002 EFES 13.02.00; EM EMBALAGEM APROVADA PELA NEOENERIGA. | CEF-002 | TECMARQUES / SOLUÇAO / RITZ/PROTECK | N/A | Ferramentas e EPCs | LUCABE MATERIAIS ELÉTRICOS LTDA | 01.272.361/0001-50 | 2022-10-06 | 2026-10-06 | HI_2022_10_06 | Ambos | N/A | N/A | AIF
|  | 11664 | 4610235 | 53040502 | GANCHO ESPIRAL ACO CARB C/ADAPT UNIVERS | GANCHO ESPIRAL; MATERIAL ACO CARBONO TREFILADO; C/ ADAPTADOR UNIVERSAL P/BASTAO EM BRONZE; APLICACAO USO EM LINHA VIVA; FORMA DE GANCHO; ACABAMENTO UNIFORME E ISENTO DE REBARBAS; CONFORME DIS-CEF-002 EFES 13.02.00; EM EMBALAGEM APROVADA PELA NEOENERIGA. | DIS-CEF-002 | RM4455-79 | N/A | Ferramentas e EPCs | RITZ DO BRASIL S/A | 17.157.603/0001-02 | 2022-10-06 | 2026-10-06 | HI_2022_10_06 | Ambos | N/A | N/A | AIF
|  | 11664 | 4610235 | 53040502 | GANCHO ESPIRAL ACO CARB C/ADAPT UNIVERS | GANCHO ESPIRAL; MATERIAL ACO CARBONO TREFILADO; C/ ADAPTADOR UNIVERSAL P/BASTAO EM BRONZE; APLICACAO USO EM LINHA VIVA; FORMA DE GANCHO; ACABAMENTO UNIFORME E ISENTO DE REBARBAS; CONFORME DIS-CEF-002 EFES 13.02.00; EM EMBALAGEM APROVADA PELA NEOENERIGA. | DIS-CEF-002 | SE5566-80 | N/A | Ferramentas e EPCs | SOLUÇÃO EQUIPAMENTOS ELÉTRICOS LTDA | 10.676.939/0001-24 | 2022-10-06 | 2026-10-06 | HI_2022_10_06 | Ambos | N/A | N/A | AIF
|  | 11663 |  |  | ESCALA STD ACO CARB 1/4" X 1/4" X 300MM | ESCALA GRADUADA (ESCALIMETRO); P/ USO DOS INSPETORES DE REDE; HASTE EM ACO SAE 1020 TREFILADO; CABO EM ACO SAE 1020; GRADUACAO EM BAIXO RELEVO; HASTE QUADRADA E C/ PONTA DOBRADA NO SENTIDO DA ESCALA; COMPRIMENTO 300 MM; INTERVALO DE GRADUACAO 10 MM; ESPESSURA DA HASTE QUADRADA 1/4"; COMPRIMENTO DA PONTA 11MM; DIAMETRO DA ESPESSURA DO CABO 25MM; COMPRIMENTO DO CABO 100MM; CONFORME PADRAO DIS-CEF-001 ET 03.10.00; EM EMBALAGEM APROVADA PELA NEOENERGIA. | DIS-CEF-001 - 03.10.00 | lucabe | - | Ferramentas | LUCABE MATERIAIS ELÉTRICOS LTDA | 01.272.361/0001-50 | 2024-10-01 | 2026-06-30 | HI_2024_10_01 | Ambos | N/A | - | AIF
|  | 11661 | 750024 | 530401104 | CARREGADOR BAT P/ALIC 110/220VCA-12VDC | CARREGADOR BATERIA P/ALICATE HIDRAULICO; TENSAO 127; TIPO DA BATERIA NIQUEL CADMIUM; CONFORME PADRAO ELEKTRO CEF.001 - 03.09.11 ITEM 3. | DIS-CEF-001 | Makita | N/A | Ferramentas e EPCs | GIGTECH FERRAMENTARIA E USINAGEM LT | 15.253.631/0001-90 | 2022-10-06 | 2026-10-06 | HI_2022_10_06 | Ambos | N/A | N/A | AIF
|  | 11661 | 750024 | 530401104 | CARREGADOR BAT P/ALIC 110/220VCA-12VDC | CARREGADOR BATERIA P/ALICATE HIDRAULICO; TENSAO 127; TIPO DA BATERIA NIQUEL CADMIUM; CONFORME PADRAO ELEKTRO CEF.001 - 03.09.11 ITEM 3. | DIS-CEF-001 | MAKITA | N/A | Ferramentas e EPCs | INDUSTRIA E COMERCIO LEAL LTDA | 61.353.199/0012-89 | 2022-10-06 | 2026-10-06 | HI_2022_10_06 | Ambos | N/A | N/A | AIF
|  | 11661 | 750024 | 530401104 | CARREGADOR BAT P/ALIC 110/220VCA-12VDC | CARREGADOR BATERIA P/ALICATE HIDRAULICO; TENSAO 127; TIPO DA BATERIA NIQUEL CADMIUM; CONFORME PADRAO ELEKTRO CEF.001 - 03.09.11 ITEM 3. | DIS-CEF-001 | MAKITA-DC1804T - 193832-3 | N/A | Ferramentas e EPCs | LUCABE MATERIAIS ELÉTRICOS LTDA | 01.272.361/0001-50 | 2022-10-06 | 2026-10-06 | HI_2022_10_06 | Ambos | N/A | N/A | AIF
|  | 11661 | 750024 | 530401104 | CARREGADOR BAT P/ALIC 110/220VCA-12VDC | CARREGADOR BATERIA P/ALICATE HIDRAULICO; TENSAO 127; TIPO DA BATERIA NIQUEL CADMIUM; CONFORME PADRAO ELEKTRO CEF.001 - 03.09.11 ITEM 3. | DIS-CEF-001 | DC 1804 - MAKITA | N/A | Ferramentas e EPCs | TEC-ALI INDUSTRIA COM.SERVIC.LTDA | 72.028.038/0001-83 | 2022-10-06 | 2026-10-06 | HI_2022_10_06 | Ambos | N/A | N/A | AIF
|  | 11660 | 704066 | 530401051 | BATERIA 18VDC P ALICATE HIDRAULICO | BATERIA NIQUEL-CADMIUM, 18 VDC, PARA ALICATE HIDRAULICO ACIONADO POR BATERIA; PADRAO CEF.001 - 03.09.11 ELEKTRO; EMBALAGEM ELEKTRO NE01/01. MODELO REF NIMH 1834 | DIS-CEF-001 | Makita | N/A | Ferramentas e EPCs | GIGTECH FERRAMENTARIA E USINAGEM LT | 15.253.631/0001-90 | 2022-10-06 | 2026-10-06 | HI_2022_10_06 | Ambos | N/A | N/A | AIF
|  | 11660 | 704066 | 530401051 | BATERIA 18VDC P ALICATE HIDRAULICO | BATERIA NIQUEL-CADMIUM, 18 VDC, PARA ALICATE HIDRAULICO ACIONADO POR BATERIA; PADRAO CEF.001 - 03.09.11 ELEKTRO; EMBALAGEM ELEKTRO NE01/01. MODELO REF NIMH 1834 | DIS-CEF-001 | MAKITA | N/A | Ferramentas e EPCs | INDUSTRIA E COMERCIO LEAL LTDA | 61.353.199/0012-89 | 2022-10-06 | 2026-10-06 | HI_2022_10_06 | Ambos | N/A | N/A | AIF
|  | 11660 | 704066 | 530401051 | BATERIA 18VDC P ALICATE HIDRAULICO | BATERIA NIQUEL-CADMIUM, 18 VDC, PARA ALICATE HIDRAULICO ACIONADO POR BATERIA; PADRAO CEF.001 - 03.09.11 ELEKTRO; EMBALAGEM ELEKTRO NE01/01. MODELO REF NIMH 1834 | DIS-CEF-001 | modelo NIMH 1834 / MAKITA | N/A | Ferramentas e EPCs | LUCABE MATERIAIS ELÉTRICOS LTDA | 01.272.361/0001-50 | 2022-10-06 | 2026-10-06 | HI_2022_10_06 | Ambos | N/A | N/A | AIF
|  | 11660 | 704066 | 530401051 | BATERIA 18VDC P ALICATE HIDRAULICO | BATERIA NIQUEL-CADMIUM, 18 VDC, PARA ALICATE HIDRAULICO ACIONADO POR BATERIA; PADRAO CEF.001 - 03.09.11 ELEKTRO; EMBALAGEM ELEKTRO NE01/01. MODELO REF NIMH 1834 | DIS-CEF-001 | BL 1834 - MAKITA | N/A | Ferramentas e EPCs | TEC-ALI INDUSTRIA COM.SERVIC.LTDA | 72.028.038/0001-83 | 2022-10-06 | 2026-10-06 | HI_2022_10_06 | Ambos | N/A | N/A | AIF
|  | 11637 | 5636000 | 5636000 | KIT PARA PROTECAO FACIAL PARA MOTOSSERRI | KIT PROTETOR FACIAL PARA OPERADOR MOTOSSERA, COMPOSTO POR 1 CAPACETE COM CARNEIRA E JUGULAR. 1 PROTETOR FACIAL CONTRA CORTE E 1 PROTETOR AURICULAR ACOPLADO AO CAPACETE, CONFORME DIS.CEF.005 ET 001.03.. APLICAÇÕES COM: ESMERILHO, SERRA E CORTE. | CEF 005 -ET 001.03 | CAPACETE + PROTETOR AURICULAR CONCHA + PROTETOR FACIAL TELA |  | EPIs, acessórios de Segurança | MSA DO BRASIL EQUIP E INSTRUMENTOS DE SEGURANCA LTDA | 45.655.461/0001-30 | 2025-10-13 | 2030-10-13 | HI_2025_07_08 | Ambos |  | N/A | BC
|  | 11636 | 5612043 | 5612043 | LUVA ANTICORTE PARA MOTOSSERRISTA TAM ÚNICO | LUVA DE PROTEÇAO PARA OPERADORES DE MOTO SERRA; TAMANHO ÚNICO; CONFECCIONADA EM 100% COURO VAQUETA; REVESTIMENTO EM POLIESTER; C/ AJUSTE DE VELCRO NO PUNHO; MAO DIREITA COM INDICADOR E POLE- GAR; MAO ESQUERDA SOMENTE COM POLEGAR; PADRAO DIS.CEF.005 ET 002.08 | CEF 005 -ET 002.08 | LUVA OPERADOR |  | EPIs, acessórios de Segurança | TECMATER SISTEMAS E EQUIPAMENTOS FLORESTAIS LTDA | 79.178.802/0001-46 | 2025-10-13 | 2030-10-13 | HI_2025_07_08 | Ambos | 12876 | N/A | BC
|  | 11635 | 5709089 | 5709089 | CAMISA/JAQUETA OPER MOTO SERRA TAM G | CAMISA / JAQUETA PARA OPERADORES DE MOTO SERRA: TAMANHO G: MANGAS COMPRIDAS: DETALHES NA ESPECIFICACAO TECNICA NO SGN: DIS.CEF.005 ET 009.03 | CEF 005 - ET 009.03 | PRO-1 |  | EPIs, acessórios de Segurança | MARACCINI FRANCO & FRANCO LTDA | 80.565.724/0001-11 | 2025-10-13 | 2030-10-13 | HI_2025_07_08 | Ambos | 40310 | N/A | BC
|  | 11634 | 5709088 | 5709088 | CAMISA/JAQUETA OPER MOTO SERRA TAM M | CAMISA / JAQUETA PARA OPERADORES DE MOTO SERRA: TAMANHO M: MANGAS COMPRIDAS: DETALHES NA ESPECIFICACAO TECNICA NO SGN: DIS.CEF.005 ET 009.03 | CEF 005 - ET 009.03 | PRO-1 |  | EPIs, acessórios de Segurança | MARACCINI FRANCO & FRANCO LTDA | 80.565.724/0001-11 | 2025-10-13 | 2030-10-13 | HI_2025_07_08 | Ambos | 40310 | N/A | BC
|  | 11633 | 5709087 | 5709087 | CAMISA/JAQUETA OPER MOTO SERRA TAM P | CAMISA / JAQUETA PARA OPERADORES DE MOTO SERRA: TAMANHO P: MANGAS COMPRIDAS: DETALHES NA ESPECIFICACAO TECNICA NO SGN: DIS.CEF.005 ET 009.03 | CEF 005 - ET 009.03 | PRO-1 |  | EPIs, acessórios de Segurança | MARACCINI FRANCO & FRANCO LTDA | 80.565.724/0001-11 | 2025-10-13 | 2030-10-13 | HI_2025_07_08 | Ambos | 40310 | N/A | BC
|  | 11632 | 5706200 | 5706200 | CALÇA PROTEÇ OPER MOTO SERRA TAM GG (52) | CALCA DE PROTECAO PARA OPERADORES DE MOTO SERRA: TAMANHO GG (52) : DETALHES NA ESPECIFICACAO TECNICA NO SGN: DIS.CEF.005 ET 009.03 | CEF 005 - ET 009.03 | PRO 3 |  | EPIs, acessórios de Segurança | TECMATER SISTEMAS E EQUIPAMENTOS FLORESTAIS LTDA | 79.178.802/0001-46 | 2025-10-13 | 2030-10-13 | HI_2025_07_08 | Ambos | 34775 | N/A | BC
|  | 11631 | 5706169 | 5706169 | CALÇA PROTEÇ OPER MOTO SERRA TAM G(48) | CALCA DE PROTECAO PARA OPERADORES DE MOTO SERRA: TAMANHO G (48) : DETALHES NA ESPECIFICACAO TECNICA NO SGN: DIS.CEF.005 ET 009.03 | CEF 005 - ET 009.03 | PRO 3 |  | EPIs, acessórios de Segurança | TECMATER SISTEMAS E EQUIPAMENTOS FLORESTAIS LTDA | 79.178.802/0001-46 | 2025-10-13 | 2030-10-13 | HI_2025_07_08 | Ambos | 34775 | N/A | BC
|  | 11630 | 5706168 | 5706168 | CALÇA PROTEÇ OPER MOTO SERRA TAM M(44) | CALCA DE PROTECAO PARA OPERADORES DE MOTO SERRA: TAMANHO M (44): DETALHES NA ESPECIFICACAO TECNICA NO SGN: DIS.CEF.005 ET 009.03 | CEF 005 - ET 009.03 | PRO 3 |  | EPIs, acessórios de Segurança | TECMATER SISTEMAS E EQUIPAMENTOS FLORESTAIS LTDA | 79.178.802/0001-46 | 2025-10-13 | 2030-10-13 | HI_2025_07_08 | Ambos | 34775 | N/A | BC
|  | 11629 | 5706167 | 5706167 | CALÇA PROTEÇ OPER MOTO SERRA TAM P (40) | CALCA DE PROTECAO PARA OPERADORES DE MOTO SERRA: TAMANHO P (40): DETALHES NA ESPECIFICACAO TECNICA NO SGN: DIS.CEF.005 ET 009.03 | CEF 005 - ET 009.03 | PRO 3 |  | EPIs, acessórios de Segurança | TECMATER SISTEMAS E EQUIPAMENTOS FLORESTAIS LTDA | 79.178.802/0001-46 | 2025-10-13 | 2030-10-13 | HI_2025_07_08 | Ambos | 34775 | N/A | BC
|  | 11617 | 5640120 | 5640120 | CONJUNTO ATERR TEMPOR SEC P/ CABO MULTIP | CONJUNTO ATERRAMENTO TEMP UNIVERSAL PARA REDE SECUNDARIA; COMPOSTO POR 01 LANCE DE 1700 MM DE CABO DE COBRE ELETROLICO 16 MM2 C/ ISOLAMENTO EM PVC TRANSPARENTE P/ 600 VOLTS P/ O CABO PRINCIPAL; 02 LANCES DE 500 MM DE CABO DE COBRE ELETROLICO 16 MM2 C/ ISOLAMENTO EM PVC TRANSPARENTE P/ 600 VOLTS P/ CONEXAO AO CABO PRINCIPAL ATRAVES DE CONECTOR; CONECTORES EM LIGA DE ALUMINIO A COMPRESSAO E COMPATIVEL C/ A BITOLA DO CABO; 04 TERMINAIS DE 63 MM DE COMPRIMENTO C/LIMITADOR DE CURSO DIAMETRO 12,5 MM ESPESSURA 3 MM EM LIGA DE ALUMINIO C/ PONTAS ABAULADAS COM DIAMETRO DE 7 ,0 MM EM UMA DAS EXTREMIDADES E NA OUTRA EXTREMIDADE DEVE POSSUIR FURO P/ INSERCAO DO CABO DE 7 MM DE DIAMETRO E 20 MM DE PROFUNDIDADE; DEVE POSSUIR SACOLA EM LONA; CONFORME PADRAO DIS- CEF-001 EFES 11.02.01 ITEM 01; EM EMBALAGEM APROVADA PELA NEOENERGIA. | DIS-CEF-001 - 11.02.01 | TM991230 | - | Ferramentas | D A MARQUES O MINEIRO EIRELI - EPP | 08.809.850/0001-47 | 2024-10-01 | 2026-06-30 | HI_2024_10_01 | Ambos | N/A | - | AIF
|  | 11617 | 5640120 | 5640120 | CONJUNTO ATERR TEMPOR SEC P/ CABO MULTIP | CONJUNTO ATERRAMENTO TEMP UNIVERSAL PARA REDE SECUNDARIA; COMPOSTO POR 01 LANCE DE 1700 MM DE CABO DE COBRE ELETROLICO 16 MM2 C/ ISOLAMENTO EM PVC TRANSPARENTE P/ 600 VOLTS P/ O CABO PRINCIPAL; 02 LANCES DE 500 MM DE CABO DE COBRE ELETROLICO 16 MM2 C/ ISOLAMENTO EM PVC TRANSPARENTE P/ 600 VOLTS P/ CONEXAO AO CABO PRINCIPAL ATRAVES DE CONECTOR; CONECTORES EM LIGA DE ALUMINIO A COMPRESSAO E COMPATIVEL C/ A BITOLA DO CABO; 04 TERMINAIS DE 63 MM DE COMPRIMENTO C/LIMITADOR DE CURSO DIAMETRO 12,5 MM ESPESSURA 3 MM EM LIGA DE ALUMINIO C/ PONTAS ABAULADAS COM DIAMETRO DE 7 ,0 MM EM UMA DAS EXTREMIDADES E NA OUTRA EXTREMIDADE DEVE POSSUIR FURO P/ INSERCAO DO CABO DE 7 MM DE DIAMETRO E 20 MM DE PROFUNDIDADE; DEVE POSSUIR SACOLA EM LONA; CONFORME PADRAO DIS- CEF-001 EFES 11.02.01 ITEM 01; EM EMBALAGEM APROVADA PELA NEOENERGIA. | DIS-CEF-001 - 11.02.01 | GIGTECH | - | Ferramentas | GIGTECH FERRAMENTARIA E USINAGEM LT | 15.253.631/0001-90 | 2024-10-01 | 2026-06-30 | HI_2024_10_01 | Ambos | N/A | - | AIF
|  | 11617 | 5640120 | 5640120 | CONJUNTO ATERR TEMPOR SEC P/ CABO MULTIP | CONJUNTO ATERRAMENTO TEMP UNIVERSAL PARA REDE SECUNDARIA; COMPOSTO POR 01 LANCE DE 1700 MM DE CABO DE COBRE ELETROLICO 16 MM2 C/ ISOLAMENTO EM PVC TRANSPARENTE P/ 600 VOLTS P/ O CABO PRINCIPAL; 02 LANCES DE 500 MM DE CABO DE COBRE ELETROLICO 16 MM2 C/ ISOLAMENTO EM PVC TRANSPARENTE P/ 600 VOLTS P/ CONEXAO AO CABO PRINCIPAL ATRAVES DE CONECTOR; CONECTORES EM LIGA DE ALUMINIO A COMPRESSAO E COMPATIVEL C/ A BITOLA DO CABO; 04 TERMINAIS DE 63 MM DE COMPRIMENTO C/LIMITADOR DE CURSO DIAMETRO 12,5 MM ESPESSURA 3 MM EM LIGA DE ALUMINIO C/ PONTAS ABAULADAS COM DIAMETRO DE 7 ,0 MM EM UMA DAS EXTREMIDADES E NA OUTRA EXTREMIDADE DEVE POSSUIR FURO P/ INSERCAO DO CABO DE 7 MM DE DIAMETRO E 20 MM DE PROFUNDIDADE; DEVE POSSUIR SACOLA EM LONA; CONFORME PADRAO DIS- CEF-001 EFES 11.02.01 ITEM 01; EM EMBALAGEM APROVADA PELA NEOENERGIA. | DIS-CEF-001 - 11.02.01 | LL-AT11617NEO (LEAL) | - | Ferramentas | INDUSTRIA E COMERCIO LEAL LTDA | 61.353.199/0012-89 | 2024-10-01 | 2026-06-30 | HI_2024_10_01 | Ambos | N/A | - | AIF
|  | 11617 | 5640120 | 5640120 | CONJUNTO ATERR TEMPOR SEC P/ CABO MULTIP | CONJUNTO ATERRAMENTO TEMP UNIVERSAL PARA REDE SECUNDARIA; COMPOSTO POR 01 LANCE DE 1700 MM DE CABO DE COBRE ELETROLICO 16 MM2 C/ ISOLAMENTO EM PVC TRANSPARENTE P/ 600 VOLTS P/ O CABO PRINCIPAL; 02 LANCES DE 500 MM DE CABO DE COBRE ELETROLICO 16 MM2 C/ ISOLAMENTO EM PVC TRANSPARENTE P/ 600 VOLTS P/ CONEXAO AO CABO PRINCIPAL ATRAVES DE CONECTOR; CONECTORES EM LIGA DE ALUMINIO A COMPRESSAO E COMPATIVEL C/ A BITOLA DO CABO; 04 TERMINAIS DE 63 MM DE COMPRIMENTO C/LIMITADOR DE CURSO DIAMETRO 12,5 MM ESPESSURA 3 MM EM LIGA DE ALUMINIO C/ PONTAS ABAULADAS COM DIAMETRO DE 7 ,0 MM EM UMA DAS EXTREMIDADES E NA OUTRA EXTREMIDADE DEVE POSSUIR FURO P/ INSERCAO DO CABO DE 7 MM DE DIAMETRO E 20 MM DE PROFUNDIDADE; DEVE POSSUIR SACOLA EM LONA; CONFORME PADRAO DIS- CEF-001 EFES 11.02.01 ITEM 01; EM EMBALAGEM APROVADA PELA NEOENERGIA. | DIS-CEF-001 - 11.02.01 | ATR-ESPECIAL | - | Ferramentas | RITZ DO BRASIL S/A | 17.157.603/0001-02 | 2024-10-01 | 2026-06-30 | HI_2024_10_01 | Ambos | N/A | - | AIF
|  | 11617 | 5640120 | 5640120 | CONJUNTO ATERR TEMPOR SEC P/ CABO MULTIP | CONJUNTO ATERRAMENTO TEMP UNIVERSAL PARA REDE SECUNDARIA; COMPOSTO POR 01 LANCE DE 1700 MM DE CABO DE COBRE ELETROLICO 16 MM2 C/ ISOLAMENTO EM PVC TRANSPARENTE P/ 600 VOLTS P/ O CABO PRINCIPAL; 02 LANCES DE 500 MM DE CABO DE COBRE ELETROLICO 16 MM2 C/ ISOLAMENTO EM PVC TRANSPARENTE P/ 600 VOLTS P/ CONEXAO AO CABO PRINCIPAL ATRAVES DE CONECTOR; CONECTORES EM LIGA DE ALUMINIO A COMPRESSAO E COMPATIVEL C/ A BITOLA DO CABO; 04 TERMINAIS DE 63 MM DE COMPRIMENTO C/LIMITADOR DE CURSO DIAMETRO 12,5 MM ESPESSURA 3 MM EM LIGA DE ALUMINIO C/ PONTAS ABAULADAS COM DIAMETRO DE 7 ,0 MM EM UMA DAS EXTREMIDADES E NA OUTRA EXTREMIDADE DEVE POSSUIR FURO P/ INSERCAO DO CABO DE 7 MM DE DIAMETRO E 20 MM DE PROFUNDIDADE; DEVE POSSUIR SACOLA EM LONA; CONFORME PADRAO DIS- CEF-001 EFES 11.02.01 ITEM 01; EM EMBALAGEM APROVADA PELA NEOENERGIA. | DIS-CEF-001 - 11.02.01 | SE14872 | - | Ferramentas | SOLUÇÃO EQUIPAMENTOS ELÉTRICOS LTDA | 10.676.939/0001-24 | 2024-10-01 | 2026-06-30 | HI_2024_10_01 | Ambos | N/A | - | AIF
|  | 11614 | 4106008 | 530401288 | MORSA TIPO FIXA NUM 4 113MM 101 MM | MORSA; BASE FIXA; CONFECCIONADA EM FERRO NODULAR 4212; MORDENTES EM ACO SAE 1045 FRESADO; TAMANHO NUMERO 4; LARGURA DO MORDENTE 101 MM; ABERTURA MAXIMA 113 MM; CONFORME DIS-CEF-002 EFES 03.12.12 ITEM 3; EM EMBALAGEM APROVADA PELA NEOENERGIA. | DIS-CEF-002 | Marcon | N/A | Ferramentas e EPCs | GIGTECH FERRAMENTARIA E USINAGEM LT | 15.253.631/0001-90 | 2022-10-06 | 2026-10-06 | HI_2022_10_06 | Ambos | N/A | N/A | AIF
|  | 11614 | 4106008 | 530401288 | MORSA TIPO FIXA NUM 4 113MM 101 MM | MORSA; BASE FIXA; CONFECCIONADA EM FERRO NODULAR 4212; MORDENTES EM ACO SAE 1045 FRESADO; TAMANHO NUMERO 4; LARGURA DO MORDENTE 101 MM; ABERTURA MAXIMA 113 MM; CONFORME DIS-CEF-002 EFES 03.12.12 ITEM 3; EM EMBALAGEM APROVADA PELA NEOENERGIA. | CEF-002 | LEAL | N/A | Ferramentas e EPCs | INDUSTRIA E COMERCIO LEAL LTDA | 61.353.199/0012-89 | 2022-10-06 | 2026-10-06 | HI_2022_10_06 | Ambos | N/A | N/A | AIF
|  | 11614 | 4106008 | 530401288 | MORSA TIPO FIXA NUM 4 113MM 101 MM | MORSA; BASE FIXA; CONFECCIONADA EM FERRO NODULAR 4212; MORDENTES EM ACO SAE 1045 FRESADO; TAMANHO NUMERO 4; LARGURA DO MORDENTE 101 MM; ABERTURA MAXIMA 113 MM; CONFORME DIS-CEF-002 EFES 03.12.12 ITEM 3; EM EMBALAGEM APROVADA PELA NEOENERGIA. | DIS-CEF-002 | SOMAR | N/A | Ferramentas e EPCs | LUCABE MATERIAIS ELÉTRICOS LTDA | 01.272.361/0001-50 | 2022-10-06 | 2026-10-06 | HI_2022_10_06 | Ambos | N/A | N/A | AIF
|  | 11613 | 4106007 | 530401287 | MORSA TIPO FIXA NUM 3 90MM 76 MM | MORSA; BASE FIXA; CONFECCIONADA EM FERRO NODULAR 4212; MORDENTES EM ACO SAE 1045 FRESADO; TAMANHO NUMERO 3; LARGURA DO MORDENTE 76 MM; ABERTURA MAXIMA 90 MM; CONFORME DIS-CEF-002 EFES 03.12.12 ITEM 2; EM EMBALAGEM APROVADA PELA NEOENERGIA. | DIS-CEF-002 | Marcon | N/A | Ferramentas e EPCs | GIGTECH FERRAMENTARIA E USINAGEM LT | 15.253.631/0001-90 | 2022-10-06 | 2026-10-06 | HI_2022_10_06 | Ambos | N/A | N/A | AIF
|  | 11613 | 4106007 | 530401287 | MORSA TIPO FIXA NUM 3 90MM 76 MM | MORSA; BASE FIXA; CONFECCIONADA EM FERRO NODULAR 4212; MORDENTES EM ACO SAE 1045 FRESADO; TAMANHO NUMERO 3; LARGURA DO MORDENTE 76 MM; ABERTURA MAXIMA 90 MM; CONFORME DIS-CEF-002 EFES 03.12.12 ITEM 2; EM EMBALAGEM APROVADA PELA NEOENERGIA. | CEF-002 | LEAL | N/A | Ferramentas e EPCs | INDUSTRIA E COMERCIO LEAL LTDA | 61.353.199/0012-89 | 2022-10-06 | 2026-10-06 | HI_2022_10_06 | Ambos | N/A | N/A | AIF
|  | 11613 | 4106007 | 530401287 | MORSA TIPO FIXA NUM 3 90MM 76 MM | MORSA; BASE FIXA; CONFECCIONADA EM FERRO NODULAR 4212; MORDENTES EM ACO SAE 1045 FRESADO; TAMANHO NUMERO 3; LARGURA DO MORDENTE 76 MM; ABERTURA MAXIMA 90 MM; CONFORME DIS-CEF-002 EFES 03.12.12 ITEM 2; EM EMBALAGEM APROVADA PELA NEOENERGIA. | DIS-CEF-002 | SOMAR | N/A | Ferramentas e EPCs | LUCABE MATERIAIS ELÉTRICOS LTDA | 01.272.361/0001-50 | 2022-10-06 | 2026-10-06 | HI_2022_10_06 | Ambos | N/A | N/A | AIF
|  | 11612 | 4106006 | 530401286 | MORSA TIPO FIXA NUM 2 70MM 63 MM | MORSA; BASE FIXA; CONFECCIONADA EM FERRO NODULAR 4212; MORDENTES EM ACO SAE 1045 FRESADO; TAMANHO NUMERO 2; LARGURA DO MORDENTE 63 MM; ABERTURA MAXIMA 70 MM; CONFORME DIS-CEF-002 EFES 03.12.12 ITEM 1; EM EMBALAGEM APROVADA PELA NEOENERGIA. | DIS-CEF-002 | Marcon | N/A | Ferramentas e EPCs | GIGTECH FERRAMENTARIA E USINAGEM LT | 15.253.631/0001-90 | 2022-10-06 | 2026-10-06 | HI_2022_10_06 | Ambos | N/A | N/A | AIF
|  | 11612 | 4106006 | 530401286 | MORSA TIPO FIXA NUM 2 70MM 63 MM | MORSA; BASE FIXA; CONFECCIONADA EM FERRO NODULAR 4212; MORDENTES EM ACO SAE 1045 FRESADO; TAMANHO NUMERO 2; LARGURA DO MORDENTE 63 MM; ABERTURA MAXIMA 70 MM; CONFORME DIS-CEF-002 EFES 03.12.12 ITEM 1; EM EMBALAGEM APROVADA PELA NEOENERGIA. | CEF-002 | LEAL | N/A | Ferramentas e EPCs | INDUSTRIA E COMERCIO LEAL LTDA | 61.353.199/0012-89 | 2022-10-06 | 2026-10-06 | HI_2022_10_06 | Ambos | N/A | N/A | AIF
|  | 11612 | 4106006 | 530401286 | MORSA TIPO FIXA NUM 2 70MM 63 MM | MORSA; BASE FIXA; CONFECCIONADA EM FERRO NODULAR 4212; MORDENTES EM ACO SAE 1045 FRESADO; TAMANHO NUMERO 2; LARGURA DO MORDENTE 63 MM; ABERTURA MAXIMA 70 MM; CONFORME DIS-CEF-002 EFES 03.12.12 ITEM 1; EM EMBALAGEM APROVADA PELA NEOENERGIA. | DIS-CEF-002 | SOMAR | N/A | Ferramentas e EPCs | LUCABE MATERIAIS ELÉTRICOS LTDA | 01.272.361/0001-50 | 2022-10-06 | 2026-10-06 | HI_2022_10_06 | Ambos | N/A | N/A | AIF
|  | 11611 | 4642002 | 530401281 | MEDIDOR PRESSAO P/ALICATE COMPR MD6 5T | MEDIDOR PRESSAO PARA ALICATE DE COMPRESSAO; MANOMETRO COM PISTAO DE ACIONAMENTO; MANOMETRO EM ACO INOXIDAVEL; PREENCHIDO COM GLICERINA LIQUIDA; UTILIZADA COMO AMORTECEDOR DO PONTEIRO; CAPACIDADE DE ATE 5 TONELADAS DE PRESSAO (ESCALA COM LEITURA DE 0,2); A | DIS-CEF-001 | Hidramac | N/A | Ferramentas e EPCs | GIGTECH FERRAMENTARIA E USINAGEM LT | 15.253.631/0001-90 | 2022-10-06 | 2026-10-06 | HI_2022_10_06 | Ambos | N/A | N/A | AIF
|  | 11611 | 4642002 | 530401281 | MEDIDOR PRESSAO P/ALICATE COMPR MD6 5T | MEDIDOR PRESSAO PARA ALICATE DE COMPRESSAO; MANOMETRO COM PISTAO DE ACIONAMENTO; MANOMETRO EM ACO INOXIDAVEL; PREENCHIDO COM GLICERINA LIQUIDA; UTILIZADA COMO AMORTECEDOR DO PONTEIRO; CAPACIDADE DE ATE 5 TONELADAS DE PRESSAO (ESCALA COM LEITURA DE 0,2); A | DIS-CEF-001 | LL-MCCM7E | N/A | Ferramentas e EPCs | INDUSTRIA E COMERCIO LEAL LTDA | 61.353.199/0012-89 | 2022-10-06 | 2026-10-06 | HI_2022_10_06 | Ambos | N/A | N/A | AIF
|  | 11611 | 4642002 | 530401281 | MEDIDOR PRESSAO P/ALICATE COMPR MD6 5T | MEDIDOR PRESSAO PARA ALICATE DE COMPRESSAO; MANOMETRO COM PISTAO DE ACIONAMENTO; MANOMETRO EM ACO INOXIDAVEL; PREENCHIDO COM GLICERINA LIQUIDA; UTILIZADA COMO AMORTECEDOR DO PONTEIRO; CAPACIDADE DE ATE 5 TONELADAS DE PRESSAO (ESCALA COM LEITURA DE 0,2); A | DIS-CEF-001 | HIDRAMAC | N/A | Ferramentas e EPCs | LUCABE MATERIAIS ELÉTRICOS LTDA | 01.272.361/0001-50 | 2022-10-06 | 2026-10-06 | HI_2022_10_06 | Ambos | N/A | N/A | AIF
|  | 11599 | 4013102 | 53040595 | TALHA TIRFOR 3200 DAN | TALHA TIFOR; CONFECCIONADA EM CHAPA DE ACO 1010/1020; ALAVANCAS E MECANISMOS INTERNOS EM ACO FORJADO; GANCHO COM TRAVA EM ACO FORJADO EM UMA DAS EXTREMIDADES; CAPACIDADE: 3200 DAN; CONFORME DIS-CEF-002 EFES 07.07.01 ITEM 2; EM EMBALAGEM APROVADA PELA | DIS-CEF-002 | BERG STEEL | N/A | Ferramentas e EPCs | CIVITELLA CIA LTDA | 62.384.763/0001-30 | 2022-10-06 | 2026-10-06 | HI_2022_10_06 | Ambos | N/A | N/A | AIF
|  | 11599 | 4013102 | 53040595 | TALHA TIRFOR 3200 DAN | TALHA TIFOR; CONFECCIONADA EM CHAPA DE ACO 1010/1020; ALAVANCAS E MECANISMOS INTERNOS EM ACO FORJADO; GANCHO COM TRAVA EM ACO FORJADO EM UMA DAS EXTREMIDADES; CAPACIDADE: 3200 DAN; CONFORME DIS-CEF-002 EFES 07.07.01 ITEM 2; EM EMBALAGEM APROVADA PELA | DIS-CEF-002 | Berg Steel - CA3200 | N/A | Ferramentas e EPCs | GIGTECH FERRAMENTARIA E USINAGEM LT | 15.253.631/0001-90 | 2022-10-06 | 2026-10-06 | HI_2022_10_06 | Ambos | N/A | N/A | AIF
|  | 11599 | 4013102 | 53040595 | TALHA TIRFOR 3200 DAN | TALHA TIFOR; CONFECCIONADA EM CHAPA DE ACO 1010/1020; ALAVANCAS E MECANISMOS INTERNOS EM ACO FORJADO; GANCHO COM TRAVA EM ACO FORJADO EM UMA DAS EXTREMIDADES; CAPACIDADE: 3200 DAN; CONFORME DIS-CEF-002 EFES 07.07.01 ITEM 2; EM EMBALAGEM APROVADA PELA | DIS-CEF-002 | GA3200 | N/A | Ferramentas e EPCs | INDUSTRIA E COMERCIO LEAL LTDA | 61.353.199/0012-89 | 2022-10-06 | 2026-10-06 | HI_2022_10_06 | Ambos | N/A | N/A | AIF
|  | 11599 | 4013102 | 53040595 | TALHA TIRFOR 3200 DAN | TALHA TIFOR; CONFECCIONADA EM CHAPA DE ACO 1010/1020; ALAVANCAS E MECANISMOS INTERNOS EM ACO FORJADO; GANCHO COM TRAVA EM ACO FORJADO EM UMA DAS EXTREMIDADES; CAPACIDADE: 3200 DAN; CONFORME DIS-CEF-002 EFES 07.07.01 ITEM 2; EM EMBALAGEM APROVADA PELA | DIS-CEF-002 | BERGSTEEL | N/A | Ferramentas e EPCs | LUCABE MATERIAIS ELÉTRICOS LTDA | 01.272.361/0001-50 | 2022-10-06 | 2026-10-06 | HI_2022_10_06 | Ambos | N/A | N/A | AIF
|  | 11599 | 4013102 | 53040595 | TALHA TIRFOR 3200 DAN | TALHA TIFOR; CONFECCIONADA EM CHAPA DE ACO 1010/1020; ALAVANCAS E MECANISMOS INTERNOS EM ACO FORJADO; GANCHO COM TRAVA EM ACO FORJADO EM UMA DAS EXTREMIDADES; CAPACIDADE: 3200 DAN; CONFORME DIS-CEF-002 EFES 07.07.01 ITEM 2; EM EMBALAGEM APROVADA PELA | CEF-002 | *PG* | N/A | Ferramentas e EPCs | PG ELEVAÇÃO DE CARGAS INDUSTRIAIS | 68.956.457/0001-08 | 2022-10-06 | 2026-10-06 | HI_2022_10_06 | Ambos | N/A | N/A | AIF
|  | 11599 | 4013102 | 53040595 | TALHA TIRFOR 3200 DAN | TALHA TIFOR; CONFECCIONADA EM CHAPA DE ACO 1010/1020; ALAVANCAS E MECANISMOS INTERNOS EM ACO FORJADO; GANCHO COM TRAVA EM ACO FORJADO EM UMA DAS EXTREMIDADES; CAPACIDADE: 3200 DAN; CONFORME DIS-CEF-002 EFES 07.07.01 ITEM 2; EM EMBALAGEM APROVADA PELA | DIS-CEF-002 | BERGSTEEL | N/A | Ferramentas e EPCs | START BRASIL | 40.087.428/0001-38 | 2022-10-06 | 2026-10-06 | HI_2022_10_06 | Ambos | N/A | N/A | AIF
|  | 11598 | 4610003 | 53040610 | TALHA TIRFOR 1600 DAN | TALHA TIRFOR; ALAVANCA; FERRAMENTA EM CHAPA DE ACO SAE 1010/1020; ALAVANCA E MECANISMOS INTERNOS EM ACO; CABO DE ACO; GANCHO EM ACO; A FERRAMENTA DEVE SER ESTAMPADA E POSSUIR 20 METROS DE CABO; O ACO UTILIZADO NAS ALAVANCAS E NO GANCHO DEVE SER FORJADO; C | DIS-CEF-002 | CIV-1600 - BERG STEEL | N/A | Ferramentas e EPCs | CIVITELLA CIA LTDA | 62.384.763/0001-30 | 2022-10-06 | 2026-10-06 | HI_2022_10_06 | Ambos | N/A | N/A | AIF
|  | 11598 | 4610003 | 53040610 | TALHA TIRFOR 1600 DAN | TALHA TIRFOR; ALAVANCA; FERRAMENTA EM CHAPA DE ACO SAE 1010/1020; ALAVANCA E MECANISMOS INTERNOS EM ACO; CABO DE ACO; GANCHO EM ACO; A FERRAMENTA DEVE SER ESTAMPADA E POSSUIR 20 METROS DE CABO; O ACO UTILIZADO NAS ALAVANCAS E NO GANCHO DEVE SER FORJADO; C | DIS-CEF-002 | VONDER / BERG STEEL | N/A | Ferramentas e EPCs | GIGTECH FERRAMENTARIA E USINAGEM LT | 15.253.631/0001-90 | 2022-10-06 | 2026-10-06 | HI_2022_10_06 | Ambos | N/A | N/A | AIF
|  | 11598 | 4610003 | 53040610 | TALHA TIRFOR 1600 DAN | TALHA TIRFOR; ALAVANCA; FERRAMENTA EM CHAPA DE ACO SAE 1010/1020; ALAVANCA E MECANISMOS INTERNOS EM ACO; CABO DE ACO; GANCHO EM ACO; A FERRAMENTA DEVE SER ESTAMPADA E POSSUIR 20 METROS DE CABO; O ACO UTILIZADO NAS ALAVANCAS E NO GANCHO DEVE SER FORJADO; C | CEF-002 | BERGSTEEL | N/A | Ferramentas e EPCs | LUCABE MATERIAIS ELÉTRICOS LTDA | 01.272.361/0001-50 | 2022-10-06 | 2026-10-06 | HI_2022_10_06 | Ambos | N/A | N/A | AIF
|  | 11598 | 4610003 | 53040610 | TALHA TIRFOR 1600 DAN | TALHA TIRFOR; ALAVANCA; FERRAMENTA EM CHAPA DE ACO SAE 1010/1020; ALAVANCA E MECANISMOS INTERNOS EM ACO; CABO DE ACO; GANCHO EM ACO; A FERRAMENTA DEVE SER ESTAMPADA E POSSUIR 20 METROS DE CABO; O ACO UTILIZADO NAS ALAVANCAS E NO GANCHO DEVE SER FORJADO; C | CEF-002 | COLUMBUS | N/A | Ferramentas e EPCs | PRIMACOM DISTRIBUIDORA DE ADESIVOS | 10.248.857/0001-89 | 2022-10-06 | 2026-10-06 | HI_2022_10_06 | Ambos | N/A | N/A | AIF
|  | 11596 | 1369640 | 530401353 | TRENA FITA ACO CARB 5 M | TRENA; LEITURA FITA; TRENA C/ CORPO EM PLASTICO REFORCADO (ABS); FITA CONFECCIONADA EM ACO CARBONO TEMPERADO; COMPRIMENTO 5000 MM; E SPESSURA DA FITA 0,05 MM; LARGURA DA FITA 12 MM; COM GRADUACAO METRICA EM MILIMETROS E POLEGADAS; C/ TRAVA P/ FIXAR A FITA | DIS-CEF-001 | STARRETT KTS34-5ME-S | N/A | Ferramentas e EPCs | ANHANGUERA COMERCIO FERRAMENTAS ltd | 00.565.813/0002-00 | 2022-10-06 | 2026-10-06 | HI_2022_10_06 | Ambos | N/A | N/A | AIF
|  | 11596 | 1369640 | 530401353 | TRENA FITA ACO CARB 5 M | TRENA; LEITURA FITA; TRENA C/ CORPO EM PLASTICO REFORCADO (ABS); FITA CONFECCIONADA EM ACO CARBONO TEMPERADO; COMPRIMENTO 5000 MM; E SPESSURA DA FITA 0,05 MM; LARGURA DA FITA 12 MM; COM GRADUACAO METRICA EM MILIMETROS E POLEGADAS; C/ TRAVA P/ FIXAR A FITA | DIS-CEF-001 | Tramontina, Vonder ou Starret | N/A | Ferramentas e EPCs | GIGTECH FERRAMENTARIA E USINAGEM LT | 15.253.631/0001-90 | 2022-10-06 | 2026-10-06 | HI_2022_10_06 | Ambos | N/A | N/A | AIF
|  | 11596 | 1369640 | 530401353 | TRENA FITA ACO CARB 5 M | TRENA; LEITURA FITA; TRENA C/ CORPO EM PLASTICO REFORCADO (ABS); FITA CONFECCIONADA EM ACO CARBONO TEMPERADO; COMPRIMENTO 5000 MM; E SPESSURA DA FITA 0,05 MM; LARGURA DA FITA 12 MM; COM GRADUACAO METRICA EM MILIMETROS E POLEGADAS; C/ TRAVA P/ FIXAR A FITA | DIS-CEF-001 | TRAMONTINA | N/A | Ferramentas e EPCs | INDUSTRIA E COMERCIO LEAL LTDA | 61.353.199/0012-89 | 2022-10-06 | 2026-10-06 | HI_2022_10_06 | Ambos | N/A | N/A | AIF
|  | 11596 | 1369640 | 530401353 | TRENA FITA ACO CARB 5 M | TRENA; LEITURA FITA; TRENA C/ CORPO EM PLASTICO REFORCADO (ABS); FITA CONFECCIONADA EM ACO CARBONO TEMPERADO; COMPRIMENTO 5000 MM; E SPESSURA DA FITA 0,05 MM; LARGURA DA FITA 12 MM; COM GRADUACAO METRICA EM MILIMETROS E POLEGADAS; C/ TRAVA P/ FIXAR A FITA | DIS-CEF-001 | VONDER/STARRET/TRAMONTINA | N/A | Ferramentas e EPCs | LUCABE MATERIAIS ELÉTRICOS LTDA | 01.272.361/0001-50 | 2022-10-06 | 2026-10-06 | HI_2022_10_06 | Ambos | N/A | N/A | AIF
|  | 11596 | 1369640 | 530401353 | TRENA FITA ACO CARB 5 M | TRENA; LEITURA FITA; TRENA C/ CORPO EM PLASTICO REFORCADO (ABS); FITA CONFECCIONADA EM ACO CARBONO TEMPERADO; COMPRIMENTO 5000 MM; E SPESSURA DA FITA 0,05 MM; LARGURA DA FITA 12 MM; COM GRADUACAO METRICA EM MILIMETROS E POLEGADAS; C/ TRAVA P/ FIXAR A FITA | DIS-CEF-001 | TRAMONTINA/GEDORE/BELZER | N/A | Ferramentas e EPCs | LUGO COMERCIAL ELETRICA LTDA | 67.355.578/0001-31 | 2022-10-06 | 2026-10-06 | HI_2022_10_06 | Ambos | N/A | N/A | AIF
|  | 11596 | 1369640 | 530401353 | TRENA FITA ACO CARB 5 M | TRENA; LEITURA FITA; TRENA C/ CORPO EM PLASTICO REFORCADO (ABS); FITA CONFECCIONADA EM ACO CARBONO TEMPERADO; COMPRIMENTO 5000 MM; E SPESSURA DA FITA 0,05 MM; LARGURA DA FITA 12 MM; COM GRADUACAO METRICA EM MILIMETROS E POLEGADAS; C/ TRAVA P/ FIXAR A FITA | DIS-CEF-001 | 43156/305 | N/A | Ferramentas e EPCs | PRIMACOM DISTRIBUIDORA DE ADESIVOS | 10.248.857/0001-89 | 2022-10-06 | 2026-10-06 | HI_2022_10_06 | Ambos | N/A | N/A | AIF
|  | 11596 | 1369640 | 530401353 | TRENA FITA ACO CARB 5 M | TRENA; LEITURA FITA; TRENA C/ CORPO EM PLASTICO REFORCADO (ABS); FITA CONFECCIONADA EM ACO CARBONO TEMPERADO; COMPRIMENTO 5000 MM; E SPESSURA DA FITA 0,05 MM; LARGURA DA FITA 12 MM; COM GRADUACAO METRICA EM MILIMETROS E POLEGADAS; C/ TRAVA P/ FIXAR A FITA | DIS-CEF-001 | TRAMONTINA/43156/305; | N/A | Ferramentas e EPCs | START BRASIL | 40.087.428/0001-38 | 2022-10-06 | 2026-10-06 | HI_2022_10_06 | Ambos | N/A | N/A | AIF
|  | 11596 | 1369640 | 530401353 | TRENA FITA ACO CARB 5 M | TRENA; LEITURA FITA; TRENA C/ CORPO EM PLASTICO REFORCADO (ABS); FITA CONFECCIONADA EM ACO CARBONO TEMPERADO; COMPRIMENTO 5000 MM; E SPESSURA DA FITA 0,05 MM; LARGURA DA FITA 12 MM; COM GRADUACAO METRICA EM MILIMETROS E POLEGADAS; C/ TRAVA P/ FIXAR A FITA | DIS-CEF-001 | TRAMONTINA | N/A | Ferramentas e EPCs | TIP TRATORES E IMPLEMENTOS LTDA | 44.629.004/0001-09 | 2022-10-06 | 2026-10-06 | HI_2022_10_06 | Ambos | N/A | N/A | AIF
|  | 11594 | 1868003 | 53040053 | TRENA FITA FIBRA 50M ABERTA | TRENA; LEITURA FITA; TIPO: ABERTA; CORPO EM PLASTICO REFORCADO (ABS); MANIVELA CENTRAL EM PLASTICO REFORCADO; ALCA EM PLASTICO REFORCADO; FITA CONFECCIONADA EM FIBRA SINTETICA; OLHAL LIMITADOR EM ACO NIQUELADO; EMPUNHADURA EM BORRACHA; GRADUACAO METRICA E | DIS-CEF-002 | STARRETT – MODELO KTS537-50M-S | N/A | Ferramentas e EPCs | ANHANGUERA COMERCIO FERRAMENTAS ltd | 00.565.813/0002-00 | 2022-10-06 | 2026-10-06 | HI_2022_10_06 | Ambos | N/A | N/A | AIF
|  | 11594 | 1868003 | 53040053 | TRENA FITA FIBRA 50M ABERTA | TRENA; LEITURA FITA; TIPO: ABERTA; CORPO EM PLASTICO REFORCADO (ABS); MANIVELA CENTRAL EM PLASTICO REFORCADO; ALCA EM PLASTICO REFORCADO; FITA CONFECCIONADA EM FIBRA SINTETICA; OLHAL LIMITADOR EM ACO NIQUELADO; EMPUNHADURA EM BORRACHA; GRADUACAO METRICA E | DIS-CEF-002 | VONDER / COD 38.69.503.050 | N/A | Ferramentas e EPCs | GIGTECH FERRAMENTARIA E USINAGEM LT | 15.253.631/0001-90 | 2022-10-06 | 2026-10-06 | HI_2022_10_06 | Ambos | N/A | N/A | AIF
|  | 11594 | 1868003 | 53040053 | TRENA FITA FIBRA 50M ABERTA | TRENA; LEITURA FITA; TIPO: ABERTA; CORPO EM PLASTICO REFORCADO (ABS); MANIVELA CENTRAL EM PLASTICO REFORCADO; ALCA EM PLASTICO REFORCADO; FITA CONFECCIONADA EM FIBRA SINTETICA; OLHAL LIMITADOR EM ACO NIQUELADO; EMPUNHADURA EM BORRACHA; GRADUACAO METRICA E | CEF-002 | EDA | N/A | Ferramentas e EPCs | INDUSTRIA E COMERCIO LEAL LTDA | 61.353.199/0012-89 | 2022-10-06 | 2026-10-06 | HI_2022_10_06 | Ambos | N/A | N/A | AIF
|  | 11594 | 1868003 | 53040053 | TRENA FITA FIBRA 50M ABERTA | TRENA; LEITURA FITA; TIPO: ABERTA; CORPO EM PLASTICO REFORCADO (ABS); MANIVELA CENTRAL EM PLASTICO REFORCADO; ALCA EM PLASTICO REFORCADO; FITA CONFECCIONADA EM FIBRA SINTETICA; OLHAL LIMITADOR EM ACO NIQUELADO; EMPUNHADURA EM BORRACHA; GRADUACAO METRICA E | CEF-002 | TRAMONTINA_MASTER/43154/051; VONDER/38 69 503 050; LUFKIN/Y1750; STARRETT/KTS537-50M-S. | N/A | Ferramentas e EPCs | LUCABE MATERIAIS ELÉTRICOS LTDA | 01.272.361/0001-50 | 2022-10-06 | 2026-10-06 | HI_2022_10_06 | Ambos | N/A | N/A | AIF
|  | 11594 | 1868003 | 53040053 | TRENA FITA FIBRA 50M ABERTA | TRENA; LEITURA FITA; TIPO: ABERTA; CORPO EM PLASTICO REFORCADO (ABS); MANIVELA CENTRAL EM PLASTICO REFORCADO; ALCA EM PLASTICO REFORCADO; FITA CONFECCIONADA EM FIBRA SINTETICA; OLHAL LIMITADOR EM ACO NIQUELADO; EMPUNHADURA EM BORRACHA; GRADUACAO METRICA E | CEF-002 | TRAMONTINA MASTER | N/A | Ferramentas e EPCs | PRIMACOM DISTRIBUIDORA DE ADESIVOS | 10.248.857/0001-89 | 2022-10-06 | 2026-10-06 | HI_2022_10_06 | Ambos | N/A | N/A | AIF
|  | 11593 |  | 530401347 | TRADO P/MADEIRA 18" 7/8" | TRADO P/ MADEIRA; MANUAL; CONFECCIONADO EM ACO CARBONO SAE 1040 A 1045 (ACO FERRAMENTA); FOSFATIZADO; COMPRIMENTO 18"; DIAMETRO 7/8"; ISENTO DE CABO E DE LAMINA DE CORTE LATERAL; C/ GUME CONICO E OLHO DE BARRIL P/ ADAPTACAO DO CABO DE MADEIRA; CONFORME PA | DIS-CEF-001 | IW516 | N/A | Ferramentas e EPCs | INDUSTRIA E COMERCIO LEAL LTDA | 61.353.199/0012-89 | 2022-10-06 | 2026-10-06 | HI_2022_10_06 | Ambos | N/A | N/A | AIF
|  | 11593 |  | 530401347 | TRADO P/MADEIRA 18" 7/8" | TRADO P/ MADEIRA; MANUAL; CONFECCIONADO EM ACO CARBONO SAE 1040 A 1045 (ACO FERRAMENTA); FOSFATIZADO; COMPRIMENTO 18"; DIAMETRO 7/8"; ISENTO DE CABO E DE LAMINA DE CORTE LATERAL; C/ GUME CONICO E OLHO DE BARRIL P/ ADAPTACAO DO CABO DE MADEIRA; CONFORME PA | DIS-CEF-001 | IRWIN | N/A | Ferramentas e EPCs | LUCABE MATERIAIS ELÉTRICOS LTDA | 01.272.361/0001-50 | 2022-10-06 | 2026-10-06 | HI_2022_10_06 | Ambos | N/A | N/A | AIF
|  | 11593 |  | 530401347 | TRADO P/MADEIRA 18" 7/8" | TRADO P/ MADEIRA; MANUAL; CONFECCIONADO EM ACO CARBONO SAE 1040 A 1045 (ACO FERRAMENTA); FOSFATIZADO; COMPRIMENTO 18"; DIAMETRO 7/8"; ISENTO DE CABO E DE LAMINA DE CORTE LATERAL; C/ GUME CONICO E OLHO DE BARRIL P/ ADAPTACAO DO CABO DE MADEIRA; CONFORME PA | DIS-CEF-001 | L.169.117 | N/A | Ferramentas e EPCs | LUGO COMERCIAL ELETRICA LTDA | 67.355.578/0001-31 | 2022-10-06 | 2026-10-06 | HI_2022_10_06 | Ambos | N/A | N/A | AIF
|  | 11592 |  | 53040605 | TRADO P/MADEIRA 18" 3/4" | TRADO P/ MADEIRA; MANUAL; CONFECCIONADO EM ACO CARBONO SAE 1040 A 1045 (ACO FERRAMENTA); FOSFATIZADO; COMPRIMENTO 18"; DIAMETRO 3/4"; ISENTO DE CABO E DE LAMINA DE CORTE LATERAL; C/ GUME CONICO E OLHO DE BARRIL P/ ADAPTACAO DO CABO DE MADEIRA; CONFORME P | CEF-001 | IRWIN | N/A | Ferramentas e EPCs | INDUSTRIA E COMERCIO LEAL LTDA | 61.353.199/0012-89 | 2022-10-06 | 2026-10-06 | HI_2022_10_06 | Ambos | N/A | N/A | AIF
|  | 11592 |  | 53040605 | TRADO P/MADEIRA 18" 3/4" | TRADO P/ MADEIRA; MANUAL; CONFECCIONADO EM ACO CARBONO SAE 1040 A 1045 (ACO FERRAMENTA); FOSFATIZADO; COMPRIMENTO 18"; DIAMETRO 3/4"; ISENTO DE CABO E DE LAMINA DE CORTE LATERAL; C/ GUME CONICO E OLHO DE BARRIL P/ ADAPTACAO DO CABO DE MADEIRA; CONFORME P | DIS-CEF-001 | IRWIN | N/A | Ferramentas e EPCs | LUCABE MATERIAIS ELÉTRICOS LTDA | 01.272.361/0001-50 | 2022-10-06 | 2026-10-06 | HI_2022_10_06 | Ambos | N/A | N/A | AIF
|  | 11592 |  | 53040605 | TRADO P/MADEIRA 18" 3/4" | TRADO P/ MADEIRA; MANUAL; CONFECCIONADO EM ACO CARBONO SAE 1040 A 1045 (ACO FERRAMENTA); FOSFATIZADO; COMPRIMENTO 18"; DIAMETRO 3/4"; ISENTO DE CABO E DE LAMINA DE CORTE LATERAL; C/ GUME CONICO E OLHO DE BARRIL P/ ADAPTACAO DO CABO DE MADEIRA; CONFORME P | DIS-CEF-001 | L.069.116 | N/A | Ferramentas e EPCs | LUGO COMERCIAL ELETRICA LTDA | 67.355.578/0001-31 | 2022-10-06 | 2026-10-06 | HI_2022_10_06 | Ambos | N/A | N/A | AIF
|  | 11591 |  | 530401346 | TRADO P/MADEIRA 18" 1/2" | TRADO P/ MADEIRA; MANUAL; CONFECCIONADO EM ACO CARBONO SAE 1040 A 1045 (ACO FERRAMENTA); FOSFATIZADO; COMPRIMENTO 18"; DIAMETRO 1/2"; ISENTO DE CABO E DE LAMINA DE CORTE LATERAL; C/ GUME CONICO E OLHO DE BARRIL P/ ADAPTACAO DO CABO DE MADEIRA; CONFORME P | CEF-001 | IRWIN | N/A | Ferramentas e EPCs | INDUSTRIA E COMERCIO LEAL LTDA | 61.353.199/0012-89 | 2022-10-06 | 2026-10-06 | HI_2022_10_06 | Ambos | N/A | N/A | AIF
|  | 11591 |  | 530401346 | TRADO P/MADEIRA 18" 1/2" | TRADO P/ MADEIRA; MANUAL; CONFECCIONADO EM ACO CARBONO SAE 1040 A 1045 (ACO FERRAMENTA); FOSFATIZADO; COMPRIMENTO 18"; DIAMETRO 1/2"; ISENTO DE CABO E DE LAMINA DE CORTE LATERAL; C/ GUME CONICO E OLHO DE BARRIL P/ ADAPTACAO DO CABO DE MADEIRA; CONFORME P | DIS-CEF-001 | IRWIN | N/A | Ferramentas e EPCs | LUCABE MATERIAIS ELÉTRICOS LTDA | 01.272.361/0001-50 | 2022-10-06 | 2026-10-06 | HI_2022_10_06 | Ambos | N/A | N/A | AIF
|  | 11591 |  | 530401346 | TRADO P/MADEIRA 18" 1/2" | TRADO P/ MADEIRA; MANUAL; CONFECCIONADO EM ACO CARBONO SAE 1040 A 1045 (ACO FERRAMENTA); FOSFATIZADO; COMPRIMENTO 18"; DIAMETRO 1/2"; ISENTO DE CABO E DE LAMINA DE CORTE LATERAL; C/ GUME CONICO E OLHO DE BARRIL P/ ADAPTACAO DO CABO DE MADEIRA; CONFORME P | DIS-CEF-001 | L.138.425 | N/A | Ferramentas e EPCs | LUGO COMERCIAL ELETRICA LTDA | 67.355.578/0001-31 | 2022-10-06 | 2026-10-06 | HI_2022_10_06 | Ambos | N/A | N/A | AIF
|  | 11590 | 4108006 | 53040052 | TORQUIMETRO 1/2 POLEGADA 1- 10 KGF.M | TORQUIMETRO; CONFECCIONADO EM ACO FERRAMENTA NIQUELADO E CROMADO; DEVE EMITIR UM CLICK SONORO AO ALCANCAR O TORQUE AJUSTADO; DEVE SER COM CATRACA DE APERTO; ENCAIXE DE 1/2 POLEGADA COM CAPACIDADE DE 10 A 100 N.M; DEVE POSSUIR SENTIDO DE TORQUE HORARIO E A | DIS-CEF-002 | TRAMONTINA PRO 44509/300 | N/A | Ferramentas e EPCs | ANHANGUERA COMERCIO FERRAMENTAS ltd | 00.565.813/0002-00 | 2022-10-06 | 2026-10-06 | HI_2022_10_06 | Ambos | N/A | N/A | AIF
|  | 11590 | 4108006 | 53040052 | TORQUIMETRO 1/2 POLEGADA 1- 10 KGF.M | TORQUIMETRO; CONFECCIONADO EM ACO FERRAMENTA NIQUELADO E CROMADO; DEVE EMITIR UM CLICK SONORO AO ALCANCAR O TORQUE AJUSTADO; DEVE SER COM CATRACA DE APERTO; ENCAIXE DE 1/2 POLEGADA COM CAPACIDADE DE 10 A 100 N.M; DEVE POSSUIR SENTIDO DE TORQUE HORARIO E A | DIS-CEF-002 | Gedore ou Tramontina | N/A | Ferramentas e EPCs | GIGTECH FERRAMENTARIA E USINAGEM LT | 15.253.631/0001-90 | 2022-10-06 | 2026-10-06 | HI_2022_10_06 | Ambos | N/A | N/A | AIF
|  | 11590 | 4108006 | 53040052 | TORQUIMETRO 1/2 POLEGADA 1- 10 KGF.M | TORQUIMETRO; CONFECCIONADO EM ACO FERRAMENTA NIQUELADO E CROMADO; DEVE EMITIR UM CLICK SONORO AO ALCANCAR O TORQUE AJUSTADO; DEVE SER COM CATRACA DE APERTO; ENCAIXE DE 1/2 POLEGADA COM CAPACIDADE DE 10 A 100 N.M; DEVE POSSUIR SENTIDO DE TORQUE HORARIO E A | DIS-CEF-002 | TRAMONTINA | N/A | Ferramentas e EPCs | INDUSTRIA E COMERCIO LEAL LTDA | 61.353.199/0012-89 | 2022-10-06 | 2026-10-06 | HI_2022_10_06 | Ambos | N/A | N/A | AIF
|  | 11590 | 4108006 | 53040052 | TORQUIMETRO 1/2 POLEGADA 1- 10 KGF.M | TORQUIMETRO; CONFECCIONADO EM ACO FERRAMENTA NIQUELADO E CROMADO; DEVE EMITIR UM CLICK SONORO AO ALCANCAR O TORQUE AJUSTADO; DEVE SER COM CATRACA DE APERTO; ENCAIXE DE 1/2 POLEGADA COM CAPACIDADE DE 10 A 100 N.M; DEVE POSSUIR SENTIDO DE TORQUE HORARIO E A | DIS-CEF-002 | GEDORE / TRAMONTINA | N/A | Ferramentas e EPCs | LUCABE MATERIAIS ELÉTRICOS LTDA | 01.272.361/0001-50 | 2022-10-06 | 2026-10-06 | HI_2022_10_06 | Ambos | N/A | N/A | AIF
|  | 11590 | 4108006 | 53040052 | TORQUIMETRO 1/2 POLEGADA 1- 10 KGF.M | TORQUIMETRO; CONFECCIONADO EM ACO FERRAMENTA NIQUELADO E CROMADO; DEVE EMITIR UM CLICK SONORO AO ALCANCAR O TORQUE AJUSTADO; DEVE SER COM CATRACA DE APERTO; ENCAIXE DE 1/2 POLEGADA COM CAPACIDADE DE 10 A 100 N.M; DEVE POSSUIR SENTIDO DE TORQUE HORARIO E A | DIS-CEF-002 | TRAMONTINA/GEDORE/BELZER | N/A | Ferramentas e EPCs | LUGO COMERCIAL ELETRICA LTDA | 67.355.578/0001-31 | 2022-10-06 | 2026-10-06 | HI_2022_10_06 | Ambos | N/A | N/A | AIF
|  | 11590 | 4108006 | 53040052 | TORQUIMETRO 1/2 POLEGADA 1- 10 KGF.M | TORQUIMETRO; CONFECCIONADO EM ACO FERRAMENTA NIQUELADO E CROMADO; DEVE EMITIR UM CLICK SONORO AO ALCANCAR O TORQUE AJUSTADO; DEVE SER COM CATRACA DE APERTO; ENCAIXE DE 1/2 POLEGADA COM CAPACIDADE DE 10 A 100 N.M; DEVE POSSUIR SENTIDO DE TORQUE HORARIO E A | DIS-CEF-002 | 44509/300 | N/A | Ferramentas e EPCs | PRIMACOM DISTRIBUIDORA DE ADESIVOS | 10.248.857/0001-89 | 2022-10-06 | 2026-10-06 | HI_2022_10_06 | Ambos | N/A | N/A | AIF
|  | 11590 | 4108006 | 53040052 | TORQUIMETRO 1/2 POLEGADA 1- 10 KGF.M | TORQUIMETRO; CONFECCIONADO EM ACO FERRAMENTA NIQUELADO E CROMADO; DEVE EMITIR UM CLICK SONORO AO ALCANCAR O TORQUE AJUSTADO; DEVE SER COM CATRACA DE APERTO; ENCAIXE DE 1/2 POLEGADA COM CAPACIDADE DE 10 A 100 N.M; DEVE POSSUIR SENTIDO DE TORQUE HORARIO E A | DIS-CEF-002 | GEDORE/047.898; TRAMONTINA_PRO/44509/300. | N/A | Ferramentas e EPCs | RESSEG DISTRIBUIDORA LTDA | 13.596.165/0001-10 | 2022-10-06 | 2026-10-06 | HI_2022_10_06 | Ambos | N/A | N/A | AIF
|  | 11590 | 4108006 | 53040052 | TORQUIMETRO 1/2 POLEGADA 1- 10 KGF.M | TORQUIMETRO; CONFECCIONADO EM ACO FERRAMENTA NIQUELADO E CROMADO; DEVE EMITIR UM CLICK SONORO AO ALCANCAR O TORQUE AJUSTADO; DEVE SER COM CATRACA DE APERTO; ENCAIXE DE 1/2 POLEGADA COM CAPACIDADE DE 10 A 100 N.M; DEVE POSSUIR SENTIDO DE TORQUE HORARIO E A | DIS-CEF-002 | TRAMONTINA_PRO/44509/300. | N/A | Ferramentas e EPCs | START BRASIL | 40.087.428/0001-38 | 2022-10-06 | 2026-10-06 | HI_2022_10_06 | Ambos | N/A | N/A | AIF
|  | 11590 | 4108006 | 53040052 | TORQUIMETRO 1/2 POLEGADA 1- 10 KGF.M | TORQUIMETRO; CONFECCIONADO EM ACO FERRAMENTA NIQUELADO E CROMADO; DEVE EMITIR UM CLICK SONORO AO ALCANCAR O TORQUE AJUSTADO; DEVE SER COM CATRACA DE APERTO; ENCAIXE DE 1/2 POLEGADA COM CAPACIDADE DE 10 A 100 N.M; DEVE POSSUIR SENTIDO DE TORQUE HORARIO E A | DIS-CEF-002 | TRAMONTINA | N/A | Ferramentas e EPCs | TIP TRATORES E IMPLEMENTOS LTDA | 44.629.004/0001-09 | 2022-10-06 | 2026-10-06 | HI_2022_10_06 | Ambos | N/A | N/A | AIF
|  | 11589 | 4600165 | 530401343 | TESOURA ACO 200 MM | TESOURA; TIPO UNIVERSAL; USO GERAL; CONFECCIONADA EM ACO FORJADO; NIQUELADO E CROMADO; COMPRIMENTO 200 MM (8"); PADRAO CEF.002 NEOENERGIA ET 07.02.04; EM EMBALAGEM APROVADA PELA NEOENERGIA. MARCAS/MODELOS ACEITOS: GEDORE/1104-23; TRAMONTINA/25916/108; COR | DIS-CEF-002 | Gedore, Tramontina ou Corneta | N/A | Ferramentas e EPCs | GIGTECH FERRAMENTARIA E USINAGEM LT | 15.253.631/0001-90 | 2022-10-06 | 2026-10-06 | HI_2022_10_06 | Ambos | N/A | N/A | AIF
|  | 11589 | 4600165 | 530401343 | TESOURA ACO 200 MM | TESOURA; TIPO UNIVERSAL; USO GERAL; CONFECCIONADA EM ACO FORJADO; NIQUELADO E CROMADO; COMPRIMENTO 200 MM (8"); PADRAO CEF.002 NEOENERGIA ET 07.02.04; EM EMBALAGEM APROVADA PELA NEOENERGIA. MARCAS/MODELOS ACEITOS: GEDORE/1104-23; TRAMONTINA/25916/108; COR | DIS-CEF-002 | TRAMONTINA | N/A | Ferramentas e EPCs | INDUSTRIA E COMERCIO LEAL LTDA | 61.353.199/0012-89 | 2022-10-06 | 2026-10-06 | HI_2022_10_06 | Ambos | N/A | N/A | AIF
|  | 11589 | 4600165 | 530401343 | TESOURA ACO 200 MM | TESOURA; TIPO UNIVERSAL; USO GERAL; CONFECCIONADA EM ACO FORJADO; NIQUELADO E CROMADO; COMPRIMENTO 200 MM (8"); PADRAO CEF.002 NEOENERGIA ET 07.02.04; EM EMBALAGEM APROVADA PELA NEOENERGIA. MARCAS/MODELOS ACEITOS: GEDORE/1104-23; TRAMONTINA/25916/108; COR | DIS-CEF-002 | GEDORE / TRAMONTINA | N/A | Ferramentas e EPCs | LUCABE MATERIAIS ELÉTRICOS LTDA | 01.272.361/0001-50 | 2022-10-06 | 2026-10-06 | HI_2022_10_06 | Ambos | N/A | N/A | AIF
|  | 11589 | 4600165 | 530401343 | TESOURA ACO 200 MM | TESOURA; TIPO UNIVERSAL; USO GERAL; CONFECCIONADA EM ACO FORJADO; NIQUELADO E CROMADO; COMPRIMENTO 200 MM (8"); PADRAO CEF.002 NEOENERGIA ET 07.02.04; EM EMBALAGEM APROVADA PELA NEOENERGIA. MARCAS/MODELOS ACEITOS: GEDORE/1104-23; TRAMONTINA/25916/108; COR | DIS-CEF-002 | TRAMONTINA/GEDORE/BELZER | N/A | Ferramentas e EPCs | LUGO COMERCIAL ELETRICA LTDA | 67.355.578/0001-31 | 2022-10-06 | 2026-10-06 | HI_2022_10_06 | Ambos | N/A | N/A | AIF
|  | 11589 | 4600165 | 530401343 | TESOURA ACO 200 MM | TESOURA; TIPO UNIVERSAL; USO GERAL; CONFECCIONADA EM ACO FORJADO; NIQUELADO E CROMADO; COMPRIMENTO 200 MM (8"); PADRAO CEF.002 NEOENERGIA ET 07.02.04; EM EMBALAGEM APROVADA PELA NEOENERGIA. MARCAS/MODELOS ACEITOS: GEDORE/1104-23; TRAMONTINA/25916/108; COR | DIS-CEF-002 | 25916/108 | N/A | Ferramentas e EPCs | PRIMACOM DISTRIBUIDORA DE ADESIVOS | 10.248.857/0001-89 | 2022-10-06 | 2026-10-06 | HI_2022_10_06 | Ambos | N/A | N/A | AIF
|  | 11589 | 4600165 | 530401343 | TESOURA ACO 200 MM | TESOURA; TIPO UNIVERSAL; USO GERAL; CONFECCIONADA EM ACO FORJADO; NIQUELADO E CROMADO; COMPRIMENTO 200 MM (8"); PADRAO CEF.002 NEOENERGIA ET 07.02.04; EM EMBALAGEM APROVADA PELA NEOENERGIA. MARCAS/MODELOS ACEITOS: GEDORE/1104-23; TRAMONTINA/25916/108; COR | DIS-CEF-002 | GEDORE/1104-23; TRAMONTINA/25916/108 | N/A | Ferramentas e EPCs | RESSEG DISTRIBUIDORA LTDA | 13.596.165/0001-10 | 2022-10-06 | 2026-10-06 | HI_2022_10_06 | Ambos | N/A | N/A | AIF
|  | 11589 | 4600165 | 530401343 | TESOURA ACO 200 MM | TESOURA; TIPO UNIVERSAL; USO GERAL; CONFECCIONADA EM ACO FORJADO; NIQUELADO E CROMADO; COMPRIMENTO 200 MM (8"); PADRAO CEF.002 NEOENERGIA ET 07.02.04; EM EMBALAGEM APROVADA PELA NEOENERGIA. MARCAS/MODELOS ACEITOS: GEDORE/1104-23; TRAMONTINA/25916/108; COR | DIS-CEF-002 | TRAMONTINA/25916/108; | N/A | Ferramentas e EPCs | START BRASIL | 40.087.428/0001-38 | 2022-10-06 | 2026-10-06 | HI_2022_10_06 | Ambos | N/A | N/A | AIF
|  | 11589 | 4600165 | 530401343 | TESOURA ACO 200 MM | TESOURA; TIPO UNIVERSAL; USO GERAL; CONFECCIONADA EM ACO FORJADO; NIQUELADO E CROMADO; COMPRIMENTO 200 MM (8"); PADRAO CEF.002 NEOENERGIA ET 07.02.04; EM EMBALAGEM APROVADA PELA NEOENERGIA. MARCAS/MODELOS ACEITOS: GEDORE/1104-23; TRAMONTINA/25916/108; COR | DIS-CEF-002 | TRAMONTINA | N/A | Ferramentas e EPCs | TIP TRATORES E IMPLEMENTOS LTDA | 44.629.004/0001-09 | 2022-10-06 | 2026-10-06 | HI_2022_10_06 | Ambos | N/A | N/A | AIF
|  | 11588 | 4600176 | 530401344 | TESOURA CABO ELET CURVA 130MM | TESOURA P/ CABISTA; TIPO CABO ELETRICO; CONFECCIONADA EM ACO FORJADO; NIQUELADO E CROMADO; AS LAMINAS DE CORTE DEVEM SER CURVAS; COM PRIMENTO 130 MM; CONFORME DIS-CEF-002 EFES 07.02.05; EM EMBALAGEM APROVADA PELA NEOENERGIA. MARCAS/MODELOS ACEITOS: | DIS-CEF-002 | TRAMONTINA | N/A | Ferramentas e EPCs | LUCABE MATERIAIS ELÉTRICOS LTDA | 01.272.361/0001-50 | 2022-10-06 | 2026-10-06 | HI_2022_10_06 | Ambos | N/A | N/A | AIF
|  | 11586 | 4600234 | 53040601 | TESOURAO VERGALHAO RETO 30POL | TESOURAO; TIPO VERGALHAO; CORPO, CABECOTE E LAMINA EM ACO SAE 1040 E 1060; BRACOS EM ACO REVESTIDOS POR MATERIAL POLIMERICO; PARAFUSOS E PORCAS EM ACO; PUNHO EM MATERIAL PLASTICO, BORRACHA NATURAL OU SINTETICA; A FERRAMENTA NAO DEVE SER ISOLADA; ACO DOS P | DIS-CEF-001 | TRAMONTINA PRO 44034/030 | N/A | Ferramentas e EPCs | ANHANGUERA COMERCIO FERRAMENTAS ltd | 00.565.813/0002-00 | 2022-10-06 | 2026-10-06 | HI_2022_10_06 | Ambos | N/A | N/A | AIF
|  | 11586 | 4600234 | 53040601 | TESOURAO VERGALHAO RETO 30POL | TESOURAO; TIPO VERGALHAO; CORPO, CABECOTE E LAMINA EM ACO SAE 1040 E 1060; BRACOS EM ACO REVESTIDOS POR MATERIAL POLIMERICO; PARAFUSOS E PORCAS EM ACO; PUNHO EM MATERIAL PLASTICO, BORRACHA NATURAL OU SINTETICA; A FERRAMENTA NAO DEVE SER ISOLADA; ACO DOS P | DIS-CEF-001 | Gedore ou Tramontina | N/A | Ferramentas e EPCs | GIGTECH FERRAMENTARIA E USINAGEM LT | 15.253.631/0001-90 | 2022-10-06 | 2026-10-06 | HI_2022_10_06 | Ambos | N/A | N/A | AIF
|  | 11586 | 4600234 | 53040601 | TESOURAO VERGALHAO RETO 30POL | TESOURAO; TIPO VERGALHAO; CORPO, CABECOTE E LAMINA EM ACO SAE 1040 E 1060; BRACOS EM ACO REVESTIDOS POR MATERIAL POLIMERICO; PARAFUSOS E PORCAS EM ACO; PUNHO EM MATERIAL PLASTICO, BORRACHA NATURAL OU SINTETICA; A FERRAMENTA NAO DEVE SER ISOLADA; ACO DOS P | DIS-CEF-001 | LEAL | N/A | Ferramentas e EPCs | INDUSTRIA E COMERCIO LEAL LTDA | 61.353.199/0012-89 | 2022-10-06 | 2026-10-06 | HI_2022_10_06 | Ambos | N/A | N/A | AIF
|  | 11586 | 4600234 | 53040601 | TESOURAO VERGALHAO RETO 30POL | TESOURAO; TIPO VERGALHAO; CORPO, CABECOTE E LAMINA EM ACO SAE 1040 E 1060; BRACOS EM ACO REVESTIDOS POR MATERIAL POLIMERICO; PARAFUSOS E PORCAS EM ACO; PUNHO EM MATERIAL PLASTICO, BORRACHA NATURAL OU SINTETICA; A FERRAMENTA NAO DEVE SER ISOLADA; ACO DOS P | DIS-CEF-001 | GEDORE / TRAMONTINA | N/A | Ferramentas e EPCs | LUCABE MATERIAIS ELÉTRICOS LTDA | 01.272.361/0001-50 | 2022-10-06 | 2026-10-06 | HI_2022_10_06 | Ambos | N/A | N/A | AIF
|  | 11586 | 4600234 | 53040601 | TESOURAO VERGALHAO RETO 30POL | TESOURAO; TIPO VERGALHAO; CORPO, CABECOTE E LAMINA EM ACO SAE 1040 E 1060; BRACOS EM ACO REVESTIDOS POR MATERIAL POLIMERICO; PARAFUSOS E PORCAS EM ACO; PUNHO EM MATERIAL PLASTICO, BORRACHA NATURAL OU SINTETICA; A FERRAMENTA NAO DEVE SER ISOLADA; ACO DOS P | DIS-CEF-001 | TRAMONTINA/GEDORE/BELZER | N/A | Ferramentas e EPCs | LUGO COMERCIAL ELETRICA LTDA | 67.355.578/0001-31 | 2022-10-06 | 2026-10-06 | HI_2022_10_06 | Ambos | N/A | N/A | AIF
|  | 11586 | 4600234 | 53040601 | TESOURAO VERGALHAO RETO 30POL | TESOURAO; TIPO VERGALHAO; CORPO, CABECOTE E LAMINA EM ACO SAE 1040 E 1060; BRACOS EM ACO REVESTIDOS POR MATERIAL POLIMERICO; PARAFUSOS E PORCAS EM ACO; PUNHO EM MATERIAL PLASTICO, BORRACHA NATURAL OU SINTETICA; A FERRAMENTA NAO DEVE SER ISOLADA; ACO DOS P | DIS-CEF-001 | 44034/030 | N/A | Ferramentas e EPCs | PRIMACOM DISTRIBUIDORA DE ADESIVOS | 10.248.857/0001-89 | 2022-10-06 | 2026-10-06 | HI_2022_10_06 | Ambos | N/A | N/A | AIF
|  | 11586 | 4600234 | 53040601 | TESOURAO VERGALHAO RETO 30POL | TESOURAO; TIPO VERGALHAO; CORPO, CABECOTE E LAMINA EM ACO SAE 1040 E 1060; BRACOS EM ACO REVESTIDOS POR MATERIAL POLIMERICO; PARAFUSOS E PORCAS EM ACO; PUNHO EM MATERIAL PLASTICO, BORRACHA NATURAL OU SINTETICA; A FERRAMENTA NAO DEVE SER ISOLADA; ACO DOS P | DIS-CEF-001 | TRAMONTINA_PRO/44034/030; GEDORE/034.030 | N/A | Ferramentas e EPCs | RESSEG DISTRIBUIDORA LTDA | 13.596.165/0001-10 | 2022-10-06 | 2026-10-06 | HI_2022_10_06 | Ambos | N/A | N/A | AIF
|  | 11586 | 4600234 | 53040601 | TESOURAO VERGALHAO RETO 30POL | TESOURAO; TIPO VERGALHAO; CORPO, CABECOTE E LAMINA EM ACO SAE 1040 E 1060; BRACOS EM ACO REVESTIDOS POR MATERIAL POLIMERICO; PARAFUSOS E PORCAS EM ACO; PUNHO EM MATERIAL PLASTICO, BORRACHA NATURAL OU SINTETICA; A FERRAMENTA NAO DEVE SER ISOLADA; ACO DOS P | DIS-CEF-001 | TRAMONTINA_PRO/44034/030 | N/A | Ferramentas e EPCs | START BRASIL | 40.087.428/0001-38 | 2022-10-06 | 2026-10-06 | HI_2022_10_06 | Ambos | N/A | N/A | AIF
|  | 11586 | 4600234 | 53040601 | TESOURAO VERGALHAO RETO 30POL | TESOURAO; TIPO VERGALHAO; CORPO, CABECOTE E LAMINA EM ACO SAE 1040 E 1060; BRACOS EM ACO REVESTIDOS POR MATERIAL POLIMERICO; PARAFUSOS E PORCAS EM ACO; PUNHO EM MATERIAL PLASTICO, BORRACHA NATURAL OU SINTETICA; A FERRAMENTA NAO DEVE SER ISOLADA; ACO DOS P | DIS-CEF-001 | TRAMONTINA | N/A | Ferramentas e EPCs | TIP TRATORES E IMPLEMENTOS LTDA | 44.629.004/0001-09 | 2022-10-06 | 2026-10-06 | HI_2022_10_06 | Ambos | N/A | N/A | AIF
|  | 11585 | 9160017 | 530401341 | TALHADEIRA CHATA 19,0 X 175MM | TALHADEIRA; TIPO CHATA; CONFECCIONADA EM ACO FERRAMENTA OU ACO CROMO VANADIO NIQUELADO; COM EMPUNHADURA; ARESTA DE CORTE 19,0 MM; CO MPRIMENTO 175 MM; ACO TRATADO TERMICAMENTE CONFORME NORMA DIN7255; CONFORME PADRAO DIS-CEF-001 ET 07.07.02 ITEM 2; EM EMBA | DIS-CEF-001 | BELZER 207104BR | N/A | Ferramentas e EPCs | ANHANGUERA COMERCIO FERRAMENTAS ltd | 00.565.813/0002-00 | 2022-10-06 | 2026-10-06 | HI_2022_10_06 | Ambos | N/A | N/A | AIF
|  | 11585 | 9160017 | 530401341 | TALHADEIRA CHATA 19,0 X 175MM | TALHADEIRA; TIPO CHATA; CONFECCIONADA EM ACO FERRAMENTA OU ACO CROMO VANADIO NIQUELADO; COM EMPUNHADURA; ARESTA DE CORTE 19,0 MM; CO MPRIMENTO 175 MM; ACO TRATADO TERMICAMENTE CONFORME NORMA DIN7255; CONFORME PADRAO DIS-CEF-001 ET 07.07.02 ITEM 2; EM EMBA | DIS-CEF-001 | Belzer | N/A | Ferramentas e EPCs | GIGTECH FERRAMENTARIA E USINAGEM LT | 15.253.631/0001-90 | 2022-10-06 | 2026-10-06 | HI_2022_10_06 | Ambos | N/A | N/A | AIF
|  | 11585 | 9160017 | 530401341 | TALHADEIRA CHATA 19,0 X 175MM | TALHADEIRA; TIPO CHATA; CONFECCIONADA EM ACO FERRAMENTA OU ACO CROMO VANADIO NIQUELADO; COM EMPUNHADURA; ARESTA DE CORTE 19,0 MM; CO MPRIMENTO 175 MM; ACO TRATADO TERMICAMENTE CONFORME NORMA DIN7255; CONFORME PADRAO DIS-CEF-001 ET 07.07.02 ITEM 2; EM EMBA | DIS-CEF-001 | TRAMONTINA | N/A | Ferramentas e EPCs | INDUSTRIA E COMERCIO LEAL LTDA | 61.353.199/0012-89 | 2022-10-06 | 2026-10-06 | HI_2022_10_06 | Ambos | N/A | N/A | AIF
|  | 11585 | 9160017 | 530401341 | TALHADEIRA CHATA 19,0 X 175MM | TALHADEIRA; TIPO CHATA; CONFECCIONADA EM ACO FERRAMENTA OU ACO CROMO VANADIO NIQUELADO; COM EMPUNHADURA; ARESTA DE CORTE 19,0 MM; CO MPRIMENTO 175 MM; ACO TRATADO TERMICAMENTE CONFORME NORMA DIN7255; CONFORME PADRAO DIS-CEF-001 ET 07.07.02 ITEM 2; EM EMBA | DIS-CEF-001 | BELZER | N/A | Ferramentas e EPCs | LUCABE MATERIAIS ELÉTRICOS LTDA | 01.272.361/0001-50 | 2022-10-06 | 2026-10-06 | HI_2022_10_06 | Ambos | N/A | N/A | AIF
|  | 11585 | 9160017 | 530401341 | TALHADEIRA CHATA 19,0 X 175MM | TALHADEIRA; TIPO CHATA; CONFECCIONADA EM ACO FERRAMENTA OU ACO CROMO VANADIO NIQUELADO; COM EMPUNHADURA; ARESTA DE CORTE 19,0 MM; CO MPRIMENTO 175 MM; ACO TRATADO TERMICAMENTE CONFORME NORMA DIN7255; CONFORME PADRAO DIS-CEF-001 ET 07.07.02 ITEM 2; EM EMBA | DIS-CEF-001 | TRAMONTINA/GEDORE/BELZER | N/A | Ferramentas e EPCs | LUGO COMERCIAL ELETRICA LTDA | 67.355.578/0001-31 | 2022-10-06 | 2026-10-06 | HI_2022_10_06 | Ambos | N/A | N/A | AIF
|  | 11585 | 9160017 | 530401341 | TALHADEIRA CHATA 19,0 X 175MM | TALHADEIRA; TIPO CHATA; CONFECCIONADA EM ACO FERRAMENTA OU ACO CROMO VANADIO NIQUELADO; COM EMPUNHADURA; ARESTA DE CORTE 19,0 MM; CO MPRIMENTO 175 MM; ACO TRATADO TERMICAMENTE CONFORME NORMA DIN7255; CONFORME PADRAO DIS-CEF-001 ET 07.07.02 ITEM 2; EM EMBA | DIS-CEF-001 | 44473/119 | N/A | Ferramentas e EPCs | PRIMACOM DISTRIBUIDORA DE ADESIVOS | 10.248.857/0001-89 | 2022-10-06 | 2026-10-06 | HI_2022_10_06 | Ambos | N/A | N/A | AIF
|  | 11585 | 9160017 | 530401341 | TALHADEIRA CHATA 19,0 X 175MM | TALHADEIRA; TIPO CHATA; CONFECCIONADA EM ACO FERRAMENTA OU ACO CROMO VANADIO NIQUELADO; COM EMPUNHADURA; ARESTA DE CORTE 19,0 MM; CO MPRIMENTO 175 MM; ACO TRATADO TERMICAMENTE CONFORME NORMA DIN7255; CONFORME PADRAO DIS-CEF-001 ET 07.07.02 ITEM 2; EM EMBA | DIS-CEF-001 | BELZER/207104BR | N/A | Ferramentas e EPCs | RESSEG DISTRIBUIDORA LTDA | 13.596.165/0001-10 | 2022-10-06 | 2026-10-06 | HI_2022_10_06 | Ambos | N/A | N/A | AIF
|  | 11585 | 9160017 | 530401341 | TALHADEIRA CHATA 19,0 X 175MM | TALHADEIRA; TIPO CHATA; CONFECCIONADA EM ACO FERRAMENTA OU ACO CROMO VANADIO NIQUELADO; COM EMPUNHADURA; ARESTA DE CORTE 19,0 MM; CO MPRIMENTO 175 MM; ACO TRATADO TERMICAMENTE CONFORME NORMA DIN7255; CONFORME PADRAO DIS-CEF-001 ET 07.07.02 ITEM 2; EM EMBA | DIS-CEF-001 | TRAMONTINA | N/A | Ferramentas e EPCs | START BRASIL | 40.087.428/0001-38 | 2022-10-06 | 2026-10-06 | HI_2022_10_06 | Ambos | N/A | N/A | AIF
|  | 11585 | 9160017 | 530401341 | TALHADEIRA CHATA 19,0 X 175MM | TALHADEIRA; TIPO CHATA; CONFECCIONADA EM ACO FERRAMENTA OU ACO CROMO VANADIO NIQUELADO; COM EMPUNHADURA; ARESTA DE CORTE 19,0 MM; CO MPRIMENTO 175 MM; ACO TRATADO TERMICAMENTE CONFORME NORMA DIN7255; CONFORME PADRAO DIS-CEF-001 ET 07.07.02 ITEM 2; EM EMBA | DIS-CEF-001 | TRAMONTINA | N/A | Ferramentas e EPCs | TIP TRATORES E IMPLEMENTOS LTDA | 44.629.004/0001-09 | 2022-10-06 | 2026-10-06 | HI_2022_10_06 | Ambos | N/A | N/A | AIF
|  | 11584 | 4600238 | 530401340 | TALHADEIRA CHATA 16,0 X 150MM | TALHADEIRA; TIPO CHATA; CONFECCIONADA EM ACO FERRAMENTA OU ACO CROMO VANADIO NIQUELADO; COM OU SEM EMPUNHADURA; ARESTA DE CORTE 16,0 MM; COMPRIMENTO 150 MM; ACO TRATADO TERMICAMENTE CONFORME NORMA DIN7255; CONFORME PADRAO DIS-CEF-001 ET 07.07.02 ITEM 1; E | DIS-CEF-001 | BELZER 207103BR | N/A | Ferramentas e EPCs | ANHANGUERA COMERCIO FERRAMENTAS ltd | 00.565.813/0002-00 | 2022-10-06 | 2026-10-06 | HI_2022_10_06 | Ambos | N/A | N/A | AIF
|  | 11584 | 4600238 | 530401340 | TALHADEIRA CHATA 16,0 X 150MM | TALHADEIRA; TIPO CHATA; CONFECCIONADA EM ACO FERRAMENTA OU ACO CROMO VANADIO NIQUELADO; COM OU SEM EMPUNHADURA; ARESTA DE CORTE 16,0 MM; COMPRIMENTO 150 MM; ACO TRATADO TERMICAMENTE CONFORME NORMA DIN7255; CONFORME PADRAO DIS-CEF-001 ET 07.07.02 ITEM 1; E | DIS-CEF-001 | Belzer | N/A | Ferramentas e EPCs | GIGTECH FERRAMENTARIA E USINAGEM LT | 15.253.631/0001-90 | 2022-10-06 | 2026-10-06 | HI_2022_10_06 | Ambos | N/A | N/A | AIF
|  | 11584 | 4600238 | 530401340 | TALHADEIRA CHATA 16,0 X 150MM | TALHADEIRA; TIPO CHATA; CONFECCIONADA EM ACO FERRAMENTA OU ACO CROMO VANADIO NIQUELADO; COM OU SEM EMPUNHADURA; ARESTA DE CORTE 16,0 MM; COMPRIMENTO 150 MM; ACO TRATADO TERMICAMENTE CONFORME NORMA DIN7255; CONFORME PADRAO DIS-CEF-001 ET 07.07.02 ITEM 1; E | DIS-CEF-001 | TRAMONTINA | N/A | Ferramentas e EPCs | INDUSTRIA E COMERCIO LEAL LTDA | 61.353.199/0012-89 | 2022-10-06 | 2026-10-06 | HI_2022_10_06 | Ambos | N/A | N/A | AIF
|  | 11584 | 4600238 | 530401340 | TALHADEIRA CHATA 16,0 X 150MM | TALHADEIRA; TIPO CHATA; CONFECCIONADA EM ACO FERRAMENTA OU ACO CROMO VANADIO NIQUELADO; COM OU SEM EMPUNHADURA; ARESTA DE CORTE 16,0 MM; COMPRIMENTO 150 MM; ACO TRATADO TERMICAMENTE CONFORME NORMA DIN7255; CONFORME PADRAO DIS-CEF-001 ET 07.07.02 ITEM 1; E | DIS-CEF-001 | BELZER | N/A | Ferramentas e EPCs | LUCABE MATERIAIS ELÉTRICOS LTDA | 01.272.361/0001-50 | 2022-10-06 | 2026-10-06 | HI_2022_10_06 | Ambos | N/A | N/A | AIF
|  | 11584 | 4600238 | 530401340 | TALHADEIRA CHATA 16,0 X 150MM | TALHADEIRA; TIPO CHATA; CONFECCIONADA EM ACO FERRAMENTA OU ACO CROMO VANADIO NIQUELADO; COM OU SEM EMPUNHADURA; ARESTA DE CORTE 16,0 MM; COMPRIMENTO 150 MM; ACO TRATADO TERMICAMENTE CONFORME NORMA DIN7255; CONFORME PADRAO DIS-CEF-001 ET 07.07.02 ITEM 1; E | DIS-CEF-001 | TRAMONTINA/GEDORE/BELZER | N/A | Ferramentas e EPCs | LUGO COMERCIAL ELETRICA LTDA | 67.355.578/0001-31 | 2022-10-06 | 2026-10-06 | HI_2022_10_06 | Ambos | N/A | N/A | AIF
|  | 11584 | 4600238 | 530401340 | TALHADEIRA CHATA 16,0 X 150MM | TALHADEIRA; TIPO CHATA; CONFECCIONADA EM ACO FERRAMENTA OU ACO CROMO VANADIO NIQUELADO; COM OU SEM EMPUNHADURA; ARESTA DE CORTE 16,0 MM; COMPRIMENTO 150 MM; ACO TRATADO TERMICAMENTE CONFORME NORMA DIN7255; CONFORME PADRAO DIS-CEF-001 ET 07.07.02 ITEM 1; E | DIS-CEF-001 | 44473/116 | N/A | Ferramentas e EPCs | PRIMACOM DISTRIBUIDORA DE ADESIVOS | 10.248.857/0001-89 | 2022-10-06 | 2026-10-06 | HI_2022_10_06 | Ambos | N/A | N/A | AIF
|  | 11584 | 4600238 | 530401340 | TALHADEIRA CHATA 16,0 X 150MM | TALHADEIRA; TIPO CHATA; CONFECCIONADA EM ACO FERRAMENTA OU ACO CROMO VANADIO NIQUELADO; COM OU SEM EMPUNHADURA; ARESTA DE CORTE 16,0 MM; COMPRIMENTO 150 MM; ACO TRATADO TERMICAMENTE CONFORME NORMA DIN7255; CONFORME PADRAO DIS-CEF-001 ET 07.07.02 ITEM 1; E | DIS-CEF-001 | BELZER/207103BR | N/A | Ferramentas e EPCs | RESSEG DISTRIBUIDORA LTDA | 13.596.165/0001-10 | 2022-10-06 | 2026-10-06 | HI_2022_10_06 | Ambos | N/A | N/A | AIF
|  | 11584 | 4600238 | 530401340 | TALHADEIRA CHATA 16,0 X 150MM | TALHADEIRA; TIPO CHATA; CONFECCIONADA EM ACO FERRAMENTA OU ACO CROMO VANADIO NIQUELADO; COM OU SEM EMPUNHADURA; ARESTA DE CORTE 16,0 MM; COMPRIMENTO 150 MM; ACO TRATADO TERMICAMENTE CONFORME NORMA DIN7255; CONFORME PADRAO DIS-CEF-001 ET 07.07.02 ITEM 1; E | DIS-CEF-001 | TRAMONTINA | N/A | Ferramentas e EPCs | START BRASIL | 40.087.428/0001-38 | 2022-10-06 | 2026-10-06 | HI_2022_10_06 | Ambos | N/A | N/A | AIF
|  | 11584 | 4600238 | 530401340 | TALHADEIRA CHATA 16,0 X 150MM | TALHADEIRA; TIPO CHATA; CONFECCIONADA EM ACO FERRAMENTA OU ACO CROMO VANADIO NIQUELADO; COM OU SEM EMPUNHADURA; ARESTA DE CORTE 16,0 MM; COMPRIMENTO 150 MM; ACO TRATADO TERMICAMENTE CONFORME NORMA DIN7255; CONFORME PADRAO DIS-CEF-001 ET 07.07.02 ITEM 1; E | DIS-CEF-001 | TRAMONTINA | N/A | Ferramentas e EPCs | TIP TRATORES E IMPLEMENTOS LTDA | 44.629.004/0001-09 | 2022-10-06 | 2026-10-06 | HI_2022_10_06 | Ambos | N/A | N/A | AIF
|  | 11582 | 4015001 | 53040589 | TALHA ALAVANCA ACO 10M 750KG | TALHA MANUAL; ALAVANCA C/ SUPORTE; CAPACIDADE 750 KG; CORPO EM CHAPA DE ACO ESTAMPADA; PECAS MOVEIS EM ACO LIGA; GANCHO EM ACO ;SUPORTE DE FIXACAO AO POSTE, C/REGISTRO E CORRENTE (ESTICADOR) EM ACO SAE 1010 A 1020; O ACO DAS PECAS MOVEIS E DOS GANCHOS | DIS-CEF-001 | BERG STEEL | N/A | Ferramentas e EPCs | CIVITELLA CIA LTDA | 62.384.763/0001-30 | 2022-10-06 | 2026-10-06 | HI_2022_10_06 | Ambos | N/A | N/A | AIF
|  | 11582 | 4015001 | 53040589 | TALHA ALAVANCA ACO 10M 750KG | TALHA MANUAL; ALAVANCA C/ SUPORTE; CAPACIDADE 750 KG; CORPO EM CHAPA DE ACO ESTAMPADA; PECAS MOVEIS EM ACO LIGA; GANCHO EM ACO ;SUPORTE DE FIXACAO AO POSTE, C/REGISTRO E CORRENTE (ESTICADOR) EM ACO SAE 1010 A 1020; O ACO DAS PECAS MOVEIS E DOS GANCHOS | DIS-CEF-001 | Berg Steel/GIGTECH | N/A | Ferramentas e EPCs | GIGTECH FERRAMENTARIA E USINAGEM LT | 15.253.631/0001-90 | 2022-10-06 | 2026-10-06 | HI_2022_10_06 | Ambos | N/A | N/A | AIF
|  | 11582 | 4015001 | 53040589 | TALHA ALAVANCA ACO 10M 750KG | TALHA MANUAL; ALAVANCA C/ SUPORTE; CAPACIDADE 750 KG; CORPO EM CHAPA DE ACO ESTAMPADA; PECAS MOVEIS EM ACO LIGA; GANCHO EM ACO ;SUPORTE DE FIXACAO AO POSTE, C/REGISTRO E CORRENTE (ESTICADOR) EM ACO SAE 1010 A 1020; O ACO DAS PECAS MOVEIS E DOS GANCHOS | DIS-CEF-001 | T09.A1-10 | N/A | Ferramentas e EPCs | INDUSTRIA E COMERCIO LEAL LTDA | 61.353.199/0012-89 | 2022-10-06 | 2026-10-06 | HI_2022_10_06 | Ambos | N/A | N/A | AIF
|  | 11582 | 4015001 | 53040589 | TALHA ALAVANCA ACO 10M 750KG | TALHA MANUAL; ALAVANCA C/ SUPORTE; CAPACIDADE 750 KG; CORPO EM CHAPA DE ACO ESTAMPADA; PECAS MOVEIS EM ACO LIGA; GANCHO EM ACO ;SUPORTE DE FIXACAO AO POSTE, C/REGISTRO E CORRENTE (ESTICADOR) EM ACO SAE 1010 A 1020; O ACO DAS PECAS MOVEIS E DOS GANCHOS | DIS-CEF-001 | BERGSTEEL | N/A | Ferramentas e EPCs | LUCABE MATERIAIS ELÉTRICOS LTDA | 01.272.361/0001-50 | 2022-10-06 | 2026-10-06 | HI_2022_10_06 | Ambos | N/A | N/A | AIF
|  | 11582 | 4015001 | 53040589 | TALHA ALAVANCA ACO 10M 750KG | TALHA MANUAL; ALAVANCA C/ SUPORTE; CAPACIDADE 750 KG; CORPO EM CHAPA DE ACO ESTAMPADA; PECAS MOVEIS EM ACO LIGA; GANCHO EM ACO ;SUPORTE DE FIXACAO AO POSTE, C/REGISTRO E CORRENTE (ESTICADOR) EM ACO SAE 1010 A 1020; O ACO DAS PECAS MOVEIS E DOS GANCHOS | DIS-CEF-001 | BERGSTEEL | N/A | Ferramentas e EPCs | START BRASIL | 40.087.428/0001-38 | 2022-10-06 | 2026-10-06 | HI_2022_10_06 | Ambos | N/A | N/A | AIF
|  | 11581 | 4013044 | 53040591 | TALHA MANUAL ALAVANCA 1500KGF 2,2M | TALHA MANUAL; ALAVANCA; CAPACIDADE 1500 KG; CORPO EM CHAPA DE ACO ESTAMPADA; PECAS MOVEIS EM ACO LIGA; GANCHOS EM ACO; O ACO DAS PECAS MOVEIS E DOS GANCHOS DEVE SER FORJADO; CATRACA COM DISPOSITIVO INVERSOR E FREIO AUTO BLOCAVEL,COM VOLANTE PARA | DIS-CEF-002 | BERG STEEL | N/A | Ferramentas e EPCs | CIVITELLA CIA LTDA | 62.384.763/0001-30 | 2022-10-06 | 2026-10-06 | HI_2022_10_06 | Ambos | N/A | N/A | AIF
|  | 11581 | 4013044 | 53040591 | TALHA MANUAL ALAVANCA 1500KGF 2,2M | TALHA MANUAL; ALAVANCA; CAPACIDADE 1500 KG; CORPO EM CHAPA DE ACO ESTAMPADA; PECAS MOVEIS EM ACO LIGA; GANCHOS EM ACO; O ACO DAS PECAS MOVEIS E DOS GANCHOS DEVE SER FORJADO; CATRACA COM DISPOSITIVO INVERSOR E FREIO AUTO BLOCAVEL,COM VOLANTE PARA | DIS-CEF-002 | Berg Steel | N/A | Ferramentas e EPCs | GIGTECH FERRAMENTARIA E USINAGEM LT | 15.253.631/0001-90 | 2022-10-06 | 2026-10-06 | HI_2022_10_06 | Ambos | N/A | N/A | AIF
|  | 11581 | 4013044 | 53040591 | TALHA MANUAL ALAVANCA 1500KGF 2,2M | TALHA MANUAL; ALAVANCA; CAPACIDADE 1500 KG; CORPO EM CHAPA DE ACO ESTAMPADA; PECAS MOVEIS EM ACO LIGA; GANCHOS EM ACO; O ACO DAS PECAS MOVEIS E DOS GANCHOS DEVE SER FORJADO; CATRACA COM DISPOSITIVO INVERSOR E FREIO AUTO BLOCAVEL,COM VOLANTE PARA | DIS-CEF-002 | T09.A2-2.5 | N/A | Ferramentas e EPCs | INDUSTRIA E COMERCIO LEAL LTDA | 61.353.199/0012-89 | 2022-10-06 | 2026-10-06 | HI_2022_10_06 | Ambos | N/A | N/A | AIF
|  | 11581 | 4013044 | 53040591 | TALHA MANUAL ALAVANCA 1500KGF 2,2M | TALHA MANUAL; ALAVANCA; CAPACIDADE 1500 KG; CORPO EM CHAPA DE ACO ESTAMPADA; PECAS MOVEIS EM ACO LIGA; GANCHOS EM ACO; O ACO DAS PECAS MOVEIS E DOS GANCHOS DEVE SER FORJADO; CATRACA COM DISPOSITIVO INVERSOR E FREIO AUTO BLOCAVEL,COM VOLANTE PARA | DIS-CEF-002 | BERGSTEEL | N/A | Ferramentas e EPCs | LUCABE MATERIAIS ELÉTRICOS LTDA | 01.272.361/0001-50 | 2022-10-06 | 2026-10-06 | HI_2022_10_06 | Ambos | N/A | N/A | AIF
|  | 11581 | 4013044 | 53040591 | TALHA MANUAL ALAVANCA 1500KGF 2,2M | TALHA MANUAL; ALAVANCA; CAPACIDADE 1500 KG; CORPO EM CHAPA DE ACO ESTAMPADA; PECAS MOVEIS EM ACO LIGA; GANCHOS EM ACO; O ACO DAS PECAS MOVEIS E DOS GANCHOS DEVE SER FORJADO; CATRACA COM DISPOSITIVO INVERSOR E FREIO AUTO BLOCAVEL,COM VOLANTE PARA | CEF-002 | *PG* | N/A | Ferramentas e EPCs | PG ELEVAÇÃO DE CARGAS INDUSTRIAIS | 68.956.457/0001-08 | 2022-10-06 | 2026-10-06 | HI_2022_10_06 | Ambos | N/A | N/A | AIF
|  | 11581 | 4013044 | 53040591 | TALHA MANUAL ALAVANCA 1500KGF 2,2M | TALHA MANUAL; ALAVANCA; CAPACIDADE 1500 KG; CORPO EM CHAPA DE ACO ESTAMPADA; PECAS MOVEIS EM ACO LIGA; GANCHOS EM ACO; O ACO DAS PECAS MOVEIS E DOS GANCHOS DEVE SER FORJADO; CATRACA COM DISPOSITIVO INVERSOR E FREIO AUTO BLOCAVEL,COM VOLANTE PARA | DIS-CEF-002 | BERGSTEEL | N/A | Ferramentas e EPCs | START BRASIL | 40.087.428/0001-38 | 2022-10-06 | 2026-10-06 | HI_2022_10_06 | Ambos | N/A | N/A | AIF
|  | 11579 | 4610505 | 53040584 | SUPORTE CONCHA BRONZE C/ADAPT UNIVERSAL | SUPORTE CONCHA; CONFECCIONADO EM BRONZE; C/ ADAPTADOR UNIVERSAL P/BASTAO EM BRONZE OU ACO CARBONO; ACABAMENTO UNIFORME E ISENTO DE REBARBAS; CONFORME DIS-CEF-002 EFES 09.07.01; EM EMBALAGEM APROVADA PELA NEOENERGIA. | DIS-CEF-002 | PA0270025 | N/A | Ferramentas e EPCs | D A MARQUES O MINEIRO EIRELI - EPP | 08.809.850/0001-47 | 2022-10-06 | 2026-10-06 | HI_2022_10_06 | Ambos | N/A | N/A | AIF
|  | 11579 | 4610505 | 53040584 | SUPORTE CONCHA BRONZE C/ADAPT UNIVERSAL | SUPORTE CONCHA; CONFECCIONADO EM BRONZE; C/ ADAPTADOR UNIVERSAL P/BASTAO EM BRONZE OU ACO CARBONO; ACABAMENTO UNIFORME E ISENTO DE REBARBAS; CONFORME DIS-CEF-002 EFES 09.07.01; EM EMBALAGEM APROVADA PELA NEOENERGIA. | DIS-CEF-002 | RITZ | N/A | Ferramentas e EPCs | LUCABE MATERIAIS ELÉTRICOS LTDA | 01.272.361/0001-50 | 2022-10-06 | 2026-10-06 | HI_2022_10_06 | Ambos | N/A | N/A | AIF
|  | 11579 | 4610505 | 53040584 | SUPORTE CONCHA BRONZE C/ADAPT UNIVERSAL | SUPORTE CONCHA; CONFECCIONADO EM BRONZE; C/ ADAPTADOR UNIVERSAL P/BASTAO EM BRONZE OU ACO CARBONO; ACABAMENTO UNIFORME E ISENTO DE REBARBAS; CONFORME DIS-CEF-002 EFES 09.07.01; EM EMBALAGEM APROVADA PELA NEOENERGIA. | DIS-CEF-002 | RM4455-22 | N/A | Ferramentas e EPCs | RITZ DO BRASIL S/A | 17.157.603/0001-02 | 2022-10-06 | 2026-10-06 | HI_2022_10_06 | Ambos | N/A | N/A | AIF
|  | 11579 | 4610505 | 53040584 | SUPORTE CONCHA BRONZE C/ADAPT UNIVERSAL | SUPORTE CONCHA; CONFECCIONADO EM BRONZE; C/ ADAPTADOR UNIVERSAL P/BASTAO EM BRONZE OU ACO CARBONO; ACABAMENTO UNIFORME E ISENTO DE REBARBAS; CONFORME DIS-CEF-002 EFES 09.07.01; EM EMBALAGEM APROVADA PELA NEOENERGIA. | DIS-CEF-002 | SE5566-33 | N/A | Ferramentas e EPCs | SOLUÇÃO EQUIPAMENTOS ELÉTRICOS LTDA | 10.676.939/0001-24 | 2022-10-06 | 2026-10-06 | HI_2022_10_06 | Ambos | N/A | N/A | AIF
|  | 11578 | 3419267 | 33070008 | SUPORTE P/CONDUT SAE 1020 | SUPORTE P/ CONDUTORES; CONFECCIONADO EM ACO CARBONO SAE 1010/1020; CATRACA MOVEL ESTAMPADA EM CHAPA DE AÇO MALEAVEL BICROMATIZADA FIXADA NO CORPO DO SUPORTE; CINTA DE NYLON 800 MM DE COMPRIMENTO E 25 MM DE LARGURA; GANCHO TIPO "J" PARA FITA D | DIS-CEF-001 | GIGTECH | N/A | Ferramentas e EPCs | GIGTECH FERRAMENTARIA E USINAGEM LT | 15.253.631/0001-90 | 2022-10-06 | 2026-10-06 | HI_2022_10_06 | Ambos | N/A | N/A | AIF
|  | 11578 | 3419267 | 33070008 | SUPORTE P/CONDUT SAE 1020 | SUPORTE P/ CONDUTORES; CONFECCIONADO EM ACO CARBONO SAE 1010/1020; CATRACA MOVEL ESTAMPADA EM CHAPA DE AÇO MALEAVEL BICROMATIZADA FIXADA NO CORPO DO SUPORTE; CINTA DE NYLON 800 MM DE COMPRIMENTO E 25 MM DE LARGURA; GANCHO TIPO "J" PARA FITA D | DIS-CEF-001 | FE - L7 | N/A | Ferramentas e EPCs | IRMÃOS MULLER EXPORTAÇÃO E IMPORTAÇÃO | 24.999.560/0001-60 | 2022-10-06 | 2026-10-06 | HI_2022_10_06 | Ambos | N/A | N/A | AIF
|  | 11578 | 3419267 | 33070008 | SUPORTE P/CONDUT SAE 1020 | SUPORTE P/ CONDUTORES; CONFECCIONADO EM ACO CARBONO SAE 1010/1020; CATRACA MOVEL ESTAMPADA EM CHAPA DE AÇO MALEAVEL BICROMATIZADA FIXADA NO CORPO DO SUPORTE; CINTA DE NYLON 800 MM DE COMPRIMENTO E 25 MM DE LARGURA; GANCHO TIPO "J" PARA FITA D | DIS-CEF-001 | COOFESTE / SOLUCAO | N/A | Ferramentas e EPCs | LUCABE MATERIAIS ELÉTRICOS LTDA | 01.272.361/0001-50 | 2022-10-06 | 2026-10-06 | HI_2022_10_06 | Ambos | N/A | N/A | AIF
|  | 11578 | 3419267 | 33070008 | SUPORTE P/CONDUT SAE 1020 | SUPORTE P/ CONDUTORES; CONFECCIONADO EM ACO CARBONO SAE 1010/1020; CATRACA MOVEL ESTAMPADA EM CHAPA DE AÇO MALEAVEL BICROMATIZADA FIXADA NO CORPO DO SUPORTE; CINTA DE NYLON 800 MM DE COMPRIMENTO E 25 MM DE LARGURA; GANCHO TIPO "J" PARA FITA D | DIS-CEF-001 | RESTART BRASIL | N/A | Ferramentas e EPCs | RESTART IND.COM.IMP.EXP.DE EQUIP.AC | 10.618.788/0001-58 | 2022-10-06 | 2026-10-06 | HI_2022_10_06 | Ambos | N/A | N/A | AIF
|  | 11578 | 3419267 | 33070008 | SUPORTE P/CONDUT SAE 1020 | SUPORTE P/ CONDUTORES; CONFECCIONADO EM ACO CARBONO SAE 1010/1020; CATRACA MOVEL ESTAMPADA EM CHAPA DE AÇO MALEAVEL BICROMATIZADA FIXADA NO CORPO DO SUPORTE; CINTA DE NYLON 800 MM DE COMPRIMENTO E 25 MM DE LARGURA; GANCHO TIPO "J" PARA FITA D | DIS-CEF-001 | SE093001-1 | N/A | Ferramentas e EPCs | SOLUÇÃO EQUIPAMENTOS ELÉTRICOS LTDA | 10.676.939/0001-24 | 2022-10-06 | 2026-10-06 | HI_2022_10_06 | Ambos | N/A | N/A | AIF
|  | 11577 | 4601302 | 53040577 | SOQUETE ESTRIADO LONGO 1/2 X 13/16 POL | SOQUETE; ESTRIADO; LONGO; CONFECCIONADO EM ACO FERRAMENTA OU ACO CROMO VANADIO 31CRV3; NIQUELADO E CROMADO; DEVE POSSUIR ENCAIXE QUADRADO DE 1/2 POL; DIMENSAO 13/16 POL; COMPRIMENTO 82 MM; PESO 210 G; CONFORME DIS-CEF-002 EFES 09.27.00 ITEM 6; EM EMBALAGE | DIS-CEF-002 | GEDORE D19L-13/16 | N/A | Ferramentas e EPCs | ANHANGUERA COMERCIO FERRAMENTAS ltd | 00.565.813/0002-00 | 2022-10-06 | 2026-10-06 | HI_2022_10_06 | Ambos | N/A | N/A | AIF
|  | 11577 | 4601302 | 53040577 | SOQUETE ESTRIADO LONGO 1/2 X 13/16 POL | SOQUETE; ESTRIADO; LONGO; CONFECCIONADO EM ACO FERRAMENTA OU ACO CROMO VANADIO 31CRV3; NIQUELADO E CROMADO; DEVE POSSUIR ENCAIXE QUADRADO DE 1/2 POL; DIMENSAO 13/16 POL; COMPRIMENTO 82 MM; PESO 210 G; CONFORME DIS-CEF-002 EFES 09.27.00 ITEM 6; EM EMBALAGE | DIS-CEF-002 | Gedore, Tramontina ou Belzer | N/A | Ferramentas e EPCs | GIGTECH FERRAMENTARIA E USINAGEM LT | 15.253.631/0001-90 | 2022-10-06 | 2026-10-06 | HI_2022_10_06 | Ambos | N/A | N/A | AIF
|  | 11577 | 4601302 | 53040577 | SOQUETE ESTRIADO LONGO 1/2 X 13/16 POL | SOQUETE; ESTRIADO; LONGO; CONFECCIONADO EM ACO FERRAMENTA OU ACO CROMO VANADIO 31CRV3; NIQUELADO E CROMADO; DEVE POSSUIR ENCAIXE QUADRADO DE 1/2 POL; DIMENSAO 13/16 POL; COMPRIMENTO 82 MM; PESO 210 G; CONFORME DIS-CEF-002 EFES 09.27.00 ITEM 6; EM EMBALAGE | DIS-CEF-002 | TRAMONTINA | N/A | Ferramentas e EPCs | INDUSTRIA E COMERCIO LEAL LTDA | 61.353.199/0012-89 | 2022-10-06 | 2026-10-06 | HI_2022_10_06 | Ambos | N/A | N/A | AIF
|  | 11577 | 4601302 | 53040577 | SOQUETE ESTRIADO LONGO 1/2 X 13/16 POL | SOQUETE; ESTRIADO; LONGO; CONFECCIONADO EM ACO FERRAMENTA OU ACO CROMO VANADIO 31CRV3; NIQUELADO E CROMADO; DEVE POSSUIR ENCAIXE QUADRADO DE 1/2 POL; DIMENSAO 13/16 POL; COMPRIMENTO 82 MM; PESO 210 G; CONFORME DIS-CEF-002 EFES 09.27.00 ITEM 6; EM EMBALAGE | DIS-CEF-002 | GEDORE / BELZER / TRAMONTINA | N/A | Ferramentas e EPCs | LUCABE MATERIAIS ELÉTRICOS LTDA | 01.272.361/0001-50 | 2022-10-06 | 2026-10-06 | HI_2022_10_06 | Ambos | N/A | N/A | AIF
|  | 11577 | 4601302 | 53040577 | SOQUETE ESTRIADO LONGO 1/2 X 13/16 POL | SOQUETE; ESTRIADO; LONGO; CONFECCIONADO EM ACO FERRAMENTA OU ACO CROMO VANADIO 31CRV3; NIQUELADO E CROMADO; DEVE POSSUIR ENCAIXE QUADRADO DE 1/2 POL; DIMENSAO 13/16 POL; COMPRIMENTO 82 MM; PESO 210 G; CONFORME DIS-CEF-002 EFES 09.27.00 ITEM 6; EM EMBALAGE | DIS-CEF-002 | TRAMONTINA/GEDORE/BELZER | N/A | Ferramentas e EPCs | LUGO COMERCIAL ELETRICA LTDA | 67.355.578/0001-31 | 2022-10-06 | 2026-10-06 | HI_2022_10_06 | Ambos | N/A | N/A | AIF
|  | 11577 | 4601302 | 53040577 | SOQUETE ESTRIADO LONGO 1/2 X 13/16 POL | SOQUETE; ESTRIADO; LONGO; CONFECCIONADO EM ACO FERRAMENTA OU ACO CROMO VANADIO 31CRV3; NIQUELADO E CROMADO; DEVE POSSUIR ENCAIXE QUADRADO DE 1/2 POL; DIMENSAO 13/16 POL; COMPRIMENTO 82 MM; PESO 210 G; CONFORME DIS-CEF-002 EFES 09.27.00 ITEM 6; EM EMBALAGE | DIS-CEF-002 | 44830/108 | N/A | Ferramentas e EPCs | PRIMACOM DISTRIBUIDORA DE ADESIVOS | 10.248.857/0001-89 | 2022-10-06 | 2026-10-06 | HI_2022_10_06 | Ambos | N/A | N/A | AIF
|  | 11577 | 4601302 | 53040577 | SOQUETE ESTRIADO LONGO 1/2 X 13/16 POL | SOQUETE; ESTRIADO; LONGO; CONFECCIONADO EM ACO FERRAMENTA OU ACO CROMO VANADIO 31CRV3; NIQUELADO E CROMADO; DEVE POSSUIR ENCAIXE QUADRADO DE 1/2 POL; DIMENSAO 13/16 POL; COMPRIMENTO 82 MM; PESO 210 G; CONFORME DIS-CEF-002 EFES 09.27.00 ITEM 6; EM EMBALAGE | DIS-CEF-002 | TRAMONTINA/43240/026 | N/A | Ferramentas e EPCs | RESSEG DISTRIBUIDORA LTDA | 13.596.165/0001-10 | 2022-10-06 | 2026-10-06 | HI_2022_10_06 | Ambos | N/A | N/A | AIF
|  | 11577 | 4601302 | 53040577 | SOQUETE ESTRIADO LONGO 1/2 X 13/16 POL | SOQUETE; ESTRIADO; LONGO; CONFECCIONADO EM ACO FERRAMENTA OU ACO CROMO VANADIO 31CRV3; NIQUELADO E CROMADO; DEVE POSSUIR ENCAIXE QUADRADO DE 1/2 POL; DIMENSAO 13/16 POL; COMPRIMENTO 82 MM; PESO 210 G; CONFORME DIS-CEF-002 EFES 09.27.00 ITEM 6; EM EMBALAGE | DIS-CEF-002 | TRAMONTINA_PRO/44830/108. | N/A | Ferramentas e EPCs | START BRASIL | 40.087.428/0001-38 | 2022-10-06 | 2026-10-06 | HI_2022_10_06 | Ambos | N/A | N/A | AIF
|  | 11577 | 4601302 | 53040577 | SOQUETE ESTRIADO LONGO 1/2 X 13/16 POL | SOQUETE; ESTRIADO; LONGO; CONFECCIONADO EM ACO FERRAMENTA OU ACO CROMO VANADIO 31CRV3; NIQUELADO E CROMADO; DEVE POSSUIR ENCAIXE QUADRADO DE 1/2 POL; DIMENSAO 13/16 POL; COMPRIMENTO 82 MM; PESO 210 G; CONFORME DIS-CEF-002 EFES 09.27.00 ITEM 6; EM EMBALAGE | DIS-CEF-002 | TRAMONTINA | N/A | Ferramentas e EPCs | TIP TRATORES E IMPLEMENTOS LTDA | 44.629.004/0001-09 | 2022-10-06 | 2026-10-06 | HI_2022_10_06 | Ambos | N/A | N/A | AIF
|  | 11576 | 4601301 | 53040579 | SOQUETE ESTRIADO LONGO 1/2 X 3/4 POL | SOQUETE; ESTRIADO; LONGO; CONFECCIONADO EM ACO FERRAMENTA OU ACO CROMO VANADIO 31CRV3; NIQUELADO E CROMADO; DEVE POSSUIR ENCAIXE QUADRADO DE 1/2 POL; DIMENSAO 3/4 POL; COMPRIMENTO 82 MM; PESO 210 G; CONFORME DIS-CEF-002 EFES 09.27.00 ITEM 5; EM EMBALAGEM | DIS-CEF-002 | TRAMONTINA PRO 44830/107 | N/A | Ferramentas e EPCs | ANHANGUERA COMERCIO FERRAMENTAS ltd | 00.565.813/0002-00 | 2022-10-06 | 2026-10-06 | HI_2022_10_06 | Ambos | N/A | N/A | AIF
|  | 11576 | 4601301 | 53040579 | SOQUETE ESTRIADO LONGO 1/2 X 3/4 POL | SOQUETE; ESTRIADO; LONGO; CONFECCIONADO EM ACO FERRAMENTA OU ACO CROMO VANADIO 31CRV3; NIQUELADO E CROMADO; DEVE POSSUIR ENCAIXE QUADRADO DE 1/2 POL; DIMENSAO 3/4 POL; COMPRIMENTO 82 MM; PESO 210 G; CONFORME DIS-CEF-002 EFES 09.27.00 ITEM 5; EM EMBALAGEM | DIS-CEF-002 | Gedore, Tramontina ou Belzer | N/A | Ferramentas e EPCs | GIGTECH FERRAMENTARIA E USINAGEM LT | 15.253.631/0001-90 | 2022-10-06 | 2026-10-06 | HI_2022_10_06 | Ambos | N/A | N/A | AIF
|  | 11576 | 4601301 | 53040579 | SOQUETE ESTRIADO LONGO 1/2 X 3/4 POL | SOQUETE; ESTRIADO; LONGO; CONFECCIONADO EM ACO FERRAMENTA OU ACO CROMO VANADIO 31CRV3; NIQUELADO E CROMADO; DEVE POSSUIR ENCAIXE QUADRADO DE 1/2 POL; DIMENSAO 3/4 POL; COMPRIMENTO 82 MM; PESO 210 G; CONFORME DIS-CEF-002 EFES 09.27.00 ITEM 5; EM EMBALAGEM | DIS-CEF-002 | TRAMONTINA | N/A | Ferramentas e EPCs | INDUSTRIA E COMERCIO LEAL LTDA | 61.353.199/0012-89 | 2022-10-06 | 2026-10-06 | HI_2022_10_06 | Ambos | N/A | N/A | AIF
|  | 11576 | 4601301 | 53040579 | SOQUETE ESTRIADO LONGO 1/2 X 3/4 POL | SOQUETE; ESTRIADO; LONGO; CONFECCIONADO EM ACO FERRAMENTA OU ACO CROMO VANADIO 31CRV3; NIQUELADO E CROMADO; DEVE POSSUIR ENCAIXE QUADRADO DE 1/2 POL; DIMENSAO 3/4 POL; COMPRIMENTO 82 MM; PESO 210 G; CONFORME DIS-CEF-002 EFES 09.27.00 ITEM 5; EM EMBALAGEM | DIS-CEF-002 | GEDORE / BELZER / TRAMONTINA | N/A | Ferramentas e EPCs | LUCABE MATERIAIS ELÉTRICOS LTDA | 01.272.361/0001-50 | 2022-10-06 | 2026-10-06 | HI_2022_10_06 | Ambos | N/A | N/A | AIF
|  | 11576 | 4601301 | 53040579 | SOQUETE ESTRIADO LONGO 1/2 X 3/4 POL | SOQUETE; ESTRIADO; LONGO; CONFECCIONADO EM ACO FERRAMENTA OU ACO CROMO VANADIO 31CRV3; NIQUELADO E CROMADO; DEVE POSSUIR ENCAIXE QUADRADO DE 1/2 POL; DIMENSAO 3/4 POL; COMPRIMENTO 82 MM; PESO 210 G; CONFORME DIS-CEF-002 EFES 09.27.00 ITEM 5; EM EMBALAGEM | DIS-CEF-002 | TRAMONTINA/GEDORE/BELZER | N/A | Ferramentas e EPCs | LUGO COMERCIAL ELETRICA LTDA | 67.355.578/0001-31 | 2022-10-06 | 2026-10-06 | HI_2022_10_06 | Ambos | N/A | N/A | AIF
|  | 11576 | 4601301 | 53040579 | SOQUETE ESTRIADO LONGO 1/2 X 3/4 POL | SOQUETE; ESTRIADO; LONGO; CONFECCIONADO EM ACO FERRAMENTA OU ACO CROMO VANADIO 31CRV3; NIQUELADO E CROMADO; DEVE POSSUIR ENCAIXE QUADRADO DE 1/2 POL; DIMENSAO 3/4 POL; COMPRIMENTO 82 MM; PESO 210 G; CONFORME DIS-CEF-002 EFES 09.27.00 ITEM 5; EM EMBALAGEM | DIS-CEF-002 | 44830/107 | N/A | Ferramentas e EPCs | PRIMACOM DISTRIBUIDORA DE ADESIVOS | 10.248.857/0001-89 | 2022-10-06 | 2026-10-06 | HI_2022_10_06 | Ambos | N/A | N/A | AIF
|  | 11576 | 4601301 | 53040579 | SOQUETE ESTRIADO LONGO 1/2 X 3/4 POL | SOQUETE; ESTRIADO; LONGO; CONFECCIONADO EM ACO FERRAMENTA OU ACO CROMO VANADIO 31CRV3; NIQUELADO E CROMADO; DEVE POSSUIR ENCAIXE QUADRADO DE 1/2 POL; DIMENSAO 3/4 POL; COMPRIMENTO 82 MM; PESO 210 G; CONFORME DIS-CEF-002 EFES 09.27.00 ITEM 5; EM EMBALAGEM | DIS-CEF-002 | GEDORE/015.757 | N/A | Ferramentas e EPCs | RESSEG DISTRIBUIDORA LTDA | 13.596.165/0001-10 | 2022-10-06 | 2026-10-06 | HI_2022_10_06 | Ambos | N/A | N/A | AIF
|  | 11576 | 4601301 | 53040579 | SOQUETE ESTRIADO LONGO 1/2 X 3/4 POL | SOQUETE; ESTRIADO; LONGO; CONFECCIONADO EM ACO FERRAMENTA OU ACO CROMO VANADIO 31CRV3; NIQUELADO E CROMADO; DEVE POSSUIR ENCAIXE QUADRADO DE 1/2 POL; DIMENSAO 3/4 POL; COMPRIMENTO 82 MM; PESO 210 G; CONFORME DIS-CEF-002 EFES 09.27.00 ITEM 5; EM EMBALAGEM | DIS-CEF-002 | TRAMONTINA_PRO/44830/107. | N/A | Ferramentas e EPCs | START BRASIL | 40.087.428/0001-38 | 2022-10-06 | 2026-10-06 | HI_2022_10_06 | Ambos | N/A | N/A | AIF
|  | 11576 | 4601301 | 53040579 | SOQUETE ESTRIADO LONGO 1/2 X 3/4 POL | SOQUETE; ESTRIADO; LONGO; CONFECCIONADO EM ACO FERRAMENTA OU ACO CROMO VANADIO 31CRV3; NIQUELADO E CROMADO; DEVE POSSUIR ENCAIXE QUADRADO DE 1/2 POL; DIMENSAO 3/4 POL; COMPRIMENTO 82 MM; PESO 210 G; CONFORME DIS-CEF-002 EFES 09.27.00 ITEM 5; EM EMBALAGEM | DIS-CEF-002 | TRAMONTINA | N/A | Ferramentas e EPCs | TIP TRATORES E IMPLEMENTOS LTDA | 44.629.004/0001-09 | 2022-10-06 | 2026-10-06 | HI_2022_10_06 | Ambos | N/A | N/A | AIF
|  | 11575 | 4601726 | 530401327 | SOQUETE ESTRIADO LONGO 1/2 X 5/8 POL | SOQUETE; ESTRIADO; LONGO; CONFECCIONADO EM ACO FERRAMENTA OU ACO CROMO VANADIO 31CRV3; NIQUELADO E CROMADO; DEVE POSSUIR ENCAIXE QUADRADO DE 1/2 POL; DIMENSAO 5/8 POL; COMPRIMENTO 82 MM; PESO 130 G; CONFORME DIS-CEF-002 EFES 09.27.00 ITEM 4; EM EMBALAGEM | DIS-CEF-002 | TRAMONTINA PRO 44830/105 | N/A | Ferramentas e EPCs | ANHANGUERA COMERCIO FERRAMENTAS ltd | 00.565.813/0002-00 | 2022-10-06 | 2026-10-06 | HI_2022_10_06 | Ambos | N/A | N/A | AIF
|  | 11575 | 4601726 | 530401327 | SOQUETE ESTRIADO LONGO 1/2 X 5/8 POL | SOQUETE; ESTRIADO; LONGO; CONFECCIONADO EM ACO FERRAMENTA OU ACO CROMO VANADIO 31CRV3; NIQUELADO E CROMADO; DEVE POSSUIR ENCAIXE QUADRADO DE 1/2 POL; DIMENSAO 5/8 POL; COMPRIMENTO 82 MM; PESO 130 G; CONFORME DIS-CEF-002 EFES 09.27.00 ITEM 4; EM EMBALAGEM | DIS-CEF-002 | Gedore, Tramontina ou Belzer | N/A | Ferramentas e EPCs | GIGTECH FERRAMENTARIA E USINAGEM LT | 15.253.631/0001-90 | 2022-10-06 | 2026-10-06 | HI_2022_10_06 | Ambos | N/A | N/A | AIF
|  | 11575 | 4601726 | 530401327 | SOQUETE ESTRIADO LONGO 1/2 X 5/8 POL | SOQUETE; ESTRIADO; LONGO; CONFECCIONADO EM ACO FERRAMENTA OU ACO CROMO VANADIO 31CRV3; NIQUELADO E CROMADO; DEVE POSSUIR ENCAIXE QUADRADO DE 1/2 POL; DIMENSAO 5/8 POL; COMPRIMENTO 82 MM; PESO 130 G; CONFORME DIS-CEF-002 EFES 09.27.00 ITEM 4; EM EMBALAGEM | DIS-CEF-002 | TRAMONTINA | N/A | Ferramentas e EPCs | INDUSTRIA E COMERCIO LEAL LTDA | 61.353.199/0012-89 | 2022-10-06 | 2026-10-06 | HI_2022_10_06 | Ambos | N/A | N/A | AIF
|  | 11575 | 4601726 | 530401327 | SOQUETE ESTRIADO LONGO 1/2 X 5/8 POL | SOQUETE; ESTRIADO; LONGO; CONFECCIONADO EM ACO FERRAMENTA OU ACO CROMO VANADIO 31CRV3; NIQUELADO E CROMADO; DEVE POSSUIR ENCAIXE QUADRADO DE 1/2 POL; DIMENSAO 5/8 POL; COMPRIMENTO 82 MM; PESO 130 G; CONFORME DIS-CEF-002 EFES 09.27.00 ITEM 4; EM EMBALAGEM | DIS-CEF-002 | GEDORE / BELZER / TRAMONTINA | N/A | Ferramentas e EPCs | LUCABE MATERIAIS ELÉTRICOS LTDA | 01.272.361/0001-50 | 2022-10-06 | 2026-10-06 | HI_2022_10_06 | Ambos | N/A | N/A | AIF
|  | 11575 | 4601726 | 530401327 | SOQUETE ESTRIADO LONGO 1/2 X 5/8 POL | SOQUETE; ESTRIADO; LONGO; CONFECCIONADO EM ACO FERRAMENTA OU ACO CROMO VANADIO 31CRV3; NIQUELADO E CROMADO; DEVE POSSUIR ENCAIXE QUADRADO DE 1/2 POL; DIMENSAO 5/8 POL; COMPRIMENTO 82 MM; PESO 130 G; CONFORME DIS-CEF-002 EFES 09.27.00 ITEM 4; EM EMBALAGEM | DIS-CEF-002 | TRAMONTINA/GEDORE/BELZER | N/A | Ferramentas e EPCs | LUGO COMERCIAL ELETRICA LTDA | 67.355.578/0001-31 | 2022-10-06 | 2026-10-06 | HI_2022_10_06 | Ambos | N/A | N/A | AIF
|  | 11575 | 4601726 | 530401327 | SOQUETE ESTRIADO LONGO 1/2 X 5/8 POL | SOQUETE; ESTRIADO; LONGO; CONFECCIONADO EM ACO FERRAMENTA OU ACO CROMO VANADIO 31CRV3; NIQUELADO E CROMADO; DEVE POSSUIR ENCAIXE QUADRADO DE 1/2 POL; DIMENSAO 5/8 POL; COMPRIMENTO 82 MM; PESO 130 G; CONFORME DIS-CEF-002 EFES 09.27.00 ITEM 4; EM EMBALAGEM | DIS-CEF-002 | 44830/105 | N/A | Ferramentas e EPCs | PRIMACOM DISTRIBUIDORA DE ADESIVOS | 10.248.857/0001-89 | 2022-10-06 | 2026-10-06 | HI_2022_10_06 | Ambos | N/A | N/A | AIF
|  | 11575 | 4601726 | 530401327 | SOQUETE ESTRIADO LONGO 1/2 X 5/8 POL | SOQUETE; ESTRIADO; LONGO; CONFECCIONADO EM ACO FERRAMENTA OU ACO CROMO VANADIO 31CRV3; NIQUELADO E CROMADO; DEVE POSSUIR ENCAIXE QUADRADO DE 1/2 POL; DIMENSAO 5/8 POL; COMPRIMENTO 82 MM; PESO 130 G; CONFORME DIS-CEF-002 EFES 09.27.00 ITEM 4; EM EMBALAGEM | DIS-CEF-002 | GEDORE/015.755 | N/A | Ferramentas e EPCs | RESSEG DISTRIBUIDORA LTDA | 13.596.165/0001-10 | 2022-10-06 | 2026-10-06 | HI_2022_10_06 | Ambos | N/A | N/A | AIF
|  | 11575 | 4601726 | 530401327 | SOQUETE ESTRIADO LONGO 1/2 X 5/8 POL | SOQUETE; ESTRIADO; LONGO; CONFECCIONADO EM ACO FERRAMENTA OU ACO CROMO VANADIO 31CRV3; NIQUELADO E CROMADO; DEVE POSSUIR ENCAIXE QUADRADO DE 1/2 POL; DIMENSAO 5/8 POL; COMPRIMENTO 82 MM; PESO 130 G; CONFORME DIS-CEF-002 EFES 09.27.00 ITEM 4; EM EMBALAGEM | DIS-CEF-002 | TRAMONTINA_PRO/44830/105. | N/A | Ferramentas e EPCs | START BRASIL | 40.087.428/0001-38 | 2022-10-06 | 2026-10-06 | HI_2022_10_06 | Ambos | N/A | N/A | AIF
|  | 11575 | 4601726 | 530401327 | SOQUETE ESTRIADO LONGO 1/2 X 5/8 POL | SOQUETE; ESTRIADO; LONGO; CONFECCIONADO EM ACO FERRAMENTA OU ACO CROMO VANADIO 31CRV3; NIQUELADO E CROMADO; DEVE POSSUIR ENCAIXE QUADRADO DE 1/2 POL; DIMENSAO 5/8 POL; COMPRIMENTO 82 MM; PESO 130 G; CONFORME DIS-CEF-002 EFES 09.27.00 ITEM 4; EM EMBALAGEM | DIS-CEF-002 | TRAMONTINA | N/A | Ferramentas e EPCs | TIP TRATORES E IMPLEMENTOS LTDA | 44.629.004/0001-09 | 2022-10-06 | 2026-10-06 | HI_2022_10_06 | Ambos | N/A | N/A | AIF
|  | 11574 | 4601379 | 530401326 | SOQUETE ESTRIADO LONGO 1/2 X 11/16 POL | SOQUETE; ESTRIADO; LONGO; CONFECCIONADO EM ACO FERRAMENTA OU ACO CROMO VANADIO 31CRV3; NIQUELADO E CROMADO; DEVE POSSUIR ENCAIXE QUADRADO DE 1/2 POL; DIMENSAO 11/16 POL; COMPRIMENTO 82 MM; PESO 170 G; CONFORME DIS-CEF-002 EFES 09.27.00 ITEM 3; EM EMBALAGE | DIS-CEF-002 | TRAMONTINA PRO 44830/106 | N/A | Ferramentas e EPCs | ANHANGUERA COMERCIO FERRAMENTAS ltd | 00.565.813/0002-00 | 2022-10-06 | 2026-10-06 | HI_2022_10_06 | Ambos | N/A | N/A | AIF
|  | 11574 | 4601379 | 530401326 | SOQUETE ESTRIADO LONGO 1/2 X 11/16 POL | SOQUETE; ESTRIADO; LONGO; CONFECCIONADO EM ACO FERRAMENTA OU ACO CROMO VANADIO 31CRV3; NIQUELADO E CROMADO; DEVE POSSUIR ENCAIXE QUADRADO DE 1/2 POL; DIMENSAO 11/16 POL; COMPRIMENTO 82 MM; PESO 170 G; CONFORME DIS-CEF-002 EFES 09.27.00 ITEM 3; EM EMBALAGE | DIS-CEF-002 | Gedore, Tramontina ou Belzer | N/A | Ferramentas e EPCs | GIGTECH FERRAMENTARIA E USINAGEM LT | 15.253.631/0001-90 | 2022-10-06 | 2026-10-06 | HI_2022_10_06 | Ambos | N/A | N/A | AIF
|  | 11574 | 4601379 | 530401326 | SOQUETE ESTRIADO LONGO 1/2 X 11/16 POL | SOQUETE; ESTRIADO; LONGO; CONFECCIONADO EM ACO FERRAMENTA OU ACO CROMO VANADIO 31CRV3; NIQUELADO E CROMADO; DEVE POSSUIR ENCAIXE QUADRADO DE 1/2 POL; DIMENSAO 11/16 POL; COMPRIMENTO 82 MM; PESO 170 G; CONFORME DIS-CEF-002 EFES 09.27.00 ITEM 3; EM EMBALAGE | DIS-CEF-002 | TRAMONTINA | N/A | Ferramentas e EPCs | INDUSTRIA E COMERCIO LEAL LTDA | 61.353.199/0012-89 | 2022-10-06 | 2026-10-06 | HI_2022_10_06 | Ambos | N/A | N/A | AIF
|  | 11574 | 4601379 | 530401326 | SOQUETE ESTRIADO LONGO 1/2 X 11/16 POL | SOQUETE; ESTRIADO; LONGO; CONFECCIONADO EM ACO FERRAMENTA OU ACO CROMO VANADIO 31CRV3; NIQUELADO E CROMADO; DEVE POSSUIR ENCAIXE QUADRADO DE 1/2 POL; DIMENSAO 11/16 POL; COMPRIMENTO 82 MM; PESO 170 G; CONFORME DIS-CEF-002 EFES 09.27.00 ITEM 3; EM EMBALAGE | DIS-CEF-002 | GEDORE / BELZER / TRAMONTINA | N/A | Ferramentas e EPCs | LUCABE MATERIAIS ELÉTRICOS LTDA | 01.272.361/0001-50 | 2022-10-06 | 2026-10-06 | HI_2022_10_06 | Ambos | N/A | N/A | AIF
|  | 11574 | 4601379 | 530401326 | SOQUETE ESTRIADO LONGO 1/2 X 11/16 POL | SOQUETE; ESTRIADO; LONGO; CONFECCIONADO EM ACO FERRAMENTA OU ACO CROMO VANADIO 31CRV3; NIQUELADO E CROMADO; DEVE POSSUIR ENCAIXE QUADRADO DE 1/2 POL; DIMENSAO 11/16 POL; COMPRIMENTO 82 MM; PESO 170 G; CONFORME DIS-CEF-002 EFES 09.27.00 ITEM 3; EM EMBALAGE | DIS-CEF-002 | TRAMONTINA/GEDORE/BELZER | N/A | Ferramentas e EPCs | LUGO COMERCIAL ELETRICA LTDA | 67.355.578/0001-31 | 2022-10-06 | 2026-10-06 | HI_2022_10_06 | Ambos | N/A | N/A | AIF
|  | 11574 | 4601379 | 530401326 | SOQUETE ESTRIADO LONGO 1/2 X 11/16 POL | SOQUETE; ESTRIADO; LONGO; CONFECCIONADO EM ACO FERRAMENTA OU ACO CROMO VANADIO 31CRV3; NIQUELADO E CROMADO; DEVE POSSUIR ENCAIXE QUADRADO DE 1/2 POL; DIMENSAO 11/16 POL; COMPRIMENTO 82 MM; PESO 170 G; CONFORME DIS-CEF-002 EFES 09.27.00 ITEM 3; EM EMBALAGE | DIS-CEF-002 | 44830/106 | N/A | Ferramentas e EPCs | PRIMACOM DISTRIBUIDORA DE ADESIVOS | 10.248.857/0001-89 | 2022-10-06 | 2026-10-06 | HI_2022_10_06 | Ambos | N/A | N/A | AIF
|  | 11574 | 4601379 | 530401326 | SOQUETE ESTRIADO LONGO 1/2 X 11/16 POL | SOQUETE; ESTRIADO; LONGO; CONFECCIONADO EM ACO FERRAMENTA OU ACO CROMO VANADIO 31CRV3; NIQUELADO E CROMADO; DEVE POSSUIR ENCAIXE QUADRADO DE 1/2 POL; DIMENSAO 11/16 POL; COMPRIMENTO 82 MM; PESO 170 G; CONFORME DIS-CEF-002 EFES 09.27.00 ITEM 3; EM EMBALAGE | DIS-CEF-002 | GEDORE/015.756 | N/A | Ferramentas e EPCs | RESSEG DISTRIBUIDORA LTDA | 13.596.165/0001-10 | 2022-10-06 | 2026-10-06 | HI_2022_10_06 | Ambos | N/A | N/A | AIF
|  | 11574 | 4601379 | 530401326 | SOQUETE ESTRIADO LONGO 1/2 X 11/16 POL | SOQUETE; ESTRIADO; LONGO; CONFECCIONADO EM ACO FERRAMENTA OU ACO CROMO VANADIO 31CRV3; NIQUELADO E CROMADO; DEVE POSSUIR ENCAIXE QUADRADO DE 1/2 POL; DIMENSAO 11/16 POL; COMPRIMENTO 82 MM; PESO 170 G; CONFORME DIS-CEF-002 EFES 09.27.00 ITEM 3; EM EMBALAGE | DIS-CEF-002 | TRAMONTINA_PRO/44830/106. | N/A | Ferramentas e EPCs | START BRASIL | 40.087.428/0001-38 | 2022-10-06 | 2026-10-06 | HI_2022_10_06 | Ambos | N/A | N/A | AIF
|  | 11574 | 4601379 | 530401326 | SOQUETE ESTRIADO LONGO 1/2 X 11/16 POL | SOQUETE; ESTRIADO; LONGO; CONFECCIONADO EM ACO FERRAMENTA OU ACO CROMO VANADIO 31CRV3; NIQUELADO E CROMADO; DEVE POSSUIR ENCAIXE QUADRADO DE 1/2 POL; DIMENSAO 11/16 POL; COMPRIMENTO 82 MM; PESO 170 G; CONFORME DIS-CEF-002 EFES 09.27.00 ITEM 3; EM EMBALAGE | DIS-CEF-002 | TRAMONTINA | N/A | Ferramentas e EPCs | TIP TRATORES E IMPLEMENTOS LTDA | 44.629.004/0001-09 | 2022-10-06 | 2026-10-06 | HI_2022_10_06 | Ambos | N/A | N/A | AIF
|  | 11573 | 4601378 | 53040580 | SOQUETE ESTRIADO LONGO 1/2 X 9/16 POL | SOQUETE; ESTRIADO; LONGO; CONFECCIONADO EM ACO FERRAMENTA OU ACO CROMO VANADIO 31CRV3; NIQUELADO E CROMADO; DEVE POSSUIR ENCAIXE QUADRADO DE 1/2 POL; DIMENSAO 9/16 POL; COMPRIMENTO 82 MM; PESO 130 G; CONFORME DIS-CEF-002 EFES 09.27.00 ITEM 2; EM EMBALAGEM | DIS-CEF-002 | TRAMONTINA PRO 44830/104 | N/A | Ferramentas e EPCs | ANHANGUERA COMERCIO FERRAMENTAS ltd | 00.565.813/0002-00 | 2022-10-06 | 2026-10-06 | HI_2022_10_06 | Ambos | N/A | N/A | AIF
|  | 11573 | 4601378 | 53040580 | SOQUETE ESTRIADO LONGO 1/2 X 9/16 POL | SOQUETE; ESTRIADO; LONGO; CONFECCIONADO EM ACO FERRAMENTA OU ACO CROMO VANADIO 31CRV3; NIQUELADO E CROMADO; DEVE POSSUIR ENCAIXE QUADRADO DE 1/2 POL; DIMENSAO 9/16 POL; COMPRIMENTO 82 MM; PESO 130 G; CONFORME DIS-CEF-002 EFES 09.27.00 ITEM 2; EM EMBALAGEM | DIS-CEF-002 | Gedore, Tramontina ou Belzer | N/A | Ferramentas e EPCs | GIGTECH FERRAMENTARIA E USINAGEM LT | 15.253.631/0001-90 | 2022-10-06 | 2026-10-06 | HI_2022_10_06 | Ambos | N/A | N/A | AIF
|  | 11573 | 4601378 | 53040580 | SOQUETE ESTRIADO LONGO 1/2 X 9/16 POL | SOQUETE; ESTRIADO; LONGO; CONFECCIONADO EM ACO FERRAMENTA OU ACO CROMO VANADIO 31CRV3; NIQUELADO E CROMADO; DEVE POSSUIR ENCAIXE QUADRADO DE 1/2 POL; DIMENSAO 9/16 POL; COMPRIMENTO 82 MM; PESO 130 G; CONFORME DIS-CEF-002 EFES 09.27.00 ITEM 2; EM EMBALAGEM | DIS-CEF-002 | TRAMONTINA | N/A | Ferramentas e EPCs | INDUSTRIA E COMERCIO LEAL LTDA | 61.353.199/0012-89 | 2022-10-06 | 2026-10-06 | HI_2022_10_06 | Ambos | N/A | N/A | AIF
|  | 11573 | 4601378 | 53040580 | SOQUETE ESTRIADO LONGO 1/2 X 9/16 POL | SOQUETE; ESTRIADO; LONGO; CONFECCIONADO EM ACO FERRAMENTA OU ACO CROMO VANADIO 31CRV3; NIQUELADO E CROMADO; DEVE POSSUIR ENCAIXE QUADRADO DE 1/2 POL; DIMENSAO 9/16 POL; COMPRIMENTO 82 MM; PESO 130 G; CONFORME DIS-CEF-002 EFES 09.27.00 ITEM 2; EM EMBALAGEM | DIS-CEF-002 | GEDORE / BELZER / TRAMONTINA | N/A | Ferramentas e EPCs | LUCABE MATERIAIS ELÉTRICOS LTDA | 01.272.361/0001-50 | 2022-10-06 | 2026-10-06 | HI_2022_10_06 | Ambos | N/A | N/A | AIF
|  | 11573 | 4601378 | 53040580 | SOQUETE ESTRIADO LONGO 1/2 X 9/16 POL | SOQUETE; ESTRIADO; LONGO; CONFECCIONADO EM ACO FERRAMENTA OU ACO CROMO VANADIO 31CRV3; NIQUELADO E CROMADO; DEVE POSSUIR ENCAIXE QUADRADO DE 1/2 POL; DIMENSAO 9/16 POL; COMPRIMENTO 82 MM; PESO 130 G; CONFORME DIS-CEF-002 EFES 09.27.00 ITEM 2; EM EMBALAGEM | DIS-CEF-002 | TRAMONTINA/GEDORE/BELZER | N/A | Ferramentas e EPCs | LUGO COMERCIAL ELETRICA LTDA | 67.355.578/0001-31 | 2022-10-06 | 2026-10-06 | HI_2022_10_06 | Ambos | N/A | N/A | AIF
|  | 11573 | 4601378 | 53040580 | SOQUETE ESTRIADO LONGO 1/2 X 9/16 POL | SOQUETE; ESTRIADO; LONGO; CONFECCIONADO EM ACO FERRAMENTA OU ACO CROMO VANADIO 31CRV3; NIQUELADO E CROMADO; DEVE POSSUIR ENCAIXE QUADRADO DE 1/2 POL; DIMENSAO 9/16 POL; COMPRIMENTO 82 MM; PESO 130 G; CONFORME DIS-CEF-002 EFES 09.27.00 ITEM 2; EM EMBALAGEM | DIS-CEF-002 | 44830/104 | N/A | Ferramentas e EPCs | PRIMACOM DISTRIBUIDORA DE ADESIVOS | 10.248.857/0001-89 | 2022-10-06 | 2026-10-06 | HI_2022_10_06 | Ambos | N/A | N/A | AIF
|  | 11573 | 4601378 | 53040580 | SOQUETE ESTRIADO LONGO 1/2 X 9/16 POL | SOQUETE; ESTRIADO; LONGO; CONFECCIONADO EM ACO FERRAMENTA OU ACO CROMO VANADIO 31CRV3; NIQUELADO E CROMADO; DEVE POSSUIR ENCAIXE QUADRADO DE 1/2 POL; DIMENSAO 9/16 POL; COMPRIMENTO 82 MM; PESO 130 G; CONFORME DIS-CEF-002 EFES 09.27.00 ITEM 2; EM EMBALAGEM | DIS-CEF-002 | GEDORE/015.754 | N/A | Ferramentas e EPCs | RESSEG DISTRIBUIDORA LTDA | 13.596.165/0001-10 | 2022-10-06 | 2026-10-06 | HI_2022_10_06 | Ambos | N/A | N/A | AIF
|  | 11573 | 4601378 | 53040580 | SOQUETE ESTRIADO LONGO 1/2 X 9/16 POL | SOQUETE; ESTRIADO; LONGO; CONFECCIONADO EM ACO FERRAMENTA OU ACO CROMO VANADIO 31CRV3; NIQUELADO E CROMADO; DEVE POSSUIR ENCAIXE QUADRADO DE 1/2 POL; DIMENSAO 9/16 POL; COMPRIMENTO 82 MM; PESO 130 G; CONFORME DIS-CEF-002 EFES 09.27.00 ITEM 2; EM EMBALAGEM | DIS-CEF-002 | ; TRAMONTINA_PRO/44830/104. | N/A | Ferramentas e EPCs | START BRASIL | 40.087.428/0001-38 | 2022-10-06 | 2026-10-06 | HI_2022_10_06 | Ambos | N/A | N/A | AIF
|  | 11573 | 4601378 | 53040580 | SOQUETE ESTRIADO LONGO 1/2 X 9/16 POL | SOQUETE; ESTRIADO; LONGO; CONFECCIONADO EM ACO FERRAMENTA OU ACO CROMO VANADIO 31CRV3; NIQUELADO E CROMADO; DEVE POSSUIR ENCAIXE QUADRADO DE 1/2 POL; DIMENSAO 9/16 POL; COMPRIMENTO 82 MM; PESO 130 G; CONFORME DIS-CEF-002 EFES 09.27.00 ITEM 2; EM EMBALAGEM | DIS-CEF-002 | TRAMONTINA | N/A | Ferramentas e EPCs | TIP TRATORES E IMPLEMENTOS LTDA | 44.629.004/0001-09 | 2022-10-06 | 2026-10-06 | HI_2022_10_06 | Ambos | N/A | N/A | AIF
|  | 11572 | 4601377 | 53040578 | SOQUETE ESTRIADO LONGO 1/2 X 1/2 POL | SOQUETE; ESTRIADO; LONGO; CONFECCIONADO EM ACO FERRAMENTA OU ACO CROMO VANADIO 31CRV3; NIQUELADO E CROMADO; DEVE POSSUIR ENCAIXE QUADRADO DE 1/2 POL; DIMENSAO 1/2 POL; COMPRIMENTO 82 MM; PESO 110 G; CONFORME DIS-CEF-002 EFES 09.27.00 ITEM 1; EM EMBALAGEM | DIS-CEF-002 | GEDORE D19L-1/2" | N/A | Ferramentas e EPCs | ANHANGUERA COMERCIO FERRAMENTAS ltd | 00.565.813/0002-00 | 2022-10-06 | 2026-10-06 | HI_2022_10_06 | Ambos | N/A | N/A | AIF
|  | 11572 | 4601377 | 53040578 | SOQUETE ESTRIADO LONGO 1/2 X 1/2 POL | SOQUETE; ESTRIADO; LONGO; CONFECCIONADO EM ACO FERRAMENTA OU ACO CROMO VANADIO 31CRV3; NIQUELADO E CROMADO; DEVE POSSUIR ENCAIXE QUADRADO DE 1/2 POL; DIMENSAO 1/2 POL; COMPRIMENTO 82 MM; PESO 110 G; CONFORME DIS-CEF-002 EFES 09.27.00 ITEM 1; EM EMBALAGEM | DIS-CEF-002 | Gedore, Tramontina ou Belzer | N/A | Ferramentas e EPCs | GIGTECH FERRAMENTARIA E USINAGEM LT | 15.253.631/0001-90 | 2022-10-06 | 2026-10-06 | HI_2022_10_06 | Ambos | N/A | N/A | AIF
|  | 11572 | 4601377 | 53040578 | SOQUETE ESTRIADO LONGO 1/2 X 1/2 POL | SOQUETE; ESTRIADO; LONGO; CONFECCIONADO EM ACO FERRAMENTA OU ACO CROMO VANADIO 31CRV3; NIQUELADO E CROMADO; DEVE POSSUIR ENCAIXE QUADRADO DE 1/2 POL; DIMENSAO 1/2 POL; COMPRIMENTO 82 MM; PESO 110 G; CONFORME DIS-CEF-002 EFES 09.27.00 ITEM 1; EM EMBALAGEM | DIS-CEF-002 | TRAMONTINA | N/A | Ferramentas e EPCs | INDUSTRIA E COMERCIO LEAL LTDA | 61.353.199/0012-89 | 2022-10-06 | 2026-10-06 | HI_2022_10_06 | Ambos | N/A | N/A | AIF
|  | 11572 | 4601377 | 53040578 | SOQUETE ESTRIADO LONGO 1/2 X 1/2 POL | SOQUETE; ESTRIADO; LONGO; CONFECCIONADO EM ACO FERRAMENTA OU ACO CROMO VANADIO 31CRV3; NIQUELADO E CROMADO; DEVE POSSUIR ENCAIXE QUADRADO DE 1/2 POL; DIMENSAO 1/2 POL; COMPRIMENTO 82 MM; PESO 110 G; CONFORME DIS-CEF-002 EFES 09.27.00 ITEM 1; EM EMBALAGEM | DIS-CEF-002 | GEDORE / BELZER / TRAMONTINA | N/A | Ferramentas e EPCs | LUCABE MATERIAIS ELÉTRICOS LTDA | 01.272.361/0001-50 | 2022-10-06 | 2026-10-06 | HI_2022_10_06 | Ambos | N/A | N/A | AIF
|  | 11572 | 4601377 | 53040578 | SOQUETE ESTRIADO LONGO 1/2 X 1/2 POL | SOQUETE; ESTRIADO; LONGO; CONFECCIONADO EM ACO FERRAMENTA OU ACO CROMO VANADIO 31CRV3; NIQUELADO E CROMADO; DEVE POSSUIR ENCAIXE QUADRADO DE 1/2 POL; DIMENSAO 1/2 POL; COMPRIMENTO 82 MM; PESO 110 G; CONFORME DIS-CEF-002 EFES 09.27.00 ITEM 1; EM EMBALAGEM | DIS-CEF-002 | TRAMONTINA/GEDORE/BELZER | N/A | Ferramentas e EPCs | LUGO COMERCIAL ELETRICA LTDA | 67.355.578/0001-31 | 2022-10-06 | 2026-10-06 | HI_2022_10_06 | Ambos | N/A | N/A | AIF
|  | 11572 | 4601377 | 53040578 | SOQUETE ESTRIADO LONGO 1/2 X 1/2 POL | SOQUETE; ESTRIADO; LONGO; CONFECCIONADO EM ACO FERRAMENTA OU ACO CROMO VANADIO 31CRV3; NIQUELADO E CROMADO; DEVE POSSUIR ENCAIXE QUADRADO DE 1/2 POL; DIMENSAO 1/2 POL; COMPRIMENTO 82 MM; PESO 110 G; CONFORME DIS-CEF-002 EFES 09.27.00 ITEM 1; EM EMBALAGEM | DIS-CEF-002 | 44830/103 | N/A | Ferramentas e EPCs | PRIMACOM DISTRIBUIDORA DE ADESIVOS | 10.248.857/0001-89 | 2022-10-06 | 2026-10-06 | HI_2022_10_06 | Ambos | N/A | N/A | AIF
|  | 11572 | 4601377 | 53040578 | SOQUETE ESTRIADO LONGO 1/2 X 1/2 POL | SOQUETE; ESTRIADO; LONGO; CONFECCIONADO EM ACO FERRAMENTA OU ACO CROMO VANADIO 31CRV3; NIQUELADO E CROMADO; DEVE POSSUIR ENCAIXE QUADRADO DE 1/2 POL; DIMENSAO 1/2 POL; COMPRIMENTO 82 MM; PESO 110 G; CONFORME DIS-CEF-002 EFES 09.27.00 ITEM 1; EM EMBALAGEM | DIS-CEF-002 | GEDORE/015.753 | N/A | Ferramentas e EPCs | RESSEG DISTRIBUIDORA LTDA | 13.596.165/0001-10 | 2022-10-06 | 2026-10-06 | HI_2022_10_06 | Ambos | N/A | N/A | AIF
|  | 11572 | 4601377 | 53040578 | SOQUETE ESTRIADO LONGO 1/2 X 1/2 POL | SOQUETE; ESTRIADO; LONGO; CONFECCIONADO EM ACO FERRAMENTA OU ACO CROMO VANADIO 31CRV3; NIQUELADO E CROMADO; DEVE POSSUIR ENCAIXE QUADRADO DE 1/2 POL; DIMENSAO 1/2 POL; COMPRIMENTO 82 MM; PESO 110 G; CONFORME DIS-CEF-002 EFES 09.27.00 ITEM 1; EM EMBALAGEM | DIS-CEF-002 | TRAMONTINA_PRO/44830/103. | N/A | Ferramentas e EPCs | START BRASIL | 40.087.428/0001-38 | 2022-10-06 | 2026-10-06 | HI_2022_10_06 | Ambos | N/A | N/A | AIF
|  | 11572 | 4601377 | 53040578 | SOQUETE ESTRIADO LONGO 1/2 X 1/2 POL | SOQUETE; ESTRIADO; LONGO; CONFECCIONADO EM ACO FERRAMENTA OU ACO CROMO VANADIO 31CRV3; NIQUELADO E CROMADO; DEVE POSSUIR ENCAIXE QUADRADO DE 1/2 POL; DIMENSAO 1/2 POL; COMPRIMENTO 82 MM; PESO 110 G; CONFORME DIS-CEF-002 EFES 09.27.00 ITEM 1; EM EMBALAGEM | DIS-CEF-002 | TRAMONTINA | N/A | Ferramentas e EPCs | TIP TRATORES E IMPLEMENTOS LTDA | 44.629.004/0001-09 | 2022-10-06 | 2026-10-06 | HI_2022_10_06 | Ambos | N/A | N/A | AIF
|  | 11571 | 9166319 | 51095038 | SUGADOR SOLDA MANUAL STD 210MM | SUGADOR SOLDA; FERRAMENTA CONFECCIONADA EM ALUMINIO; PONTEIRA DE NAILON; MOLA EM ACO; ACIONAMENTO PNEUMATICO MANUAL COM IMPULSO POR MOLA; USO DAS EQUIPES DE MANUTENCAO DE SUBESTACOES; COMPRIMENTO 210 MM; CONFORME DIS-CEF-002 EFES 03.25.00; EM EMBALAGEM AP | DIS-CEF-002 | VONDER 3599190000 | N/A | Ferramentas e EPCs | ANHANGUERA COMERCIO FERRAMENTAS ltd | 00.565.813/0002-00 | 2022-10-06 | 2026-10-06 | HI_2022_10_06 | Ambos | N/A | N/A | AIF
|  | 11571 | 9166319 | 51095038 | SUGADOR SOLDA MANUAL STD 210MM | SUGADOR SOLDA; FERRAMENTA CONFECCIONADA EM ALUMINIO; PONTEIRA DE NAILON; MOLA EM ACO; ACIONAMENTO PNEUMATICO MANUAL COM IMPULSO POR MOLA; USO DAS EQUIPES DE MANUTENCAO DE SUBESTACOES; COMPRIMENTO 210 MM; CONFORME DIS-CEF-002 EFES 03.25.00; EM EMBALAGEM AP | DIS-CEF-002 | Vonder, Gedore ou Brasfort | N/A | Ferramentas e EPCs | GIGTECH FERRAMENTARIA E USINAGEM LT | 15.253.631/0001-90 | 2022-10-06 | 2026-10-06 | HI_2022_10_06 | Ambos | N/A | N/A | AIF
|  | 11571 | 9166319 | 51095038 | SUGADOR SOLDA MANUAL STD 210MM | SUGADOR SOLDA; FERRAMENTA CONFECCIONADA EM ALUMINIO; PONTEIRA DE NAILON; MOLA EM ACO; ACIONAMENTO PNEUMATICO MANUAL COM IMPULSO POR MOLA; USO DAS EQUIPES DE MANUTENCAO DE SUBESTACOES; COMPRIMENTO 210 MM; CONFORME DIS-CEF-002 EFES 03.25.00; EM EMBALAGEM AP | DIS-CEF-002 | BRASFORT | N/A | Ferramentas e EPCs | INDUSTRIA E COMERCIO LEAL LTDA | 61.353.199/0012-89 | 2022-10-06 | 2026-10-06 | HI_2022_10_06 | Ambos | N/A | N/A | AIF
|  | 11571 | 9166319 | 51095038 | SUGADOR SOLDA MANUAL STD 210MM | SUGADOR SOLDA; FERRAMENTA CONFECCIONADA EM ALUMINIO; PONTEIRA DE NAILON; MOLA EM ACO; ACIONAMENTO PNEUMATICO MANUAL COM IMPULSO POR MOLA; USO DAS EQUIPES DE MANUTENCAO DE SUBESTACOES; COMPRIMENTO 210 MM; CONFORME DIS-CEF-002 EFES 03.25.00; EM EMBALAGEM AP | DIS-CEF-002 | VONDER/BRASFORT/GEDORE | N/A | Ferramentas e EPCs | LUCABE MATERIAIS ELÉTRICOS LTDA | 01.272.361/0001-50 | 2022-10-06 | 2026-10-06 | HI_2022_10_06 | Ambos | N/A | N/A | AIF
|  | 11571 | 9166319 | 51095038 | SUGADOR SOLDA MANUAL STD 210MM | SUGADOR SOLDA; FERRAMENTA CONFECCIONADA EM ALUMINIO; PONTEIRA DE NAILON; MOLA EM ACO; ACIONAMENTO PNEUMATICO MANUAL COM IMPULSO POR MOLA; USO DAS EQUIPES DE MANUTENCAO DE SUBESTACOES; COMPRIMENTO 210 MM; CONFORME DIS-CEF-002 EFES 03.25.00; EM EMBALAGEM AP | DIS-CEF-002 | TRAMONTINA/GEDORE/BELZER | N/A | Ferramentas e EPCs | LUGO COMERCIAL ELETRICA LTDA | 67.355.578/0001-31 | 2022-10-06 | 2026-10-06 | HI_2022_10_06 | Ambos | N/A | N/A | AIF
|  | 11571 | 9166319 | 51095038 | SUGADOR SOLDA MANUAL STD 210MM | SUGADOR SOLDA; FERRAMENTA CONFECCIONADA EM ALUMINIO; PONTEIRA DE NAILON; MOLA EM ACO; ACIONAMENTO PNEUMATICO MANUAL COM IMPULSO POR MOLA; USO DAS EQUIPES DE MANUTENCAO DE SUBESTACOES; COMPRIMENTO 210 MM; CONFORME DIS-CEF-002 EFES 03.25.00; EM EMBALAGEM AP | DIS-CEF-002 | VONDER/35 99 190 000; GEDORE/MT5 | N/A | Ferramentas e EPCs | RESSEG DISTRIBUIDORA LTDA | 13.596.165/0001-10 | 2022-10-06 | 2026-10-06 | HI_2022_10_06 | Ambos | N/A | N/A | AIF
|  | 11571 | 9166319 | 51095038 | SUGADOR SOLDA MANUAL STD 210MM | SUGADOR SOLDA; FERRAMENTA CONFECCIONADA EM ALUMINIO; PONTEIRA DE NAILON; MOLA EM ACO; ACIONAMENTO PNEUMATICO MANUAL COM IMPULSO POR MOLA; USO DAS EQUIPES DE MANUTENCAO DE SUBESTACOES; COMPRIMENTO 210 MM; CONFORME DIS-CEF-002 EFES 03.25.00; EM EMBALAGEM AP | DIS-CEF-002 | VONDER/35 99 190 000; | N/A | Ferramentas e EPCs | START BRASIL | 40.087.428/0001-38 | 2022-10-06 | 2026-10-06 | HI_2022_10_06 | Ambos | N/A | N/A | AIF
|  | 11570 | 4600208 | 92020901 | SERROTE STD FIXA 560MM 7DENTES/POL | SERROTE; P/ CORTE DE MADEIRA EM GERAL; CABO FECHADO; LAMINA CONFECCIONADA EM ACO ALTO CARBONO SAE 1070 (ACO FERRAMENTA); TEMPERADO; LIXADO E POLIDO; COMPRIMENTO 560 MM (22 POL); PASSO 7 DENTES POR POLEGADA; CONFORME DIS-CEF-002 EFES 07.02.07 ITEM 2; EM EM | DIS-CEF-002 | STANLEY 15-560 | N/A | Ferramentas e EPCs | ANHANGUERA COMERCIO FERRAMENTAS ltd | 00.565.813/0002-00 | 2022-10-06 | 2026-10-06 | HI_2022_10_06 | Ambos | N/A | N/A | AIF
|  | 11570 | 4600208 | 92020901 | SERROTE STD FIXA 560MM 7DENTES/POL | SERROTE; P/ CORTE DE MADEIRA EM GERAL; CABO FECHADO; LAMINA CONFECCIONADA EM ACO ALTO CARBONO SAE 1070 (ACO FERRAMENTA); TEMPERADO; LIXADO E POLIDO; COMPRIMENTO 560 MM (22 POL); PASSO 7 DENTES POR POLEGADA; CONFORME DIS-CEF-002 EFES 07.02.07 ITEM 2; EM EM | DIS-CEF-002 | Tramontina, Stanley ou Irwin | N/A | Ferramentas e EPCs | GIGTECH FERRAMENTARIA E USINAGEM LT | 15.253.631/0001-90 | 2022-10-06 | 2026-10-06 | HI_2022_10_06 | Ambos | N/A | N/A | AIF
|  | 11570 | 4600208 | 92020901 | SERROTE STD FIXA 560MM 7DENTES/POL | SERROTE; P/ CORTE DE MADEIRA EM GERAL; CABO FECHADO; LAMINA CONFECCIONADA EM ACO ALTO CARBONO SAE 1070 (ACO FERRAMENTA); TEMPERADO; LIXADO E POLIDO; COMPRIMENTO 560 MM (22 POL); PASSO 7 DENTES POR POLEGADA; CONFORME DIS-CEF-002 EFES 07.02.07 ITEM 2; EM EM | DIS-CEF-002 | TRAMONTINA | N/A | Ferramentas e EPCs | INDUSTRIA E COMERCIO LEAL LTDA | 61.353.199/0012-89 | 2022-10-06 | 2026-10-06 | HI_2022_10_06 | Ambos | N/A | N/A | AIF
|  | 11570 | 4600208 | 92020901 | SERROTE STD FIXA 560MM 7DENTES/POL | SERROTE; P/ CORTE DE MADEIRA EM GERAL; CABO FECHADO; LAMINA CONFECCIONADA EM ACO ALTO CARBONO SAE 1070 (ACO FERRAMENTA); TEMPERADO; LIXADO E POLIDO; COMPRIMENTO 560 MM (22 POL); PASSO 7 DENTES POR POLEGADA; CONFORME DIS-CEF-002 EFES 07.02.07 ITEM 2; EM EM | DIS-CEF-002 | STANLEY / IRWIN/ TRAMONTINA | N/A | Ferramentas e EPCs | LUCABE MATERIAIS ELÉTRICOS LTDA | 01.272.361/0001-50 | 2022-10-06 | 2026-10-06 | HI_2022_10_06 | Ambos | N/A | N/A | AIF
|  | 11570 | 4600208 | 92020901 | SERROTE STD FIXA 560MM 7DENTES/POL | SERROTE; P/ CORTE DE MADEIRA EM GERAL; CABO FECHADO; LAMINA CONFECCIONADA EM ACO ALTO CARBONO SAE 1070 (ACO FERRAMENTA); TEMPERADO; LIXADO E POLIDO; COMPRIMENTO 560 MM (22 POL); PASSO 7 DENTES POR POLEGADA; CONFORME DIS-CEF-002 EFES 07.02.07 ITEM 2; EM EM | DIS-CEF-002 | TRAMONTINA/GEDORE/BELZER | N/A | Ferramentas e EPCs | LUGO COMERCIAL ELETRICA LTDA | 67.355.578/0001-31 | 2022-10-06 | 2026-10-06 | HI_2022_10_06 | Ambos | N/A | N/A | AIF
|  | 11570 | 4600208 | 92020901 | SERROTE STD FIXA 560MM 7DENTES/POL | SERROTE; P/ CORTE DE MADEIRA EM GERAL; CABO FECHADO; LAMINA CONFECCIONADA EM ACO ALTO CARBONO SAE 1070 (ACO FERRAMENTA); TEMPERADO; LIXADO E POLIDO; COMPRIMENTO 560 MM (22 POL); PASSO 7 DENTES POR POLEGADA; CONFORME DIS-CEF-002 EFES 07.02.07 ITEM 2; EM EM | DIS-CEF-002 | 43244/022 | N/A | Ferramentas e EPCs | PRIMACOM DISTRIBUIDORA DE ADESIVOS | 10.248.857/0001-89 | 2022-10-06 | 2026-10-06 | HI_2022_10_06 | Ambos | N/A | N/A | AIF
|  | 11570 | 4600208 | 92020901 | SERROTE STD FIXA 560MM 7DENTES/POL | SERROTE; P/ CORTE DE MADEIRA EM GERAL; CABO FECHADO; LAMINA CONFECCIONADA EM ACO ALTO CARBONO SAE 1070 (ACO FERRAMENTA); TEMPERADO; LIXADO E POLIDO; COMPRIMENTO 560 MM (22 POL); PASSO 7 DENTES POR POLEGADA; CONFORME DIS-CEF-002 EFES 07.02.07 ITEM 2; EM EM | DIS-CEF-002 | TRAMONTINA/43244/022 | N/A | Ferramentas e EPCs | START BRASIL | 40.087.428/0001-38 | 2022-10-06 | 2026-10-06 | HI_2022_10_06 | Ambos | N/A | N/A | AIF
|  | 11570 | 4600208 | 92020901 | SERROTE STD FIXA 560MM 7DENTES/POL | SERROTE; P/ CORTE DE MADEIRA EM GERAL; CABO FECHADO; LAMINA CONFECCIONADA EM ACO ALTO CARBONO SAE 1070 (ACO FERRAMENTA); TEMPERADO; LIXADO E POLIDO; COMPRIMENTO 560 MM (22 POL); PASSO 7 DENTES POR POLEGADA; CONFORME DIS-CEF-002 EFES 07.02.07 ITEM 2; EM EM | DIS-CEF-002 | TRAMONTINA | N/A | Ferramentas e EPCs | TIP TRATORES E IMPLEMENTOS LTDA | 44.629.004/0001-09 | 2022-10-06 | 2026-10-06 | HI_2022_10_06 | Ambos | N/A | N/A | AIF
|  | 11561 | 4107001 | 53040050 | SERRA TICO TICO ELETRICA 3MM 400W 220V | SERRA TICO TICO ELETRICA; INDUSTRIAL; VELOCIDADE DUPLA; CORPO EM POLIAMIDA, REFORCADA COM FIBRA DE VIDRO; LAMINAS EM ACO; PLACA BASE RETRATIL E O CORTE DEVE POSSUIR INCLINACAO EM 45 GRAUS (DIREITA/ESQUERDA); CAPACIDADE DE CORTE ACO 3 MM, MADEIRA | CEF-002 | MAKITA / 4328 | N/A | Ferramentas e EPCs | GIGTECH FERRAMENTARIA E USINAGEM LT | 15.253.631/0001-90 | 2022-10-06 | 2026-10-06 | HI_2022_10_06 | Ambos | N/A | N/A | AIF
|  | 11561 | 4107001 | 53040050 | SERRA TICO TICO ELETRICA 3MM 400W 220V | SERRA TICO TICO ELETRICA; INDUSTRIAL; VELOCIDADE DUPLA; CORPO EM POLIAMIDA, REFORCADA COM FIBRA DE VIDRO; LAMINAS EM ACO; PLACA BASE RETRATIL E O CORTE DEVE POSSUIR INCLINACAO EM 45 GRAUS (DIREITA/ESQUERDA); CAPACIDADE DE CORTE ACO 3 MM, MADEIRA | DIS-CEF-002 | MAKITA-4327 | N/A | Ferramentas e EPCs | INDUSTRIA E COMERCIO LEAL LTDA | 61.353.199/0012-89 | 2022-10-06 | 2026-10-06 | HI_2022_10_06 | Ambos | N/A | N/A | AIF
|  | 11561 | 4107001 | 53040050 | SERRA TICO TICO ELETRICA 3MM 400W 220V | SERRA TICO TICO ELETRICA; INDUSTRIAL; VELOCIDADE DUPLA; CORPO EM POLIAMIDA, REFORCADA COM FIBRA DE VIDRO; LAMINAS EM ACO; PLACA BASE RETRATIL E O CORTE DEVE POSSUIR INCLINACAO EM 45 GRAUS (DIREITA/ESQUERDA); CAPACIDADE DE CORTE ACO 3 MM, MADEIRA | DIS-CEF-002 | BOSCH / MAKITA/DEWALT | N/A | Ferramentas e EPCs | LUCABE MATERIAIS ELÉTRICOS LTDA | 01.272.361/0001-50 | 2022-10-06 | 2026-10-06 | HI_2022_10_06 | Ambos | N/A | N/A | AIF
|  | 11561 | 4107001 | 53040050 | SERRA TICO TICO ELETRICA 3MM 400W 220V | SERRA TICO TICO ELETRICA; INDUSTRIAL; VELOCIDADE DUPLA; CORPO EM POLIAMIDA, REFORCADA COM FIBRA DE VIDRO; LAMINAS EM ACO; PLACA BASE RETRATIL E O CORTE DEVE POSSUIR INCLINACAO EM 45 GRAUS (DIREITA/ESQUERDA); CAPACIDADE DE CORTE ACO 3 MM, MADEIRA | DIS-CEF-002 | BOSCH | N/A | Ferramentas e EPCs | RESSEG DISTRIBUIDORA LTDA | 13.596.165/0001-10 | 2022-10-06 | 2026-10-06 | HI_2022_10_06 | Ambos | N/A | N/A | AIF
|  | 11561 | 4107001 | 53040050 | SERRA TICO TICO ELETRICA 3MM 400W 220V | SERRA TICO TICO ELETRICA; INDUSTRIAL; VELOCIDADE DUPLA; CORPO EM POLIAMIDA, REFORCADA COM FIBRA DE VIDRO; LAMINAS EM ACO; PLACA BASE RETRATIL E O CORTE DEVE POSSUIR INCLINACAO EM 45 GRAUS (DIREITA/ESQUERDA); CAPACIDADE DE CORTE ACO 3 MM, MADEIRA | DIS-CEF-002 | DEWALT | N/A | Ferramentas e EPCs | START BRASIL | 40.087.428/0001-38 | 2022-10-06 | 2026-10-06 | HI_2022_10_06 | Ambos | N/A | N/A | AIF
|  | 11561 | 4107001 | 53040050 | SERRA TICO TICO ELETRICA 3MM 400W 220V | SERRA TICO TICO ELETRICA; INDUSTRIAL; VELOCIDADE DUPLA; CORPO EM POLIAMIDA, REFORCADA COM FIBRA DE VIDRO; LAMINAS EM ACO; PLACA BASE RETRATIL E O CORTE DEVE POSSUIR INCLINACAO EM 45 GRAUS (DIREITA/ESQUERDA); CAPACIDADE DE CORTE ACO 3 MM, MADEIRA | DIS-CEF-002 | MAKITA | N/A | Ferramentas e EPCs | TIP TRATORES E IMPLEMENTOS LTDA | 44.629.004/0001-09 | 2022-10-06 | 2026-10-06 | HI_2022_10_06 | Ambos | N/A | N/A | AIF
|  | 11560 | 4107007 | 530401324 | SERRA TICO TICO ELETRICA 3MM 400W 127V | SERRA TICO TICO ELETRICA; INDUSTRIAL; VELOCIDADE DUPLA; CORPO EM POLIAMIDA, REFORCADA COM FIBRA DE VIDRO; LAMINAS EM ACO; PLACA BASE RETRATIL E O CORTE DEVE POSSUIR INCLINACAO EM 45 GRAUS ( DIREITA / ESQUERDA ); CAPACIDADE DE CORTE ACO 3 MM, | CEF-002 | MAKITA / 4329 | N/A | Ferramentas e EPCs | GIGTECH FERRAMENTARIA E USINAGEM LT | 15.253.631/0001-90 | 2022-10-06 | 2026-10-06 | HI_2022_10_06 | Ambos | N/A | N/A | AIF
|  | 11560 | 4107007 | 530401324 | SERRA TICO TICO ELETRICA 3MM 400W 127V | SERRA TICO TICO ELETRICA; INDUSTRIAL; VELOCIDADE DUPLA; CORPO EM POLIAMIDA, REFORCADA COM FIBRA DE VIDRO; LAMINAS EM ACO; PLACA BASE RETRATIL E O CORTE DEVE POSSUIR INCLINACAO EM 45 GRAUS ( DIREITA / ESQUERDA ); CAPACIDADE DE CORTE ACO 3 MM, | DIS-CEF-002 | MAKITA-4328 | N/A | Ferramentas e EPCs | INDUSTRIA E COMERCIO LEAL LTDA | 61.353.199/0012-89 | 2022-10-06 | 2026-10-06 | HI_2022_10_06 | Ambos | N/A | N/A | AIF
|  | 11560 | 4107007 | 530401324 | SERRA TICO TICO ELETRICA 3MM 400W 127V | SERRA TICO TICO ELETRICA; INDUSTRIAL; VELOCIDADE DUPLA; CORPO EM POLIAMIDA, REFORCADA COM FIBRA DE VIDRO; LAMINAS EM ACO; PLACA BASE RETRATIL E O CORTE DEVE POSSUIR INCLINACAO EM 45 GRAUS ( DIREITA / ESQUERDA ); CAPACIDADE DE CORTE ACO 3 MM, | DIS-CEF-002 | BOSCH / MAKITA/DEWALT | N/A | Ferramentas e EPCs | LUCABE MATERIAIS ELÉTRICOS LTDA | 01.272.361/0001-50 | 2022-10-06 | 2026-10-06 | HI_2022_10_06 | Ambos | N/A | N/A | AIF
|  | 11560 | 4107007 | 530401324 | SERRA TICO TICO ELETRICA 3MM 400W 127V | SERRA TICO TICO ELETRICA; INDUSTRIAL; VELOCIDADE DUPLA; CORPO EM POLIAMIDA, REFORCADA COM FIBRA DE VIDRO; LAMINAS EM ACO; PLACA BASE RETRATIL E O CORTE DEVE POSSUIR INCLINACAO EM 45 GRAUS ( DIREITA / ESQUERDA ); CAPACIDADE DE CORTE ACO 3 MM, | DIS-CEF-002 | BOSCH | N/A | Ferramentas e EPCs | RESSEG DISTRIBUIDORA LTDA | 13.596.165/0001-10 | 2022-10-06 | 2026-10-06 | HI_2022_10_06 | Ambos | N/A | N/A | AIF
|  | 11560 | 4107007 | 530401324 | SERRA TICO TICO ELETRICA 3MM 400W 127V | SERRA TICO TICO ELETRICA; INDUSTRIAL; VELOCIDADE DUPLA; CORPO EM POLIAMIDA, REFORCADA COM FIBRA DE VIDRO; LAMINAS EM ACO; PLACA BASE RETRATIL E O CORTE DEVE POSSUIR INCLINACAO EM 45 GRAUS ( DIREITA / ESQUERDA ); CAPACIDADE DE CORTE ACO 3 MM, | DIS-CEF-002 | DEWALT | N/A | Ferramentas e EPCs | START BRASIL | 40.087.428/0001-38 | 2022-10-06 | 2026-10-06 | HI_2022_10_06 | Ambos | N/A | N/A | AIF
|  | 11560 | 4107007 | 530401324 | SERRA TICO TICO ELETRICA 3MM 400W 127V | SERRA TICO TICO ELETRICA; INDUSTRIAL; VELOCIDADE DUPLA; CORPO EM POLIAMIDA, REFORCADA COM FIBRA DE VIDRO; LAMINAS EM ACO; PLACA BASE RETRATIL E O CORTE DEVE POSSUIR INCLINACAO EM 45 GRAUS ( DIREITA / ESQUERDA ); CAPACIDADE DE CORTE ACO 3 MM, | DIS-CEF-002 | MAKITA | N/A | Ferramentas e EPCs | TIP TRATORES E IMPLEMENTOS LTDA | 44.629.004/0001-09 | 2022-10-06 | 2026-10-06 | HI_2022_10_06 | Ambos | N/A | N/A | AIF
|  | 11559 | 3426183 | 530401321 | SEPARADOR FASE FIBRA DE VIDRO 75X920MM | SEPARADOR DE FASES; CONFECCIONADO EM FIBRA DE VIDRO IMPREGNADO C/ RESINA EPOXI; PARAFUSOS E PORCAS EM ACO OU BRONZE; PARTE FIXA C/4 PARAFUSOS E PORCAS TIPO BORBOLETA; PARTE MOVEL C/ RASGO P/ DESLOCAMENTO E TRAVAMENTO NOS CONDUTORES;COMPRIMENTO | DIS-CEF-001 | GIGTECH | N/A | Ferramentas e EPCs | GIGTECH FERRAMENTARIA E USINAGEM LT | 15.253.631/0001-90 | 2022-10-06 | 2026-10-06 | HI_2022_10_06 | Ambos | N/A | N/A | AIF
|  | 11559 | 3426183 | 530401321 | SEPARADOR FASE FIBRA DE VIDRO 75X920MM | SEPARADOR DE FASES; CONFECCIONADO EM FIBRA DE VIDRO IMPREGNADO C/ RESINA EPOXI; PARAFUSOS E PORCAS EM ACO OU BRONZE; PARTE FIXA C/4 PARAFUSOS E PORCAS TIPO BORBOLETA; PARTE MOVEL C/ RASGO P/ DESLOCAMENTO E TRAVAMENTO NOS CONDUTORES;COMPRIMENTO | DIS-CEF-001 | LE880 | N/A | Ferramentas e EPCs | INDUSTRIA E COMERCIO LEAL LTDA | 61.353.199/0012-89 | 2022-10-06 | 2026-10-06 | HI_2022_10_06 | Ambos | N/A | N/A | AIF
|  | 11559 | 3426183 | 530401321 | SEPARADOR FASE FIBRA DE VIDRO 75X920MM | SEPARADOR DE FASES; CONFECCIONADO EM FIBRA DE VIDRO IMPREGNADO C/ RESINA EPOXI; PARAFUSOS E PORCAS EM ACO OU BRONZE; PARTE FIXA C/4 PARAFUSOS E PORCAS TIPO BORBOLETA; PARTE MOVEL C/ RASGO P/ DESLOCAMENTO E TRAVAMENTO NOS CONDUTORES;COMPRIMENTO | DIS-CEF-001 | 4379 | N/A | Ferramentas e EPCs | IRMÃOS MULLER EXPORTAÇÃO E IMPORTAÇÃO | 24.999.560/0001-60 | 2022-10-06 | 2026-10-06 | HI_2022_10_06 | Ambos | N/A | N/A | AIF
|  | 11559 | 3426183 | 530401321 | SEPARADOR FASE FIBRA DE VIDRO 75X920MM | SEPARADOR DE FASES; CONFECCIONADO EM FIBRA DE VIDRO IMPREGNADO C/ RESINA EPOXI; PARAFUSOS E PORCAS EM ACO OU BRONZE; PARTE FIXA C/4 PARAFUSOS E PORCAS TIPO BORBOLETA; PARTE MOVEL C/ RASGO P/ DESLOCAMENTO E TRAVAMENTO NOS CONDUTORES;COMPRIMENTO | DIS-CEF-001 | RITZ / GIGTECH | N/A | Ferramentas e EPCs | LUCABE MATERIAIS ELÉTRICOS LTDA | 01.272.361/0001-50 | 2022-10-06 | 2026-10-06 | HI_2022_10_06 | Ambos | N/A | N/A | AIF
|  | 11558 | 4610651 | 53040572 | SELA P/ESTRUTURA METALICA 64 MM | SELA; TIPO P/ ESTRUTURA METALICA; C/ COLAR; SELA CONFECCIONADA EM ACO SAE 1045; COLAR EM LIGA DE ALUMINIO REVESTIDO EM ACO INOXIDAVEL; COM BORBOLETA E MOLA PARA ABERTURA E FECHAMENTO EM ACO; DIAMETRO DO COLAR 64MM; CONFORME DIS-CEF-002 EFES 09.19.04 | DIS-CEF-002 | PA0440336 | N/A | Ferramentas e EPCs | D A MARQUES O MINEIRO EIRELI - EPP | 08.809.850/0001-47 | 2022-10-06 | 2026-10-06 | HI_2022_10_06 | Ambos | N/A | N/A | AIF
|  | 11558 | 4610651 | 53040572 | SELA P/ESTRUTURA METALICA 64 MM | SELA; TIPO P/ ESTRUTURA METALICA; C/ COLAR; SELA CONFECCIONADA EM ACO SAE 1045; COLAR EM LIGA DE ALUMINIO REVESTIDO EM ACO INOXIDAVEL; COM BORBOLETA E MOLA PARA ABERTURA E FECHAMENTO EM ACO; DIAMETRO DO COLAR 64MM; CONFORME DIS-CEF-002 EFES 09.19.04 | DIS-CEF-002 | RITZ | N/A | Ferramentas e EPCs | LUCABE MATERIAIS ELÉTRICOS LTDA | 01.272.361/0001-50 | 2022-10-06 | 2026-10-06 | HI_2022_10_06 | Ambos | N/A | N/A | AIF
|  | 11558 | 4610651 | 53040572 | SELA P/ESTRUTURA METALICA 64 MM | SELA; TIPO P/ ESTRUTURA METALICA; C/ COLAR; SELA CONFECCIONADA EM ACO SAE 1045; COLAR EM LIGA DE ALUMINIO REVESTIDO EM ACO INOXIDAVEL; COM BORBOLETA E MOLA PARA ABERTURA E FECHAMENTO EM ACO; DIAMETRO DO COLAR 64MM; CONFORME DIS-CEF-002 EFES 09.19.04 | DIS-CEF-002 | RM4742-3 | N/A | Ferramentas e EPCs | RITZ DO BRASIL S/A | 17.157.603/0001-02 | 2022-10-06 | 2026-10-06 | HI_2022_10_06 | Ambos | N/A | N/A | AIF
|  | 11557 | 4610650 | 530401320 | SELA P/ESTRUTURA METALICA 51 MM | SELA; TIPO P/ ESTRUTURA METALICA; C/ COLAR; SELA CONFECCIONADA EM ACO SAE 1045; COLAR EM LIGA DE ALUMINIO REVESTIDO EM ACO INOXIDAVEL; COM BORBOLETA E MOLA PARA ABERTURA E FECHAMENTO EM ACO; DIAMETRO DO COLAR 50MM; CONFORME DIS-CEF-002 EFES 09.19.04 | DIS-CEF-002 | PA0440338 | N/A | Ferramentas e EPCs | D A MARQUES O MINEIRO EIRELI - EPP | 08.809.850/0001-47 | 2022-10-06 | 2026-10-06 | HI_2022_10_06 | Ambos | N/A | N/A | AIF
|  | 11557 | 4610650 | 530401320 | SELA P/ESTRUTURA METALICA 51 MM | SELA; TIPO P/ ESTRUTURA METALICA; C/ COLAR; SELA CONFECCIONADA EM ACO SAE 1045; COLAR EM LIGA DE ALUMINIO REVESTIDO EM ACO INOXIDAVEL; COM BORBOLETA E MOLA PARA ABERTURA E FECHAMENTO EM ACO; DIAMETRO DO COLAR 50MM; CONFORME DIS-CEF-002 EFES 09.19.04 | DIS-CEF-002 | RITZ | N/A | Ferramentas e EPCs | LUCABE MATERIAIS ELÉTRICOS LTDA | 01.272.361/0001-50 | 2022-10-06 | 2026-10-06 | HI_2022_10_06 | Ambos | N/A | N/A | AIF
|  | 11557 | 4610650 | 530401320 | SELA P/ESTRUTURA METALICA 51 MM | SELA; TIPO P/ ESTRUTURA METALICA; C/ COLAR; SELA CONFECCIONADA EM ACO SAE 1045; COLAR EM LIGA DE ALUMINIO REVESTIDO EM ACO INOXIDAVEL; COM BORBOLETA E MOLA PARA ABERTURA E FECHAMENTO EM ACO; DIAMETRO DO COLAR 50MM; CONFORME DIS-CEF-002 EFES 09.19.04 | DIS-CEF-002 | RM4742-2 | N/A | Ferramentas e EPCs | RITZ DO BRASIL S/A | 17.157.603/0001-02 | 2022-10-06 | 2026-10-06 | HI_2022_10_06 | Ambos | N/A | N/A | AIF
|  | 11556 | 4610649 | 53040571 | SELA P/ESTRUTURA METALICA 38 MM | SELA; TIPO P/ ESTRUTURA METALICA; C/ COLAR; SELA CONFECCIONADA EM ACO SAE 1045; COLAR EM LIGA DE ALUMINIO REVESTIDO EM ACO INOXIDAVEL; COM BORBOLETA E MOLA PARA ABERTURA E FECHAMENTO EM ACO; DIAMETRO DO COLAR 38MM; CONFORME DIS-CEF-002 EFES 09.19.04 | DIS-CEF-002 | PA0440337 | N/A | Ferramentas e EPCs | D A MARQUES O MINEIRO EIRELI - EPP | 08.809.850/0001-47 | 2022-10-06 | 2026-10-06 | HI_2022_10_06 | Ambos | N/A | N/A | AIF
|  | 11556 | 4610649 | 53040571 | SELA P/ESTRUTURA METALICA 38 MM | SELA; TIPO P/ ESTRUTURA METALICA; C/ COLAR; SELA CONFECCIONADA EM ACO SAE 1045; COLAR EM LIGA DE ALUMINIO REVESTIDO EM ACO INOXIDAVEL; COM BORBOLETA E MOLA PARA ABERTURA E FECHAMENTO EM ACO; DIAMETRO DO COLAR 38MM; CONFORME DIS-CEF-002 EFES 09.19.04 | DIS-CEF-002 | RITZ | N/A | Ferramentas e EPCs | LUCABE MATERIAIS ELÉTRICOS LTDA | 01.272.361/0001-50 | 2022-10-06 | 2026-10-06 | HI_2022_10_06 | Ambos | N/A | N/A | AIF
|  | 11556 | 4610649 | 53040571 | SELA P/ESTRUTURA METALICA 38 MM | SELA; TIPO P/ ESTRUTURA METALICA; C/ COLAR; SELA CONFECCIONADA EM ACO SAE 1045; COLAR EM LIGA DE ALUMINIO REVESTIDO EM ACO INOXIDAVEL; COM BORBOLETA E MOLA PARA ABERTURA E FECHAMENTO EM ACO; DIAMETRO DO COLAR 38MM; CONFORME DIS-CEF-002 EFES 09.19.04 | DIS-CEF-002 | RM4742-1 | N/A | Ferramentas e EPCs | RITZ DO BRASIL S/A | 17.157.603/0001-02 | 2022-10-06 | 2026-10-06 | HI_2022_10_06 | Ambos | N/A | N/A | AIF
|  | 11555 | 4610647 | 53040569 | SELA C/COLAR 64 MM11560 | SELA; TIPO COM COLAR; SELA CONFECCIONADA EM LIGA DE ALUMINIO; REGISTRO TRAVA EM BRONZE; CORPO DO REGISTRO EM LIGA DE ALUMINIO; HASTE ROSCADA COM PORCA LIMITADORA NA EXTREMIDADE SUPERIOR EM ACO 1045; MANILHA EM BRONZE; COLAR EM LIGA DE ALUMINIO REVESTIDO E | DIS-CEF-002 | TECMARQUES / PA0440252 | N/A | Ferramentas e EPCs | D A MARQUES O MINEIRO EIRELI - EPP | 08.809.850/0001-47 | 2022-10-06 | 2026-10-06 | HI_2022_10_06 | Ambos | N/A | N/A | AIF
|  | 11555 | 4610647 | 53040569 | SELA C/COLAR 64 MM11560 | SELA; TIPO COM COLAR; SELA CONFECCIONADA EM LIGA DE ALUMINIO; REGISTRO TRAVA EM BRONZE; CORPO DO REGISTRO EM LIGA DE ALUMINIO; HASTE ROSCADA COM PORCA LIMITADORA NA EXTREMIDADE SUPERIOR EM ACO 1045; MANILHA EM BRONZE; COLAR EM LIGA DE ALUMINIO REVESTIDO E | CEF-002 | TECMARQUES / SOLUÇAO / RITZ | N/A | Ferramentas e EPCs | LUCABE MATERIAIS ELÉTRICOS LTDA | 01.272.361/0001-50 | 2022-10-06 | 2026-10-06 | HI_2022_10_06 | Ambos | N/A | N/A | AIF
|  | 11555 | 4610647 | 53040569 | SELA C/COLAR 64 MM11560 | SELA; TIPO COM COLAR; SELA CONFECCIONADA EM LIGA DE ALUMINIO; REGISTRO TRAVA EM BRONZE; CORPO DO REGISTRO EM LIGA DE ALUMINIO; HASTE ROSCADA COM PORCA LIMITADORA NA EXTREMIDADE SUPERIOR EM ACO 1045; MANILHA EM BRONZE; COLAR EM LIGA DE ALUMINIO REVESTIDO E | DIS-CEF-002 | FLV4740-5W | N/A | Ferramentas e EPCs | RITZ DO BRASIL S/A | 17.157.603/0001-02 | 2022-10-06 | 2026-10-06 | HI_2022_10_06 | Ambos | N/A | N/A | AIF
|  | 11554 | 4610644 | 53040566 | SELA C/COLAR 51 MM | SELA; TIPO COM COLAR; SELA CONFECCIONADA EM LIGA DE ALUMINIO; REGISTRO TRAVA EM BRONZE; CORPO DO REGISTRO EM LIGA DE ALUMINIO; HASTE ROSCADA COM PORCA LIMITADORA NA EXTREMIDADE SUPERIOR EM ACO 1045; MANILHA EM BRONZE; COLAR EM LIGA DE ALUMINIO REVESTIDO E | DIS-CEF-002 | TECMARQUES / PA0440335 | N/A | Ferramentas e EPCs | D A MARQUES O MINEIRO EIRELI - EPP | 08.809.850/0001-47 | 2022-10-06 | 2026-10-06 | HI_2022_10_06 | Ambos | N/A | N/A | AIF
|  | 11554 | 4610644 | 53040566 | SELA C/COLAR 51 MM | SELA; TIPO COM COLAR; SELA CONFECCIONADA EM LIGA DE ALUMINIO; REGISTRO TRAVA EM BRONZE; CORPO DO REGISTRO EM LIGA DE ALUMINIO; HASTE ROSCADA COM PORCA LIMITADORA NA EXTREMIDADE SUPERIOR EM ACO 1045; MANILHA EM BRONZE; COLAR EM LIGA DE ALUMINIO REVESTIDO E | CEF-002 | TECMARQUES / SOLUÇAO / RITZ | N/A | Ferramentas e EPCs | LUCABE MATERIAIS ELÉTRICOS LTDA | 01.272.361/0001-50 | 2022-10-06 | 2026-10-06 | HI_2022_10_06 | Ambos | N/A | N/A | AIF
|  | 11554 | 4610644 | 53040566 | SELA C/COLAR 51 MM | SELA; TIPO COM COLAR; SELA CONFECCIONADA EM LIGA DE ALUMINIO; REGISTRO TRAVA EM BRONZE; CORPO DO REGISTRO EM LIGA DE ALUMINIO; HASTE ROSCADA COM PORCA LIMITADORA NA EXTREMIDADE SUPERIOR EM ACO 1045; MANILHA EM BRONZE; COLAR EM LIGA DE ALUMINIO REVESTIDO E | DIS-CEF-002 | FLV4740-4W | N/A | Ferramentas e EPCs | RITZ DO BRASIL S/A | 17.157.603/0001-02 | 2022-10-06 | 2026-10-06 | HI_2022_10_06 | Ambos | N/A | N/A | AIF
|  | 11553 | 4610646 | 530401319 | SELA C/ EXTENSOR E COLAR 51 MM | SELA; TIPO COM COLAR; SELA CONFECCIONADA EM LIGA DE ALUMINIO; REGISTRO TRAVA EM BRONZE; CORPO DO REGISTRO EM LIGA DE ALUMINIO; HASTE ROSCADA COM PORCA LIMITADORA NA EXTREMIDADE SUPERIOR EM ACO 1045; MANILHA EM BRONZE; COLAR EM LIGA DE ALUMINIO REVESTIDO E | DIS-CEF-002 | TECMARQUES / PA0440334 | N/A | Ferramentas e EPCs | D A MARQUES O MINEIRO EIRELI - EPP | 08.809.850/0001-47 | 2022-10-06 | 2026-10-06 | HI_2022_10_06 | Ambos | N/A | N/A | AIF
|  | 11553 | 4610646 | 530401319 | SELA C/ EXTENSOR E COLAR 51 MM | SELA; TIPO COM COLAR; SELA CONFECCIONADA EM LIGA DE ALUMINIO; REGISTRO TRAVA EM BRONZE; CORPO DO REGISTRO EM LIGA DE ALUMINIO; HASTE ROSCADA COM PORCA LIMITADORA NA EXTREMIDADE SUPERIOR EM ACO 1045; MANILHA EM BRONZE; COLAR EM LIGA DE ALUMINIO REVESTIDO E | CEF-002 | TECMARQUES / SOLUÇAO / RITZ | N/A | Ferramentas e EPCs | LUCABE MATERIAIS ELÉTRICOS LTDA | 01.272.361/0001-50 | 2022-10-06 | 2026-10-06 | HI_2022_10_06 | Ambos | N/A | N/A | AIF
|  | 11553 | 4610646 | 530401319 | SELA C/ EXTENSOR E COLAR 51 MM | SELA; TIPO COM COLAR; SELA CONFECCIONADA EM LIGA DE ALUMINIO; REGISTRO TRAVA EM BRONZE; CORPO DO REGISTRO EM LIGA DE ALUMINIO; HASTE ROSCADA COM PORCA LIMITADORA NA EXTREMIDADE SUPERIOR EM ACO 1045; MANILHA EM BRONZE; COLAR EM LIGA DE ALUMINIO REVESTIDO E | DIS-CEF-002 | FLV4740-17W | N/A | Ferramentas e EPCs | RITZ DO BRASIL S/A | 17.157.603/0001-02 | 2022-10-06 | 2026-10-06 | HI_2022_10_06 | Ambos | N/A | N/A | AIF
|  | 11552 | 5648011 | 53040724 | SACOLA LONA VARA TELESCOP VD 1760X120MM | SACOLA LONA; APLICACAO: ACONDICIONAMENTO DE VARA TELESCOPICA; CONFECCIONADA EM LONA N° 10 IMPERMEAVEL E ENCERADA; C/ ALCA DE COURO; FECHO EM VAQUETA GRANULADA OU LISA; FIVELA EM ACO SAE 1010 NIQUELADO; REBITES DA ALCA EM COBRE MACICO; ARRUELAS DE LATAO; F | CEF-001 | TECMARQUES / C0080032 | N/A | Ferramentas e EPCs | D A MARQUES O MINEIRO EIRELI - EPP | 08.809.850/0001-47 | 2022-10-06 | 2026-10-06 | HI_2022_10_06 | Ambos | N/A | N/A | AIF
|  | 11552 | 5648011 | 53040724 | SACOLA LONA VARA DE MANOBRA 6 ELEMENTOS | SACOLA LONA; APLICACAO VARA DE MANOBRA; CONFECCIONADA EM LONA NUMERO 10 IMPERMEAVEL E ENCERADA; C/ ALCA DE COURO; FECHO EM VAQUETA GRANULADA OU LISA; FIVELA EM ACO NIQUELADO; REBITES DA ALCA EM COBRE MACICO; ARRUELAS DE LATAO; FUNDO EM VAQUETA | CEF-001 | DRN-182C-N | N/A | Ferramentas e EPCs | DRN FABRICAÇÃO E COMERCIO ME | 42.381.686/0001-58 | 2022-10-06 | 2026-10-06 | HI_2022_10_06 | Ambos | N/A | N/A | AIF
|  | 11552 | 5648011 | 53040724 | SACOLA LONA VARA TELESCOP VD 1760X120MM | SACOLA LONA; APLICACAO: ACONDICIONAMENTO DE VARA TELESCOPICA; CONFECCIONADA EM LONA N° 10 IMPERMEAVEL E ENCERADA; C/ ALCA DE COURO; FECHO EM VAQUETA GRANULADA OU LISA; FIVELA EM ACO SAE 1010 NIQUELADO; REBITES DA ALCA EM COBRE MACICO; ARRUELAS DE LATAO; F | CEF-001 | LEAL | N/A | Ferramentas e EPCs | INDUSTRIA E COMERCIO LEAL LTDA | 61.353.199/0012-89 | 2022-10-06 | 2026-10-06 | HI_2022_10_06 | Ambos | N/A | N/A | AIF
|  | 11552 | 5648011 | 53040724 | SACOLA LONA VARA TELESCOP VD 1760X120MM | SACOLA LONA; APLICACAO: ACONDICIONAMENTO DE VARA TELESCOPICA; CONFECCIONADA EM LONA N° 10 IMPERMEAVEL E ENCERADA; C/ ALCA DE COURO; FECHO EM VAQUETA GRANULADA OU LISA; FIVELA EM ACO SAE 1010 NIQUELADO; REBITES DA ALCA EM COBRE MACICO; ARRUELAS DE LATAO; F | CEF-001 | 5762 / FEERGS | N/A | Ferramentas e EPCs | IRMÃOS MULLER EXPORTAÇÃO E IMPORTAÇÃO | 24.999.560/0001-60 | 2022-10-06 | 2026-10-06 | HI_2022_10_06 | Ambos | N/A | N/A | AIF
|  | 11552 | 5648011 | 53040724 | SACOLA LONA VARA TELESCOP VD 1760X120MM | SACOLA LONA; APLICACAO: ACONDICIONAMENTO DE VARA TELESCOPICA; CONFECCIONADA EM LONA N° 10 IMPERMEAVEL E ENCERADA; C/ ALCA DE COURO; FECHO EM VAQUETA GRANULADA OU LISA; FIVELA EM ACO SAE 1010 NIQUELADO; REBITES DA ALCA EM COBRE MACICO; ARRUELAS DE LATAO; F | CEF-001 | L.138.478L. | N/A | Ferramentas e EPCs | LUGO COMERCIAL ELETRICA LTDA | 67.355.578/0001-31 | 2022-10-06 | 2026-10-06 | HI_2022_10_06 | Ambos | N/A | N/A | AIF
|  | 11552 | 5648011 | 53040724 | SACOLA LONA VARA TELESCOP VD 1760X120MM | SACOLA LONA; APLICACAO: ACONDICIONAMENTO DE VARA TELESCOPICA; CONFECCIONADA EM LONA N° 10 IMPERMEAVEL E ENCERADA; C/ ALCA DE COURO; FECHO EM VAQUETA GRANULADA OU LISA; FIVELA EM ACO SAE 1010 NIQUELADO; REBITES DA ALCA EM COBRE MACICO; ARRUELAS DE LATAO; F | CEF-001 | RESTART | N/A | Ferramentas e EPCs | RESTART IND.COM.IMP.EXP.DE EQUIP.AC | 10.618.788/0001-58 | 2022-10-06 | 2026-10-06 | HI_2022_10_06 | Ambos | N/A | N/A | AIF
|  | 11551 | 5648105 | 53040563 | SACOLA LONA BASTAO MANOBRA VD 2090MM | SACOLA LONA;APLICACAO BASTAO DE MANOBRA; CONFECCIONADA EM LONA NUMERO 10 IMPERMEAVEL E ENCERADA; C/ ALCA DE COURO; FECHO EM VAQUETA GRANULADA OU LISA;FIVELA EM ACO SAE 1010 NIQUELADO; REBITES DA ALCA EM COBRE MACICO; ARRUELAS DE LATAO; FUNDO EM VAQU | DIS-CEF-001 | C0080150 | N/A | Ferramentas e EPCs | D A MARQUES O MINEIRO EIRELI - EPP | 08.809.850/0001-47 | 2022-10-06 | 2026-10-06 | HI_2022_10_06 | Ambos | N/A | N/A | AIF
|  | 11551 | 5648105 | 53040563 | SACOLA LONA BASTAO MANOBRA VD 2090MM | SACOLA LONA;APLICACAO BASTAO DE MANOBRA; CONFECCIONADA EM LONA NUMERO 10 IMPERMEAVEL E ENCERADA; C/ ALCA DE COURO; FECHO EM VAQUETA GRANULADA OU LISA;FIVELA EM ACO SAE 1010 NIQUELADO; REBITES DA ALCA EM COBRE MACICO; ARRUELAS DE LATAO; FUNDO EM VAQU | CEF-001 | DRN184-2090-N | N/A | Ferramentas e EPCs | DRN FABRICAÇÃO E COMERCIO ME | 42.381.686/0001-58 | 2022-10-06 | 2026-10-06 | HI_2022_10_06 | Ambos | N/A | N/A | AIF
|  | 11551 | 5648105 | 53040563 | SACOLA LONA BASTAO MANOBRA VD 2090MM | SACOLA LONA;APLICACAO BASTAO DE MANOBRA; CONFECCIONADA EM LONA NUMERO 10 IMPERMEAVEL E ENCERADA; C/ ALCA DE COURO; FECHO EM VAQUETA GRANULADA OU LISA;FIVELA EM ACO SAE 1010 NIQUELADO; REBITES DA ALCA EM COBRE MACICO; ARRUELAS DE LATAO; FUNDO EM VAQU | DIS-CEF-001 | BO-BM862NEO | N/A | Ferramentas e EPCs | INDUSTRIA E COMERCIO LEAL LTDA | 61.353.199/0012-89 | 2022-10-06 | 2026-10-06 | HI_2022_10_06 | Ambos | N/A | N/A | AIF
|  | 11551 | 5648105 | 53040563 | SACOLA LONA BASTAO MANOBRA VD 2090MM | SACOLA LONA;APLICACAO BASTAO DE MANOBRA; CONFECCIONADA EM LONA NUMERO 10 IMPERMEAVEL E ENCERADA; C/ ALCA DE COURO; FECHO EM VAQUETA GRANULADA OU LISA;FIVELA EM ACO SAE 1010 NIQUELADO; REBITES DA ALCA EM COBRE MACICO; ARRUELAS DE LATAO; FUNDO EM VAQU | DIS-CEF-001 | PMB 5763 | N/A | Ferramentas e EPCs | IRMÃOS MULLER EXPORTAÇÃO E IMPORTAÇÃO | 24.999.560/0001-60 | 2022-10-06 | 2026-10-06 | HI_2022_10_06 | Ambos | N/A | N/A | AIF
|  | 11551 | 5648105 | 53040563 | SACOLA LONA BASTAO MANOBRA VD 2090MM | SACOLA LONA;APLICACAO BASTAO DE MANOBRA; CONFECCIONADA EM LONA NUMERO 10 IMPERMEAVEL E ENCERADA; C/ ALCA DE COURO; FECHO EM VAQUETA GRANULADA OU LISA;FIVELA EM ACO SAE 1010 NIQUELADO; REBITES DA ALCA EM COBRE MACICO; ARRUELAS DE LATAO; FUNDO EM VAQU | DIS-CEF-001 | SERVEQ / RESTART / LUCABE | N/A | Ferramentas e EPCs | LUCABE MATERIAIS ELÉTRICOS LTDA | 01.272.361/0001-50 | 2022-10-06 | 2026-10-06 | HI_2022_10_06 | Ambos | N/A | N/A | AIF
|  | 11551 | 5648105 | 53040563 | SACOLA LONA BASTAO MANOBRA VD 2090MM | SACOLA LONA;APLICACAO BASTAO DE MANOBRA; CONFECCIONADA EM LONA NUMERO 10 IMPERMEAVEL E ENCERADA; C/ ALCA DE COURO; FECHO EM VAQUETA GRANULADA OU LISA;FIVELA EM ACO SAE 1010 NIQUELADO; REBITES DA ALCA EM COBRE MACICO; ARRUELAS DE LATAO; FUNDO EM VAQU | DIS-CEF-001 | L.074.009 | N/A | Ferramentas e EPCs | LUGO COMERCIAL ELETRICA LTDA | 67.355.578/0001-31 | 2022-10-06 | 2026-10-06 | HI_2022_10_06 | Ambos | N/A | N/A | AIF
|  | 11551 | 5648105 | 53040563 | SACOLA LONA BASTAO MANOBRA VD 2090MM | SACOLA LONA;APLICACAO BASTAO DE MANOBRA; CONFECCIONADA EM LONA NUMERO 10 IMPERMEAVEL E ENCERADA; C/ ALCA DE COURO; FECHO EM VAQUETA GRANULADA OU LISA;FIVELA EM ACO SAE 1010 NIQUELADO; REBITES DA ALCA EM COBRE MACICO; ARRUELAS DE LATAO; FUNDO EM VAQU | DIS-CEF-001 | BAGSTART | N/A | Ferramentas e EPCs | RESTART IND.COM.IMP.EXP.DE EQUIP.AC | 10.618.788/0001-58 | 2022-10-06 | 2026-10-06 | HI_2022_10_06 | Ambos | N/A | N/A | AIF
|  | 11550 | 4610415 | 53040562 | SACADOR CONTRAPINO ALAV ALUM | SACADOR CONTRAPINO; TIPO ALAVANCA; HASTE EM LIGA DE ALUMINIO; SACADOR EM LIGA DE ALUMINIO; ADAPTADOR UNIVERSAL P/ BASTAO EM BRONZE C/ MOLA; MOLA EM ACO; ACABAMENTO UNIFORME E ISENTO DE REB CONFORME DIS-CEF-002 EFES 03.14.02; EM EMBALAGEM APROVADA PELA | DIS-CEF-002 | PA0270030 | N/A | Ferramentas e EPCs | D A MARQUES O MINEIRO EIRELI - EPP | 08.809.850/0001-47 | 2022-10-06 | 2026-10-06 | HI_2022_10_06 | Ambos | N/A | N/A | AIF
|  | 11550 | 4610415 | 53040562 | SACADOR CONTRAPINO ALAV ALUM | SACADOR CONTRAPINO; TIPO ALAVANCA; HASTE EM LIGA DE ALUMINIO; SACADOR EM LIGA DE ALUMINIO; ADAPTADOR UNIVERSAL P/ BASTAO EM BRONZE C/ MOLA; MOLA EM ACO; ACABAMENTO UNIFORME E ISENTO DE REB CONFORME DIS-CEF-002 EFES 03.14.02; EM EMBALAGEM APROVADA PELA | DIS-CEF-002 | RITZ | N/A | Ferramentas e EPCs | LUCABE MATERIAIS ELÉTRICOS LTDA | 01.272.361/0001-50 | 2022-10-06 | 2026-10-06 | HI_2022_10_06 | Ambos | N/A | N/A | AIF
|  | 11550 | 4610415 | 53040562 | SACADOR CONTRAPINO ALAV ALUM | SACADOR CONTRAPINO; TIPO ALAVANCA; HASTE EM LIGA DE ALUMINIO; SACADOR EM LIGA DE ALUMINIO; ADAPTADOR UNIVERSAL P/ BASTAO EM BRONZE C/ MOLA; MOLA EM ACO; ACABAMENTO UNIFORME E ISENTO DE REB CONFORME DIS-CEF-002 EFES 03.14.02; EM EMBALAGEM APROVADA PELA | DIS-CEF-002 | RM4455-96 | N/A | Ferramentas e EPCs | RITZ DO BRASIL S/A | 17.157.603/0001-02 | 2022-10-06 | 2026-10-06 | HI_2022_10_06 | Ambos | N/A | N/A | AIF
|  | 11550 | 4610415 | 53040562 | SACADOR CONTRAPINO ALAV ALUM | SACADOR CONTRAPINO; TIPO ALAVANCA; HASTE EM LIGA DE ALUMINIO; SACADOR EM LIGA DE ALUMINIO; ADAPTADOR UNIVERSAL P/ BASTAO EM BRONZE C/ MOLA; MOLA EM ACO; ACABAMENTO UNIFORME E ISENTO DE REB CONFORME DIS-CEF-002 EFES 03.14.02; EM EMBALAGEM APROVADA PELA | DIS-CEF-002 | SE5566.05 | N/A | Ferramentas e EPCs | SOLUÇÃO EQUIPAMENTOS ELÉTRICOS LTDA | 10.676.939/0001-24 | 2022-10-06 | 2026-10-06 | HI_2022_10_06 | Ambos | N/A | N/A | AIF
|  | 11549 | 4610425 | 530401311 | SACADOR CONTRAPINO ALAV MULTIANGULAR | SACADOR CONTRAPINO; TIPO MULTIANGULAR; HASTE EM LIGA DE ALUMINIO; SACADOR EM ACO CARBONO SAE 1010 / 1020; ADAPTADOR UNIVERSAL P/BASTAO EM ACO CARBONO SAE 1010 / 1020 OU BRONZE; PARAFUSO TIPO BORBOLETA EM LATAO OU ACO; ACABAMENTO UNIFORME | DIS-CEF-002 | PA0270061 | N/A | Ferramentas e EPCs | D A MARQUES O MINEIRO EIRELI - EPP | 08.809.850/0001-47 | 2022-10-06 | 2026-10-06 | HI_2022_10_06 | Ambos | N/A | N/A | AIF
|  | 11549 | 4610425 | 530401311 | SACADOR CONTRAPINO ALAV MULTIANGULAR | SACADOR CONTRAPINO; TIPO MULTIANGULAR; HASTE EM LIGA DE ALUMINIO; SACADOR EM ACO CARBONO SAE 1010 / 1020; ADAPTADOR UNIVERSAL P/BASTAO EM ACO CARBONO SAE 1010 / 1020 OU BRONZE; PARAFUSO TIPO BORBOLETA EM LATAO OU ACO; ACABAMENTO UNIFORME | DIS-CEF-002 | RITZ | N/A | Ferramentas e EPCs | LUCABE MATERIAIS ELÉTRICOS LTDA | 01.272.361/0001-50 | 2022-10-06 | 2026-10-06 | HI_2022_10_06 | Ambos | N/A | N/A | AIF
|  | 11548 | 4610643 | 53040049 | SACA PINO PARALELO 8,0 X 200MM | SACA PINO; PARALELO; CONFECCIONADO EM ACO FERRAMENTA OU ACO CROMO VANADIO; NIQUELADO OU FOSFATIZADO A PRETO; PERFIL SEXTAVADO OU OIT AVADO; C/ TRATAMENTO TERMICO P/ GOLPES CONFORME DIN 7255; COMPRIMENTO: 200 MM; COMPRIMENTO DA HASTE 65 MM; DIAMETRO DA PON | DIS-CEF-002 | Belzer | N/A | Ferramentas e EPCs | GIGTECH FERRAMENTARIA E USINAGEM LT | 15.253.631/0001-90 | 2022-10-06 | 2026-10-06 | HI_2022_10_06 | Ambos | N/A | N/A | AIF
|  | 11548 | 4610643 | 53040049 | SACA PINO PARALELO 8,0 X 200MM | SACA PINO; PARALELO; CONFECCIONADO EM ACO FERRAMENTA OU ACO CROMO VANADIO; NIQUELADO OU FOSFATIZADO A PRETO; PERFIL SEXTAVADO OU OIT AVADO; C/ TRATAMENTO TERMICO P/ GOLPES CONFORME DIN 7255; COMPRIMENTO: 200 MM; COMPRIMENTO DA HASTE 65 MM; DIAMETRO DA PON | DIS-CEF-002 | BELZER | N/A | Ferramentas e EPCs | INDUSTRIA E COMERCIO LEAL LTDA | 61.353.199/0012-89 | 2022-10-06 | 2026-10-06 | HI_2022_10_06 | Ambos | N/A | N/A | AIF
|  | 11548 | 4610643 | 53040049 | SACA PINO PARALELO 8,0 X 200MM | SACA PINO; PARALELO; CONFECCIONADO EM ACO FERRAMENTA OU ACO CROMO VANADIO; NIQUELADO OU FOSFATIZADO A PRETO; PERFIL SEXTAVADO OU OIT AVADO; C/ TRATAMENTO TERMICO P/ GOLPES CONFORME DIN 7255; COMPRIMENTO: 200 MM; COMPRIMENTO DA HASTE 65 MM; DIAMETRO DA PON | DIS-CEF-002 | BELZER | N/A | Ferramentas e EPCs | LUCABE MATERIAIS ELÉTRICOS LTDA | 01.272.361/0001-50 | 2022-10-06 | 2026-10-06 | HI_2022_10_06 | Ambos | N/A | N/A | AIF
|  | 11548 | 4610643 | 53040049 | SACA PINO PARALELO 8,0 X 200MM | SACA PINO; PARALELO; CONFECCIONADO EM ACO FERRAMENTA OU ACO CROMO VANADIO; NIQUELADO OU FOSFATIZADO A PRETO; PERFIL SEXTAVADO OU OIT AVADO; C/ TRATAMENTO TERMICO P/ GOLPES CONFORME DIN 7255; COMPRIMENTO: 200 MM; COMPRIMENTO DA HASTE 65 MM; DIAMETRO DA PON | DIS-CEF-002 | TRAMONTINA/GEDORE/BELZER | N/A | Ferramentas e EPCs | LUGO COMERCIAL ELETRICA LTDA | 67.355.578/0001-31 | 2022-10-06 | 2026-10-06 | HI_2022_10_06 | Ambos | N/A | N/A | AIF
|  | 11548 | 4610643 | 53040049 | SACA PINO PARALELO 8,0 X 200MM | SACA PINO; PARALELO; CONFECCIONADO EM ACO FERRAMENTA OU ACO CROMO VANADIO; NIQUELADO OU FOSFATIZADO A PRETO; PERFIL SEXTAVADO OU OIT AVADO; C/ TRATAMENTO TERMICO P/ GOLPES CONFORME DIN 7255; COMPRIMENTO: 200 MM; COMPRIMENTO DA HASTE 65 MM; DIAMETRO DA PON | DIS-CEF-002 | TRAMONTINA | N/A | Ferramentas e EPCs | TIP TRATORES E IMPLEMENTOS LTDA | 44.629.004/0001-09 | 2022-10-06 | 2026-10-06 | HI_2022_10_06 | Ambos | N/A | N/A | AIF
|  | 11547 | 4610395 | 530401309 | SACA PINO PARALELO 8,0 X 150MM | SACA PINO; PARALELO; CONFECCIONADO EM ACO FERRAMENTA OU ACO CROMO VANADIO; NIQUELADO OU FOSFATIZADO A PRETO; PERFIL SEXTAVADO OU OIT AVADO; C/ TRATAMENTO TERMICO P/ GOLPES CONFORME DIN 7255; COMPRIMENTO: 150 MM; COMPRIMENTO DA HASTE 42 A 50 MM; DIAMETRO D | DIS-CEF-002 | TRAMONTINA PRO 44471/108 | N/A | Ferramentas e EPCs | ANHANGUERA COMERCIO FERRAMENTAS ltd | 00.565.813/0002-00 | 2022-10-06 | 2026-10-06 | HI_2022_10_06 | Ambos | N/A | N/A | AIF
|  | 11547 | 4610395 | 530401309 | SACA PINO PARALELO 8,0 X 150MM | SACA PINO; PARALELO; CONFECCIONADO EM ACO FERRAMENTA OU ACO CROMO VANADIO; NIQUELADO OU FOSFATIZADO A PRETO; PERFIL SEXTAVADO OU OIT AVADO; C/ TRATAMENTO TERMICO P/ GOLPES CONFORME DIN 7255; COMPRIMENTO: 150 MM; COMPRIMENTO DA HASTE 42 A 50 MM; DIAMETRO D | DIS-CEF-002 | Tramontina, Belzer, Gedore ou Wurth | N/A | Ferramentas e EPCs | GIGTECH FERRAMENTARIA E USINAGEM LT | 15.253.631/0001-90 | 2022-10-06 | 2026-10-06 | HI_2022_10_06 | Ambos | N/A | N/A | AIF
|  | 11547 | 4610395 | 530401309 | SACA PINO PARALELO 8,0 X 150MM | SACA PINO; PARALELO; CONFECCIONADO EM ACO FERRAMENTA OU ACO CROMO VANADIO; NIQUELADO OU FOSFATIZADO A PRETO; PERFIL SEXTAVADO OU OIT AVADO; C/ TRATAMENTO TERMICO P/ GOLPES CONFORME DIN 7255; COMPRIMENTO: 150 MM; COMPRIMENTO DA HASTE 42 A 50 MM; DIAMETRO D | DIS-CEF-002 | TRAMONTINA | N/A | Ferramentas e EPCs | INDUSTRIA E COMERCIO LEAL LTDA | 61.353.199/0012-89 | 2022-10-06 | 2026-10-06 | HI_2022_10_06 | Ambos | N/A | N/A | AIF
|  | 11547 | 4610395 | 530401309 | SACA PINO PARALELO 8,0 X 150MM | SACA PINO; PARALELO; CONFECCIONADO EM ACO FERRAMENTA OU ACO CROMO VANADIO; NIQUELADO OU FOSFATIZADO A PRETO; PERFIL SEXTAVADO OU OIT AVADO; C/ TRATAMENTO TERMICO P/ GOLPES CONFORME DIN 7255; COMPRIMENTO: 150 MM; COMPRIMENTO DA HASTE 42 A 50 MM; DIAMETRO D | DIS-CEF-002 | GEDORE/WURTH/TRAMONTINA/BELZER | N/A | Ferramentas e EPCs | LUCABE MATERIAIS ELÉTRICOS LTDA | 01.272.361/0001-50 | 2022-10-06 | 2026-10-06 | HI_2022_10_06 | Ambos | N/A | N/A | AIF
|  | 11547 | 4610395 | 530401309 | SACA PINO PARALELO 8,0 X 150MM | SACA PINO; PARALELO; CONFECCIONADO EM ACO FERRAMENTA OU ACO CROMO VANADIO; NIQUELADO OU FOSFATIZADO A PRETO; PERFIL SEXTAVADO OU OIT AVADO; C/ TRATAMENTO TERMICO P/ GOLPES CONFORME DIN 7255; COMPRIMENTO: 150 MM; COMPRIMENTO DA HASTE 42 A 50 MM; DIAMETRO D | DIS-CEF-002 | TRAMONTINA/GEDORE/BELZER | N/A | Ferramentas e EPCs | LUGO COMERCIAL ELETRICA LTDA | 67.355.578/0001-31 | 2022-10-06 | 2026-10-06 | HI_2022_10_06 | Ambos | N/A | N/A | AIF
|  | 11547 | 4610395 | 530401309 | SACA PINO PARALELO 8,0 X 150MM | SACA PINO; PARALELO; CONFECCIONADO EM ACO FERRAMENTA OU ACO CROMO VANADIO; NIQUELADO OU FOSFATIZADO A PRETO; PERFIL SEXTAVADO OU OIT AVADO; C/ TRATAMENTO TERMICO P/ GOLPES CONFORME DIN 7255; COMPRIMENTO: 150 MM; COMPRIMENTO DA HASTE 42 A 50 MM; DIAMETRO D | DIS-CEF-002 | 44471/108 | N/A | Ferramentas e EPCs | PRIMACOM DISTRIBUIDORA DE ADESIVOS | 10.248.857/0001-89 | 2022-10-06 | 2026-10-06 | HI_2022_10_06 | Ambos | N/A | N/A | AIF
|  | 11547 | 4610395 | 530401309 | SACA PINO PARALELO 8,0 X 150MM | SACA PINO; PARALELO; CONFECCIONADO EM ACO FERRAMENTA OU ACO CROMO VANADIO; NIQUELADO OU FOSFATIZADO A PRETO; PERFIL SEXTAVADO OU OIT AVADO; C/ TRATAMENTO TERMICO P/ GOLPES CONFORME DIN 7255; COMPRIMENTO: 150 MM; COMPRIMENTO DA HASTE 42 A 50 MM; DIAMETRO D | DIS-CEF-002 | GEDORE/038.260; TRAM ONTINA_PRO/44471/108 | N/A | Ferramentas e EPCs | RESSEG DISTRIBUIDORA LTDA | 13.596.165/0001-10 | 2022-10-06 | 2026-10-06 | HI_2022_10_06 | Ambos | N/A | N/A | AIF
|  | 11547 | 4610395 | 530401309 | SACA PINO PARALELO 8,0 X 150MM | SACA PINO; PARALELO; CONFECCIONADO EM ACO FERRAMENTA OU ACO CROMO VANADIO; NIQUELADO OU FOSFATIZADO A PRETO; PERFIL SEXTAVADO OU OIT AVADO; C/ TRATAMENTO TERMICO P/ GOLPES CONFORME DIN 7255; COMPRIMENTO: 150 MM; COMPRIMENTO DA HASTE 42 A 50 MM; DIAMETRO D | DIS-CEF-002 | TRAM ONTINA_PRO/44471/108; | N/A | Ferramentas e EPCs | START BRASIL | 40.087.428/0001-38 | 2022-10-06 | 2026-10-06 | HI_2022_10_06 | Ambos | N/A | N/A | AIF
|  | 11547 | 4610395 | 530401309 | SACA PINO PARALELO 8,0 X 150MM | SACA PINO; PARALELO; CONFECCIONADO EM ACO FERRAMENTA OU ACO CROMO VANADIO; NIQUELADO OU FOSFATIZADO A PRETO; PERFIL SEXTAVADO OU OIT AVADO; C/ TRATAMENTO TERMICO P/ GOLPES CONFORME DIN 7255; COMPRIMENTO: 150 MM; COMPRIMENTO DA HASTE 42 A 50 MM; DIAMETRO D | DIS-CEF-002 | TRAMONTINA | N/A | Ferramentas e EPCs | TIP TRATORES E IMPLEMENTOS LTDA | 44.629.004/0001-09 | 2022-10-06 | 2026-10-06 | HI_2022_10_06 | Ambos | N/A | N/A | AIF
|  | 11546 | 4610385 | 53040048 | SACA PINO PARALELO 6,0 X 150MM | SACA PINO; PARALELO; CONFECCIONADO EM ACO FERRAMENTA OU ACO CROMO VANADIO; NIQUELADO OU FOSFATIZADO A PRETO; PERFIL SEXTAVADO OU OIT AVADO; C/ TRATAMENTO TERMICO P/ GOLPES CONFORME DIN 7255; COMPRIMENTO: 150 MM; COMPRIMENTO DA HASTE 38 A 50 MM; DIAMETRO D | DIS-CEF-002 | TRAMONTINA PRO 44471/106 | N/A | Ferramentas e EPCs | ANHANGUERA COMERCIO FERRAMENTAS ltd | 00.565.813/0002-00 | 2022-10-06 | 2026-10-06 | HI_2022_10_06 | Ambos | N/A | N/A | AIF
|  | 11546 | 4610385 | 53040048 | SACA PINO PARALELO 6,0 X 150MM | SACA PINO; PARALELO; CONFECCIONADO EM ACO FERRAMENTA OU ACO CROMO VANADIO; NIQUELADO OU FOSFATIZADO A PRETO; PERFIL SEXTAVADO OU OIT AVADO; C/ TRATAMENTO TERMICO P/ GOLPES CONFORME DIN 7255; COMPRIMENTO: 150 MM; COMPRIMENTO DA HASTE 38 A 50 MM; DIAMETRO D | DIS-CEF-002 | Tramontina, Belzer, Gedore ou Wurth | N/A | Ferramentas e EPCs | GIGTECH FERRAMENTARIA E USINAGEM LT | 15.253.631/0001-90 | 2022-10-06 | 2026-10-06 | HI_2022_10_06 | Ambos | N/A | N/A | AIF
|  | 11546 | 4610385 | 53040048 | SACA PINO PARALELO 6,0 X 150MM | SACA PINO; PARALELO; CONFECCIONADO EM ACO FERRAMENTA OU ACO CROMO VANADIO; NIQUELADO OU FOSFATIZADO A PRETO; PERFIL SEXTAVADO OU OIT AVADO; C/ TRATAMENTO TERMICO P/ GOLPES CONFORME DIN 7255; COMPRIMENTO: 150 MM; COMPRIMENTO DA HASTE 38 A 50 MM; DIAMETRO D | DIS-CEF-002 | TRAMONTINA | N/A | Ferramentas e EPCs | INDUSTRIA E COMERCIO LEAL LTDA | 61.353.199/0012-89 | 2022-10-06 | 2026-10-06 | HI_2022_10_06 | Ambos | N/A | N/A | AIF
|  | 11546 | 4610385 | 53040048 | SACA PINO PARALELO 6,0 X 150MM | SACA PINO; PARALELO; CONFECCIONADO EM ACO FERRAMENTA OU ACO CROMO VANADIO; NIQUELADO OU FOSFATIZADO A PRETO; PERFIL SEXTAVADO OU OIT AVADO; C/ TRATAMENTO TERMICO P/ GOLPES CONFORME DIN 7255; COMPRIMENTO: 150 MM; COMPRIMENTO DA HASTE 38 A 50 MM; DIAMETRO D | DIS-CEF-002 | GEDORE/WURTH/TRAMONTINA/BELZER | N/A | Ferramentas e EPCs | LUCABE MATERIAIS ELÉTRICOS LTDA | 01.272.361/0001-50 | 2022-10-06 | 2026-10-06 | HI_2022_10_06 | Ambos | N/A | N/A | AIF
|  | 11546 | 4610385 | 53040048 | SACA PINO PARALELO 6,0 X 150MM | SACA PINO; PARALELO; CONFECCIONADO EM ACO FERRAMENTA OU ACO CROMO VANADIO; NIQUELADO OU FOSFATIZADO A PRETO; PERFIL SEXTAVADO OU OIT AVADO; C/ TRATAMENTO TERMICO P/ GOLPES CONFORME DIN 7255; COMPRIMENTO: 150 MM; COMPRIMENTO DA HASTE 38 A 50 MM; DIAMETRO D | DIS-CEF-002 | TRAMONTINA/GEDORE/BELZER | N/A | Ferramentas e EPCs | LUGO COMERCIAL ELETRICA LTDA | 67.355.578/0001-31 | 2022-10-06 | 2026-10-06 | HI_2022_10_06 | Ambos | N/A | N/A | AIF
|  | 11546 | 4610385 | 53040048 | SACA PINO PARALELO 6,0 X 150MM | SACA PINO; PARALELO; CONFECCIONADO EM ACO FERRAMENTA OU ACO CROMO VANADIO; NIQUELADO OU FOSFATIZADO A PRETO; PERFIL SEXTAVADO OU OIT AVADO; C/ TRATAMENTO TERMICO P/ GOLPES CONFORME DIN 7255; COMPRIMENTO: 150 MM; COMPRIMENTO DA HASTE 38 A 50 MM; DIAMETRO D | DIS-CEF-002 | 44471/106 | N/A | Ferramentas e EPCs | PRIMACOM DISTRIBUIDORA DE ADESIVOS | 10.248.857/0001-89 | 2022-10-06 | 2026-10-06 | HI_2022_10_06 | Ambos | N/A | N/A | AIF
|  | 11546 | 4610385 | 53040048 | SACA PINO PARALELO 6,0 X 150MM | SACA PINO; PARALELO; CONFECCIONADO EM ACO FERRAMENTA OU ACO CROMO VANADIO; NIQUELADO OU FOSFATIZADO A PRETO; PERFIL SEXTAVADO OU OIT AVADO; C/ TRATAMENTO TERMICO P/ GOLPES CONFORME DIN 7255; COMPRIMENTO: 150 MM; COMPRIMENTO DA HASTE 38 A 50 MM; DIAMETRO D | DIS-CEF-002 | GEDORE/038.250; TRAM ONTINA_PRO/44471/106 | N/A | Ferramentas e EPCs | RESSEG DISTRIBUIDORA LTDA | 13.596.165/0001-10 | 2022-10-06 | 2026-10-06 | HI_2022_10_06 | Ambos | N/A | N/A | AIF
|  | 11546 | 4610385 | 53040048 | SACA PINO PARALELO 6,0 X 150MM | SACA PINO; PARALELO; CONFECCIONADO EM ACO FERRAMENTA OU ACO CROMO VANADIO; NIQUELADO OU FOSFATIZADO A PRETO; PERFIL SEXTAVADO OU OIT AVADO; C/ TRATAMENTO TERMICO P/ GOLPES CONFORME DIN 7255; COMPRIMENTO: 150 MM; COMPRIMENTO DA HASTE 38 A 50 MM; DIAMETRO D | DIS-CEF-002 | TRAM ONTINA_PRO/44471/106; | N/A | Ferramentas e EPCs | START BRASIL | 40.087.428/0001-38 | 2022-10-06 | 2026-10-06 | HI_2022_10_06 | Ambos | N/A | N/A | AIF
|  | 11546 | 4610385 | 53040048 | SACA PINO PARALELO 6,0 X 150MM | SACA PINO; PARALELO; CONFECCIONADO EM ACO FERRAMENTA OU ACO CROMO VANADIO; NIQUELADO OU FOSFATIZADO A PRETO; PERFIL SEXTAVADO OU OIT AVADO; C/ TRATAMENTO TERMICO P/ GOLPES CONFORME DIN 7255; COMPRIMENTO: 150 MM; COMPRIMENTO DA HASTE 38 A 50 MM; DIAMETRO D | DIS-CEF-002 | TRAMONTINA | N/A | Ferramentas e EPCs | TIP TRATORES E IMPLEMENTOS LTDA | 44.629.004/0001-09 | 2022-10-06 | 2026-10-06 | HI_2022_10_06 | Ambos | N/A | N/A | AIF
|  | 11545 | 4610642 | 53040047 | SACA PINO PARALELO 5,0 X 150MM | SACA PINO; PARALELO; CONFECCIONADO EM ACO FERRAMENTA OU ACO CROMO VANADIO; NIQUELADO OU FOSFATIZADO A PRETO; PERFIL SEXTAVADO OU OIT AVADO; C/ TRATAMENTO TERMICO P/ GOLPES CONFORME DIN 7255; COMPRIMENTO: 150 MM; COMPRIMENTO DA HASTE 35 A 50 MM; DIAMETRO D | DIS-CEF-002 | TRAMONTINA PRO 44471/105 | N/A | Ferramentas e EPCs | ANHANGUERA COMERCIO FERRAMENTAS ltd | 00.565.813/0002-00 | 2022-10-06 | 2026-10-06 | HI_2022_10_06 | Ambos | N/A | N/A | AIF
|  | 11545 | 4610642 | 53040047 | SACA PINO PARALELO 5,0 X 150MM | SACA PINO; PARALELO; CONFECCIONADO EM ACO FERRAMENTA OU ACO CROMO VANADIO; NIQUELADO OU FOSFATIZADO A PRETO; PERFIL SEXTAVADO OU OIT AVADO; C/ TRATAMENTO TERMICO P/ GOLPES CONFORME DIN 7255; COMPRIMENTO: 150 MM; COMPRIMENTO DA HASTE 35 A 50 MM; DIAMETRO D | DIS-CEF-002 | Tramontina, Belzer, Gedore ou Wurth | N/A | Ferramentas e EPCs | GIGTECH FERRAMENTARIA E USINAGEM LT | 15.253.631/0001-90 | 2022-10-06 | 2026-10-06 | HI_2022_10_06 | Ambos | N/A | N/A | AIF
|  | 11545 | 4610642 | 53040047 | SACA PINO PARALELO 5,0 X 150MM | SACA PINO; PARALELO; CONFECCIONADO EM ACO FERRAMENTA OU ACO CROMO VANADIO; NIQUELADO OU FOSFATIZADO A PRETO; PERFIL SEXTAVADO OU OIT AVADO; C/ TRATAMENTO TERMICO P/ GOLPES CONFORME DIN 7255; COMPRIMENTO: 150 MM; COMPRIMENTO DA HASTE 35 A 50 MM; DIAMETRO D | DIS-CEF-002 | TRAMONTINA | N/A | Ferramentas e EPCs | INDUSTRIA E COMERCIO LEAL LTDA | 61.353.199/0012-89 | 2022-10-06 | 2026-10-06 | HI_2022_10_06 | Ambos | N/A | N/A | AIF
|  | 11545 | 4610642 | 53040047 | SACA PINO PARALELO 5,0 X 150MM | SACA PINO; PARALELO; CONFECCIONADO EM ACO FERRAMENTA OU ACO CROMO VANADIO; NIQUELADO OU FOSFATIZADO A PRETO; PERFIL SEXTAVADO OU OIT AVADO; C/ TRATAMENTO TERMICO P/ GOLPES CONFORME DIN 7255; COMPRIMENTO: 150 MM; COMPRIMENTO DA HASTE 35 A 50 MM; DIAMETRO D | DIS-CEF-002 | GEDORE/WURTH/TRAMONTINA/BELZER | N/A | Ferramentas e EPCs | LUCABE MATERIAIS ELÉTRICOS LTDA | 01.272.361/0001-50 | 2022-10-06 | 2026-10-06 | HI_2022_10_06 | Ambos | N/A | N/A | AIF
|  | 11545 | 4610642 | 53040047 | SACA PINO PARALELO 5,0 X 150MM | SACA PINO; PARALELO; CONFECCIONADO EM ACO FERRAMENTA OU ACO CROMO VANADIO; NIQUELADO OU FOSFATIZADO A PRETO; PERFIL SEXTAVADO OU OIT AVADO; C/ TRATAMENTO TERMICO P/ GOLPES CONFORME DIN 7255; COMPRIMENTO: 150 MM; COMPRIMENTO DA HASTE 35 A 50 MM; DIAMETRO D | DIS-CEF-002 | TRAMONTINA/GEDORE/BELZER | N/A | Ferramentas e EPCs | LUGO COMERCIAL ELETRICA LTDA | 67.355.578/0001-31 | 2022-10-06 | 2026-10-06 | HI_2022_10_06 | Ambos | N/A | N/A | AIF
|  | 11545 | 4610642 | 53040047 | SACA PINO PARALELO 5,0 X 150MM | SACA PINO; PARALELO; CONFECCIONADO EM ACO FERRAMENTA OU ACO CROMO VANADIO; NIQUELADO OU FOSFATIZADO A PRETO; PERFIL SEXTAVADO OU OIT AVADO; C/ TRATAMENTO TERMICO P/ GOLPES CONFORME DIN 7255; COMPRIMENTO: 150 MM; COMPRIMENTO DA HASTE 35 A 50 MM; DIAMETRO D | DIS-CEF-002 | 44471/105 | N/A | Ferramentas e EPCs | PRIMACOM DISTRIBUIDORA DE ADESIVOS | 10.248.857/0001-89 | 2022-10-06 | 2026-10-06 | HI_2022_10_06 | Ambos | N/A | N/A | AIF
|  | 11545 | 4610642 | 53040047 | SACA PINO PARALELO 5,0 X 150MM | SACA PINO; PARALELO; CONFECCIONADO EM ACO FERRAMENTA OU ACO CROMO VANADIO; NIQUELADO OU FOSFATIZADO A PRETO; PERFIL SEXTAVADO OU OIT AVADO; C/ TRATAMENTO TERMICO P/ GOLPES CONFORME DIN 7255; COMPRIMENTO: 150 MM; COMPRIMENTO DA HASTE 35 A 50 MM; DIAMETRO D | DIS-CEF-002 | GEDORE/038.240; TRAM ONTINA_PRO/44471/105 | N/A | Ferramentas e EPCs | RESSEG DISTRIBUIDORA LTDA | 13.596.165/0001-10 | 2022-10-06 | 2026-10-06 | HI_2022_10_06 | Ambos | N/A | N/A | AIF
|  | 11545 | 4610642 | 53040047 | SACA PINO PARALELO 5,0 X 150MM | SACA PINO; PARALELO; CONFECCIONADO EM ACO FERRAMENTA OU ACO CROMO VANADIO; NIQUELADO OU FOSFATIZADO A PRETO; PERFIL SEXTAVADO OU OIT AVADO; C/ TRATAMENTO TERMICO P/ GOLPES CONFORME DIN 7255; COMPRIMENTO: 150 MM; COMPRIMENTO DA HASTE 35 A 50 MM; DIAMETRO D | DIS-CEF-002 | TRAM ONTINA_PRO/44471/105; | N/A | Ferramentas e EPCs | START BRASIL | 40.087.428/0001-38 | 2022-10-06 | 2026-10-06 | HI_2022_10_06 | Ambos | N/A | N/A | AIF
|  | 11545 | 4610642 | 53040047 | SACA PINO PARALELO 5,0 X 150MM | SACA PINO; PARALELO; CONFECCIONADO EM ACO FERRAMENTA OU ACO CROMO VANADIO; NIQUELADO OU FOSFATIZADO A PRETO; PERFIL SEXTAVADO OU OIT AVADO; C/ TRATAMENTO TERMICO P/ GOLPES CONFORME DIN 7255; COMPRIMENTO: 150 MM; COMPRIMENTO DA HASTE 35 A 50 MM; DIAMETRO D | DIS-CEF-002 | TRAMONTINA | N/A | Ferramentas e EPCs | TIP TRATORES E IMPLEMENTOS LTDA | 44.629.004/0001-09 | 2022-10-06 | 2026-10-06 | HI_2022_10_06 | Ambos | N/A | N/A | AIF
|  | 11544 | 4610375 | 53040046 | SACA PINO PARALELO 4,0 X 150MM | SACA PINO; PARALELO; CONFECCIONADO EM ACO FERRAMENTA OU ACO CROMO VANADIO; NIQUELADO OU FOSFATIZADO A PRETO; PERFIL SEXTAVADO OU OIT AVADO; C/ TRATAMENTO TERMICO P/ GOLPES CONFORME DIN 7255; COMPRIMENTO: 150 MM; COMPRIMENTO DA HASTE 35 A 50 MM; DIAMETRO D | DIS-CEF-002 | TRAMONTINA PRO 44471/104 | N/A | Ferramentas e EPCs | ANHANGUERA COMERCIO FERRAMENTAS ltd | 00.565.813/0002-00 | 2022-10-06 | 2026-10-06 | HI_2022_10_06 | Ambos | N/A | N/A | AIF
|  | 11544 | 4610375 | 53040046 | SACA PINO PARALELO 4,0 X 150MM | SACA PINO; PARALELO; CONFECCIONADO EM ACO FERRAMENTA OU ACO CROMO VANADIO; NIQUELADO OU FOSFATIZADO A PRETO; PERFIL SEXTAVADO OU OIT AVADO; C/ TRATAMENTO TERMICO P/ GOLPES CONFORME DIN 7255; COMPRIMENTO: 150 MM; COMPRIMENTO DA HASTE 35 A 50 MM; DIAMETRO D | DIS-CEF-002 | Tramontina, Belzer, Gedore ou Wurth | N/A | Ferramentas e EPCs | GIGTECH FERRAMENTARIA E USINAGEM LT | 15.253.631/0001-90 | 2022-10-06 | 2026-10-06 | HI_2022_10_06 | Ambos | N/A | N/A | AIF
|  | 11544 | 4610375 | 53040046 | SACA PINO PARALELO 4,0 X 150MM | SACA PINO; PARALELO; CONFECCIONADO EM ACO FERRAMENTA OU ACO CROMO VANADIO; NIQUELADO OU FOSFATIZADO A PRETO; PERFIL SEXTAVADO OU OIT AVADO; C/ TRATAMENTO TERMICO P/ GOLPES CONFORME DIN 7255; COMPRIMENTO: 150 MM; COMPRIMENTO DA HASTE 35 A 50 MM; DIAMETRO D | DIS-CEF-002 | TRAMONTINA | N/A | Ferramentas e EPCs | INDUSTRIA E COMERCIO LEAL LTDA | 61.353.199/0012-89 | 2022-10-06 | 2026-10-06 | HI_2022_10_06 | Ambos | N/A | N/A | AIF
|  | 11544 | 4610375 | 53040046 | SACA PINO PARALELO 4,0 X 150MM | SACA PINO; PARALELO; CONFECCIONADO EM ACO FERRAMENTA OU ACO CROMO VANADIO; NIQUELADO OU FOSFATIZADO A PRETO; PERFIL SEXTAVADO OU OIT AVADO; C/ TRATAMENTO TERMICO P/ GOLPES CONFORME DIN 7255; COMPRIMENTO: 150 MM; COMPRIMENTO DA HASTE 35 A 50 MM; DIAMETRO D | DIS-CEF-002 | GEDORE/WURTH/TRAMONTINA/BELZER | N/A | Ferramentas e EPCs | LUCABE MATERIAIS ELÉTRICOS LTDA | 01.272.361/0001-50 | 2022-10-06 | 2026-10-06 | HI_2022_10_06 | Ambos | N/A | N/A | AIF
|  | 11544 | 4610375 | 53040046 | SACA PINO PARALELO 4,0 X 150MM | SACA PINO; PARALELO; CONFECCIONADO EM ACO FERRAMENTA OU ACO CROMO VANADIO; NIQUELADO OU FOSFATIZADO A PRETO; PERFIL SEXTAVADO OU OIT AVADO; C/ TRATAMENTO TERMICO P/ GOLPES CONFORME DIN 7255; COMPRIMENTO: 150 MM; COMPRIMENTO DA HASTE 35 A 50 MM; DIAMETRO D | DIS-CEF-002 | TRAMONTINA/GEDORE/BELZER | N/A | Ferramentas e EPCs | LUGO COMERCIAL ELETRICA LTDA | 67.355.578/0001-31 | 2022-10-06 | 2026-10-06 | HI_2022_10_06 | Ambos | N/A | N/A | AIF
|  | 11544 | 4610375 | 53040046 | SACA PINO PARALELO 4,0 X 150MM | SACA PINO; PARALELO; CONFECCIONADO EM ACO FERRAMENTA OU ACO CROMO VANADIO; NIQUELADO OU FOSFATIZADO A PRETO; PERFIL SEXTAVADO OU OIT AVADO; C/ TRATAMENTO TERMICO P/ GOLPES CONFORME DIN 7255; COMPRIMENTO: 150 MM; COMPRIMENTO DA HASTE 35 A 50 MM; DIAMETRO D | DIS-CEF-002 | 44471/104 | N/A | Ferramentas e EPCs | PRIMACOM DISTRIBUIDORA DE ADESIVOS | 10.248.857/0001-89 | 2022-10-06 | 2026-10-06 | HI_2022_10_06 | Ambos | N/A | N/A | AIF
|  | 11544 | 4610375 | 53040046 | SACA PINO PARALELO 4,0 X 150MM | SACA PINO; PARALELO; CONFECCIONADO EM ACO FERRAMENTA OU ACO CROMO VANADIO; NIQUELADO OU FOSFATIZADO A PRETO; PERFIL SEXTAVADO OU OIT AVADO; C/ TRATAMENTO TERMICO P/ GOLPES CONFORME DIN 7255; COMPRIMENTO: 150 MM; COMPRIMENTO DA HASTE 35 A 50 MM; DIAMETRO D | DIS-CEF-002 | GEDORE/038.230; TRAM ONTINA_PRO/44471/104 | N/A | Ferramentas e EPCs | RESSEG DISTRIBUIDORA LTDA | 13.596.165/0001-10 | 2022-10-06 | 2026-10-06 | HI_2022_10_06 | Ambos | N/A | N/A | AIF
|  | 11544 | 4610375 | 53040046 | SACA PINO PARALELO 4,0 X 150MM | SACA PINO; PARALELO; CONFECCIONADO EM ACO FERRAMENTA OU ACO CROMO VANADIO; NIQUELADO OU FOSFATIZADO A PRETO; PERFIL SEXTAVADO OU OIT AVADO; C/ TRATAMENTO TERMICO P/ GOLPES CONFORME DIN 7255; COMPRIMENTO: 150 MM; COMPRIMENTO DA HASTE 35 A 50 MM; DIAMETRO D | DIS-CEF-002 | TRAM ONTINA_PRO/44471/104; | N/A | Ferramentas e EPCs | START BRASIL | 40.087.428/0001-38 | 2022-10-06 | 2026-10-06 | HI_2022_10_06 | Ambos | N/A | N/A | AIF
|  | 11544 | 4610375 | 53040046 | SACA PINO PARALELO 4,0 X 150MM | SACA PINO; PARALELO; CONFECCIONADO EM ACO FERRAMENTA OU ACO CROMO VANADIO; NIQUELADO OU FOSFATIZADO A PRETO; PERFIL SEXTAVADO OU OIT AVADO; C/ TRATAMENTO TERMICO P/ GOLPES CONFORME DIN 7255; COMPRIMENTO: 150 MM; COMPRIMENTO DA HASTE 35 A 50 MM; DIAMETRO D | DIS-CEF-002 | TRAMONTINA | N/A | Ferramentas e EPCs | TIP TRATORES E IMPLEMENTOS LTDA | 44.629.004/0001-09 | 2022-10-06 | 2026-10-06 | HI_2022_10_06 | Ambos | N/A | N/A | AIF
|  | 11543 | 4610365 | 53040045 | SACA PINO PARALELO 3,0 X 125MM | SACA PINO; PARALELO; CONFECCIONADO EM ACO FERRAMENTA OU ACO CROMO VANADIO; NIQUELADO OU FOSFATIZADO A PRETO; PERFIL SEXTAVADO OU OIT AVADO; C/ TRATAMENTO TERMICO P/ GOLPES CONFORME DIN 7255; COMPRIMENTO: 125 A 150 MM; COMPRIMENTO DA HASTE 30 A 40 MM; DIAM | DIS-CEF-002 | TRAMONTINA PRO 44471/103 | N/A | Ferramentas e EPCs | ANHANGUERA COMERCIO FERRAMENTAS ltd | 00.565.813/0002-00 | 2022-10-06 | 2026-10-06 | HI_2022_10_06 | Ambos | N/A | N/A | AIF
|  | 11543 | 4610365 | 53040045 | SACA PINO PARALELO 3,0 X 125MM | SACA PINO; PARALELO; CONFECCIONADO EM ACO FERRAMENTA OU ACO CROMO VANADIO; NIQUELADO OU FOSFATIZADO A PRETO; PERFIL SEXTAVADO OU OIT AVADO; C/ TRATAMENTO TERMICO P/ GOLPES CONFORME DIN 7255; COMPRIMENTO: 125 A 150 MM; COMPRIMENTO DA HASTE 30 A 40 MM; DIAM | DIS-CEF-002 | Tramontina, Belzer, Gedore ou Wurth | N/A | Ferramentas e EPCs | GIGTECH FERRAMENTARIA E USINAGEM LT | 15.253.631/0001-90 | 2022-10-06 | 2026-10-06 | HI_2022_10_06 | Ambos | N/A | N/A | AIF
|  | 11543 | 4610365 | 53040045 | SACA PINO PARALELO 3,0 X 125MM | SACA PINO; PARALELO; CONFECCIONADO EM ACO FERRAMENTA OU ACO CROMO VANADIO; NIQUELADO OU FOSFATIZADO A PRETO; PERFIL SEXTAVADO OU OIT AVADO; C/ TRATAMENTO TERMICO P/ GOLPES CONFORME DIN 7255; COMPRIMENTO: 125 A 150 MM; COMPRIMENTO DA HASTE 30 A 40 MM; DIAM | DIS-CEF-002 | TRAMONTINA | N/A | Ferramentas e EPCs | INDUSTRIA E COMERCIO LEAL LTDA | 61.353.199/0012-89 | 2022-10-06 | 2026-10-06 | HI_2022_10_06 | Ambos | N/A | N/A | AIF
|  | 11543 | 4610365 | 53040045 | SACA PINO PARALELO 3,0 X 125MM | SACA PINO; PARALELO; CONFECCIONADO EM ACO FERRAMENTA OU ACO CROMO VANADIO; NIQUELADO OU FOSFATIZADO A PRETO; PERFIL SEXTAVADO OU OIT AVADO; C/ TRATAMENTO TERMICO P/ GOLPES CONFORME DIN 7255; COMPRIMENTO: 125 A 150 MM; COMPRIMENTO DA HASTE 30 A 40 MM; DIAM | DIS-CEF-002 | GEDORE/WURTH/TRAMONTINA/BELZER | N/A | Ferramentas e EPCs | LUCABE MATERIAIS ELÉTRICOS LTDA | 01.272.361/0001-50 | 2022-10-06 | 2026-10-06 | HI_2022_10_06 | Ambos | N/A | N/A | AIF
|  | 11543 | 4610365 | 53040045 | SACA PINO PARALELO 3,0 X 125MM | SACA PINO; PARALELO; CONFECCIONADO EM ACO FERRAMENTA OU ACO CROMO VANADIO; NIQUELADO OU FOSFATIZADO A PRETO; PERFIL SEXTAVADO OU OIT AVADO; C/ TRATAMENTO TERMICO P/ GOLPES CONFORME DIN 7255; COMPRIMENTO: 125 A 150 MM; COMPRIMENTO DA HASTE 30 A 40 MM; DIAM | DIS-CEF-002 | TRAMONTINA/GEDORE/BELZER | N/A | Ferramentas e EPCs | LUGO COMERCIAL ELETRICA LTDA | 67.355.578/0001-31 | 2022-10-06 | 2026-10-06 | HI_2022_10_06 | Ambos | N/A | N/A | AIF
|  | 11543 | 4610365 | 53040045 | SACA PINO PARALELO 3,0 X 125MM | SACA PINO; PARALELO; CONFECCIONADO EM ACO FERRAMENTA OU ACO CROMO VANADIO; NIQUELADO OU FOSFATIZADO A PRETO; PERFIL SEXTAVADO OU OIT AVADO; C/ TRATAMENTO TERMICO P/ GOLPES CONFORME DIN 7255; COMPRIMENTO: 125 A 150 MM; COMPRIMENTO DA HASTE 30 A 40 MM; DIAM | DIS-CEF-002 | 44471/103 | N/A | Ferramentas e EPCs | PRIMACOM DISTRIBUIDORA DE ADESIVOS | 10.248.857/0001-89 | 2022-10-06 | 2026-10-06 | HI_2022_10_06 | Ambos | N/A | N/A | AIF
|  | 11543 | 4610365 | 53040045 | SACA PINO PARALELO 3,0 X 125MM | SACA PINO; PARALELO; CONFECCIONADO EM ACO FERRAMENTA OU ACO CROMO VANADIO; NIQUELADO OU FOSFATIZADO A PRETO; PERFIL SEXTAVADO OU OIT AVADO; C/ TRATAMENTO TERMICO P/ GOLPES CONFORME DIN 7255; COMPRIMENTO: 125 A 150 MM; COMPRIMENTO DA HASTE 30 A 40 MM; DIAM | DIS-CEF-002 | GEDORE/038.220; TRAMONTINA_PRO/44471/103 | N/A | Ferramentas e EPCs | RESSEG DISTRIBUIDORA LTDA | 13.596.165/0001-10 | 2022-10-06 | 2026-10-06 | HI_2022_10_06 | Ambos | N/A | N/A | AIF
|  | 11543 | 4610365 | 53040045 | SACA PINO PARALELO 3,0 X 125MM | SACA PINO; PARALELO; CONFECCIONADO EM ACO FERRAMENTA OU ACO CROMO VANADIO; NIQUELADO OU FOSFATIZADO A PRETO; PERFIL SEXTAVADO OU OIT AVADO; C/ TRATAMENTO TERMICO P/ GOLPES CONFORME DIN 7255; COMPRIMENTO: 125 A 150 MM; COMPRIMENTO DA HASTE 30 A 40 MM; DIAM | DIS-CEF-002 | TRAMONTINA_PRO/44471/103; | N/A | Ferramentas e EPCs | START BRASIL | 40.087.428/0001-38 | 2022-10-06 | 2026-10-06 | HI_2022_10_06 | Ambos | N/A | N/A | AIF
|  | 11543 | 4610365 | 53040045 | SACA PINO PARALELO 3,0 X 125MM | SACA PINO; PARALELO; CONFECCIONADO EM ACO FERRAMENTA OU ACO CROMO VANADIO; NIQUELADO OU FOSFATIZADO A PRETO; PERFIL SEXTAVADO OU OIT AVADO; C/ TRATAMENTO TERMICO P/ GOLPES CONFORME DIN 7255; COMPRIMENTO: 125 A 150 MM; COMPRIMENTO DA HASTE 30 A 40 MM; DIAM | DIS-CEF-002 | TRAMONTINA | N/A | Ferramentas e EPCs | TIP TRATORES E IMPLEMENTOS LTDA | 44.629.004/0001-09 | 2022-10-06 | 2026-10-06 | HI_2022_10_06 | Ambos | N/A | N/A | AIF
|  | 11542 | 4610620 | 53040373 | BANDOLA P/ REDE SECUNDARIA 100DAN | BANDOLA P/ REDE SECUNDARIA; POLIA, PROTETOR DA POLIA E ROLETES CONFECCIONADOS EM LIGA DE ALUMINIO; EIXO DA POLIA E EIXO DO ROLETE CONFECCIONADOS EM ACO SAE 1020 A 1045; SUPORTE DA POLIA EM CHAPA DE ACO SAE 1030 A 1045; PINOS, EIXOS E MOLAS EM ACO; A | DIS-CEF-001 | CIVITELLA | N/A | Ferramentas e EPCs | CIVITELLA CIA LTDA | 62.384.763/0001-30 | 2022-10-06 | 2026-10-06 | HI_2022_10_06 | Ambos | N/A | N/A | AIF
|  | 11542 | 4610620 | 53040373 | BANDOLA P/ REDE SECUNDARIA 100DAN | BANDOLA P/ REDE SECUNDARIA; POLIA, PROTETOR DA POLIA E ROLETES CONFECCIONADOS EM LIGA DE ALUMINIO; EIXO DA POLIA E EIXO DO ROLETE CONFECCIONADOS EM ACO SAE 1020 A 1045; SUPORTE DA POLIA EM CHAPA DE ACO SAE 1030 A 1045; PINOS, EIXOS E MOLAS EM ACO; A | DIS-CEF-001 | PA1740004 | N/A | Ferramentas e EPCs | D A MARQUES O MINEIRO EIRELI - EPP | 08.809.850/0001-47 | 2022-10-06 | 2026-10-06 | HI_2022_10_06 | Ambos | N/A | N/A | AIF
|  | 11542 | 4610620 | 53040373 | BANDOLA P/ REDE SECUNDARIA 100DAN | BANDOLA P/ REDE SECUNDARIA; POLIA, PROTETOR DA POLIA E ROLETES CONFECCIONADOS EM LIGA DE ALUMINIO; EIXO DA POLIA E EIXO DO ROLETE CONFECCIONADOS EM ACO SAE 1020 A 1045; SUPORTE DA POLIA EM CHAPA DE ACO SAE 1030 A 1045; PINOS, EIXOS E MOLAS EM ACO; A | DIS-CEF-001 | LE206A | N/A | Ferramentas e EPCs | INDUSTRIA E COMERCIO LEAL LTDA | 61.353.199/0012-89 | 2022-10-06 | 2026-10-06 | HI_2022_10_06 | Ambos | N/A | N/A | AIF
|  | 11542 | 4610620 | 53040373 | BANDOLA P/ REDE SECUNDARIA 100DAN | BANDOLA P/ REDE SECUNDARIA; POLIA, PROTETOR DA POLIA E ROLETES CONFECCIONADOS EM LIGA DE ALUMINIO; EIXO DA POLIA E EIXO DO ROLETE CONFECCIONADOS EM ACO SAE 1020 A 1045; SUPORTE DA POLIA EM CHAPA DE ACO SAE 1030 A 1045; PINOS, EIXOS E MOLAS EM ACO; A | DIS-CEF-001 | CIVITELLA / 51.R03.JI | N/A | Ferramentas e EPCs | LUCABE MATERIAIS ELÉTRICOS LTDA | 01.272.361/0001-50 | 2022-10-06 | 2026-10-06 | HI_2022_10_06 | Ambos | N/A | N/A | AIF
|  | 11542 | 4610620 | 53040373 | BANDOLA P/ REDE SECUNDARIA 100DAN | BANDOLA P/ REDE SECUNDARIA; POLIA, PROTETOR DA POLIA E ROLETES CONFECCIONADOS EM LIGA DE ALUMINIO; EIXO DA POLIA E EIXO DO ROLETE CONFECCIONADOS EM ACO SAE 1020 A 1045; SUPORTE DA POLIA EM CHAPA DE ACO SAE 1030 A 1045; PINOS, EIXOS E MOLAS EM ACO; A | DIS-CEF-001 | SE5838e1 | N/A | Ferramentas e EPCs | SOLUÇÃO EQUIPAMENTOS ELÉTRICOS LTDA | 10.676.939/0001-24 | 2022-10-06 | 2026-10-06 | HI_2022_10_06 | Ambos | N/A | N/A | AIF
|  | 11541 | 3455000 | 530401307 | ROLDANA P/ REDE PRIMARIA 750DAN | ROLDANA P/ REDE PRIMARIA; POLIA, SUPORTES DA POLIA E ROLETES CONFECCIONADOS EM LIGA DE ALUMINIO; EIXO DA POLIA, EIXO DO ROLETE, EIXO DA ARTICULACAO DA BASE, PARAFUSOS DE FIXACAO C/ PORCA TIPO BORBOLETA CONFECCIONADOS EM ACO SAE 1030 A 1045; O SUPORTE DA P | DIS-CEF-001 | LE204R | N/A | Ferramentas e EPCs | INDUSTRIA E COMERCIO LEAL LTDA | 61.353.199/0012-89 | 2022-10-06 | 2026-10-06 | HI_2022_10_06 | Ambos | N/A | N/A | AIF
|  | 11541 | 3455000 | 530401307 | ROLDANA P/ REDE PRIMARIA 750DAN | ROLDANA P/ REDE PRIMARIA; POLIA, SUPORTES DA POLIA E ROLETES CONFECCIONADOS EM LIGA DE ALUMINIO; EIXO DA POLIA, EIXO DO ROLETE, EIXO DA ARTICULACAO DA BASE, PARAFUSOS DE FIXACAO C/ PORCA TIPO BORBOLETA CONFECCIONADOS EM ACO SAE 1030 A 1045; O SUPORTE DA P | DIS-CEF-001 | PROTECK E Ritz | N/A | Ferramentas e EPCs | LUCABE MATERIAIS ELÉTRICOS LTDA | 01.272.361/0001-50 | 2022-10-06 | 2026-10-06 | HI_2022_10_06 | Ambos | N/A | N/A | AIF
|  | 11540 | 4610648 | 53040559 | ROLDANA P/ LINHA DE TRANSMISSAO 3402KGF | ROLDANA P/ LINHA DE TRANSMISSAO; ROLDANA CONFECCIONADA EM LIGA DE ALUMINIO LEVE;CAPACIDADE MAXIMA DE TRABALHO 3402KGF;RUPTURA 12206 KGF; DEVE POSSUIR ROLAMENTOS DE ESFERAS ANTI-FRICCAO; DIAMETRO EXTERNO 368MM; DIAMETRO INTERNO 305MM; LARGURA 54MM; ALT | DIS-CEF-002 | CIVITELLA | N/A | Ferramentas e EPCs | CIVITELLA CIA LTDA | 62.384.763/0001-30 | 2022-10-06 | 2026-10-06 | HI_2022_10_06 | Ambos | N/A | N/A | AIF
|  | 11540 | 4610648 | 53040559 | ROLDANA P/ LINHA DE TRANSMISSAO 3402KGF | ROLDANA P/ LINHA DE TRANSMISSAO; ROLDANA CONFECCIONADA EM LIGA DE ALUMINIO LEVE;CAPACIDADE MAXIMA DE TRABALHO 3402KGF;RUPTURA 12206 KGF; DEVE POSSUIR ROLAMENTOS DE ESFERAS ANTI-FRICCAO; DIAMETRO EXTERNO 368MM; DIAMETRO INTERNO 305MM; LARGURA 54MM; ALT | DIS-CEF-002 | LE254 | N/A | Ferramentas e EPCs | INDUSTRIA E COMERCIO LEAL LTDA | 61.353.199/0012-89 | 2022-10-06 | 2026-10-06 | HI_2022_10_06 | Ambos | N/A | N/A | AIF
|  | 11540 | 4610648 | 53040559 | ROLDANA P/ LINHA DE TRANSMISSAO 3402KGF | ROLDANA P/ LINHA DE TRANSMISSAO; ROLDANA CONFECCIONADA EM LIGA DE ALUMINIO LEVE;CAPACIDADE MAXIMA DE TRABALHO 3402KGF;RUPTURA 12206 KGF; DEVE POSSUIR ROLAMENTOS DE ESFERAS ANTI-FRICCAO; DIAMETRO EXTERNO 368MM; DIAMETRO INTERNO 305MM; LARGURA 54MM; ALT | DIS-CEF-002 | ELEVAR | N/A | Ferramentas e EPCs | LUCABE MATERIAIS ELÉTRICOS LTDA | 01.272.361/0001-50 | 2022-10-06 | 2026-10-06 | HI_2022_10_06 | Ambos | N/A | N/A | AIF
|  | 11540 | 4610648 | 53040559 | ROLDANA P/ LINHA DE TRANSMISSAO 3402KGF | ROLDANA P/ LINHA DE TRANSMISSAO; ROLDANA CONFECCIONADA EM LIGA DE ALUMINIO LEVE;CAPACIDADE MAXIMA DE TRABALHO 3402KGF;RUPTURA 12206 KGF; DEVE POSSUIR ROLAMENTOS DE ESFERAS ANTI-FRICCAO; DIAMETRO EXTERNO 368MM; DIAMETRO INTERNO 305MM; LARGURA 54MM; ALT | DIS-CEF-002 | SOLUÇÃO | N/A | Ferramentas e EPCs | START BRASIL | 40.087.428/0001-38 | 2022-10-06 | 2026-10-06 | HI_2022_10_06 | Ambos | N/A | N/A | AIF
|  | 11537 | 4600076 | 530401325 | SERROTE STD FIXA 760MM 7DENTES/POL | SERROTE; P/ CORTE DE MADEIRA EM GERAL; CABO FECHADO; LAMINA CONFECCIONADA EM ACO ALTO CARBONO SAE 1070 (ACO FERRAMENTA); TEMPERADO; LIXADO E POLIDO; COMPRIMENTO 760 MM (30 POL); PASSO 7 DENTES POR POLEGADA; CONFORME DIS-CEF-002 07.02.07/1 ITEM 1; EM EMBAL | DIS-CEF-002 | TRAMONTINA MASTER 43240/026 | N/A | Ferramentas e EPCs | ANHANGUERA COMERCIO FERRAMENTAS ltd | 00.565.813/0002-00 | 2022-10-06 | 2026-10-06 | HI_2022_10_06 | Ambos | N/A | N/A | AIF
|  | 11537 | 4600076 | 530401325 | SERROTE STD FIXA 760MM 7DENTES/POL | SERROTE; P/ CORTE DE MADEIRA EM GERAL; CABO FECHADO; LAMINA CONFECCIONADA EM ACO ALTO CARBONO SAE 1070 (ACO FERRAMENTA); TEMPERADO; LIXADO E POLIDO; COMPRIMENTO 760 MM (30 POL); PASSO 7 DENTES POR POLEGADA; CONFORME DIS-CEF-002 07.02.07/1 ITEM 1; EM EMBAL | DIS-CEF-002 | Tramontina ou Irwin | N/A | Ferramentas e EPCs | GIGTECH FERRAMENTARIA E USINAGEM LT | 15.253.631/0001-90 | 2022-10-06 | 2026-10-06 | HI_2022_10_06 | Ambos | N/A | N/A | AIF
|  | 11537 | 4600076 | 530401325 | SERROTE STD FIXA 760MM 7DENTES/POL | SERROTE; P/ CORTE DE MADEIRA EM GERAL; CABO FECHADO; LAMINA CONFECCIONADA EM ACO ALTO CARBONO SAE 1070 (ACO FERRAMENTA); TEMPERADO; LIXADO E POLIDO; COMPRIMENTO 760 MM (30 POL); PASSO 7 DENTES POR POLEGADA; CONFORME DIS-CEF-002 07.02.07/1 ITEM 1; EM EMBAL | DIS-CEF-002 | TRAMONTINA | N/A | Ferramentas e EPCs | INDUSTRIA E COMERCIO LEAL LTDA | 61.353.199/0012-89 | 2022-10-06 | 2026-10-06 | HI_2022_10_06 | Ambos | N/A | N/A | AIF
|  | 11537 | 4600076 | 530401325 | SERROTE STD FIXA 760MM 7DENTES/POL | SERROTE; P/ CORTE DE MADEIRA EM GERAL; CABO FECHADO; LAMINA CONFECCIONADA EM ACO ALTO CARBONO SAE 1070 (ACO FERRAMENTA); TEMPERADO; LIXADO E POLIDO; COMPRIMENTO 760 MM (30 POL); PASSO 7 DENTES POR POLEGADA; CONFORME DIS-CEF-002 07.02.07/1 ITEM 1; EM EMBAL | DIS-CEF-002 | TRAMONTINA / IRWIN | N/A | Ferramentas e EPCs | LUCABE MATERIAIS ELÉTRICOS LTDA | 01.272.361/0001-50 | 2022-10-06 | 2026-10-06 | HI_2022_10_06 | Ambos | N/A | N/A | AIF
|  | 11537 | 4600076 | 530401325 | SERROTE STD FIXA 760MM 7DENTES/POL | SERROTE; P/ CORTE DE MADEIRA EM GERAL; CABO FECHADO; LAMINA CONFECCIONADA EM ACO ALTO CARBONO SAE 1070 (ACO FERRAMENTA); TEMPERADO; LIXADO E POLIDO; COMPRIMENTO 760 MM (30 POL); PASSO 7 DENTES POR POLEGADA; CONFORME DIS-CEF-002 07.02.07/1 ITEM 1; EM EMBAL | DIS-CEF-002 | TRAMONTINA/GEDORE/BELZER | N/A | Ferramentas e EPCs | LUGO COMERCIAL ELETRICA LTDA | 67.355.578/0001-31 | 2022-10-06 | 2026-10-06 | HI_2022_10_06 | Ambos | N/A | N/A | AIF
|  | 11537 | 4600076 | 530401325 | SERROTE STD FIXA 760MM 7DENTES/POL | SERROTE; P/ CORTE DE MADEIRA EM GERAL; CABO FECHADO; LAMINA CONFECCIONADA EM ACO ALTO CARBONO SAE 1070 (ACO FERRAMENTA); TEMPERADO; LIXADO E POLIDO; COMPRIMENTO 760 MM (30 POL); PASSO 7 DENTES POR POLEGADA; CONFORME DIS-CEF-002 07.02.07/1 ITEM 1; EM EMBAL | DIS-CEF-002 | 43240/026 | N/A | Ferramentas e EPCs | PRIMACOM DISTRIBUIDORA DE ADESIVOS | 10.248.857/0001-89 | 2022-10-06 | 2026-10-06 | HI_2022_10_06 | Ambos | N/A | N/A | AIF
|  | 11537 | 4600076 | 530401325 | SERROTE STD FIXA 760MM 7DENTES/POL | SERROTE; P/ CORTE DE MADEIRA EM GERAL; CABO FECHADO; LAMINA CONFECCIONADA EM ACO ALTO CARBONO SAE 1070 (ACO FERRAMENTA); TEMPERADO; LIXADO E POLIDO; COMPRIMENTO 760 MM (30 POL); PASSO 7 DENTES POR POLEGADA; CONFORME DIS-CEF-002 07.02.07/1 ITEM 1; EM EMBAL | DIS-CEF-002 | TRAMONTINA/43240/026 | N/A | Ferramentas e EPCs | START BRASIL | 40.087.428/0001-38 | 2022-10-06 | 2026-10-06 | HI_2022_10_06 | Ambos | N/A | N/A | AIF
|  | 11537 | 4600076 | 530401325 | SERROTE STD FIXA 760MM 7DENTES/POL | SERROTE; P/ CORTE DE MADEIRA EM GERAL; CABO FECHADO; LAMINA CONFECCIONADA EM ACO ALTO CARBONO SAE 1070 (ACO FERRAMENTA); TEMPERADO; LIXADO E POLIDO; COMPRIMENTO 760 MM (30 POL); PASSO 7 DENTES POR POLEGADA; CONFORME DIS-CEF-002 07.02.07/1 ITEM 1; EM EMBAL | DIS-CEF-002 | TRAMONTINA | N/A | Ferramentas e EPCs | TIP TRATORES E IMPLEMENTOS LTDA | 44.629.004/0001-09 | 2022-10-06 | 2026-10-06 | HI_2022_10_06 | Ambos | N/A | N/A | AIF
|  | 11536 | 5627001 | 530401298 | PONTEIRA ESPORA P/ POSTE DE MADEIRA | PONTEIRA P/ ESPORA (ESPORAO); CONFECCIONADA EM ACO SAE 8640; ACO C/ DUREZA DE 35 A 45 RC ATE UMA DISTANCIA DE 6 MM DE SUA EXTREMIDADE PONTIAGUDA; PONTA CHANFRADA; LIVRE DE REBARBAS; CONFORME PADRAO DIS-CEF-001 ET 09.34.00; EM EMBALAGEM APROVADA PELA NEOEN | DIS-CEF-001 | GIGTECH | N/A | Ferramentas e EPCs | GIGTECH FERRAMENTARIA E USINAGEM LT | 15.253.631/0001-90 | 2022-10-06 | 2026-10-06 | HI_2022_10_06 | Ambos | N/A | N/A | AIF
|  | 11536 | 5627001 | 530401298 | PONTEIRA ESPORA P/ POSTE DE MADEIRA | PONTEIRA P/ ESPORA (ESPORAO); CONFECCIONADA EM ACO SAE 8640; ACO C/ DUREZA DE 35 A 45 RC ATE UMA DISTANCIA DE 6 MM DE SUA EXTREMIDADE PONTIAGUDA; PONTA CHANFRADA; LIVRE DE REBARBAS; CONFORME PADRAO DIS-CEF-001 ET 09.34.00; EM EMBALAGEM APROVADA PELA NEOEN | DIS-CEF-001 | LE35E-PONTA | N/A | Ferramentas e EPCs | INDUSTRIA E COMERCIO LEAL LTDA | 61.353.199/0012-89 | 2022-10-06 | 2026-10-06 | HI_2022_10_06 | Ambos | N/A | N/A | AIF
|  | 11536 | 5627001 | 530401298 | PONTEIRA ESPORA P/ POSTE DE MADEIRA | PONTEIRA P/ ESPORA (ESPORAO); CONFECCIONADA EM ACO SAE 8640; ACO C/ DUREZA DE 35 A 45 RC ATE UMA DISTANCIA DE 6 MM DE SUA EXTREMIDADE PONTIAGUDA; PONTA CHANFRADA; LIVRE DE REBARBAS; CONFORME PADRAO DIS-CEF-001 ET 09.34.00; EM EMBALAGEM APROVADA PELA NEOEN | DIS-CEF-001 | RESTART | N/A | Ferramentas e EPCs | LUCABE MATERIAIS ELÉTRICOS LTDA | 01.272.361/0001-50 | 2022-10-06 | 2026-10-06 | HI_2022_10_06 | Ambos | N/A | N/A | AIF
|  | 11536 | 5627001 | 530401298 | PONTEIRA ESPORA P/ POSTE DE MADEIRA | PONTEIRA P/ ESPORA (ESPORAO); CONFECCIONADA EM ACO SAE 8640; ACO C/ DUREZA DE 35 A 45 RC ATE UMA DISTANCIA DE 6 MM DE SUA EXTREMIDADE PONTIAGUDA; PONTA CHANFRADA; LIVRE DE REBARBAS; CONFORME PADRAO DIS-CEF-001 ET 09.34.00; EM EMBALAGEM APROVADA PELA NEOEN | DIS-CEF-001 | RICARDO FERREIRA USINAGEM REF.11536 | N/A | Ferramentas e EPCs | RICARDO FERREIRA USINAGEM EIRELI | 29.695.614/0001-17 | 2022-10-06 | 2026-10-06 | HI_2022_10_06 | Ambos | N/A | N/A | AIF
|  | 11535 | 3221024 | 53040553 | PONTALETE P/POSTE U ACO 2.1/2X1.9/16" | PONTALETE P/ POSTE; PONTALETE CONFECCIONADO EM VIGA U ACO SAE 1010 / 1020; DIMENSOES 2 1/2POL X 1 9/16POL; ESPESSURA 3/16POL; COMPRIMENTO 1800 MM; GANCHOS E OLHAIS P/ SUSTENTACAO DE CORDAS EM ACO; REGISTRO (ESTICADOR) EM BRONZE; CORRENTE EM ACO; COMPRIMEN | DIS-CEF-001 | GIGTECH | N/A | Ferramentas e EPCs | GIGTECH FERRAMENTARIA E USINAGEM LT | 15.253.631/0001-90 | 2022-10-06 | 2026-10-06 | HI_2022_10_06 | Ambos | N/A | N/A | AIF
|  | 11535 | 3221024 | 53040553 | PONTALETE P/POSTE U ACO 2.1/2X1.9/16" | PONTALETE P/ POSTE; PONTALETE CONFECCIONADO EM VIGA U ACO SAE 1010 / 1020; DIMENSOES 2 1/2POL X 1 9/16POL; ESPESSURA 3/16POL; COMPRIMENTO 1800 MM; GANCHOS E OLHAIS P/ SUSTENTACAO DE CORDAS EM ACO; REGISTRO (ESTICADOR) EM BRONZE; CORRENTE EM ACO; COMPRIMEN | DIS-CEF-001 | RESTART | N/A | Ferramentas e EPCs | LUCABE MATERIAIS ELÉTRICOS LTDA | 01.272.361/0001-50 | 2022-10-06 | 2026-10-06 | HI_2022_10_06 | Ambos | N/A | N/A | AIF
|  | 11534 | 4601026 | 53040547 | PA BICO ACO CARB 330X250MM | PA; TIPO BICO; LAMINA EM ACO CARBONO; COM CABO DE MADEIRA; LARGURA DA LAMINA 250 MM; ALTURA DA LAMINA 304 MM; COMPRIMENTO TOTAL APROXIMADO: 1570; A FERRAMENTA DEVE SER ESTAMPADA; MADEIRA LIVRE DE NOS, FENDAS, FARPAS E LIXADA; A LAMINA DEVE POSSUIR PINTURA | DIS-CEF-001 | TRAMONTINA – MODLEO 77460/534 | N/A | Ferramentas e EPCs | ANHANGUERA COMERCIO FERRAMENTAS ltd | 00.565.813/0002-00 | 2022-10-06 | 2026-10-06 | HI_2022_10_06 | Ambos | N/A | N/A | AIF
|  | 11534 | 4601026 | 53040547 | PA BICO ACO CARB 330X250MM | PA; TIPO BICO; LAMINA EM ACO CARBONO; COM CABO DE MADEIRA; LARGURA DA LAMINA 250 MM; ALTURA DA LAMINA 304 MM; COMPRIMENTO TOTAL APROXIMADO: 1570; A FERRAMENTA DEVE SER ESTAMPADA; MADEIRA LIVRE DE NOS, FENDAS, FARPAS E LIXADA; A LAMINA DEVE POSSUIR PINTURA | DIS-CEF-001 | Tramontina | N/A | Ferramentas e EPCs | GIGTECH FERRAMENTARIA E USINAGEM LT | 15.253.631/0001-90 | 2022-10-06 | 2026-10-06 | HI_2022_10_06 | Ambos | N/A | N/A | AIF
|  | 11534 | 4601026 | 53040547 | PA BICO ACO CARB 330X250MM | PA; TIPO BICO; LAMINA EM ACO CARBONO; COM CABO DE MADEIRA; LARGURA DA LAMINA 250 MM; ALTURA DA LAMINA 304 MM; COMPRIMENTO TOTAL APROXIMADO: 1570; A FERRAMENTA DEVE SER ESTAMPADA; MADEIRA LIVRE DE NOS, FENDAS, FARPAS E LIXADA; A LAMINA DEVE POSSUIR PINTURA | DIS-CEF-001 | TRAMONTINA | N/A | Ferramentas e EPCs | INDUSTRIA E COMERCIO LEAL LTDA | 61.353.199/0012-89 | 2022-10-06 | 2026-10-06 | HI_2022_10_06 | Ambos | N/A | N/A | AIF
|  | 11534 | 4601026 | 53040547 | PA BICO ACO CARB 330X250MM | PA; TIPO BICO; LAMINA EM ACO CARBONO; COM CABO DE MADEIRA; LARGURA DA LAMINA 250 MM; ALTURA DA LAMINA 304 MM; COMPRIMENTO TOTAL APROXIMADO: 1570; A FERRAMENTA DEVE SER ESTAMPADA; MADEIRA LIVRE DE NOS, FENDAS, FARPAS E LIXADA; A LAMINA DEVE POSSUIR PINTURA | DIS-CEF-001 | TRAMONTINA | N/A | Ferramentas e EPCs | LUCABE MATERIAIS ELÉTRICOS LTDA | 01.272.361/0001-50 | 2022-10-06 | 2026-10-06 | HI_2022_10_06 | Ambos | N/A | N/A | AIF
|  | 11534 | 4601026 | 53040547 | PA BICO ACO CARB 330X250MM | PA; TIPO BICO; LAMINA EM ACO CARBONO; COM CABO DE MADEIRA; LARGURA DA LAMINA 250 MM; ALTURA DA LAMINA 304 MM; COMPRIMENTO TOTAL APROXIMADO: 1570; A FERRAMENTA DEVE SER ESTAMPADA; MADEIRA LIVRE DE NOS, FENDAS, FARPAS E LIXADA; A LAMINA DEVE POSSUIR PINTURA | DIS-CEF-001 | TRAMONTINA/GEDORE/BELZER | N/A | Ferramentas e EPCs | LUGO COMERCIAL ELETRICA LTDA | 67.355.578/0001-31 | 2022-10-06 | 2026-10-06 | HI_2022_10_06 | Ambos | N/A | N/A | AIF
|  | 11534 | 4601026 | 53040547 | PA BICO ACO CARB 330X250MM | PA; TIPO BICO; LAMINA EM ACO CARBONO; COM CABO DE MADEIRA; LARGURA DA LAMINA 250 MM; ALTURA DA LAMINA 304 MM; COMPRIMENTO TOTAL APROXIMADO: 1570; A FERRAMENTA DEVE SER ESTAMPADA; MADEIRA LIVRE DE NOS, FENDAS, FARPAS E LIXADA; A LAMINA DEVE POSSUIR PINTURA | DIS-CEF-001 | 77460/534 | N/A | Ferramentas e EPCs | PRIMACOM DISTRIBUIDORA DE ADESIVOS | 10.248.857/0001-89 | 2022-10-06 | 2026-10-06 | HI_2022_10_06 | Ambos | N/A | N/A | AIF
|  | 11534 | 4601026 | 53040547 | PA BICO ACO CARB 330X250MM | PA; TIPO BICO; LAMINA EM ACO CARBONO; COM CABO DE MADEIRA; LARGURA DA LAMINA 250 MM; ALTURA DA LAMINA 304 MM; COMPRIMENTO TOTAL APROXIMADO: 1570; A FERRAMENTA DEVE SER ESTAMPADA; MADEIRA LIVRE DE NOS, FENDAS, FARPAS E LIXADA; A LAMINA DEVE POSSUIR PINTURA | DIS-CEF-001 | TRAMONTINA/77460/534. | N/A | Ferramentas e EPCs | RESSEG DISTRIBUIDORA LTDA | 13.596.165/0001-10 | 2022-10-06 | 2026-10-06 | HI_2022_10_06 | Ambos | N/A | N/A | AIF
|  | 11534 | 4601026 | 53040547 | PA BICO ACO CARB 330X250MM | PA; TIPO BICO; LAMINA EM ACO CARBONO; COM CABO DE MADEIRA; LARGURA DA LAMINA 250 MM; ALTURA DA LAMINA 304 MM; COMPRIMENTO TOTAL APROXIMADO: 1570; A FERRAMENTA DEVE SER ESTAMPADA; MADEIRA LIVRE DE NOS, FENDAS, FARPAS E LIXADA; A LAMINA DEVE POSSUIR PINTURA | DIS-CEF-001 | TRAMONTINA/77460/534. | N/A | Ferramentas e EPCs | START BRASIL | 40.087.428/0001-38 | 2022-10-06 | 2026-10-06 | HI_2022_10_06 | Ambos | N/A | N/A | AIF
|  | 11534 | 4601026 | 53040547 | PA BICO ACO CARB 330X250MM | PA; TIPO BICO; LAMINA EM ACO CARBONO; COM CABO DE MADEIRA; LARGURA DA LAMINA 250 MM; ALTURA DA LAMINA 304 MM; COMPRIMENTO TOTAL APROXIMADO: 1570; A FERRAMENTA DEVE SER ESTAMPADA; MADEIRA LIVRE DE NOS, FENDAS, FARPAS E LIXADA; A LAMINA DEVE POSSUIR PINTURA | DIS-CEF-001 | TRAMONTINA | N/A | Ferramentas e EPCs | TIP TRATORES E IMPLEMENTOS LTDA | 44.629.004/0001-09 | 2022-10-06 | 2026-10-06 | HI_2022_10_06 | Ambos | N/A | N/A | AIF
|  | 11533 | 4640162 | 53040043 | PINCA TRAVA ACO CARB 450MM | PINCA C/ TRAVA; CONFECCIONADA EM ACO CARBONO (ACO FERRAMENTA); COMPRIMENTO DO TUBO 200 MM; COMPRIMENTO TOTAL 450 MM; DEVE POSSUIR PINCA NA EXTREMIDADE INFERIOR E SUPORTE DE ACIONAMENTO C/ MOLA NA EXTREMIDADE SUPERIOR; CONFORME PADRAO DIS-CEF-001 ET 03.12. | DIS-CEF-001 | GEDORE | N/A | Ferramentas e EPCs | LUCABE MATERIAIS ELÉTRICOS LTDA | 01.272.361/0001-50 | 2022-10-06 | 2026-10-06 | HI_2022_10_06 | Ambos | N/A | N/A | AIF
|  | 11532 | 4601312 | 53040552 | PICARETA PONTA/PA ACO CARB 518 X 47 MM | PICARETA; PONTA E PA ESTREITA; COMUM COM CABO; CONFECCIONADA EM ACO CARBONO TEMPERADO E FORJADO; COM CABO EM MADEIRA; DIMENSOES APRO XIMADAS: 518 X 47 MM; MADEIRA LIVRE DE NOS, FENDAS, FARPAS E LIXADA; A PICARETA DEVE POSSUIR PINTURA ELETROSTATICA A PO NA | DIS-CEF-001 | TRAMONTINA 77300/553 | N/A | Ferramentas e EPCs | ANHANGUERA COMERCIO FERRAMENTAS ltd | 00.565.813/0002-00 | 2022-10-06 | 2026-10-06 | HI_2022_10_06 | Ambos | N/A | N/A | AIF
|  | 11532 | 4601312 | 53040552 | PICARETA PONTA/PA ACO CARB 518 X 47 MM | PICARETA; PONTA E PA ESTREITA; COMUM COM CABO; CONFECCIONADA EM ACO CARBONO TEMPERADO E FORJADO; COM CABO EM MADEIRA; DIMENSOES APRO XIMADAS: 518 X 47 MM; MADEIRA LIVRE DE NOS, FENDAS, FARPAS E LIXADA; A PICARETA DEVE POSSUIR PINTURA ELETROSTATICA A PO NA | DIS-CEF-001 | Tramontina | N/A | Ferramentas e EPCs | GIGTECH FERRAMENTARIA E USINAGEM LT | 15.253.631/0001-90 | 2022-10-06 | 2026-10-06 | HI_2022_10_06 | Ambos | N/A | N/A | AIF
|  | 11532 | 4601312 | 53040552 | PICARETA PONTA/PA ACO CARB 518 X 47 MM | PICARETA; PONTA E PA ESTREITA; COMUM COM CABO; CONFECCIONADA EM ACO CARBONO TEMPERADO E FORJADO; COM CABO EM MADEIRA; DIMENSOES APRO XIMADAS: 518 X 47 MM; MADEIRA LIVRE DE NOS, FENDAS, FARPAS E LIXADA; A PICARETA DEVE POSSUIR PINTURA ELETROSTATICA A PO NA | DIS-CEF-001 | TRAMONTINA | N/A | Ferramentas e EPCs | INDUSTRIA E COMERCIO LEAL LTDA | 61.353.199/0012-89 | 2022-10-06 | 2026-10-06 | HI_2022_10_06 | Ambos | N/A | N/A | AIF
|  | 11532 | 4601312 | 53040552 | PICARETA PONTA/PA ACO CARB 518 X 47 MM | PICARETA; PONTA E PA ESTREITA; COMUM COM CABO; CONFECCIONADA EM ACO CARBONO TEMPERADO E FORJADO; COM CABO EM MADEIRA; DIMENSOES APRO XIMADAS: 518 X 47 MM; MADEIRA LIVRE DE NOS, FENDAS, FARPAS E LIXADA; A PICARETA DEVE POSSUIR PINTURA ELETROSTATICA A PO NA | DIS-CEF-001 | TRAMONTINA | N/A | Ferramentas e EPCs | LUCABE MATERIAIS ELÉTRICOS LTDA | 01.272.361/0001-50 | 2022-10-06 | 2026-10-06 | HI_2022_10_06 | Ambos | N/A | N/A | AIF
|  | 11532 | 4601312 | 53040552 | PICARETA PONTA/PA ACO CARB 518 X 47 MM | PICARETA; PONTA E PA ESTREITA; COMUM COM CABO; CONFECCIONADA EM ACO CARBONO TEMPERADO E FORJADO; COM CABO EM MADEIRA; DIMENSOES APRO XIMADAS: 518 X 47 MM; MADEIRA LIVRE DE NOS, FENDAS, FARPAS E LIXADA; A PICARETA DEVE POSSUIR PINTURA ELETROSTATICA A PO NA | DIS-CEF-001 | TRAMONTINA/GEDORE/BELZER | N/A | Ferramentas e EPCs | LUGO COMERCIAL ELETRICA LTDA | 67.355.578/0001-31 | 2022-10-06 | 2026-10-06 | HI_2022_10_06 | Ambos | N/A | N/A | AIF
|  | 11532 | 4601312 | 53040552 | PICARETA PONTA/PA ACO CARB 518 X 47 MM | PICARETA; PONTA E PA ESTREITA; COMUM COM CABO; CONFECCIONADA EM ACO CARBONO TEMPERADO E FORJADO; COM CABO EM MADEIRA; DIMENSOES APRO XIMADAS: 518 X 47 MM; MADEIRA LIVRE DE NOS, FENDAS, FARPAS E LIXADA; A PICARETA DEVE POSSUIR PINTURA ELETROSTATICA A PO NA | DIS-CEF-001 | 77300/553 | N/A | Ferramentas e EPCs | PRIMACOM DISTRIBUIDORA DE ADESIVOS | 10.248.857/0001-89 | 2022-10-06 | 2026-10-06 | HI_2022_10_06 | Ambos | N/A | N/A | AIF
|  | 11532 | 4601312 | 53040552 | PICARETA PONTA/PA ACO CARB 518 X 47 MM | PICARETA; PONTA E PA ESTREITA; COMUM COM CABO; CONFECCIONADA EM ACO CARBONO TEMPERADO E FORJADO; COM CABO EM MADEIRA; DIMENSOES APRO XIMADAS: 518 X 47 MM; MADEIRA LIVRE DE NOS, FENDAS, FARPAS E LIXADA; A PICARETA DEVE POSSUIR PINTURA ELETROSTATICA A PO NA | DIS-CEF-001 | TRAMONTINA/77300/553 | N/A | Ferramentas e EPCs | RESSEG DISTRIBUIDORA LTDA | 13.596.165/0001-10 | 2022-10-06 | 2026-10-06 | HI_2022_10_06 | Ambos | N/A | N/A | AIF
|  | 11532 | 4601312 | 53040552 | PICARETA PONTA/PA ACO CARB 518 X 47 MM | PICARETA; PONTA E PA ESTREITA; COMUM COM CABO; CONFECCIONADA EM ACO CARBONO TEMPERADO E FORJADO; COM CABO EM MADEIRA; DIMENSOES APRO XIMADAS: 518 X 47 MM; MADEIRA LIVRE DE NOS, FENDAS, FARPAS E LIXADA; A PICARETA DEVE POSSUIR PINTURA ELETROSTATICA A PO NA | DIS-CEF-001 | TRAMONTINA/77300/553. | N/A | Ferramentas e EPCs | START BRASIL | 40.087.428/0001-38 | 2022-10-06 | 2026-10-06 | HI_2022_10_06 | Ambos | N/A | N/A | AIF
|  | 11532 | 4601312 | 53040552 | PICARETA PONTA/PA ACO CARB 518 X 47 MM | PICARETA; PONTA E PA ESTREITA; COMUM COM CABO; CONFECCIONADA EM ACO CARBONO TEMPERADO E FORJADO; COM CABO EM MADEIRA; DIMENSOES APRO XIMADAS: 518 X 47 MM; MADEIRA LIVRE DE NOS, FENDAS, FARPAS E LIXADA; A PICARETA DEVE POSSUIR PINTURA ELETROSTATICA A PO NA | DIS-CEF-001 | TRAMONTINA | N/A | Ferramentas e EPCs | TIP TRATORES E IMPLEMENTOS LTDA | 44.629.004/0001-09 | 2022-10-06 | 2026-10-06 | HI_2022_10_06 | Ambos | N/A | N/A | AIF
|  | 11531 | 1868255 | 13025908 | PAQUIMETRO ANALOGICO UNIVERSAL 200MM | PAQUIMETRO UNIVERSAL ANALOGICO; FABRICADO EM ACO INOXIDAVEL; COMPRIMENTO: 200MM; SUPERFICIE PLANA E POLIDA; DIVISOES EM POLEGADAS DE 1/128 E DIVISOES EM MILIMETROS DE 0,05; COM PARAFUSO DE FIXACAO E MEDIDOR DE PROFUNDIDADE; ESCALA PRINCIPAL E NONIO COM AC | DIS-CEF-002 | TRAMONTINA PRO 44540/002 | N/A | Ferramentas e EPCs | ANHANGUERA COMERCIO FERRAMENTAS ltd | 00.565.813/0002-00 | 2022-10-06 | 2026-10-06 | HI_2022_10_06 | Ambos | N/A | N/A | AIF
|  | 11531 | 1868255 | 13025908 | PAQUIMETRO ANALOGICO UNIVERSAL 200MM | PAQUIMETRO UNIVERSAL ANALOGICO; FABRICADO EM ACO INOXIDAVEL; COMPRIMENTO: 200MM; SUPERFICIE PLANA E POLIDA; DIVISOES EM POLEGADAS DE 1/128 E DIVISOES EM MILIMETROS DE 0,05; COM PARAFUSO DE FIXACAO E MEDIDOR DE PROFUNDIDADE; ESCALA PRINCIPAL E NONIO COM AC | DIS-CEF-002 | Tramontina, Starret, Mitutoyo ou Mahr | N/A | Ferramentas e EPCs | GIGTECH FERRAMENTARIA E USINAGEM LT | 15.253.631/0001-90 | 2022-10-06 | 2026-10-06 | HI_2022_10_06 | Ambos | N/A | N/A | AIF
|  | 11531 | 1868255 | 13025908 | PAQUIMETRO ANALOGICO UNIVERSAL 200MM | PAQUIMETRO UNIVERSAL ANALOGICO; FABRICADO EM ACO INOXIDAVEL; COMPRIMENTO: 200MM; SUPERFICIE PLANA E POLIDA; DIVISOES EM POLEGADAS DE 1/128 E DIVISOES EM MILIMETROS DE 0,05; COM PARAFUSO DE FIXACAO E MEDIDOR DE PROFUNDIDADE; ESCALA PRINCIPAL E NONIO COM AC | DIS-CEF-002 | TRAMONTINA | N/A | Ferramentas e EPCs | INDUSTRIA E COMERCIO LEAL LTDA | 61.353.199/0012-89 | 2022-10-06 | 2026-10-06 | HI_2022_10_06 | Ambos | N/A | N/A | AIF
|  | 11531 | 1868255 | 13025908 | PAQUIMETRO ANALOGICO UNIVERSAL 200MM | PAQUIMETRO UNIVERSAL ANALOGICO; FABRICADO EM ACO INOXIDAVEL; COMPRIMENTO: 200MM; SUPERFICIE PLANA E POLIDA; DIVISOES EM POLEGADAS DE 1/128 E DIVISOES EM MILIMETROS DE 0,05; COM PARAFUSO DE FIXACAO E MEDIDOR DE PROFUNDIDADE; ESCALA PRINCIPAL E NONIO COM AC | DIS-CEF-002 | TRAMONTINA/PRO/44540/002; STARRET/125MEB-8/200; MITUTOYO/530114B; MAHR/4100401. | N/A | Ferramentas e EPCs | LUCABE MATERIAIS ELÉTRICOS LTDA | 01.272.361/0001-50 | 2022-10-06 | 2026-10-06 | HI_2022_10_06 | Ambos | N/A | N/A | AIF
|  | 11531 | 1868255 | 13025908 | PAQUIMETRO ANALOGICO UNIVERSAL 200MM | PAQUIMETRO UNIVERSAL ANALOGICO; FABRICADO EM ACO INOXIDAVEL; COMPRIMENTO: 200MM; SUPERFICIE PLANA E POLIDA; DIVISOES EM POLEGADAS DE 1/128 E DIVISOES EM MILIMETROS DE 0,05; COM PARAFUSO DE FIXACAO E MEDIDOR DE PROFUNDIDADE; ESCALA PRINCIPAL E NONIO COM AC | DIS-CEF-002 | 44540/002 | N/A | Ferramentas e EPCs | PRIMACOM DISTRIBUIDORA DE ADESIVOS | 10.248.857/0001-89 | 2022-10-06 | 2026-10-06 | HI_2022_10_06 | Ambos | N/A | N/A | AIF
|  | 11531 | 1868255 | 13025908 | PAQUIMETRO ANALOGICO UNIVERSAL 200MM | PAQUIMETRO UNIVERSAL ANALOGICO; FABRICADO EM ACO INOXIDAVEL; COMPRIMENTO: 200MM; SUPERFICIE PLANA E POLIDA; DIVISOES EM POLEGADAS DE 1/128 E DIVISOES EM MILIMETROS DE 0,05; COM PARAFUSO DE FIXACAO E MEDIDOR DE PROFUNDIDADE; ESCALA PRINCIPAL E NONIO COM AC | DIS-CEF-002 | TRAMONTINA/PRO/44540/002; STARRET/125MEB-8/200; MITUTOYO/530114B | N/A | Ferramentas e EPCs | RESSEG DISTRIBUIDORA LTDA | 13.596.165/0001-10 | 2022-10-06 | 2026-10-06 | HI_2022_10_06 | Ambos | N/A | N/A | AIF
|  | 11531 | 1868255 | 13025908 | PAQUIMETRO ANALOGICO UNIVERSAL 200MM | PAQUIMETRO UNIVERSAL ANALOGICO; FABRICADO EM ACO INOXIDAVEL; COMPRIMENTO: 200MM; SUPERFICIE PLANA E POLIDA; DIVISOES EM POLEGADAS DE 1/128 E DIVISOES EM MILIMETROS DE 0,05; COM PARAFUSO DE FIXACAO E MEDIDOR DE PROFUNDIDADE; ESCALA PRINCIPAL E NONIO COM AC | DIS-CEF-002 | TRAMONTINA/PRO/44540/002 | N/A | Ferramentas e EPCs | START BRASIL | 40.087.428/0001-38 | 2022-10-06 | 2026-10-06 | HI_2022_10_06 | Ambos | N/A | N/A | AIF
|  | 11531 | 1868255 | 13025908 | PAQUIMETRO ANALOGICO UNIVERSAL 200MM | PAQUIMETRO UNIVERSAL ANALOGICO; FABRICADO EM ACO INOXIDAVEL; COMPRIMENTO: 200MM; SUPERFICIE PLANA E POLIDA; DIVISOES EM POLEGADAS DE 1/128 E DIVISOES EM MILIMETROS DE 0,05; COM PARAFUSO DE FIXACAO E MEDIDOR DE PROFUNDIDADE; ESCALA PRINCIPAL E NONIO COM AC | DIS-CEF-002 | TRAMONTINA | N/A | Ferramentas e EPCs | TIP TRATORES E IMPLEMENTOS LTDA | 44.629.004/0001-09 | 2022-10-06 | 2026-10-06 | HI_2022_10_06 | Ambos | N/A | N/A | AIF
|  | 11530 | 1868186 | 68095002 | NIVEL MADEIRA/ALUM HORIZONTAL 300MM | NIVEL DE BOLHA; BASE CONFECCIONADA EM MADEIRA; CILINDRO PARA BOLHAS EM ACRILICO TRANSPARENTE; CILINDRO PARA BOLHAS C/ MARCACAO CENTRAL DO PRUMO/NIVEL; COMPRIMENTO 300 MM; ALTURA 50 MM; ESPESSURA 20 MM; MADEIRA LIVRE DE NOS, FENDAS OU FARPAS, LIXADA E ENVE | DIS-CEF-001 | VONDER 3335016000 | N/A | Ferramentas e EPCs | ANHANGUERA COMERCIO FERRAMENTAS ltd | 00.565.813/0002-00 | 2022-10-06 | 2026-10-06 | HI_2022_10_06 | Ambos | N/A | N/A | AIF
|  | 11530 | 1868186 | 68095002 | NIVEL MADEIRA/ALUM HORIZONTAL 300MM | NIVEL DE BOLHA; BASE CONFECCIONADA EM MADEIRA; CILINDRO PARA BOLHAS EM ACRILICO TRANSPARENTE; CILINDRO PARA BOLHAS C/ MARCACAO CENTRAL DO PRUMO/NIVEL; COMPRIMENTO 300 MM; ALTURA 50 MM; ESPESSURA 20 MM; MADEIRA LIVRE DE NOS, FENDAS OU FARPAS, LIXADA E ENVE | DIS-CEF-001 | Vonder, Starret ou Irwin | N/A | Ferramentas e EPCs | GIGTECH FERRAMENTARIA E USINAGEM LT | 15.253.631/0001-90 | 2022-10-06 | 2026-10-06 | HI_2022_10_06 | Ambos | N/A | N/A | AIF
|  | 11530 | 1868186 | 68095002 | NIVEL MADEIRA/ALUM HORIZONTAL 300MM | NIVEL DE BOLHA; BASE CONFECCIONADA EM MADEIRA; CILINDRO PARA BOLHAS EM ACRILICO TRANSPARENTE; CILINDRO PARA BOLHAS C/ MARCACAO CENTRAL DO PRUMO/NIVEL; COMPRIMENTO 300 MM; ALTURA 50 MM; ESPESSURA 20 MM; MADEIRA LIVRE DE NOS, FENDAS OU FARPAS, LIXADA E ENVE | DIS-CEF-001 | IRWIN ou LEAL | N/A | Ferramentas e EPCs | INDUSTRIA E COMERCIO LEAL LTDA | 61.353.199/0012-89 | 2022-10-06 | 2026-10-06 | HI_2022_10_06 | Ambos | N/A | N/A | AIF
|  | 11530 | 1868186 | 68095002 | NIVEL MADEIRA/ALUM HORIZONTAL 300MM | NIVEL DE BOLHA; BASE CONFECCIONADA EM MADEIRA; CILINDRO PARA BOLHAS EM ACRILICO TRANSPARENTE; CILINDRO PARA BOLHAS C/ MARCACAO CENTRAL DO PRUMO/NIVEL; COMPRIMENTO 300 MM; ALTURA 50 MM; ESPESSURA 20 MM; MADEIRA LIVRE DE NOS, FENDAS OU FARPAS, LIXADA E ENVE | DIS-CEF-001 | VONDER / STARRET/IRWIN | N/A | Ferramentas e EPCs | LUCABE MATERIAIS ELÉTRICOS LTDA | 01.272.361/0001-50 | 2022-10-06 | 2026-10-06 | HI_2022_10_06 | Ambos | N/A | N/A | AIF
|  | 11530 | 1868186 | 68095002 | NIVEL MADEIRA/ALUM HORIZONTAL 300MM | NIVEL DE BOLHA; BASE CONFECCIONADA EM MADEIRA; CILINDRO PARA BOLHAS EM ACRILICO TRANSPARENTE; CILINDRO PARA BOLHAS C/ MARCACAO CENTRAL DO PRUMO/NIVEL; COMPRIMENTO 300 MM; ALTURA 50 MM; ESPESSURA 20 MM; MADEIRA LIVRE DE NOS, FENDAS OU FARPAS, LIXADA E ENVE | DIS-CEF-001 | IRWIN/1884620 | N/A | Ferramentas e EPCs | PCB INFORMATICA LTDA EPP | 07.583.447/0001-80 | 2022-10-06 | 2026-10-06 | HI_2022_10_06 | Ambos | N/A | N/A | AIF
|  | 11530 | 1868186 | 68095002 | NIVEL MADEIRA/ALUM HORIZONTAL 300MM | NIVEL DE BOLHA; BASE CONFECCIONADA EM MADEIRA; CILINDRO PARA BOLHAS EM ACRILICO TRANSPARENTE; CILINDRO PARA BOLHAS C/ MARCACAO CENTRAL DO PRUMO/NIVEL; COMPRIMENTO 300 MM; ALTURA 50 MM; ESPESSURA 20 MM; MADEIRA LIVRE DE NOS, FENDAS OU FARPAS, LIXADA E ENVE | DIS-CEF-001 | VONDER/33 35 016 000; STARRETT/KWLS-12 | N/A | Ferramentas e EPCs | RESSEG DISTRIBUIDORA LTDA | 13.596.165/0001-10 | 2022-10-06 | 2026-10-06 | HI_2022_10_06 | Ambos | N/A | N/A | AIF
|  | 11530 | 1868186 | 68095002 | NIVEL MADEIRA/ALUM HORIZONTAL 300MM | NIVEL DE BOLHA; BASE CONFECCIONADA EM MADEIRA; CILINDRO PARA BOLHAS EM ACRILICO TRANSPARENTE; CILINDRO PARA BOLHAS C/ MARCACAO CENTRAL DO PRUMO/NIVEL; COMPRIMENTO 300 MM; ALTURA 50 MM; ESPESSURA 20 MM; MADEIRA LIVRE DE NOS, FENDAS OU FARPAS, LIXADA E ENVE | DIS-CEF-001 | VONDER/33 35 016 000; | N/A | Ferramentas e EPCs | START BRASIL | 40.087.428/0001-38 | 2022-10-06 | 2026-10-06 | HI_2022_10_06 | Ambos | N/A | N/A | AIF
|  | 11530 | 1868186 | 68095002 | NIVEL MADEIRA/ALUM HORIZONTAL 300MM | NIVEL DE BOLHA; BASE CONFECCIONADA EM MADEIRA; CILINDRO PARA BOLHAS EM ACRILICO TRANSPARENTE; CILINDRO PARA BOLHAS C/ MARCACAO CENTRAL DO PRUMO/NIVEL; COMPRIMENTO 300 MM; ALTURA 50 MM; ESPESSURA 20 MM; MADEIRA LIVRE DE NOS, FENDAS OU FARPAS, LIXADA E ENVE | DIS-CEF-001 | TRAMONTINA | N/A | Ferramentas e EPCs | TIP TRATORES E IMPLEMENTOS LTDA | 44.629.004/0001-09 | 2022-10-06 | 2026-10-06 | HI_2022_10_06 | Ambos | N/A | N/A | AIF
|  | 11521 | 4634178 | 53040806 | MATRIZ P/ ALICATE COMP MEC MD6 MODEL 249 | MATRIZ P/ALICATE DE COMPRESSAO MECANICA; TIPO MD6; MATERIAL ACO SAE 4340, SAE 6150 OU ACO FERRAMENTA; DUREZA 35 A 45 RC; TRATAMENTO SUPERFICIAL DO TIPO OXIDACAO NEGRA; MODELO 249; PADRAO CEF.001 NEOENERGIA ET 03.13.04 ITEM 15; EM EMBALAGEM APROVADA PELA N | DIS-CEF-001 | HIDRAMAC/C242 | N/A | Ferramentas e EPCs | HIDRAMAC INDUTRIA E COMERCIO LTDA | 55.243.455/0001-20 | 2022-10-06 | 2026-10-06 | HI_2022_10_06 | Ambos | N/A | N/A | AIF
|  | 11521 | 4634178 | 53040806 | MATRIZ P/ ALICATE COMP MEC MD6 MODEL 249 | MATRIZ P/ALICATE DE COMPRESSAO MECANICA; TIPO MD6; MATERIAL ACO SAE 4340, SAE 6150 OU ACO FERRAMENTA; DUREZA 35 A 45 RC; TRATAMENTO SUPERFICIAL DO TIPO OXIDACAO NEGRA; MODELO 249; PADRAO CEF.001 NEOENERGIA ET 03.13.04 ITEM 15; EM EMBALAGEM APROVADA PELA N | DIS-CEF-001 | NCR 6T D CU/AL 249 | N/A | Ferramentas e EPCs | HILTI DO BRASIL COMERCIAL LTDA | 65.000.655/0016-91 | 2022-10-06 | 2026-10-06 | HI_2022_10_06 | Ambos | N/A | N/A | AIF
|  | 11521 | 4634178 | 53040806 | MATRIZ P/ ALICATE COMP MEC MD6 MODEL 249 | MATRIZ P/ALICATE DE COMPRESSAO MECANICA; TIPO MD6; MATERIAL ACO SAE 4340, SAE 6150 OU ACO FERRAMENTA; DUREZA 35 A 45 RC; TRATAMENTO SUPERFICIAL DO TIPO OXIDACAO NEGRA; MODELO 249; PADRAO CEF.001 NEOENERGIA ET 03.13.04 ITEM 15; EM EMBALAGEM APROVADA PELA N | DIS-CEF-001 | W249 | N/A | Ferramentas e EPCs | HUBBELL DO BRASIL IND.COM.IMP.EQUIP | 43.488.105/0005-78 | 2022-10-06 | 2026-10-06 | HI_2022_10_06 | Ambos | N/A | N/A | AIF
|  | 11521 | 4634178 | 53040806 | MATRIZ P/ ALICATE COMP MEC MD6 MODEL 249 | MATRIZ P/ALICATE DE COMPRESSAO MECANICA; TIPO MD6; MATERIAL ACO SAE 4340, SAE 6150 OU ACO FERRAMENTA; DUREZA 35 A 45 RC; TRATAMENTO SUPERFICIAL DO TIPO OXIDACAO NEGRA; MODELO 249; PADRAO CEF.001 NEOENERGIA ET 03.13.04 ITEM 15; EM EMBALAGEM APROVADA PELA N | CEF-001 | QG OU HIDRAMAC | N/A | Ferramentas e EPCs | INDUSTRIA E COMERCIO LEAL LTDA | 61.353.199/0012-89 | 2022-10-06 | 2026-10-06 | HI_2022_10_06 | Ambos | N/A | N/A | AIF
|  | 11521 | 4634178 | 53040806 | MATRIZ P/ ALICATE COMP MEC MD6 MODEL 249 | MATRIZ P/ALICATE DE COMPRESSAO MECANICA; TIPO MD6; MATERIAL ACO SAE 4340, SAE 6150 OU ACO FERRAMENTA; DUREZA 35 A 45 RC; TRATAMENTO SUPERFICIAL DO TIPO OXIDACAO NEGRA; MODELO 249; PADRAO CEF.001 NEOENERGIA ET 03.13.04 ITEM 15; EM EMBALAGEM APROVADA PELA N | CEF-001 | HIDRAMAC / BUNRDY | N/A | Ferramentas e EPCs | LUCABE MATERIAIS ELÉTRICOS LTDA | 01.272.361/0001-50 | 2022-10-06 | 2026-10-06 | HI_2022_10_06 | Ambos | N/A | N/A | AIF
|  | 11521 | 4634178 | 53040806 | MATRIZ P/ ALICATE COMP MEC MD6 MODEL 249 | MATRIZ P/ALICATE DE COMPRESSAO MECANICA; TIPO MD6; MATERIAL ACO SAE 4340, SAE 6150 OU ACO FERRAMENTA; DUREZA 35 A 45 RC; TRATAMENTO SUPERFICIAL DO TIPO OXIDACAO NEGRA; MODELO 249; PADRAO CEF.001 NEOENERGIA ET 03.13.04 ITEM 15; EM EMBALAGEM APROVADA PELA N | DIS-CEF-001 | M-249 - TEC ALI | N/A | Ferramentas e EPCs | TEC-ALI INDUSTRIA COM.SERVIC.LTDA | 72.028.038/0001-83 | 2022-10-06 | 2026-10-06 | HI_2022_10_06 | Ambos | N/A | N/A | AIF
|  | 11520 | 4634174 | 53040802 | MATRIZ P/ ALICATE COMP MEC MD6 MODEL 242 | MATRIZ P/ALICATE DE COMPRESSAO MECANICA; TIPO MD6; MATERIAL ACO SAE 4340, SAE 6150 OU ACO FERRAMENTA; DUREZA 35 A 45 RC; TRATAMENTO SUPERFICIAL DO TIPO OXIDACAO NEGRA; MODELO 242; PADRAO CEF.001 NEOENERGIA ET 03.13.04 ITEM 11; EM EMBALAGEM APROVADA PELA N | DIS-CEF-001 | HIDRAMAC/C242 | N/A | Ferramentas e EPCs | HIDRAMAC INDUTRIA E COMERCIO LTDA | 55.243.455/0001-20 | 2022-10-06 | 2026-10-06 | HI_2022_10_06 | Ambos | N/A | N/A | AIF
|  | 11520 | 4634174 | 53040802 | MATRIZ P/ ALICATE COMP MEC MD6 MODEL 242 | MATRIZ P/ALICATE DE COMPRESSAO MECANICA; TIPO MD6; MATERIAL ACO SAE 4340, SAE 6150 OU ACO FERRAMENTA; DUREZA 35 A 45 RC; TRATAMENTO SUPERFICIAL DO TIPO OXIDACAO NEGRA; MODELO 242; PADRAO CEF.001 NEOENERGIA ET 03.13.04 ITEM 11; EM EMBALAGEM APROVADA PELA N | DIS-CEF-001 | NCR 6T D CU/AL 242 | N/A | Ferramentas e EPCs | HILTI DO BRASIL COMERCIAL LTDA | 65.000.655/0016-91 | 2022-10-06 | 2026-10-06 | HI_2022_10_06 | Ambos | N/A | N/A | AIF
|  | 11520 | 4634174 | 53040802 | MATRIZ P/ ALICATE COMP MEC MD6 MODEL 242 | MATRIZ P/ALICATE DE COMPRESSAO MECANICA; TIPO MD6; MATERIAL ACO SAE 4340, SAE 6150 OU ACO FERRAMENTA; DUREZA 35 A 45 RC; TRATAMENTO SUPERFICIAL DO TIPO OXIDACAO NEGRA; MODELO 242; PADRAO CEF.001 NEOENERGIA ET 03.13.04 ITEM 11; EM EMBALAGEM APROVADA PELA N | DIS-CEF-001 | W242 | N/A | Ferramentas e EPCs | HUBBELL DO BRASIL IND.COM.IMP.EQUIP | 43.488.105/0005-78 | 2022-10-06 | 2026-10-06 | HI_2022_10_06 | Ambos | N/A | N/A | AIF
|  | 11520 | 4634174 | 53040802 | MATRIZ P/ ALICATE COMP MEC MD6 MODEL 242 | MATRIZ P/ALICATE DE COMPRESSAO MECANICA; TIPO MD6; MATERIAL ACO SAE 4340, SAE 6150 OU ACO FERRAMENTA; DUREZA 35 A 45 RC; TRATAMENTO SUPERFICIAL DO TIPO OXIDACAO NEGRA; MODELO 242; PADRAO CEF.001 NEOENERGIA ET 03.13.04 ITEM 11; EM EMBALAGEM APROVADA PELA N | CEF-001 | QG OU HIDRAMAC | N/A | Ferramentas e EPCs | INDUSTRIA E COMERCIO LEAL LTDA | 61.353.199/0012-89 | 2022-10-06 | 2026-10-06 | HI_2022_10_06 | Ambos | N/A | N/A | AIF
|  | 11520 | 4634174 | 53040802 | MATRIZ P/ ALICATE COMP MEC MD6 MODEL 242 | MATRIZ P/ALICATE DE COMPRESSAO MECANICA; TIPO MD6; MATERIAL ACO SAE 4340, SAE 6150 OU ACO FERRAMENTA; DUREZA 35 A 45 RC; TRATAMENTO SUPERFICIAL DO TIPO OXIDACAO NEGRA; MODELO 242; PADRAO CEF.001 NEOENERGIA ET 03.13.04 ITEM 11; EM EMBALAGEM APROVADA PELA N | CEF-001 | HIDRAMAC / BUNRDY | N/A | Ferramentas e EPCs | LUCABE MATERIAIS ELÉTRICOS LTDA | 01.272.361/0001-50 | 2022-10-06 | 2026-10-06 | HI_2022_10_06 | Ambos | N/A | N/A | AIF
|  | 11520 | 4634174 | 53040802 | MATRIZ P/ ALICATE COMP MEC MD6 MODEL 242 | MATRIZ P/ALICATE DE COMPRESSAO MECANICA; TIPO MD6; MATERIAL ACO SAE 4340, SAE 6150 OU ACO FERRAMENTA; DUREZA 35 A 45 RC; TRATAMENTO SUPERFICIAL DO TIPO OXIDACAO NEGRA; MODELO 242; PADRAO CEF.001 NEOENERGIA ET 03.13.04 ITEM 11; EM EMBALAGEM APROVADA PELA N | DIS-CEF-001 | M-242 - TEC ALI | N/A | Ferramentas e EPCs | TEC-ALI INDUSTRIA COM.SERVIC.LTDA | 72.028.038/0001-83 | 2022-10-06 | 2026-10-06 | HI_2022_10_06 | Ambos | N/A | N/A | AIF
|  | 11518 | 4634189 | 53040786 | MATRIZ P/ ALICATE COMP HIDR Y35 MODE 490 | MATRIZ P/ALICATE DE COMPRESSAO HIDRAULICA; TIPO Y35; MATERIAL ACO SAE 4340, SAE 6150 OU ACO FERRAMENTA; DUREZA 35 A 45 RC; TRATAMENTO SUPERFICIAL DO TIPO OXIDACAO NEGRA; MODELO 490; PADRAO CEF.001 NEOENERGIA ET 03.13.03 ITEM 31; EM EMBALAGEM APROVADA PELA | DIS-CEF-001 | HIDRAMAC/M490 | N/A | Ferramentas e EPCs | HIDRAMAC INDUTRIA E COMERCIO LTDA | 55.243.455/0001-20 | 2022-10-06 | 2026-10-06 | HI_2022_10_06 | Ambos | N/A | N/A | AIF
|  | 11518 | 4634189 | 53040786 | MATRIZ P/ ALICATE COMP HIDR Y35 MODE 490 | MATRIZ P/ALICATE DE COMPRESSAO HIDRAULICA; TIPO Y35; MATERIAL ACO SAE 4340, SAE 6150 OU ACO FERRAMENTA; DUREZA 35 A 45 RC; TRATAMENTO SUPERFICIAL DO TIPO OXIDACAO NEGRA; MODELO 490; PADRAO CEF.001 NEOENERGIA ET 03.13.03 ITEM 31; EM EMBALAGEM APROVADA PELA | DIS-CEF-001 | NCR 12T D CU/AL 490 | N/A | Ferramentas e EPCs | HILTI DO BRASIL COMERCIAL LTDA | 65.000.655/0016-91 | 2022-10-06 | 2026-10-06 | HI_2022_10_06 | Ambos | N/A | N/A | AIF
|  | 11518 | 4634189 | 53040786 | MATRIZ P/ ALICATE COMP HIDR Y35 MODE 490 | MATRIZ P/ALICATE DE COMPRESSAO HIDRAULICA; TIPO Y35; MATERIAL ACO SAE 4340, SAE 6150 OU ACO FERRAMENTA; DUREZA 35 A 45 RC; TRATAMENTO SUPERFICIAL DO TIPO OXIDACAO NEGRA; MODELO 490; PADRAO CEF.001 NEOENERGIA ET 03.13.03 ITEM 31; EM EMBALAGEM APROVADA PELA | DIS-CEF-001 | U490 | N/A | Ferramentas e EPCs | HUBBELL DO BRASIL IND.COM.IMP.EQUIP | 43.488.105/0005-78 | 2022-10-06 | 2026-10-06 | HI_2022_10_06 | Ambos | N/A | N/A | AIF
|  | 11518 | 4634189 | 53040786 | MATRIZ P/ ALICATE COMP HIDR Y35 MODE 490 | MATRIZ P/ALICATE DE COMPRESSAO HIDRAULICA; TIPO Y35; MATERIAL ACO SAE 4340, SAE 6150 OU ACO FERRAMENTA; DUREZA 35 A 45 RC; TRATAMENTO SUPERFICIAL DO TIPO OXIDACAO NEGRA; MODELO 490; PADRAO CEF.001 NEOENERGIA ET 03.13.03 ITEM 31; EM EMBALAGEM APROVADA PELA | CEF-001 | QG OU HIDRAMAC | N/A | Ferramentas e EPCs | INDUSTRIA E COMERCIO LEAL LTDA | 61.353.199/0012-89 | 2022-10-06 | 2026-10-06 | HI_2022_10_06 | Ambos | N/A | N/A | AIF
|  | 11518 | 4634189 | 53040786 | MATRIZ P/ ALICATE COMP HIDR Y35 MODE 490 | MATRIZ P/ALICATE DE COMPRESSAO HIDRAULICA; TIPO Y35; MATERIAL ACO SAE 4340, SAE 6150 OU ACO FERRAMENTA; DUREZA 35 A 45 RC; TRATAMENTO SUPERFICIAL DO TIPO OXIDACAO NEGRA; MODELO 490; PADRAO CEF.001 NEOENERGIA ET 03.13.03 ITEM 31; EM EMBALAGEM APROVADA PELA | CEF-001 | HIDRAMAC / BUNRDY | N/A | Ferramentas e EPCs | LUCABE MATERIAIS ELÉTRICOS LTDA | 01.272.361/0001-50 | 2022-10-06 | 2026-10-06 | HI_2022_10_06 | Ambos | N/A | N/A | AIF
|  | 11518 | 4634189 | 53040786 | MATRIZ P/ ALICATE COMP HIDR Y35 MODE 490 | MATRIZ P/ALICATE DE COMPRESSAO HIDRAULICA; TIPO Y35; MATERIAL ACO SAE 4340, SAE 6150 OU ACO FERRAMENTA; DUREZA 35 A 45 RC; TRATAMENTO SUPERFICIAL DO TIPO OXIDACAO NEGRA; MODELO 490; PADRAO CEF.001 NEOENERGIA ET 03.13.03 ITEM 31; EM EMBALAGEM APROVADA PELA | DIS-CEF-001 | H-490 - TEC ALI | N/A | Ferramentas e EPCs | TEC-ALI INDUSTRIA COM.SERVIC.LTDA | 72.028.038/0001-83 | 2022-10-06 | 2026-10-06 | HI_2022_10_06 | Ambos | N/A | N/A | AIF
|  | 11517 | 4634187 | 53040785 | MATRIZ P/ ALICATE COMP HIDR Y35 MODE 350 | MATRIZ P/ALICATE DE COMPRESSAO HIDRAULICA; TIPO Y35; MATERIAL ACO SAE 4340, SAE 6150 OU ACO FERRAMENTA; DUREZA 35 A 45 RC; TRATAMENTO SUPERFICIAL DO TIPO OXIDACAO NEGRA; MODELO 350; PADRAO CEF.001 NEOENERGIA ET 03.13.03 ITEM 29; EM EMBALAGEM APROVADA PELA | DIS-CEF-001 | HIDRAMAC/M350 | N/A | Ferramentas e EPCs | HIDRAMAC INDUTRIA E COMERCIO LTDA | 55.243.455/0001-20 | 2022-10-06 | 2026-10-06 | HI_2022_10_06 | Ambos | N/A | N/A | AIF
|  | 11517 | 4634187 | 53040785 | MATRIZ P/ ALICATE COMP HIDR Y35 MODE 350 | MATRIZ P/ALICATE DE COMPRESSAO HIDRAULICA; TIPO Y35; MATERIAL ACO SAE 4340, SAE 6150 OU ACO FERRAMENTA; DUREZA 35 A 45 RC; TRATAMENTO SUPERFICIAL DO TIPO OXIDACAO NEGRA; MODELO 350; PADRAO CEF.001 NEOENERGIA ET 03.13.03 ITEM 29; EM EMBALAGEM APROVADA PELA | DIS-CEF-001 | NCR 12T D CU/AL 350 | N/A | Ferramentas e EPCs | HILTI DO BRASIL COMERCIAL LTDA | 65.000.655/0016-91 | 2022-10-06 | 2026-10-06 | HI_2022_10_06 | Ambos | N/A | N/A | AIF
|  | 11517 | 4634187 | 53040785 | MATRIZ P/ ALICATE COMP HIDR Y35 MODE 350 | MATRIZ P/ALICATE DE COMPRESSAO HIDRAULICA; TIPO Y35; MATERIAL ACO SAE 4340, SAE 6150 OU ACO FERRAMENTA; DUREZA 35 A 45 RC; TRATAMENTO SUPERFICIAL DO TIPO OXIDACAO NEGRA; MODELO 350; PADRAO CEF.001 NEOENERGIA ET 03.13.03 ITEM 29; EM EMBALAGEM APROVADA PELA | DIS-CEF-001 | U350 | N/A | Ferramentas e EPCs | HUBBELL DO BRASIL IND.COM.IMP.EQUIP | 43.488.105/0005-78 | 2022-10-06 | 2026-10-06 | HI_2022_10_06 | Ambos | N/A | N/A | AIF
|  | 11517 | 4634187 | 53040785 | MATRIZ P/ ALICATE COMP HIDR Y35 MODE 350 | MATRIZ P/ALICATE DE COMPRESSAO HIDRAULICA; TIPO Y35; MATERIAL ACO SAE 4340, SAE 6150 OU ACO FERRAMENTA; DUREZA 35 A 45 RC; TRATAMENTO SUPERFICIAL DO TIPO OXIDACAO NEGRA; MODELO 350; PADRAO CEF.001 NEOENERGIA ET 03.13.03 ITEM 29; EM EMBALAGEM APROVADA PELA | CEF-001 | QG OU HIDRAMAC | N/A | Ferramentas e EPCs | INDUSTRIA E COMERCIO LEAL LTDA | 61.353.199/0012-89 | 2022-10-06 | 2026-10-06 | HI_2022_10_06 | Ambos | N/A | N/A | AIF
|  | 11517 | 4634187 | 53040785 | MATRIZ P/ ALICATE COMP HIDR Y35 MODE 350 | MATRIZ P/ALICATE DE COMPRESSAO HIDRAULICA; TIPO Y35; MATERIAL ACO SAE 4340, SAE 6150 OU ACO FERRAMENTA; DUREZA 35 A 45 RC; TRATAMENTO SUPERFICIAL DO TIPO OXIDACAO NEGRA; MODELO 350; PADRAO CEF.001 NEOENERGIA ET 03.13.03 ITEM 29; EM EMBALAGEM APROVADA PELA | CEF-001 | HIDRAMAC / BUNRDY | N/A | Ferramentas e EPCs | LUCABE MATERIAIS ELÉTRICOS LTDA | 01.272.361/0001-50 | 2022-10-06 | 2026-10-06 | HI_2022_10_06 | Ambos | N/A | N/A | AIF
|  | 11517 | 4634187 | 53040785 | MATRIZ P/ ALICATE COMP HIDR Y35 MODE 350 | MATRIZ P/ALICATE DE COMPRESSAO HIDRAULICA; TIPO Y35; MATERIAL ACO SAE 4340, SAE 6150 OU ACO FERRAMENTA; DUREZA 35 A 45 RC; TRATAMENTO SUPERFICIAL DO TIPO OXIDACAO NEGRA; MODELO 350; PADRAO CEF.001 NEOENERGIA ET 03.13.03 ITEM 29; EM EMBALAGEM APROVADA PELA | DIS-CEF-001 | H-350 - TEC ALI | N/A | Ferramentas e EPCs | TEC-ALI INDUSTRIA COM.SERVIC.LTDA | 72.028.038/0001-83 | 2022-10-06 | 2026-10-06 | HI_2022_10_06 | Ambos | N/A | N/A | AIF
|  | 11516 | 4634156 | 53040784 | MATRIZ P/ ALICATE COMP HIDR Y35 MODE 321 | MATRIZ P/ALICATE DE COMPRESSAO HIDRAULICA; TIPO Y35; MATERIAL ACO SAE 4340, SAE 6150 OU ACO FERRAMENTA; DUREZA 35 A 45 RC; TRATAMENTO SUPERFICIAL DO TIPO OXIDACAO NEGRA; MODELO 321; PADRAO CEF.001 NEOENERGIA ET 03.13.03 ITEM 28; EM EMBALAGEM APROVADA PELA | DIS-CEF-001 | HIDRAMAC/M321 | N/A | Ferramentas e EPCs | HIDRAMAC INDUTRIA E COMERCIO LTDA | 55.243.455/0001-20 | 2022-10-06 | 2026-10-06 | HI_2022_10_06 | Ambos | N/A | N/A | AIF
|  | 11516 | 4634156 | 53040784 | MATRIZ P/ ALICATE COMP HIDR Y35 MODE 321 | MATRIZ P/ALICATE DE COMPRESSAO HIDRAULICA; TIPO Y35; MATERIAL ACO SAE 4340, SAE 6150 OU ACO FERRAMENTA; DUREZA 35 A 45 RC; TRATAMENTO SUPERFICIAL DO TIPO OXIDACAO NEGRA; MODELO 321; PADRAO CEF.001 NEOENERGIA ET 03.13.03 ITEM 28; EM EMBALAGEM APROVADA PELA | DIS-CEF-001 | NCR 12T D CU/AL 321 | N/A | Ferramentas e EPCs | HILTI DO BRASIL COMERCIAL LTDA | 65.000.655/0016-91 | 2022-10-06 | 2026-10-06 | HI_2022_10_06 | Ambos | N/A | N/A | AIF
|  | 11516 | 4634156 | 53040784 | MATRIZ P/ ALICATE COMP HIDR Y35 MODE 321 | MATRIZ P/ALICATE DE COMPRESSAO HIDRAULICA; TIPO Y35; MATERIAL ACO SAE 4340, SAE 6150 OU ACO FERRAMENTA; DUREZA 35 A 45 RC; TRATAMENTO SUPERFICIAL DO TIPO OXIDACAO NEGRA; MODELO 321; PADRAO CEF.001 NEOENERGIA ET 03.13.03 ITEM 28; EM EMBALAGEM APROVADA PELA | DIS-CEF-001 | U321 | N/A | Ferramentas e EPCs | HUBBELL DO BRASIL IND.COM.IMP.EQUIP | 43.488.105/0005-78 | 2022-10-06 | 2026-10-06 | HI_2022_10_06 | Ambos | N/A | N/A | AIF
|  | 11516 | 4634156 | 53040784 | MATRIZ P/ ALICATE COMP HIDR Y35 MODE 321 | MATRIZ P/ALICATE DE COMPRESSAO HIDRAULICA; TIPO Y35; MATERIAL ACO SAE 4340, SAE 6150 OU ACO FERRAMENTA; DUREZA 35 A 45 RC; TRATAMENTO SUPERFICIAL DO TIPO OXIDACAO NEGRA; MODELO 321; PADRAO CEF.001 NEOENERGIA ET 03.13.03 ITEM 28; EM EMBALAGEM APROVADA PELA | CEF-001 | QG OU HIDRAMAC | N/A | Ferramentas e EPCs | INDUSTRIA E COMERCIO LEAL LTDA | 61.353.199/0012-89 | 2022-10-06 | 2026-10-06 | HI_2022_10_06 | Ambos | N/A | N/A | AIF
|  | 11516 | 4634156 | 53040784 | MATRIZ P/ ALICATE COMP HIDR Y35 MODE 321 | MATRIZ P/ALICATE DE COMPRESSAO HIDRAULICA; TIPO Y35; MATERIAL ACO SAE 4340, SAE 6150 OU ACO FERRAMENTA; DUREZA 35 A 45 RC; TRATAMENTO SUPERFICIAL DO TIPO OXIDACAO NEGRA; MODELO 321; PADRAO CEF.001 NEOENERGIA ET 03.13.03 ITEM 28; EM EMBALAGEM APROVADA PELA | CEF-001 | HIDRAMAC / BUNRDY | N/A | Ferramentas e EPCs | LUCABE MATERIAIS ELÉTRICOS LTDA | 01.272.361/0001-50 | 2022-10-06 | 2026-10-06 | HI_2022_10_06 | Ambos | N/A | N/A | AIF
|  | 11516 | 4634156 | 53040784 | MATRIZ P/ ALICATE COMP HIDR Y35 MODE 321 | MATRIZ P/ALICATE DE COMPRESSAO HIDRAULICA; TIPO Y35; MATERIAL ACO SAE 4340, SAE 6150 OU ACO FERRAMENTA; DUREZA 35 A 45 RC; TRATAMENTO SUPERFICIAL DO TIPO OXIDACAO NEGRA; MODELO 321; PADRAO CEF.001 NEOENERGIA ET 03.13.03 ITEM 28; EM EMBALAGEM APROVADA PELA | DIS-CEF-001 | H-321 - TEC ALI | N/A | Ferramentas e EPCs | TEC-ALI INDUSTRIA COM.SERVIC.LTDA | 72.028.038/0001-83 | 2022-10-06 | 2026-10-06 | HI_2022_10_06 | Ambos | N/A | N/A | AIF
|  | 11515 | 4634155 | 53040783 | MATRIZ P/ ALICATE COMP HIDR Y35 MODE 317 | MATRIZ P/ALICATE DE COMPRESSAO HIDRAULICA; TIPO Y35; MATERIAL ACO SAE 4340, SAE 6150 OU ACO FERRAMENTA; DUREZA 35 A 45 RC; TRATAMENTO SUPERFICIAL DO TIPO OXIDACAO NEGRA; MODELO 317; PADRAO CEF.001 NEOENERGIA ET 03.13.03 ITEM 27; EM EMBALAGEM APROVADA PELA | DIS-CEF-001 | HIDRAMAC/M317 | N/A | Ferramentas e EPCs | HIDRAMAC INDUTRIA E COMERCIO LTDA | 55.243.455/0001-20 | 2022-10-06 | 2026-10-06 | HI_2022_10_06 | Ambos | N/A | N/A | AIF
|  | 11515 | 4634155 | 53040783 | MATRIZ P/ ALICATE COMP HIDR Y35 MODE 317 | MATRIZ P/ALICATE DE COMPRESSAO HIDRAULICA; TIPO Y35; MATERIAL ACO SAE 4340, SAE 6150 OU ACO FERRAMENTA; DUREZA 35 A 45 RC; TRATAMENTO SUPERFICIAL DO TIPO OXIDACAO NEGRA; MODELO 317; PADRAO CEF.001 NEOENERGIA ET 03.13.03 ITEM 27; EM EMBALAGEM APROVADA PELA | DIS-CEF-001 | NCR 12T D CU/AL 317 | N/A | Ferramentas e EPCs | HILTI DO BRASIL COMERCIAL LTDA | 65.000.655/0016-91 | 2022-10-06 | 2026-10-06 | HI_2022_10_06 | Ambos | N/A | N/A | AIF
|  | 11515 | 4634155 | 53040783 | MATRIZ P/ ALICATE COMP HIDR Y35 MODE 317 | MATRIZ P/ALICATE DE COMPRESSAO HIDRAULICA; TIPO Y35; MATERIAL ACO SAE 4340, SAE 6150 OU ACO FERRAMENTA; DUREZA 35 A 45 RC; TRATAMENTO SUPERFICIAL DO TIPO OXIDACAO NEGRA; MODELO 317; PADRAO CEF.001 NEOENERGIA ET 03.13.03 ITEM 27; EM EMBALAGEM APROVADA PELA | DIS-CEF-001 | U317 | N/A | Ferramentas e EPCs | HUBBELL DO BRASIL IND.COM.IMP.EQUIP | 43.488.105/0005-78 | 2022-10-06 | 2026-10-06 | HI_2022_10_06 | Ambos | N/A | N/A | AIF
|  | 11515 | 4634155 | 53040783 | MATRIZ P/ ALICATE COMP HIDR Y35 MODE 317 | MATRIZ P/ALICATE DE COMPRESSAO HIDRAULICA; TIPO Y35; MATERIAL ACO SAE 4340, SAE 6150 OU ACO FERRAMENTA; DUREZA 35 A 45 RC; TRATAMENTO SUPERFICIAL DO TIPO OXIDACAO NEGRA; MODELO 317; PADRAO CEF.001 NEOENERGIA ET 03.13.03 ITEM 27; EM EMBALAGEM APROVADA PELA | CEF-001 | QG OU HIDRAMAC | N/A | Ferramentas e EPCs | INDUSTRIA E COMERCIO LEAL LTDA | 61.353.199/0012-89 | 2022-10-06 | 2026-10-06 | HI_2022_10_06 | Ambos | N/A | N/A | AIF
|  | 11515 | 4634155 | 53040783 | MATRIZ P/ ALICATE COMP HIDR Y35 MODE 317 | MATRIZ P/ALICATE DE COMPRESSAO HIDRAULICA; TIPO Y35; MATERIAL ACO SAE 4340, SAE 6150 OU ACO FERRAMENTA; DUREZA 35 A 45 RC; TRATAMENTO SUPERFICIAL DO TIPO OXIDACAO NEGRA; MODELO 317; PADRAO CEF.001 NEOENERGIA ET 03.13.03 ITEM 27; EM EMBALAGEM APROVADA PELA | CEF-001 | HIDRAMAC / BUNRDY | N/A | Ferramentas e EPCs | LUCABE MATERIAIS ELÉTRICOS LTDA | 01.272.361/0001-50 | 2022-10-06 | 2026-10-06 | HI_2022_10_06 | Ambos | N/A | N/A | AIF
|  | 11515 | 4634155 | 53040783 | MATRIZ P/ ALICATE COMP HIDR Y35 MODE 317 | MATRIZ P/ALICATE DE COMPRESSAO HIDRAULICA; TIPO Y35; MATERIAL ACO SAE 4340, SAE 6150 OU ACO FERRAMENTA; DUREZA 35 A 45 RC; TRATAMENTO SUPERFICIAL DO TIPO OXIDACAO NEGRA; MODELO 317; PADRAO CEF.001 NEOENERGIA ET 03.13.03 ITEM 27; EM EMBALAGEM APROVADA PELA | DIS-CEF-001 | H-317 - TEC ALI | N/A | Ferramentas e EPCs | TEC-ALI INDUSTRIA COM.SERVIC.LTDA | 72.028.038/0001-83 | 2022-10-06 | 2026-10-06 | HI_2022_10_06 | Ambos | N/A | N/A | AIF
|  | 11514 | 4634154 | 53040782 | MATRIZ P/ ALICATE COMP HIDR Y35 MODE 316 | MATRIZ P/ALICATE DE COMPRESSAO HIDRAULICA; TIPO Y35; MATERIAL ACO SAE 4340, SAE 6150 OU ACO FERRAMENTA; DUREZA 35 A 45 RC; TRATAMENTO SUPERFICIAL DO TIPO OXIDACAO NEGRA; MODELO 316; PADRAO CEF.001 NEOENERGIA ET 03.13.03 ITEM 26; EM EMBALAGEM APROVADA PELA | DIS-CEF-001 | HIDRAMAC/M316 | N/A | Ferramentas e EPCs | HIDRAMAC INDUTRIA E COMERCIO LTDA | 55.243.455/0001-20 | 2022-10-06 | 2026-10-06 | HI_2022_10_06 | Ambos | N/A | N/A | AIF
|  | 11514 | 4634154 | 53040782 | MATRIZ P/ ALICATE COMP HIDR Y35 MODE 316 | MATRIZ P/ALICATE DE COMPRESSAO HIDRAULICA; TIPO Y35; MATERIAL ACO SAE 4340, SAE 6150 OU ACO FERRAMENTA; DUREZA 35 A 45 RC; TRATAMENTO SUPERFICIAL DO TIPO OXIDACAO NEGRA; MODELO 316; PADRAO CEF.001 NEOENERGIA ET 03.13.03 ITEM 26; EM EMBALAGEM APROVADA PELA | DIS-CEF-001 | NCR 12T D CU/AL 316 | N/A | Ferramentas e EPCs | HILTI DO BRASIL COMERCIAL LTDA | 65.000.655/0016-91 | 2022-10-06 | 2026-10-06 | HI_2022_10_06 | Ambos | N/A | N/A | AIF
|  | 11514 | 4634154 | 53040782 | MATRIZ P/ ALICATE COMP HIDR Y35 MODE 316 | MATRIZ P/ALICATE DE COMPRESSAO HIDRAULICA; TIPO Y35; MATERIAL ACO SAE 4340, SAE 6150 OU ACO FERRAMENTA; DUREZA 35 A 45 RC; TRATAMENTO SUPERFICIAL DO TIPO OXIDACAO NEGRA; MODELO 316; PADRAO CEF.001 NEOENERGIA ET 03.13.03 ITEM 26; EM EMBALAGEM APROVADA PELA | DIS-CEF-001 | U316 | N/A | Ferramentas e EPCs | HUBBELL DO BRASIL IND.COM.IMP.EQUIP | 43.488.105/0005-78 | 2022-10-06 | 2026-10-06 | HI_2022_10_06 | Ambos | N/A | N/A | AIF
|  | 11514 | 4634154 | 53040782 | MATRIZ P/ ALICATE COMP HIDR Y35 MODE 316 | MATRIZ P/ALICATE DE COMPRESSAO HIDRAULICA; TIPO Y35; MATERIAL ACO SAE 4340, SAE 6150 OU ACO FERRAMENTA; DUREZA 35 A 45 RC; TRATAMENTO SUPERFICIAL DO TIPO OXIDACAO NEGRA; MODELO 316; PADRAO CEF.001 NEOENERGIA ET 03.13.03 ITEM 26; EM EMBALAGEM APROVADA PELA | CEF-001 | QG OU HIDRAMAC | N/A | Ferramentas e EPCs | INDUSTRIA E COMERCIO LEAL LTDA | 61.353.199/0012-89 | 2022-10-06 | 2026-10-06 | HI_2022_10_06 | Ambos | N/A | N/A | AIF
|  | 11514 | 4634154 | 53040782 | MATRIZ P/ ALICATE COMP HIDR Y35 MODE 316 | MATRIZ P/ALICATE DE COMPRESSAO HIDRAULICA; TIPO Y35; MATERIAL ACO SAE 4340, SAE 6150 OU ACO FERRAMENTA; DUREZA 35 A 45 RC; TRATAMENTO SUPERFICIAL DO TIPO OXIDACAO NEGRA; MODELO 316; PADRAO CEF.001 NEOENERGIA ET 03.13.03 ITEM 26; EM EMBALAGEM APROVADA PELA | CEF-001 | HIDRAMAC / BUNRDY | N/A | Ferramentas e EPCs | LUCABE MATERIAIS ELÉTRICOS LTDA | 01.272.361/0001-50 | 2022-10-06 | 2026-10-06 | HI_2022_10_06 | Ambos | N/A | N/A | AIF
|  | 11514 | 4634154 | 53040782 | MATRIZ P/ ALICATE COMP HIDR Y35 MODE 316 | MATRIZ P/ALICATE DE COMPRESSAO HIDRAULICA; TIPO Y35; MATERIAL ACO SAE 4340, SAE 6150 OU ACO FERRAMENTA; DUREZA 35 A 45 RC; TRATAMENTO SUPERFICIAL DO TIPO OXIDACAO NEGRA; MODELO 316; PADRAO CEF.001 NEOENERGIA ET 03.13.03 ITEM 26; EM EMBALAGEM APROVADA PELA | DIS-CEF-001 | H-316 - TEC ALI | N/A | Ferramentas e EPCs | TEC-ALI INDUSTRIA COM.SERVIC.LTDA | 72.028.038/0001-83 | 2022-10-06 | 2026-10-06 | HI_2022_10_06 | Ambos | N/A | N/A | AIF
|  | 11513 | 4634153 | 53040781 | MATRIZ P/ ALICATE COMP HIDR Y35 MODE 261 | MATRIZ P/ALICATE DE COMPRESSAO HIDRAULICA; TIPO Y35; MATERIAL ACO SAE 4340, SAE 6150 OU ACO FERRAMENTA; DUREZA 35 A 45 RC; TRATAMENTO SUPERFICIAL DO TIPO OXIDACAO NEGRA; MODELO 261; PADRAO CEF.001 NEOENERGIA ET 03.13.03 ITEM 25; EM EMBALAGEM APROVADA PELA | DIS-CEF-001 | HIDRAMAC/M261 | N/A | Ferramentas e EPCs | HIDRAMAC INDUTRIA E COMERCIO LTDA | 55.243.455/0001-20 | 2022-10-06 | 2026-10-06 | HI_2022_10_06 | Ambos | N/A | N/A | AIF
|  | 11513 | 4634153 | 53040781 | MATRIZ P/ ALICATE COMP HIDR Y35 MODE 261 | MATRIZ P/ALICATE DE COMPRESSAO HIDRAULICA; TIPO Y35; MATERIAL ACO SAE 4340, SAE 6150 OU ACO FERRAMENTA; DUREZA 35 A 45 RC; TRATAMENTO SUPERFICIAL DO TIPO OXIDACAO NEGRA; MODELO 261; PADRAO CEF.001 NEOENERGIA ET 03.13.03 ITEM 25; EM EMBALAGEM APROVADA PELA | DIS-CEF-001 | NCR 12T D CU/AL 261 | N/A | Ferramentas e EPCs | HILTI DO BRASIL COMERCIAL LTDA | 65.000.655/0016-91 | 2022-10-06 | 2026-10-06 | HI_2022_10_06 | Ambos | N/A | N/A | AIF
|  | 11513 | 4634153 | 53040781 | MATRIZ P/ ALICATE COMP HIDR Y35 MODE 261 | MATRIZ P/ALICATE DE COMPRESSAO HIDRAULICA; TIPO Y35; MATERIAL ACO SAE 4340, SAE 6150 OU ACO FERRAMENTA; DUREZA 35 A 45 RC; TRATAMENTO SUPERFICIAL DO TIPO OXIDACAO NEGRA; MODELO 261; PADRAO CEF.001 NEOENERGIA ET 03.13.03 ITEM 25; EM EMBALAGEM APROVADA PELA | DIS-CEF-001 | U261 | N/A | Ferramentas e EPCs | HUBBELL DO BRASIL IND.COM.IMP.EQUIP | 43.488.105/0005-78 | 2022-10-06 | 2026-10-06 | HI_2022_10_06 | Ambos | N/A | N/A | AIF
|  | 11513 | 4634153 | 53040781 | MATRIZ P/ ALICATE COMP HIDR Y35 MODE 261 | MATRIZ P/ALICATE DE COMPRESSAO HIDRAULICA; TIPO Y35; MATERIAL ACO SAE 4340, SAE 6150 OU ACO FERRAMENTA; DUREZA 35 A 45 RC; TRATAMENTO SUPERFICIAL DO TIPO OXIDACAO NEGRA; MODELO 261; PADRAO CEF.001 NEOENERGIA ET 03.13.03 ITEM 25; EM EMBALAGEM APROVADA PELA | CEF-001 | QG OU HIDRAMAC | N/A | Ferramentas e EPCs | INDUSTRIA E COMERCIO LEAL LTDA | 61.353.199/0012-89 | 2022-10-06 | 2026-10-06 | HI_2022_10_06 | Ambos | N/A | N/A | AIF
|  | 11513 | 4634153 | 53040781 | MATRIZ P/ ALICATE COMP HIDR Y35 MODE 261 | MATRIZ P/ALICATE DE COMPRESSAO HIDRAULICA; TIPO Y35; MATERIAL ACO SAE 4340, SAE 6150 OU ACO FERRAMENTA; DUREZA 35 A 45 RC; TRATAMENTO SUPERFICIAL DO TIPO OXIDACAO NEGRA; MODELO 261; PADRAO CEF.001 NEOENERGIA ET 03.13.03 ITEM 25; EM EMBALAGEM APROVADA PELA | CEF-001 | HIDRAMAC / BUNRDY | N/A | Ferramentas e EPCs | LUCABE MATERIAIS ELÉTRICOS LTDA | 01.272.361/0001-50 | 2022-10-06 | 2026-10-06 | HI_2022_10_06 | Ambos | N/A | N/A | AIF
|  | 11513 | 4634153 | 53040781 | MATRIZ P/ ALICATE COMP HIDR Y35 MODE 261 | MATRIZ P/ALICATE DE COMPRESSAO HIDRAULICA; TIPO Y35; MATERIAL ACO SAE 4340, SAE 6150 OU ACO FERRAMENTA; DUREZA 35 A 45 RC; TRATAMENTO SUPERFICIAL DO TIPO OXIDACAO NEGRA; MODELO 261; PADRAO CEF.001 NEOENERGIA ET 03.13.03 ITEM 25; EM EMBALAGEM APROVADA PELA | DIS-CEF-001 | H-261 - TEC ALI | N/A | Ferramentas e EPCs | TEC-ALI INDUSTRIA COM.SERVIC.LTDA | 72.028.038/0001-83 | 2022-10-06 | 2026-10-06 | HI_2022_10_06 | Ambos | N/A | N/A | AIF
|  | 11512 | 4634152 | 53040780 | MATRIZ P/ ALICATE COMP HIDR Y35 MODE 249 | MATRIZ P/ALICATE DE COMPRESSAO HIDRAULICA; TIPO Y35; MATERIAL ACO SAE 4340, SAE 6150 OU ACO FERRAMENTA; DUREZA 35 A 45 RC; TRATAMENTO SUPERFICIAL DO TIPO OXIDACAO NEGRA; MODELO 249; PADRAO CEF.001 NEOENERGIA ET 03.13.03 ITEM 24; EM EMBALAGEM APROVADA PELA | DIS-CEF-001 | HIDRAMAC/M249 | N/A | Ferramentas e EPCs | HIDRAMAC INDUTRIA E COMERCIO LTDA | 55.243.455/0001-20 | 2022-10-06 | 2026-10-06 | HI_2022_10_06 | Ambos | N/A | N/A | AIF
|  | 11512 | 4634152 | 53040780 | MATRIZ P/ ALICATE COMP HIDR Y35 MODE 249 | MATRIZ P/ALICATE DE COMPRESSAO HIDRAULICA; TIPO Y35; MATERIAL ACO SAE 4340, SAE 6150 OU ACO FERRAMENTA; DUREZA 35 A 45 RC; TRATAMENTO SUPERFICIAL DO TIPO OXIDACAO NEGRA; MODELO 249; PADRAO CEF.001 NEOENERGIA ET 03.13.03 ITEM 24; EM EMBALAGEM APROVADA PELA | DIS-CEF-001 | NCR 12T D CU/AL 249 | N/A | Ferramentas e EPCs | HILTI DO BRASIL COMERCIAL LTDA | 65.000.655/0016-91 | 2022-10-06 | 2026-10-06 | HI_2022_10_06 | Ambos | N/A | N/A | AIF
|  | 11512 | 4634152 | 53040780 | MATRIZ P/ ALICATE COMP HIDR Y35 MODE 249 | MATRIZ P/ALICATE DE COMPRESSAO HIDRAULICA; TIPO Y35; MATERIAL ACO SAE 4340, SAE 6150 OU ACO FERRAMENTA; DUREZA 35 A 45 RC; TRATAMENTO SUPERFICIAL DO TIPO OXIDACAO NEGRA; MODELO 249; PADRAO CEF.001 NEOENERGIA ET 03.13.03 ITEM 24; EM EMBALAGEM APROVADA PELA | DIS-CEF-001 | U249 | N/A | Ferramentas e EPCs | HUBBELL DO BRASIL IND.COM.IMP.EQUIP | 43.488.105/0005-78 | 2022-10-06 | 2026-10-06 | HI_2022_10_06 | Ambos | N/A | N/A | AIF
|  | 11512 | 4634152 | 53040780 | MATRIZ P/ ALICATE COMP HIDR Y35 MODE 249 | MATRIZ P/ALICATE DE COMPRESSAO HIDRAULICA; TIPO Y35; MATERIAL ACO SAE 4340, SAE 6150 OU ACO FERRAMENTA; DUREZA 35 A 45 RC; TRATAMENTO SUPERFICIAL DO TIPO OXIDACAO NEGRA; MODELO 249; PADRAO CEF.001 NEOENERGIA ET 03.13.03 ITEM 24; EM EMBALAGEM APROVADA PELA | CEF-001 | QG OU HIDRAMAC | N/A | Ferramentas e EPCs | INDUSTRIA E COMERCIO LEAL LTDA | 61.353.199/0012-89 | 2022-10-06 | 2026-10-06 | HI_2022_10_06 | Ambos | N/A | N/A | AIF
|  | 11512 | 4634152 | 53040780 | MATRIZ P/ ALICATE COMP HIDR Y35 MODE 249 | MATRIZ P/ALICATE DE COMPRESSAO HIDRAULICA; TIPO Y35; MATERIAL ACO SAE 4340, SAE 6150 OU ACO FERRAMENTA; DUREZA 35 A 45 RC; TRATAMENTO SUPERFICIAL DO TIPO OXIDACAO NEGRA; MODELO 249; PADRAO CEF.001 NEOENERGIA ET 03.13.03 ITEM 24; EM EMBALAGEM APROVADA PELA | CEF-001 | HIDRAMAC / BUNRDY | N/A | Ferramentas e EPCs | LUCABE MATERIAIS ELÉTRICOS LTDA | 01.272.361/0001-50 | 2022-10-06 | 2026-10-06 | HI_2022_10_06 | Ambos | N/A | N/A | AIF
|  | 11512 | 4634152 | 53040780 | MATRIZ P/ ALICATE COMP HIDR Y35 MODE 249 | MATRIZ P/ALICATE DE COMPRESSAO HIDRAULICA; TIPO Y35; MATERIAL ACO SAE 4340, SAE 6150 OU ACO FERRAMENTA; DUREZA 35 A 45 RC; TRATAMENTO SUPERFICIAL DO TIPO OXIDACAO NEGRA; MODELO 249; PADRAO CEF.001 NEOENERGIA ET 03.13.03 ITEM 24; EM EMBALAGEM APROVADA PELA | DIS-CEF-001 | H-249 - TEC ALI | N/A | Ferramentas e EPCs | TEC-ALI INDUSTRIA COM.SERVIC.LTDA | 72.028.038/0001-83 | 2022-10-06 | 2026-10-06 | HI_2022_10_06 | Ambos | N/A | N/A | AIF
|  | 11511 | 4634151 | 53040779 | MATRIZ P/ ALICATE COMP HIDR Y35 MODE 248 | MATRIZ P/ALICATE DE COMPRESSAO HIDRAULICA; TIPO Y35; MATERIAL ACO SAE 4340, SAE 6150 OU ACO FERRAMENTA; DUREZA 35 A 45 RC; TRATAMENTO SUPERFICIAL DO TIPO OXIDACAO NEGRA; MODELO 248; PADRAO CEF.001 NEOENERGIA ET 03.13.03 ITEM 23; EM EMBALAGEM APROVADA PELA | DIS-CEF-001 | HIDRAMAC/M248 | N/A | Ferramentas e EPCs | HIDRAMAC INDUTRIA E COMERCIO LTDA | 55.243.455/0001-20 | 2022-10-06 | 2026-10-06 | HI_2022_10_06 | Ambos | N/A | N/A | AIF
|  | 11511 | 4634151 | 53040779 | MATRIZ P/ ALICATE COMP HIDR Y35 MODE 248 | MATRIZ P/ALICATE DE COMPRESSAO HIDRAULICA; TIPO Y35; MATERIAL ACO SAE 4340, SAE 6150 OU ACO FERRAMENTA; DUREZA 35 A 45 RC; TRATAMENTO SUPERFICIAL DO TIPO OXIDACAO NEGRA; MODELO 248; PADRAO CEF.001 NEOENERGIA ET 03.13.03 ITEM 23; EM EMBALAGEM APROVADA PELA | DIS-CEF-001 | NCR 12T D CU/AL 248 | N/A | Ferramentas e EPCs | HILTI DO BRASIL COMERCIAL LTDA | 65.000.655/0016-91 | 2022-10-06 | 2026-10-06 | HI_2022_10_06 | Ambos | N/A | N/A | AIF
|  | 11511 | 4634151 | 53040779 | MATRIZ P/ ALICATE COMP HIDR Y35 MODE 248 | MATRIZ P/ALICATE DE COMPRESSAO HIDRAULICA; TIPO Y35; MATERIAL ACO SAE 4340, SAE 6150 OU ACO FERRAMENTA; DUREZA 35 A 45 RC; TRATAMENTO SUPERFICIAL DO TIPO OXIDACAO NEGRA; MODELO 248; PADRAO CEF.001 NEOENERGIA ET 03.13.03 ITEM 23; EM EMBALAGEM APROVADA PELA | DIS-CEF-001 | U248 | N/A | Ferramentas e EPCs | HUBBELL DO BRASIL IND.COM.IMP.EQUIP | 43.488.105/0005-78 | 2022-10-06 | 2026-10-06 | HI_2022_10_06 | Ambos | N/A | N/A | AIF
|  | 11511 | 4634151 | 53040779 | MATRIZ P/ ALICATE COMP HIDR Y35 MODE 248 | MATRIZ P/ALICATE DE COMPRESSAO HIDRAULICA; TIPO Y35; MATERIAL ACO SAE 4340, SAE 6150 OU ACO FERRAMENTA; DUREZA 35 A 45 RC; TRATAMENTO SUPERFICIAL DO TIPO OXIDACAO NEGRA; MODELO 248; PADRAO CEF.001 NEOENERGIA ET 03.13.03 ITEM 23; EM EMBALAGEM APROVADA PELA | CEF-001 | QG OU HIDRAMAC | N/A | Ferramentas e EPCs | INDUSTRIA E COMERCIO LEAL LTDA | 61.353.199/0012-89 | 2022-10-06 | 2026-10-06 | HI_2022_10_06 | Ambos | N/A | N/A | AIF
|  | 11511 | 4634151 | 53040779 | MATRIZ P/ ALICATE COMP HIDR Y35 MODE 248 | MATRIZ P/ALICATE DE COMPRESSAO HIDRAULICA; TIPO Y35; MATERIAL ACO SAE 4340, SAE 6150 OU ACO FERRAMENTA; DUREZA 35 A 45 RC; TRATAMENTO SUPERFICIAL DO TIPO OXIDACAO NEGRA; MODELO 248; PADRAO CEF.001 NEOENERGIA ET 03.13.03 ITEM 23; EM EMBALAGEM APROVADA PELA | CEF-001 | HIDRAMAC / BUNRDY | N/A | Ferramentas e EPCs | LUCABE MATERIAIS ELÉTRICOS LTDA | 01.272.361/0001-50 | 2022-10-06 | 2026-10-06 | HI_2022_10_06 | Ambos | N/A | N/A | AIF
|  | 11511 | 4634151 | 53040779 | MATRIZ P/ ALICATE COMP HIDR Y35 MODE 248 | MATRIZ P/ALICATE DE COMPRESSAO HIDRAULICA; TIPO Y35; MATERIAL ACO SAE 4340, SAE 6150 OU ACO FERRAMENTA; DUREZA 35 A 45 RC; TRATAMENTO SUPERFICIAL DO TIPO OXIDACAO NEGRA; MODELO 248; PADRAO CEF.001 NEOENERGIA ET 03.13.03 ITEM 23; EM EMBALAGEM APROVADA PELA | DIS-CEF-001 | H-248 - TEC ALI | N/A | Ferramentas e EPCs | TEC-ALI INDUSTRIA COM.SERVIC.LTDA | 72.028.038/0001-83 | 2022-10-06 | 2026-10-06 | HI_2022_10_06 | Ambos | N/A | N/A | AIF
|  | 11510 | 4634150 | 53040778 | MATRIZ P/ ALICATE COMP HIDR Y35 MODE 245 | MATRIZ P/ALICATE DE COMPRESSAO HIDRAULICA; TIPO Y35; MATERIAL ACO SAE 4340, SAE 6150 OU ACO FERRAMENTA; DUREZA 35 A 45 RC; TRATAMENTO SUPERFICIAL DO TIPO OXIDACAO NEGRA; MODELO 245; PADRAO CEF.001 NEOENERGIA ET 03.13.03 ITEM 22; EM EMBALAGEM APROVADA PELA | DIS-CEF-001 | HIDRAMAC/M245 | N/A | Ferramentas e EPCs | HIDRAMAC INDUTRIA E COMERCIO LTDA | 55.243.455/0001-20 | 2022-10-06 | 2026-10-06 | HI_2022_10_06 | Ambos | N/A | N/A | AIF
|  | 11510 | 4634150 | 53040778 | MATRIZ P/ ALICATE COMP HIDR Y35 MODE 245 | MATRIZ P/ALICATE DE COMPRESSAO HIDRAULICA; TIPO Y35; MATERIAL ACO SAE 4340, SAE 6150 OU ACO FERRAMENTA; DUREZA 35 A 45 RC; TRATAMENTO SUPERFICIAL DO TIPO OXIDACAO NEGRA; MODELO 245; PADRAO CEF.001 NEOENERGIA ET 03.13.03 ITEM 22; EM EMBALAGEM APROVADA PELA | DIS-CEF-001 | NCR 12T D CU/AL 245 | N/A | Ferramentas e EPCs | HILTI DO BRASIL COMERCIAL LTDA | 65.000.655/0016-91 | 2022-10-06 | 2026-10-06 | HI_2022_10_06 | Ambos | N/A | N/A | AIF
|  | 11510 | 4634150 | 53040778 | MATRIZ P/ ALICATE COMP HIDR Y35 MODE 245 | MATRIZ P/ALICATE DE COMPRESSAO HIDRAULICA; TIPO Y35; MATERIAL ACO SAE 4340, SAE 6150 OU ACO FERRAMENTA; DUREZA 35 A 45 RC; TRATAMENTO SUPERFICIAL DO TIPO OXIDACAO NEGRA; MODELO 245; PADRAO CEF.001 NEOENERGIA ET 03.13.03 ITEM 22; EM EMBALAGEM APROVADA PELA | DIS-CEF-001 | U245 | N/A | Ferramentas e EPCs | HUBBELL DO BRASIL IND.COM.IMP.EQUIP | 43.488.105/0005-78 | 2022-10-06 | 2026-10-06 | HI_2022_10_06 | Ambos | N/A | N/A | AIF
|  | 11510 | 4634150 | 53040778 | MATRIZ P/ ALICATE COMP HIDR Y35 MODE 245 | MATRIZ P/ALICATE DE COMPRESSAO HIDRAULICA; TIPO Y35; MATERIAL ACO SAE 4340, SAE 6150 OU ACO FERRAMENTA; DUREZA 35 A 45 RC; TRATAMENTO SUPERFICIAL DO TIPO OXIDACAO NEGRA; MODELO 245; PADRAO CEF.001 NEOENERGIA ET 03.13.03 ITEM 22; EM EMBALAGEM APROVADA PELA | CEF-001 | QG OU HIDRAMAC | N/A | Ferramentas e EPCs | INDUSTRIA E COMERCIO LEAL LTDA | 61.353.199/0012-89 | 2022-10-06 | 2026-10-06 | HI_2022_10_06 | Ambos | N/A | N/A | AIF
|  | 11510 | 4634150 | 53040778 | MATRIZ P/ ALICATE COMP HIDR Y35 MODE 245 | MATRIZ P/ALICATE DE COMPRESSAO HIDRAULICA; TIPO Y35; MATERIAL ACO SAE 4340, SAE 6150 OU ACO FERRAMENTA; DUREZA 35 A 45 RC; TRATAMENTO SUPERFICIAL DO TIPO OXIDACAO NEGRA; MODELO 245; PADRAO CEF.001 NEOENERGIA ET 03.13.03 ITEM 22; EM EMBALAGEM APROVADA PELA | CEF-001 | HIDRAMAC / BUNRDY | N/A | Ferramentas e EPCs | LUCABE MATERIAIS ELÉTRICOS LTDA | 01.272.361/0001-50 | 2022-10-06 | 2026-10-06 | HI_2022_10_06 | Ambos | N/A | N/A | AIF
|  | 11510 | 4634150 | 53040778 | MATRIZ P/ ALICATE COMP HIDR Y35 MODE 245 | MATRIZ P/ALICATE DE COMPRESSAO HIDRAULICA; TIPO Y35; MATERIAL ACO SAE 4340, SAE 6150 OU ACO FERRAMENTA; DUREZA 35 A 45 RC; TRATAMENTO SUPERFICIAL DO TIPO OXIDACAO NEGRA; MODELO 245; PADRAO CEF.001 NEOENERGIA ET 03.13.03 ITEM 22; EM EMBALAGEM APROVADA PELA | DIS-CEF-001 | H-245 - TEC ALI | N/A | Ferramentas e EPCs | TEC-ALI INDUSTRIA COM.SERVIC.LTDA | 72.028.038/0001-83 | 2022-10-06 | 2026-10-06 | HI_2022_10_06 | Ambos | N/A | N/A | AIF
|  | 11509 | 4634190 | 53040777 | MATRIZ P/ ALICATE COMP HIDR Y35 MODE 243 | MATRIZ P/ALICATE DE COMPRESSAO HIDRAULICA; TIPO Y35; MATERIAL ACO SAE 4340, SAE 6150 OU ACO FERRAMENTA; DUREZA 35 A 45 RC; TRATAMENTO SUPERFICIAL DO TIPO OXIDACAO NEGRA; MODELO 243; PADRAO CEF.001 NEOENERGIA ET 03.13.03 ITEM 21; EM EMBALAGEM APROVADA PELA | DIS-CEF-001 | HIDRAMAC/M243 | N/A | Ferramentas e EPCs | HIDRAMAC INDUTRIA E COMERCIO LTDA | 55.243.455/0001-20 | 2022-10-06 | 2026-10-06 | HI_2022_10_06 | Ambos | N/A | N/A | AIF
|  | 11509 | 4634190 | 53040777 | MATRIZ P/ ALICATE COMP HIDR Y35 MODE 243 | MATRIZ P/ALICATE DE COMPRESSAO HIDRAULICA; TIPO Y35; MATERIAL ACO SAE 4340, SAE 6150 OU ACO FERRAMENTA; DUREZA 35 A 45 RC; TRATAMENTO SUPERFICIAL DO TIPO OXIDACAO NEGRA; MODELO 243; PADRAO CEF.001 NEOENERGIA ET 03.13.03 ITEM 21; EM EMBALAGEM APROVADA PELA | DIS-CEF-001 | NCR 12T D CU/AL 243 | N/A | Ferramentas e EPCs | HILTI DO BRASIL COMERCIAL LTDA | 65.000.655/0016-91 | 2022-10-06 | 2026-10-06 | HI_2022_10_06 | Ambos | N/A | N/A | AIF
|  | 11509 | 4634190 | 53040777 | MATRIZ P/ ALICATE COMP HIDR Y35 MODE 243 | MATRIZ P/ALICATE DE COMPRESSAO HIDRAULICA; TIPO Y35; MATERIAL ACO SAE 4340, SAE 6150 OU ACO FERRAMENTA; DUREZA 35 A 45 RC; TRATAMENTO SUPERFICIAL DO TIPO OXIDACAO NEGRA; MODELO 243; PADRAO CEF.001 NEOENERGIA ET 03.13.03 ITEM 21; EM EMBALAGEM APROVADA PELA | DIS-CEF-001 | U243 | N/A | Ferramentas e EPCs | HUBBELL DO BRASIL IND.COM.IMP.EQUIP | 43.488.105/0005-78 | 2022-10-06 | 2026-10-06 | HI_2022_10_06 | Ambos | N/A | N/A | AIF
|  | 11509 | 4634190 | 53040777 | MATRIZ P/ ALICATE COMP HIDR Y35 MODE 243 | MATRIZ P/ALICATE DE COMPRESSAO HIDRAULICA; TIPO Y35; MATERIAL ACO SAE 4340, SAE 6150 OU ACO FERRAMENTA; DUREZA 35 A 45 RC; TRATAMENTO SUPERFICIAL DO TIPO OXIDACAO NEGRA; MODELO 243; PADRAO CEF.001 NEOENERGIA ET 03.13.03 ITEM 21; EM EMBALAGEM APROVADA PELA | CEF-001 | QG OU HIDRAMAC | N/A | Ferramentas e EPCs | INDUSTRIA E COMERCIO LEAL LTDA | 61.353.199/0012-89 | 2022-10-06 | 2026-10-06 | HI_2022_10_06 | Ambos | N/A | N/A | AIF
|  | 11509 | 4634190 | 53040777 | MATRIZ P/ ALICATE COMP HIDR Y35 MODE 243 | MATRIZ P/ALICATE DE COMPRESSAO HIDRAULICA; TIPO Y35; MATERIAL ACO SAE 4340, SAE 6150 OU ACO FERRAMENTA; DUREZA 35 A 45 RC; TRATAMENTO SUPERFICIAL DO TIPO OXIDACAO NEGRA; MODELO 243; PADRAO CEF.001 NEOENERGIA ET 03.13.03 ITEM 21; EM EMBALAGEM APROVADA PELA | CEF-001 | HIDRAMAC / BUNRDY | N/A | Ferramentas e EPCs | LUCABE MATERIAIS ELÉTRICOS LTDA | 01.272.361/0001-50 | 2022-10-06 | 2026-10-06 | HI_2022_10_06 | Ambos | N/A | N/A | AIF
|  | 11509 | 4634190 | 53040777 | MATRIZ P/ ALICATE COMP HIDR Y35 MODE 243 | MATRIZ P/ALICATE DE COMPRESSAO HIDRAULICA; TIPO Y35; MATERIAL ACO SAE 4340, SAE 6150 OU ACO FERRAMENTA; DUREZA 35 A 45 RC; TRATAMENTO SUPERFICIAL DO TIPO OXIDACAO NEGRA; MODELO 243; PADRAO CEF.001 NEOENERGIA ET 03.13.03 ITEM 21; EM EMBALAGEM APROVADA PELA | DIS-CEF-001 | H-243 - TEC ALI | N/A | Ferramentas e EPCs | TEC-ALI INDUSTRIA COM.SERVIC.LTDA | 72.028.038/0001-83 | 2022-10-06 | 2026-10-06 | HI_2022_10_06 | Ambos | N/A | N/A | AIF
|  | 11508 | 4634186 | 53040776 | MATRIZ P/ ALICATE COMP HIDR Y35 MODE 242 | MATRIZ P/ALICATE DE COMPRESSAO HIDRAULICA; TIPO Y35; MATERIAL ACO SAE 4340, SAE 6150 OU ACO FERRAMENTA; DUREZA 35 A 45 RC; TRATAMENTO SUPERFICIAL DO TIPO OXIDACAO NEGRA; MODELO 242; PADRAO CEF.001 NEOENERGIA ET 03.13.03 ITEM 20; EM EMBALAGEM APROVADA PELA | DIS-CEF-001 | HIDRAMAC/M242 | N/A | Ferramentas e EPCs | HIDRAMAC INDUTRIA E COMERCIO LTDA | 55.243.455/0001-20 | 2022-10-06 | 2026-10-06 | HI_2022_10_06 | Ambos | N/A | N/A | AIF
|  | 11508 | 4634186 | 53040776 | MATRIZ P/ ALICATE COMP HIDR Y35 MODE 242 | MATRIZ P/ALICATE DE COMPRESSAO HIDRAULICA; TIPO Y35; MATERIAL ACO SAE 4340, SAE 6150 OU ACO FERRAMENTA; DUREZA 35 A 45 RC; TRATAMENTO SUPERFICIAL DO TIPO OXIDACAO NEGRA; MODELO 242; PADRAO CEF.001 NEOENERGIA ET 03.13.03 ITEM 20; EM EMBALAGEM APROVADA PELA | DIS-CEF-001 | NCR 12T D CU/AL 242 | N/A | Ferramentas e EPCs | HILTI DO BRASIL COMERCIAL LTDA | 65.000.655/0016-91 | 2022-10-06 | 2026-10-06 | HI_2022_10_06 | Ambos | N/A | N/A | AIF
|  | 11508 | 4634186 | 53040776 | MATRIZ P/ ALICATE COMP HIDR Y35 MODE 242 | MATRIZ P/ALICATE DE COMPRESSAO HIDRAULICA; TIPO Y35; MATERIAL ACO SAE 4340, SAE 6150 OU ACO FERRAMENTA; DUREZA 35 A 45 RC; TRATAMENTO SUPERFICIAL DO TIPO OXIDACAO NEGRA; MODELO 242; PADRAO CEF.001 NEOENERGIA ET 03.13.03 ITEM 20; EM EMBALAGEM APROVADA PELA | DIS-CEF-001 | U242 | N/A | Ferramentas e EPCs | HUBBELL DO BRASIL IND.COM.IMP.EQUIP | 43.488.105/0005-78 | 2022-10-06 | 2026-10-06 | HI_2022_10_06 | Ambos | N/A | N/A | AIF
|  | 11508 | 4634186 | 53040776 | MATRIZ P/ ALICATE COMP HIDR Y35 MODE 242 | MATRIZ P/ALICATE DE COMPRESSAO HIDRAULICA; TIPO Y35; MATERIAL ACO SAE 4340, SAE 6150 OU ACO FERRAMENTA; DUREZA 35 A 45 RC; TRATAMENTO SUPERFICIAL DO TIPO OXIDACAO NEGRA; MODELO 242; PADRAO CEF.001 NEOENERGIA ET 03.13.03 ITEM 20; EM EMBALAGEM APROVADA PELA | CEF-001 | QG OU HIDRAMAC | N/A | Ferramentas e EPCs | INDUSTRIA E COMERCIO LEAL LTDA | 61.353.199/0012-89 | 2022-10-06 | 2026-10-06 | HI_2022_10_06 | Ambos | N/A | N/A | AIF
|  | 11508 | 4634186 | 53040776 | MATRIZ P/ ALICATE COMP HIDR Y35 MODE 242 | MATRIZ P/ALICATE DE COMPRESSAO HIDRAULICA; TIPO Y35; MATERIAL ACO SAE 4340, SAE 6150 OU ACO FERRAMENTA; DUREZA 35 A 45 RC; TRATAMENTO SUPERFICIAL DO TIPO OXIDACAO NEGRA; MODELO 242; PADRAO CEF.001 NEOENERGIA ET 03.13.03 ITEM 20; EM EMBALAGEM APROVADA PELA | CEF-001 | HIDRAMAC / BUNRDY | N/A | Ferramentas e EPCs | LUCABE MATERIAIS ELÉTRICOS LTDA | 01.272.361/0001-50 | 2022-10-06 | 2026-10-06 | HI_2022_10_06 | Ambos | N/A | N/A | AIF
|  | 11508 | 4634186 | 53040776 | MATRIZ P/ ALICATE COMP HIDR Y35 MODE 242 | MATRIZ P/ALICATE DE COMPRESSAO HIDRAULICA; TIPO Y35; MATERIAL ACO SAE 4340, SAE 6150 OU ACO FERRAMENTA; DUREZA 35 A 45 RC; TRATAMENTO SUPERFICIAL DO TIPO OXIDACAO NEGRA; MODELO 242; PADRAO CEF.001 NEOENERGIA ET 03.13.03 ITEM 20; EM EMBALAGEM APROVADA PELA | DIS-CEF-001 | H-242 - TEC ALI | N/A | Ferramentas e EPCs | TEC-ALI INDUSTRIA COM.SERVIC.LTDA | 72.028.038/0001-83 | 2022-10-06 | 2026-10-06 | HI_2022_10_06 | Ambos | N/A | N/A | AIF
|  | 11507 | 4601402 | 53040347 | MARTELO UNHA 200 G | MARTELO; UNHA; MARTELO EM ACO CARBONO FORJADO; CABO DE MADEIRA; PESO DO MARTELO, SEM CONSIDERAR O CABO: 200 G; ACABAMENTO POLIDO; CABO DE MADEIRA; PADRAO CEF.001 NEOENERGIA ET 03.12.08; EM EMBALAGEM APROVADA PELA NEOENERGIA. MARCAS/MODELOS ACEITOS: TRAMON | DIS-CEF-001 | TRAMONTINA MASTER 40200/025 | N/A | Ferramentas e EPCs | ANHANGUERA COMERCIO FERRAMENTAS ltd | 00.565.813/0002-00 | 2022-10-06 | 2026-10-06 | HI_2022_10_06 | Ambos | N/A | N/A | AIF
|  | 11507 | 4601402 | 53040347 | MARTELO UNHA 200 G | MARTELO; UNHA; MARTELO EM ACO CARBONO FORJADO; CABO DE MADEIRA; PESO DO MARTELO, SEM CONSIDERAR O CABO: 200 G; ACABAMENTO POLIDO; CABO DE MADEIRA; PADRAO CEF.001 NEOENERGIA ET 03.12.08; EM EMBALAGEM APROVADA PELA NEOENERGIA. MARCAS/MODELOS ACEITOS: TRAMON | DIS-CEF-001 | Tramontina, Irwin ou Vonder | N/A | Ferramentas e EPCs | GIGTECH FERRAMENTARIA E USINAGEM LT | 15.253.631/0001-90 | 2022-10-06 | 2026-10-06 | HI_2022_10_06 | Ambos | N/A | N/A | AIF
|  | 11507 | 4601402 | 53040347 | MARTELO UNHA 200 G | MARTELO; UNHA; MARTELO EM ACO CARBONO FORJADO; CABO DE MADEIRA; PESO DO MARTELO, SEM CONSIDERAR O CABO: 200 G; ACABAMENTO POLIDO; CABO DE MADEIRA; PADRAO CEF.001 NEOENERGIA ET 03.12.08; EM EMBALAGEM APROVADA PELA NEOENERGIA. MARCAS/MODELOS ACEITOS: TRAMON | DIS-CEF-001 | TRAMONTINA | N/A | Ferramentas e EPCs | INDUSTRIA E COMERCIO LEAL LTDA | 61.353.199/0012-89 | 2022-10-06 | 2026-10-06 | HI_2022_10_06 | Ambos | N/A | N/A | AIF
|  | 11507 | 4601402 | 53040347 | MARTELO UNHA 200 G | MARTELO; UNHA; MARTELO EM ACO CARBONO FORJADO; CABO DE MADEIRA; PESO DO MARTELO, SEM CONSIDERAR O CABO: 200 G; ACABAMENTO POLIDO; CABO DE MADEIRA; PADRAO CEF.001 NEOENERGIA ET 03.12.08; EM EMBALAGEM APROVADA PELA NEOENERGIA. MARCAS/MODELOS ACEITOS: TRAMON | DIS-CEF-001 | TRAMONTINA / IRWIN / VONDER | N/A | Ferramentas e EPCs | LUCABE MATERIAIS ELÉTRICOS LTDA | 01.272.361/0001-50 | 2022-10-06 | 2026-10-06 | HI_2022_10_06 | Ambos | N/A | N/A | AIF
|  | 11507 | 4601402 | 53040347 | MARTELO UNHA 200 G | MARTELO; UNHA; MARTELO EM ACO CARBONO FORJADO; CABO DE MADEIRA; PESO DO MARTELO, SEM CONSIDERAR O CABO: 200 G; ACABAMENTO POLIDO; CABO DE MADEIRA; PADRAO CEF.001 NEOENERGIA ET 03.12.08; EM EMBALAGEM APROVADA PELA NEOENERGIA. MARCAS/MODELOS ACEITOS: TRAMON | DIS-CEF-001 | TRAMONTINA/GEDORE/BELZER | N/A | Ferramentas e EPCs | LUGO COMERCIAL ELETRICA LTDA | 67.355.578/0001-31 | 2022-10-06 | 2026-10-06 | HI_2022_10_06 | Ambos | N/A | N/A | AIF
|  | 11507 | 4601402 | 53040347 | MARTELO UNHA 200 G | MARTELO; UNHA; MARTELO EM ACO CARBONO FORJADO; CABO DE MADEIRA; PESO DO MARTELO, SEM CONSIDERAR O CABO: 200 G; ACABAMENTO POLIDO; CABO DE MADEIRA; PADRAO CEF.001 NEOENERGIA ET 03.12.08; EM EMBALAGEM APROVADA PELA NEOENERGIA. MARCAS/MODELOS ACEITOS: TRAMON | DIS-CEF-001 | 40200/025 | N/A | Ferramentas e EPCs | PRIMACOM DISTRIBUIDORA DE ADESIVOS | 10.248.857/0001-89 | 2022-10-06 | 2026-10-06 | HI_2022_10_06 | Ambos | N/A | N/A | AIF
|  | 11507 | 4601402 | 53040347 | MARTELO UNHA 200 G | MARTELO; UNHA; MARTELO EM ACO CARBONO FORJADO; CABO DE MADEIRA; PESO DO MARTELO, SEM CONSIDERAR O CABO: 200 G; ACABAMENTO POLIDO; CABO DE MADEIRA; PADRAO CEF.001 NEOENERGIA ET 03.12.08; EM EMBALAGEM APROVADA PELA NEOENERGIA. MARCAS/MODELOS ACEITOS: TRAMON | DIS-CEF-001 | TRAMONTINA_MASTER/40200/025 | N/A | Ferramentas e EPCs | START BRASIL | 40.087.428/0001-38 | 2022-10-06 | 2026-10-06 | HI_2022_10_06 | Ambos | N/A | N/A | AIF
|  | 11507 | 4601402 | 53040347 | MARTELO UNHA 200 G | MARTELO; UNHA; MARTELO EM ACO CARBONO FORJADO; CABO DE MADEIRA; PESO DO MARTELO, SEM CONSIDERAR O CABO: 200 G; ACABAMENTO POLIDO; CABO DE MADEIRA; PADRAO CEF.001 NEOENERGIA ET 03.12.08; EM EMBALAGEM APROVADA PELA NEOENERGIA. MARCAS/MODELOS ACEITOS: TRAMON | DIS-CEF-001 | TRAMONTINA | N/A | Ferramentas e EPCs | TIP TRATORES E IMPLEMENTOS LTDA | 44.629.004/0001-09 | 2022-10-06 | 2026-10-06 | HI_2022_10_06 | Ambos | N/A | N/A | AIF
|  | 11506 | 9166321 | 530401275 | MARTELO MONTADOR 300G | MARTELO; MONTADOR; CABECA TIPO PENA; CABECA EM ACO CARBONO; CABO DE MADEIRA; COMPRIMENTO APROXIMADO 300 MM; PESO 300 G; ACABAMENTO C/ PINTURA ELETROSTATICA A PO NA COR PRETA; CONFORME PADRAO DIS-CEF-001 ET 03.12.09; EM EMBALAGEM APROVAAD PELA NEOENERGIA. | DIS-CEF-001 | GEDORE 600E-300 | N/A | Ferramentas e EPCs | ANHANGUERA COMERCIO FERRAMENTAS ltd | 00.565.813/0002-00 | 2022-10-06 | 2026-10-06 | HI_2022_10_06 | Ambos | N/A | N/A | AIF
|  | 11506 | 9166321 | 530401275 | MARTELO MONTADOR 300G | MARTELO; MONTADOR; CABECA TIPO PENA; CABECA EM ACO CARBONO; CABO DE MADEIRA; COMPRIMENTO APROXIMADO 300 MM; PESO 300 G; ACABAMENTO C/ PINTURA ELETROSTATICA A PO NA COR PRETA; CONFORME PADRAO DIS-CEF-001 ET 03.12.09; EM EMBALAGEM APROVAAD PELA NEOENERGIA. | DIS-CEF-001 | Gedore | N/A | Ferramentas e EPCs | GIGTECH FERRAMENTARIA E USINAGEM LT | 15.253.631/0001-90 | 2022-10-06 | 2026-10-06 | HI_2022_10_06 | Ambos | N/A | N/A | AIF
|  | 11506 | 9166321 | 530401275 | MARTELO MONTADOR 300G | MARTELO; MONTADOR; CABECA TIPO PENA; CABECA EM ACO CARBONO; CABO DE MADEIRA; COMPRIMENTO APROXIMADO 300 MM; PESO 300 G; ACABAMENTO C/ PINTURA ELETROSTATICA A PO NA COR PRETA; CONFORME PADRAO DIS-CEF-001 ET 03.12.09; EM EMBALAGEM APROVAAD PELA NEOENERGIA. | DIS-CEF-001 | GEDORE | N/A | Ferramentas e EPCs | INDUSTRIA E COMERCIO LEAL LTDA | 61.353.199/0012-89 | 2022-10-06 | 2026-10-06 | HI_2022_10_06 | Ambos | N/A | N/A | AIF
|  | 11506 | 9166321 | 530401275 | MARTELO MONTADOR 300G | MARTELO; MONTADOR; CABECA TIPO PENA; CABECA EM ACO CARBONO; CABO DE MADEIRA; COMPRIMENTO APROXIMADO 300 MM; PESO 300 G; ACABAMENTO C/ PINTURA ELETROSTATICA A PO NA COR PRETA; CONFORME PADRAO DIS-CEF-001 ET 03.12.09; EM EMBALAGEM APROVAAD PELA NEOENERGIA. | DIS-CEF-001 | GEDORE | N/A | Ferramentas e EPCs | LUCABE MATERIAIS ELÉTRICOS LTDA | 01.272.361/0001-50 | 2022-10-06 | 2026-10-06 | HI_2022_10_06 | Ambos | N/A | N/A | AIF
|  | 11506 | 9166321 | 530401275 | MARTELO MONTADOR 300G | MARTELO; MONTADOR; CABECA TIPO PENA; CABECA EM ACO CARBONO; CABO DE MADEIRA; COMPRIMENTO APROXIMADO 300 MM; PESO 300 G; ACABAMENTO C/ PINTURA ELETROSTATICA A PO NA COR PRETA; CONFORME PADRAO DIS-CEF-001 ET 03.12.09; EM EMBALAGEM APROVAAD PELA NEOENERGIA. | DIS-CEF-001 | TRAMONTINA/GEDORE/BELZER | N/A | Ferramentas e EPCs | LUGO COMERCIAL ELETRICA LTDA | 67.355.578/0001-31 | 2022-10-06 | 2026-10-06 | HI_2022_10_06 | Ambos | N/A | N/A | AIF
|  | 11506 | 9166321 | 530401275 | MARTELO MONTADOR 300G | MARTELO; MONTADOR; CABECA TIPO PENA; CABECA EM ACO CARBONO; CABO DE MADEIRA; COMPRIMENTO APROXIMADO 300 MM; PESO 300 G; ACABAMENTO C/ PINTURA ELETROSTATICA A PO NA COR PRETA; CONFORME PADRAO DIS-CEF-001 ET 03.12.09; EM EMBALAGEM APROVAAD PELA NEOENERGIA. | DIS-CEF-001 | 40400/005 | N/A | Ferramentas e EPCs | PRIMACOM DISTRIBUIDORA DE ADESIVOS | 10.248.857/0001-89 | 2022-10-06 | 2026-10-06 | HI_2022_10_06 | Ambos | N/A | N/A | AIF
|  | 11506 | 9166321 | 530401275 | MARTELO MONTADOR 300G | MARTELO; MONTADOR; CABECA TIPO PENA; CABECA EM ACO CARBONO; CABO DE MADEIRA; COMPRIMENTO APROXIMADO 300 MM; PESO 300 G; ACABAMENTO C/ PINTURA ELETROSTATICA A PO NA COR PRETA; CONFORME PADRAO DIS-CEF-001 ET 03.12.09; EM EMBALAGEM APROVAAD PELA NEOENERGIA. | DIS-CEF-001 | TRAMONTINA 44440/005 | N/A | Ferramentas e EPCs | START BRASIL | 40.087.428/0001-38 | 2022-10-06 | 2026-10-06 | HI_2022_10_06 | Ambos | N/A | N/A | AIF
|  | 11506 | 9166321 | 530401275 | MARTELO MONTADOR 300G | MARTELO; MONTADOR; CABECA TIPO PENA; CABECA EM ACO CARBONO; CABO DE MADEIRA; COMPRIMENTO APROXIMADO 300 MM; PESO 300 G; ACABAMENTO C/ PINTURA ELETROSTATICA A PO NA COR PRETA; CONFORME PADRAO DIS-CEF-001 ET 03.12.09; EM EMBALAGEM APROVAAD PELA NEOENERGIA. | DIS-CEF-001 | TRAMONTINA | N/A | Ferramentas e EPCs | TIP TRATORES E IMPLEMENTOS LTDA | 44.629.004/0001-09 | 2022-10-06 | 2026-10-06 | HI_2022_10_06 | Ambos | N/A | N/A | AIF
|  | 11505 | 4601450 | 53040345 | MARRETA 5000 G | MARRETA; CABECA SEXTAVADA; MARRETA EM ACO CARBONO; CABO DE MADEIRA; PESO 5,0 KG; 2 FACES; FACES DE TRABALHO C/ TRATAMENTO TERMICO; PINTADA EM PRETO; CABO MADEIRA; PADRAO CEF.001 NEOENERGIA ET 03.12.06 ITEM 3; EM EMBALAGEM APROVADA PELA | DIS-CEF-001 | TRAMONTINA – MODELO 40500/001 | N/A | Ferramentas e EPCs | ANHANGUERA COMERCIO FERRAMENTAS ltd | 00.565.813/0002-00 | 2022-10-06 | 2026-10-06 | HI_2022_10_06 | Ambos | N/A | N/A | AIF
|  | 11505 | 4601450 | 53040345 | MARRETA 5000 G | MARRETA; CABECA SEXTAVADA; MARRETA EM ACO CARBONO; CABO DE MADEIRA; PESO 5,0 KG; 2 FACES; FACES DE TRABALHO C/ TRATAMENTO TERMICO; PINTADA EM PRETO; CABO MADEIRA; PADRAO CEF.001 NEOENERGIA ET 03.12.06 ITEM 3; EM EMBALAGEM APROVADA PELA | DIS-CEF-001 | TRAMONTINA / VONDER | N/A | Ferramentas e EPCs | GIGTECH FERRAMENTARIA E USINAGEM LT | 15.253.631/0001-90 | 2022-10-06 | 2026-10-06 | HI_2022_10_06 | Ambos | N/A | N/A | AIF
|  | 11505 | 4601450 | 53040345 | MARRETA 5000 G | MARRETA; CABECA SEXTAVADA; MARRETA EM ACO CARBONO; CABO DE MADEIRA; PESO 5,0 KG; 2 FACES; FACES DE TRABALHO C/ TRATAMENTO TERMICO; PINTADA EM PRETO; CABO MADEIRA; PADRAO CEF.001 NEOENERGIA ET 03.12.06 ITEM 3; EM EMBALAGEM APROVADA PELA | CEF-001 | TRAMONTINA / VONDER | N/A | Ferramentas e EPCs | LUCABE MATERIAIS ELÉTRICOS LTDA | 01.272.361/0001-50 | 2022-10-06 | 2026-10-06 | HI_2022_10_06 | Ambos | N/A | N/A | AIF
|  | 11505 | 4601450 | 53040345 | MARRETA 5000 G | MARRETA; CABECA SEXTAVADA; MARRETA EM ACO CARBONO; CABO DE MADEIRA; PESO 5,0 KG; 2 FACES; FACES DE TRABALHO C/ TRATAMENTO TERMICO; PINTADA EM PRETO; CABO MADEIRA; PADRAO CEF.001 NEOENERGIA ET 03.12.06 ITEM 3; EM EMBALAGEM APROVADA PELA | CEF-001 | TRAMONTINA MASTER | N/A | Ferramentas e EPCs | PRIMACOM DISTRIBUIDORA DE ADESIVOS | 10.248.857/0001-89 | 2022-10-06 | 2026-10-06 | HI_2022_10_06 | Ambos | N/A | N/A | AIF
|  | 11503 | 0 | 0 | MANGA ISOLANTE BORR 4-36KV TAM G | MANGA ISOLANTE. MATERIAL - BORRACHA. COR - LARANJA OU AMARELA. TIPO - I OU II. FORMATO - CURVA. TAMANHO - GRANDE. CLASSE - 4. TENSAO MAXIMA DE TRABALHO - 36000V. ACESSORIOS - COM ALCAS E BOTOES. DETALHES NA ESPECIFICAÇÃO TÉCNICA NO SGN:DIS.CEF.005 ET 002.07 | CEF 005 -ET 002.07 | Orion |  | EPIs, acessórios de Segurança | ORION S.A. | 61.082.863/0001-40 | 2025-10-13 | 2030-10-13 | HI_2025_07_08 | Ambos | 35724 | N/A | AIF
|  | 11503 | 0 | 0 | MANGA ISOLANTE BORR 4-36KV TAM G | MANGA ISOLANTE. MATERIAL - BORRACHA. COR - LARANJA OU AMARELA. TIPO - I OU II. FORMATO - CURVA. TAMANHO - GRANDE. CLASSE - 4. TENSAO MAXIMA DE TRABALHO - 36000V. ACESSORIOS - COM ALCAS E BOTOES. DETALHES NA ESPECIFICAÇÃO TÉCNICA NO SGN:DIS.CEF.005 ET 002.07 | CEF 005 -ET 002.07 | SALISBURY |  | EPIs, acessórios de Segurança | SALISBURY (INDUSTRIA E COMERCIO LEAL LTDA) | 61.353.199/0001-26 | 2025-10-13 | 2030-10-13 | HI_2025_07_08 | Ambos | 35042 | N/A | AIF
|  | 11501 | 5621004 | 5621004 | MANGA ISOLANTE BORR 2-17KV TAM G | MANGA ISOLANTE. MATERIAL BORRACHA. COR LARANJA OU AMARELA. TIPO - I OU II. FORMATO CURVA. TAMANHO - GRANDE. CLASSE 2. TENSAO MAXIMA DE TRABALHO - 17000V. ACESSORIOS - COM ALCAS E BOTOES. DETALHES NA ESPECIFICAÇÃO TÉCNICA NO SGN: DIS.CEF.005 ET 002.07 | CEF 005 -ET 002.07 | NOVAX |  | EPIs, acessórios de Segurança | FULL SAFE EQUIPAMENTOS DE PROTECAO LTDA | 17.332.437/0001-25 | 2025-10-13 | 2030-10-13 | HI_2025_07_08 | Ambos | 49204 | N/A | AIF
|  | 11501 | 5621004 | 5621004 | MANGA ISOLANTE BORR 2-17KV TAM G | MANGA ISOLANTE. MATERIAL BORRACHA. COR LARANJA OU AMARELA. TIPO - I OU II. FORMATO CURVA. TAMANHO - GRANDE. CLASSE 2. TENSAO MAXIMA DE TRABALHO - 17000V. ACESSORIOS - COM ALCAS E BOTOES. DETALHES NA ESPECIFICAÇÃO TÉCNICA NO SGN: DIS.CEF.005 ET 002.07 | CEF 005 -ET 002.07 | Orion |  | EPIs, acessórios de Segurança | ORION S.A. | 61.082.863/0001-40 | 2025-10-13 | 2030-10-13 | HI_2025_07_08 | Ambos | 25589 | N/A | AIF
|  | 11501 | 5621004 | 5621004 | MANGA ISOLANTE BORR 2-17KV TAM G | MANGA ISOLANTE. MATERIAL BORRACHA. COR LARANJA OU AMARELA. TIPO - I OU II. FORMATO CURVA. TAMANHO - GRANDE. CLASSE 2. TENSAO MAXIMA DE TRABALHO - 17000V. ACESSORIOS - COM ALCAS E BOTOES. DETALHES NA ESPECIFICAÇÃO TÉCNICA NO SGN: DIS.CEF.005 ET 002.07 | CEF 005 -ET 002.07 | SALISBURY |  | EPIs, acessórios de Segurança | SALISBURY (INDUSTRIA E COMERCIO LEAL LTDA) | 61.353.199/0001-26 | 2025-10-13 | 2030-10-13 | HI_2025_07_08 | Ambos | 35038 | N/A | AIF
|  | 11500 | 4601451 | 4601451 | MACHADO 3,5 LIBRAS COM CABO | MACHADO; LAMINA EM ACO CARBONO FORJADO; C/ TRATAMENTO TERMICO PARA RESISTENCIA AO DESGASTE; CABO EM MADEIRA; 3,5 LIBRAS; PINTURA ELE TROSTATICA A PO NA COR PRETA; MADEIRA LIVRE DE NOS, FENDAS, FARPAS E LIXADA; PADRAO CEF.001 NEOENERGIA ET 03.12.01; EM EMBALAGEM APROVADA PELA NEOENERGIA. MARCAS/MODELOS ACEITOS: TRAMONTINA/77322/534; TRAMONTINA/77322/533; WENZEL/509 | DIS-CEF-001 - 03.12.01 | LE77322/534 (TRAMONTINA) | - | Ferramentas | INDUSTRIA E COMERCIO LEAL LTDA | 61.353.199/0012-89 | 2024-10-01 | 2026-06-30 | HI_2024_10_01 | Ambos | N/A | - | AIF
|  | 11500 | 4601451 | 4601451 | MACHADO 3,5 LIBRAS COM CABO | MACHADO; LAMINA EM ACO CARBONO FORJADO; C/ TRATAMENTO TERMICO PARA RESISTENCIA AO DESGASTE; CABO EM MADEIRA; 3,5 LIBRAS; PINTURA ELE TROSTATICA A PO NA COR PRETA; MADEIRA LIVRE DE NOS, FENDAS, FARPAS E LIXADA; PADRAO CEF.001 NEOENERGIA ET 03.12.01; EM EMBALAGEM APROVADA PELA NEOENERGIA. MARCAS/MODELOS ACEITOS: TRAMONTINA/77322/534; TRAMONTINA/77322/533; WENZEL/509 | DIS-CEF-001 - 03.12.01 | MARCAS/MODELOS ACEITOS: TRAMONTINA/77322/534; TRAMONTINA/77322/533; WENZEL/509 | - | Ferramentas | LUCABE MATERIAIS ELÉTRICOS LTDA | 01.272.361/0001-50 | 2024-10-01 | 2026-06-30 | HI_2024_10_01 | Ambos | N/A | - | AIF
|  | 11500 | 4601451 | 4601451 | MACHADO 3,5 LIBRAS COM CABO | MACHADO; LAMINA EM ACO CARBONO FORJADO; C/ TRATAMENTO TERMICO PARA RESISTENCIA AO DESGASTE; CABO EM MADEIRA; 3,5 LIBRAS; PINTURA ELE TROSTATICA A PO NA COR PRETA; MADEIRA LIVRE DE NOS, FENDAS, FARPAS E LIXADA; PADRAO CEF.001 NEOENERGIA ET 03.12.01; EM EMBALAGEM APROVADA PELA NEOENERGIA. MARCAS/MODELOS ACEITOS: TRAMONTINA/77322/534; TRAMONTINA/77322/533; WENZEL/509 | DIS-CEF-001 - 03.12.01 | 77322534 | - | Ferramentas | PRIMACOM DISTRIBUIDORA DE ADESIVOS | 10.248.857/0001-89 | 2024-10-01 | 2026-06-30 | HI_2024_10_01 | Ambos | N/A | - | AIF
|  | 11500 | 4601451 | 4601451 | MACHADO 3,5 LIBRAS COM CABO | MACHADO; LAMINA EM ACO CARBONO FORJADO; C/ TRATAMENTO TERMICO PARA RESISTENCIA AO DESGASTE; CABO EM MADEIRA; 3,5 LIBRAS; PINTURA ELE TROSTATICA A PO NA COR PRETA; MADEIRA LIVRE DE NOS, FENDAS, FARPAS E LIXADA; PADRAO CEF.001 NEOENERGIA ET 03.12.01; EM EMBALAGEM APROVADA PELA NEOENERGIA. MARCAS/MODELOS ACEITOS: TRAMONTINA/77322/534; TRAMONTINA/77322/533; WENZEL/509 | DIS-CEF-001 - 03.12.01 | 77322534 | - | Ferramentas | START BRASIL | 40.087.428/0001-38 | 2024-10-01 | 2026-06-30 | HI_2024_10_01 | Ambos | N/A | - | AIF
|  | 11500 | 4601451 | 4601451 | MACHADO 3,5 LIBRAS COM CABO | MACHADO; LAMINA EM ACO CARBONO FORJADO; C/ TRATAMENTO TERMICO PARA RESISTENCIA AO DESGASTE; CABO EM MADEIRA; 3,5 LIBRAS; PINTURA ELE TROSTATICA A PO NA COR PRETA; MADEIRA LIVRE DE NOS, FENDAS, FARPAS E LIXADA; PADRAO CEF.001 NEOENERGIA ET 03.12.01; EM EMBALAGEM APROVADA PELA NEOENERGIA. MARCAS/MODELOS ACEITOS: TRAMONTINA/77322/534; TRAMONTINA/77322/533; WENZEL/509 | DIS-CEF-001 - 03.12.01 | 77322 | - | Ferramentas | TIP TRATORES E IMPLEMENTOS LTDA | 44.629.004/0001-09 | 2024-10-01 | 2026-06-30 | HI_2024_10_01 | Ambos | N/A | - | AIF
|  | 11495 | 4641018 | 530401270 | LUVA P/BASTAO TENSOR JUGO ALUM 50MM | LUVA P/ BASTAO TENSOR JUGO; MATERIAL LIGA DE ALUMINIO; C/HASTES LATERAIS P/ ENCAIXE JUGO E OLHAL EM BRONZE; DIAMETRO 50 MM; CONFORME DIS-CEF-002 EFES 03.06.00; EM EMBALAGEM APROVADA PELA NEOENERGIA. | DIS-CEF-002 | PA0440127 | N/A | Ferramentas e EPCs | D A MARQUES O MINEIRO EIRELI - EPP | 08.809.850/0001-47 | 2022-10-06 | 2026-10-06 | HI_2022_10_06 | Ambos | N/A | N/A | AIF
|  | 11495 | 4641018 | 530401270 | LUVA P/BASTAO TENSOR JUGO ALUM 50MM | LUVA P/ BASTAO TENSOR JUGO; MATERIAL LIGA DE ALUMINIO; C/HASTES LATERAIS P/ ENCAIXE JUGO E OLHAL EM BRONZE; DIAMETRO 50 MM; CONFORME DIS-CEF-002 EFES 03.06.00; EM EMBALAGEM APROVADA PELA NEOENERGIA. | DIS-CEF-002 | RITZ | N/A | Ferramentas e EPCs | LUCABE MATERIAIS ELÉTRICOS LTDA | 01.272.361/0001-50 | 2022-10-06 | 2026-10-06 | HI_2022_10_06 | Ambos | N/A | N/A | AIF
|  | 11495 | 4641018 | 530401270 | LUVA P/BASTAO TENSOR JUGO ALUM 50MM | LUVA P/ BASTAO TENSOR JUGO; MATERIAL LIGA DE ALUMINIO; C/HASTES LATERAIS P/ ENCAIXE JUGO E OLHAL EM BRONZE; DIAMETRO 50 MM; CONFORME DIS-CEF-002 EFES 03.06.00; EM EMBALAGEM APROVADA PELA NEOENERGIA. | DIS-CEF-002 | RE401-0138 | N/A | Ferramentas e EPCs | RITZ DO BRASIL S/A | 17.157.603/0001-02 | 2022-10-06 | 2026-10-06 | HI_2022_10_06 | Ambos | N/A | N/A | AIF
|  | 11495 | 4641018 | 530401270 | LUVA P/BASTAO TENSOR JUGO ALUM 50MM | LUVA P/ BASTAO TENSOR JUGO; MATERIAL LIGA DE ALUMINIO; C/HASTES LATERAIS P/ ENCAIXE JUGO E OLHAL EM BRONZE; DIAMETRO 50 MM; CONFORME DIS-CEF-002 EFES 03.06.00; EM EMBALAGEM APROVADA PELA NEOENERGIA. | DIS-CEF-002 | SE512-1249 | N/A | Ferramentas e EPCs | SOLUÇÃO EQUIPAMENTOS ELÉTRICOS LTDA | 10.676.939/0001-24 | 2022-10-06 | 2026-10-06 | HI_2022_10_06 | Ambos | N/A | N/A | AIF
|  | 11494 | 1369558 | 53040344 | LIMA MEIA CANA BASTARDA 8" OU 10" | LIMA; MEIA CANA; BASTARDA; CONFECCIONADA EM ACO CARBONO; CABO EM PLASTICO RIGIDO; COMPRIMENTO: 200 A 250MM (8" A 10"); PADRAO CEF.001 NEOENERGIA ET 03.19.01; EM EMBALAGEM APROVADA PELA NEOENERGIA. MARCAS/MODELOS ACEITOS: STARRETT/KL102-108; VONDER/43 10 4 | DIS-CEF-001 | STARRETT KL102-108 | N/A | Ferramentas e EPCs | ANHANGUERA COMERCIO FERRAMENTAS ltd | 00.565.813/0002-00 | 2022-10-06 | 2026-10-06 | HI_2022_10_06 | Ambos | N/A | N/A | AIF
|  | 11494 | 1369558 | 53040344 | LIMA MEIA CANA BASTARDA 8" OU 10" | LIMA; MEIA CANA; BASTARDA; CONFECCIONADA EM ACO CARBONO; CABO EM PLASTICO RIGIDO; COMPRIMENTO: 200 A 250MM (8" A 10"); PADRAO CEF.001 NEOENERGIA ET 03.19.01; EM EMBALAGEM APROVADA PELA NEOENERGIA. MARCAS/MODELOS ACEITOS: STARRETT/KL102-108; VONDER/43 10 4 | DIS-CEF-001 | Starret ou Vonder | N/A | Ferramentas e EPCs | GIGTECH FERRAMENTARIA E USINAGEM LT | 15.253.631/0001-90 | 2022-10-06 | 2026-10-06 | HI_2022_10_06 | Ambos | N/A | N/A | AIF
|  | 11494 | 1369558 | 53040344 | LIMA MEIA CANA BASTARDA 8" OU 10" | LIMA; MEIA CANA; BASTARDA; CONFECCIONADA EM ACO CARBONO; CABO EM PLASTICO RIGIDO; COMPRIMENTO: 200 A 250MM (8" A 10"); PADRAO CEF.001 NEOENERGIA ET 03.19.01; EM EMBALAGEM APROVADA PELA NEOENERGIA. MARCAS/MODELOS ACEITOS: STARRETT/KL102-108; VONDER/43 10 4 | DIS-CEF-001 | VONDER OU STARRET | N/A | Ferramentas e EPCs | INDUSTRIA E COMERCIO LEAL LTDA | 61.353.199/0012-89 | 2022-10-06 | 2026-10-06 | HI_2022_10_06 | Ambos | N/A | N/A | AIF
|  | 11494 | 1369558 | 53040344 | LIMA MEIA CANA BASTARDA 8" OU 10" | LIMA; MEIA CANA; BASTARDA; CONFECCIONADA EM ACO CARBONO; CABO EM PLASTICO RIGIDO; COMPRIMENTO: 200 A 250MM (8" A 10"); PADRAO CEF.001 NEOENERGIA ET 03.19.01; EM EMBALAGEM APROVADA PELA NEOENERGIA. MARCAS/MODELOS ACEITOS: STARRETT/KL102-108; VONDER/43 10 4 | DIS-CEF-001 | STARRET/ VONDER | N/A | Ferramentas e EPCs | LUCABE MATERIAIS ELÉTRICOS LTDA | 01.272.361/0001-50 | 2022-10-06 | 2026-10-06 | HI_2022_10_06 | Ambos | N/A | N/A | AIF
|  | 11494 | 1369558 | 53040344 | LIMA MEIA CANA BASTARDA 8" OU 10" | LIMA; MEIA CANA; BASTARDA; CONFECCIONADA EM ACO CARBONO; CABO EM PLASTICO RIGIDO; COMPRIMENTO: 200 A 250MM (8" A 10"); PADRAO CEF.001 NEOENERGIA ET 03.19.01; EM EMBALAGEM APROVADA PELA NEOENERGIA. MARCAS/MODELOS ACEITOS: STARRETT/KL102-108; VONDER/43 10 4 | DIS-CEF-001 | TRAMONTINA/GEDORE/BELZER | N/A | Ferramentas e EPCs | LUGO COMERCIAL ELETRICA LTDA | 67.355.578/0001-31 | 2022-10-06 | 2026-10-06 | HI_2022_10_06 | Ambos | N/A | N/A | AIF
|  | 11494 | 1369558 | 53040344 | LIMA MEIA CANA BASTARDA 8" OU 10" | LIMA; MEIA CANA; BASTARDA; CONFECCIONADA EM ACO CARBONO; CABO EM PLASTICO RIGIDO; COMPRIMENTO: 200 A 250MM (8" A 10"); PADRAO CEF.001 NEOENERGIA ET 03.19.01; EM EMBALAGEM APROVADA PELA NEOENERGIA. MARCAS/MODELOS ACEITOS: STARRETT/KL102-108; VONDER/43 10 4 | DIS-CEF-001 | STARRETT/KL102-108 | N/A | Ferramentas e EPCs | PCB INFORMATICA LTDA EPP | 07.583.447/0001-80 | 2022-10-06 | 2026-10-06 | HI_2022_10_06 | Ambos | N/A | N/A | AIF
|  | 11494 | 1369558 | 53040344 | LIMA MEIA CANA BASTARDA 8" OU 10" | LIMA; MEIA CANA; BASTARDA; CONFECCIONADA EM ACO CARBONO; CABO EM PLASTICO RIGIDO; COMPRIMENTO: 200 A 250MM (8" A 10"); PADRAO CEF.001 NEOENERGIA ET 03.19.01; EM EMBALAGEM APROVADA PELA NEOENERGIA. MARCAS/MODELOS ACEITOS: STARRETT/KL102-108; VONDER/43 10 4 | DIS-CEF-001 | STARRETT/KL102-108; VONDER/43 10 400 802; VONDER/43 10 401 002. | N/A | Ferramentas e EPCs | RESSEG DISTRIBUIDORA LTDA | 13.596.165/0001-10 | 2022-10-06 | 2026-10-06 | HI_2022_10_06 | Ambos | N/A | N/A | AIF
|  | 11494 | 1369558 | 53040344 | LIMA MEIA CANA BASTARDA 8" OU 10" | LIMA; MEIA CANA; BASTARDA; CONFECCIONADA EM ACO CARBONO; CABO EM PLASTICO RIGIDO; COMPRIMENTO: 200 A 250MM (8" A 10"); PADRAO CEF.001 NEOENERGIA ET 03.19.01; EM EMBALAGEM APROVADA PELA NEOENERGIA. MARCAS/MODELOS ACEITOS: STARRETT/KL102-108; VONDER/43 10 4 | DIS-CEF-001 | VONDER/43 10 400 802; VONDER/43 10 401 002. | N/A | Ferramentas e EPCs | START BRASIL | 40.087.428/0001-38 | 2022-10-06 | 2026-10-06 | HI_2022_10_06 | Ambos | N/A | N/A | AIF
|  | 11494 | 1369558 | 53040344 | LIMA MEIA CANA BASTARDA 8" OU 10" | LIMA; MEIA CANA; BASTARDA; CONFECCIONADA EM ACO CARBONO; CABO EM PLASTICO RIGIDO; COMPRIMENTO: 200 A 250MM (8" A 10"); PADRAO CEF.001 NEOENERGIA ET 03.19.01; EM EMBALAGEM APROVADA PELA NEOENERGIA. MARCAS/MODELOS ACEITOS: STARRETT/KL102-108; VONDER/43 10 4 | DIS-CEF-001 | KL | N/A | Ferramentas e EPCs | TIP TRATORES E IMPLEMENTOS LTDA | 44.629.004/0001-09 | 2022-10-06 | 2026-10-06 | HI_2022_10_06 | Ambos | N/A | N/A | AIF
|  | 11493 | 5642023 | 5642023 | PLACA 250X180MM ATENCAO NAO OPERE ESSE E | PLACA DE SINALIZACAO NAO LIGUE; PLACA CONFECCIONADA EM FIBRA, ACRILICO OU SIMILAR (NAO CONDUTOR); SUPORTE DE FIXACAO EM ALUMINIO CHATO; COMPRIMENTO 260 MM; ALTURA 150 MM; ESPESSURA 4 MM; ESPESSURA SUPORTE FIXACAO 4 MM; LARGURA SUPORTE FIXACAO 25 MM; COR AMARELA C/ DIZERES "NAO LIGUE" NA COR PRETA; PLACA REVESTIDA POR PELICULA REFLETIVA; C/ LOGOTIPO ELEKTRO IMPRESSO; PADRAO EFES.02.01.05/1 ELEKTRO; PADRAO DE EMBALAGEM ELEKTRO NE 01/01. | CEF 005- ET 014.04 | PT-190 |  | EPIs, acessórios de Segurança | GIGTECH ENGENHARIA LTDA | 15.253.631/0001-90 | 2025-10-13 | 2030-10-13 | HI_2025_07_08 | Ambos |  | N/A | AIF
|  | 11493 | 5642023 | 5642023 | PLACA 250X180MM ATENCAO NAO OPERE ESSE E | PLACA DE SINALIZACAO NAO LIGUE; PLACA CONFECCIONADA EM FIBRA, ACRILICO OU SIMILAR (NAO CONDUTOR); SUPORTE DE FIXACAO EM ALUMINIO CHATO; COMPRIMENTO 260 MM; ALTURA 150 MM; ESPESSURA 4 MM; ESPESSURA SUPORTE FIXACAO 4 MM; LARGURA SUPORTE FIXACAO 25 MM; COR AMARELA C/ DIZERES "NAO LIGUE" NA COR PRETA; PLACA REVESTIDA POR PELICULA REFLETIVA; C/ LOGOTIPO ELEKTRO IMPRESSO; PADRAO EFES.02.01.05/1 ELEKTRO; PADRAO DE EMBALAGEM ELEKTRO NE 01/01. | CEF 005- ET 014.04 | 4705 |  | EPIs, acessórios de Segurança | IMEI - IRMAOS MULLER EXPORTACAO E IMPORTACAO LTDA | 24.999.560/0001-60 | 2025-10-13 | 2030-10-13 | HI_2025_07_08 | Ambos |  | N/A | AIF
|  | 11493 | 5642023 | 5642023 | PLACA 250X180MM ATENCAO NAO OPERE ESSE E | PLACA DE SINALIZACAO NAO LIGUE; PLACA CONFECCIONADA EM FIBRA, ACRILICO OU SIMILAR (NAO CONDUTOR); SUPORTE DE FIXACAO EM ALUMINIO CHATO; COMPRIMENTO 260 MM; ALTURA 150 MM; ESPESSURA 4 MM; ESPESSURA SUPORTE FIXACAO 4 MM; LARGURA SUPORTE FIXACAO 25 MM; COR AMARELA C/ DIZERES "NAO LIGUE" NA COR PRETA; PLACA REVESTIDA POR PELICULA REFLETIVA; C/ LOGOTIPO ELEKTRO IMPRESSO; PADRAO EFES.02.01.05/1 ELEKTRO; PADRAO DE EMBALAGEM ELEKTRO NE 01/01. | CEF 005- ET 014.04 | Lucabe - 5164 |  | EPIs, acessórios de Segurança | LUCABE MATERIAIS ELETRICOS LTDA | 01.272.361/0001-50 | 2025-10-13 | 2030-10-13 | HI_2025_07_08 | Ambos |  | N/A | AIF
|  | 11493 | 5642023 | 5642023 | PLACA 250X180MM ATENCAO NAO OPERE ESSE E | PLACA DE SINALIZACAO NAO LIGUE; PLACA CONFECCIONADA EM FIBRA, ACRILICO OU SIMILAR (NAO CONDUTOR); SUPORTE DE FIXACAO EM ALUMINIO CHATO; COMPRIMENTO 260 MM; ALTURA 150 MM; ESPESSURA 4 MM; ESPESSURA SUPORTE FIXACAO 4 MM; LARGURA SUPORTE FIXACAO 25 MM; COR AMARELA C/ DIZERES "NAO LIGUE" NA COR PRETA; PLACA REVESTIDA POR PELICULA REFLETIVA; C/ LOGOTIPO ELEKTRO IMPRESSO; PADRAO EFES.02.01.05/1 ELEKTRO; PADRAO DE EMBALAGEM ELEKTRO NE 01/01. | CEF 005- ET 014.04 | RB5086 |  | EPIs, acessórios de Segurança | RESTART BRASIL | 10.618.780/0001-58 | 2025-10-13 | 2030-10-13 | HI_2025_07_08 | Ambos |  | N/A | AIF
|  | 11492 | 4640023 | 53020001 | LAMINA SERRA 300 MM 24 DENTES POR POL | LAMINA DE SERRA MANUAL; CONFECCIONADA EM ACO RAPIDO; USO GERAL; COMPRIMENTO 300 MM; LARGURA APROXIMADA: 13 MM; ESPESSURA APROXIMADA: 0 ,65 MM; PASSO 24 DENTES POR POLEGADA; PADRAO CEF.001 NEOENERGIA ET 03.18.03 ITEM 2; EM EMBALAGEM APROVADA PELA NEOENERGI | DIS-CEF-001 | STARRETT BS1224 | N/A | Ferramentas e EPCs | ANHANGUERA COMERCIO FERRAMENTAS ltd | 00.565.813/0002-00 | 2022-10-06 | 2026-10-06 | HI_2022_10_06 | Ambos | N/A | N/A | AIF
|  | 11492 | 4640023 | 53020001 | LAMINA SERRA 300 MM 24 DENTES POR POL | LAMINA DE SERRA MANUAL; CONFECCIONADA EM ACO RAPIDO; USO GERAL; COMPRIMENTO 300 MM; LARGURA APROXIMADA: 13 MM; ESPESSURA APROXIMADA: 0 ,65 MM; PASSO 24 DENTES POR POLEGADA; PADRAO CEF.001 NEOENERGIA ET 03.18.03 ITEM 2; EM EMBALAGEM APROVADA PELA NEOENERGI | DIS-CEF-001 | Starret | N/A | Ferramentas e EPCs | GIGTECH FERRAMENTARIA E USINAGEM LT | 15.253.631/0001-90 | 2022-10-06 | 2026-10-06 | HI_2022_10_06 | Ambos | N/A | N/A | AIF
|  | 11492 | 4640023 | 53020001 | LAMINA SERRA 300 MM 24 DENTES POR POL | LAMINA DE SERRA MANUAL; CONFECCIONADA EM ACO RAPIDO; USO GERAL; COMPRIMENTO 300 MM; LARGURA APROXIMADA: 13 MM; ESPESSURA APROXIMADA: 0 ,65 MM; PASSO 24 DENTES POR POLEGADA; PADRAO CEF.001 NEOENERGIA ET 03.18.03 ITEM 2; EM EMBALAGEM APROVADA PELA NEOENERGI | DIS-CEF-001 | TRAMONTINA | N/A | Ferramentas e EPCs | INDUSTRIA E COMERCIO LEAL LTDA | 61.353.199/0012-89 | 2022-10-06 | 2026-10-06 | HI_2022_10_06 | Ambos | N/A | N/A | AIF
|  | 11492 | 4640023 | 53020001 | LAMINA SERRA 300 MM 24 DENTES POR POL | LAMINA DE SERRA MANUAL; CONFECCIONADA EM ACO RAPIDO; USO GERAL; COMPRIMENTO 300 MM; LARGURA APROXIMADA: 13 MM; ESPESSURA APROXIMADA: 0 ,65 MM; PASSO 24 DENTES POR POLEGADA; PADRAO CEF.001 NEOENERGIA ET 03.18.03 ITEM 2; EM EMBALAGEM APROVADA PELA NEOENERGI | DIS-CEF-001 | STARRET | N/A | Ferramentas e EPCs | LUCABE MATERIAIS ELÉTRICOS LTDA | 01.272.361/0001-50 | 2022-10-06 | 2026-10-06 | HI_2022_10_06 | Ambos | N/A | N/A | AIF
|  | 11492 | 4640023 | 53020001 | LAMINA SERRA 300 MM 24 DENTES POR POL | LAMINA DE SERRA MANUAL; CONFECCIONADA EM ACO RAPIDO; USO GERAL; COMPRIMENTO 300 MM; LARGURA APROXIMADA: 13 MM; ESPESSURA APROXIMADA: 0 ,65 MM; PASSO 24 DENTES POR POLEGADA; PADRAO CEF.001 NEOENERGIA ET 03.18.03 ITEM 2; EM EMBALAGEM APROVADA PELA NEOENERGI | DIS-CEF-001 | TRAMONTINA/GEDORE/BELZER | N/A | Ferramentas e EPCs | LUGO COMERCIAL ELETRICA LTDA | 67.355.578/0001-31 | 2022-10-06 | 2026-10-06 | HI_2022_10_06 | Ambos | N/A | N/A | AIF
|  | 11492 | 4640023 | 53020001 | LAMINA SERRA 300 MM 24 DENTES POR POL | LAMINA DE SERRA MANUAL; CONFECCIONADA EM ACO RAPIDO; USO GERAL; COMPRIMENTO 300 MM; LARGURA APROXIMADA: 13 MM; ESPESSURA APROXIMADA: 0 ,65 MM; PASSO 24 DENTES POR POLEGADA; PADRAO CEF.001 NEOENERGIA ET 03.18.03 ITEM 2; EM EMBALAGEM APROVADA PELA NEOENERGI | DIS-CEF-001 | STARRETT/BS1224. | N/A | Ferramentas e EPCs | PCB INFORMATICA LTDA EPP | 07.583.447/0001-80 | 2022-10-06 | 2026-10-06 | HI_2022_10_06 | Ambos | N/A | N/A | AIF
|  | 11492 | 4640023 | 53020001 | LAMINA SERRA 300 MM 24 DENTES POR POL | LAMINA DE SERRA MANUAL; CONFECCIONADA EM ACO RAPIDO; USO GERAL; COMPRIMENTO 300 MM; LARGURA APROXIMADA: 13 MM; ESPESSURA APROXIMADA: 0 ,65 MM; PASSO 24 DENTES POR POLEGADA; PADRAO CEF.001 NEOENERGIA ET 03.18.03 ITEM 2; EM EMBALAGEM APROVADA PELA NEOENERGI | DIS-CEF-001 | BS1224 | N/A | Ferramentas e EPCs | PRIMACOM DISTRIBUIDORA DE ADESIVOS | 10.248.857/0001-89 | 2022-10-06 | 2026-10-06 | HI_2022_10_06 | Ambos | N/A | N/A | AIF
|  | 11492 | 4640023 | 53020001 | LAMINA SERRA 300 MM 24 DENTES POR POL | LAMINA DE SERRA MANUAL; CONFECCIONADA EM ACO RAPIDO; USO GERAL; COMPRIMENTO 300 MM; LARGURA APROXIMADA: 13 MM; ESPESSURA APROXIMADA: 0 ,65 MM; PASSO 24 DENTES POR POLEGADA; PADRAO CEF.001 NEOENERGIA ET 03.18.03 ITEM 2; EM EMBALAGEM APROVADA PELA NEOENERGI | DIS-CEF-001 | STARRETT/BS1224 | N/A | Ferramentas e EPCs | RESSEG DISTRIBUIDORA LTDA | 13.596.165/0001-10 | 2022-10-06 | 2026-10-06 | HI_2022_10_06 | Ambos | N/A | N/A | AIF
|  | 11492 | 4640023 | 53020001 | LAMINA SERRA 300 MM 24 DENTES POR POL | LAMINA DE SERRA MANUAL; CONFECCIONADA EM ACO RAPIDO; USO GERAL; COMPRIMENTO 300 MM; LARGURA APROXIMADA: 13 MM; ESPESSURA APROXIMADA: 0 ,65 MM; PASSO 24 DENTES POR POLEGADA; PADRAO CEF.001 NEOENERGIA ET 03.18.03 ITEM 2; EM EMBALAGEM APROVADA PELA NEOENERGI | DIS-CEF-001 | STARRET | N/A | Ferramentas e EPCs | TIP TRATORES E IMPLEMENTOS LTDA | 44.629.004/0001-09 | 2022-10-06 | 2026-10-06 | HI_2022_10_06 | Ambos | N/A | N/A | AIF
|  | 11491 | 4641017 | 530401262 | LAMINA P/AMARRACAO ROTATIVA BRONZE | LAMINA P/ AMARRACAO; TIPO ROTATIVA; FERRAMENTA EM BRONZE; C/ ADAPTADOR UNIVERSAL P/ BASTAO EM BRONZE; LAMINA ROTATIVA ACO; COM ORIFICIO PARA LUBRIFICACAO; ACABAMENTO UNIFORME E ISENTO DE REBARBAS; CONFORME DIS-CEF-002 EFES 03.18.02; EM EMBALAGEM | DIS-CEF-002 | PA0270028 | N/A | Ferramentas e EPCs | D A MARQUES O MINEIRO EIRELI - EPP | 08.809.850/0001-47 | 2022-10-06 | 2026-10-06 | HI_2022_10_06 | Ambos | N/A | N/A | AIF
|  | 11491 | 4641017 | 530401262 | LAMINA P/AMARRACAO ROTATIVA BRONZE | LAMINA P/ AMARRACAO; TIPO ROTATIVA; FERRAMENTA EM BRONZE; C/ ADAPTADOR UNIVERSAL P/ BASTAO EM BRONZE; LAMINA ROTATIVA ACO; COM ORIFICIO PARA LUBRIFICACAO; ACABAMENTO UNIFORME E ISENTO DE REBARBAS; CONFORME DIS-CEF-002 EFES 03.18.02; EM EMBALAGEM | DIS-CEF-002 | RITZ | N/A | Ferramentas e EPCs | LUCABE MATERIAIS ELÉTRICOS LTDA | 01.272.361/0001-50 | 2022-10-06 | 2026-10-06 | HI_2022_10_06 | Ambos | N/A | N/A | AIF
|  | 11491 | 4641017 | 530401262 | LAMINA P/AMARRACAO ROTATIVA BRONZE | LAMINA P/ AMARRACAO; TIPO ROTATIVA; FERRAMENTA EM BRONZE; C/ ADAPTADOR UNIVERSAL P/ BASTAO EM BRONZE; LAMINA ROTATIVA ACO; COM ORIFICIO PARA LUBRIFICACAO; ACABAMENTO UNIFORME E ISENTO DE REBARBAS; CONFORME DIS-CEF-002 EFES 03.18.02; EM EMBALAGEM | DIS-CEF-002 | RM4455-70 | N/A | Ferramentas e EPCs | RITZ DO BRASIL S/A | 17.157.603/0001-02 | 2022-10-06 | 2026-10-06 | HI_2022_10_06 | Ambos | N/A | N/A | AIF
|  | 11491 | 4641017 | 530401262 | LAMINA P/AMARRACAO ROTATIVA BRONZE | LAMINA P/ AMARRACAO; TIPO ROTATIVA; FERRAMENTA EM BRONZE; C/ ADAPTADOR UNIVERSAL P/ BASTAO EM BRONZE; LAMINA ROTATIVA ACO; COM ORIFICIO PARA LUBRIFICACAO; ACABAMENTO UNIFORME E ISENTO DE REBARBAS; CONFORME DIS-CEF-002 EFES 03.18.02; EM EMBALAGEM | DIS-CEF-002 | SE5566-81 | N/A | Ferramentas e EPCs | SOLUÇÃO EQUIPAMENTOS ELÉTRICOS LTDA | 10.676.939/0001-24 | 2022-10-06 | 2026-10-06 | HI_2022_10_06 | Ambos | N/A | N/A | AIF
|  | 11490 | 4641016 | 53040526 | LAMINA P/AMARRACAO FIXA SAE1045 | LAMINA P/ AMARRACAO; TIPO FIXA; LAMINA EM ACO CARBONO SAE 1045; C/ ADAPTADOR UNIVERSAL P/ BASTAO EM BRONZE; PARAFUSO EM LATAO OU ACO; ACABAMENTO UNIFORME E ISENTO DE REBARBAS; CONFORME DIS- CEF -002 EFES 03.18.01; EM EMBALAGEM APROVADA PELA NEOENERGIA. | DIS-CEF-002 | RITZ | N/A | Ferramentas e EPCs | LUCABE MATERIAIS ELÉTRICOS LTDA | 01.272.361/0001-50 | 2022-10-06 | 2026-10-06 | HI_2022_10_06 | Ambos | N/A | N/A | AIF
|  | 11490 | 4641016 | 53040526 | LAMINA P/AMARRACAO FIXA SAE1045 | LAMINA P/ AMARRACAO; TIPO FIXA; LAMINA EM ACO CARBONO SAE 1045; C/ ADAPTADOR UNIVERSAL P/ BASTAO EM BRONZE; PARAFUSO EM LATAO OU ACO; ACABAMENTO UNIFORME E ISENTO DE REBARBAS; CONFORME DIS- CEF -002 EFES 03.18.01; EM EMBALAGEM APROVADA PELA NEOENERGIA. | DIS-CEF-002 | RM4455-40 | N/A | Ferramentas e EPCs | RITZ DO BRASIL S/A | 17.157.603/0001-02 | 2022-10-06 | 2026-10-06 | HI_2022_10_06 | Ambos | N/A | N/A | AIF
|  | 11490 | 4641016 | 53040526 | LAMINA P/AMARRACAO FIXA SAE1045 | LAMINA P/ AMARRACAO; TIPO FIXA; LAMINA EM ACO CARBONO SAE 1045; C/ ADAPTADOR UNIVERSAL P/ BASTAO EM BRONZE; PARAFUSO EM LATAO OU ACO; ACABAMENTO UNIFORME E ISENTO DE REBARBAS; CONFORME DIS- CEF -002 EFES 03.18.01; EM EMBALAGEM APROVADA PELA NEOENERGIA. | DIS-CEF-002 | SE031801 | N/A | Ferramentas e EPCs | SOLUÇÃO EQUIPAMENTOS ELÉTRICOS LTDA | 10.676.939/0001-24 | 2022-10-06 | 2026-10-06 | HI_2022_10_06 | Ambos | N/A | N/A | AIF
|  | 11486 | 1909027 | 92020485 | INFLADOR LUVA VALV AR COMPRIMIDO 30LB | INFLADOR LUVA; COMPLETO, C/ CABECOTE ALUMINIO; BOMBA ACIONAMENTO MANUAL; COM MAGUEIRA PARA ALTA PRESSAO; VALVULA AR COMPRIMIDO CAPACIDADE 30 LIBRAS; BASE MADEIRA; PADRAO CEF.001 NEOENERGIA ET 03.07.00; EM EMBALAGEM APROVADA PELA NEOENERGIA. | DIS-CEF-001 | ILM/VL-DC | N/A | Ferramentas e EPCs | GIGTECH FERRAMENTARIA E USINAGEM LT | 15.253.631/0001-90 | 2022-10-06 | 2026-10-06 | HI_2022_10_06 | Ambos | N/A | N/A | AIF
|  | 11486 | 1909027 | 92020485 | INFLADOR LUVA VALV AR COMPRIMIDO 30LB | INFLADOR LUVA; COMPLETO, C/ CABECOTE ALUMINIO; BOMBA ACIONAMENTO MANUAL; COM MAGUEIRA PARA ALTA PRESSAO; VALVULA AR COMPRIMIDO CAPACIDADE 30 LIBRAS; BASE MADEIRA; PADRAO CEF.001 NEOENERGIA ET 03.07.00; EM EMBALAGEM APROVADA PELA NEOENERGIA. | CEF-001 | RITZ | N/A | Ferramentas e EPCs | LUCABE MATERIAIS ELÉTRICOS LTDA | 01.272.361/0001-50 | 2022-10-06 | 2026-10-06 | HI_2022_10_06 | Ambos | N/A | N/A | AIF
|  | 11486 | 1909027 | 92020485 | INFLADOR LUVA VALV AR COMPRIMIDO 30LB | INFLADOR LUVA; COMPLETO, C/ CABECOTE ALUMINIO; BOMBA ACIONAMENTO MANUAL; COM MAGUEIRA PARA ALTA PRESSAO; VALVULA AR COMPRIMIDO CAPACIDADE 30 LIBRAS; BASE MADEIRA; PADRAO CEF.001 NEOENERGIA ET 03.07.00; EM EMBALAGEM APROVADA PELA NEOENERGIA. | CEF-001 | SE22515-2 | N/A | Ferramentas e EPCs | SOLUÇÃO EQUIPAMENTOS ELÉTRICOS LTDA | 10.676.939/0001-24 | 2022-10-06 | 2026-10-06 | HI_2022_10_06 | Ambos | N/A | N/A | AIF
|  | 11485 | 4610295 | 53040514 | INSTALADOR CONTRAPINO ACO | INSTALADOR CONTRAPINO; HASTE EM ACO FERRAMENTA; INSTALADOR DE CONTRAPINO EM ACO MOLA; ADAPTADOR UNIVERSAL P/ BASTAO BRONZE; ACABAMENTO UNIFORME E ISENTO DE REBARBAS; CONFORME DIS-CEF-002 EFES 09.14.01; EM EMBALAGEM APROVADA PELA NEOENERGIA. | DIS-CEF-002 | RITZ | N/A | Ferramentas e EPCs | LUCABE MATERIAIS ELÉTRICOS LTDA | 01.272.361/0001-50 | 2022-10-06 | 2026-10-06 | HI_2022_10_06 | Ambos | N/A | N/A | AIF
|  | 11485 | 4610295 | 53040514 | INSTALADOR CONTRAPINO ACO | INSTALADOR CONTRAPINO; HASTE EM ACO FERRAMENTA; INSTALADOR DE CONTRAPINO EM ACO MOLA; ADAPTADOR UNIVERSAL P/ BASTAO BRONZE; ACABAMENTO UNIFORME E ISENTO DE REBARBAS; CONFORME DIS-CEF-002 EFES 09.14.01; EM EMBALAGEM APROVADA PELA NEOENERGIA. | DIS-CEF-002 | RM4455-18 | N/A | Ferramentas e EPCs | RITZ DO BRASIL S/A | 17.157.603/0001-02 | 2022-10-06 | 2026-10-06 | HI_2022_10_06 | Ambos | N/A | N/A | AIF
|  | 11485 | 4610295 | 53040514 | INSTALADOR CONTRAPINO ACO | INSTALADOR CONTRAPINO; HASTE EM ACO FERRAMENTA; INSTALADOR DE CONTRAPINO EM ACO MOLA; ADAPTADOR UNIVERSAL P/ BASTAO BRONZE; ACABAMENTO UNIFORME E ISENTO DE REBARBAS; CONFORME DIS-CEF-002 EFES 09.14.01; EM EMBALAGEM APROVADA PELA NEOENERGIA. | DIS-CEF-002 | SE5566-29 | N/A | Ferramentas e EPCs | SOLUÇÃO EQUIPAMENTOS ELÉTRICOS LTDA | 10.676.939/0001-24 | 2022-10-06 | 2026-10-06 | HI_2022_10_06 | Ambos | N/A | N/A | AIF
|  | 11483 | 7011217 | 92020226 | GARRAFAO TERMICO 5L | GARRAFAO TERMICO; CONFECCIONADO EM PLASTICO REFORCADO; COM TAMPA ROSCAVEL; COM ALCA; CAPACIDADE: 5,0L; PADRAO CEF.001 NEOENERGIA ET 12.02.00 NEOENERGIA. EM EMBALAGEM APROVADA PELA NEOENERGIA. MARCAS/MODELOS ACEITOS: INVICTA; TERMOLAR; SOPRANO; ALADDIN. | DIS-CEF-001 | TERMOLAR / REF 109EAZ | N/A | Ferramentas e EPCs | GIGTECH FERRAMENTARIA E USINAGEM LT | 15.253.631/0001-90 | 2022-10-06 | 2026-10-06 | HI_2022_10_06 | Ambos | N/A | N/A | AIF
|  | 11483 | 7011217 | 92020226 | GARRAFAO TERMICO 5L | GARRAFAO TERMICO; CONFECCIONADO EM PLASTICO REFORCADO; COM TAMPA ROSCAVEL; COM ALCA; CAPACIDADE: 5,0L; PADRAO CEF.001 NEOENERGIA ET 12.02.00 NEOENERGIA. EM EMBALAGEM APROVADA PELA NEOENERGIA. MARCAS/MODELOS ACEITOS: INVICTA; TERMOLAR; SOPRANO; ALADDIN. | CEF-001 | 5698 / INVICTA | N/A | Ferramentas e EPCs | IRMÃOS MULLER EXPORTAÇÃO E IMPORTAÇÃO | 24.999.560/0001-60 | 2022-10-06 | 2026-10-06 | HI_2022_10_06 | Ambos | N/A | N/A | AIF
|  | 11483 | 7011217 | 92020226 | GARRAFAO TERMICO 5L | GARRAFAO TERMICO; CONFECCIONADO EM PLASTICO REFORCADO; COM TAMPA ROSCAVEL; COM ALCA; CAPACIDADE: 5,0L; PADRAO CEF.001 NEOENERGIA ET 12.02.00 NEOENERGIA. EM EMBALAGEM APROVADA PELA NEOENERGIA. MARCAS/MODELOS ACEITOS: INVICTA; TERMOLAR; SOPRANO; ALADDIN. | CEF-001 | SOPRANO / INVICTA | N/A | Ferramentas e EPCs | LUCABE MATERIAIS ELÉTRICOS LTDA | 01.272.361/0001-50 | 2022-10-06 | 2026-10-06 | HI_2022_10_06 | Ambos | N/A | N/A | AIF
|  | 11483 | 7011217 | 92020226 | GARRAFAO TERMICO 5L | GARRAFAO TERMICO; CONFECCIONADO EM PLASTICO REFORCADO; COM TAMPA ROSCAVEL; COM ALCA; CAPACIDADE: 5,0L; PADRAO CEF.001 NEOENERGIA ET 12.02.00 NEOENERGIA. EM EMBALAGEM APROVADA PELA NEOENERGIA. MARCAS/MODELOS ACEITOS: INVICTA; TERMOLAR; SOPRANO; ALADDIN. | DIS-CEF-001 | termolar supertermo | N/A | Ferramentas e EPCs | PCB INFORMATICA LTDA EPP | 07.583.447/0001-80 | 2022-10-06 | 2026-10-06 | HI_2022_10_06 | Ambos | N/A | N/A | AIF
|  | 11483 | 7011217 | 92020226 | GARRAFAO TERMICO 5L | GARRAFAO TERMICO; CONFECCIONADO EM PLASTICO REFORCADO; COM TAMPA ROSCAVEL; COM ALCA; CAPACIDADE: 5,0L; PADRAO CEF.001 NEOENERGIA ET 12.02.00 NEOENERGIA. EM EMBALAGEM APROVADA PELA NEOENERGIA. MARCAS/MODELOS ACEITOS: INVICTA; TERMOLAR; SOPRANO; ALADDIN. | CEF-001 | invicta | N/A | Ferramentas e EPCs | START BRASIL | 40.087.428/0001-38 | 2022-10-06 | 2026-10-06 | HI_2022_10_06 | Ambos | N/A | N/A | AIF
|  | 11482 | 4610656 | 53040501 | GANCHO AUXILIAR VULCANIZ SAE1010/20 | GANCHO AUXILIAR VULCANIZADO;MATERIAL ACO CARBONO SAE 1010/1020; COM PARAFUSO E PORCA EM LATAO OU ACO; ACABAMENTO UNIFORME E ISENTO REBARBAS; ONFORME DIS-CEF-002 EFES 13.05.00;EM EMBALAGEM APROVADA PELA NEOENERGIA. | DIS-CEF-002 | GIGTECH | N/A | Ferramentas e EPCs | GIGTECH FERRAMENTARIA E USINAGEM LT | 15.253.631/0001-90 | 2022-10-06 | 2026-10-06 | HI_2022_10_06 | Ambos | N/A | N/A | AIF
|  | 11482 | 4610656 | 53040501 | GANCHO AUXILIAR VULCANIZ SAE1010/20 | GANCHO AUXILIAR VULCANIZADO;MATERIAL ACO CARBONO SAE 1010/1020; COM PARAFUSO E PORCA EM LATAO OU ACO; ACABAMENTO UNIFORME E ISENTO REBARBAS; ONFORME DIS-CEF-002 EFES 13.05.00;EM EMBALAGEM APROVADA PELA NEOENERGIA. | DIS-CEF-002 | RITZ | N/A | Ferramentas e EPCs | LUCABE MATERIAIS ELÉTRICOS LTDA | 01.272.361/0001-50 | 2022-10-06 | 2026-10-06 | HI_2022_10_06 | Ambos | N/A | N/A | AIF
|  | 11482 | 4610656 | 53040501 | GANCHO AUXILIAR VULCANIZ SAE1010/20 | GANCHO AUXILIAR VULCANIZADO;MATERIAL ACO CARBONO SAE 1010/1020; COM PARAFUSO E PORCA EM LATAO OU ACO; ACABAMENTO UNIFORME E ISENTO REBARBAS; ONFORME DIS-CEF-002 EFES 13.05.00;EM EMBALAGEM APROVADA PELA NEOENERGIA. | DIS-CEF-002 | R068922 | N/A | Ferramentas e EPCs | RITZ DO BRASIL S/A | 17.157.603/0001-02 | 2022-10-06 | 2026-10-06 | HI_2022_10_06 | Ambos | N/A | N/A | AIF
|  | 11482 | 4610656 | 53040501 | GANCHO AUXILIAR VULCANIZ SAE1010/20 | GANCHO AUXILIAR VULCANIZADO;MATERIAL ACO CARBONO SAE 1010/1020; COM PARAFUSO E PORCA EM LATAO OU ACO; ACABAMENTO UNIFORME E ISENTO REBARBAS; ONFORME DIS-CEF-002 EFES 13.05.00;EM EMBALAGEM APROVADA PELA NEOENERGIA. | DIS-CEF-002 | SE79033 | N/A | Ferramentas e EPCs | SOLUÇÃO EQUIPAMENTOS ELÉTRICOS LTDA | 10.676.939/0001-24 | 2022-10-06 | 2026-10-06 | HI_2022_10_06 | Ambos | N/A | N/A | AIF
|  | 11481 | 4610225 | 53040503 | GANCHO P/CORDA ACO FORJ 150MM | GANCHO PARA CORDA; MATERIAL ACO CARBONO 1040 FORJADO E ZINCADO; COMPRIMENTO 150MM; CAPACIDADE NOMINAL DE TRABALHO 227 DAN; FORMATO EM U; DEVE POSSUIR DOIS OLHAIS PARA CORDA; ACABAMENTO UNIFORME E ISENTO DE REBARBAS; CONFORME DIS-CEF-002 EFES 13.01.00; EM | CEF-002 | TECMARQUES / PA0630005 | N/A | Ferramentas e EPCs | D A MARQUES O MINEIRO EIRELI - EPP | 08.809.850/0001-47 | 2022-10-06 | 2026-10-06 | HI_2022_10_06 | Ambos | N/A | N/A | AIF
|  | 11481 | 4610225 | 53040503 | GANCHO P/CORDA ACO FORJ 150MM | GANCHO PARA CORDA; MATERIAL ACO CARBONO 1040 FORJADO E ZINCADO; COMPRIMENTO 150MM; CAPACIDADE NOMINAL DE TRABALHO 227 DAN; FORMATO EM U; DEVE POSSUIR DOIS OLHAIS PARA CORDA; ACABAMENTO UNIFORME E ISENTO DE REBARBAS; CONFORME DIS-CEF-002 EFES 13.01.00; EM | DIS-CEF-002 | GIGTECH | N/A | Ferramentas e EPCs | GIGTECH FERRAMENTARIA E USINAGEM LT | 15.253.631/0001-90 | 2022-10-06 | 2026-10-06 | HI_2022_10_06 | Ambos | N/A | N/A | AIF
|  | 11481 | 4610225 | 53040503 | GANCHO P/CORDA ACO FORJ 150MM | GANCHO PARA CORDA; MATERIAL ACO CARBONO 1040 FORJADO E ZINCADO; COMPRIMENTO 150MM; CAPACIDADE NOMINAL DE TRABALHO 227 DAN; FORMATO EM U; DEVE POSSUIR DOIS OLHAIS PARA CORDA; ACABAMENTO UNIFORME E ISENTO DE REBARBAS; CONFORME DIS-CEF-002 EFES 13.01.00; EM | CEF-002 | SOLUÇAO / PROTECK | N/A | Ferramentas e EPCs | LUCABE MATERIAIS ELÉTRICOS LTDA | 01.272.361/0001-50 | 2022-10-06 | 2026-10-06 | HI_2022_10_06 | Ambos | N/A | N/A | AIF
|  | 11481 | 4610225 | 53040503 | GANCHO P/CORDA ACO FORJ 150MM | GANCHO PARA CORDA; MATERIAL ACO CARBONO 1040 FORJADO E ZINCADO; COMPRIMENTO 150MM; CAPACIDADE NOMINAL DE TRABALHO 227 DAN; FORMATO EM U; DEVE POSSUIR DOIS OLHAIS PARA CORDA; ACABAMENTO UNIFORME E ISENTO DE REBARBAS; CONFORME DIS-CEF-002 EFES 13.01.00; EM | CEF-002 | SE12222 | N/A | Ferramentas e EPCs | SOLUÇÃO EQUIPAMENTOS ELÉTRICOS LTDA | 10.676.939/0001-24 | 2022-10-06 | 2026-10-06 | HI_2022_10_06 | Ambos | N/A | N/A | AIF
|  | 11475 |  | 530401241 | FORMAO VANGA ACO MOLA 80 X 210MM | FORMAO; TIPO VANGA; LAMINA DE CORTE CONFECCIONADA EM LAMINA DE ACO MOLA; CABO EM TUBO ACO SAE 1010/20; DIAMETRO DO TUBO DE 1 1/4 POLEGADA X 1/8 POLEGADA; COMPRIMENTO TOTAL 1640 MM; COMPRIMENTO DA LAMINA 140MM; LARGURA DA LAMINA 65 MM; CONFORME PADRAO DIS- | DIS-CEF-001 | GIGTECH | N/A | Ferramentas e EPCs | GIGTECH FERRAMENTARIA E USINAGEM LT | 15.253.631/0001-90 | 2022-10-06 | 2026-10-06 | HI_2022_10_06 | Ambos | N/A | N/A | AIF
|  | 11475 |  | 530401241 | FORMAO VANGA ACO MOLA 80 X 210MM | FORMAO; TIPO VANGA; LAMINA DE CORTE CONFECCIONADA EM LAMINA DE ACO MOLA; CABO EM TUBO ACO SAE 1010/20; DIAMETRO DO TUBO DE 1 1/4 POLEGADA X 1/8 POLEGADA; COMPRIMENTO TOTAL 1640 MM; COMPRIMENTO DA LAMINA 140MM; LARGURA DA LAMINA 65 MM; CONFORME PADRAO DIS- | DIS-CEF-001 | TECMARQUES / RITZ | N/A | Ferramentas e EPCs | LUCABE MATERIAIS ELÉTRICOS LTDA | 01.272.361/0001-50 | 2022-10-06 | 2026-10-06 | HI_2022_10_06 | Ambos | N/A | N/A | AIF
|  | 11474 | 4600004 | 68510020 | FOICE COM CABO 450 MM | FOICE; CONFECCIONADA EM ACO CARBONO TEMPERADO E FORJADO; COM CABO EM MADEIRA; COMPRIMENTO TOTAL FOICE 450 MM; DIAMETRO DO OLHO DA FOICE 35MM; CABO DE MADEIRA LIVRE DE NOS, FENDAS, FARPAS; PINTURA ELETROSTATICA A PO NA COR PRETA; CAPA DE PROTECAO P/ A LAM | DIS-CEF-001 | TRAMONTINA 77619/635 | N/A | Ferramentas e EPCs | ANHANGUERA COMERCIO FERRAMENTAS ltd | 00.565.813/0002-00 | 2022-10-06 | 2026-10-06 | HI_2022_10_06 | Ambos | N/A | N/A | AIF
|  | 11474 | 4600004 | 68510020 | FOICE COM CABO 450 MM | FOICE; CONFECCIONADA EM ACO CARBONO TEMPERADO E FORJADO; COM CABO EM MADEIRA; COMPRIMENTO TOTAL FOICE 450 MM; DIAMETRO DO OLHO DA FOICE 35MM; CABO DE MADEIRA LIVRE DE NOS, FENDAS, FARPAS; PINTURA ELETROSTATICA A PO NA COR PRETA; CAPA DE PROTECAO P/ A LAM | DIS-CEF-001 | Tramontina | N/A | Ferramentas e EPCs | GIGTECH FERRAMENTARIA E USINAGEM LT | 15.253.631/0001-90 | 2022-10-06 | 2026-10-06 | HI_2022_10_06 | Ambos | N/A | N/A | AIF
|  | 11474 | 4600004 | 68510020 | FOICE COM CABO 450 MM | FOICE; CONFECCIONADA EM ACO CARBONO TEMPERADO E FORJADO; COM CABO EM MADEIRA; COMPRIMENTO TOTAL FOICE 450 MM; DIAMETRO DO OLHO DA FOICE 35MM; CABO DE MADEIRA LIVRE DE NOS, FENDAS, FARPAS; PINTURA ELETROSTATICA A PO NA COR PRETA; CAPA DE PROTECAO P/ A LAM | DIS-CEF-001 | TRAMONTINA | N/A | Ferramentas e EPCs | INDUSTRIA E COMERCIO LEAL LTDA | 61.353.199/0012-89 | 2022-10-06 | 2026-10-06 | HI_2022_10_06 | Ambos | N/A | N/A | AIF
|  | 11474 | 4600004 | 68510020 | FOICE COM CABO 450 MM | FOICE; CONFECCIONADA EM ACO CARBONO TEMPERADO E FORJADO; COM CABO EM MADEIRA; COMPRIMENTO TOTAL FOICE 450 MM; DIAMETRO DO OLHO DA FOICE 35MM; CABO DE MADEIRA LIVRE DE NOS, FENDAS, FARPAS; PINTURA ELETROSTATICA A PO NA COR PRETA; CAPA DE PROTECAO P/ A LAM | DIS-CEF-001 | TRAMONTINA | N/A | Ferramentas e EPCs | LUCABE MATERIAIS ELÉTRICOS LTDA | 01.272.361/0001-50 | 2022-10-06 | 2026-10-06 | HI_2022_10_06 | Ambos | N/A | N/A | AIF
|  | 11474 | 4600004 | 68510020 | FOICE COM CABO 450 MM | FOICE; CONFECCIONADA EM ACO CARBONO TEMPERADO E FORJADO; COM CABO EM MADEIRA; COMPRIMENTO TOTAL FOICE 450 MM; DIAMETRO DO OLHO DA FOICE 35MM; CABO DE MADEIRA LIVRE DE NOS, FENDAS, FARPAS; PINTURA ELETROSTATICA A PO NA COR PRETA; CAPA DE PROTECAO P/ A LAM | DIS-CEF-001 | TRAMONTINA/GEDORE/BELZER | N/A | Ferramentas e EPCs | LUGO COMERCIAL ELETRICA LTDA | 67.355.578/0001-31 | 2022-10-06 | 2026-10-06 | HI_2022_10_06 | Ambos | N/A | N/A | AIF
|  | 11474 | 4600004 | 68510020 | FOICE COM CABO 450 MM | FOICE; CONFECCIONADA EM ACO CARBONO TEMPERADO E FORJADO; COM CABO EM MADEIRA; COMPRIMENTO TOTAL FOICE 450 MM; DIAMETRO DO OLHO DA FOICE 35MM; CABO DE MADEIRA LIVRE DE NOS, FENDAS, FARPAS; PINTURA ELETROSTATICA A PO NA COR PRETA; CAPA DE PROTECAO P/ A LAM | DIS-CEF-001 | 77619/635 | N/A | Ferramentas e EPCs | PRIMACOM DISTRIBUIDORA DE ADESIVOS | 10.248.857/0001-89 | 2022-10-06 | 2026-10-06 | HI_2022_10_06 | Ambos | N/A | N/A | AIF
|  | 11474 | 4600004 | 68510020 | FOICE COM CABO 450 MM | FOICE; CONFECCIONADA EM ACO CARBONO TEMPERADO E FORJADO; COM CABO EM MADEIRA; COMPRIMENTO TOTAL FOICE 450 MM; DIAMETRO DO OLHO DA FOICE 35MM; CABO DE MADEIRA LIVRE DE NOS, FENDAS, FARPAS; PINTURA ELETROSTATICA A PO NA COR PRETA; CAPA DE PROTECAO P/ A LAM | DIS-CEF-001 | TRAMONTINA/77619/635 | N/A | Ferramentas e EPCs | RESSEG DISTRIBUIDORA LTDA | 13.596.165/0001-10 | 2022-10-06 | 2026-10-06 | HI_2022_10_06 | Ambos | N/A | N/A | AIF
|  | 11474 | 4600004 | 68510020 | FOICE COM CABO 450 MM | FOICE; CONFECCIONADA EM ACO CARBONO TEMPERADO E FORJADO; COM CABO EM MADEIRA; COMPRIMENTO TOTAL FOICE 450 MM; DIAMETRO DO OLHO DA FOICE 35MM; CABO DE MADEIRA LIVRE DE NOS, FENDAS, FARPAS; PINTURA ELETROSTATICA A PO NA COR PRETA; CAPA DE PROTECAO P/ A LAM | DIS-CEF-001 | TRAMONTINA/77619/635. | N/A | Ferramentas e EPCs | START BRASIL | 40.087.428/0001-38 | 2022-10-06 | 2026-10-06 | HI_2022_10_06 | Ambos | N/A | N/A | AIF
|  | 11474 | 4600004 | 68510020 | FOICE COM CABO 450 MM | FOICE; CONFECCIONADA EM ACO CARBONO TEMPERADO E FORJADO; COM CABO EM MADEIRA; COMPRIMENTO TOTAL FOICE 450 MM; DIAMETRO DO OLHO DA FOICE 35MM; CABO DE MADEIRA LIVRE DE NOS, FENDAS, FARPAS; PINTURA ELETROSTATICA A PO NA COR PRETA; CAPA DE PROTECAO P/ A LAM | DIS-CEF-001 | TRAMONTINA | N/A | Ferramentas e EPCs | TIP TRATORES E IMPLEMENTOS LTDA | 44.629.004/0001-09 | 2022-10-06 | 2026-10-06 | HI_2022_10_06 | Ambos | N/A | N/A | AIF
|  | 11473 | 2535001 | 92020364 | FAROL DE PUNHO | FAROL DE PUNHO; APLICACAO MANUTENCAO REDES/LINHAS; CONFECCIONADO EM PLASTICO REFORCADO; MANIPULO ANATOMICO EM PLASTICO REFORCADO; VIDRO TRANSPARENTE E INCOLOR; LAMPADA TIPO BI-IODO 60 WATS, 12 VOLTS; ESPELHADO INTERNAMENTE, COM 15 METROS DE CABO FLEXIVEL | DIS-CEF-001 | Nautika / GIGTECH | N/A | Ferramentas e EPCs | GIGTECH FERRAMENTARIA E USINAGEM LT | 15.253.631/0001-90 | 2022-10-06 | 2026-10-06 | HI_2022_10_06 | Ambos | N/A | N/A | AIF
|  | 11473 | 2535001 | 92020364 | FAROL DE PUNHO | FAROL DE PUNHO; APLICACAO MANUTENCAO REDES/LINHAS; CONFECCIONADO EM PLASTICO REFORCADO; MANIPULO ANATOMICO EM PLASTICO REFORCADO; VIDRO TRANSPARENTE E INCOLOR; LAMPADA TIPO BI-IODO 60 WATS, 12 VOLTS; ESPELHADO INTERNAMENTE, COM 15 METROS DE CABO FLEXIVEL | DIS-CEF-001 | LUCABE CONFORME HOMOLOGACAO | N/A | Ferramentas e EPCs | LUCABE MATERIAIS ELÉTRICOS LTDA | 01.272.361/0001-50 | 2022-10-06 | 2026-10-06 | HI_2022_10_06 | Ambos | N/A | N/A | AIF
|  | 11473 | 2535001 | 92020364 | FAROL DE PUNHO | FAROL DE PUNHO; APLICACAO MANUTENCAO REDES/LINHAS; CONFECCIONADO EM PLASTICO REFORCADO; MANIPULO ANATOMICO EM PLASTICO REFORCADO; VIDRO TRANSPARENTE E INCOLOR; LAMPADA TIPO BI-IODO 60 WATS, 12 VOLTS; ESPELHADO INTERNAMENTE, COM 15 METROS DE CABO FLEXIVEL | DIS-CEF-001 | Capivari /cibie | N/A | Ferramentas e EPCs | PCB INFORMATICA LTDA EPP | 07.583.447/0001-80 | 2022-10-06 | 2026-10-06 | HI_2022_10_06 | Ambos | N/A | N/A | AIF
|  | 11473 | 2535001 | 92020364 | FAROL DE PUNHO | FAROL DE PUNHO; APLICACAO MANUTENCAO REDES/LINHAS; CONFECCIONADO EM PLASTICO REFORCADO; MANIPULO ANATOMICO EM PLASTICO REFORCADO; VIDRO TRANSPARENTE E INCOLOR; LAMPADA TIPO BI-IODO 60 WATS, 12 VOLTS; ESPELHADO INTERNAMENTE, COM 15 METROS DE CABO FLEXIVEL | DIS-CEF-001 | RESTART BRASIL | N/A | Ferramentas e EPCs | RESTART IND.COM.IMP.EXP.DE EQUIP.AC | 10.618.788/0001-58 | 2022-10-06 | 2026-10-06 | HI_2022_10_06 | Ambos | N/A | N/A | AIF
|  | 11472 | 4013117 | 4013117 | ESTROPO CABO ACO SIMPLES 1/4" X 600MM | ESTROPO CABO ACO (LACO); C/ OLHAL NORMAL; 6 PERNAS; PERNA CONFECCIONADA EM FIOS DE ACO TIPO CABO E A ALMA EM FIBRA NATURAL (AF) DE SISAL OU RAMI; PRESILHA CONFECCIONADA EM ACO ENTRE OS TIPOS SAE 1030 E 1045; DIAMETRO DO CABO 1/4" (6,4MM); COMPRIMENTO OLHAL A OLHAL 600 MM; FORMACAO DO CABO 6 X 19; DIMENSAO OLHAL 100 X 50 MM; CAPACIDADE MAXIMA DE CARGA 400 KGF; COM SUPER LACO; TRANCADO TIPO S; COM OLHAL E PRESILHA; FATOR DE SEGURANCA MINIMO 5:1; CONFORME PADRAO DIS-CEF-001 ET 09.32.02 ITEM 4; EM EMBALAGEM APROVADA PELA NEOENERGIA. | DIS-CEF-001 - 09.32.02 | LE-EST-ACO-1/4X600N | - | Ferramentas | INDUSTRIA E COMERCIO LEAL LTDA | 61.353.199/0012-89 | 2024-10-01 | 2026-06-30 | HI_2024_10_01 | Ambos | N/A | - | AIF
|  | 11472 | 4013117 | 4013117 | ESTROPO CABO ACO SIMPLES 1/4" X 600MM | ESTROPO CABO ACO (LACO); C/ OLHAL NORMAL; 6 PERNAS; PERNA CONFECCIONADA EM FIOS DE ACO TIPO CABO E A ALMA EM FIBRA NATURAL (AF) DE SISAL OU RAMI; PRESILHA CONFECCIONADA EM ACO ENTRE OS TIPOS SAE 1030 E 1045; DIAMETRO DO CABO 1/4" (6,4MM); COMPRIMENTO OLHAL A OLHAL 600 MM; FORMACAO DO CABO 6 X 19; DIMENSAO OLHAL 100 X 50 MM; CAPACIDADE MAXIMA DE CARGA 400 KGF; COM SUPER LACO; TRANCADO TIPO S; COM OLHAL E PRESILHA; FATOR DE SEGURANCA MINIMO 5:1; CONFORME PADRAO DIS-CEF-001 ET 09.32.02 ITEM 4; EM EMBALAGEM APROVADA PELA NEOENERGIA. | DIS-CEF-001 - 09.32.02 | PROTECK | - | Ferramentas | LUCABE MATERIAIS ELÉTRICOS LTDA | 01.272.361/0001-50 | 2024-10-01 | 2026-06-30 | HI_2024_10_01 | Ambos | N/A | - | AIF
|  | 11471 | 4013116 | 4013116 | ESTROPO CABO ACO SIMPLES 1/2" X 1000MM | ESTROPO CABO ACO (LACO); C/ OLHAL NORMAL; 6 PERNAS; PERNA CONFECCIONADA EM FIOS DE ACO TIPO CABO E A ALMA EM FIBRA NATURAL (AF) DE SISAL OU RAMI; PRESILHA CONFECCIONADA EM ACO ENTRE OS TIPOS SAE 1030 E 1045; DIAMETRO DO CABO 1/2" (13MM); COMPRIMENTO OLHAL A OLHAL 1000 MM; FORMACAO DO CABO 6 X 25; DIMENSAO OLHAL 210 X 105 MM; CAPACIDADE MAXIMA DE CARGA 1900 KGF; COM SUPER LACO; TRANCADO TIPO S; COM OLHAL E PRESILHA; FATOR DE SEGURANCA MINIMO 5:1; CONFORME PADRAO DIS-CEF-001 ET 09.32.02 ITEM 3; EM EMBALAGEM APROVADA PELA NEOENERGIA. | DIS-CEF-001 - 09.32.02 | LE- EST-ACO-1/2X1000 | - | Ferramentas | INDUSTRIA E COMERCIO LEAL LTDA | 61.353.199/0012-89 | 2024-10-01 | 2026-06-30 | HI_2024_10_01 | Ambos | N/A | - | AIF
|  | 11471 | 4013116 | 4013116 | ESTROPO CABO ACO SIMPLES 1/2" X 1000MM | ESTROPO CABO ACO (LACO); C/ OLHAL NORMAL; 6 PERNAS; PERNA CONFECCIONADA EM FIOS DE ACO TIPO CABO E A ALMA EM FIBRA NATURAL (AF) DE SISAL OU RAMI; PRESILHA CONFECCIONADA EM ACO ENTRE OS TIPOS SAE 1030 E 1045; DIAMETRO DO CABO 1/2" (13MM); COMPRIMENTO OLHAL A OLHAL 1000 MM; FORMACAO DO CABO 6 X 25; DIMENSAO OLHAL 210 X 105 MM; CAPACIDADE MAXIMA DE CARGA 1900 KGF; COM SUPER LACO; TRANCADO TIPO S; COM OLHAL E PRESILHA; FATOR DE SEGURANCA MINIMO 5:1; CONFORME PADRAO DIS-CEF-001 ET 09.32.02 ITEM 3; EM EMBALAGEM APROVADA PELA NEOENERGIA. | DIS-CEF-001 - 09.32.02 | PROTECK | - | Ferramentas | LUCABE MATERIAIS ELÉTRICOS LTDA | 01.272.361/0001-50 | 2024-10-01 | 2026-06-30 | HI_2024_10_01 | Ambos | N/A | - | AIF
|  | 11470 | 4013114 | 4013114 | ESTROPO CABO ACO SIMPLES 1/2" X 1500MM | ESTROPO CABO ACO (LACO); C/ OLHAL NORMAL; 6 PERNAS; PERNA CONFECCIONADA EM FIOS DE ACO TIPO CABO E A ALMA EM FIBRA NATURAL (AF) DE SISAL OU RAMI; PRESILHA CONFECCIONADA EM ACO ENTRE OS TIPOS SAE 1030 E 1045; DIAMETRO DO CABO 1/2" (13MM); COMPRIMENTO OLHAL A OLHAL 1500 MM; FORMACAO DO CABO 6 X 25; DIMENSAO OLHAL 210 X 105 MM; CAPACIDADE MAXIMA DE CARGA 1900 KGF; COM SUPER LACO; TRANCADO TIPO S; COM OLHAL E PRESILHA; FATOR DE SEGURANCA MINIMO 5:1; CONFORME PADRAO DIS-CEF-001 ET 09.32.02 ITEM 1; EM EMBALAGEM APROVADA PELA NEOENERGIA. | DIS-CEF-001 - 09.32.02 | LE-EST-ACO-1/2X1500N | - | Ferramentas | INDUSTRIA E COMERCIO LEAL LTDA | 61.353.199/0012-89 | 2024-10-01 | 2026-06-30 | HI_2024_10_01 | Ambos | N/A | - | AIF
|  | 11470 | 4013114 | 4013114 | ESTROPO CABO ACO SIMPLES 1/2" X 1500MM | ESTROPO CABO ACO (LACO); C/ OLHAL NORMAL; 6 PERNAS; PERNA CONFECCIONADA EM FIOS DE ACO TIPO CABO E A ALMA EM FIBRA NATURAL (AF) DE SISAL OU RAMI; PRESILHA CONFECCIONADA EM ACO ENTRE OS TIPOS SAE 1030 E 1045; DIAMETRO DO CABO 1/2" (13MM); COMPRIMENTO OLHAL A OLHAL 1500 MM; FORMACAO DO CABO 6 X 25; DIMENSAO OLHAL 210 X 105 MM; CAPACIDADE MAXIMA DE CARGA 1900 KGF; COM SUPER LACO; TRANCADO TIPO S; COM OLHAL E PRESILHA; FATOR DE SEGURANCA MINIMO 5:1; CONFORME PADRAO DIS-CEF-001 ET 09.32.02 ITEM 1; EM EMBALAGEM APROVADA PELA NEOENERGIA. | DIS-CEF-001 - 09.32.02 | PROTECK | - | Ferramentas | LUCABE MATERIAIS ELÉTRICOS LTDA | 01.272.361/0001-50 | 2024-10-01 | 2026-06-30 | HI_2024_10_01 | Ambos | N/A | - | AIF
|  | 11466 | 5627000 | 53040762 | ESPORA PARA POSTE DUPLO T | ESPORA P/ POSTE DE CONCRETO DUPLO T; ESPORA CONFECCIONADA EM VERGALHAO SECCAO CIRCULAR EM ACO SAE 1045; ESTRIBO EM CHAPA DE ACO NUME RO 12 USSG SAE 1020; CORREIAS CONFECCIONADAS EM COURO; REBITE EM COBRE MACICO; FIVELA DE AJUSTE EM ACO SAE 1010; AS ESPORA | DIS-CEF-001 | C-42 | N/A | Ferramentas e EPCs | COOFESTE COOP. FABR. EQUIP. SEG.TEL | 05.256.861/0001-59 | 2022-10-06 | 2026-10-06 | HI_2022_10_06 | Ambos | N/A | N/A | AIF
|  | 11466 | 5627000 | 53040762 | ESPORA PARA POSTE DUPLO T | ESPORA P/ POSTE DE CONCRETO DUPLO T; ESPORA CONFECCIONADA EM VERGALHAO SECCAO CIRCULAR EM ACO SAE 1045; ESTRIBO EM CHAPA DE ACO NUME RO 12 USSG SAE 1020; CORREIAS CONFECCIONADAS EM COURO; REBITE EM COBRE MACICO; FIVELA DE AJUSTE EM ACO SAE 1010; AS ESPORA | CEF-001 | TECMARQUES / PA0230083 | N/A | Ferramentas e EPCs | D A MARQUES O MINEIRO EIRELI - EPP | 08.809.850/0001-47 | 2022-10-06 | 2026-10-06 | HI_2022_10_06 | Ambos | N/A | N/A | AIF
|  | 11466 | 5627000 | 53040762 | ESPORA PARA POSTE DUPLO T | ESPORA P/ POSTE DE CONCRETO DUPLO T; ESPORA CONFECCIONADA EM VERGALHAO SECCAO CIRCULAR EM ACO SAE 1045; ESTRIBO EM CHAPA DE ACO NUME RO 12 USSG SAE 1020; CORREIAS CONFECCIONADAS EM COURO; REBITE EM COBRE MACICO; FIVELA DE AJUSTE EM ACO SAE 1010; AS ESPORA | DIS-CEF-001 | GIGTECH | N/A | Ferramentas e EPCs | GIGTECH FERRAMENTARIA E USINAGEM LT | 15.253.631/0001-90 | 2022-10-06 | 2026-10-06 | HI_2022_10_06 | Ambos | N/A | N/A | AIF
|  | 11466 | 5627000 | 53040762 | ESPORA PARA POSTE DUPLO T | ESPORA P/ POSTE DE CONCRETO DUPLO T; ESPORA CONFECCIONADA EM VERGALHAO SECCAO CIRCULAR EM ACO SAE 1045; ESTRIBO EM CHAPA DE ACO NUME RO 12 USSG SAE 1020; CORREIAS CONFECCIONADAS EM COURO; REBITE EM COBRE MACICO; FIVELA DE AJUSTE EM ACO SAE 1010; AS ESPORA | CEF-001 | TECMARQUES | N/A | Ferramentas e EPCs | INDUSTRIA E COMERCIO LEAL LTDA | 61.353.199/0012-89 | 2022-10-06 | 2026-10-06 | HI_2022_10_06 | Ambos | N/A | N/A | AIF
|  | 11466 | 5627000 | 53040762 | ESPORA PARA POSTE DUPLO T | ESPORA P/ POSTE DE CONCRETO DUPLO T; ESPORA CONFECCIONADA EM VERGALHAO SECCAO CIRCULAR EM ACO SAE 1045; ESTRIBO EM CHAPA DE ACO NUME RO 12 USSG SAE 1020; CORREIAS CONFECCIONADAS EM COURO; REBITE EM COBRE MACICO; FIVELA DE AJUSTE EM ACO SAE 1010; AS ESPORA | CEF-001 | 2792 / C42-70-B COOFESTE | N/A | Ferramentas e EPCs | IRMÃOS MULLER EXPORTAÇÃO E IMPORTAÇÃO | 24.999.560/0001-60 | 2022-10-06 | 2026-10-06 | HI_2022_10_06 | Ambos | N/A | N/A | AIF
|  | 11466 | 5627000 | 53040762 | ESPORA PARA POSTE DUPLO T | ESPORA P/ POSTE DE CONCRETO DUPLO T; ESPORA CONFECCIONADA EM VERGALHAO SECCAO CIRCULAR EM ACO SAE 1045; ESTRIBO EM CHAPA DE ACO NUME RO 12 USSG SAE 1020; CORREIAS CONFECCIONADAS EM COURO; REBITE EM COBRE MACICO; FIVELA DE AJUSTE EM ACO SAE 1010; AS ESPORA | CEF-001 | COOFESTE / PROTECK / TECMARQUES | N/A | Ferramentas e EPCs | LUCABE MATERIAIS ELÉTRICOS LTDA | 01.272.361/0001-50 | 2022-10-06 | 2026-10-06 | HI_2022_10_06 | Ambos | N/A | N/A | AIF
|  | 11464 | 4610652 | 530401233 | ESCOVA ROT TUBULAR ACO 64,0MM C/ ADAP UN | ESCOVA ROTATIVA; FORMATO TUBULAR; ESCOVA CONFECCIONADA EM FIBRA DE VIDRO IMPREGNADA C/ RESINA EPOXI; CERDAS EM ACO CARBONO; ADAPTADOR UNIVERSAL P/ BASTAO EM LIGA DE ALUMINIO; PARAFUSOS EM LATAO OU ACO; PARA CHAVE SECCIONADORA; COMPRIMENTO 120 MM; DIAMETRO | DIS-CEF-002 | LE313G | N/A | Ferramentas e EPCs | INDUSTRIA E COMERCIO LEAL LTDA | 61.353.199/0012-89 | 2022-10-06 | 2026-10-06 | HI_2022_10_06 | Ambos | N/A | N/A | AIF
|  | 11464 | 4610652 | 530401233 | ESCOVA ROT TUBULAR ACO 64,0MM C/ ADAP UN | ESCOVA ROTATIVA; FORMATO TUBULAR; ESCOVA CONFECCIONADA EM FIBRA DE VIDRO IMPREGNADA C/ RESINA EPOXI; CERDAS EM ACO CARBONO; ADAPTADOR UNIVERSAL P/ BASTAO EM LIGA DE ALUMINIO; PARAFUSOS EM LATAO OU ACO; PARA CHAVE SECCIONADORA; COMPRIMENTO 120 MM; DIAMETRO | DIS-CEF-002 | COOFESTE / SOLUCAO / TECMARQUES | N/A | Ferramentas e EPCs | LUCABE MATERIAIS ELÉTRICOS LTDA | 01.272.361/0001-50 | 2022-10-06 | 2026-10-06 | HI_2022_10_06 | Ambos | N/A | N/A | AIF
|  | 11463 | 4610269 | 530401232 | ESCOVA ROT TUBULAR ACO 50,0MM C/ ADAP UN | ESCOVA ROTATIVA; FORMATO TUBULAR; ESCOVA CONFECCIONADA EM FIBRA DE VIDRO IMPREGNADA C/ RESINA EPOXI; CERDAS EM ACO CARBONO; ADAPTADOR UNIVERSAL P/ BASTAO EM LIGA DE ALUMINIO OU ACO CARBONO; PARAFUSO EM LATAO OU ACO; PARA CONDUTOR; COMPRIMENTO DO TUBO 120M | DIS-CEF-002 | LE313 | N/A | Ferramentas e EPCs | INDUSTRIA E COMERCIO LEAL LTDA | 61.353.199/0012-89 | 2022-10-06 | 2026-10-06 | HI_2022_10_06 | Ambos | N/A | N/A | AIF
|  | 11463 | 4610269 | 530401232 | ESCOVA ROT TUBULAR ACO 50,0MM C/ ADAP UN | ESCOVA ROTATIVA; FORMATO TUBULAR; ESCOVA CONFECCIONADA EM FIBRA DE VIDRO IMPREGNADA C/ RESINA EPOXI; CERDAS EM ACO CARBONO; ADAPTADOR UNIVERSAL P/ BASTAO EM LIGA DE ALUMINIO OU ACO CARBONO; PARAFUSO EM LATAO OU ACO; PARA CONDUTOR; COMPRIMENTO DO TUBO 120M | DIS-CEF-002 | COOFESTE / SOLUCAO / TECMARQUES | N/A | Ferramentas e EPCs | LUCABE MATERIAIS ELÉTRICOS LTDA | 01.272.361/0001-50 | 2022-10-06 | 2026-10-06 | HI_2022_10_06 | Ambos | N/A | N/A | AIF
|  | 11462 | 4640037 | 93020020 | ESCOVA MANUAL ACO C/ CABO MAD 30X240MM | ESCOVA MANUAL; ESCOVA EM MADEIRA; CERDAS EM AÇO CARBONO; FORMATO RETANGULAR; COMPRIMENTO DAS CERDAS 85 MM; ALTURA DAS CERDAS 10 MM; COMPRIMENTO E LARGURA TOTAL 240 X 30 MM; ESPESSURA DO CABO 15 MM; A MADEIRA DEVE SER LIVRE DE NOS, FENDAS E FARPAS; ACABAME | DIS-CEF-001 | GIGTECH | N/A | Ferramentas e EPCs | GIGTECH FERRAMENTARIA E USINAGEM LT | 15.253.631/0001-90 | 2022-10-06 | 2026-10-06 | HI_2022_10_06 | Ambos | N/A | N/A | AIF
|  | 11462 | 4640037 | 93020020 | ESCOVA MANUAL ACO C/ CABO MAD 30X240MM | ESCOVA MANUAL; ESCOVA EM MADEIRA; CERDAS EM AÇO CARBONO; FORMATO RETANGULAR; COMPRIMENTO DAS CERDAS 85 MM; ALTURA DAS CERDAS 10 MM; COMPRIMENTO E LARGURA TOTAL 240 X 30 MM; ESPESSURA DO CABO 15 MM; A MADEIRA DEVE SER LIVRE DE NOS, FENDAS E FARPAS; ACABAME | DIS-CEF-001 | LE-BKZ | N/A | Ferramentas e EPCs | INDUSTRIA E COMERCIO LEAL LTDA | 61.353.199/0012-89 | 2022-10-06 | 2026-10-06 | HI_2022_10_06 | Ambos | N/A | N/A | AIF
|  | 11462 | 4640037 | 93020020 | ESCOVA MANUAL ACO C/ CABO MAD 30X240MM | ESCOVA MANUAL; ESCOVA EM MADEIRA; CERDAS EM AÇO CARBONO; FORMATO RETANGULAR; COMPRIMENTO DAS CERDAS 85 MM; ALTURA DAS CERDAS 10 MM; COMPRIMENTO E LARGURA TOTAL 240 X 30 MM; ESPESSURA DO CABO 15 MM; A MADEIRA DEVE SER LIVRE DE NOS, FENDAS E FARPAS; ACABAME | DIS-CEF-001 | ROPAN | N/A | Ferramentas e EPCs | LUCABE MATERIAIS ELÉTRICOS LTDA | 01.272.361/0001-50 | 2022-10-06 | 2026-10-06 | HI_2022_10_06 | Ambos | N/A | N/A | AIF
|  | 11461 | 7702007 | 53040466 | ENCERADO DE LONA 5000 X 5000 | ENCERADO DE LONA IMPERMEAVEL Nº 10; COR VERDE; COMPRIMENTO: 5000 MM; LARGURA: 5000 MM; CONFORME DIS-CEF-001 EFES 05.05.01 ITEM 2; EM EMBALAGEM APROVADA PELA NEOENERGIA. | DIS-CEF-001 | GIGTECH | N/A | Ferramentas e EPCs | GIGTECH FERRAMENTARIA E USINAGEM LT | 15.253.631/0001-90 | 2022-10-06 | 2026-10-06 | HI_2022_10_06 | Ambos | N/A | N/A | AIF
|  | 11461 | 7702007 | 53040466 | ENCERADO DE LONA 5000 X 5000 | ENCERADO DE LONA IMPERMEAVEL Nº 10; COR VERDE; COMPRIMENTO: 5000 MM; LARGURA: 5000 MM; CONFORME DIS-CEF-001 EFES 05.05.01 ITEM 2; EM EMBALAGEM APROVADA PELA NEOENERGIA. | DIS-CEF-001 | LL-BO-ENLO10V-5 | N/A | Ferramentas e EPCs | INDUSTRIA E COMERCIO LEAL LTDA | 61.353.199/0012-89 | 2022-10-06 | 2026-10-06 | HI_2022_10_06 | Ambos | N/A | N/A | AIF
|  | 11461 | 7702007 | 53040466 | ENCERADO DE LONA 5000 X 5000 | ENCERADO DE LONA IMPERMEAVEL Nº 10; COR VERDE; COMPRIMENTO: 5000 MM; LARGURA: 5000 MM; CONFORME DIS-CEF-001 EFES 05.05.01 ITEM 2; EM EMBALAGEM APROVADA PELA NEOENERGIA. | DIS-CEF-001 | LUCABE | N/A | Ferramentas e EPCs | LUCABE MATERIAIS ELÉTRICOS LTDA | 01.272.361/0001-50 | 2022-10-06 | 2026-10-06 | HI_2022_10_06 | Ambos | N/A | N/A | AIF
|  | 11460 | 7702005 | 92020374 | ENCERADO DE LONA 2000 X 2000 | ENCERADO DE LONA IMPERMEAVEL Nº 10; COR VERDE; COMPRIMENTO: 2000 MM; LARGURA: 2000 MM; CONFORME DIS-CEF-001 EFES 05.05.01 ITEM 1; EM EMBALAGEM APROVADA PELA NEOENERGIA. | DIS-CEF-001 | GIGTECH | N/A | Ferramentas e EPCs | GIGTECH FERRAMENTARIA E USINAGEM LT | 15.253.631/0001-90 | 2022-10-06 | 2026-10-06 | HI_2022_10_06 | Ambos | N/A | N/A | AIF
|  | 11460 | 7702005 | 92020374 | ENCERADO DE LONA 2000 X 2000 | ENCERADO DE LONA IMPERMEAVEL Nº 10; COR VERDE; COMPRIMENTO: 2000 MM; LARGURA: 2000 MM; CONFORME DIS-CEF-001 EFES 05.05.01 ITEM 1; EM EMBALAGEM APROVADA PELA NEOENERGIA. | DIS-CEF-001 | LL-BO-ENLO10V-2 | N/A | Ferramentas e EPCs | INDUSTRIA E COMERCIO LEAL LTDA | 61.353.199/0012-89 | 2022-10-06 | 2026-10-06 | HI_2022_10_06 | Ambos | N/A | N/A | AIF
|  | 11460 | 7702005 | 92020374 | ENCERADO DE LONA 2000 X 2000 | ENCERADO DE LONA IMPERMEAVEL Nº 10; COR VERDE; COMPRIMENTO: 2000 MM; LARGURA: 2000 MM; CONFORME DIS-CEF-001 EFES 05.05.01 ITEM 1; EM EMBALAGEM APROVADA PELA NEOENERGIA. | DIS-CEF-001 | FE - L18 | N/A | Ferramentas e EPCs | IRMÃOS MULLER EXPORTAÇÃO E IMPORTAÇÃO | 24.999.560/0001-60 | 2022-10-06 | 2026-10-06 | HI_2022_10_06 | Ambos | N/A | N/A | AIF
|  | 11460 | 7702005 | 92020374 | ENCERADO DE LONA 2000 X 2000 | ENCERADO DE LONA IMPERMEAVEL Nº 10; COR VERDE; COMPRIMENTO: 2000 MM; LARGURA: 2000 MM; CONFORME DIS-CEF-001 EFES 05.05.01 ITEM 1; EM EMBALAGEM APROVADA PELA NEOENERGIA. | DIS-CEF-001 | LUCABE CONFORME HOMOLOGACAO | N/A | Ferramentas e EPCs | LUCABE MATERIAIS ELÉTRICOS LTDA | 01.272.361/0001-50 | 2022-10-06 | 2026-10-06 | HI_2022_10_06 | Ambos | N/A | N/A | AIF
|  | 11460 | 7702005 | 92020374 | ENCERADO DE LONA 2000 X 2000 | ENCERADO DE LONA IMPERMEAVEL Nº 10; COR VERDE; COMPRIMENTO: 2000 MM; LARGURA: 2000 MM; CONFORME DIS-CEF-001 EFES 05.05.01 ITEM 1; EM EMBALAGEM APROVADA PELA NEOENERGIA. | DIS-CEF-001 | RESTART BRASIL | N/A | Ferramentas e EPCs | RESTART IND.COM.IMP.EXP.DE EQUIP.AC | 10.618.788/0001-58 | 2022-10-06 | 2026-10-06 | HI_2022_10_06 | Ambos | N/A | N/A | AIF
|  | 11459 | 4600180 | 68510021 | ENXADAO ESTREITO ACO CARB | ENXADAO; ACO CARBONO TEMPERADO E FORJADO; CABO MADEIRA; DIAMETRO DO OLHO 38MM; PESO 3,5 LBS; MADEIRA LIVRE DE NOS, FENDAS, FARPAS E LIXADA; PINTURA ELETROSTATICA A PO NA COR PRETA; CAPA DE PROTECAO P/ A LAMINA; CONFORME PADRAO DIS-CEF-001 ET 03.12.03; EM | DIS-CEF-001 | Tramontina | N/A | Ferramentas e EPCs | GIGTECH FERRAMENTARIA E USINAGEM LT | 15.253.631/0001-90 | 2022-10-06 | 2026-10-06 | HI_2022_10_06 | Ambos | N/A | N/A | AIF
|  | 11459 | 4600180 | 68510021 | ENXADAO ESTREITO ACO CARB | ENXADAO; ACO CARBONO TEMPERADO E FORJADO; CABO MADEIRA; DIAMETRO DO OLHO 38MM; PESO 3,5 LBS; MADEIRA LIVRE DE NOS, FENDAS, FARPAS E LIXADA; PINTURA ELETROSTATICA A PO NA COR PRETA; CAPA DE PROTECAO P/ A LAMINA; CONFORME PADRAO DIS-CEF-001 ET 03.12.03; EM | DIS-CEF-001 | TRAMONTINA | N/A | Ferramentas e EPCs | INDUSTRIA E COMERCIO LEAL LTDA | 61.353.199/0012-89 | 2022-10-06 | 2026-10-06 | HI_2022_10_06 | Ambos | N/A | N/A | AIF
|  | 11459 | 4600180 | 68510021 | ENXADAO ESTREITO ACO CARB | ENXADAO; ACO CARBONO TEMPERADO E FORJADO; CABO MADEIRA; DIAMETRO DO OLHO 38MM; PESO 3,5 LBS; MADEIRA LIVRE DE NOS, FENDAS, FARPAS E LIXADA; PINTURA ELETROSTATICA A PO NA COR PRETA; CAPA DE PROTECAO P/ A LAMINA; CONFORME PADRAO DIS-CEF-001 ET 03.12.03; EM | DIS-CEF-001 | TRAMONTINA | N/A | Ferramentas e EPCs | LUCABE MATERIAIS ELÉTRICOS LTDA | 01.272.361/0001-50 | 2022-10-06 | 2026-10-06 | HI_2022_10_06 | Ambos | N/A | N/A | AIF
|  | 11459 | 4600180 | 68510021 | ENXADAO ESTREITO ACO CARB | ENXADAO; ACO CARBONO TEMPERADO E FORJADO; CABO MADEIRA; DIAMETRO DO OLHO 38MM; PESO 3,5 LBS; MADEIRA LIVRE DE NOS, FENDAS, FARPAS E LIXADA; PINTURA ELETROSTATICA A PO NA COR PRETA; CAPA DE PROTECAO P/ A LAMINA; CONFORME PADRAO DIS-CEF-001 ET 03.12.03; EM | DIS-CEF-001 | TRAMONTINA/GEDORE/BELZER | N/A | Ferramentas e EPCs | LUGO COMERCIAL ELETRICA LTDA | 67.355.578/0001-31 | 2022-10-06 | 2026-10-06 | HI_2022_10_06 | Ambos | N/A | N/A | AIF
|  | 11459 | 4600180 | 68510021 | ENXADAO ESTREITO ACO CARB | ENXADAO; ACO CARBONO TEMPERADO E FORJADO; CABO MADEIRA; DIAMETRO DO OLHO 38MM; PESO 3,5 LBS; MADEIRA LIVRE DE NOS, FENDAS, FARPAS E LIXADA; PINTURA ELETROSTATICA A PO NA COR PRETA; CAPA DE PROTECAO P/ A LAMINA; CONFORME PADRAO DIS-CEF-001 ET 03.12.03; EM | DIS-CEF-001 | 77231/754 | N/A | Ferramentas e EPCs | PRIMACOM DISTRIBUIDORA DE ADESIVOS | 10.248.857/0001-89 | 2022-10-06 | 2026-10-06 | HI_2022_10_06 | Ambos | N/A | N/A | AIF
|  | 11459 | 4600180 | 68510021 | ENXADAO ESTREITO ACO CARB | ENXADAO; ACO CARBONO TEMPERADO E FORJADO; CABO MADEIRA; DIAMETRO DO OLHO 38MM; PESO 3,5 LBS; MADEIRA LIVRE DE NOS, FENDAS, FARPAS E LIXADA; PINTURA ELETROSTATICA A PO NA COR PRETA; CAPA DE PROTECAO P/ A LAMINA; CONFORME PADRAO DIS-CEF-001 ET 03.12.03; EM | DIS-CEF-001 | TRAMONTINA/77231/754 | N/A | Ferramentas e EPCs | RESSEG DISTRIBUIDORA LTDA | 13.596.165/0001-10 | 2022-10-06 | 2026-10-06 | HI_2022_10_06 | Ambos | N/A | N/A | AIF
|  | 11459 | 4600180 | 68510021 | ENXADAO ESTREITO ACO CARB | ENXADAO; ACO CARBONO TEMPERADO E FORJADO; CABO MADEIRA; DIAMETRO DO OLHO 38MM; PESO 3,5 LBS; MADEIRA LIVRE DE NOS, FENDAS, FARPAS E LIXADA; PINTURA ELETROSTATICA A PO NA COR PRETA; CAPA DE PROTECAO P/ A LAMINA; CONFORME PADRAO DIS-CEF-001 ET 03.12.03; EM | DIS-CEF-001 | TRAMONTINA/77231/754 | N/A | Ferramentas e EPCs | START BRASIL | 40.087.428/0001-38 | 2022-10-06 | 2026-10-06 | HI_2022_10_06 | Ambos | N/A | N/A | AIF
|  | 11459 | 4600180 | 68510021 | ENXADAO ESTREITO ACO CARB | ENXADAO; ACO CARBONO TEMPERADO E FORJADO; CABO MADEIRA; DIAMETRO DO OLHO 38MM; PESO 3,5 LBS; MADEIRA LIVRE DE NOS, FENDAS, FARPAS E LIXADA; PINTURA ELETROSTATICA A PO NA COR PRETA; CAPA DE PROTECAO P/ A LAMINA; CONFORME PADRAO DIS-CEF-001 ET 03.12.03; EM | DIS-CEF-001 | TRAMONTINA | N/A | Ferramentas e EPCs | TIP TRATORES E IMPLEMENTOS LTDA | 44.629.004/0001-09 | 2022-10-06 | 2026-10-06 | HI_2022_10_06 | Ambos | N/A | N/A | AIF
|  | 11458 | 4600212 | 68510013 | ENXADA | ENXADA; ACO CARBONO TEMPERADO E FORJADO; CABO MADEIRA; DIAMETRO DO OLHO 38MM; PESO 2,5 LIBRAS; MADEIRA LIVRE DE NOS, FENDAS, FARPAS E LIXADA; PINTURA ELETROSTATICA A PO NA COR PRETA; CAPA DE PROTECAO P/ A LAMINA; PADRAO CEF.001 NEOENERGIA ET 03.12.02; EM | DIS-CEF-001 | TRAMONTINA 77215/754 | N/A | Ferramentas e EPCs | ANHANGUERA COMERCIO FERRAMENTAS ltd | 00.565.813/0002-00 | 2022-10-06 | 2026-10-06 | HI_2022_10_06 | Ambos | N/A | N/A | AIF
|  | 11458 | 4600212 | 68510013 | ENXADA | ENXADA; ACO CARBONO TEMPERADO E FORJADO; CABO MADEIRA; DIAMETRO DO OLHO 38MM; PESO 2,5 LIBRAS; MADEIRA LIVRE DE NOS, FENDAS, FARPAS E LIXADA; PINTURA ELETROSTATICA A PO NA COR PRETA; CAPA DE PROTECAO P/ A LAMINA; PADRAO CEF.001 NEOENERGIA ET 03.12.02; EM | DIS-CEF-001 | Tramontina ou Vonder | N/A | Ferramentas e EPCs | GIGTECH FERRAMENTARIA E USINAGEM LT | 15.253.631/0001-90 | 2022-10-06 | 2026-10-06 | HI_2022_10_06 | Ambos | N/A | N/A | AIF
|  | 11458 | 4600212 | 68510013 | ENXADA | ENXADA; ACO CARBONO TEMPERADO E FORJADO; CABO MADEIRA; DIAMETRO DO OLHO 38MM; PESO 2,5 LIBRAS; MADEIRA LIVRE DE NOS, FENDAS, FARPAS E LIXADA; PINTURA ELETROSTATICA A PO NA COR PRETA; CAPA DE PROTECAO P/ A LAMINA; PADRAO CEF.001 NEOENERGIA ET 03.12.02; EM | DIS-CEF-001 | TRAMONTINA | N/A | Ferramentas e EPCs | INDUSTRIA E COMERCIO LEAL LTDA | 61.353.199/0012-89 | 2022-10-06 | 2026-10-06 | HI_2022_10_06 | Ambos | N/A | N/A | AIF
|  | 11458 | 4600212 | 68510013 | ENXADA | ENXADA; ACO CARBONO TEMPERADO E FORJADO; CABO MADEIRA; DIAMETRO DO OLHO 38MM; PESO 2,5 LIBRAS; MADEIRA LIVRE DE NOS, FENDAS, FARPAS E LIXADA; PINTURA ELETROSTATICA A PO NA COR PRETA; CAPA DE PROTECAO P/ A LAMINA; PADRAO CEF.001 NEOENERGIA ET 03.12.02; EM | DIS-CEF-001 | TRAMONTINA / VONDER | N/A | Ferramentas e EPCs | LUCABE MATERIAIS ELÉTRICOS LTDA | 01.272.361/0001-50 | 2022-10-06 | 2026-10-06 | HI_2022_10_06 | Ambos | N/A | N/A | AIF
|  | 11458 | 4600212 | 68510013 | ENXADA | ENXADA; ACO CARBONO TEMPERADO E FORJADO; CABO MADEIRA; DIAMETRO DO OLHO 38MM; PESO 2,5 LIBRAS; MADEIRA LIVRE DE NOS, FENDAS, FARPAS E LIXADA; PINTURA ELETROSTATICA A PO NA COR PRETA; CAPA DE PROTECAO P/ A LAMINA; PADRAO CEF.001 NEOENERGIA ET 03.12.02; EM | DIS-CEF-001 | TRAMONTINA/GEDORE/BELZER | N/A | Ferramentas e EPCs | LUGO COMERCIAL ELETRICA LTDA | 67.355.578/0001-31 | 2022-10-06 | 2026-10-06 | HI_2022_10_06 | Ambos | N/A | N/A | AIF
|  | 11458 | 4600212 | 68510013 | ENXADA | ENXADA; ACO CARBONO TEMPERADO E FORJADO; CABO MADEIRA; DIAMETRO DO OLHO 38MM; PESO 2,5 LIBRAS; MADEIRA LIVRE DE NOS, FENDAS, FARPAS E LIXADA; PINTURA ELETROSTATICA A PO NA COR PRETA; CAPA DE PROTECAO P/ A LAMINA; PADRAO CEF.001 NEOENERGIA ET 03.12.02; EM | DIS-CEF-001 | 77215/754 | N/A | Ferramentas e EPCs | PRIMACOM DISTRIBUIDORA DE ADESIVOS | 10.248.857/0001-89 | 2022-10-06 | 2026-10-06 | HI_2022_10_06 | Ambos | N/A | N/A | AIF
|  | 11458 | 4600212 | 68510013 | ENXADA | ENXADA; ACO CARBONO TEMPERADO E FORJADO; CABO MADEIRA; DIAMETRO DO OLHO 38MM; PESO 2,5 LIBRAS; MADEIRA LIVRE DE NOS, FENDAS, FARPAS E LIXADA; PINTURA ELETROSTATICA A PO NA COR PRETA; CAPA DE PROTECAO P/ A LAMINA; PADRAO CEF.001 NEOENERGIA ET 03.12.02; EM | DIS-CEF-001 | TRAMONTINA/77215/754 | N/A | Ferramentas e EPCs | RESSEG DISTRIBUIDORA LTDA | 13.596.165/0001-10 | 2022-10-06 | 2026-10-06 | HI_2022_10_06 | Ambos | N/A | N/A | AIF
|  | 11458 | 4600212 | 68510013 | ENXADA | ENXADA; ACO CARBONO TEMPERADO E FORJADO; CABO MADEIRA; DIAMETRO DO OLHO 38MM; PESO 2,5 LIBRAS; MADEIRA LIVRE DE NOS, FENDAS, FARPAS E LIXADA; PINTURA ELETROSTATICA A PO NA COR PRETA; CAPA DE PROTECAO P/ A LAMINA; PADRAO CEF.001 NEOENERGIA ET 03.12.02; EM | DIS-CEF-001 | TRAMONTINA/77215/754; VONDER/31 56 225 | N/A | Ferramentas e EPCs | START BRASIL | 40.087.428/0001-38 | 2022-10-06 | 2026-10-06 | HI_2022_10_06 | Ambos | N/A | N/A | AIF
|  | 11458 | 4600212 | 68510013 | ENXADA | ENXADA; ACO CARBONO TEMPERADO E FORJADO; CABO MADEIRA; DIAMETRO DO OLHO 38MM; PESO 2,5 LIBRAS; MADEIRA LIVRE DE NOS, FENDAS, FARPAS E LIXADA; PINTURA ELETROSTATICA A PO NA COR PRETA; CAPA DE PROTECAO P/ A LAMINA; PADRAO CEF.001 NEOENERGIA ET 03.12.02; EM | DIS-CEF-001 | TRAMONTINA | N/A | Ferramentas e EPCs | TIP TRATORES E IMPLEMENTOS LTDA | 44.629.004/0001-09 | 2022-10-06 | 2026-10-06 | HI_2022_10_06 | Ambos | N/A | N/A | AIF
|  | 11457 | 1913000 | 53040460 | DINAMOMETRO TRACAO ANALOGICO 3000 DAN | DINAMOMETRO; PARA MEDIR FORCA TRACAO; ESCALA COM DIVISOES DE 10 EM 10 DAN OU 20 EM 20 DAN; PRECISAO: 1%; SOBRECARGA: 25%; OLHAIS EM ACO FORJADO; ANALOGICO; PORTATIL; DIAMETRO DO MOSTRADOR: 160 MM; CAPACIDADE: 3000 DAN; COM ESTOJO METALICO OU PLASTICO RESI | DIS-CEF-001 | OSWALDO FILIZOLA - BR - 3000daN | N/A | Ferramentas e EPCs | COMERCIAL GONCALVES EQUIP.DE MEDIÇÃO | 61.334.058/0001-66 | 2022-10-06 | 2026-10-06 | HI_2022_10_06 | Ambos | N/A | N/A | AIF
|  | 11457 | 1913000 | 53040460 | DINAMOMETRO TRACAO ANALOGICO 3000 DAN | DINAMOMETRO; PARA MEDIR FORCA TRACAO; ESCALA COM DIVISOES DE 10 EM 10 DAN OU 20 EM 20 DAN; PRECISAO: 1%; SOBRECARGA: 25%; OLHAIS EM ACO FORJADO; ANALOGICO; PORTATIL; DIAMETRO DO MOSTRADOR: 160 MM; CAPACIDADE: 3000 DAN; COM ESTOJO METALICO OU PLASTICO RESI | DIS-CEF-001 | Filizola | N/A | Ferramentas e EPCs | GIGTECH FERRAMENTARIA E USINAGEM LT | 15.253.631/0001-90 | 2022-10-06 | 2026-10-06 | HI_2022_10_06 | Ambos | N/A | N/A | AIF
|  | 11457 | 1913000 | 53040460 | DINAMOMETRO TRACAO ANALOGICO 3000 DAN | DINAMOMETRO; PARA MEDIR FORCA TRACAO; ESCALA COM DIVISOES DE 10 EM 10 DAN OU 20 EM 20 DAN; PRECISAO: 1%; SOBRECARGA: 25%; OLHAIS EM ACO FORJADO; ANALOGICO; PORTATIL; DIAMETRO DO MOSTRADOR: 160 MM; CAPACIDADE: 3000 DAN; COM ESTOJO METALICO OU PLASTICO RESI | DIS-CEF-001 | DIN-3000 | N/A | Ferramentas e EPCs | INDUSTRIA E COMERCIO LEAL LTDA | 61.353.199/0012-89 | 2022-10-06 | 2026-10-06 | HI_2022_10_06 | Ambos | N/A | N/A | AIF
|  | 11457 | 1913000 | 53040460 | DINAMOMETRO TRACAO ANALOGICO 3000 DAN | DINAMOMETRO; PARA MEDIR FORCA TRACAO; ESCALA COM DIVISOES DE 10 EM 10 DAN OU 20 EM 20 DAN; PRECISAO: 1%; SOBRECARGA: 25%; OLHAIS EM ACO FORJADO; ANALOGICO; PORTATIL; DIAMETRO DO MOSTRADOR: 160 MM; CAPACIDADE: 3000 DAN; COM ESTOJO METALICO OU PLASTICO RESI | DIS-CEF-001 | OSWALDO FILIZOLA | N/A | Ferramentas e EPCs | LUCABE MATERIAIS ELÉTRICOS LTDA | 01.272.361/0001-50 | 2022-10-06 | 2026-10-06 | HI_2022_10_06 | Ambos | N/A | N/A | AIF
|  | 11456 | 1913025 | 530401218 | DINAMOMETRO TRACAO ANALOGICO 1000 DAN | DINAMOMETRO; PARA MEDIR FORCA TRACAO; ESCALA COM DIVISOES DE 10 EM 10 DAN; PRECISAO: 1%; SOBRECARGA: 25%; OLHAIS EM ACO FORJADO; ANALOGICO; PORTATIL; DIAMETRO DO MOSTRADOR: 160 MM; CAPACIDADE: 1000 DAN; COM ESTOJO METALICO OU PLASTICO RESISTENTE A QUEDAS | DIS-CEF-001 | 51.D05.A2 | N/A | Ferramentas e EPCs | CIVITELLA CIA LTDA | 62.384.763/0001-30 | 2022-10-06 | 2026-10-06 | HI_2022_10_06 | Ambos | N/A | N/A | AIF
|  | 11456 | 1913025 | 530401218 | DINAMOMETRO TRACAO ANALOGICO 1000 DAN | DINAMOMETRO; PARA MEDIR FORCA TRACAO; ESCALA COM DIVISOES DE 10 EM 10 DAN; PRECISAO: 1%; SOBRECARGA: 25%; OLHAIS EM ACO FORJADO; ANALOGICO; PORTATIL; DIAMETRO DO MOSTRADOR: 160 MM; CAPACIDADE: 1000 DAN; COM ESTOJO METALICO OU PLASTICO RESISTENTE A QUEDAS | DIS-CEF-001 | Filizola | N/A | Ferramentas e EPCs | GIGTECH FERRAMENTARIA E USINAGEM LT | 15.253.631/0001-90 | 2022-10-06 | 2026-10-06 | HI_2022_10_06 | Ambos | N/A | N/A | AIF
|  | 11456 | 1913025 | 530401218 | DINAMOMETRO TRACAO ANALOGICO 1000 DAN | DINAMOMETRO; PARA MEDIR FORCA TRACAO; ESCALA COM DIVISOES DE 10 EM 10 DAN; PRECISAO: 1%; SOBRECARGA: 25%; OLHAIS EM ACO FORJADO; ANALOGICO; PORTATIL; DIAMETRO DO MOSTRADOR: 160 MM; CAPACIDADE: 1000 DAN; COM ESTOJO METALICO OU PLASTICO RESISTENTE A QUEDAS | DIS-CEF-001 | DIN-1000 | N/A | Ferramentas e EPCs | INDUSTRIA E COMERCIO LEAL LTDA | 61.353.199/0012-89 | 2022-10-06 | 2026-10-06 | HI_2022_10_06 | Ambos | N/A | N/A | AIF
|  | 11456 | 1913025 | 530401218 | DINAMOMETRO TRACAO ANALOGICO 1000 DAN | DINAMOMETRO; PARA MEDIR FORCA TRACAO; ESCALA COM DIVISOES DE 10 EM 10 DAN; PRECISAO: 1%; SOBRECARGA: 25%; OLHAIS EM ACO FORJADO; ANALOGICO; PORTATIL; DIAMETRO DO MOSTRADOR: 160 MM; CAPACIDADE: 1000 DAN; COM ESTOJO METALICO OU PLASTICO RESISTENTE A QUEDAS | DIS-CEF-001 | OSWALDO FILIZOLA | N/A | Ferramentas e EPCs | LUCABE MATERIAIS ELÉTRICOS LTDA | 01.272.361/0001-50 | 2022-10-06 | 2026-10-06 | HI_2022_10_06 | Ambos | N/A | N/A | AIF
|  | 11456 | 1913025 | 530401218 | DINAMOMETRO TRACAO ANALOGICO 1000 DAN | DINAMOMETRO; PARA MEDIR FORCA TRACAO; ESCALA COM DIVISOES DE 10 EM 10 DAN; PRECISAO: 1%; SOBRECARGA: 25%; OLHAIS EM ACO FORJADO; ANALOGICO; PORTATIL; DIAMETRO DO MOSTRADOR: 160 MM; CAPACIDADE: 1000 DAN; COM ESTOJO METALICO OU PLASTICO RESISTENTE A QUEDAS | DIS-CEF-001 | citivella/belzer ref 3005138 | N/A | Ferramentas e EPCs | PCB INFORMATICA LTDA EPP | 07.583.447/0001-80 | 2022-10-06 | 2026-10-06 | HI_2022_10_06 | Ambos | N/A | N/A | AIF
|  | 11455 | 1913024 | 53040461 | DINAMOMETRO TRACAO ANALOGICO 500 DAN | DINAMOMETRO; PARA MEDIR FORCA TRACAO; ESCALA COM DIVISOES DE 10 EM 10 DAN; PRECISAO: 1%; SOBRECARGA: 25%; OLHAIS EM ACO FORJADO; ANALOGICO; PORTATIL; DIAMETRO DO MOSTRADOR: 160 MM; CAPACIDADE: 500 DAN; COM ESTOJO METALICO OU PLASTICO RESISTENTE A QUEDAS D | DIS-CEF-001 | Filizola | N/A | Ferramentas e EPCs | GIGTECH FERRAMENTARIA E USINAGEM LT | 15.253.631/0001-90 | 2022-10-06 | 2026-10-06 | HI_2022_10_06 | Ambos | N/A | N/A | AIF
|  | 11455 | 1913024 | 53040461 | DINAMOMETRO TRACAO ANALOGICO 500 DAN | DINAMOMETRO; PARA MEDIR FORCA TRACAO; ESCALA COM DIVISOES DE 10 EM 10 DAN; PRECISAO: 1%; SOBRECARGA: 25%; OLHAIS EM ACO FORJADO; ANALOGICO; PORTATIL; DIAMETRO DO MOSTRADOR: 160 MM; CAPACIDADE: 500 DAN; COM ESTOJO METALICO OU PLASTICO RESISTENTE A QUEDAS D | DIS-CEF-001 | DIN-500 | N/A | Ferramentas e EPCs | INDUSTRIA E COMERCIO LEAL LTDA | 61.353.199/0012-89 | 2022-10-06 | 2026-10-06 | HI_2022_10_06 | Ambos | N/A | N/A | AIF
|  | 11455 | 1913024 | 53040461 | DINAMOMETRO TRACAO ANALOGICO 500 DAN | DINAMOMETRO; PARA MEDIR FORCA TRACAO; ESCALA COM DIVISOES DE 10 EM 10 DAN; PRECISAO: 1%; SOBRECARGA: 25%; OLHAIS EM ACO FORJADO; ANALOGICO; PORTATIL; DIAMETRO DO MOSTRADOR: 160 MM; CAPACIDADE: 500 DAN; COM ESTOJO METALICO OU PLASTICO RESISTENTE A QUEDAS D | DIS-CEF-001 | OSWALDO FILIZOLA | N/A | Ferramentas e EPCs | LUCABE MATERIAIS ELÉTRICOS LTDA | 01.272.361/0001-50 | 2022-10-06 | 2026-10-06 | HI_2022_10_06 | Ambos | N/A | N/A | AIF
|  | 11454 | 5641020 | 12095301 | DETECTOR ALTA TENSAO 1 A 138KV | DETECTOR UNIPOLAR DE TENSAO POR APROXIMACAO, LUMINOSO E SONORO; CORPO EM PLASTICO REFORCADO; TENSAO DE 1 KV A 138 KV; PORTATIL; SINAL ALARME LUMINOSO ATRAVES DE 4 LEDS FRONTAIS; SONORO POR TRANSDUTOR ELETROACUSTICO; FREQUENCIA 50/60 HZ; ALIMENTACAO | DIS-CEF-002 | RITZ H1990/ST-138 | N/A | Ferramentas e EPCs | LUCABE MATERIAIS ELÉTRICOS LTDA | 01.272.361/0001-50 | 2022-10-06 | 2026-10-06 | HI_2022_10_06 | Ambos | N/A | N/A | AIF
|  | 11454 | 5641020 | 12095301 | DETECTOR ALTA TENSAO 1 A 138KV | DETECTOR UNIPOLAR DE TENSAO POR APROXIMACAO, LUMINOSO E SONORO; CORPO EM PLASTICO REFORCADO; TENSAO DE 1 KV A 138 KV; PORTATIL; SINAL ALARME LUMINOSO ATRAVES DE 4 LEDS FRONTAIS; SONORO POR TRANSDUTOR ELETROACUSTICO; FREQUENCIA 50/60 HZ; ALIMENTACAO | DIS-CEF-002 | RITZ H1990/ST-138 | N/A | Ferramentas e EPCs | LUGO COMERCIAL ELETRICA LTDA | 67.355.578/0001-31 | 2022-10-06 | 2026-10-06 | HI_2022_10_06 | Ambos | N/A | N/A | AIF
|  | 11454 | 5641020 | 12095301 | DETECTOR ALTA TENSAO 1 A 138KV | DETECTOR UNIPOLAR DE TENSAO POR APROXIMACAO, LUMINOSO E SONORO; CORPO EM PLASTICO REFORCADO; TENSAO DE 1 KV A 138 KV; PORTATIL; SINAL ALARME LUMINOSO ATRAVES DE 4 LEDS FRONTAIS; SONORO POR TRANSDUTOR ELETROACUSTICO; FREQUENCIA 50/60 HZ; ALIMENTACAO | DIS-CEF-002 | RITZ H1990/ST-138 | N/A | Ferramentas e EPCs | RITZ DO BRASIL S/A | 17.157.603/0001-02 | 2022-10-06 | 2026-10-06 | HI_2022_10_06 | Ambos | N/A | N/A | AIF
|  | 11453 | 3337030 | 21050027 | CUNHA MADEIRA 20 X 300MM | CUNHA; MATERIAL MADEIRA DE LEI OU POLIMERO; LIVRES DE NOS, FENDAS OU FARPAS; ESPESSURA INICIAL 20 MM; COMPRIMENTO TOTAL 300 MM; REBAIXO COM RAIO 8 MM; COMPRIMENTO DA CUNHA 155 MM; ESPESSURA FINAL 3 MM; PARA ENCAIXE DE CONDUTORES; CONFORME FIGURA ILUSTRATI | DIS-CEF-001 | GIGTECH | N/A | Ferramentas e EPCs | GIGTECH FERRAMENTARIA E USINAGEM LT | 15.253.631/0001-90 | 2022-10-06 | 2026-10-06 | HI_2022_10_06 | Ambos | N/A | N/A | AIF
|  | 11453 | 3337030 | 21050027 | CUNHA MADEIRA 20 X 300MM | CUNHA; MATERIAL MADEIRA DE LEI OU POLIMERO; LIVRES DE NOS, FENDAS OU FARPAS; ESPESSURA INICIAL 20 MM; COMPRIMENTO TOTAL 300 MM; REBAIXO COM RAIO 8 MM; COMPRIMENTO DA CUNHA 155 MM; ESPESSURA FINAL 3 MM; PARA ENCAIXE DE CONDUTORES; CONFORME FIGURA ILUSTRATI | DIS-CEF-001 | PROTECK | N/A | Ferramentas e EPCs | LUCABE MATERIAIS ELÉTRICOS LTDA | 01.272.361/0001-50 | 2022-10-06 | 2026-10-06 | HI_2022_10_06 | Ambos | N/A | N/A | AIF
|  | 11452 | 5640092 | 5640092 | TRADO ATERRAM ROSCA CONIFICADA 820MM | TRADO DE ATERRAMENTO; TRADO CONFECCIONADO EM LIGA DE BRONZE, LATAO OU ACO COBREADO; PONTA EM ACO; ROSCA CONIFICADA; PUNHO DESMONTAVE L; COMPRIMENTO 820 MM + OU - 20 MM; PARA CONJUNTO DE ATERRAMENTO TEMPORARIO PRIMARIO; SACOLA P/ ACONDICIONAMENTO EM LONA C/ LOGOTIPO DA CONCESSIONaRIA QUE SE DESTINA OU DA NEOENERGIA; PADRAO CEF.001 NEOENERGIA ET 07.06.03; EM EMBALAGEM APROVADA PELA NEOENERGIA. | DIS-CEF-001 - 11.02.05 | TM991225 | - | Ferramentas | D A MARQUES O MINEIRO EIRELI - EPP | 08.809.850/0001-47 | 2024-10-01 | 2026-06-30 | HI_2024_10_01 | Ambos | N/A | - | AIF
|  | 11452 | 5640092 | 5640092 | TRADO ATERRAM ROSCA CONIFICADA 820MM | TRADO DE ATERRAMENTO; TRADO CONFECCIONADO EM LIGA DE BRONZE, LATAO OU ACO COBREADO; PONTA EM ACO; ROSCA CONIFICADA; PUNHO DESMONTAVE L; COMPRIMENTO 820 MM + OU - 20 MM; PARA CONJUNTO DE ATERRAMENTO TEMPORARIO PRIMARIO; SACOLA P/ ACONDICIONAMENTO EM LONA C/ LOGOTIPO DA CONCESSIONaRIA QUE SE DESTINA OU DA NEOENERGIA; PADRAO CEF.001 NEOENERGIA ET 07.06.03; EM EMBALAGEM APROVADA PELA NEOENERGIA. | DIS-CEF-001 - 11.02.05 | GIGTECH | - | Ferramentas | GIGTECH FERRAMENTARIA E USINAGEM LT | 15.253.631/0001-90 | 2024-10-01 | 2026-06-30 | HI_2024_10_01 | Ambos | N/A | - | AIF
|  | 11452 | 5640092 | 5640092 | TRADO ATERRAM ROSCA CONIFICADA 820MM | TRADO DE ATERRAMENTO; TRADO CONFECCIONADO EM LIGA DE BRONZE, LATAO OU ACO COBREADO; PONTA EM ACO; ROSCA CONIFICADA; PUNHO DESMONTAVE L; COMPRIMENTO 820 MM + OU - 20 MM; PARA CONJUNTO DE ATERRAMENTO TEMPORARIO PRIMARIO; SACOLA P/ ACONDICIONAMENTO EM LONA C/ LOGOTIPO DA CONCESSIONaRIA QUE SE DESTINA OU DA NEOENERGIA; PADRAO CEF.001 NEOENERGIA ET 07.06.03; EM EMBALAGEM APROVADA PELA NEOENERGIA. | DIS-CEF-001 - 11.02.05 | SOLUÇAO / TECMARQUES/PROTECK | - | Ferramentas | LUCABE MATERIAIS ELÉTRICOS LTDA | 01.272.361/0001-50 | 2024-10-01 | 2026-06-30 | HI_2024_10_01 | Ambos | N/A | - | AIF
|  | 11452 | 5640092 | 5640092 | TRADO ATERRAM ROSCA CONIFICADA 820MM | TRADO DE ATERRAMENTO; TRADO CONFECCIONADO EM LIGA DE BRONZE, LATAO OU ACO COBREADO; PONTA EM ACO; ROSCA CONIFICADA; PUNHO DESMONTAVE L; COMPRIMENTO 820 MM + OU - 20 MM; PARA CONJUNTO DE ATERRAMENTO TEMPORARIO PRIMARIO; SACOLA P/ ACONDICIONAMENTO EM LONA C/ LOGOTIPO DA CONCESSIONaRIA QUE SE DESTINA OU DA NEOENERGIA; PADRAO CEF.001 NEOENERGIA ET 07.06.03; EM EMBALAGEM APROVADA PELA NEOENERGIA. | DIS-CEF-001 - 11.02.05 | ATR03402-1 | - | Ferramentas | RITZ DO BRASIL S/A | 17.157.603/0001-02 | 2024-10-01 | 2026-06-30 | HI_2024_10_01 | Ambos | N/A | - | AIF
|  | 11452 | 5640092 | 5640092 | TRADO ATERRAM ROSCA CONIFICADA 820MM | TRADO DE ATERRAMENTO; TRADO CONFECCIONADO EM LIGA DE BRONZE, LATAO OU ACO COBREADO; PONTA EM ACO; ROSCA CONIFICADA; PUNHO DESMONTAVE L; COMPRIMENTO 820 MM + OU - 20 MM; PARA CONJUNTO DE ATERRAMENTO TEMPORARIO PRIMARIO; SACOLA P/ ACONDICIONAMENTO EM LONA C/ LOGOTIPO DA CONCESSIONaRIA QUE SE DESTINA OU DA NEOENERGIA; PADRAO CEF.001 NEOENERGIA ET 07.06.03; EM EMBALAGEM APROVADA PELA NEOENERGIA. | DIS-CEF-001 - 11.02.05 | SE15170 | - | Ferramentas | SOLUÇÃO EQUIPAMENTOS ELÉTRICOS LTDA | 10.676.939/0001-24 | 2024-10-01 | 2026-06-30 | HI_2024_10_01 | Ambos | N/A | - | AIF
|  | 11452 | 5640092 | 5640092 | TRADO ATERRAM ROSCA CONIFICADA 820MM | TRADO DE ATERRAMENTO; TRADO CONFECCIONADO EM LIGA DE BRONZE, LATAO OU ACO COBREADO; PONTA EM ACO; ROSCA CONIFICADA; PUNHO DESMONTAVE L; COMPRIMENTO 820 MM + OU - 20 MM; PARA CONJUNTO DE ATERRAMENTO TEMPORARIO PRIMARIO; SACOLA P/ ACONDICIONAMENTO EM LONA C/ LOGOTIPO DA CONCESSIONaRIA QUE SE DESTINA OU DA NEOENERGIA; PADRAO CEF.001 NEOENERGIA ET 07.06.03; EM EMBALAGEM APROVADA PELA NEOENERGIA. | DIS-CEF-001 - 11.02.05 | ATR03402-1 | - | Ferramentas | START BRASIL | 40.087.428/0001-38 | 2024-10-01 | 2026-06-30 | HI_2024_10_01 | Ambos | N/A | - | AIF
|  | 11451 | 5648095 | 530401318 | SACOLA LONA TRADO CONICO 850X160X80MM | SACOLA LONA; APLICACAO: ACONDICIONAMENTO DE TRADO CONICO CJ ATERRAMENTO TEMPORARIO PRIMARIO;CONFECCIONADA EM LONA N° 10 IMPERMEAVEL E ENCERADA; C/ ALCA DE COURO; FECHO EM VAQUETA GRANULADA OU LISA; FIVELA EM ACO NIQUELADO; REBITES DE ACO; | DIS-CEF-001 | C0080126 | N/A | Ferramentas e EPCs | D A MARQUES O MINEIRO EIRELI - EPP | 08.809.850/0001-47 | 2022-10-06 | 2026-10-06 | HI_2022_10_06 | Ambos | N/A | N/A | AIF
|  | 11451 | 5648095 | 530401318 | SACOLA LONA TRADO CONICO 850X160X80MM | SACOLA LONA; APLICACAO: ACONDICIONAMENTO DE TRADO CONICO CJ ATERRAMENTO TEMPORARIO PRIMARIO;CONFECCIONADA EM LONA N° 10 IMPERMEAVEL E ENCERADA; C/ ALCA DE COURO; FECHO EM VAQUETA GRANULADA OU LISA; FIVELA EM ACO NIQUELADO; REBITES DE ACO; | CEF-001 | DRN-768-N | N/A | Ferramentas e EPCs | DRN FABRICAÇÃO E COMERCIO ME | 42.381.686/0001-58 | 2022-10-06 | 2026-10-06 | HI_2022_10_06 | Ambos | N/A | N/A | AIF
|  | 11451 | 5648095 | 530401318 | SACOLA LONA TRADO CONICO 850X160X80MM | SACOLA LONA; APLICACAO: ACONDICIONAMENTO DE TRADO CONICO CJ ATERRAMENTO TEMPORARIO PRIMARIO;CONFECCIONADA EM LONA N° 10 IMPERMEAVEL E ENCERADA; C/ ALCA DE COURO; FECHO EM VAQUETA GRANULADA OU LISA; FIVELA EM ACO NIQUELADO; REBITES DE ACO; | DIS-CEF-001 | BO-11451NEO | N/A | Ferramentas e EPCs | INDUSTRIA E COMERCIO LEAL LTDA | 61.353.199/0012-89 | 2022-10-06 | 2026-10-06 | HI_2022_10_06 | Ambos | N/A | N/A | AIF
|  | 11451 | 5648095 | 530401318 | SACOLA LONA TRADO CONICO 850X160X80MM | SACOLA LONA; APLICACAO: ACONDICIONAMENTO DE TRADO CONICO CJ ATERRAMENTO TEMPORARIO PRIMARIO;CONFECCIONADA EM LONA N° 10 IMPERMEAVEL E ENCERADA; C/ ALCA DE COURO; FECHO EM VAQUETA GRANULADA OU LISA; FIVELA EM ACO NIQUELADO; REBITES DE ACO; | DIS-CEF-001 | PMB 5771 | N/A | Ferramentas e EPCs | IRMÃOS MULLER EXPORTAÇÃO E IMPORTAÇÃO | 24.999.560/0001-60 | 2022-10-06 | 2026-10-06 | HI_2022_10_06 | Ambos | N/A | N/A | AIF
|  | 11451 | 5648095 | 530401318 | SACOLA LONA TRADO CONICO 850X160X80MM | SACOLA LONA; APLICACAO: ACONDICIONAMENTO DE TRADO CONICO CJ ATERRAMENTO TEMPORARIO PRIMARIO;CONFECCIONADA EM LONA N° 10 IMPERMEAVEL E ENCERADA; C/ ALCA DE COURO; FECHO EM VAQUETA GRANULADA OU LISA; FIVELA EM ACO NIQUELADO; REBITES DE ACO; | DIS-CEF-001 | SERVEQ / RESTART / LUCABE | N/A | Ferramentas e EPCs | LUCABE MATERIAIS ELÉTRICOS LTDA | 01.272.361/0001-50 | 2022-10-06 | 2026-10-06 | HI_2022_10_06 | Ambos | N/A | N/A | AIF
|  | 11451 | 5648095 | 530401318 | SACOLA LONA TRADO CONICO 850X160X80MM | SACOLA LONA; APLICACAO: ACONDICIONAMENTO DE TRADO CONICO CJ ATERRAMENTO TEMPORARIO PRIMARIO;CONFECCIONADA EM LONA N° 10 IMPERMEAVEL E ENCERADA; C/ ALCA DE COURO; FECHO EM VAQUETA GRANULADA OU LISA; FIVELA EM ACO NIQUELADO; REBITES DE ACO; | DIS-CEF-001 | LUGOTRADO | N/A | Ferramentas e EPCs | LUGO COMERCIAL ELETRICA LTDA | 67.355.578/0001-31 | 2022-10-06 | 2026-10-06 | HI_2022_10_06 | Ambos | N/A | N/A | AIF
|  | 11451 | 5648095 | 530401318 | SACOLA LONA TRADO CONICO 850X160X80MM | SACOLA LONA; APLICACAO: ACONDICIONAMENTO DE TRADO CONICO CJ ATERRAMENTO TEMPORARIO PRIMARIO;CONFECCIONADA EM LONA N° 10 IMPERMEAVEL E ENCERADA; C/ ALCA DE COURO; FECHO EM VAQUETA GRANULADA OU LISA; FIVELA EM ACO NIQUELADO; REBITES DE ACO; | DIS-CEF-001 | BAGSTART | N/A | Ferramentas e EPCs | RESTART IND.COM.IMP.EXP.DE EQUIP.AC | 10.618.788/0001-58 | 2022-10-06 | 2026-10-06 | HI_2022_10_06 | Ambos | N/A | N/A | AIF
|  | 11450 | 4641012 | 53040427 | CHAVE CATRACA P/ BASTAO 1/2 POL | CHAVE CATRACA P/ BASTAO; COM ADAPTADOR UNIVERSAL PARA BASTAO; CHAVE CONFECCIONADA EM ACO FERRAMENTA; NIQUELADO E CROMADO; ADAPTADOR EM BRONZE; MOLA ACO; COM ENCAIXE QUADRADO DE 1/2 POL; REVERSIVEL; ACABAMENTO UNIFORME E ISENTO DE REBARBAS; CONFORME DIS-CE | DIS-CEF-002 | GIGTECH | N/A | Ferramentas e EPCs | GIGTECH FERRAMENTARIA E USINAGEM LT | 15.253.631/0001-90 | 2022-10-06 | 2026-10-06 | HI_2022_10_06 | Ambos | N/A | N/A | AIF
|  | 11450 | 4641012 | 53040427 | CHAVE CATRACA P/ BASTAO 1/2 POL | CHAVE CATRACA P/ BASTAO; COM ADAPTADOR UNIVERSAL PARA BASTAO; CHAVE CONFECCIONADA EM ACO FERRAMENTA; NIQUELADO E CROMADO; ADAPTADOR EM BRONZE; MOLA ACO; COM ENCAIXE QUADRADO DE 1/2 POL; REVERSIVEL; ACABAMENTO UNIFORME E ISENTO DE REBARBAS; CONFORME DIS-CE | DIS-CEF-002 | COOFESTE | N/A | Ferramentas e EPCs | INDUSTRIA E COMERCIO LEAL LTDA | 61.353.199/0012-89 | 2022-10-06 | 2026-10-06 | HI_2022_10_06 | Ambos | N/A | N/A | AIF
|  | 11450 | 4641012 | 53040427 | CHAVE CATRACA P/ BASTAO 1/2 POL | CHAVE CATRACA P/ BASTAO; COM ADAPTADOR UNIVERSAL PARA BASTAO; CHAVE CONFECCIONADA EM ACO FERRAMENTA; NIQUELADO E CROMADO; ADAPTADOR EM BRONZE; MOLA ACO; COM ENCAIXE QUADRADO DE 1/2 POL; REVERSIVEL; ACABAMENTO UNIFORME E ISENTO DE REBARBAS; CONFORME DIS-CE | DIS-CEF-002 | TECMARQUES | N/A | Ferramentas e EPCs | LUCABE MATERIAIS ELÉTRICOS LTDA | 01.272.361/0001-50 | 2022-10-06 | 2026-10-06 | HI_2022_10_06 | Ambos | N/A | N/A | AIF
|  | 11450 | 4641012 | 53040427 | CHAVE CATRACA P/ BASTAO 1/2 POL | CHAVE CATRACA P/ BASTAO; COM ADAPTADOR UNIVERSAL PARA BASTAO; CHAVE CONFECCIONADA EM ACO FERRAMENTA; NIQUELADO E CROMADO; ADAPTADOR EM BRONZE; MOLA ACO; COM ENCAIXE QUADRADO DE 1/2 POL; REVERSIVEL; ACABAMENTO UNIFORME E ISENTO DE REBARBAS; CONFORME DIS-CE | DIS-CEF-002 | TRAMONTINA/GEDORE/BELZER | N/A | Ferramentas e EPCs | LUGO COMERCIAL ELETRICA LTDA | 67.355.578/0001-31 | 2022-10-06 | 2026-10-06 | HI_2022_10_06 | Ambos | N/A | N/A | AIF
|  | 11446 | 5640025 | 530401247 | GRAMPO DE ATERR C/ PARAFUSO T P/ LINHAS | GRAMPO DE ATERRAMENTO C/ PARAFUSO TIPO T PARA LINHAS; TERMINAL E PARAFUSO TIPO T DE APERTO EM BRONZE; CAPACIDADE DE CONEXAO MINIMA P/ CABOS DE 5,0 MM DE DIAMETRO E MAXIMA P/ CABOS DE 32,0 MM DE DIAMETRO E TERMINAL P/ CABO ENTRE 25 E 95 MM QUADRADO; PESO A | DIS-CEF-002 | TECMARQUES / PA0040007 | N/A | Ferramentas e EPCs | D A MARQUES O MINEIRO EIRELI - EPP | 08.809.850/0001-47 | 2022-10-06 | 2026-10-06 | HI_2022_10_06 | Ambos | N/A | N/A | AIF
|  | 11446 | 5640025 | 530401247 | GRAMPO DE ATERR C/ PARAFUSO T P/ LINHAS | GRAMPO DE ATERRAMENTO C/ PARAFUSO TIPO T PARA LINHAS; TERMINAL E PARAFUSO TIPO T DE APERTO EM BRONZE; CAPACIDADE DE CONEXAO MINIMA P/ CABOS DE 5,0 MM DE DIAMETRO E MAXIMA P/ CABOS DE 32,0 MM DE DIAMETRO E TERMINAL P/ CABO ENTRE 25 E 95 MM QUADRADO; PESO A | DIS-CEF-002 | COOFESTE | N/A | Ferramentas e EPCs | GIGTECH FERRAMENTARIA E USINAGEM LT | 15.253.631/0001-90 | 2022-10-06 | 2026-10-06 | HI_2022_10_06 | Ambos | N/A | N/A | AIF
|  | 11446 | 5640025 | 530401247 | GRAMPO DE ATERR C/ PARAFUSO T P/ LINHAS | GRAMPO DE ATERRAMENTO C/ PARAFUSO TIPO T PARA LINHAS; TERMINAL E PARAFUSO TIPO T DE APERTO EM BRONZE; CAPACIDADE DE CONEXAO MINIMA P/ CABOS DE 5,0 MM DE DIAMETRO E MAXIMA P/ CABOS DE 32,0 MM DE DIAMETRO E TERMINAL P/ CABO ENTRE 25 E 95 MM QUADRADO; PESO A | CEF-002 | TECMARQUES / SOLUÇAO / RITZ | N/A | Ferramentas e EPCs | LUCABE MATERIAIS ELÉTRICOS LTDA | 01.272.361/0001-50 | 2022-10-06 | 2026-10-06 | HI_2022_10_06 | Ambos | N/A | N/A | AIF
|  | 11446 | 5640025 | 530401247 | GRAMPO DE ATERR C/ PARAFUSO T P/ LINHAS | GRAMPO DE ATERRAMENTO C/ PARAFUSO TIPO T PARA LINHAS; TERMINAL E PARAFUSO TIPO T DE APERTO EM BRONZE; CAPACIDADE DE CONEXAO MINIMA P/ CABOS DE 5,0 MM DE DIAMETRO E MAXIMA P/ CABOS DE 32,0 MM DE DIAMETRO E TERMINAL P/ CABO ENTRE 25 E 95 MM QUADRADO; PESO A | DIS-CEF-002 | RG3363-1 | N/A | Ferramentas e EPCs | RITZ DO BRASIL S/A | 17.157.603/0001-02 | 2022-10-06 | 2026-10-06 | HI_2022_10_06 | Ambos | N/A | N/A | AIF
|  | 11446 | 5640025 | 530401247 | GRAMPO DE ATERR C/ PARAFUSO T P/ LINHAS | GRAMPO DE ATERRAMENTO C/ PARAFUSO TIPO T PARA LINHAS; TERMINAL E PARAFUSO TIPO T DE APERTO EM BRONZE; CAPACIDADE DE CONEXAO MINIMA P/ CABOS DE 5,0 MM DE DIAMETRO E MAXIMA P/ CABOS DE 32,0 MM DE DIAMETRO E TERMINAL P/ CABO ENTRE 25 E 95 MM QUADRADO; PESO A | DIS-CEF-002 | SE4474-2 | N/A | Ferramentas e EPCs | SOLUÇÃO EQUIPAMENTOS ELÉTRICOS LTDA | 10.676.939/0001-24 | 2022-10-06 | 2026-10-06 | HI_2022_10_06 | Ambos | N/A | N/A | AIF
|  | 11445 | 5640015 | 530401248 | GRAMPO DE ATERRAMENTO COM PARAFUSO OLHAL | GRAMPO ATERRAMENTO TEMPORARIO; TIPO DE MONTAGEM PARAFUSO OLHAL; GRAMPO EM LIGA DE ALUMINIO LEVE E RESISTENTE; CONECTOR E PARAFUSO OLHAL DE APERTO EM BRONZE; CORRENTE NOMINAL MINIMA 350 A; CORRENTE DE CURTO CIRCUITO 28000 A; TORQUE RECOMENDADO 3 KGF/M; CAP | DIS-CEF-001 | PA0040062 | N/A | Ferramentas e EPCs | D A MARQUES O MINEIRO EIRELI - EPP | 08.809.850/0001-47 | 2022-10-06 | 2026-10-06 | HI_2022_10_06 | Ambos | N/A | N/A | AIF
|  | 11445 | 5640015 | 530401248 | GRAMPO DE ATERRAMENTO COM PARAFUSO OLHAL | GRAMPO ATERRAMENTO TEMPORARIO; TIPO DE MONTAGEM PARAFUSO OLHAL; GRAMPO EM LIGA DE ALUMINIO LEVE E RESISTENTE; CONECTOR E PARAFUSO OLHAL DE APERTO EM BRONZE; CORRENTE NOMINAL MINIMA 350 A; CORRENTE DE CURTO CIRCUITO 28000 A; TORQUE RECOMENDADO 3 KGF/M; CAP | DIS-CEF-001 | Coofeste | N/A | Ferramentas e EPCs | GIGTECH FERRAMENTARIA E USINAGEM LT | 15.253.631/0001-90 | 2022-10-06 | 2026-10-06 | HI_2022_10_06 | Ambos | N/A | N/A | AIF
|  | 11445 | 5640015 | 530401248 | GRAMPO DE ATERRAMENTO COM PARAFUSO OLHAL | GRAMPO ATERRAMENTO TEMPORARIO; TIPO DE MONTAGEM PARAFUSO OLHAL; GRAMPO EM LIGA DE ALUMINIO LEVE E RESISTENTE; CONECTOR E PARAFUSO OLHAL DE APERTO EM BRONZE; CORRENTE NOMINAL MINIMA 350 A; CORRENTE DE CURTO CIRCUITO 28000 A; TORQUE RECOMENDADO 3 KGF/M; CAP | DIS-CEF-001 | RITZ / DMARQUES | N/A | Ferramentas e EPCs | LUCABE MATERIAIS ELÉTRICOS LTDA | 01.272.361/0001-50 | 2022-10-06 | 2026-10-06 | HI_2022_10_06 | Ambos | N/A | N/A | AIF
|  | 11445 | 5640015 | 530401248 | GRAMPO DE ATERRAMENTO COM PARAFUSO OLHAL | GRAMPO ATERRAMENTO TEMPORARIO; TIPO DE MONTAGEM PARAFUSO OLHAL; GRAMPO EM LIGA DE ALUMINIO LEVE E RESISTENTE; CONECTOR E PARAFUSO OLHAL DE APERTO EM BRONZE; CORRENTE NOMINAL MINIMA 350 A; CORRENTE DE CURTO CIRCUITO 28000 A; TORQUE RECOMENDADO 3 KGF/M; CAP | DIS-CEF-001 | RG3403 | N/A | Ferramentas e EPCs | RITZ DO BRASIL S/A | 17.157.603/0001-02 | 2022-10-06 | 2026-10-06 | HI_2022_10_06 | Ambos | N/A | N/A | AIF
|  | 11445 | 5640015 | 530401248 | GRAMPO DE ATERRAMENTO COM PARAFUSO OLHAL | GRAMPO ATERRAMENTO TEMPORARIO; TIPO DE MONTAGEM PARAFUSO OLHAL; GRAMPO EM LIGA DE ALUMINIO LEVE E RESISTENTE; CONECTOR E PARAFUSO OLHAL DE APERTO EM BRONZE; CORRENTE NOMINAL MINIMA 350 A; CORRENTE DE CURTO CIRCUITO 28000 A; TORQUE RECOMENDADO 3 KGF/M; CAP | DIS-CEF-001 | SE4514-1 | N/A | Ferramentas e EPCs | SOLUÇÃO EQUIPAMENTOS ELÉTRICOS LTDA | 10.676.939/0001-24 | 2022-10-06 | 2026-10-06 | HI_2022_10_06 | Ambos | N/A | N/A | AIF
|  | 11444 | 5640094 | 530401249 | GRAMPO MOV BAST CONT POT MULTIANG BRONZE | GRAMPO MOVEL P/BASTAO CONTATO POTENCIAL; MULTIANGULAR; MATERIAL BRONZE; FIVELA P/ PASSAGEM DO CORDAO UMBILICAL; PARAFUSO TIPO OLHAL; PORCA TIPO BORBOLETA P/AJUSTE ANGULO; APLICACAO PARA USO EQUIPE LINHA VIVA; ACABAMENTO UNIFORME E ISENTO DE REBARBAS; | DIS-CEF-002 | PA0040103 | N/A | Ferramentas e EPCs | D A MARQUES O MINEIRO EIRELI - EPP | 08.809.850/0001-47 | 2022-10-06 | 2026-10-06 | HI_2022_10_06 | Ambos | N/A | N/A | AIF
|  | 11444 | 5640094 | 530401249 | GRAMPO MOV BAST CONT POT MULTIANG BRONZE | GRAMPO MOVEL P/BASTAO CONTATO POTENCIAL; MULTIANGULAR; MATERIAL BRONZE; FIVELA P/ PASSAGEM DO CORDAO UMBILICAL; PARAFUSO TIPO OLHAL; PORCA TIPO BORBOLETA P/AJUSTE ANGULO; APLICACAO PARA USO EQUIPE LINHA VIVA; ACABAMENTO UNIFORME E ISENTO DE REBARBAS; | DIS-CEF-002 | RITZ / DMARQUES | N/A | Ferramentas e EPCs | LUCABE MATERIAIS ELÉTRICOS LTDA | 01.272.361/0001-50 | 2022-10-06 | 2026-10-06 | HI_2022_10_06 | Ambos | N/A | N/A | AIF
|  | 11444 | 5640094 | 530401249 | GRAMPO MOV BAST CONT POT MULTIANG BRONZE | GRAMPO MOVEL P/BASTAO CONTATO POTENCIAL; MULTIANGULAR; MATERIAL BRONZE; FIVELA P/ PASSAGEM DO CORDAO UMBILICAL; PARAFUSO TIPO OLHAL; PORCA TIPO BORBOLETA P/AJUSTE ANGULO; APLICACAO PARA USO EQUIPE LINHA VIVA; ACABAMENTO UNIFORME E ISENTO DE REBARBAS; | DIS-CEF-002 | FLV02544-1 | N/A | Ferramentas e EPCs | RITZ DO BRASIL S/A | 17.157.603/0001-02 | 2022-10-06 | 2026-10-06 | HI_2022_10_06 | Ambos | N/A | N/A | AIF
|  | 11444 | 5640094 | 530401249 | GRAMPO MOV BAST CONT POT MULTIANG BRONZE | GRAMPO MOVEL P/BASTAO CONTATO POTENCIAL; MULTIANGULAR; MATERIAL BRONZE; FIVELA P/ PASSAGEM DO CORDAO UMBILICAL; PARAFUSO TIPO OLHAL; PORCA TIPO BORBOLETA P/AJUSTE ANGULO; APLICACAO PARA USO EQUIPE LINHA VIVA; ACABAMENTO UNIFORME E ISENTO DE REBARBAS; | DIS-CEF-002 | SE180105 | N/A | Ferramentas e EPCs | SOLUÇÃO EQUIPAMENTOS ELÉTRICOS LTDA | 10.676.939/0001-24 | 2022-10-06 | 2026-10-06 | HI_2022_10_06 | Ambos | N/A | N/A | AIF
|  | 11443 | 5640008 | 530401245 | GRAMPO ATERR TEMP PARAF T 477MCM | GRAMPO ATERRAMENTO TEMPORARIO; TIPO DE MONTAGEM PARAFUSO EM T DE APERTO; GRAMPO EM LIGA DE ALUMINIO LEVE E RESISTENTE; CONECTOR E PARAFUSO EM BRONZE; CORRENTE NOMINAL 350 A; CORRENTE DE CURTO CIRCUITO 28000 A; TORQUE RECOMENDADO 3 KGF/M; CAPACIDADE DE CON | DIS-CEF-001 | PA0040011 | N/A | Ferramentas e EPCs | D A MARQUES O MINEIRO EIRELI - EPP | 08.809.850/0001-47 | 2022-10-06 | 2026-10-06 | HI_2022_10_06 | Ambos | N/A | N/A | AIF
|  | 11443 | 5640008 | 530401245 | GRAMPO ATERR TEMP PARAF T 477MCM | GRAMPO ATERRAMENTO TEMPORARIO; TIPO DE MONTAGEM PARAFUSO EM T DE APERTO; GRAMPO EM LIGA DE ALUMINIO LEVE E RESISTENTE; CONECTOR E PARAFUSO EM BRONZE; CORRENTE NOMINAL 350 A; CORRENTE DE CURTO CIRCUITO 28000 A; TORQUE RECOMENDADO 3 KGF/M; CAPACIDADE DE CON | DIS-CEF-001 | Coofeste | N/A | Ferramentas e EPCs | GIGTECH FERRAMENTARIA E USINAGEM LT | 15.253.631/0001-90 | 2022-10-06 | 2026-10-06 | HI_2022_10_06 | Ambos | N/A | N/A | AIF
|  | 11443 | 5640008 | 530401245 | GRAMPO ATERR TEMP PARAF T 477MCM | GRAMPO ATERRAMENTO TEMPORARIO; TIPO DE MONTAGEM PARAFUSO EM T DE APERTO; GRAMPO EM LIGA DE ALUMINIO LEVE E RESISTENTE; CONECTOR E PARAFUSO EM BRONZE; CORRENTE NOMINAL 350 A; CORRENTE DE CURTO CIRCUITO 28000 A; TORQUE RECOMENDADO 3 KGF/M; CAPACIDADE DE CON | DIS-CEF-001 | RITZ / DMARQUES | N/A | Ferramentas e EPCs | LUCABE MATERIAIS ELÉTRICOS LTDA | 01.272.361/0001-50 | 2022-10-06 | 2026-10-06 | HI_2022_10_06 | Ambos | N/A | N/A | AIF
|  | 11443 | 5640008 | 530401245 | GRAMPO ATERR TEMP PARAF T 477MCM | GRAMPO ATERRAMENTO TEMPORARIO; TIPO DE MONTAGEM PARAFUSO EM T DE APERTO; GRAMPO EM LIGA DE ALUMINIO LEVE E RESISTENTE; CONECTOR E PARAFUSO EM BRONZE; CORRENTE NOMINAL 350 A; CORRENTE DE CURTO CIRCUITO 28000 A; TORQUE RECOMENDADO 3 KGF/M; CAPACIDADE DE CON | DIS-CEF-001 | RG3403T | N/A | Ferramentas e EPCs | RITZ DO BRASIL S/A | 17.157.603/0001-02 | 2022-10-06 | 2026-10-06 | HI_2022_10_06 | Ambos | N/A | N/A | AIF
|  | 11443 | 5640008 | 530401245 | GRAMPO ATERR TEMP PARAF T 477MCM | GRAMPO ATERRAMENTO TEMPORARIO; TIPO DE MONTAGEM PARAFUSO EM T DE APERTO; GRAMPO EM LIGA DE ALUMINIO LEVE E RESISTENTE; CONECTOR E PARAFUSO EM BRONZE; CORRENTE NOMINAL 350 A; CORRENTE DE CURTO CIRCUITO 28000 A; TORQUE RECOMENDADO 3 KGF/M; CAPACIDADE DE CON | DIS-CEF-001 | SE4514 T | N/A | Ferramentas e EPCs | SOLUÇÃO EQUIPAMENTOS ELÉTRICOS LTDA | 10.676.939/0001-24 | 2022-10-06 | 2026-10-06 | HI_2022_10_06 | Ambos | N/A | N/A | AIF
|  | 11442 | 5640095 | 53040452 | CONJUNTO ATERR TEMP P/ LINHA TRANSMISSAO | CONJUNTO ATERRAMENTO TEMPORARIO P/ LINHAS TRANSMISSAO; COMPOSTO DE 03 GRAMPOS DE ATERRAMENTO MULTIANGULAR COM PARAFUSO DE TORCAO COM OLHAL CONFECCIONADO EM BRONZE (CODIGO 11444), 03 GRAMPOS DE ATERRAMENTO COM PARAFUSO DE TORCAO TIPO T P/ CONEXAO A MALHA D | DIS-CEF-002 | TECMARQUES / PA0040014 | N/A | Ferramentas e EPCs | D A MARQUES O MINEIRO EIRELI - EPP | 08.809.850/0001-47 | 2022-10-06 | 2026-10-06 | HI_2022_10_06 | Ambos | N/A | N/A | AIF
|  | 11442 | 5640095 | 53040452 | CONJUNTO ATERR TEMP P/ LINHA TRANSMISSAO | CONJUNTO ATERRAMENTO TEMPORARIO P/ LINHAS TRANSMISSAO; COMPOSTO DE 03 GRAMPOS DE ATERRAMENTO MULTIANGULAR COM PARAFUSO DE TORCAO COM OLHAL CONFECCIONADO EM BRONZE (CODIGO 11444), 03 GRAMPOS DE ATERRAMENTO COM PARAFUSO DE TORCAO TIPO T P/ CONEXAO A MALHA D | DIS-CEF-002 | GIGTECH / COOFESTE | N/A | Ferramentas e EPCs | GIGTECH FERRAMENTARIA E USINAGEM LT | 15.253.631/0001-90 | 2022-10-06 | 2026-10-06 | HI_2022_10_06 | Ambos | N/A | N/A | AIF
|  | 11442 | 5640095 | 53040452 | CONJUNTO ATERR TEMP P/ LINHA TRANSMISSAO | CONJUNTO ATERRAMENTO TEMPORARIO P/ LINHAS TRANSMISSAO; COMPOSTO DE 03 GRAMPOS DE ATERRAMENTO MULTIANGULAR COM PARAFUSO DE TORCAO COM OLHAL CONFECCIONADO EM BRONZE (CODIGO 11444), 03 GRAMPOS DE ATERRAMENTO COM PARAFUSO DE TORCAO TIPO T P/ CONEXAO A MALHA D | CEF-002 | TECMARQUES / SOLUÇAO / RITZ | N/A | Ferramentas e EPCs | LUCABE MATERIAIS ELÉTRICOS LTDA | 01.272.361/0001-50 | 2022-10-06 | 2026-10-06 | HI_2022_10_06 | Ambos | N/A | N/A | AIF
|  | 11442 | 5640095 | 53040452 | CONJUNTO ATERR TEMP P/ LINHA TRANSMISSAO | CONJUNTO ATERRAMENTO TEMPORARIO P/ LINHAS TRANSMISSAO; COMPOSTO DE 03 GRAMPOS DE ATERRAMENTO MULTIANGULAR COM PARAFUSO DE TORCAO COM OLHAL CONFECCIONADO EM BRONZE (CODIGO 11444), 03 GRAMPOS DE ATERRAMENTO COM PARAFUSO DE TORCAO TIPO T P/ CONEXAO A MALHA D | DIS-CEF-002 | ATR-E | N/A | Ferramentas e EPCs | RITZ DO BRASIL S/A | 17.157.603/0001-02 | 2022-10-06 | 2026-10-06 | HI_2022_10_06 | Ambos | N/A | N/A | AIF
|  | 11442 | 5640095 | 53040452 | CONJUNTO ATERR TEMP P/ LINHA TRANSMISSAO | CONJUNTO ATERRAMENTO TEMPORARIO P/ LINHAS TRANSMISSAO; COMPOSTO DE 03 GRAMPOS DE ATERRAMENTO MULTIANGULAR COM PARAFUSO DE TORCAO COM OLHAL CONFECCIONADO EM BRONZE (CODIGO 11444), 03 GRAMPOS DE ATERRAMENTO COM PARAFUSO DE TORCAO TIPO T P/ CONEXAO A MALHA D | DIS-CEF-002 | SE110204-1 | N/A | Ferramentas e EPCs | SOLUÇÃO EQUIPAMENTOS ELÉTRICOS LTDA | 10.676.939/0001-24 | 2022-10-06 | 2026-10-06 | HI_2022_10_06 | Ambos | N/A | N/A | AIF
|  | 11437 | 4610641 | 530401214 | CORRENTE P/ FIXACAO JUGO | CORRENTE P/ FIXACAO JUGO; C/ GANCHO; CONFECCIONADA EM ACO CARBONO; GANCHO EM ACO FORJADO; COMPRIMENTO 1300 MM; ELOS DE 1/2POL COM JUNCAO PELO PROCESSO DE FUSAO OU CALDEAMENTO, COM GANCHO EM ACO FORJADO; CONFORME DIS-CEF-002 EFES 09.22.00; EM | DIS-CEF-002 | PA0440165 | N/A | Ferramentas e EPCs | D A MARQUES O MINEIRO EIRELI - EPP | 08.809.850/0001-47 | 2022-10-06 | 2026-10-06 | HI_2022_10_06 | Ambos | N/A | N/A | AIF
|  | 11437 | 4610641 | 530401214 | CORRENTE P/ FIXACAO JUGO | CORRENTE P/ FIXACAO JUGO; C/ GANCHO; CONFECCIONADA EM ACO CARBONO; GANCHO EM ACO FORJADO; COMPRIMENTO 1300 MM; ELOS DE 1/2POL COM JUNCAO PELO PROCESSO DE FUSAO OU CALDEAMENTO, COM GANCHO EM ACO FORJADO; CONFORME DIS-CEF-002 EFES 09.22.00; EM | DIS-CEF-002 | RITZ | N/A | Ferramentas e EPCs | LUCABE MATERIAIS ELÉTRICOS LTDA | 01.272.361/0001-50 | 2022-10-06 | 2026-10-06 | HI_2022_10_06 | Ambos | N/A | N/A | AIF
|  | 11437 | 4610641 | 530401214 | CORRENTE P/ FIXACAO JUGO | CORRENTE P/ FIXACAO JUGO; C/ GANCHO; CONFECCIONADA EM ACO CARBONO; GANCHO EM ACO FORJADO; COMPRIMENTO 1300 MM; ELOS DE 1/2POL COM JUNCAO PELO PROCESSO DE FUSAO OU CALDEAMENTO, COM GANCHO EM ACO FORJADO; CONFORME DIS-CEF-002 EFES 09.22.00; EM | DIS-CEF-002 | RM1942 | N/A | Ferramentas e EPCs | RITZ DO BRASIL S/A | 17.157.603/0001-02 | 2022-10-06 | 2026-10-06 | HI_2022_10_06 | Ambos | N/A | N/A | AIF
|  | 11437 | 4610641 | 530401214 | CORRENTE P/ FIXACAO JUGO | CORRENTE P/ FIXACAO JUGO; C/ GANCHO; CONFECCIONADA EM ACO CARBONO; GANCHO EM ACO FORJADO; COMPRIMENTO 1300 MM; ELOS DE 1/2POL COM JUNCAO PELO PROCESSO DE FUSAO OU CALDEAMENTO, COM GANCHO EM ACO FORJADO; CONFORME DIS-CEF-002 EFES 09.22.00; EM | DIS-CEF-002 | SE2053 | N/A | Ferramentas e EPCs | SOLUÇÃO EQUIPAMENTOS ELÉTRICOS LTDA | 10.676.939/0001-24 | 2022-10-06 | 2026-10-06 | HI_2022_10_06 | Ambos | N/A | N/A | AIF
|  | 11436 | 4601368 | 530401132 | CHAVE FIXA 3/4 X 7/8" X 240MM | CHAVE FIXA; INCLINACAO DAS BOCAS 15 GRAUS; ACO FERRAMENTA OU ACO VANADIO 31 CRV3; NIQUELADO E CROMADO; CABECAS ESTREITAS E COM MEDIDAS DIFERENTES EM CADA EXTREMIDADE; DIMENSOES DAS BOCAS: 3/4 X 7/8"; COMPRIMENTO APROXIMADO: 240 MM; ESPESSURA APROXIMADA: 7 | DIS-CEF-001 | TRAMONTINA PRO 44620/105 | N/A | Ferramentas e EPCs | ANHANGUERA COMERCIO FERRAMENTAS ltd | 00.565.813/0002-00 | 2022-10-06 | 2026-10-06 | HI_2022_10_06 | Ambos | N/A | N/A | AIF
|  | 11436 | 4601368 | 530401132 | CHAVE FIXA 3/4 X 7/8" X 240MM | CHAVE FIXA; INCLINACAO DAS BOCAS 15 GRAUS; ACO FERRAMENTA OU ACO VANADIO 31 CRV3; NIQUELADO E CROMADO; CABECAS ESTREITAS E COM MEDIDAS DIFERENTES EM CADA EXTREMIDADE; DIMENSOES DAS BOCAS: 3/4 X 7/8"; COMPRIMENTO APROXIMADO: 240 MM; ESPESSURA APROXIMADA: 7 | DIS-CEF-001 | Belzer, Tramontina ou Gedore | N/A | Ferramentas e EPCs | GIGTECH FERRAMENTARIA E USINAGEM LT | 15.253.631/0001-90 | 2022-10-06 | 2026-10-06 | HI_2022_10_06 | Ambos | N/A | N/A | AIF
|  | 11436 | 4601368 | 530401132 | CHAVE FIXA 3/4 X 7/8" X 240MM | CHAVE FIXA; INCLINACAO DAS BOCAS 15 GRAUS; ACO FERRAMENTA OU ACO VANADIO 31 CRV3; NIQUELADO E CROMADO; CABECAS ESTREITAS E COM MEDIDAS DIFERENTES EM CADA EXTREMIDADE; DIMENSOES DAS BOCAS: 3/4 X 7/8"; COMPRIMENTO APROXIMADO: 240 MM; ESPESSURA APROXIMADA: 7 | DIS-CEF-001 | TRAMONTINA | N/A | Ferramentas e EPCs | INDUSTRIA E COMERCIO LEAL LTDA | 61.353.199/0012-89 | 2022-10-06 | 2026-10-06 | HI_2022_10_06 | Ambos | N/A | N/A | AIF
|  | 11436 | 4601368 | 530401132 | CHAVE FIXA 3/4 X 7/8" X 240MM | CHAVE FIXA; INCLINACAO DAS BOCAS 15 GRAUS; ACO FERRAMENTA OU ACO VANADIO 31 CRV3; NIQUELADO E CROMADO; CABECAS ESTREITAS E COM MEDIDAS DIFERENTES EM CADA EXTREMIDADE; DIMENSOES DAS BOCAS: 3/4 X 7/8"; COMPRIMENTO APROXIMADO: 240 MM; ESPESSURA APROXIMADA: 7 | DIS-CEF-001 | BELZER / GEDORE/TRAMONTINA | N/A | Ferramentas e EPCs | LUCABE MATERIAIS ELÉTRICOS LTDA | 01.272.361/0001-50 | 2022-10-06 | 2026-10-06 | HI_2022_10_06 | Ambos | N/A | N/A | AIF
|  | 11436 | 4601368 | 530401132 | CHAVE FIXA 3/4 X 7/8" X 240MM | CHAVE FIXA; INCLINACAO DAS BOCAS 15 GRAUS; ACO FERRAMENTA OU ACO VANADIO 31 CRV3; NIQUELADO E CROMADO; CABECAS ESTREITAS E COM MEDIDAS DIFERENTES EM CADA EXTREMIDADE; DIMENSOES DAS BOCAS: 3/4 X 7/8"; COMPRIMENTO APROXIMADO: 240 MM; ESPESSURA APROXIMADA: 7 | DIS-CEF-001 | TRAMONTINA/GEDORE/BELZER | N/A | Ferramentas e EPCs | LUGO COMERCIAL ELETRICA LTDA | 67.355.578/0001-31 | 2022-10-06 | 2026-10-06 | HI_2022_10_06 | Ambos | N/A | N/A | AIF
|  | 11436 | 4601368 | 530401132 | CHAVE FIXA 3/4 X 7/8" X 240MM | CHAVE FIXA; INCLINACAO DAS BOCAS 15 GRAUS; ACO FERRAMENTA OU ACO VANADIO 31 CRV3; NIQUELADO E CROMADO; CABECAS ESTREITAS E COM MEDIDAS DIFERENTES EM CADA EXTREMIDADE; DIMENSOES DAS BOCAS: 3/4 X 7/8"; COMPRIMENTO APROXIMADO: 240 MM; ESPESSURA APROXIMADA: 7 | DIS-CEF-001 | BELZER/300513B | N/A | Ferramentas e EPCs | PCB INFORMATICA LTDA EPP | 07.583.447/0001-80 | 2022-10-06 | 2026-10-06 | HI_2022_10_06 | Ambos | N/A | N/A | AIF
|  | 11436 | 4601368 | 530401132 | CHAVE FIXA 3/4 X 7/8" X 240MM | CHAVE FIXA; INCLINACAO DAS BOCAS 15 GRAUS; ACO FERRAMENTA OU ACO VANADIO 31 CRV3; NIQUELADO E CROMADO; CABECAS ESTREITAS E COM MEDIDAS DIFERENTES EM CADA EXTREMIDADE; DIMENSOES DAS BOCAS: 3/4 X 7/8"; COMPRIMENTO APROXIMADO: 240 MM; ESPESSURA APROXIMADA: 7 | DIS-CEF-001 | 44620/105 | N/A | Ferramentas e EPCs | PRIMACOM DISTRIBUIDORA DE ADESIVOS | 10.248.857/0001-89 | 2022-10-06 | 2026-10-06 | HI_2022_10_06 | Ambos | N/A | N/A | AIF
|  | 11436 | 4601368 | 530401132 | CHAVE FIXA 3/4 X 7/8" X 240MM | CHAVE FIXA; INCLINACAO DAS BOCAS 15 GRAUS; ACO FERRAMENTA OU ACO VANADIO 31 CRV3; NIQUELADO E CROMADO; CABECAS ESTREITAS E COM MEDIDAS DIFERENTES EM CADA EXTREMIDADE; DIMENSOES DAS BOCAS: 3/4 X 7/8"; COMPRIMENTO APROXIMADO: 240 MM; ESPESSURA APROXIMADA: 7 | DIS-CEF-001 | GEDORE/004.558 | N/A | Ferramentas e EPCs | RESSEG DISTRIBUIDORA LTDA | 13.596.165/0001-10 | 2022-10-06 | 2026-10-06 | HI_2022_10_06 | Ambos | N/A | N/A | AIF
|  | 11436 | 4601368 | 530401132 | CHAVE FIXA 3/4 X 7/8" X 240MM | CHAVE FIXA; INCLINACAO DAS BOCAS 15 GRAUS; ACO FERRAMENTA OU ACO VANADIO 31 CRV3; NIQUELADO E CROMADO; CABECAS ESTREITAS E COM MEDIDAS DIFERENTES EM CADA EXTREMIDADE; DIMENSOES DAS BOCAS: 3/4 X 7/8"; COMPRIMENTO APROXIMADO: 240 MM; ESPESSURA APROXIMADA: 7 | DIS-CEF-001 | TRAMONTINA PRO/44620/105. | N/A | Ferramentas e EPCs | START BRASIL | 40.087.428/0001-38 | 2022-10-06 | 2026-10-06 | HI_2022_10_06 | Ambos | N/A | N/A | AIF
|  | 11436 | 4601368 | 530401132 | CHAVE FIXA 3/4 X 7/8" X 240MM | CHAVE FIXA; INCLINACAO DAS BOCAS 15 GRAUS; ACO FERRAMENTA OU ACO VANADIO 31 CRV3; NIQUELADO E CROMADO; CABECAS ESTREITAS E COM MEDIDAS DIFERENTES EM CADA EXTREMIDADE; DIMENSOES DAS BOCAS: 3/4 X 7/8"; COMPRIMENTO APROXIMADO: 240 MM; ESPESSURA APROXIMADA: 7 | DIS-CEF-001 | TRAMONTINA | N/A | Ferramentas e EPCs | TIP TRATORES E IMPLEMENTOS LTDA | 44.629.004/0001-09 | 2022-10-06 | 2026-10-06 | HI_2022_10_06 | Ambos | N/A | N/A | AIF
|  | 11435 | 4601033 | 530401134 | CHAVE FIXA 5/8 X 11/16" X 206MM | CHAVE FIXA; INCLINACAO DAS BOCAS 15 GRAUS; ACO FERRAMENTA OU ACO VANADIO 31 CRV3; NIQUELADO E CROMADO; CABECAS ESTREITAS E COM MEDIDAS DIFERENTES EM CADA EXTREMIDADE; DIMENSOES DAS BOCAS: 5/8 X 11/16"; COMPRIMENTO APROXIMADO: 206 MM; ESPESSURA APROXIMADA: | DIS-CEF-001 | TRAMONTINA PRO 44620/103 | N/A | Ferramentas e EPCs | ANHANGUERA COMERCIO FERRAMENTAS ltd | 00.565.813/0002-00 | 2022-10-06 | 2026-10-06 | HI_2022_10_06 | Ambos | N/A | N/A | AIF
|  | 11435 | 4601033 | 530401134 | CHAVE FIXA 5/8 X 11/16" X 206MM | CHAVE FIXA; INCLINACAO DAS BOCAS 15 GRAUS; ACO FERRAMENTA OU ACO VANADIO 31 CRV3; NIQUELADO E CROMADO; CABECAS ESTREITAS E COM MEDIDAS DIFERENTES EM CADA EXTREMIDADE; DIMENSOES DAS BOCAS: 5/8 X 11/16"; COMPRIMENTO APROXIMADO: 206 MM; ESPESSURA APROXIMADA: | DIS-CEF-001 | Belzer, Tramontina ou Gedore | N/A | Ferramentas e EPCs | GIGTECH FERRAMENTARIA E USINAGEM LT | 15.253.631/0001-90 | 2022-10-06 | 2026-10-06 | HI_2022_10_06 | Ambos | N/A | N/A | AIF
|  | 11435 | 4601033 | 530401134 | CHAVE FIXA 5/8 X 11/16" X 206MM | CHAVE FIXA; INCLINACAO DAS BOCAS 15 GRAUS; ACO FERRAMENTA OU ACO VANADIO 31 CRV3; NIQUELADO E CROMADO; CABECAS ESTREITAS E COM MEDIDAS DIFERENTES EM CADA EXTREMIDADE; DIMENSOES DAS BOCAS: 5/8 X 11/16"; COMPRIMENTO APROXIMADO: 206 MM; ESPESSURA APROXIMADA: | DIS-CEF-001 | TRAMONTINA | N/A | Ferramentas e EPCs | INDUSTRIA E COMERCIO LEAL LTDA | 61.353.199/0012-89 | 2022-10-06 | 2026-10-06 | HI_2022_10_06 | Ambos | N/A | N/A | AIF
|  | 11435 | 4601033 | 530401134 | CHAVE FIXA 5/8 X 11/16" X 206MM | CHAVE FIXA; INCLINACAO DAS BOCAS 15 GRAUS; ACO FERRAMENTA OU ACO VANADIO 31 CRV3; NIQUELADO E CROMADO; CABECAS ESTREITAS E COM MEDIDAS DIFERENTES EM CADA EXTREMIDADE; DIMENSOES DAS BOCAS: 5/8 X 11/16"; COMPRIMENTO APROXIMADO: 206 MM; ESPESSURA APROXIMADA: | DIS-CEF-001 | BELZER / GEDORE/TRAMONTINA | N/A | Ferramentas e EPCs | LUCABE MATERIAIS ELÉTRICOS LTDA | 01.272.361/0001-50 | 2022-10-06 | 2026-10-06 | HI_2022_10_06 | Ambos | N/A | N/A | AIF
|  | 11435 | 4601033 | 530401134 | CHAVE FIXA 5/8 X 11/16" X 206MM | CHAVE FIXA; INCLINACAO DAS BOCAS 15 GRAUS; ACO FERRAMENTA OU ACO VANADIO 31 CRV3; NIQUELADO E CROMADO; CABECAS ESTREITAS E COM MEDIDAS DIFERENTES EM CADA EXTREMIDADE; DIMENSOES DAS BOCAS: 5/8 X 11/16"; COMPRIMENTO APROXIMADO: 206 MM; ESPESSURA APROXIMADA: | DIS-CEF-001 | TRAMONTINA/GEDORE/BELZER | N/A | Ferramentas e EPCs | LUGO COMERCIAL ELETRICA LTDA | 67.355.578/0001-31 | 2022-10-06 | 2026-10-06 | HI_2022_10_06 | Ambos | N/A | N/A | AIF
|  | 11435 | 4601033 | 530401134 | CHAVE FIXA 5/8 X 11/16" X 206MM | CHAVE FIXA; INCLINACAO DAS BOCAS 15 GRAUS; ACO FERRAMENTA OU ACO VANADIO 31 CRV3; NIQUELADO E CROMADO; CABECAS ESTREITAS E COM MEDIDAS DIFERENTES EM CADA EXTREMIDADE; DIMENSOES DAS BOCAS: 5/8 X 11/16"; COMPRIMENTO APROXIMADO: 206 MM; ESPESSURA APROXIMADA: | DIS-CEF-001 | BELZER/300508B | N/A | Ferramentas e EPCs | PCB INFORMATICA LTDA EPP | 07.583.447/0001-80 | 2022-10-06 | 2026-10-06 | HI_2022_10_06 | Ambos | N/A | N/A | AIF
|  | 11435 | 4601033 | 530401134 | CHAVE FIXA 5/8 X 11/16" X 206MM | CHAVE FIXA; INCLINACAO DAS BOCAS 15 GRAUS; ACO FERRAMENTA OU ACO VANADIO 31 CRV3; NIQUELADO E CROMADO; CABECAS ESTREITAS E COM MEDIDAS DIFERENTES EM CADA EXTREMIDADE; DIMENSOES DAS BOCAS: 5/8 X 11/16"; COMPRIMENTO APROXIMADO: 206 MM; ESPESSURA APROXIMADA: | DIS-CEF-001 | 44620/103 | N/A | Ferramentas e EPCs | PRIMACOM DISTRIBUIDORA DE ADESIVOS | 10.248.857/0001-89 | 2022-10-06 | 2026-10-06 | HI_2022_10_06 | Ambos | N/A | N/A | AIF
|  | 11435 | 4601033 | 530401134 | CHAVE FIXA 5/8 X 11/16" X 206MM | CHAVE FIXA; INCLINACAO DAS BOCAS 15 GRAUS; ACO FERRAMENTA OU ACO VANADIO 31 CRV3; NIQUELADO E CROMADO; CABECAS ESTREITAS E COM MEDIDAS DIFERENTES EM CADA EXTREMIDADE; DIMENSOES DAS BOCAS: 5/8 X 11/16"; COMPRIMENTO APROXIMADO: 206 MM; ESPESSURA APROXIMADA: | DIS-CEF-001 | GEDORE. | N/A | Ferramentas e EPCs | RESSEG DISTRIBUIDORA LTDA | 13.596.165/0001-10 | 2022-10-06 | 2026-10-06 | HI_2022_10_06 | Ambos | N/A | N/A | AIF
|  | 11435 | 4601033 | 530401134 | CHAVE FIXA 5/8 X 11/16" X 206MM | CHAVE FIXA; INCLINACAO DAS BOCAS 15 GRAUS; ACO FERRAMENTA OU ACO VANADIO 31 CRV3; NIQUELADO E CROMADO; CABECAS ESTREITAS E COM MEDIDAS DIFERENTES EM CADA EXTREMIDADE; DIMENSOES DAS BOCAS: 5/8 X 11/16"; COMPRIMENTO APROXIMADO: 206 MM; ESPESSURA APROXIMADA: | DIS-CEF-001 | TRAMONTINA PRO/44620/103. | N/A | Ferramentas e EPCs | START BRASIL | 40.087.428/0001-38 | 2022-10-06 | 2026-10-06 | HI_2022_10_06 | Ambos | N/A | N/A | AIF
|  | 11435 | 4601033 | 530401134 | CHAVE FIXA 5/8 X 11/16" X 206MM | CHAVE FIXA; INCLINACAO DAS BOCAS 15 GRAUS; ACO FERRAMENTA OU ACO VANADIO 31 CRV3; NIQUELADO E CROMADO; CABECAS ESTREITAS E COM MEDIDAS DIFERENTES EM CADA EXTREMIDADE; DIMENSOES DAS BOCAS: 5/8 X 11/16"; COMPRIMENTO APROXIMADO: 206 MM; ESPESSURA APROXIMADA: | DIS-CEF-001 | TRAMONTINA | N/A | Ferramentas e EPCs | TIP TRATORES E IMPLEMENTOS LTDA | 44.629.004/0001-09 | 2022-10-06 | 2026-10-06 | HI_2022_10_06 | Ambos | N/A | N/A | AIF
|  | 11434 | 4601369 | 530401131 | CHAVE FIXA 1/2 X 9/16" X 190MM | CHAVE FIXA; INCLINACAO DAS BOCAS 15 GRAUS; ACO FERRAMENTA OU ACO VANADIO 31 CRV3; NIQUELADO E CROMADO; CABECAS ESTREITAS E COM MEDIDAS DIFERENTES EM CADA EXTREMIDADE; DIMENSOES DAS BOCAS: 1/2 X 9/16"; COMPRIMENTO APROXIMADO: 190 MM; ESPESSURA APROXIMADA: | DIS-CEF-001 | TRAMONTINA PRO 44620/102 | N/A | Ferramentas e EPCs | ANHANGUERA COMERCIO FERRAMENTAS ltd | 00.565.813/0002-00 | 2022-10-06 | 2026-10-06 | HI_2022_10_06 | Ambos | N/A | N/A | AIF
|  | 11434 | 4601369 | 530401131 | CHAVE FIXA 1/2 X 9/16" X 190MM | CHAVE FIXA; INCLINACAO DAS BOCAS 15 GRAUS; ACO FERRAMENTA OU ACO VANADIO 31 CRV3; NIQUELADO E CROMADO; CABECAS ESTREITAS E COM MEDIDAS DIFERENTES EM CADA EXTREMIDADE; DIMENSOES DAS BOCAS: 1/2 X 9/16"; COMPRIMENTO APROXIMADO: 190 MM; ESPESSURA APROXIMADA: | DIS-CEF-001 | Belzer, Tramontina ou Gedore | N/A | Ferramentas e EPCs | GIGTECH FERRAMENTARIA E USINAGEM LT | 15.253.631/0001-90 | 2022-10-06 | 2026-10-06 | HI_2022_10_06 | Ambos | N/A | N/A | AIF
|  | 11434 | 4601369 | 530401131 | CHAVE FIXA 1/2 X 9/16" X 190MM | CHAVE FIXA; INCLINACAO DAS BOCAS 15 GRAUS; ACO FERRAMENTA OU ACO VANADIO 31 CRV3; NIQUELADO E CROMADO; CABECAS ESTREITAS E COM MEDIDAS DIFERENTES EM CADA EXTREMIDADE; DIMENSOES DAS BOCAS: 1/2 X 9/16"; COMPRIMENTO APROXIMADO: 190 MM; ESPESSURA APROXIMADA: | DIS-CEF-001 | TRAMONTINA | N/A | Ferramentas e EPCs | INDUSTRIA E COMERCIO LEAL LTDA | 61.353.199/0012-89 | 2022-10-06 | 2026-10-06 | HI_2022_10_06 | Ambos | N/A | N/A | AIF
|  | 11434 | 4601369 | 530401131 | CHAVE FIXA 1/2 X 9/16" X 190MM | CHAVE FIXA; INCLINACAO DAS BOCAS 15 GRAUS; ACO FERRAMENTA OU ACO VANADIO 31 CRV3; NIQUELADO E CROMADO; CABECAS ESTREITAS E COM MEDIDAS DIFERENTES EM CADA EXTREMIDADE; DIMENSOES DAS BOCAS: 1/2 X 9/16"; COMPRIMENTO APROXIMADO: 190 MM; ESPESSURA APROXIMADA: | DIS-CEF-001 | BELZER / GEDORE/TRAMONTINA | N/A | Ferramentas e EPCs | LUCABE MATERIAIS ELÉTRICOS LTDA | 01.272.361/0001-50 | 2022-10-06 | 2026-10-06 | HI_2022_10_06 | Ambos | N/A | N/A | AIF
|  | 11434 | 4601369 | 530401131 | CHAVE FIXA 1/2 X 9/16" X 190MM | CHAVE FIXA; INCLINACAO DAS BOCAS 15 GRAUS; ACO FERRAMENTA OU ACO VANADIO 31 CRV3; NIQUELADO E CROMADO; CABECAS ESTREITAS E COM MEDIDAS DIFERENTES EM CADA EXTREMIDADE; DIMENSOES DAS BOCAS: 1/2 X 9/16"; COMPRIMENTO APROXIMADO: 190 MM; ESPESSURA APROXIMADA: | DIS-CEF-001 | TRAMONTINA/GEDORE/BELZER | N/A | Ferramentas e EPCs | LUGO COMERCIAL ELETRICA LTDA | 67.355.578/0001-31 | 2022-10-06 | 2026-10-06 | HI_2022_10_06 | Ambos | N/A | N/A | AIF
|  | 11434 | 4601369 | 530401131 | CHAVE FIXA 1/2 X 9/16" X 190MM | CHAVE FIXA; INCLINACAO DAS BOCAS 15 GRAUS; ACO FERRAMENTA OU ACO VANADIO 31 CRV3; NIQUELADO E CROMADO; CABECAS ESTREITAS E COM MEDIDAS DIFERENTES EM CADA EXTREMIDADE; DIMENSOES DAS BOCAS: 1/2 X 9/16"; COMPRIMENTO APROXIMADO: 190 MM; ESPESSURA APROXIMADA: | DIS-CEF-001 | BELZER/300505B | N/A | Ferramentas e EPCs | PCB INFORMATICA LTDA EPP | 07.583.447/0001-80 | 2022-10-06 | 2026-10-06 | HI_2022_10_06 | Ambos | N/A | N/A | AIF
|  | 11434 | 4601369 | 530401131 | CHAVE FIXA 1/2 X 9/16" X 190MM | CHAVE FIXA; INCLINACAO DAS BOCAS 15 GRAUS; ACO FERRAMENTA OU ACO VANADIO 31 CRV3; NIQUELADO E CROMADO; CABECAS ESTREITAS E COM MEDIDAS DIFERENTES EM CADA EXTREMIDADE; DIMENSOES DAS BOCAS: 1/2 X 9/16"; COMPRIMENTO APROXIMADO: 190 MM; ESPESSURA APROXIMADA: | DIS-CEF-001 | 44620/102 | N/A | Ferramentas e EPCs | PRIMACOM DISTRIBUIDORA DE ADESIVOS | 10.248.857/0001-89 | 2022-10-06 | 2026-10-06 | HI_2022_10_06 | Ambos | N/A | N/A | AIF
|  | 11434 | 4601369 | 530401131 | CHAVE FIXA 1/2 X 9/16" X 190MM | CHAVE FIXA; INCLINACAO DAS BOCAS 15 GRAUS; ACO FERRAMENTA OU ACO VANADIO 31 CRV3; NIQUELADO E CROMADO; CABECAS ESTREITAS E COM MEDIDAS DIFERENTES EM CADA EXTREMIDADE; DIMENSOES DAS BOCAS: 1/2 X 9/16"; COMPRIMENTO APROXIMADO: 190 MM; ESPESSURA APROXIMADA: | DIS-CEF-001 | GEDORE/004.553 | N/A | Ferramentas e EPCs | RESSEG DISTRIBUIDORA LTDA | 13.596.165/0001-10 | 2022-10-06 | 2026-10-06 | HI_2022_10_06 | Ambos | N/A | N/A | AIF
|  | 11434 | 4601369 | 530401131 | CHAVE FIXA 1/2 X 9/16" X 190MM | CHAVE FIXA; INCLINACAO DAS BOCAS 15 GRAUS; ACO FERRAMENTA OU ACO VANADIO 31 CRV3; NIQUELADO E CROMADO; CABECAS ESTREITAS E COM MEDIDAS DIFERENTES EM CADA EXTREMIDADE; DIMENSOES DAS BOCAS: 1/2 X 9/16"; COMPRIMENTO APROXIMADO: 190 MM; ESPESSURA APROXIMADA: | DIS-CEF-001 | TRAMONTINA PRO/44620/102. | N/A | Ferramentas e EPCs | START BRASIL | 40.087.428/0001-38 | 2022-10-06 | 2026-10-06 | HI_2022_10_06 | Ambos | N/A | N/A | AIF
|  | 11434 | 4601369 | 530401131 | CHAVE FIXA 1/2 X 9/16" X 190MM | CHAVE FIXA; INCLINACAO DAS BOCAS 15 GRAUS; ACO FERRAMENTA OU ACO VANADIO 31 CRV3; NIQUELADO E CROMADO; CABECAS ESTREITAS E COM MEDIDAS DIFERENTES EM CADA EXTREMIDADE; DIMENSOES DAS BOCAS: 1/2 X 9/16"; COMPRIMENTO APROXIMADO: 190 MM; ESPESSURA APROXIMADA: | DIS-CEF-001 | TRAMONTINA | N/A | Ferramentas e EPCs | TIP TRATORES E IMPLEMENTOS LTDA | 44.629.004/0001-09 | 2022-10-06 | 2026-10-06 | HI_2022_10_06 | Ambos | N/A | N/A | AIF
|  | 11433 | 4601032 | 530401133 | CHAVE FIXA 3/8 X 7/16" X 157MM | CHAVE FIXA; INCLINACAO DAS BOCAS 15 GRAUS; ACO FERRAMENTA OU ACO VANADIO 31 CRV3; NIQUELADO E CROMADO; CABECAS ESTREITAS E COM MEDIDAS DIFERENTES EM CADA EXTREMIDADE; DIMENSOES DAS BOCAS: 3/8 X 7/16"; COMPRIMENTO APROXIMADO: 157 MM; ESPESSURA APROXIMADA: | DIS-CEF-001 | TRAMONTINA PRO 44620/101 | N/A | Ferramentas e EPCs | ANHANGUERA COMERCIO FERRAMENTAS ltd | 00.565.813/0002-00 | 2022-10-06 | 2026-10-06 | HI_2022_10_06 | Ambos | N/A | N/A | AIF
|  | 11433 | 4601032 | 530401133 | CHAVE FIXA 3/8 X 7/16" X 157MM | CHAVE FIXA; INCLINACAO DAS BOCAS 15 GRAUS; ACO FERRAMENTA OU ACO VANADIO 31 CRV3; NIQUELADO E CROMADO; CABECAS ESTREITAS E COM MEDIDAS DIFERENTES EM CADA EXTREMIDADE; DIMENSOES DAS BOCAS: 3/8 X 7/16"; COMPRIMENTO APROXIMADO: 157 MM; ESPESSURA APROXIMADA: | DIS-CEF-001 | Belzer, Tramontina ou Gedore | N/A | Ferramentas e EPCs | GIGTECH FERRAMENTARIA E USINAGEM LT | 15.253.631/0001-90 | 2022-10-06 | 2026-10-06 | HI_2022_10_06 | Ambos | N/A | N/A | AIF
|  | 11433 | 4601032 | 530401133 | CHAVE FIXA 3/8 X 7/16" X 157MM | CHAVE FIXA; INCLINACAO DAS BOCAS 15 GRAUS; ACO FERRAMENTA OU ACO VANADIO 31 CRV3; NIQUELADO E CROMADO; CABECAS ESTREITAS E COM MEDIDAS DIFERENTES EM CADA EXTREMIDADE; DIMENSOES DAS BOCAS: 3/8 X 7/16"; COMPRIMENTO APROXIMADO: 157 MM; ESPESSURA APROXIMADA: | DIS-CEF-001 | TRAMONTINA | N/A | Ferramentas e EPCs | INDUSTRIA E COMERCIO LEAL LTDA | 61.353.199/0012-89 | 2022-10-06 | 2026-10-06 | HI_2022_10_06 | Ambos | N/A | N/A | AIF
|  | 11433 | 4601032 | 530401133 | CHAVE FIXA 3/8 X 7/16" X 157MM | CHAVE FIXA; INCLINACAO DAS BOCAS 15 GRAUS; ACO FERRAMENTA OU ACO VANADIO 31 CRV3; NIQUELADO E CROMADO; CABECAS ESTREITAS E COM MEDIDAS DIFERENTES EM CADA EXTREMIDADE; DIMENSOES DAS BOCAS: 3/8 X 7/16"; COMPRIMENTO APROXIMADO: 157 MM; ESPESSURA APROXIMADA: | DIS-CEF-001 | BELZER / GEDORE/TRAMONTINA | N/A | Ferramentas e EPCs | LUCABE MATERIAIS ELÉTRICOS LTDA | 01.272.361/0001-50 | 2022-10-06 | 2026-10-06 | HI_2022_10_06 | Ambos | N/A | N/A | AIF
|  | 11433 | 4601032 | 530401133 | CHAVE FIXA 3/8 X 7/16" X 157MM | CHAVE FIXA; INCLINACAO DAS BOCAS 15 GRAUS; ACO FERRAMENTA OU ACO VANADIO 31 CRV3; NIQUELADO E CROMADO; CABECAS ESTREITAS E COM MEDIDAS DIFERENTES EM CADA EXTREMIDADE; DIMENSOES DAS BOCAS: 3/8 X 7/16"; COMPRIMENTO APROXIMADO: 157 MM; ESPESSURA APROXIMADA: | DIS-CEF-001 | TRAMONTINA/GEDORE/BELZER | N/A | Ferramentas e EPCs | LUGO COMERCIAL ELETRICA LTDA | 67.355.578/0001-31 | 2022-10-06 | 2026-10-06 | HI_2022_10_06 | Ambos | N/A | N/A | AIF
|  | 11433 | 4601032 | 530401133 | CHAVE FIXA 3/8 X 7/16" X 157MM | CHAVE FIXA; INCLINACAO DAS BOCAS 15 GRAUS; ACO FERRAMENTA OU ACO VANADIO 31 CRV3; NIQUELADO E CROMADO; CABECAS ESTREITAS E COM MEDIDAS DIFERENTES EM CADA EXTREMIDADE; DIMENSOES DAS BOCAS: 3/8 X 7/16"; COMPRIMENTO APROXIMADO: 157 MM; ESPESSURA APROXIMADA: | DIS-CEF-001 | BELZER/300503B | N/A | Ferramentas e EPCs | PCB INFORMATICA LTDA EPP | 07.583.447/0001-80 | 2022-10-06 | 2026-10-06 | HI_2022_10_06 | Ambos | N/A | N/A | AIF
|  | 11433 | 4601032 | 530401133 | CHAVE FIXA 3/8 X 7/16" X 157MM | CHAVE FIXA; INCLINACAO DAS BOCAS 15 GRAUS; ACO FERRAMENTA OU ACO VANADIO 31 CRV3; NIQUELADO E CROMADO; CABECAS ESTREITAS E COM MEDIDAS DIFERENTES EM CADA EXTREMIDADE; DIMENSOES DAS BOCAS: 3/8 X 7/16"; COMPRIMENTO APROXIMADO: 157 MM; ESPESSURA APROXIMADA: | DIS-CEF-001 | 44620/101 | N/A | Ferramentas e EPCs | PRIMACOM DISTRIBUIDORA DE ADESIVOS | 10.248.857/0001-89 | 2022-10-06 | 2026-10-06 | HI_2022_10_06 | Ambos | N/A | N/A | AIF
|  | 11433 | 4601032 | 530401133 | CHAVE FIXA 3/8 X 7/16" X 157MM | CHAVE FIXA; INCLINACAO DAS BOCAS 15 GRAUS; ACO FERRAMENTA OU ACO VANADIO 31 CRV3; NIQUELADO E CROMADO; CABECAS ESTREITAS E COM MEDIDAS DIFERENTES EM CADA EXTREMIDADE; DIMENSOES DAS BOCAS: 3/8 X 7/16"; COMPRIMENTO APROXIMADO: 157 MM; ESPESSURA APROXIMADA: | DIS-CEF-001 | GEDORE/004.552 | N/A | Ferramentas e EPCs | RESSEG DISTRIBUIDORA LTDA | 13.596.165/0001-10 | 2022-10-06 | 2026-10-06 | HI_2022_10_06 | Ambos | N/A | N/A | AIF
|  | 11433 | 4601032 | 530401133 | CHAVE FIXA 3/8 X 7/16" X 157MM | CHAVE FIXA; INCLINACAO DAS BOCAS 15 GRAUS; ACO FERRAMENTA OU ACO VANADIO 31 CRV3; NIQUELADO E CROMADO; CABECAS ESTREITAS E COM MEDIDAS DIFERENTES EM CADA EXTREMIDADE; DIMENSOES DAS BOCAS: 3/8 X 7/16"; COMPRIMENTO APROXIMADO: 157 MM; ESPESSURA APROXIMADA: | DIS-CEF-001 | TRAMONTINA PRO/44620/101. | N/A | Ferramentas e EPCs | START BRASIL | 40.087.428/0001-38 | 2022-10-06 | 2026-10-06 | HI_2022_10_06 | Ambos | N/A | N/A | AIF
|  | 11433 | 4601032 | 530401133 | CHAVE FIXA 3/8 X 7/16" X 157MM | CHAVE FIXA; INCLINACAO DAS BOCAS 15 GRAUS; ACO FERRAMENTA OU ACO VANADIO 31 CRV3; NIQUELADO E CROMADO; CABECAS ESTREITAS E COM MEDIDAS DIFERENTES EM CADA EXTREMIDADE; DIMENSOES DAS BOCAS: 3/8 X 7/16"; COMPRIMENTO APROXIMADO: 157 MM; ESPESSURA APROXIMADA: | DIS-CEF-001 | TRAMONTINA | N/A | Ferramentas e EPCs | TIP TRATORES E IMPLEMENTOS LTDA | 44.629.004/0001-09 | 2022-10-06 | 2026-10-06 | HI_2022_10_06 | Ambos | N/A | N/A | AIF
|  | 11432 | 4601481 | 530401121 | CHAVE CATRACA P/ PORCA TENSORA | CHAVE CATRACA PORCA TENSORA; ACO FERRAMENTA OU CROMO VANADIO; NIQUELADO E CROMADO; APERTO E DESAPERTO DE PORCAS EM CONJUNTO DE JUGOS; COM SOQUETE FIXO DE 1/2 POL; ENCAIXE ESTRIADO E QUADRADO; REVERSIVEL; CONFORME DIS-CEF-002 EFES 03.21.01; EM EMBALAGEM AP | DIS-CEF-002 | Tramontina, Belzer ou Gedore | N/A | Ferramentas e EPCs | GIGTECH FERRAMENTARIA E USINAGEM LT | 15.253.631/0001-90 | 2022-10-06 | 2026-10-06 | HI_2022_10_06 | Ambos | N/A | N/A | AIF
|  | 11432 | 4601481 | 530401121 | CHAVE CATRACA P/ PORCA TENSORA | CHAVE CATRACA PORCA TENSORA; ACO FERRAMENTA OU CROMO VANADIO; NIQUELADO E CROMADO; APERTO E DESAPERTO DE PORCAS EM CONJUNTO DE JUGOS; COM SOQUETE FIXO DE 1/2 POL; ENCAIXE ESTRIADO E QUADRADO; REVERSIVEL; CONFORME DIS-CEF-002 EFES 03.21.01; EM EMBALAGEM AP | DIS-CEF-002 | TECMARQUES | N/A | Ferramentas e EPCs | LUCABE MATERIAIS ELÉTRICOS LTDA | 01.272.361/0001-50 | 2022-10-06 | 2026-10-06 | HI_2022_10_06 | Ambos | N/A | N/A | AIF
|  | 11432 | 4601481 | 530401121 | CHAVE CATRACA P/ PORCA TENSORA | CHAVE CATRACA PORCA TENSORA; ACO FERRAMENTA OU CROMO VANADIO; NIQUELADO E CROMADO; APERTO E DESAPERTO DE PORCAS EM CONJUNTO DE JUGOS; COM SOQUETE FIXO DE 1/2 POL; ENCAIXE ESTRIADO E QUADRADO; REVERSIVEL; CONFORME DIS-CEF-002 EFES 03.21.01; EM EMBALAGEM AP | DIS-CEF-002 | TRAMONTINA/GEDORE/BELZER | N/A | Ferramentas e EPCs | LUGO COMERCIAL ELETRICA LTDA | 67.355.578/0001-31 | 2022-10-06 | 2026-10-06 | HI_2022_10_06 | Ambos | N/A | N/A | AIF
|  | 11432 | 4601481 | 530401121 | CHAVE CATRACA P/ PORCA TENSORA | CHAVE CATRACA PORCA TENSORA; ACO FERRAMENTA OU CROMO VANADIO; NIQUELADO E CROMADO; APERTO E DESAPERTO DE PORCAS EM CONJUNTO DE JUGOS; COM SOQUETE FIXO DE 1/2 POL; ENCAIXE ESTRIADO E QUADRADO; REVERSIVEL; CONFORME DIS-CEF-002 EFES 03.21.01; EM EMBALAGEM AP | DIS-CEF-002 | TRAMONTINA | N/A | Ferramentas e EPCs | START BRASIL | 40.087.428/0001-38 | 2022-10-06 | 2026-10-06 | HI_2022_10_06 | Ambos | N/A | N/A | AIF
|  | 11431 | 4601093 | 530401127 | CHAVE FENDA SIMPLES 3/16X4" 4,7X100MM | CHAVE DE FENDA SIMPLES; MATERIAL DA HASTE: ACO CARBONO OU ACO CROMO VANADIO 50CRV4/73MOV52; NIQUELADA OU CROMADA; PONTA FOSFATIZADA; LAMINA REDONDA; C/ TRATAMENTO TERMICO DUREZA 50 HCR ± 3; DEVE SUPORTAR TEMPERATURAS ENTRE -10C° E +500°C; TRATAMENTO ANTIC | DIS-CEF-001 | GEDORE 150-3/16 X 4" 150-6 | N/A | Ferramentas e EPCs | ANHANGUERA COMERCIO FERRAMENTAS ltd | 00.565.813/0002-00 | 2022-10-06 | 2026-10-06 | HI_2022_10_06 | Ambos | N/A | N/A | AIF
|  | 11431 | 4601093 | 530401127 | CHAVE FENDA SIMPLES 3/16X4" 4,7X100MM | CHAVE DE FENDA SIMPLES; MATERIAL DA HASTE: ACO CARBONO OU ACO CROMO VANADIO 50CRV4/73MOV52; NIQUELADA OU CROMADA; PONTA FOSFATIZADA; LAMINA REDONDA; C/ TRATAMENTO TERMICO DUREZA 50 HCR ± 3; DEVE SUPORTAR TEMPERATURAS ENTRE -10C° E +500°C; TRATAMENTO ANTIC | DIS-CEF-001 | Belzer, Tramontina ou Gedore | N/A | Ferramentas e EPCs | GIGTECH FERRAMENTARIA E USINAGEM LT | 15.253.631/0001-90 | 2022-10-06 | 2026-10-06 | HI_2022_10_06 | Ambos | N/A | N/A | AIF
|  | 11431 | 4601093 | 530401127 | CHAVE FENDA SIMPLES 3/16X4" 4,7X100MM | CHAVE DE FENDA SIMPLES; MATERIAL DA HASTE: ACO CARBONO OU ACO CROMO VANADIO 50CRV4/73MOV52; NIQUELADA OU CROMADA; PONTA FOSFATIZADA; LAMINA REDONDA; C/ TRATAMENTO TERMICO DUREZA 50 HCR ± 3; DEVE SUPORTAR TEMPERATURAS ENTRE -10C° E +500°C; TRATAMENTO ANTIC | DIS-CEF-001 | TRAMONTINA | N/A | Ferramentas e EPCs | INDUSTRIA E COMERCIO LEAL LTDA | 61.353.199/0012-89 | 2022-10-06 | 2026-10-06 | HI_2022_10_06 | Ambos | N/A | N/A | AIF
|  | 11431 | 4601093 | 530401127 | CHAVE FENDA SIMPLES 3/16X4" 4,7X100MM | CHAVE DE FENDA SIMPLES; MATERIAL DA HASTE: ACO CARBONO OU ACO CROMO VANADIO 50CRV4/73MOV52; NIQUELADA OU CROMADA; PONTA FOSFATIZADA; LAMINA REDONDA; C/ TRATAMENTO TERMICO DUREZA 50 HCR ± 3; DEVE SUPORTAR TEMPERATURAS ENTRE -10C° E +500°C; TRATAMENTO ANTIC | DIS-CEF-001 | BELZER / GEDORE/TRAMONTINA | N/A | Ferramentas e EPCs | LUCABE MATERIAIS ELÉTRICOS LTDA | 01.272.361/0001-50 | 2022-10-06 | 2026-10-06 | HI_2022_10_06 | Ambos | N/A | N/A | AIF
|  | 11431 | 4601093 | 530401127 | CHAVE FENDA SIMPLES 3/16X4" 4,7X100MM | CHAVE DE FENDA SIMPLES; MATERIAL DA HASTE: ACO CARBONO OU ACO CROMO VANADIO 50CRV4/73MOV52; NIQUELADA OU CROMADA; PONTA FOSFATIZADA; LAMINA REDONDA; C/ TRATAMENTO TERMICO DUREZA 50 HCR ± 3; DEVE SUPORTAR TEMPERATURAS ENTRE -10C° E +500°C; TRATAMENTO ANTIC | DIS-CEF-001 | TRAMONTINA/GEDORE/BELZER | N/A | Ferramentas e EPCs | LUGO COMERCIAL ELETRICA LTDA | 67.355.578/0001-31 | 2022-10-06 | 2026-10-06 | HI_2022_10_06 | Ambos | N/A | N/A | AIF
|  | 11431 | 4601093 | 530401127 | CHAVE FENDA SIMPLES 3/16X4" 4,7X100MM | CHAVE DE FENDA SIMPLES; MATERIAL DA HASTE: ACO CARBONO OU ACO CROMO VANADIO 50CRV4/73MOV52; NIQUELADA OU CROMADA; PONTA FOSFATIZADA; LAMINA REDONDA; C/ TRATAMENTO TERMICO DUREZA 50 HCR ± 3; DEVE SUPORTAR TEMPERATURAS ENTRE -10C° E +500°C; TRATAMENTO ANTIC | DIS-CEF-001 | 44110/021 | N/A | Ferramentas e EPCs | PRIMACOM DISTRIBUIDORA DE ADESIVOS | 10.248.857/0001-89 | 2022-10-06 | 2026-10-06 | HI_2022_10_06 | Ambos | N/A | N/A | AIF
|  | 11431 | 4601093 | 530401127 | CHAVE FENDA SIMPLES 3/16X4" 4,7X100MM | CHAVE DE FENDA SIMPLES; MATERIAL DA HASTE: ACO CARBONO OU ACO CROMO VANADIO 50CRV4/73MOV52; NIQUELADA OU CROMADA; PONTA FOSFATIZADA; LAMINA REDONDA; C/ TRATAMENTO TERMICO DUREZA 50 HCR ± 3; DEVE SUPORTAR TEMPERATURAS ENTRE -10C° E +500°C; TRATAMENTO ANTIC | DIS-CEF-001 | GEDORE/036.060 | N/A | Ferramentas e EPCs | RESSEG DISTRIBUIDORA LTDA | 13.596.165/0001-10 | 2022-10-06 | 2026-10-06 | HI_2022_10_06 | Ambos | N/A | N/A | AIF
|  | 11431 | 4601093 | 530401127 | CHAVE FENDA SIMPLES 3/16X4" 4,7X100MM | CHAVE DE FENDA SIMPLES; MATERIAL DA HASTE: ACO CARBONO OU ACO CROMO VANADIO 50CRV4/73MOV52; NIQUELADA OU CROMADA; PONTA FOSFATIZADA; LAMINA REDONDA; C/ TRATAMENTO TERMICO DUREZA 50 HCR ± 3; DEVE SUPORTAR TEMPERATURAS ENTRE -10C° E +500°C; TRATAMENTO ANTIC | DIS-CEF-001 | TRAMONTINA PRO/44110/021. | N/A | Ferramentas e EPCs | START BRASIL | 40.087.428/0001-38 | 2022-10-06 | 2026-10-06 | HI_2022_10_06 | Ambos | N/A | N/A | AIF
|  | 11431 | 4601093 | 530401127 | CHAVE FENDA SIMPLES 3/16X4" 4,7X100MM | CHAVE DE FENDA SIMPLES; MATERIAL DA HASTE: ACO CARBONO OU ACO CROMO VANADIO 50CRV4/73MOV52; NIQUELADA OU CROMADA; PONTA FOSFATIZADA; LAMINA REDONDA; C/ TRATAMENTO TERMICO DUREZA 50 HCR ± 3; DEVE SUPORTAR TEMPERATURAS ENTRE -10C° E +500°C; TRATAMENTO ANTIC | DIS-CEF-001 | TRAMONTINA | N/A | Ferramentas e EPCs | TIP TRATORES E IMPLEMENTOS LTDA | 44.629.004/0001-09 | 2022-10-06 | 2026-10-06 | HI_2022_10_06 | Ambos | N/A | N/A | AIF
|  | 11430 | 4601367 | 530401126 | CHAVE FENDA SIMPLES 3/16X3" 4,7X75MM | CHAVE DE FENDA SIMPLES; MATERIAL DA HASTE: ACO CARBONO OU ACO CROMO VANADIO 50CRV4/73MOV52; NIQUELADA OU CROMADA; PONTA FOSFATIZADA; LAMINA REDONDA; C/ TRATAMENTO TERMICO DUREZA 50 HCR ± 3; DEVE SUPORTAR TEMPERATURAS ENTRE -10C° E +500°C; TRATAMENTO ANTIC | DIS-CEF-001 | GEDORE 150-3/16 X 3" 150-5 | N/A | Ferramentas e EPCs | ANHANGUERA COMERCIO FERRAMENTAS ltd | 00.565.813/0002-00 | 2022-10-06 | 2026-10-06 | HI_2022_10_06 | Ambos | N/A | N/A | AIF
|  | 11430 | 4601367 | 530401126 | CHAVE FENDA SIMPLES 3/16X3" 4,7X75MM | CHAVE DE FENDA SIMPLES; MATERIAL DA HASTE: ACO CARBONO OU ACO CROMO VANADIO 50CRV4/73MOV52; NIQUELADA OU CROMADA; PONTA FOSFATIZADA; LAMINA REDONDA; C/ TRATAMENTO TERMICO DUREZA 50 HCR ± 3; DEVE SUPORTAR TEMPERATURAS ENTRE -10C° E +500°C; TRATAMENTO ANTIC | DIS-CEF-001 | Belzer, Tramontina ou Gedore | N/A | Ferramentas e EPCs | GIGTECH FERRAMENTARIA E USINAGEM LT | 15.253.631/0001-90 | 2022-10-06 | 2026-10-06 | HI_2022_10_06 | Ambos | N/A | N/A | AIF
|  | 11430 | 4601367 | 530401126 | CHAVE FENDA SIMPLES 3/16X3" 4,7X75MM | CHAVE DE FENDA SIMPLES; MATERIAL DA HASTE: ACO CARBONO OU ACO CROMO VANADIO 50CRV4/73MOV52; NIQUELADA OU CROMADA; PONTA FOSFATIZADA; LAMINA REDONDA; C/ TRATAMENTO TERMICO DUREZA 50 HCR ± 3; DEVE SUPORTAR TEMPERATURAS ENTRE -10C° E +500°C; TRATAMENTO ANTIC | DIS-CEF-001 | TRAMONTINA | N/A | Ferramentas e EPCs | INDUSTRIA E COMERCIO LEAL LTDA | 61.353.199/0012-89 | 2022-10-06 | 2026-10-06 | HI_2022_10_06 | Ambos | N/A | N/A | AIF
|  | 11430 | 4601367 | 530401126 | CHAVE FENDA SIMPLES 3/16X3" 4,7X75MM | CHAVE DE FENDA SIMPLES; MATERIAL DA HASTE: ACO CARBONO OU ACO CROMO VANADIO 50CRV4/73MOV52; NIQUELADA OU CROMADA; PONTA FOSFATIZADA; LAMINA REDONDA; C/ TRATAMENTO TERMICO DUREZA 50 HCR ± 3; DEVE SUPORTAR TEMPERATURAS ENTRE -10C° E +500°C; TRATAMENTO ANTIC | DIS-CEF-001 | BELZER / GEDORE/TRAMONTINA | N/A | Ferramentas e EPCs | LUCABE MATERIAIS ELÉTRICOS LTDA | 01.272.361/0001-50 | 2022-10-06 | 2026-10-06 | HI_2022_10_06 | Ambos | N/A | N/A | AIF
|  | 11430 | 4601367 | 530401126 | CHAVE FENDA SIMPLES 3/16X3" 4,7X75MM | CHAVE DE FENDA SIMPLES; MATERIAL DA HASTE: ACO CARBONO OU ACO CROMO VANADIO 50CRV4/73MOV52; NIQUELADA OU CROMADA; PONTA FOSFATIZADA; LAMINA REDONDA; C/ TRATAMENTO TERMICO DUREZA 50 HCR ± 3; DEVE SUPORTAR TEMPERATURAS ENTRE -10C° E +500°C; TRATAMENTO ANTIC | DIS-CEF-001 | TRAMONTINA/GEDORE/BELZER | N/A | Ferramentas e EPCs | LUGO COMERCIAL ELETRICA LTDA | 67.355.578/0001-31 | 2022-10-06 | 2026-10-06 | HI_2022_10_06 | Ambos | N/A | N/A | AIF
|  | 11430 | 4601367 | 530401126 | CHAVE FENDA SIMPLES 3/16X3" 4,7X75MM | CHAVE DE FENDA SIMPLES; MATERIAL DA HASTE: ACO CARBONO OU ACO CROMO VANADIO 50CRV4/73MOV52; NIQUELADA OU CROMADA; PONTA FOSFATIZADA; LAMINA REDONDA; C/ TRATAMENTO TERMICO DUREZA 50 HCR ± 3; DEVE SUPORTAR TEMPERATURAS ENTRE -10C° E +500°C; TRATAMENTO ANTIC | DIS-CEF-001 | 44110/020 | N/A | Ferramentas e EPCs | PRIMACOM DISTRIBUIDORA DE ADESIVOS | 10.248.857/0001-89 | 2022-10-06 | 2026-10-06 | HI_2022_10_06 | Ambos | N/A | N/A | AIF
|  | 11430 | 4601367 | 530401126 | CHAVE FENDA SIMPLES 3/16X3" 4,7X75MM | CHAVE DE FENDA SIMPLES; MATERIAL DA HASTE: ACO CARBONO OU ACO CROMO VANADIO 50CRV4/73MOV52; NIQUELADA OU CROMADA; PONTA FOSFATIZADA; LAMINA REDONDA; C/ TRATAMENTO TERMICO DUREZA 50 HCR ± 3; DEVE SUPORTAR TEMPERATURAS ENTRE -10C° E +500°C; TRATAMENTO ANTIC | DIS-CEF-001 | GEDORE/036.050 | N/A | Ferramentas e EPCs | RESSEG DISTRIBUIDORA LTDA | 13.596.165/0001-10 | 2022-10-06 | 2026-10-06 | HI_2022_10_06 | Ambos | N/A | N/A | AIF
|  | 11430 | 4601367 | 530401126 | CHAVE FENDA SIMPLES 3/16X3" 4,7X75MM | CHAVE DE FENDA SIMPLES; MATERIAL DA HASTE: ACO CARBONO OU ACO CROMO VANADIO 50CRV4/73MOV52; NIQUELADA OU CROMADA; PONTA FOSFATIZADA; LAMINA REDONDA; C/ TRATAMENTO TERMICO DUREZA 50 HCR ± 3; DEVE SUPORTAR TEMPERATURAS ENTRE -10C° E +500°C; TRATAMENTO ANTIC | DIS-CEF-001 | TRAMONTINA PRO/44110/020. | N/A | Ferramentas e EPCs | START BRASIL | 40.087.428/0001-38 | 2022-10-06 | 2026-10-06 | HI_2022_10_06 | Ambos | N/A | N/A | AIF
|  | 11430 | 4601367 | 530401126 | CHAVE FENDA SIMPLES 3/16X3" 4,7X75MM | CHAVE DE FENDA SIMPLES; MATERIAL DA HASTE: ACO CARBONO OU ACO CROMO VANADIO 50CRV4/73MOV52; NIQUELADA OU CROMADA; PONTA FOSFATIZADA; LAMINA REDONDA; C/ TRATAMENTO TERMICO DUREZA 50 HCR ± 3; DEVE SUPORTAR TEMPERATURAS ENTRE -10C° E +500°C; TRATAMENTO ANTIC | DIS-CEF-001 | TRAMONTINA | N/A | Ferramentas e EPCs | TIP TRATORES E IMPLEMENTOS LTDA | 44.629.004/0001-09 | 2022-10-06 | 2026-10-06 | HI_2022_10_06 | Ambos | N/A | N/A | AIF
|  | 11429 | 4601267 | 53040319 | CHAVE FENDA SIMPLES 1/8X6" 3X150MM | CHAVE DE FENDA SIMPLES; MATERIAL DA HASTE: ACO CARBONO OU ACO CROMO VANADIO 50CRV4/73MOV52; NIQUELADA OU CROMADA; PONTA FOSFATIZADA; LAMINA REDONDA; C/ TRATAMENTO TERMICO DUREZA 50 HCR ± 3; DEVE SUPORTAR TEMPERATURAS ENTRE -10C° E +500°C; TRATAMENTO ANTIC | DIS-CEF-001 | GEDORE 150-1/8 X 6" 150-4 | N/A | Ferramentas e EPCs | ANHANGUERA COMERCIO FERRAMENTAS ltd | 00.565.813/0002-00 | 2022-10-06 | 2026-10-06 | HI_2022_10_06 | Ambos | N/A | N/A | AIF
|  | 11429 | 4601267 | 53040319 | CHAVE FENDA SIMPLES 1/8X6" 3X150MM | CHAVE DE FENDA SIMPLES; MATERIAL DA HASTE: ACO CARBONO OU ACO CROMO VANADIO 50CRV4/73MOV52; NIQUELADA OU CROMADA; PONTA FOSFATIZADA; LAMINA REDONDA; C/ TRATAMENTO TERMICO DUREZA 50 HCR ± 3; DEVE SUPORTAR TEMPERATURAS ENTRE -10C° E +500°C; TRATAMENTO ANTIC | DIS-CEF-001 | Belzer, Tramontina ou Gedore | N/A | Ferramentas e EPCs | GIGTECH FERRAMENTARIA E USINAGEM LT | 15.253.631/0001-90 | 2022-10-06 | 2026-10-06 | HI_2022_10_06 | Ambos | N/A | N/A | AIF
|  | 11429 | 4601267 | 53040319 | CHAVE FENDA SIMPLES 1/8X6" 3X150MM | CHAVE DE FENDA SIMPLES; MATERIAL DA HASTE: ACO CARBONO OU ACO CROMO VANADIO 50CRV4/73MOV52; NIQUELADA OU CROMADA; PONTA FOSFATIZADA; LAMINA REDONDA; C/ TRATAMENTO TERMICO DUREZA 50 HCR ± 3; DEVE SUPORTAR TEMPERATURAS ENTRE -10C° E +500°C; TRATAMENTO ANTIC | DIS-CEF-001 | TRAMONTINA | N/A | Ferramentas e EPCs | INDUSTRIA E COMERCIO LEAL LTDA | 61.353.199/0012-89 | 2022-10-06 | 2026-10-06 | HI_2022_10_06 | Ambos | N/A | N/A | AIF
|  | 11429 | 4601267 | 53040319 | CHAVE FENDA SIMPLES 1/8X6" 3X150MM | CHAVE DE FENDA SIMPLES; MATERIAL DA HASTE: ACO CARBONO OU ACO CROMO VANADIO 50CRV4/73MOV52; NIQUELADA OU CROMADA; PONTA FOSFATIZADA; LAMINA REDONDA; C/ TRATAMENTO TERMICO DUREZA 50 HCR ± 3; DEVE SUPORTAR TEMPERATURAS ENTRE -10C° E +500°C; TRATAMENTO ANTIC | DIS-CEF-001 | BELZER / GEDORE/TRAMONTINA | N/A | Ferramentas e EPCs | LUCABE MATERIAIS ELÉTRICOS LTDA | 01.272.361/0001-50 | 2022-10-06 | 2026-10-06 | HI_2022_10_06 | Ambos | N/A | N/A | AIF
|  | 11429 | 4601267 | 53040319 | CHAVE FENDA SIMPLES 1/8X6" 3X150MM | CHAVE DE FENDA SIMPLES; MATERIAL DA HASTE: ACO CARBONO OU ACO CROMO VANADIO 50CRV4/73MOV52; NIQUELADA OU CROMADA; PONTA FOSFATIZADA; LAMINA REDONDA; C/ TRATAMENTO TERMICO DUREZA 50 HCR ± 3; DEVE SUPORTAR TEMPERATURAS ENTRE -10C° E +500°C; TRATAMENTO ANTIC | DIS-CEF-001 | TRAMONTINA/GEDORE/BELZER | N/A | Ferramentas e EPCs | LUGO COMERCIAL ELETRICA LTDA | 67.355.578/0001-31 | 2022-10-06 | 2026-10-06 | HI_2022_10_06 | Ambos | N/A | N/A | AIF
|  | 11429 | 4601267 | 53040319 | CHAVE FENDA SIMPLES 1/8X6" 3X150MM | CHAVE DE FENDA SIMPLES; MATERIAL DA HASTE: ACO CARBONO OU ACO CROMO VANADIO 50CRV4/73MOV52; NIQUELADA OU CROMADA; PONTA FOSFATIZADA; LAMINA REDONDA; C/ TRATAMENTO TERMICO DUREZA 50 HCR ± 3; DEVE SUPORTAR TEMPERATURAS ENTRE -10C° E +500°C; TRATAMENTO ANTIC | DIS-CEF-001 | BELZER/214103B | N/A | Ferramentas e EPCs | PCB INFORMATICA LTDA EPP | 07.583.447/0001-80 | 2022-10-06 | 2026-10-06 | HI_2022_10_06 | Ambos | N/A | N/A | AIF
|  | 11429 | 4601267 | 53040319 | CHAVE FENDA SIMPLES 1/8X6" 3X150MM | CHAVE DE FENDA SIMPLES; MATERIAL DA HASTE: ACO CARBONO OU ACO CROMO VANADIO 50CRV4/73MOV52; NIQUELADA OU CROMADA; PONTA FOSFATIZADA; LAMINA REDONDA; C/ TRATAMENTO TERMICO DUREZA 50 HCR ± 3; DEVE SUPORTAR TEMPERATURAS ENTRE -10C° E +500°C; TRATAMENTO ANTIC | DIS-CEF-001 | 44110/013 | N/A | Ferramentas e EPCs | PRIMACOM DISTRIBUIDORA DE ADESIVOS | 10.248.857/0001-89 | 2022-10-06 | 2026-10-06 | HI_2022_10_06 | Ambos | N/A | N/A | AIF
|  | 11429 | 4601267 | 53040319 | CHAVE FENDA SIMPLES 1/8X6" 3X150MM | CHAVE DE FENDA SIMPLES; MATERIAL DA HASTE: ACO CARBONO OU ACO CROMO VANADIO 50CRV4/73MOV52; NIQUELADA OU CROMADA; PONTA FOSFATIZADA; LAMINA REDONDA; C/ TRATAMENTO TERMICO DUREZA 50 HCR ± 3; DEVE SUPORTAR TEMPERATURAS ENTRE -10C° E +500°C; TRATAMENTO ANTIC | DIS-CEF-001 | GEDORE/036.040 | N/A | Ferramentas e EPCs | RESSEG DISTRIBUIDORA LTDA | 13.596.165/0001-10 | 2022-10-06 | 2026-10-06 | HI_2022_10_06 | Ambos | N/A | N/A | AIF
|  | 11429 | 4601267 | 53040319 | CHAVE FENDA SIMPLES 1/8X6" 3X150MM | CHAVE DE FENDA SIMPLES; MATERIAL DA HASTE: ACO CARBONO OU ACO CROMO VANADIO 50CRV4/73MOV52; NIQUELADA OU CROMADA; PONTA FOSFATIZADA; LAMINA REDONDA; C/ TRATAMENTO TERMICO DUREZA 50 HCR ± 3; DEVE SUPORTAR TEMPERATURAS ENTRE -10C° E +500°C; TRATAMENTO ANTIC | DIS-CEF-001 | TRAMONTINA PRO/44110/013. | N/A | Ferramentas e EPCs | START BRASIL | 40.087.428/0001-38 | 2022-10-06 | 2026-10-06 | HI_2022_10_06 | Ambos | N/A | N/A | AIF
|  | 11429 | 4601267 | 53040319 | CHAVE FENDA SIMPLES 1/8X6" 3X150MM | CHAVE DE FENDA SIMPLES; MATERIAL DA HASTE: ACO CARBONO OU ACO CROMO VANADIO 50CRV4/73MOV52; NIQUELADA OU CROMADA; PONTA FOSFATIZADA; LAMINA REDONDA; C/ TRATAMENTO TERMICO DUREZA 50 HCR ± 3; DEVE SUPORTAR TEMPERATURAS ENTRE -10C° E +500°C; TRATAMENTO ANTIC | DIS-CEF-001 | TRAMONTINA | N/A | Ferramentas e EPCs | TIP TRATORES E IMPLEMENTOS LTDA | 44.629.004/0001-09 | 2022-10-06 | 2026-10-06 | HI_2022_10_06 | Ambos | N/A | N/A | AIF
|  | 11428 | 4601366 | 53040998 | CHAVE FENDA SIMPLES 1/4X10" 6X250MM | CHAVE DE FENDA SIMPLES; MATERIAL DA HASTE: ACO CARBONO OU ACO CROMO VANADIO 50CRV4/73MOV52; NIQUELADA OU CROMADA; PONTA FOSFATIZADA; LAMINA REDONDA; C/ TRATAMENTO TERMICO DUREZA 50 HCR ± 3; DEVE SUPORTAR TEMPERATURAS ENTRE -10C° E +500°C; TRATAMENTO ANTIC | DIS-CEF-001 | GEDORE 150-1/4 X 10" 150-13 | N/A | Ferramentas e EPCs | ANHANGUERA COMERCIO FERRAMENTAS ltd | 00.565.813/0002-00 | 2022-10-06 | 2026-10-06 | HI_2022_10_06 | Ambos | N/A | N/A | AIF
|  | 11428 | 4601366 | 53040998 | CHAVE FENDA SIMPLES 1/4X10" 6X250MM | CHAVE DE FENDA SIMPLES; MATERIAL DA HASTE: ACO CARBONO OU ACO CROMO VANADIO 50CRV4/73MOV52; NIQUELADA OU CROMADA; PONTA FOSFATIZADA; LAMINA REDONDA; C/ TRATAMENTO TERMICO DUREZA 50 HCR ± 3; DEVE SUPORTAR TEMPERATURAS ENTRE -10C° E +500°C; TRATAMENTO ANTIC | DIS-CEF-001 | Belzer, Tramontina ou Gedore | N/A | Ferramentas e EPCs | GIGTECH FERRAMENTARIA E USINAGEM LT | 15.253.631/0001-90 | 2022-10-06 | 2026-10-06 | HI_2022_10_06 | Ambos | N/A | N/A | AIF
|  | 11428 | 4601366 | 53040998 | CHAVE FENDA SIMPLES 1/4X10" 6X250MM | CHAVE DE FENDA SIMPLES; MATERIAL DA HASTE: ACO CARBONO OU ACO CROMO VANADIO 50CRV4/73MOV52; NIQUELADA OU CROMADA; PONTA FOSFATIZADA; LAMINA REDONDA; C/ TRATAMENTO TERMICO DUREZA 50 HCR ± 3; DEVE SUPORTAR TEMPERATURAS ENTRE -10C° E +500°C; TRATAMENTO ANTIC | DIS-CEF-001 | TRAMONTINA | N/A | Ferramentas e EPCs | INDUSTRIA E COMERCIO LEAL LTDA | 61.353.199/0012-89 | 2022-10-06 | 2026-10-06 | HI_2022_10_06 | Ambos | N/A | N/A | AIF
|  | 11428 | 4601366 | 53040998 | CHAVE FENDA SIMPLES 1/4X10" 6X250MM | CHAVE DE FENDA SIMPLES; MATERIAL DA HASTE: ACO CARBONO OU ACO CROMO VANADIO 50CRV4/73MOV52; NIQUELADA OU CROMADA; PONTA FOSFATIZADA; LAMINA REDONDA; C/ TRATAMENTO TERMICO DUREZA 50 HCR ± 3; DEVE SUPORTAR TEMPERATURAS ENTRE -10C° E +500°C; TRATAMENTO ANTIC | DIS-CEF-001 | BELZER / GEDORE/TRAMONTINA | N/A | Ferramentas e EPCs | LUCABE MATERIAIS ELÉTRICOS LTDA | 01.272.361/0001-50 | 2022-10-06 | 2026-10-06 | HI_2022_10_06 | Ambos | N/A | N/A | AIF
|  | 11428 | 4601366 | 53040998 | CHAVE FENDA SIMPLES 1/4X10" 6X250MM | CHAVE DE FENDA SIMPLES; MATERIAL DA HASTE: ACO CARBONO OU ACO CROMO VANADIO 50CRV4/73MOV52; NIQUELADA OU CROMADA; PONTA FOSFATIZADA; LAMINA REDONDA; C/ TRATAMENTO TERMICO DUREZA 50 HCR ± 3; DEVE SUPORTAR TEMPERATURAS ENTRE -10C° E +500°C; TRATAMENTO ANTIC | DIS-CEF-001 | TRAMONTINA/GEDORE/BELZER | N/A | Ferramentas e EPCs | LUGO COMERCIAL ELETRICA LTDA | 67.355.578/0001-31 | 2022-10-06 | 2026-10-06 | HI_2022_10_06 | Ambos | N/A | N/A | AIF
|  | 11428 | 4601366 | 53040998 | CHAVE FENDA SIMPLES 1/4X10" 6X250MM | CHAVE DE FENDA SIMPLES; MATERIAL DA HASTE: ACO CARBONO OU ACO CROMO VANADIO 50CRV4/73MOV52; NIQUELADA OU CROMADA; PONTA FOSFATIZADA; LAMINA REDONDA; C/ TRATAMENTO TERMICO DUREZA 50 HCR ± 3; DEVE SUPORTAR TEMPERATURAS ENTRE -10C° E +500°C; TRATAMENTO ANTIC | DIS-CEF-001 | BELZER/214124B | N/A | Ferramentas e EPCs | PCB INFORMATICA LTDA EPP | 07.583.447/0001-80 | 2022-10-06 | 2026-10-06 | HI_2022_10_06 | Ambos | N/A | N/A | AIF
|  | 11428 | 4601366 | 53040998 | CHAVE FENDA SIMPLES 1/4X10" 6X250MM | CHAVE DE FENDA SIMPLES; MATERIAL DA HASTE: ACO CARBONO OU ACO CROMO VANADIO 50CRV4/73MOV52; NIQUELADA OU CROMADA; PONTA FOSFATIZADA; LAMINA REDONDA; C/ TRATAMENTO TERMICO DUREZA 50 HCR ± 3; DEVE SUPORTAR TEMPERATURAS ENTRE -10C° E +500°C; TRATAMENTO ANTIC | DIS-CEF-001 | 44110/034 | N/A | Ferramentas e EPCs | PRIMACOM DISTRIBUIDORA DE ADESIVOS | 10.248.857/0001-89 | 2022-10-06 | 2026-10-06 | HI_2022_10_06 | Ambos | N/A | N/A | AIF
|  | 11428 | 4601366 | 53040998 | CHAVE FENDA SIMPLES 1/4X10" 6X250MM | CHAVE DE FENDA SIMPLES; MATERIAL DA HASTE: ACO CARBONO OU ACO CROMO VANADIO 50CRV4/73MOV52; NIQUELADA OU CROMADA; PONTA FOSFATIZADA; LAMINA REDONDA; C/ TRATAMENTO TERMICO DUREZA 50 HCR ± 3; DEVE SUPORTAR TEMPERATURAS ENTRE -10C° E +500°C; TRATAMENTO ANTIC | DIS-CEF-001 | GEDORE/036.130 | N/A | Ferramentas e EPCs | RESSEG DISTRIBUIDORA LTDA | 13.596.165/0001-10 | 2022-10-06 | 2026-10-06 | HI_2022_10_06 | Ambos | N/A | N/A | AIF
|  | 11428 | 4601366 | 53040998 | CHAVE FENDA SIMPLES 1/4X10" 6X250MM | CHAVE DE FENDA SIMPLES; MATERIAL DA HASTE: ACO CARBONO OU ACO CROMO VANADIO 50CRV4/73MOV52; NIQUELADA OU CROMADA; PONTA FOSFATIZADA; LAMINA REDONDA; C/ TRATAMENTO TERMICO DUREZA 50 HCR ± 3; DEVE SUPORTAR TEMPERATURAS ENTRE -10C° E +500°C; TRATAMENTO ANTIC | DIS-CEF-001 | TRAMONTINA PRO/44110/034. | N/A | Ferramentas e EPCs | START BRASIL | 40.087.428/0001-38 | 2022-10-06 | 2026-10-06 | HI_2022_10_06 | Ambos | N/A | N/A | AIF
|  | 11428 | 4601366 | 53040998 | CHAVE FENDA SIMPLES 1/4X10" 6X250MM | CHAVE DE FENDA SIMPLES; MATERIAL DA HASTE: ACO CARBONO OU ACO CROMO VANADIO 50CRV4/73MOV52; NIQUELADA OU CROMADA; PONTA FOSFATIZADA; LAMINA REDONDA; C/ TRATAMENTO TERMICO DUREZA 50 HCR ± 3; DEVE SUPORTAR TEMPERATURAS ENTRE -10C° E +500°C; TRATAMENTO ANTIC | DIS-CEF-001 | TRAMONTINA | N/A | Ferramentas e EPCs | TIP TRATORES E IMPLEMENTOS LTDA | 44.629.004/0001-09 | 2022-10-06 | 2026-10-06 | HI_2022_10_06 | Ambos | N/A | N/A | AIF
|  | 11427 | 9166101 | 53040321 | CHAVE FENDA SIMPLES 1/4X6" 6X150MM | CHAVE DE FENDA SIMPLES; MATERIAL DA HASTE: ACO CARBONO OU ACO CROMO VANADIO 50CRV4/73MOV52; NIQUELADA OU CROMADA; PONTA FOSFATIZADA; LAMINA REDONDA; C/ TRATAMENTO TERMICO DUREZA 50 HCR ± 3; DEVE SUPORTAR TEMPERATURAS ENTRE -10C° E +500°C; TRATAMENTO ANTIC | DIS-CEF-001 | GEDORE 150-1/4 X 6" 150-11 | N/A | Ferramentas e EPCs | ANHANGUERA COMERCIO FERRAMENTAS ltd | 00.565.813/0002-00 | 2022-10-06 | 2026-10-06 | HI_2022_10_06 | Ambos | N/A | N/A | AIF
|  | 11427 | 9166101 | 53040321 | CHAVE FENDA SIMPLES 1/4X6" 6X150MM | CHAVE DE FENDA SIMPLES; MATERIAL DA HASTE: ACO CARBONO OU ACO CROMO VANADIO 50CRV4/73MOV52; NIQUELADA OU CROMADA; PONTA FOSFATIZADA; LAMINA REDONDA; C/ TRATAMENTO TERMICO DUREZA 50 HCR ± 3; DEVE SUPORTAR TEMPERATURAS ENTRE -10C° E +500°C; TRATAMENTO ANTIC | DIS-CEF-001 | Belzer, Tramontina ou Gedore | N/A | Ferramentas e EPCs | GIGTECH FERRAMENTARIA E USINAGEM LT | 15.253.631/0001-90 | 2022-10-06 | 2026-10-06 | HI_2022_10_06 | Ambos | N/A | N/A | AIF
|  | 11427 | 9166101 | 53040321 | CHAVE FENDA SIMPLES 1/4X6" 6X150MM | CHAVE DE FENDA SIMPLES; MATERIAL DA HASTE: ACO CARBONO OU ACO CROMO VANADIO 50CRV4/73MOV52; NIQUELADA OU CROMADA; PONTA FOSFATIZADA; LAMINA REDONDA; C/ TRATAMENTO TERMICO DUREZA 50 HCR ± 3; DEVE SUPORTAR TEMPERATURAS ENTRE -10C° E +500°C; TRATAMENTO ANTIC | DIS-CEF-001 | TRAMONTINA | N/A | Ferramentas e EPCs | INDUSTRIA E COMERCIO LEAL LTDA | 61.353.199/0012-89 | 2022-10-06 | 2026-10-06 | HI_2022_10_06 | Ambos | N/A | N/A | AIF
|  | 11427 | 9166101 | 53040321 | CHAVE FENDA SIMPLES 1/4X6" 6X150MM | CHAVE DE FENDA SIMPLES; MATERIAL DA HASTE: ACO CARBONO OU ACO CROMO VANADIO 50CRV4/73MOV52; NIQUELADA OU CROMADA; PONTA FOSFATIZADA; LAMINA REDONDA; C/ TRATAMENTO TERMICO DUREZA 50 HCR ± 3; DEVE SUPORTAR TEMPERATURAS ENTRE -10C° E +500°C; TRATAMENTO ANTIC | DIS-CEF-001 | BELZER / GEDORE/TRAMONTINA | N/A | Ferramentas e EPCs | LUCABE MATERIAIS ELÉTRICOS LTDA | 01.272.361/0001-50 | 2022-10-06 | 2026-10-06 | HI_2022_10_06 | Ambos | N/A | N/A | AIF
|  | 11427 | 9166101 | 53040321 | CHAVE FENDA SIMPLES 1/4X6" 6X150MM | CHAVE DE FENDA SIMPLES; MATERIAL DA HASTE: ACO CARBONO OU ACO CROMO VANADIO 50CRV4/73MOV52; NIQUELADA OU CROMADA; PONTA FOSFATIZADA; LAMINA REDONDA; C/ TRATAMENTO TERMICO DUREZA 50 HCR ± 3; DEVE SUPORTAR TEMPERATURAS ENTRE -10C° E +500°C; TRATAMENTO ANTIC | DIS-CEF-001 | TRAMONTINA/GEDORE/BELZER | N/A | Ferramentas e EPCs | LUGO COMERCIAL ELETRICA LTDA | 67.355.578/0001-31 | 2022-10-06 | 2026-10-06 | HI_2022_10_06 | Ambos | N/A | N/A | AIF
|  | 11427 | 9166101 | 53040321 | CHAVE FENDA SIMPLES 1/4X6" 6X150MM | CHAVE DE FENDA SIMPLES; MATERIAL DA HASTE: ACO CARBONO OU ACO CROMO VANADIO 50CRV4/73MOV52; NIQUELADA OU CROMADA; PONTA FOSFATIZADA; LAMINA REDONDA; C/ TRATAMENTO TERMICO DUREZA 50 HCR ± 3; DEVE SUPORTAR TEMPERATURAS ENTRE -10C° E +500°C; TRATAMENTO ANTIC | DIS-CEF-001 | BELZER/214110B | N/A | Ferramentas e EPCs | PCB INFORMATICA LTDA EPP | 07.583.447/0001-80 | 2022-10-06 | 2026-10-06 | HI_2022_10_06 | Ambos | N/A | N/A | AIF
|  | 11427 | 9166101 | 53040321 | CHAVE FENDA SIMPLES 1/4X6" 6X150MM | CHAVE DE FENDA SIMPLES; MATERIAL DA HASTE: ACO CARBONO OU ACO CROMO VANADIO 50CRV4/73MOV52; NIQUELADA OU CROMADA; PONTA FOSFATIZADA; LAMINA REDONDA; C/ TRATAMENTO TERMICO DUREZA 50 HCR ± 3; DEVE SUPORTAR TEMPERATURAS ENTRE -10C° E +500°C; TRATAMENTO ANTIC | DIS-CEF-001 | 44110/032 | N/A | Ferramentas e EPCs | PRIMACOM DISTRIBUIDORA DE ADESIVOS | 10.248.857/0001-89 | 2022-10-06 | 2026-10-06 | HI_2022_10_06 | Ambos | N/A | N/A | AIF
|  | 11427 | 9166101 | 53040321 | CHAVE FENDA SIMPLES 1/4X6" 6X150MM | CHAVE DE FENDA SIMPLES; MATERIAL DA HASTE: ACO CARBONO OU ACO CROMO VANADIO 50CRV4/73MOV52; NIQUELADA OU CROMADA; PONTA FOSFATIZADA; LAMINA REDONDA; C/ TRATAMENTO TERMICO DUREZA 50 HCR ± 3; DEVE SUPORTAR TEMPERATURAS ENTRE -10C° E +500°C; TRATAMENTO ANTIC | DIS-CEF-001 | GEDORE/036.110 | N/A | Ferramentas e EPCs | RESSEG DISTRIBUIDORA LTDA | 13.596.165/0001-10 | 2022-10-06 | 2026-10-06 | HI_2022_10_06 | Ambos | N/A | N/A | AIF
|  | 11427 | 9166101 | 53040321 | CHAVE FENDA SIMPLES 1/4X6" 6X150MM | CHAVE DE FENDA SIMPLES; MATERIAL DA HASTE: ACO CARBONO OU ACO CROMO VANADIO 50CRV4/73MOV52; NIQUELADA OU CROMADA; PONTA FOSFATIZADA; LAMINA REDONDA; C/ TRATAMENTO TERMICO DUREZA 50 HCR ± 3; DEVE SUPORTAR TEMPERATURAS ENTRE -10C° E +500°C; TRATAMENTO ANTIC | DIS-CEF-001 | TRAMONTINA PRO/44110/032 | N/A | Ferramentas e EPCs | START BRASIL | 40.087.428/0001-38 | 2022-10-06 | 2026-10-06 | HI_2022_10_06 | Ambos | N/A | N/A | AIF
|  | 11427 | 9166101 | 53040321 | CHAVE FENDA SIMPLES 1/4X6" 6X150MM | CHAVE DE FENDA SIMPLES; MATERIAL DA HASTE: ACO CARBONO OU ACO CROMO VANADIO 50CRV4/73MOV52; NIQUELADA OU CROMADA; PONTA FOSFATIZADA; LAMINA REDONDA; C/ TRATAMENTO TERMICO DUREZA 50 HCR ± 3; DEVE SUPORTAR TEMPERATURAS ENTRE -10C° E +500°C; TRATAMENTO ANTIC | DIS-CEF-001 | TRAMONTINA | N/A | Ferramentas e EPCs | TIP TRATORES E IMPLEMENTOS LTDA | 44.629.004/0001-09 | 2022-10-06 | 2026-10-06 | HI_2022_10_06 | Ambos | N/A | N/A | AIF
|  | 11426 | 4601209 | 530401122 | CHAVE FENDA SIMPLES 1/4X4" 6X100MM | CHAVE DE FENDA SIMPLES; MATERIAL DA HASTE: ACO CARBONO OU ACO CROMO VANADIO 50CRV4/73MOV52; NIQUELADA OU CROMADA; PONTA FOSFATIZADA; LAMINA REDONDA; C/ TRATAMENTO TERMICO DUREZA 50 HCR ± 3; DEVE SUPORTAR TEMPERATURAS ENTRE -10C° E +500°C; TRATAMENTO ANTIC | DIS-CEF-001 | GEDORE 150-1/4 X 4" 150-9 | N/A | Ferramentas e EPCs | ANHANGUERA COMERCIO FERRAMENTAS ltd | 00.565.813/0002-00 | 2022-10-06 | 2026-10-06 | HI_2022_10_06 | Ambos | N/A | N/A | AIF
|  | 11426 | 4601209 | 530401122 | CHAVE FENDA SIMPLES 1/4X4" 6X100MM | CHAVE DE FENDA SIMPLES; MATERIAL DA HASTE: ACO CARBONO OU ACO CROMO VANADIO 50CRV4/73MOV52; NIQUELADA OU CROMADA; PONTA FOSFATIZADA; LAMINA REDONDA; C/ TRATAMENTO TERMICO DUREZA 50 HCR ± 3; DEVE SUPORTAR TEMPERATURAS ENTRE -10C° E +500°C; TRATAMENTO ANTIC | DIS-CEF-001 | Belzer, Tramontina ou Gedore | N/A | Ferramentas e EPCs | GIGTECH FERRAMENTARIA E USINAGEM LT | 15.253.631/0001-90 | 2022-10-06 | 2026-10-06 | HI_2022_10_06 | Ambos | N/A | N/A | AIF
|  | 11426 | 4601209 | 530401122 | CHAVE FENDA SIMPLES 1/4X4" 6X100MM | CHAVE DE FENDA SIMPLES; MATERIAL DA HASTE: ACO CARBONO OU ACO CROMO VANADIO 50CRV4/73MOV52; NIQUELADA OU CROMADA; PONTA FOSFATIZADA; LAMINA REDONDA; C/ TRATAMENTO TERMICO DUREZA 50 HCR ± 3; DEVE SUPORTAR TEMPERATURAS ENTRE -10C° E +500°C; TRATAMENTO ANTIC | DIS-CEF-001 | TRAMONTINA | N/A | Ferramentas e EPCs | INDUSTRIA E COMERCIO LEAL LTDA | 61.353.199/0012-89 | 2022-10-06 | 2026-10-06 | HI_2022_10_06 | Ambos | N/A | N/A | AIF
|  | 11426 | 4601209 | 530401122 | CHAVE FENDA SIMPLES 1/4X4" 6X100MM | CHAVE DE FENDA SIMPLES; MATERIAL DA HASTE: ACO CARBONO OU ACO CROMO VANADIO 50CRV4/73MOV52; NIQUELADA OU CROMADA; PONTA FOSFATIZADA; LAMINA REDONDA; C/ TRATAMENTO TERMICO DUREZA 50 HCR ± 3; DEVE SUPORTAR TEMPERATURAS ENTRE -10C° E +500°C; TRATAMENTO ANTIC | DIS-CEF-001 | BELZER / GEDORE/TRAMONTINA | N/A | Ferramentas e EPCs | LUCABE MATERIAIS ELÉTRICOS LTDA | 01.272.361/0001-50 | 2022-10-06 | 2026-10-06 | HI_2022_10_06 | Ambos | N/A | N/A | AIF
|  | 11426 | 4601209 | 530401122 | CHAVE FENDA SIMPLES 1/4X4" 6X100MM | CHAVE DE FENDA SIMPLES; MATERIAL DA HASTE: ACO CARBONO OU ACO CROMO VANADIO 50CRV4/73MOV52; NIQUELADA OU CROMADA; PONTA FOSFATIZADA; LAMINA REDONDA; C/ TRATAMENTO TERMICO DUREZA 50 HCR ± 3; DEVE SUPORTAR TEMPERATURAS ENTRE -10C° E +500°C; TRATAMENTO ANTIC | DIS-CEF-001 | TRAMONTINA/GEDORE/BELZER | N/A | Ferramentas e EPCs | LUGO COMERCIAL ELETRICA LTDA | 67.355.578/0001-31 | 2022-10-06 | 2026-10-06 | HI_2022_10_06 | Ambos | N/A | N/A | AIF
|  | 11426 | 4601209 | 530401122 | CHAVE FENDA SIMPLES 1/4X4" 6X100MM | CHAVE DE FENDA SIMPLES; MATERIAL DA HASTE: ACO CARBONO OU ACO CROMO VANADIO 50CRV4/73MOV52; NIQUELADA OU CROMADA; PONTA FOSFATIZADA; LAMINA REDONDA; C/ TRATAMENTO TERMICO DUREZA 50 HCR ± 3; DEVE SUPORTAR TEMPERATURAS ENTRE -10C° E +500°C; TRATAMENTO ANTIC | DIS-CEF-001 | BELZER/214109B | N/A | Ferramentas e EPCs | PCB INFORMATICA LTDA EPP | 07.583.447/0001-80 | 44840 | 2026-10-06 | HI_2022_10_06 | Ambos | N/A | N/A | AIF
|  | 11426 | 4601209 | 530401122 | CHAVE FENDA SIMPLES 1/4X4" 6X100MM | CHAVE DE FENDA SIMPLES; MATERIAL DA HASTE: ACO CARBONO OU ACO CROMO VANADIO 50CRV4/73MOV52; NIQUELADA OU CROMADA; PONTA FOSFATIZADA; LAMINA REDONDA; C/ TRATAMENTO TERMICO DUREZA 50 HCR ± 3; DEVE SUPORTAR TEMPERATURAS ENTRE -10C° E +500°C; TRATAMENTO ANTIC | DIS-CEF-001 | 44110/030 | N/A | Ferramentas e EPCs | PRIMACOM DISTRIBUIDORA DE ADESIVOS | 10.248.857/0001-89 | 44840 | 2026-10-06 | HI_2022_10_06 | Ambos | N/A | N/A | AIF
|  | 11426 | 4601209 | 530401122 | CHAVE FENDA SIMPLES 1/4X4" 6X100MM | CHAVE DE FENDA SIMPLES; MATERIAL DA HASTE: ACO CARBONO OU ACO CROMO VANADIO 50CRV4/73MOV52; NIQUELADA OU CROMADA; PONTA FOSFATIZADA; LAMINA REDONDA; C/ TRATAMENTO TERMICO DUREZA 50 HCR ± 3; DEVE SUPORTAR TEMPERATURAS ENTRE -10C° E +500°C; TRATAMENTO ANTIC | DIS-CEF-001 | GEDORE/036.090; | N/A | Ferramentas e EPCs | RESSEG DISTRIBUIDORA LTDA | 13.596.165/0001-10 | 44840 | 2026-10-06 | HI_2022_10_06 | Ambos | N/A | N/A | AIF
|  | 11426 | 4601209 | 530401122 | CHAVE FENDA SIMPLES 1/4X4" 6X100MM | CHAVE DE FENDA SIMPLES; MATERIAL DA HASTE: ACO CARBONO OU ACO CROMO VANADIO 50CRV4/73MOV52; NIQUELADA OU CROMADA; PONTA FOSFATIZADA; LAMINA REDONDA; C/ TRATAMENTO TERMICO DUREZA 50 HCR ± 3; DEVE SUPORTAR TEMPERATURAS ENTRE -10C° E +500°C; TRATAMENTO ANTIC | DIS-CEF-001 | TRAMONTINA PRO/44110/030. | N/A | Ferramentas e EPCs | START BRASIL | 40.087.428/0001-38 | 44840 | 2026-10-06 | HI_2022_10_06 | Ambos | N/A | N/A | AIF
|  | 11426 | 4601209 | 530401122 | CHAVE FENDA SIMPLES 1/4X4" 6X100MM | CHAVE DE FENDA SIMPLES; MATERIAL DA HASTE: ACO CARBONO OU ACO CROMO VANADIO 50CRV4/73MOV52; NIQUELADA OU CROMADA; PONTA FOSFATIZADA; LAMINA REDONDA; C/ TRATAMENTO TERMICO DUREZA 50 HCR ± 3; DEVE SUPORTAR TEMPERATURAS ENTRE -10C° E +500°C; TRATAMENTO ANTIC | DIS-CEF-001 | TRAMONTINA | N/A | Ferramentas e EPCs | TIP TRATORES E IMPLEMENTOS LTDA | 44.629.004/0001-09 | 44840 | 2026-10-06 | HI_2022_10_06 | Ambos | N/A | N/A | AIF
|  | 11425 | 4601828 | 53040184 | CHAVE PHILLIPS TOCO 1/4" X 1.1/2" | CHAVE DE FENDA CRUZADA (PHILLIPS); TIPO TOCO; MATERIAL DA HASTE ACO CARBONO OU ACO VANADIO 50CRV4/73MOV52; NIQUELADO; CABO ANATOMICO; PVC OU POLIPROPILENO; PONTA FOSFATIZADA; HASTE REDONDA; DIAMETRO DA PONTA: 1/4 POL (6 MM); COMPRIMENTO APROXIMADO: 1.1/2 | DIS-CEF-001 | GEDORE 161-1/4X1.1/2" 161-2 | N/A | Ferramentas e EPCs | ANHANGUERA COMERCIO FERRAMENTAS ltd | 00.565.813/0002-00 | 44840 | 2026-10-06 | HI_2022_10_06 | Ambos | N/A | N/A | AIF
|  | 11425 | 4601828 | 53040184 | CHAVE PHILLIPS TOCO 1/4" X 1.1/2" | CHAVE DE FENDA CRUZADA (PHILLIPS); TIPO TOCO; MATERIAL DA HASTE ACO CARBONO OU ACO VANADIO 50CRV4/73MOV52; NIQUELADO; CABO ANATOMICO; PVC OU POLIPROPILENO; PONTA FOSFATIZADA; HASTE REDONDA; DIAMETRO DA PONTA: 1/4 POL (6 MM); COMPRIMENTO APROXIMADO: 1.1/2 | DIS-CEF-001 | Belzer, Tramontina ou Gedore | N/A | Ferramentas e EPCs | GIGTECH FERRAMENTARIA E USINAGEM LT | 15.253.631/0001-90 | 44840 | 2026-10-06 | HI_2022_10_06 | Ambos | N/A | N/A | AIF
|  | 11425 | 4601828 | 53040184 | CHAVE PHILLIPS TOCO 1/4" X 1.1/2" | CHAVE DE FENDA CRUZADA (PHILLIPS); TIPO TOCO; MATERIAL DA HASTE ACO CARBONO OU ACO VANADIO 50CRV4/73MOV52; NIQUELADO; CABO ANATOMICO; PVC OU POLIPROPILENO; PONTA FOSFATIZADA; HASTE REDONDA; DIAMETRO DA PONTA: 1/4 POL (6 MM); COMPRIMENTO APROXIMADO: 1.1/2 | DIS-CEF-001 | TRAMONTINA | N/A | Ferramentas e EPCs | INDUSTRIA E COMERCIO LEAL LTDA | 61.353.199/0012-89 | 44840 | 2026-10-06 | HI_2022_10_06 | Ambos | N/A | N/A | AIF
|  | 11425 | 4601828 | 53040184 | CHAVE PHILLIPS TOCO 1/4" X 1.1/2" | CHAVE DE FENDA CRUZADA (PHILLIPS); TIPO TOCO; MATERIAL DA HASTE ACO CARBONO OU ACO VANADIO 50CRV4/73MOV52; NIQUELADO; CABO ANATOMICO; PVC OU POLIPROPILENO; PONTA FOSFATIZADA; HASTE REDONDA; DIAMETRO DA PONTA: 1/4 POL (6 MM); COMPRIMENTO APROXIMADO: 1.1/2 | DIS-CEF-001 | BELZER / GEDORE/TRAMONTINA | N/A | Ferramentas e EPCs | LUCABE MATERIAIS ELÉTRICOS LTDA | 01.272.361/0001-50 | 44840 | 2026-10-06 | HI_2022_10_06 | Ambos | N/A | N/A | AIF
|  | 11425 | 4601828 | 53040184 | CHAVE PHILLIPS TOCO 1/4" X 1.1/2" | CHAVE DE FENDA CRUZADA (PHILLIPS); TIPO TOCO; MATERIAL DA HASTE ACO CARBONO OU ACO VANADIO 50CRV4/73MOV52; NIQUELADO; CABO ANATOMICO; PVC OU POLIPROPILENO; PONTA FOSFATIZADA; HASTE REDONDA; DIAMETRO DA PONTA: 1/4 POL (6 MM); COMPRIMENTO APROXIMADO: 1.1/2 | DIS-CEF-001 | TRAMONTINA/GEDORE/BELZER | N/A | Ferramentas e EPCs | LUGO COMERCIAL ELETRICA LTDA | 67.355.578/0001-31 | 44840 | 2026-10-06 | HI_2022_10_06 | Ambos | N/A | N/A | AIF
|  | 11425 | 4601828 | 53040184 | CHAVE PHILLIPS TOCO 1/4" X 1.1/2" | CHAVE DE FENDA CRUZADA (PHILLIPS); TIPO TOCO; MATERIAL DA HASTE ACO CARBONO OU ACO VANADIO 50CRV4/73MOV52; NIQUELADO; CABO ANATOMICO; PVC OU POLIPROPILENO; PONTA FOSFATIZADA; HASTE REDONDA; DIAMETRO DA PONTA: 1/4 POL (6 MM); COMPRIMENTO APROXIMADO: 1.1/2 | DIS-CEF-001 | 44113/002 | N/A | Ferramentas e EPCs | PRIMACOM DISTRIBUIDORA DE ADESIVOS | 10.248.857/0001-89 | 2022-10-06 | 2026-10-06 | HI_2022_10_06 | Ambos | N/A | N/A | AIF
|  | 11425 | 4601828 | 53040184 | CHAVE PHILLIPS TOCO 1/4" X 1.1/2" | CHAVE DE FENDA CRUZADA (PHILLIPS); TIPO TOCO; MATERIAL DA HASTE ACO CARBONO OU ACO VANADIO 50CRV4/73MOV52; NIQUELADO; CABO ANATOMICO; PVC OU POLIPROPILENO; PONTA FOSFATIZADA; HASTE REDONDA; DIAMETRO DA PONTA: 1/4 POL (6 MM); COMPRIMENTO APROXIMADO: 1.1/2 | DIS-CEF-001 | GEDORE/036.420. | N/A | Ferramentas e EPCs | RESSEG DISTRIBUIDORA LTDA | 13.596.165/0001-10 | 2022-10-06 | 2026-10-06 | HI_2022_10_06 | Ambos | N/A | N/A | AIF
|  | 11425 | 4601828 | 53040184 | CHAVE PHILLIPS TOCO 1/4" X 1.1/2" | CHAVE DE FENDA CRUZADA (PHILLIPS); TIPO TOCO; MATERIAL DA HASTE ACO CARBONO OU ACO VANADIO 50CRV4/73MOV52; NIQUELADO; CABO ANATOMICO; PVC OU POLIPROPILENO; PONTA FOSFATIZADA; HASTE REDONDA; DIAMETRO DA PONTA: 1/4 POL (6 MM); COMPRIMENTO APROXIMADO: 1.1/2 | DIS-CEF-001 | TRAMONTINA/PRO/44113/002 | N/A | Ferramentas e EPCs | START BRASIL | 40.087.428/0001-38 | 2022-10-06 | 2026-10-06 | HI_2022_10_06 | Ambos | N/A | N/A | AIF
|  | 11425 | 4601828 | 53040184 | CHAVE PHILLIPS TOCO 1/4" X 1.1/2" | CHAVE DE FENDA CRUZADA (PHILLIPS); TIPO TOCO; MATERIAL DA HASTE ACO CARBONO OU ACO VANADIO 50CRV4/73MOV52; NIQUELADO; CABO ANATOMICO; PVC OU POLIPROPILENO; PONTA FOSFATIZADA; HASTE REDONDA; DIAMETRO DA PONTA: 1/4 POL (6 MM); COMPRIMENTO APROXIMADO: 1.1/2 | DIS-CEF-001 | TRAMONTINA | N/A | Ferramentas e EPCs | TIP TRATORES E IMPLEMENTOS LTDA | 44.629.004/0001-09 | 2022-10-06 | 2026-10-06 | HI_2022_10_06 | Ambos | N/A | N/A | AIF
|  | 11424 | 4601823 | 530401175 | CHAVE PHILLIPS TOCO 3/16" X 1.1/2" | CHAVE DE FENDA CRUZADA (PHILLIPS); TIPO TOCO; MATERIAL DA HASTE ACO CARBONO OU ACO VANADIO 50CRV4/73MOV52; NIQUELADO; CABO ANATOMICO; PVC OU POLIPROPILENO; PONTA FOSFATIZADA; HASTE REDONDA; DIAMETRO DA PONTA: 3/16 POL (4,7 MM); COMPRIMENTO APROXIMADO: 1.1 | DIS-CEF-001 | GEDORE 161-3/16X1.1/2"161-1 | N/A | Ferramentas e EPCs | ANHANGUERA COMERCIO FERRAMENTAS ltd | 00.565.813/0002-00 | 2022-10-06 | 2026-10-06 | HI_2022_10_06 | Ambos | N/A | N/A | AIF
|  | 11424 | 4601823 | 530401175 | CHAVE PHILLIPS TOCO 3/16" X 1.1/2" | CHAVE DE FENDA CRUZADA (PHILLIPS); TIPO TOCO; MATERIAL DA HASTE ACO CARBONO OU ACO VANADIO 50CRV4/73MOV52; NIQUELADO; CABO ANATOMICO; PVC OU POLIPROPILENO; PONTA FOSFATIZADA; HASTE REDONDA; DIAMETRO DA PONTA: 3/16 POL (4,7 MM); COMPRIMENTO APROXIMADO: 1.1 | DIS-CEF-001 | Belzer, Tramontina ou Gedore | N/A | Ferramentas e EPCs | GIGTECH FERRAMENTARIA E USINAGEM LT | 15.253.631/0001-90 | 2022-10-06 | 2026-10-06 | HI_2022_10_06 | Ambos | N/A | N/A | AIF
|  | 11424 | 4601823 | 530401175 | CHAVE PHILLIPS TOCO 3/16" X 1.1/2" | CHAVE DE FENDA CRUZADA (PHILLIPS); TIPO TOCO; MATERIAL DA HASTE ACO CARBONO OU ACO VANADIO 50CRV4/73MOV52; NIQUELADO; CABO ANATOMICO; PVC OU POLIPROPILENO; PONTA FOSFATIZADA; HASTE REDONDA; DIAMETRO DA PONTA: 3/16 POL (4,7 MM); COMPRIMENTO APROXIMADO: 1.1 | DIS-CEF-001 | TRAMONTINA | N/A | Ferramentas e EPCs | INDUSTRIA E COMERCIO LEAL LTDA | 61.353.199/0012-89 | 2022-10-06 | 2026-10-06 | HI_2022_10_06 | Ambos | N/A | N/A | AIF
|  | 11424 | 4601823 | 530401175 | CHAVE PHILLIPS TOCO 3/16" X 1.1/2" | CHAVE DE FENDA CRUZADA (PHILLIPS); TIPO TOCO; MATERIAL DA HASTE ACO CARBONO OU ACO VANADIO 50CRV4/73MOV52; NIQUELADO; CABO ANATOMICO; PVC OU POLIPROPILENO; PONTA FOSFATIZADA; HASTE REDONDA; DIAMETRO DA PONTA: 3/16 POL (4,7 MM); COMPRIMENTO APROXIMADO: 1.1 | DIS-CEF-001 | BELZER / GEDORE/TRAMONTINA | N/A | Ferramentas e EPCs | LUCABE MATERIAIS ELÉTRICOS LTDA | 01.272.361/0001-50 | 2022-10-06 | 2026-10-06 | HI_2022_10_06 | Ambos | N/A | N/A | AIF
|  | 11424 | 4601823 | 530401175 | CHAVE PHILLIPS TOCO 3/16" X 1.1/2" | CHAVE DE FENDA CRUZADA (PHILLIPS); TIPO TOCO; MATERIAL DA HASTE ACO CARBONO OU ACO VANADIO 50CRV4/73MOV52; NIQUELADO; CABO ANATOMICO; PVC OU POLIPROPILENO; PONTA FOSFATIZADA; HASTE REDONDA; DIAMETRO DA PONTA: 3/16 POL (4,7 MM); COMPRIMENTO APROXIMADO: 1.1 | DIS-CEF-001 | TRAMONTINA/GEDORE/BELZER | N/A | Ferramentas e EPCs | LUGO COMERCIAL ELETRICA LTDA | 67.355.578/0001-31 | 2022-10-06 | 2026-10-06 | HI_2022_10_06 | Ambos | N/A | N/A | AIF
|  | 11424 | 4601823 | 530401175 | CHAVE PHILLIPS TOCO 3/16" X 1.1/2" | CHAVE DE FENDA CRUZADA (PHILLIPS); TIPO TOCO; MATERIAL DA HASTE ACO CARBONO OU ACO VANADIO 50CRV4/73MOV52; NIQUELADO; CABO ANATOMICO; PVC OU POLIPROPILENO; PONTA FOSFATIZADA; HASTE REDONDA; DIAMETRO DA PONTA: 3/16 POL (4,7 MM); COMPRIMENTO APROXIMADO: 1.1 | DIS-CEF-001 | BELZER/218101B | N/A | Ferramentas e EPCs | PCB INFORMATICA LTDA EPP | 07.583.447/0001-80 | 2022-10-06 | 2026-10-06 | HI_2022_10_06 | Ambos | N/A | N/A | AIF
|  | 11424 | 4601823 | 530401175 | CHAVE PHILLIPS TOCO 3/16" X 1.1/2" | CHAVE DE FENDA CRUZADA (PHILLIPS); TIPO TOCO; MATERIAL DA HASTE ACO CARBONO OU ACO VANADIO 50CRV4/73MOV52; NIQUELADO; CABO ANATOMICO; PVC OU POLIPROPILENO; PONTA FOSFATIZADA; HASTE REDONDA; DIAMETRO DA PONTA: 3/16 POL (4,7 MM); COMPRIMENTO APROXIMADO: 1.1 | DIS-CEF-001 | 44113/001 | N/A | Ferramentas e EPCs | PRIMACOM DISTRIBUIDORA DE ADESIVOS | 10.248.857/0001-89 | 2022-10-06 | 2026-10-06 | HI_2022_10_06 | Ambos | N/A | N/A | AIF
|  | 11424 | 4601823 | 530401175 | CHAVE PHILLIPS TOCO 3/16" X 1.1/2" | CHAVE DE FENDA CRUZADA (PHILLIPS); TIPO TOCO; MATERIAL DA HASTE ACO CARBONO OU ACO VANADIO 50CRV4/73MOV52; NIQUELADO; CABO ANATOMICO; PVC OU POLIPROPILENO; PONTA FOSFATIZADA; HASTE REDONDA; DIAMETRO DA PONTA: 3/16 POL (4,7 MM); COMPRIMENTO APROXIMADO: 1.1 | DIS-CEF-001 | GEDORE/036.410 | N/A | Ferramentas e EPCs | RESSEG DISTRIBUIDORA LTDA | 13.596.165/0001-10 | 2022-10-06 | 2026-10-06 | HI_2022_10_06 | Ambos | N/A | N/A | AIF
|  | 11424 | 4601823 | 530401175 | CHAVE PHILLIPS TOCO 3/16" X 1.1/2" | CHAVE DE FENDA CRUZADA (PHILLIPS); TIPO TOCO; MATERIAL DA HASTE ACO CARBONO OU ACO VANADIO 50CRV4/73MOV52; NIQUELADO; CABO ANATOMICO; PVC OU POLIPROPILENO; PONTA FOSFATIZADA; HASTE REDONDA; DIAMETRO DA PONTA: 3/16 POL (4,7 MM); COMPRIMENTO APROXIMADO: 1.1 | DIS-CEF-001 | TRAMONTINA/PRO/44113/001; | N/A | Ferramentas e EPCs | START BRASIL | 40.087.428/0001-38 | 2022-10-06 | 2026-10-06 | HI_2022_10_06 | Ambos | N/A | N/A | AIF
|  | 11424 | 4601823 | 530401175 | CHAVE PHILLIPS TOCO 3/16" X 1.1/2" | CHAVE DE FENDA CRUZADA (PHILLIPS); TIPO TOCO; MATERIAL DA HASTE ACO CARBONO OU ACO VANADIO 50CRV4/73MOV52; NIQUELADO; CABO ANATOMICO; PVC OU POLIPROPILENO; PONTA FOSFATIZADA; HASTE REDONDA; DIAMETRO DA PONTA: 3/16 POL (4,7 MM); COMPRIMENTO APROXIMADO: 1.1 | DIS-CEF-001 | TRAMONTINA | N/A | Ferramentas e EPCs | TIP TRATORES E IMPLEMENTOS LTDA | 44.629.004/0001-09 | 2022-10-06 | 2026-10-06 | HI_2022_10_06 | Ambos | N/A | N/A | AIF
|  | 11423 | 4601689 | 530401174 | CHAVE PHILLIPS TOCO 1/8" X 1.1/2" | CHAVE DE FENDA CRUZADA (PHILLIPS); TIPO TOCO; MATERIAL DA HASTE ACO CARBONO OU ACO VANADIO 50CRV4/73MOV52; NIQUELADO; CABO ANATOMICO; PVC OU POLIPROPILENO; PONTA FOSFATIZADA; HASTE REDONDA; DIAMETRO DA PONTA: 1/8 POL (3 MM); COMPRIMENTO APROXIMADO: 1.1/2 | DIS-CEF-001 | GEDORE 161-1/8X1.1/2" 161-0 | N/A | Ferramentas e EPCs | ANHANGUERA COMERCIO FERRAMENTAS ltd | 00.565.813/0002-00 | 2022-10-06 | 2026-10-06 | HI_2022_10_06 | Ambos | N/A | N/A | AIF
|  | 11423 | 4601689 | 530401174 | CHAVE PHILLIPS TOCO 1/8" X 1.1/2" | CHAVE DE FENDA CRUZADA (PHILLIPS); TIPO TOCO; MATERIAL DA HASTE ACO CARBONO OU ACO VANADIO 50CRV4/73MOV52; NIQUELADO; CABO ANATOMICO; PVC OU POLIPROPILENO; PONTA FOSFATIZADA; HASTE REDONDA; DIAMETRO DA PONTA: 1/8 POL (3 MM); COMPRIMENTO APROXIMADO: 1.1/2 | DIS-CEF-001 | Belzer, Tramontina ou Gedore | N/A | Ferramentas e EPCs | GIGTECH FERRAMENTARIA E USINAGEM LT | 15.253.631/0001-90 | 2022-10-06 | 2026-10-06 | HI_2022_10_06 | Ambos | N/A | N/A | AIF
|  | 11423 | 4601689 | 530401174 | CHAVE PHILLIPS TOCO 1/8" X 1.1/2" | CHAVE DE FENDA CRUZADA (PHILLIPS); TIPO TOCO; MATERIAL DA HASTE ACO CARBONO OU ACO VANADIO 50CRV4/73MOV52; NIQUELADO; CABO ANATOMICO; PVC OU POLIPROPILENO; PONTA FOSFATIZADA; HASTE REDONDA; DIAMETRO DA PONTA: 1/8 POL (3 MM); COMPRIMENTO APROXIMADO: 1.1/2 | DIS-CEF-001 | GEDORE OU TRAMONTINA | N/A | Ferramentas e EPCs | INDUSTRIA E COMERCIO LEAL LTDA | 61.353.199/0012-89 | 2022-10-06 | 2026-10-06 | HI_2022_10_06 | Ambos | N/A | N/A | AIF
|  | 11423 | 4601689 | 530401174 | CHAVE PHILLIPS TOCO 1/8" X 1.1/2" | CHAVE DE FENDA CRUZADA (PHILLIPS); TIPO TOCO; MATERIAL DA HASTE ACO CARBONO OU ACO VANADIO 50CRV4/73MOV52; NIQUELADO; CABO ANATOMICO; PVC OU POLIPROPILENO; PONTA FOSFATIZADA; HASTE REDONDA; DIAMETRO DA PONTA: 1/8 POL (3 MM); COMPRIMENTO APROXIMADO: 1.1/2 | DIS-CEF-001 | BELZER / GEDORE/TRAMONTINA | N/A | Ferramentas e EPCs | LUCABE MATERIAIS ELÉTRICOS LTDA | 01.272.361/0001-50 | 2022-10-06 | 2026-10-06 | HI_2022_10_06 | Ambos | N/A | N/A | AIF
|  | 11423 | 4601689 | 530401174 | CHAVE PHILLIPS TOCO 1/8" X 1.1/2" | CHAVE DE FENDA CRUZADA (PHILLIPS); TIPO TOCO; MATERIAL DA HASTE ACO CARBONO OU ACO VANADIO 50CRV4/73MOV52; NIQUELADO; CABO ANATOMICO; PVC OU POLIPROPILENO; PONTA FOSFATIZADA; HASTE REDONDA; DIAMETRO DA PONTA: 1/8 POL (3 MM); COMPRIMENTO APROXIMADO: 1.1/2 | DIS-CEF-001 | TRAMONTINA/GEDORE/BELZER | N/A | Ferramentas e EPCs | LUGO COMERCIAL ELETRICA LTDA | 67.355.578/0001-31 | 2022-10-06 | 2026-10-06 | HI_2022_10_06 | Ambos | N/A | N/A | AIF
|  | 11423 | 4601689 | 530401174 | CHAVE PHILLIPS TOCO 1/8" X 1.1/2" | CHAVE DE FENDA CRUZADA (PHILLIPS); TIPO TOCO; MATERIAL DA HASTE ACO CARBONO OU ACO VANADIO 50CRV4/73MOV52; NIQUELADO; CABO ANATOMICO; PVC OU POLIPROPILENO; PONTA FOSFATIZADA; HASTE REDONDA; DIAMETRO DA PONTA: 1/8 POL (3 MM); COMPRIMENTO APROXIMADO: 1.1/2 | DIS-CEF-001 | BELZER | N/A | Ferramentas e EPCs | PCB INFORMATICA LTDA EPP | 07.583.447/0001-80 | 2022-10-06 | 2026-10-06 | HI_2022_10_06 | Ambos | N/A | N/A | AIF
|  | 11423 | 4601689 | 530401174 | CHAVE PHILLIPS TOCO 1/8" X 1.1/2" | CHAVE DE FENDA CRUZADA (PHILLIPS); TIPO TOCO; MATERIAL DA HASTE ACO CARBONO OU ACO VANADIO 50CRV4/73MOV52; NIQUELADO; CABO ANATOMICO; PVC OU POLIPROPILENO; PONTA FOSFATIZADA; HASTE REDONDA; DIAMETRO DA PONTA: 1/8 POL (3 MM); COMPRIMENTO APROXIMADO: 1.1/2 | DIS-CEF-001 | GEDORE/036.406 | N/A | Ferramentas e EPCs | RESSEG DISTRIBUIDORA LTDA | 13.596.165/0001-10 | 2022-10-06 | 2026-10-06 | HI_2022_10_06 | Ambos | N/A | N/A | AIF
|  | 11423 | 4601689 | 530401174 | CHAVE PHILLIPS TOCO 1/8" X 1.1/2" | CHAVE DE FENDA CRUZADA (PHILLIPS); TIPO TOCO; MATERIAL DA HASTE ACO CARBONO OU ACO VANADIO 50CRV4/73MOV52; NIQUELADO; CABO ANATOMICO; PVC OU POLIPROPILENO; PONTA FOSFATIZADA; HASTE REDONDA; DIAMETRO DA PONTA: 1/8 POL (3 MM); COMPRIMENTO APROXIMADO: 1.1/2 | DIS-CEF-001 | TRAMONTINA/PRO | N/A | Ferramentas e EPCs | START BRASIL | 40.087.428/0001-38 | 2022-10-06 | 2026-10-06 | HI_2022_10_06 | Ambos | N/A | N/A | AIF
|  | 11423 | 4601689 | 530401174 | CHAVE PHILLIPS TOCO 1/8" X 1.1/2" | CHAVE DE FENDA CRUZADA (PHILLIPS); TIPO TOCO; MATERIAL DA HASTE ACO CARBONO OU ACO VANADIO 50CRV4/73MOV52; NIQUELADO; CABO ANATOMICO; PVC OU POLIPROPILENO; PONTA FOSFATIZADA; HASTE REDONDA; DIAMETRO DA PONTA: 1/8 POL (3 MM); COMPRIMENTO APROXIMADO: 1.1/2 | DIS-CEF-001 | TRAMONTINA | N/A | Ferramentas e EPCs | TIP TRATORES E IMPLEMENTOS LTDA | 44.629.004/0001-09 | 2022-10-06 | 2026-10-06 | HI_2022_10_06 | Ambos | N/A | N/A | AIF
|  | 11422 | 4601257 | 53040421 | CHAVE AJUSTAVEL BOCA 55MM 18" | CHAVE BOCA AJUSTAVEL; MATERIAL: ACO CROMO VANADIUM OU ACO FERRAMENTA; SISTEMA REGULAGEM POR ROSCA SEM FIM; CABECA POLIDA; CABO RETO; ACABAMENTO NIQUELADO E CROMADO FOSCO OU OXIDADO PRETO; COMPRIMENTO APROXIMADO: 450 MM (18"); PADRAO CEF.001 NEOENERGIA ET | DIS-CEF-001 | TRAMONTINA PRO 44022/118 | N/A | Ferramentas e EPCs | ANHANGUERA COMERCIO FERRAMENTAS ltd | 00.565.813/0002-00 | 2022-10-06 | 2026-10-06 | HI_2022_10_06 | Ambos | N/A | N/A | AIF
|  | 11422 | 4601257 | 53040421 | CHAVE AJUSTAVEL BOCA 55MM 18" | CHAVE BOCA AJUSTAVEL; MATERIAL: ACO CROMO VANADIUM OU ACO FERRAMENTA; SISTEMA REGULAGEM POR ROSCA SEM FIM; CABECA POLIDA; CABO RETO; ACABAMENTO NIQUELADO E CROMADO FOSCO OU OXIDADO PRETO; COMPRIMENTO APROXIMADO: 450 MM (18"); PADRAO CEF.001 NEOENERGIA ET | DIS-CEF-001 | Tramontina ou Gedore | N/A | Ferramentas e EPCs | GIGTECH FERRAMENTARIA E USINAGEM LT | 15.253.631/0001-90 | 2022-10-06 | 2026-10-06 | HI_2022_10_06 | Ambos | N/A | N/A | AIF
|  | 11422 | 4601257 | 53040421 | CHAVE AJUSTAVEL BOCA 55MM 18" | CHAVE BOCA AJUSTAVEL; MATERIAL: ACO CROMO VANADIUM OU ACO FERRAMENTA; SISTEMA REGULAGEM POR ROSCA SEM FIM; CABECA POLIDA; CABO RETO; ACABAMENTO NIQUELADO E CROMADO FOSCO OU OXIDADO PRETO; COMPRIMENTO APROXIMADO: 450 MM (18"); PADRAO CEF.001 NEOENERGIA ET | DIS-CEF-001 | TRAMONTINA | N/A | Ferramentas e EPCs | INDUSTRIA E COMERCIO LEAL LTDA | 61.353.199/0012-89 | 2022-10-06 | 2026-10-06 | HI_2022_10_06 | Ambos | N/A | N/A | AIF
|  | 11422 | 4601257 | 53040421 | CHAVE AJUSTAVEL BOCA 55MM 18" | CHAVE BOCA AJUSTAVEL; MATERIAL: ACO CROMO VANADIUM OU ACO FERRAMENTA; SISTEMA REGULAGEM POR ROSCA SEM FIM; CABECA POLIDA; CABO RETO; ACABAMENTO NIQUELADO E CROMADO FOSCO OU OXIDADO PRETO; COMPRIMENTO APROXIMADO: 450 MM (18"); PADRAO CEF.001 NEOENERGIA ET | DIS-CEF-001 | BELZER TRAMONTINA/ GEDORE | N/A | Ferramentas e EPCs | LUCABE MATERIAIS ELÉTRICOS LTDA | 01.272.361/0001-50 | 2022-10-06 | 2026-10-06 | HI_2022_10_06 | Ambos | N/A | N/A | AIF
|  | 11422 | 4601257 | 53040421 | CHAVE AJUSTAVEL BOCA 55MM 18" | CHAVE BOCA AJUSTAVEL; MATERIAL: ACO CROMO VANADIUM OU ACO FERRAMENTA; SISTEMA REGULAGEM POR ROSCA SEM FIM; CABECA POLIDA; CABO RETO; ACABAMENTO NIQUELADO E CROMADO FOSCO OU OXIDADO PRETO; COMPRIMENTO APROXIMADO: 450 MM (18"); PADRAO CEF.001 NEOENERGIA ET | DIS-CEF-001 | TRAMONTINA/GEDORE/BELZER | N/A | Ferramentas e EPCs | LUGO COMERCIAL ELETRICA LTDA | 67.355.578/0001-31 | 2022-10-06 | 2026-10-06 | HI_2022_10_06 | Ambos | N/A | N/A | AIF
|  | 11422 | 4601257 | 53040421 | CHAVE AJUSTAVEL BOCA 55MM 18" | CHAVE BOCA AJUSTAVEL; MATERIAL: ACO CROMO VANADIUM OU ACO FERRAMENTA; SISTEMA REGULAGEM POR ROSCA SEM FIM; CABECA POLIDA; CABO RETO; ACABAMENTO NIQUELADO E CROMADO FOSCO OU OXIDADO PRETO; COMPRIMENTO APROXIMADO: 450 MM (18"); PADRAO CEF.001 NEOENERGIA ET | DIS-CEF-001 | TRAMONTINA_PRO/44022/118 | N/A | Ferramentas e EPCs | PCB INFORMATICA LTDA EPP | 07.583.447/0001-80 | 2022-10-06 | 2026-10-06 | HI_2022_10_06 | Ambos | N/A | N/A | AIF
|  | 11422 | 4601257 | 53040421 | CHAVE AJUSTAVEL BOCA 55MM 18" | CHAVE BOCA AJUSTAVEL; MATERIAL: ACO CROMO VANADIUM OU ACO FERRAMENTA; SISTEMA REGULAGEM POR ROSCA SEM FIM; CABECA POLIDA; CABO RETO; ACABAMENTO NIQUELADO E CROMADO FOSCO OU OXIDADO PRETO; COMPRIMENTO APROXIMADO: 450 MM (18"); PADRAO CEF.001 NEOENERGIA ET | DIS-CEF-001 | 44022/118 | N/A | Ferramentas e EPCs | PRIMACOM DISTRIBUIDORA DE ADESIVOS | 10.248.857/0001-89 | 2022-10-06 | 2026-10-06 | HI_2022_10_06 | Ambos | N/A | N/A | AIF
|  | 11422 | 4601257 | 53040421 | CHAVE AJUSTAVEL BOCA 55MM 18" | CHAVE BOCA AJUSTAVEL; MATERIAL: ACO CROMO VANADIUM OU ACO FERRAMENTA; SISTEMA REGULAGEM POR ROSCA SEM FIM; CABECA POLIDA; CABO RETO; ACABAMENTO NIQUELADO E CROMADO FOSCO OU OXIDADO PRETO; COMPRIMENTO APROXIMADO: 450 MM (18"); PADRAO CEF.001 NEOENERGIA ET | DIS-CEF-001 | CH AJUSTAVEL/INGLESA 18 POL -44022118 TRAMONTINA | N/A | Ferramentas e EPCs | RESSEG DISTRIBUIDORA LTDA | 13.596.165/0001-10 | 2022-10-06 | 2026-10-06 | HI_2022_10_06 | Ambos | N/A | N/A | AIF
|  | 11422 | 4601257 | 53040421 | CHAVE AJUSTAVEL BOCA 55MM 18" | CHAVE BOCA AJUSTAVEL; MATERIAL: ACO CROMO VANADIUM OU ACO FERRAMENTA; SISTEMA REGULAGEM POR ROSCA SEM FIM; CABECA POLIDA; CABO RETO; ACABAMENTO NIQUELADO E CROMADO FOSCO OU OXIDADO PRETO; COMPRIMENTO APROXIMADO: 450 MM (18"); PADRAO CEF.001 NEOENERGIA ET | DIS-CEF-001 | TRAMONTINA_PRO/44022/118 | N/A | Ferramentas e EPCs | START BRASIL | 40.087.428/0001-38 | 2022-10-06 | 2026-10-06 | HI_2022_10_06 | Ambos | N/A | N/A | AIF
|  | 11422 | 4601257 | 53040421 | CHAVE AJUSTAVEL BOCA 55MM 18" | CHAVE BOCA AJUSTAVEL; MATERIAL: ACO CROMO VANADIUM OU ACO FERRAMENTA; SISTEMA REGULAGEM POR ROSCA SEM FIM; CABECA POLIDA; CABO RETO; ACABAMENTO NIQUELADO E CROMADO FOSCO OU OXIDADO PRETO; COMPRIMENTO APROXIMADO: 450 MM (18"); PADRAO CEF.001 NEOENERGIA ET | DIS-CEF-001 | TRAMONTINA | N/A | Ferramentas e EPCs | TIP TRATORES E IMPLEMENTOS LTDA | 44.629.004/0001-09 | 2022-10-06 | 2026-10-06 | HI_2022_10_06 | Ambos | N/A | N/A | AIF
|  | 11414 | 4601915 | 53040318 | CHAVE CORRENTE 102 X 280MM 11POL | CHAVE CORRENTE 11 POL; TIPO LEVE; ACO CARBONO OU ACO VANADIO; OXIDADO FOSCO; COMPRIMENTO 280 MM; CAPACIDADE DE ABERTURA 102 MM; COMP RIMENTO DA CORRENTE 360MM; CABO PLASTIFICADO; CONFORME DIS-CEF-002 EFES 03.21.03; EM EMBALAGEM APROVADA PELA NEOENERGIA. M | DIS-CEF-002 | GEDORE 211 | N/A | Ferramentas e EPCs | ANHANGUERA COMERCIO FERRAMENTAS ltd | 00.565.813/0002-00 | 2022-10-06 | 2026-10-06 | HI_2022_10_06 | Ambos | N/A | N/A | AIF
|  | 11414 | 4601915 | 53040318 | CHAVE CORRENTE 102 X 280MM 11POL | CHAVE CORRENTE 11 POL; TIPO LEVE; ACO CARBONO OU ACO VANADIO; OXIDADO FOSCO; COMPRIMENTO 280 MM; CAPACIDADE DE ABERTURA 102 MM; COMP RIMENTO DA CORRENTE 360MM; CABO PLASTIFICADO; CONFORME DIS-CEF-002 EFES 03.21.03; EM EMBALAGEM APROVADA PELA NEOENERGIA. M | DIS-CEF-002 | Gedore ou Tramontina | N/A | Ferramentas e EPCs | GIGTECH FERRAMENTARIA E USINAGEM LT | 15.253.631/0001-90 | 2022-10-06 | 2026-10-06 | HI_2022_10_06 | Ambos | N/A | N/A | AIF
|  | 11414 | 4601915 | 53040318 | CHAVE CORRENTE 102 X 280MM 11POL | CHAVE CORRENTE 11 POL; TIPO LEVE; ACO CARBONO OU ACO VANADIO; OXIDADO FOSCO; COMPRIMENTO 280 MM; CAPACIDADE DE ABERTURA 102 MM; COMP RIMENTO DA CORRENTE 360MM; CABO PLASTIFICADO; CONFORME DIS-CEF-002 EFES 03.21.03; EM EMBALAGEM APROVADA PELA NEOENERGIA. M | DIS-CEF-002 | TRAMONTINA | N/A | Ferramentas e EPCs | INDUSTRIA E COMERCIO LEAL LTDA | 61.353.199/0012-89 | 2022-10-06 | 2026-10-06 | HI_2022_10_06 | Ambos | N/A | N/A | AIF
|  | 11414 | 4601915 | 53040318 | CHAVE CORRENTE 102 X 280MM 11POL | CHAVE CORRENTE 11 POL; TIPO LEVE; ACO CARBONO OU ACO VANADIO; OXIDADO FOSCO; COMPRIMENTO 280 MM; CAPACIDADE DE ABERTURA 102 MM; COMP RIMENTO DA CORRENTE 360MM; CABO PLASTIFICADO; CONFORME DIS-CEF-002 EFES 03.21.03; EM EMBALAGEM APROVADA PELA NEOENERGIA. M | DIS-CEF-002 | GEDORE /TRAMONTINA | N/A | Ferramentas e EPCs | LUCABE MATERIAIS ELÉTRICOS LTDA | 01.272.361/0001-50 | 2022-10-06 | 2026-10-06 | HI_2022_10_06 | Ambos | N/A | N/A | AIF
|  | 11414 | 4601915 | 53040318 | CHAVE CORRENTE 102 X 280MM 11POL | CHAVE CORRENTE 11 POL; TIPO LEVE; ACO CARBONO OU ACO VANADIO; OXIDADO FOSCO; COMPRIMENTO 280 MM; CAPACIDADE DE ABERTURA 102 MM; COMP RIMENTO DA CORRENTE 360MM; CABO PLASTIFICADO; CONFORME DIS-CEF-002 EFES 03.21.03; EM EMBALAGEM APROVADA PELA NEOENERGIA. M | DIS-CEF-002 | TRAMONTINA/GEDORE/BELZER | N/A | Ferramentas e EPCs | LUGO COMERCIAL ELETRICA LTDA | 67.355.578/0001-31 | 2022-10-06 | 2026-10-06 | HI_2022_10_06 | Ambos | N/A | N/A | AIF
|  | 11414 | 4601915 | 53040318 | CHAVE CORRENTE 102 X 280MM 11POL | CHAVE CORRENTE 11 POL; TIPO LEVE; ACO CARBONO OU ACO VANADIO; OXIDADO FOSCO; COMPRIMENTO 280 MM; CAPACIDADE DE ABERTURA 102 MM; COMP RIMENTO DA CORRENTE 360MM; CABO PLASTIFICADO; CONFORME DIS-CEF-002 EFES 03.21.03; EM EMBALAGEM APROVADA PELA NEOENERGIA. M | DIS-CEF-002 | 44040/011 | N/A | Ferramentas e EPCs | PRIMACOM DISTRIBUIDORA DE ADESIVOS | 10.248.857/0001-89 | 2022-10-06 | 2026-10-06 | HI_2022_10_06 | Ambos | N/A | N/A | AIF
|  | 11414 | 4601915 | 53040318 | CHAVE CORRENTE 102 X 280MM 11POL | CHAVE CORRENTE 11 POL; TIPO LEVE; ACO CARBONO OU ACO VANADIO; OXIDADO FOSCO; COMPRIMENTO 280 MM; CAPACIDADE DE ABERTURA 102 MM; COMP RIMENTO DA CORRENTE 360MM; CABO PLASTIFICADO; CONFORME DIS-CEF-002 EFES 03.21.03; EM EMBALAGEM APROVADA PELA NEOENERGIA. M | DIS-CEF-002 | GEDORE/032.210 | N/A | Ferramentas e EPCs | RESSEG DISTRIBUIDORA LTDA | 13.596.165/0001-10 | 2022-10-06 | 2026-10-06 | HI_2022_10_06 | Ambos | N/A | N/A | AIF
|  | 11414 | 4601915 | 53040318 | CHAVE CORRENTE 102 X 280MM 11POL | CHAVE CORRENTE 11 POL; TIPO LEVE; ACO CARBONO OU ACO VANADIO; OXIDADO FOSCO; COMPRIMENTO 280 MM; CAPACIDADE DE ABERTURA 102 MM; COMP RIMENTO DA CORRENTE 360MM; CABO PLASTIFICADO; CONFORME DIS-CEF-002 EFES 03.21.03; EM EMBALAGEM APROVADA PELA NEOENERGIA. M | DIS-CEF-002 | TRAMONTINA | N/A | Ferramentas e EPCs | TIP TRATORES E IMPLEMENTOS LTDA | 44.629.004/0001-09 | 2022-10-06 | 2026-10-06 | HI_2022_10_06 | Ambos | N/A | N/A | AIF
|  | 11413 | 1369595 | 530401120 | CHAVE CATRACA ENCAIXE MACHO QUADRADO 1/2 | CHAVE CATRACA; ACO FERRAMENTA; NIQUELADO E CROMADO; COMPRIMENTO APROXIMADO: 200 A 260 MM; ENCAIXE QUADRADO DE 1/2", C/ COMANDO REVERSIVEL E SISTEMA DE TRAVA; CABO EMBORRACHADO; PADRAO CEF.001 NEOENERGIA ET 03.21.02; EM EMBALAGE APROVADA PELA NEOENERGIA. M | DIS-CEF-001 | TRAMONTINA PRO 44841/101 | N/A | Ferramentas e EPCs | ANHANGUERA COMERCIO FERRAMENTAS ltd | 00.565.813/0002-00 | 2022-10-06 | 2026-10-06 | HI_2022_10_06 | Ambos | N/A | N/A | AIF
|  | 11413 | 1369595 | 530401120 | CHAVE CATRACA ENCAIXE MACHO QUADRADO 1/2 | CHAVE CATRACA; ACO FERRAMENTA; NIQUELADO E CROMADO; COMPRIMENTO APROXIMADO: 200 A 260 MM; ENCAIXE QUADRADO DE 1/2", C/ COMANDO REVERSIVEL E SISTEMA DE TRAVA; CABO EMBORRACHADO; PADRAO CEF.001 NEOENERGIA ET 03.21.02; EM EMBALAGE APROVADA PELA NEOENERGIA. M | DIS-CEF-001 | Tramontina ou Gedore | N/A | Ferramentas e EPCs | GIGTECH FERRAMENTARIA E USINAGEM LT | 15.253.631/0001-90 | 2022-10-06 | 2026-10-06 | HI_2022_10_06 | Ambos | N/A | N/A | AIF
|  | 11413 | 1369595 | 530401120 | CHAVE CATRACA ENCAIXE MACHO QUADRADO 1/2 | CHAVE CATRACA; ACO FERRAMENTA; NIQUELADO E CROMADO; COMPRIMENTO APROXIMADO: 200 A 260 MM; ENCAIXE QUADRADO DE 1/2", C/ COMANDO REVERSIVEL E SISTEMA DE TRAVA; CABO EMBORRACHADO; PADRAO CEF.001 NEOENERGIA ET 03.21.02; EM EMBALAGE APROVADA PELA NEOENERGIA. M | DIS-CEF-001 | TRAMONTINA | N/A | Ferramentas e EPCs | INDUSTRIA E COMERCIO LEAL LTDA | 61.353.199/0012-89 | 2022-10-06 | 2026-10-06 | HI_2022_10_06 | Ambos | N/A | N/A | AIF
|  | 11413 | 1369595 | 530401120 | CHAVE CATRACA ENCAIXE MACHO QUADRADO 1/2 | CHAVE CATRACA; ACO FERRAMENTA; NIQUELADO E CROMADO; COMPRIMENTO APROXIMADO: 200 A 260 MM; ENCAIXE QUADRADO DE 1/2", C/ COMANDO REVERSIVEL E SISTEMA DE TRAVA; CABO EMBORRACHADO; PADRAO CEF.001 NEOENERGIA ET 03.21.02; EM EMBALAGE APROVADA PELA NEOENERGIA. M | DIS-CEF-001 | TRAMONTINA / GEDORE | N/A | Ferramentas e EPCs | LUCABE MATERIAIS ELÉTRICOS LTDA | 01.272.361/0001-50 | 2022-10-06 | 2026-10-06 | HI_2022_10_06 | Ambos | N/A | N/A | AIF
|  | 11413 | 1369595 | 530401120 | CHAVE CATRACA ENCAIXE MACHO QUADRADO 1/2 | CHAVE CATRACA; ACO FERRAMENTA; NIQUELADO E CROMADO; COMPRIMENTO APROXIMADO: 200 A 260 MM; ENCAIXE QUADRADO DE 1/2", C/ COMANDO REVERSIVEL E SISTEMA DE TRAVA; CABO EMBORRACHADO; PADRAO CEF.001 NEOENERGIA ET 03.21.02; EM EMBALAGE APROVADA PELA NEOENERGIA. M | DIS-CEF-001 | TRAMONTINA/GEDORE/BELZER | N/A | Ferramentas e EPCs | LUGO COMERCIAL ELETRICA LTDA | 67.355.578/0001-31 | 2022-10-06 | 2026-10-06 | HI_2022_10_06 | Ambos | N/A | N/A | AIF
|  | 11413 | 1369595 | 530401120 | CHAVE CATRACA ENCAIXE MACHO QUADRADO 1/2 | CHAVE CATRACA; ACO FERRAMENTA; NIQUELADO E CROMADO; COMPRIMENTO APROXIMADO: 200 A 260 MM; ENCAIXE QUADRADO DE 1/2", C/ COMANDO REVERSIVEL E SISTEMA DE TRAVA; CABO EMBORRACHADO; PADRAO CEF.001 NEOENERGIA ET 03.21.02; EM EMBALAGE APROVADA PELA NEOENERGIA. M | DIS-CEF-001 | GEDORE/1993 U-10 T. | N/A | Ferramentas e EPCs | RESSEG DISTRIBUIDORA LTDA | 13.596.165/0001-10 | 2022-10-06 | 2026-10-06 | HI_2022_10_06 | Ambos | N/A | N/A | AIF
|  | 11413 | 1369595 | 530401120 | CHAVE CATRACA ENCAIXE MACHO QUADRADO 1/2 | CHAVE CATRACA; ACO FERRAMENTA; NIQUELADO E CROMADO; COMPRIMENTO APROXIMADO: 200 A 260 MM; ENCAIXE QUADRADO DE 1/2", C/ COMANDO REVERSIVEL E SISTEMA DE TRAVA; CABO EMBORRACHADO; PADRAO CEF.001 NEOENERGIA ET 03.21.02; EM EMBALAGE APROVADA PELA NEOENERGIA. M | DIS-CEF-001 | TRAMONTINA_PRO/44841/101; | N/A | Ferramentas e EPCs | START BRASIL | 40.087.428/0001-38 | 2022-10-06 | 2026-10-06 | HI_2022_10_06 | Ambos | N/A | N/A | AIF
|  | 11413 | 1369595 | 530401120 | CHAVE CATRACA ENCAIXE MACHO QUADRADO 1/2 | CHAVE CATRACA; ACO FERRAMENTA; NIQUELADO E CROMADO; COMPRIMENTO APROXIMADO: 200 A 260 MM; ENCAIXE QUADRADO DE 1/2", C/ COMANDO REVERSIVEL E SISTEMA DE TRAVA; CABO EMBORRACHADO; PADRAO CEF.001 NEOENERGIA ET 03.21.02; EM EMBALAGE APROVADA PELA NEOENERGIA. M | DIS-CEF-001 | TRAMONTINA | N/A | Ferramentas e EPCs | TIP TRATORES E IMPLEMENTOS LTDA | 44.629.004/0001-09 | 2022-10-06 | 2026-10-06 | HI_2022_10_06 | Ambos | N/A | N/A | AIF
|  | 11412 | 4601794 | 53040626 | CHAVE TUBO GRIFO 18 POL | CHAVE TUBO; TIPO GRIFO; ACO CARBONO; OXIDADO FOSCO; CABO PINTADO OU PROTECAO DE BORRACHA OU PLASTICO; LATERAIS C/ CABECA POLIDA; MAN DIBULAS TEMPERADAS NAS FACES DE TRABALHO; TAMBOR ROSQUEADO ACOPLADO A MANDIBULA MOVEL; COMPRIMENTO 450 MM OU 18 POL; DEVE | DIS-CEF-002 | TRAMONTINA PRO 44021/018 | N/A | Ferramentas e EPCs | ANHANGUERA COMERCIO FERRAMENTAS ltd | 00.565.813/0002-00 | 2022-10-06 | 2026-10-06 | HI_2022_10_06 | Ambos | N/A | N/A | AIF
|  | 11412 | 4601794 | 53040626 | CHAVE TUBO GRIFO 18 POL | CHAVE TUBO; TIPO GRIFO; ACO CARBONO; OXIDADO FOSCO; CABO PINTADO OU PROTECAO DE BORRACHA OU PLASTICO; LATERAIS C/ CABECA POLIDA; MAN DIBULAS TEMPERADAS NAS FACES DE TRABALHO; TAMBOR ROSQUEADO ACOPLADO A MANDIBULA MOVEL; COMPRIMENTO 450 MM OU 18 POL; DEVE | DIS-CEF-002 | Gedore, Tramontina ou Belzer | N/A | Ferramentas e EPCs | GIGTECH FERRAMENTARIA E USINAGEM LT | 15.253.631/0001-90 | 2022-10-06 | 2026-10-06 | HI_2022_10_06 | Ambos | N/A | N/A | AIF
|  | 11412 | 4601794 | 53040626 | CHAVE TUBO GRIFO 18 POL | CHAVE TUBO; TIPO GRIFO; ACO CARBONO; OXIDADO FOSCO; CABO PINTADO OU PROTECAO DE BORRACHA OU PLASTICO; LATERAIS C/ CABECA POLIDA; MAN DIBULAS TEMPERADAS NAS FACES DE TRABALHO; TAMBOR ROSQUEADO ACOPLADO A MANDIBULA MOVEL; COMPRIMENTO 450 MM OU 18 POL; DEVE | DIS-CEF-002 | TRAMONTINA | N/A | Ferramentas e EPCs | INDUSTRIA E COMERCIO LEAL LTDA | 61.353.199/0012-89 | 2022-10-06 | 2026-10-06 | HI_2022_10_06 | Ambos | N/A | N/A | AIF
|  | 11412 | 4601794 | 53040626 | CHAVE TUBO GRIFO 18 POL | CHAVE TUBO; TIPO GRIFO; ACO CARBONO; OXIDADO FOSCO; CABO PINTADO OU PROTECAO DE BORRACHA OU PLASTICO; LATERAIS C/ CABECA POLIDA; MAN DIBULAS TEMPERADAS NAS FACES DE TRABALHO; TAMBOR ROSQUEADO ACOPLADO A MANDIBULA MOVEL; COMPRIMENTO 450 MM OU 18 POL; DEVE | DIS-CEF-002 | GEDORE / BELZER / TRAMONTINA | N/A | Ferramentas e EPCs | LUCABE MATERIAIS ELÉTRICOS LTDA | 01.272.361/0001-50 | 2022-10-06 | 2026-10-06 | HI_2022_10_06 | Ambos | N/A | N/A | AIF
|  | 11412 | 4601794 | 53040626 | CHAVE TUBO GRIFO 18 POL | CHAVE TUBO; TIPO GRIFO; ACO CARBONO; OXIDADO FOSCO; CABO PINTADO OU PROTECAO DE BORRACHA OU PLASTICO; LATERAIS C/ CABECA POLIDA; MAN DIBULAS TEMPERADAS NAS FACES DE TRABALHO; TAMBOR ROSQUEADO ACOPLADO A MANDIBULA MOVEL; COMPRIMENTO 450 MM OU 18 POL; DEVE | DIS-CEF-002 | TRAMONTINA/GEDORE/BELZER | N/A | Ferramentas e EPCs | LUGO COMERCIAL ELETRICA LTDA | 67.355.578/0001-31 | 2022-10-06 | 2026-10-06 | HI_2022_10_06 | Ambos | N/A | N/A | AIF
|  | 11412 | 4601794 | 53040626 | CHAVE TUBO GRIFO 18 POL | CHAVE TUBO; TIPO GRIFO; ACO CARBONO; OXIDADO FOSCO; CABO PINTADO OU PROTECAO DE BORRACHA OU PLASTICO; LATERAIS C/ CABECA POLIDA; MAN DIBULAS TEMPERADAS NAS FACES DE TRABALHO; TAMBOR ROSQUEADO ACOPLADO A MANDIBULA MOVEL; COMPRIMENTO 450 MM OU 18 POL; DEVE | DIS-CEF-002 | GEDORE/033.454 | N/A | Ferramentas e EPCs | RESSEG DISTRIBUIDORA LTDA | 13.596.165/0001-10 | 2022-10-06 | 2026-10-06 | HI_2022_10_06 | Ambos | N/A | N/A | AIF
|  | 11412 | 4601794 | 53040626 | CHAVE TUBO GRIFO 18 POL | CHAVE TUBO; TIPO GRIFO; ACO CARBONO; OXIDADO FOSCO; CABO PINTADO OU PROTECAO DE BORRACHA OU PLASTICO; LATERAIS C/ CABECA POLIDA; MAN DIBULAS TEMPERADAS NAS FACES DE TRABALHO; TAMBOR ROSQUEADO ACOPLADO A MANDIBULA MOVEL; COMPRIMENTO 450 MM OU 18 POL; DEVE | DIS-CEF-002 | TRAMONTINA_PRO/44021/018; | N/A | Ferramentas e EPCs | START BRASIL | 40.087.428/0001-38 | 2022-10-06 | 2026-10-06 | HI_2022_10_06 | Ambos | N/A | N/A | AIF
|  | 11412 | 4601794 | 53040626 | CHAVE TUBO GRIFO 18 POL | CHAVE TUBO; TIPO GRIFO; ACO CARBONO; OXIDADO FOSCO; CABO PINTADO OU PROTECAO DE BORRACHA OU PLASTICO; LATERAIS C/ CABECA POLIDA; MAN DIBULAS TEMPERADAS NAS FACES DE TRABALHO; TAMBOR ROSQUEADO ACOPLADO A MANDIBULA MOVEL; COMPRIMENTO 450 MM OU 18 POL; DEVE | DIS-CEF-002 | TRAMONTINA | N/A | Ferramentas e EPCs | TIP TRATORES E IMPLEMENTOS LTDA | 44.629.004/0001-09 | 2022-10-06 | 2026-10-06 | HI_2022_10_06 | Ambos | N/A | N/A | AIF
|  | 11411 | 4601793 | 53040326 | CHAVE TUBO GRIFO 14 POL | CHAVE TUBO; TIPO GRIFO; ACO CARBONO; OXIDADO FOSCO; CABO PINTADO OU PROTECAO DE BORRACHA OU PLASTICO; LATERAIS C/ CABECA POLIDA; MAN DIBULAS TEMPERADAS NAS FACES DE TRABALHO; TAMBOR ROSQUEADO ACOPLADO A MANDIBULA MOVEL; COMPRIMENTO 360 MM OU 14 POL; DEVE | DIS-CEF-002 | TRAMONTINA PRO 44021/014 | N/A | Ferramentas e EPCs | ANHANGUERA COMERCIO FERRAMENTAS ltd | 00.565.813/0002-00 | 2022-10-06 | 2026-10-06 | HI_2022_10_06 | Ambos | N/A | N/A | AIF
|  | 11411 | 4601793 | 53040326 | CHAVE TUBO GRIFO 14 POL | CHAVE TUBO; TIPO GRIFO; ACO CARBONO; OXIDADO FOSCO; CABO PINTADO OU PROTECAO DE BORRACHA OU PLASTICO; LATERAIS C/ CABECA POLIDA; MAN DIBULAS TEMPERADAS NAS FACES DE TRABALHO; TAMBOR ROSQUEADO ACOPLADO A MANDIBULA MOVEL; COMPRIMENTO 360 MM OU 14 POL; DEVE | DIS-CEF-002 | Gedore, Tramontina ou Belzer | N/A | Ferramentas e EPCs | GIGTECH FERRAMENTARIA E USINAGEM LT | 15.253.631/0001-90 | 2022-10-06 | 2026-10-06 | HI_2022_10_06 | Ambos | N/A | N/A | AIF
|  | 11411 | 4601793 | 53040326 | CHAVE TUBO GRIFO 14 POL | CHAVE TUBO; TIPO GRIFO; ACO CARBONO; OXIDADO FOSCO; CABO PINTADO OU PROTECAO DE BORRACHA OU PLASTICO; LATERAIS C/ CABECA POLIDA; MAN DIBULAS TEMPERADAS NAS FACES DE TRABALHO; TAMBOR ROSQUEADO ACOPLADO A MANDIBULA MOVEL; COMPRIMENTO 360 MM OU 14 POL; DEVE | DIS-CEF-002 | TRAMONTINA | N/A | Ferramentas e EPCs | INDUSTRIA E COMERCIO LEAL LTDA | 61.353.199/0012-89 | 2022-10-06 | 2026-10-06 | HI_2022_10_06 | Ambos | N/A | N/A | AIF
|  | 11411 | 4601793 | 53040326 | CHAVE TUBO GRIFO 14 POL | CHAVE TUBO; TIPO GRIFO; ACO CARBONO; OXIDADO FOSCO; CABO PINTADO OU PROTECAO DE BORRACHA OU PLASTICO; LATERAIS C/ CABECA POLIDA; MAN DIBULAS TEMPERADAS NAS FACES DE TRABALHO; TAMBOR ROSQUEADO ACOPLADO A MANDIBULA MOVEL; COMPRIMENTO 360 MM OU 14 POL; DEVE | DIS-CEF-002 | GEDORE / BELZER / TRAMONTINA | N/A | Ferramentas e EPCs | LUCABE MATERIAIS ELÉTRICOS LTDA | 01.272.361/0001-50 | 2022-10-06 | 2026-10-06 | HI_2022_10_06 | Ambos | N/A | N/A | AIF
|  | 11411 | 4601793 | 53040326 | CHAVE TUBO GRIFO 14 POL | CHAVE TUBO; TIPO GRIFO; ACO CARBONO; OXIDADO FOSCO; CABO PINTADO OU PROTECAO DE BORRACHA OU PLASTICO; LATERAIS C/ CABECA POLIDA; MAN DIBULAS TEMPERADAS NAS FACES DE TRABALHO; TAMBOR ROSQUEADO ACOPLADO A MANDIBULA MOVEL; COMPRIMENTO 360 MM OU 14 POL; DEVE | DIS-CEF-002 | TRAMONTINA/GEDORE/BELZER | N/A | Ferramentas e EPCs | LUGO COMERCIAL ELETRICA LTDA | 67.355.578/0001-31 | 2022-10-06 | 2026-10-06 | HI_2022_10_06 | Ambos | N/A | N/A | AIF
|  | 11411 | 4601793 | 53040326 | CHAVE TUBO GRIFO 14 POL | CHAVE TUBO; TIPO GRIFO; ACO CARBONO; OXIDADO FOSCO; CABO PINTADO OU PROTECAO DE BORRACHA OU PLASTICO; LATERAIS C/ CABECA POLIDA; MAN DIBULAS TEMPERADAS NAS FACES DE TRABALHO; TAMBOR ROSQUEADO ACOPLADO A MANDIBULA MOVEL; COMPRIMENTO 360 MM OU 14 POL; DEVE | DIS-CEF-002 | 44021/014 | N/A | Ferramentas e EPCs | PRIMACOM DISTRIBUIDORA DE ADESIVOS | 10.248.857/0001-89 | 2022-10-06 | 2026-10-06 | HI_2022_10_06 | Ambos | N/A | N/A | AIF
|  | 11411 | 4601793 | 53040326 | CHAVE TUBO GRIFO 14 POL | CHAVE TUBO; TIPO GRIFO; ACO CARBONO; OXIDADO FOSCO; CABO PINTADO OU PROTECAO DE BORRACHA OU PLASTICO; LATERAIS C/ CABECA POLIDA; MAN DIBULAS TEMPERADAS NAS FACES DE TRABALHO; TAMBOR ROSQUEADO ACOPLADO A MANDIBULA MOVEL; COMPRIMENTO 360 MM OU 14 POL; DEVE | DIS-CEF-002 | GEDORE/033.45 | N/A | Ferramentas e EPCs | RESSEG DISTRIBUIDORA LTDA | 13.596.165/0001-10 | 2022-10-06 | 2026-10-06 | HI_2022_10_06 | Ambos | N/A | N/A | AIF
|  | 11411 | 4601793 | 53040326 | CHAVE TUBO GRIFO 14 POL | CHAVE TUBO; TIPO GRIFO; ACO CARBONO; OXIDADO FOSCO; CABO PINTADO OU PROTECAO DE BORRACHA OU PLASTICO; LATERAIS C/ CABECA POLIDA; MAN DIBULAS TEMPERADAS NAS FACES DE TRABALHO; TAMBOR ROSQUEADO ACOPLADO A MANDIBULA MOVEL; COMPRIMENTO 360 MM OU 14 POL; DEVE | DIS-CEF-002 | TRAMONTINA_PRO/44021/014; | N/A | Ferramentas e EPCs | START BRASIL | 40.087.428/0001-38 | 2022-10-06 | 2026-10-06 | HI_2022_10_06 | Ambos | N/A | N/A | AIF
|  | 11411 | 4601793 | 53040326 | CHAVE TUBO GRIFO 14 POL | CHAVE TUBO; TIPO GRIFO; ACO CARBONO; OXIDADO FOSCO; CABO PINTADO OU PROTECAO DE BORRACHA OU PLASTICO; LATERAIS C/ CABECA POLIDA; MAN DIBULAS TEMPERADAS NAS FACES DE TRABALHO; TAMBOR ROSQUEADO ACOPLADO A MANDIBULA MOVEL; COMPRIMENTO 360 MM OU 14 POL; DEVE | DIS-CEF-002 | TRAMONTINA | N/A | Ferramentas e EPCs | TIP TRATORES E IMPLEMENTOS LTDA | 44.629.004/0001-09 | 2022-10-06 | 2026-10-06 | HI_2022_10_06 | Ambos | N/A | N/A | AIF
|  | 11410 | 4601398 | 530401188 | CHAVE TUBO GRIFO 10 POL | CHAVE TUBO; TIPO GRIFO; ACO CARBONO; OXIDADO FOSCO; CABO PINTADO OU PROTECAO DE BORRACHA OU PLASTICO; LATERAIS C/ CABECA POLIDA; MAN DIBULAS TEMPERADAS NAS FACES DE TRABALHO; TAMBOR ROSQUEADO ACOPLADO A MANDIBULA MOVEL; COMPRIMENTO 250 MM OU 10 POL; DEVE | DIS-CEF-002 | TRAMONTINA PRO 44021/010 | N/A | Ferramentas e EPCs | ANHANGUERA COMERCIO FERRAMENTAS ltd | 00.565.813/0002-00 | 2022-10-06 | 2026-10-06 | HI_2022_10_06 | Ambos | N/A | N/A | AIF
|  | 11410 | 4601398 | 530401188 | CHAVE TUBO GRIFO 10 POL | CHAVE TUBO; TIPO GRIFO; ACO CARBONO; OXIDADO FOSCO; CABO PINTADO OU PROTECAO DE BORRACHA OU PLASTICO; LATERAIS C/ CABECA POLIDA; MAN DIBULAS TEMPERADAS NAS FACES DE TRABALHO; TAMBOR ROSQUEADO ACOPLADO A MANDIBULA MOVEL; COMPRIMENTO 250 MM OU 10 POL; DEVE | DIS-CEF-002 | Gedore, Tramontina ou Belzer | N/A | Ferramentas e EPCs | GIGTECH FERRAMENTARIA E USINAGEM LT | 15.253.631/0001-90 | 2022-10-06 | 2026-10-06 | HI_2022_10_06 | Ambos | N/A | N/A | AIF
|  | 11410 | 4601398 | 530401188 | CHAVE TUBO GRIFO 10 POL | CHAVE TUBO; TIPO GRIFO; ACO CARBONO; OXIDADO FOSCO; CABO PINTADO OU PROTECAO DE BORRACHA OU PLASTICO; LATERAIS C/ CABECA POLIDA; MAN DIBULAS TEMPERADAS NAS FACES DE TRABALHO; TAMBOR ROSQUEADO ACOPLADO A MANDIBULA MOVEL; COMPRIMENTO 250 MM OU 10 POL; DEVE | DIS-CEF-002 | TRAMONTINA | N/A | Ferramentas e EPCs | INDUSTRIA E COMERCIO LEAL LTDA | 61.353.199/0012-89 | 2022-10-06 | 2026-10-06 | HI_2022_10_06 | Ambos | N/A | N/A | AIF
|  | 11410 | 4601398 | 530401188 | CHAVE TUBO GRIFO 10 POL | CHAVE TUBO; TIPO GRIFO; ACO CARBONO; OXIDADO FOSCO; CABO PINTADO OU PROTECAO DE BORRACHA OU PLASTICO; LATERAIS C/ CABECA POLIDA; MAN DIBULAS TEMPERADAS NAS FACES DE TRABALHO; TAMBOR ROSQUEADO ACOPLADO A MANDIBULA MOVEL; COMPRIMENTO 250 MM OU 10 POL; DEVE | DIS-CEF-002 | GEDORE / BELZER / TRAMONTINA | N/A | Ferramentas e EPCs | LUCABE MATERIAIS ELÉTRICOS LTDA | 01.272.361/0001-50 | 2022-10-06 | 2026-10-06 | HI_2022_10_06 | Ambos | N/A | N/A | AIF
|  | 11410 | 4601398 | 530401188 | CHAVE TUBO GRIFO 10 POL | CHAVE TUBO; TIPO GRIFO; ACO CARBONO; OXIDADO FOSCO; CABO PINTADO OU PROTECAO DE BORRACHA OU PLASTICO; LATERAIS C/ CABECA POLIDA; MAN DIBULAS TEMPERADAS NAS FACES DE TRABALHO; TAMBOR ROSQUEADO ACOPLADO A MANDIBULA MOVEL; COMPRIMENTO 250 MM OU 10 POL; DEVE | DIS-CEF-002 | TRAMONTINA/GEDORE/BELZER | N/A | Ferramentas e EPCs | LUGO COMERCIAL ELETRICA LTDA | 67.355.578/0001-31 | 2022-10-06 | 2026-10-06 | HI_2022_10_06 | Ambos | N/A | N/A | AIF
|  | 11410 | 4601398 | 530401188 | CHAVE TUBO GRIFO 10 POL | CHAVE TUBO; TIPO GRIFO; ACO CARBONO; OXIDADO FOSCO; CABO PINTADO OU PROTECAO DE BORRACHA OU PLASTICO; LATERAIS C/ CABECA POLIDA; MAN DIBULAS TEMPERADAS NAS FACES DE TRABALHO; TAMBOR ROSQUEADO ACOPLADO A MANDIBULA MOVEL; COMPRIMENTO 250 MM OU 10 POL; DEVE | DIS-CEF-002 | 44021/010 | N/A | Ferramentas e EPCs | PRIMACOM DISTRIBUIDORA DE ADESIVOS | 10.248.857/0001-89 | 2022-10-06 | 2026-10-06 | HI_2022_10_06 | Ambos | N/A | N/A | AIF
|  | 11410 | 4601398 | 530401188 | CHAVE TUBO GRIFO 10 POL | CHAVE TUBO; TIPO GRIFO; ACO CARBONO; OXIDADO FOSCO; CABO PINTADO OU PROTECAO DE BORRACHA OU PLASTICO; LATERAIS C/ CABECA POLIDA; MAN DIBULAS TEMPERADAS NAS FACES DE TRABALHO; TAMBOR ROSQUEADO ACOPLADO A MANDIBULA MOVEL; COMPRIMENTO 250 MM OU 10 POL; DEVE | DIS-CEF-002 | GEDORE/033.451 | N/A | Ferramentas e EPCs | RESSEG DISTRIBUIDORA LTDA | 13.596.165/0001-10 | 2022-10-06 | 2026-10-06 | HI_2022_10_06 | Ambos | N/A | N/A | AIF
|  | 11410 | 4601398 | 530401188 | CHAVE TUBO GRIFO 10 POL | CHAVE TUBO; TIPO GRIFO; ACO CARBONO; OXIDADO FOSCO; CABO PINTADO OU PROTECAO DE BORRACHA OU PLASTICO; LATERAIS C/ CABECA POLIDA; MAN DIBULAS TEMPERADAS NAS FACES DE TRABALHO; TAMBOR ROSQUEADO ACOPLADO A MANDIBULA MOVEL; COMPRIMENTO 250 MM OU 10 POL; DEVE | DIS-CEF-002 | TRAMONTINA_PRO/44021/010; | N/A | Ferramentas e EPCs | START BRASIL | 40.087.428/0001-38 | 2022-10-06 | 2026-10-06 | HI_2022_10_06 | Ambos | N/A | N/A | AIF
|  | 11410 | 4601398 | 530401188 | CHAVE TUBO GRIFO 10 POL | CHAVE TUBO; TIPO GRIFO; ACO CARBONO; OXIDADO FOSCO; CABO PINTADO OU PROTECAO DE BORRACHA OU PLASTICO; LATERAIS C/ CABECA POLIDA; MAN DIBULAS TEMPERADAS NAS FACES DE TRABALHO; TAMBOR ROSQUEADO ACOPLADO A MANDIBULA MOVEL; COMPRIMENTO 250 MM OU 10 POL; DEVE | DIS-CEF-002 | TRAMONTINA | N/A | Ferramentas e EPCs | TIP TRATORES E IMPLEMENTOS LTDA | 44.629.004/0001-09 | 2022-10-06 | 2026-10-06 | HI_2022_10_06 | Ambos | N/A | N/A | AIF
|  | 11409 | 4601039 | 53040287 | CHAVE HEXAGONAL (ALLEN) 3/16 PERFIL L | CHAVE HEXAGONAL ALLEN 3/16 POL PERFIL L; ENCAIXE SEXTAVADO; ACO FERRAMENTA OU ACO CROMO VANADIO; ACABAMENTO FOSFATIZADO ESCURECIDO; DIAMETRO: 3/16 POL; COMPRIMENTO: 60 A 90 MM; CONFORME PADRAO DIS-CEF-001 ET 03.21.04 ITEM 22; EM EMBALAGEM APROVADA PELA NE | DIS-CEF-001 | GEDORE – MODELO 42-3/16 | N/A | Ferramentas e EPCs | ANHANGUERA COMERCIO FERRAMENTAS ltd | 00.565.813/0002-00 | 2022-10-06 | 2026-10-06 | HI_2022_10_06 | Ambos | N/A | N/A | AIF
|  | 11409 | 4601039 | 53040287 | CHAVE HEXAGONAL (ALLEN) 3/16 PERFIL L | CHAVE HEXAGONAL ALLEN 3/16 POL PERFIL L; ENCAIXE SEXTAVADO; ACO FERRAMENTA OU ACO CROMO VANADIO; ACABAMENTO FOSFATIZADO ESCURECIDO; DIAMETRO: 3/16 POL; COMPRIMENTO: 60 A 90 MM; CONFORME PADRAO DIS-CEF-001 ET 03.21.04 ITEM 22; EM EMBALAGEM APROVADA PELA NE | DIS-CEF-001 | Belzer, Tramontina ou Gedore | N/A | Ferramentas e EPCs | GIGTECH FERRAMENTARIA E USINAGEM LT | 15.253.631/0001-90 | 2022-10-06 | 2026-10-06 | HI_2022_10_06 | Ambos | N/A | N/A | AIF
|  | 11409 | 4601039 | 53040287 | CHAVE HEXAGONAL (ALLEN) 3/16 PERFIL L | CHAVE HEXAGONAL ALLEN 3/16 POL PERFIL L; ENCAIXE SEXTAVADO; ACO FERRAMENTA OU ACO CROMO VANADIO; ACABAMENTO FOSFATIZADO ESCURECIDO; DIAMETRO: 3/16 POL; COMPRIMENTO: 60 A 90 MM; CONFORME PADRAO DIS-CEF-001 ET 03.21.04 ITEM 22; EM EMBALAGEM APROVADA PELA NE | DIS-CEF-001 | TRAMONTINA | N/A | Ferramentas e EPCs | INDUSTRIA E COMERCIO LEAL LTDA | 61.353.199/0012-89 | 2022-10-06 | 2026-10-06 | HI_2022_10_06 | Ambos | N/A | N/A | AIF
|  | 11409 | 4601039 | 53040287 | CHAVE HEXAGONAL (ALLEN) 3/16 PERFIL L | CHAVE HEXAGONAL ALLEN 3/16 POL PERFIL L; ENCAIXE SEXTAVADO; ACO FERRAMENTA OU ACO CROMO VANADIO; ACABAMENTO FOSFATIZADO ESCURECIDO; DIAMETRO: 3/16 POL; COMPRIMENTO: 60 A 90 MM; CONFORME PADRAO DIS-CEF-001 ET 03.21.04 ITEM 22; EM EMBALAGEM APROVADA PELA NE | DIS-CEF-001 | BELZER / GEDORE/TRAMONTINA | N/A | Ferramentas e EPCs | LUCABE MATERIAIS ELÉTRICOS LTDA | 01.272.361/0001-50 | 2022-10-06 | 2026-10-06 | HI_2022_10_06 | Ambos | N/A | N/A | AIF
|  | 11409 | 4601039 | 53040287 | CHAVE HEXAGONAL (ALLEN) 3/16 PERFIL L | CHAVE HEXAGONAL ALLEN 3/16 POL PERFIL L; ENCAIXE SEXTAVADO; ACO FERRAMENTA OU ACO CROMO VANADIO; ACABAMENTO FOSFATIZADO ESCURECIDO; DIAMETRO: 3/16 POL; COMPRIMENTO: 60 A 90 MM; CONFORME PADRAO DIS-CEF-001 ET 03.21.04 ITEM 22; EM EMBALAGEM APROVADA PELA NE | DIS-CEF-001 | TRAMONTINA/GEDORE/BELZER | N/A | Ferramentas e EPCs | LUGO COMERCIAL ELETRICA LTDA | 67.355.578/0001-31 | 2022-10-06 | 2026-10-06 | HI_2022_10_06 | Ambos | N/A | N/A | AIF
|  | 11409 | 4601039 | 53040287 | CHAVE HEXAGONAL (ALLEN) 3/16 PERFIL L | CHAVE HEXAGONAL ALLEN 3/16 POL PERFIL L; ENCAIXE SEXTAVADO; ACO FERRAMENTA OU ACO CROMO VANADIO; ACABAMENTO FOSFATIZADO ESCURECIDO; DIAMETRO: 3/16 POL; COMPRIMENTO: 60 A 90 MM; CONFORME PADRAO DIS-CEF-001 ET 03.21.04 ITEM 22; EM EMBALAGEM APROVADA PELA NE | DIS-CEF-001 | BELZER | N/A | Ferramentas e EPCs | PCB INFORMATICA LTDA EPP | 07.583.447/0001-80 | 2022-10-06 | 2026-10-06 | HI_2022_10_06 | Ambos | N/A | N/A | AIF
|  | 11409 | 4601039 | 53040287 | CHAVE HEXAGONAL (ALLEN) 3/16 PERFIL L | CHAVE HEXAGONAL ALLEN 3/16 POL PERFIL L; ENCAIXE SEXTAVADO; ACO FERRAMENTA OU ACO CROMO VANADIO; ACABAMENTO FOSFATIZADO ESCURECIDO; DIAMETRO: 3/16 POL; COMPRIMENTO: 60 A 90 MM; CONFORME PADRAO DIS-CEF-001 ET 03.21.04 ITEM 22; EM EMBALAGEM APROVADA PELA NE | DIS-CEF-001 | 44420/007 | N/A | Ferramentas e EPCs | PRIMACOM DISTRIBUIDORA DE ADESIVOS | 10.248.857/0001-89 | 2022-10-06 | 2026-10-06 | HI_2022_10_06 | Ambos | N/A | N/A | AIF
|  | 11409 | 4601039 | 53040287 | CHAVE HEXAGONAL (ALLEN) 3/16 PERFIL L | CHAVE HEXAGONAL ALLEN 3/16 POL PERFIL L; ENCAIXE SEXTAVADO; ACO FERRAMENTA OU ACO CROMO VANADIO; ACABAMENTO FOSFATIZADO ESCURECIDO; DIAMETRO: 3/16 POL; COMPRIMENTO: 60 A 90 MM; CONFORME PADRAO DIS-CEF-001 ET 03.21.04 ITEM 22; EM EMBALAGEM APROVADA PELA NE | DIS-CEF-001 | GEDORE 42-3/16 | N/A | Ferramentas e EPCs | RESSEG DISTRIBUIDORA LTDA | 13.596.165/0001-10 | 2022-10-06 | 2026-10-06 | HI_2022_10_06 | Ambos | N/A | N/A | AIF
|  | 11409 | 4601039 | 53040287 | CHAVE HEXAGONAL (ALLEN) 3/16 PERFIL L | CHAVE HEXAGONAL ALLEN 3/16 POL PERFIL L; ENCAIXE SEXTAVADO; ACO FERRAMENTA OU ACO CROMO VANADIO; ACABAMENTO FOSFATIZADO ESCURECIDO; DIAMETRO: 3/16 POL; COMPRIMENTO: 60 A 90 MM; CONFORME PADRAO DIS-CEF-001 ET 03.21.04 ITEM 22; EM EMBALAGEM APROVADA PELA NE | DIS-CEF-001 | TRAMONTINA | N/A | Ferramentas e EPCs | START BRASIL | 40.087.428/0001-38 | 2022-10-06 | 2026-10-06 | HI_2022_10_06 | Ambos | N/A | N/A | AIF
|  | 11409 | 4601039 | 53040287 | CHAVE HEXAGONAL (ALLEN) 3/16 PERFIL L | CHAVE HEXAGONAL ALLEN 3/16 POL PERFIL L; ENCAIXE SEXTAVADO; ACO FERRAMENTA OU ACO CROMO VANADIO; ACABAMENTO FOSFATIZADO ESCURECIDO; DIAMETRO: 3/16 POL; COMPRIMENTO: 60 A 90 MM; CONFORME PADRAO DIS-CEF-001 ET 03.21.04 ITEM 22; EM EMBALAGEM APROVADA PELA NE | DIS-CEF-001 | TRAMONTINA | N/A | Ferramentas e EPCs | TIP TRATORES E IMPLEMENTOS LTDA | 44.629.004/0001-09 | 2022-10-06 | 2026-10-06 | HI_2022_10_06 | Ambos | N/A | N/A | AIF
|  | 11408 | 4601042 | 53040286 | CHAVE HEXAGONAL (ALLEN) 1/4 PERFIL L | CHAVE HEXAGONAL ALLEN 1/4 POL PERFIL L; ENCAIXE SEXTAVADO; ACO FERRAMENTA OU ACO CROMO VANADIO; ACABAMENTO FOSFATIZADO ESCURECIDO; DIAMETRO: 1/4 POL; COMPRIMENTO: 81 A 111 MM; CONFORME PADRAO DIS-CEF-001 ET 03.21.04 ITEM 24 EM EMBALAGEM APROVADA PELA NEOE | DIS-CEF-001 | GEDORE – MODELO 42-1/4 | N/A | Ferramentas e EPCs | ANHANGUERA COMERCIO FERRAMENTAS ltd | 00.565.813/0002-00 | 2022-10-06 | 2026-10-06 | HI_2022_10_06 | Ambos | N/A | N/A | AIF
|  | 11408 | 4601042 | 53040286 | CHAVE HEXAGONAL (ALLEN) 1/4 PERFIL L | CHAVE HEXAGONAL ALLEN 1/4 POL PERFIL L; ENCAIXE SEXTAVADO; ACO FERRAMENTA OU ACO CROMO VANADIO; ACABAMENTO FOSFATIZADO ESCURECIDO; DIAMETRO: 1/4 POL; COMPRIMENTO: 81 A 111 MM; CONFORME PADRAO DIS-CEF-001 ET 03.21.04 ITEM 24 EM EMBALAGEM APROVADA PELA NEOE | DIS-CEF-001 | Belzer, Tramontina ou Gedore | N/A | Ferramentas e EPCs | GIGTECH FERRAMENTARIA E USINAGEM LT | 15.253.631/0001-90 | 2022-10-06 | 2026-10-06 | HI_2022_10_06 | Ambos | N/A | N/A | AIF
|  | 11408 | 4601042 | 53040286 | CHAVE HEXAGONAL (ALLEN) 1/4 PERFIL L | CHAVE HEXAGONAL ALLEN 1/4 POL PERFIL L; ENCAIXE SEXTAVADO; ACO FERRAMENTA OU ACO CROMO VANADIO; ACABAMENTO FOSFATIZADO ESCURECIDO; DIAMETRO: 1/4 POL; COMPRIMENTO: 81 A 111 MM; CONFORME PADRAO DIS-CEF-001 ET 03.21.04 ITEM 24 EM EMBALAGEM APROVADA PELA NEOE | DIS-CEF-001 | TRAMONTINA | N/A | Ferramentas e EPCs | INDUSTRIA E COMERCIO LEAL LTDA | 61.353.199/0012-89 | 2022-10-06 | 2026-10-06 | HI_2022_10_06 | Ambos | N/A | N/A | AIF
|  | 11408 | 4601042 | 53040286 | CHAVE HEXAGONAL (ALLEN) 1/4 PERFIL L | CHAVE HEXAGONAL ALLEN 1/4 POL PERFIL L; ENCAIXE SEXTAVADO; ACO FERRAMENTA OU ACO CROMO VANADIO; ACABAMENTO FOSFATIZADO ESCURECIDO; DIAMETRO: 1/4 POL; COMPRIMENTO: 81 A 111 MM; CONFORME PADRAO DIS-CEF-001 ET 03.21.04 ITEM 24 EM EMBALAGEM APROVADA PELA NEOE | DIS-CEF-001 | BELZER / GEDORE/TRAMONTINA | N/A | Ferramentas e EPCs | LUCABE MATERIAIS ELÉTRICOS LTDA | 01.272.361/0001-50 | 2022-10-06 | 2026-10-06 | HI_2022_10_06 | Ambos | N/A | N/A | AIF
|  | 11408 | 4601042 | 53040286 | CHAVE HEXAGONAL (ALLEN) 1/4 PERFIL L | CHAVE HEXAGONAL ALLEN 1/4 POL PERFIL L; ENCAIXE SEXTAVADO; ACO FERRAMENTA OU ACO CROMO VANADIO; ACABAMENTO FOSFATIZADO ESCURECIDO; DIAMETRO: 1/4 POL; COMPRIMENTO: 81 A 111 MM; CONFORME PADRAO DIS-CEF-001 ET 03.21.04 ITEM 24 EM EMBALAGEM APROVADA PELA NEOE | DIS-CEF-001 | TRAMONTINA/GEDORE/BELZER | N/A | Ferramentas e EPCs | LUGO COMERCIAL ELETRICA LTDA | 67.355.578/0001-31 | 2022-10-06 | 2026-10-06 | HI_2022_10_06 | Ambos | N/A | N/A | AIF
|  | 11408 | 4601042 | 53040286 | CHAVE HEXAGONAL (ALLEN) 1/4 PERFIL L | CHAVE HEXAGONAL ALLEN 1/4 POL PERFIL L; ENCAIXE SEXTAVADO; ACO FERRAMENTA OU ACO CROMO VANADIO; ACABAMENTO FOSFATIZADO ESCURECIDO; DIAMETRO: 1/4 POL; COMPRIMENTO: 81 A 111 MM; CONFORME PADRAO DIS-CEF-001 ET 03.21.04 ITEM 24 EM EMBALAGEM APROVADA PELA NEOE | DIS-CEF-001 | BELZER | N/A | Ferramentas e EPCs | PCB INFORMATICA LTDA EPP | 07.583.447/0001-80 | 2022-10-06 | 2026-10-06 | HI_2022_10_06 | Ambos | N/A | N/A | AIF
|  | 11408 | 4601042 | 53040286 | CHAVE HEXAGONAL (ALLEN) 1/4 PERFIL L | CHAVE HEXAGONAL ALLEN 1/4 POL PERFIL L; ENCAIXE SEXTAVADO; ACO FERRAMENTA OU ACO CROMO VANADIO; ACABAMENTO FOSFATIZADO ESCURECIDO; DIAMETRO: 1/4 POL; COMPRIMENTO: 81 A 111 MM; CONFORME PADRAO DIS-CEF-001 ET 03.21.04 ITEM 24 EM EMBALAGEM APROVADA PELA NEOE | DIS-CEF-001 | 44420/009 | N/A | Ferramentas e EPCs | PRIMACOM DISTRIBUIDORA DE ADESIVOS | 10.248.857/0001-89 | 2022-10-06 | 2026-10-06 | HI_2022_10_06 | Ambos | N/A | N/A | AIF
|  | 11408 | 4601042 | 53040286 | CHAVE HEXAGONAL (ALLEN) 1/4 PERFIL L | CHAVE HEXAGONAL ALLEN 1/4 POL PERFIL L; ENCAIXE SEXTAVADO; ACO FERRAMENTA OU ACO CROMO VANADIO; ACABAMENTO FOSFATIZADO ESCURECIDO; DIAMETRO: 1/4 POL; COMPRIMENTO: 81 A 111 MM; CONFORME PADRAO DIS-CEF-001 ET 03.21.04 ITEM 24 EM EMBALAGEM APROVADA PELA NEOE | DIS-CEF-001 | GEDORE - 42-1/4 | N/A | Ferramentas e EPCs | RESSEG DISTRIBUIDORA LTDA | 13.596.165/0001-10 | 2022-10-06 | 2026-10-06 | HI_2022_10_06 | Ambos | N/A | N/A | AIF
|  | 11408 | 4601042 | 53040286 | CHAVE HEXAGONAL (ALLEN) 1/4 PERFIL L | CHAVE HEXAGONAL ALLEN 1/4 POL PERFIL L; ENCAIXE SEXTAVADO; ACO FERRAMENTA OU ACO CROMO VANADIO; ACABAMENTO FOSFATIZADO ESCURECIDO; DIAMETRO: 1/4 POL; COMPRIMENTO: 81 A 111 MM; CONFORME PADRAO DIS-CEF-001 ET 03.21.04 ITEM 24 EM EMBALAGEM APROVADA PELA NEOE | DIS-CEF-001 | TRAMONTINA | N/A | Ferramentas e EPCs | START BRASIL | 40.087.428/0001-38 | 2022-10-06 | 2026-10-06 | HI_2022_10_06 | Ambos | N/A | N/A | AIF
|  | 11408 | 4601042 | 53040286 | CHAVE HEXAGONAL (ALLEN) 1/4 PERFIL L | CHAVE HEXAGONAL ALLEN 1/4 POL PERFIL L; ENCAIXE SEXTAVADO; ACO FERRAMENTA OU ACO CROMO VANADIO; ACABAMENTO FOSFATIZADO ESCURECIDO; DIAMETRO: 1/4 POL; COMPRIMENTO: 81 A 111 MM; CONFORME PADRAO DIS-CEF-001 ET 03.21.04 ITEM 24 EM EMBALAGEM APROVADA PELA NEOE | DIS-CEF-001 | TRAMONTINA | N/A | Ferramentas e EPCs | TIP TRATORES E IMPLEMENTOS LTDA | 44.629.004/0001-09 | 2022-10-06 | 2026-10-06 | HI_2022_10_06 | Ambos | N/A | N/A | AIF
|  | 11407 | 4601064 | 53040289 | CHAVE HEXAGONAL (ALLEN) 6MM PERFIL L | CHAVE HEXAGONAL ALLEN 6 MM PERFIL L; ENCAIXE SEXTAVADO; ACO FERRAMENTA OU ACO CROMO VANADIO; ACABAMENTO FOSFATIZADO ESCURECIDO; DIAMETRO: 6,0 MM; COMPRIMENTO 80 A 110 MM; CONFORME PADRAO DIS-CEF-001 ET 03.21.04 ITEM 4; EM EMBALAGEM APROVADA PELA NEOENERGI | DIS-CEF-001 | GEDORE – MODELO 42-6 | N/A | Ferramentas e EPCs | ANHANGUERA COMERCIO FERRAMENTAS ltd | 00.565.813/0002-00 | 2022-10-06 | 2026-10-06 | HI_2022_10_06 | Ambos | N/A | N/A | AIF
|  | 11407 | 4601064 | 53040289 | CHAVE HEXAGONAL (ALLEN) 6MM PERFIL L | CHAVE HEXAGONAL ALLEN 6 MM PERFIL L; ENCAIXE SEXTAVADO; ACO FERRAMENTA OU ACO CROMO VANADIO; ACABAMENTO FOSFATIZADO ESCURECIDO; DIAMETRO: 6,0 MM; COMPRIMENTO 80 A 110 MM; CONFORME PADRAO DIS-CEF-001 ET 03.21.04 ITEM 4; EM EMBALAGEM APROVADA PELA NEOENERGI | DIS-CEF-001 | Belzer, Tramontina ou Gedore | N/A | Ferramentas e EPCs | GIGTECH FERRAMENTARIA E USINAGEM LT | 15.253.631/0001-90 | 2022-10-06 | 2026-10-06 | HI_2022_10_06 | Ambos | N/A | N/A | AIF
|  | 11407 | 4601064 | 53040289 | CHAVE HEXAGONAL (ALLEN) 6MM PERFIL L | CHAVE HEXAGONAL ALLEN 6 MM PERFIL L; ENCAIXE SEXTAVADO; ACO FERRAMENTA OU ACO CROMO VANADIO; ACABAMENTO FOSFATIZADO ESCURECIDO; DIAMETRO: 6,0 MM; COMPRIMENTO 80 A 110 MM; CONFORME PADRAO DIS-CEF-001 ET 03.21.04 ITEM 4; EM EMBALAGEM APROVADA PELA NEOENERGI | DIS-CEF-001 | TRAMONTINA | N/A | Ferramentas e EPCs | INDUSTRIA E COMERCIO LEAL LTDA | 61.353.199/0012-89 | 2022-10-06 | 2026-10-06 | HI_2022_10_06 | Ambos | N/A | N/A | AIF
|  | 11407 | 4601064 | 53040289 | CHAVE HEXAGONAL (ALLEN) 6MM PERFIL L | CHAVE HEXAGONAL ALLEN 6 MM PERFIL L; ENCAIXE SEXTAVADO; ACO FERRAMENTA OU ACO CROMO VANADIO; ACABAMENTO FOSFATIZADO ESCURECIDO; DIAMETRO: 6,0 MM; COMPRIMENTO 80 A 110 MM; CONFORME PADRAO DIS-CEF-001 ET 03.21.04 ITEM 4; EM EMBALAGEM APROVADA PELA NEOENERGI | DIS-CEF-001 | BELZER / GEDORE/TRAMONTINA | N/A | Ferramentas e EPCs | LUCABE MATERIAIS ELÉTRICOS LTDA | 01.272.361/0001-50 | 2022-10-06 | 2026-10-06 | HI_2022_10_06 | Ambos | N/A | N/A | AIF
|  | 11407 | 4601064 | 53040289 | CHAVE HEXAGONAL (ALLEN) 6MM PERFIL L | CHAVE HEXAGONAL ALLEN 6 MM PERFIL L; ENCAIXE SEXTAVADO; ACO FERRAMENTA OU ACO CROMO VANADIO; ACABAMENTO FOSFATIZADO ESCURECIDO; DIAMETRO: 6,0 MM; COMPRIMENTO 80 A 110 MM; CONFORME PADRAO DIS-CEF-001 ET 03.21.04 ITEM 4; EM EMBALAGEM APROVADA PELA NEOENERGI | DIS-CEF-001 | TRAMONTINA/GEDORE/BELZER | N/A | Ferramentas e EPCs | LUGO COMERCIAL ELETRICA LTDA | 67.355.578/0001-31 | 2022-10-06 | 2026-10-06 | HI_2022_10_06 | Ambos | N/A | N/A | AIF
|  | 11407 | 4601064 | 53040289 | CHAVE HEXAGONAL (ALLEN) 6MM PERFIL L | CHAVE HEXAGONAL ALLEN 6 MM PERFIL L; ENCAIXE SEXTAVADO; ACO FERRAMENTA OU ACO CROMO VANADIO; ACABAMENTO FOSFATIZADO ESCURECIDO; DIAMETRO: 6,0 MM; COMPRIMENTO 80 A 110 MM; CONFORME PADRAO DIS-CEF-001 ET 03.21.04 ITEM 4; EM EMBALAGEM APROVADA PELA NEOENERGI | DIS-CEF-001 | BELZER | N/A | Ferramentas e EPCs | PCB INFORMATICA LTDA EPP | 07.583.447/0001-80 | 2022-10-06 | 2026-10-06 | HI_2022_10_06 | Ambos | N/A | N/A | AIF
|  | 11407 | 4601064 | 53040289 | CHAVE HEXAGONAL (ALLEN) 6MM PERFIL L | CHAVE HEXAGONAL ALLEN 6 MM PERFIL L; ENCAIXE SEXTAVADO; ACO FERRAMENTA OU ACO CROMO VANADIO; ACABAMENTO FOSFATIZADO ESCURECIDO; DIAMETRO: 6,0 MM; COMPRIMENTO 80 A 110 MM; CONFORME PADRAO DIS-CEF-001 ET 03.21.04 ITEM 4; EM EMBALAGEM APROVADA PELA NEOENERGI | DIS-CEF-001 | 44400/006 | N/A | Ferramentas e EPCs | PRIMACOM DISTRIBUIDORA DE ADESIVOS | 10.248.857/0001-89 | 2022-10-06 | 2026-10-06 | HI_2022_10_06 | Ambos | N/A | N/A | AIF
|  | 11407 | 4601064 | 53040289 | CHAVE HEXAGONAL (ALLEN) 6MM PERFIL L | CHAVE HEXAGONAL ALLEN 6 MM PERFIL L; ENCAIXE SEXTAVADO; ACO FERRAMENTA OU ACO CROMO VANADIO; ACABAMENTO FOSFATIZADO ESCURECIDO; DIAMETRO: 6,0 MM; COMPRIMENTO 80 A 110 MM; CONFORME PADRAO DIS-CEF-001 ET 03.21.04 ITEM 4; EM EMBALAGEM APROVADA PELA NEOENERGI | DIS-CEF-001 | GEDORE 42-06 | N/A | Ferramentas e EPCs | RESSEG DISTRIBUIDORA LTDA | 13.596.165/0001-10 | 2022-10-06 | 2026-10-06 | HI_2022_10_06 | Ambos | N/A | N/A | AIF
|  | 11407 | 4601064 | 53040289 | CHAVE HEXAGONAL (ALLEN) 6MM PERFIL L | CHAVE HEXAGONAL ALLEN 6 MM PERFIL L; ENCAIXE SEXTAVADO; ACO FERRAMENTA OU ACO CROMO VANADIO; ACABAMENTO FOSFATIZADO ESCURECIDO; DIAMETRO: 6,0 MM; COMPRIMENTO 80 A 110 MM; CONFORME PADRAO DIS-CEF-001 ET 03.21.04 ITEM 4; EM EMBALAGEM APROVADA PELA NEOENERGI | DIS-CEF-001 | TRAMONTINA | N/A | Ferramentas e EPCs | START BRASIL | 40.087.428/0001-38 | 2022-10-06 | 2026-10-06 | HI_2022_10_06 | Ambos | N/A | N/A | AIF
|  | 11407 | 4601064 | 53040289 | CHAVE HEXAGONAL (ALLEN) 6MM PERFIL L | CHAVE HEXAGONAL ALLEN 6 MM PERFIL L; ENCAIXE SEXTAVADO; ACO FERRAMENTA OU ACO CROMO VANADIO; ACABAMENTO FOSFATIZADO ESCURECIDO; DIAMETRO: 6,0 MM; COMPRIMENTO 80 A 110 MM; CONFORME PADRAO DIS-CEF-001 ET 03.21.04 ITEM 4; EM EMBALAGEM APROVADA PELA NEOENERGI | DIS-CEF-001 | TRAMONTINA | N/A | Ferramentas e EPCs | TIP TRATORES E IMPLEMENTOS LTDA | 44.629.004/0001-09 | 2022-10-06 | 2026-10-06 | HI_2022_10_06 | Ambos | N/A | N/A | AIF
|  | 11406 | 4600254 | 68510012 | CAVADEIRA ARTICULADA COM CABO 1800MM | CAVADEIRA ARTICULADA; MATERIAL LAMINA ACO CARBONO ESTAMPADO; MATERIAL DO PINO ACO SAE 1045 TEMPERADO; COMPRIMENTO APROXIMADO DAS LAMINAS: 289 MM; PINTURA ELETROSTATICA A PO; COR VERMELHA OU PRETA; LARGURA APROXIMADA DA CAVADEIRA: 125 MM; CABOS EM MADEIRA | DIS-CEF-001 | VONDER *3114177500 | N/A | Ferramentas e EPCs | ANHANGUERA COMERCIO FERRAMENTAS ltd | 00.565.813/0002-00 | 2022-10-06 | 2026-10-06 | HI_2022_10_06 | Ambos | N/A | N/A | AIF
|  | 11406 | 4600254 | 68510012 | CAVADEIRA ARTICULADA COM CABO 1800MM | CAVADEIRA ARTICULADA; MATERIAL LAMINA ACO CARBONO ESTAMPADO; MATERIAL DO PINO ACO SAE 1045 TEMPERADO; COMPRIMENTO APROXIMADO DAS LAMINAS: 289 MM; PINTURA ELETROSTATICA A PO; COR VERMELHA OU PRETA; LARGURA APROXIMADA DA CAVADEIRA: 125 MM; CABOS EM MADEIRA | DIS-CEF-001 | C-1052 ELSP | N/A | Ferramentas e EPCs | COOFESTE COOP. FABR. EQUIP. SEG.TEL | 05.256.861/0001-59 | 2022-10-06 | 2026-10-06 | HI_2022_10_06 | Ambos | N/A | N/A | AIF
|  | 11406 | 4600254 | 68510012 | CAVADEIRA ARTICULADA COM CABO 1800MM | CAVADEIRA ARTICULADA; MATERIAL LAMINA ACO CARBONO ESTAMPADO; MATERIAL DO PINO ACO SAE 1045 TEMPERADO; COMPRIMENTO APROXIMADO DAS LAMINAS: 289 MM; PINTURA ELETROSTATICA A PO; COR VERMELHA OU PRETA; LARGURA APROXIMADA DA CAVADEIRA: 125 MM; CABOS EM MADEIRA | DIS-CEF-001 | Tramontina ou Vonder | N/A | Ferramentas e EPCs | GIGTECH FERRAMENTARIA E USINAGEM LT | 15.253.631/0001-90 | 2022-10-06 | 2026-10-06 | HI_2022_10_06 | Ambos | N/A | N/A | AIF
|  | 11406 | 4600254 | 68510012 | CAVADEIRA ARTICULADA COM CABO 1800MM | CAVADEIRA ARTICULADA; MATERIAL LAMINA ACO CARBONO ESTAMPADO; MATERIAL DO PINO ACO SAE 1045 TEMPERADO; COMPRIMENTO APROXIMADO DAS LAMINAS: 289 MM; PINTURA ELETROSTATICA A PO; COR VERMELHA OU PRETA; LARGURA APROXIMADA DA CAVADEIRA: 125 MM; CABOS EM MADEIRA | DIS-CEF-001 | TRAMONTINA | N/A | Ferramentas e EPCs | INDUSTRIA E COMERCIO LEAL LTDA | 61.353.199/0012-89 | 2022-10-06 | 2026-10-06 | HI_2022_10_06 | Ambos | N/A | N/A | AIF
|  | 11406 | 4600254 | 68510012 | CAVADEIRA ARTICULADA COM CABO 1800MM | CAVADEIRA ARTICULADA; MATERIAL LAMINA ACO CARBONO ESTAMPADO; MATERIAL DO PINO ACO SAE 1045 TEMPERADO; COMPRIMENTO APROXIMADO DAS LAMINAS: 289 MM; PINTURA ELETROSTATICA A PO; COR VERMELHA OU PRETA; LARGURA APROXIMADA DA CAVADEIRA: 125 MM; CABOS EM MADEIRA | DIS-CEF-001 | TRAMONTINA / VONDER | N/A | Ferramentas e EPCs | LUCABE MATERIAIS ELÉTRICOS LTDA | 01.272.361/0001-50 | 2022-10-06 | 2026-10-06 | HI_2022_10_06 | Ambos | N/A | N/A | AIF
|  | 11406 | 4600254 | 68510012 | CAVADEIRA ARTICULADA COM CABO 1800MM | CAVADEIRA ARTICULADA; MATERIAL LAMINA ACO CARBONO ESTAMPADO; MATERIAL DO PINO ACO SAE 1045 TEMPERADO; COMPRIMENTO APROXIMADO DAS LAMINAS: 289 MM; PINTURA ELETROSTATICA A PO; COR VERMELHA OU PRETA; LARGURA APROXIMADA DA CAVADEIRA: 125 MM; CABOS EM MADEIRA | DIS-CEF-001 | TRAMONTINA/GEDORE/BELZER | N/A | Ferramentas e EPCs | LUGO COMERCIAL ELETRICA LTDA | 67.355.578/0001-31 | 2022-10-06 | 2026-10-06 | HI_2022_10_06 | Ambos | N/A | N/A | AIF
|  | 11406 | 4600254 | 68510012 | CAVADEIRA ARTICULADA COM CABO 1800MM | CAVADEIRA ARTICULADA; MATERIAL LAMINA ACO CARBONO ESTAMPADO; MATERIAL DO PINO ACO SAE 1045 TEMPERADO; COMPRIMENTO APROXIMADO DAS LAMINAS: 289 MM; PINTURA ELETROSTATICA A PO; COR VERMELHA OU PRETA; LARGURA APROXIMADA DA CAVADEIRA: 125 MM; CABOS EM MADEIRA | DIS-CEF-001 | 77571/803 | N/A | Ferramentas e EPCs | PRIMACOM DISTRIBUIDORA DE ADESIVOS | 10.248.857/0001-89 | 2022-10-06 | 2026-10-06 | HI_2022_10_06 | Ambos | N/A | N/A | AIF
|  | 11406 | 4600254 | 68510012 | CAVADEIRA ARTICULADA COM CABO 1800MM | CAVADEIRA ARTICULADA; MATERIAL LAMINA ACO CARBONO ESTAMPADO; MATERIAL DO PINO ACO SAE 1045 TEMPERADO; COMPRIMENTO APROXIMADO DAS LAMINAS: 289 MM; PINTURA ELETROSTATICA A PO; COR VERMELHA OU PRETA; LARGURA APROXIMADA DA CAVADEIRA: 125 MM; CABOS EM MADEIRA | DIS-CEF-001 | SERROTE P/ GALHOS C/ CABO MADEIRA 1,5MT TRAMONTINA | N/A | Ferramentas e EPCs | RESSEG DISTRIBUIDORA LTDA | 13.596.165/0001-10 | 2022-10-06 | 2026-10-06 | HI_2022_10_06 | Ambos | N/A | N/A | AIF
|  | 11406 | 4600254 | 68510012 | CAVADEIRA ARTICULADA COM CABO 1800MM | CAVADEIRA ARTICULADA; MATERIAL LAMINA ACO CARBONO ESTAMPADO; MATERIAL DO PINO ACO SAE 1045 TEMPERADO; COMPRIMENTO APROXIMADO DAS LAMINAS: 289 MM; PINTURA ELETROSTATICA A PO; COR VERMELHA OU PRETA; LARGURA APROXIMADA DA CAVADEIRA: 125 MM; CABOS EM MADEIRA | DIS-CEF-001 | TRAMONTINA/77571/803; VONDER/31 14 177 500. | N/A | Ferramentas e EPCs | START BRASIL | 40.087.428/0001-38 | 2022-10-06 | 2026-10-06 | HI_2022_10_06 | Ambos | N/A | N/A | AIF
|  | 11406 | 4600254 | 68510012 | CAVADEIRA ARTICULADA COM CABO 1800MM | CAVADEIRA ARTICULADA; MATERIAL LAMINA ACO CARBONO ESTAMPADO; MATERIAL DO PINO ACO SAE 1045 TEMPERADO; COMPRIMENTO APROXIMADO DAS LAMINAS: 289 MM; PINTURA ELETROSTATICA A PO; COR VERMELHA OU PRETA; LARGURA APROXIMADA DA CAVADEIRA: 125 MM; CABOS EM MADEIRA | DIS-CEF-001 | TRAMONTINA | N/A | Ferramentas e EPCs | TIP TRATORES E IMPLEMENTOS LTDA | 44.629.004/0001-09 | 2022-10-06 | 2026-10-06 | HI_2022_10_06 | Ambos | N/A | N/A | AIF
|  | 11404 | 4607021 | 53040127 | CAIXA TIPO SANFONA PARA FERRAMENTAS | CAIXA P/FERRAMENTAS; TIPO SANFONA; CONFECCIONADA EM CHAPA DE ACO; 5 GAVETAS; LINGUETA PARA CADEADO; COMPRIMENTO 500 MM; LARGURA 200MM; ALTURA 210 MM; PINTADA NA COR AZUL; PADRAO CEF.002 NEOENERGIA ET 05.04.01; EM EMBALAGEM APROVADA PELA NEOENERGIA. | DIS-CEF-002 | FERCAR 07 | N/A | Ferramentas e EPCs | ANHANGUERA COMERCIO FERRAMENTAS ltd | 00.565.813/0002-00 | 2022-10-06 | 2026-10-06 | HI_2022_10_06 | Ambos | N/A | N/A | AIF
|  | 11404 | 4607021 | 53040127 | CAIXA TIPO SANFONA PARA FERRAMENTAS | CAIXA P/FERRAMENTAS; TIPO SANFONA; CONFECCIONADA EM CHAPA DE ACO; 5 GAVETAS; LINGUETA PARA CADEADO; COMPRIMENTO 500 MM; LARGURA 200MM; ALTURA 210 MM; PINTADA NA COR AZUL; PADRAO CEF.002 NEOENERGIA ET 05.04.01; EM EMBALAGEM APROVADA PELA NEOENERGIA. | DIS-CEF-002 | MARCON / MOD 550 | N/A | Ferramentas e EPCs | GIGTECH FERRAMENTARIA E USINAGEM LT | 15.253.631/0001-90 | 2022-10-06 | 2026-10-06 | HI_2022_10_06 | Ambos | N/A | N/A | AIF
|  | 11404 | 4607021 | 53040127 | CAIXA TIPO SANFONA PARA FERRAMENTAS | CAIXA P/FERRAMENTAS; TIPO SANFONA; CONFECCIONADA EM CHAPA DE ACO; 5 GAVETAS; LINGUETA PARA CADEADO; COMPRIMENTO 500 MM; LARGURA 200MM; ALTURA 210 MM; PINTADA NA COR AZUL; PADRAO CEF.002 NEOENERGIA ET 05.04.01; EM EMBALAGEM APROVADA PELA NEOENERGIA. | CEF-002 | FERCAR / MARCON | N/A | Ferramentas e EPCs | LUCABE MATERIAIS ELÉTRICOS LTDA | 01.272.361/0001-50 | 2022-10-06 | 2026-10-06 | HI_2022_10_06 | Ambos | N/A | N/A | AIF
|  | 11404 | 4607021 | 53040127 | CAIXA TIPO SANFONA PARA FERRAMENTAS | CAIXA P/FERRAMENTAS; TIPO SANFONA; CONFECCIONADA EM CHAPA DE ACO; 5 GAVETAS; LINGUETA PARA CADEADO; COMPRIMENTO 500 MM; LARGURA 200MM; ALTURA 210 MM; PINTADA NA COR AZUL; PADRAO CEF.002 NEOENERGIA ET 05.04.01; EM EMBALAGEM APROVADA PELA NEOENERGIA. | CEF-002 | TRAMONTINA PRÓ / MARCON | N/A | Ferramentas e EPCs | PRIMACOM DISTRIBUIDORA DE ADESIVOS | 10.248.857/0001-89 | 2022-10-06 | 2026-10-06 | HI_2022_10_06 | Ambos | N/A | N/A | AIF
|  | 11403 | 4610007 | 53040411 | CARRETILHA GANCHO E TRAVA 5/8" 450 DAN | CARRETILHA; COM GANCHO E TRAVA; CORPO, ALCA E ROLDANA EM LIGA DE ALUMINIO; GANCHO COM TRAVA EM ACO TREFILADO; OLHAL EM ACO FORJADO S AE 1015 A SAE 1030; PINOS E CONTRAPINOS EM ACO SAE 1040 A SAE 1060; ROLDANA COM CANAL P/ CORDA DE 16 MM (5/8"); TRATAMENTO | DIS-CEF-001 | 51.C02.E1 | N/A | Ferramentas e EPCs | CIVITELLA CIA LTDA | 62.384.763/0001-30 | 2022-10-06 | 2026-10-06 | HI_2022_10_06 | Ambos | N/A | N/A | AIF
|  | 11403 | 4610007 | 53040411 | CARRETILHA GANCHO E TRAVA 5/8" 450 DAN | CARRETILHA; COM GANCHO E TRAVA; CORPO, ALCA E ROLDANA EM LIGA DE ALUMINIO; GANCHO COM TRAVA EM ACO TREFILADO; OLHAL EM ACO FORJADO S AE 1015 A SAE 1030; PINOS E CONTRAPINOS EM ACO SAE 1040 A SAE 1060; ROLDANA COM CANAL P/ CORDA DE 16 MM (5/8"); TRATAMENTO | DIS-CEF-001 | C-232RF | N/A | Ferramentas e EPCs | COOFESTE COOP. FABR. EQUIP. SEG.TEL | 05.256.861/0001-59 | 2022-10-06 | 2026-10-06 | HI_2022_10_06 | Ambos | N/A | N/A | AIF
|  | 11403 | 4610007 | 53040411 | CARRETILHA GANCHO E TRAVA 5/8" 450 DAN | CARRETILHA; COM GANCHO E TRAVA; CORPO, ALCA E ROLDANA EM LIGA DE ALUMINIO; GANCHO COM TRAVA EM ACO TREFILADO; OLHAL EM ACO FORJADO S AE 1015 A SAE 1030; PINOS E CONTRAPINOS EM ACO SAE 1040 A SAE 1060; ROLDANA COM CANAL P/ CORDA DE 16 MM (5/8"); TRATAMENTO | CEF-001 | TECMARQUES / PA0630011 | N/A | Ferramentas e EPCs | D A MARQUES O MINEIRO EIRELI - EPP | 08.809.850/0001-47 | 2022-10-06 | 2026-10-06 | HI_2022_10_06 | Ambos | N/A | N/A | AIF
|  | 11403 | 4610007 | 53040411 | CARRETILHA GANCHO E TRAVA 5/8" 450 DAN | CARRETILHA; COM GANCHO E TRAVA; CORPO, ALCA E ROLDANA EM LIGA DE ALUMINIO; GANCHO COM TRAVA EM ACO TREFILADO; OLHAL EM ACO FORJADO S AE 1015 A SAE 1030; PINOS E CONTRAPINOS EM ACO SAE 1040 A SAE 1060; ROLDANA COM CANAL P/ CORDA DE 16 MM (5/8"); TRATAMENTO | DIS-CEF-001 | GIGTECH | N/A | Ferramentas e EPCs | GIGTECH FERRAMENTARIA E USINAGEM LT | 15.253.631/0001-90 | 2022-10-06 | 2026-10-06 | HI_2022_10_06 | Ambos | N/A | N/A | AIF
|  | 11403 | 4610007 | 53040411 | CARRETILHA GANCHO E TRAVA 5/8" 450 DAN | CARRETILHA; COM GANCHO E TRAVA; CORPO, ALCA E ROLDANA EM LIGA DE ALUMINIO; GANCHO COM TRAVA EM ACO TREFILADO; OLHAL EM ACO FORJADO S AE 1015 A SAE 1030; PINOS E CONTRAPINOS EM ACO SAE 1040 A SAE 1060; ROLDANA COM CANAL P/ CORDA DE 16 MM (5/8"); TRATAMENTO | CEF-001 | COOFESTE | N/A | Ferramentas e EPCs | INDUSTRIA E COMERCIO LEAL LTDA | 61.353.199/0012-89 | 2022-10-06 | 2026-10-06 | HI_2022_10_06 | Ambos | N/A | N/A | AIF
|  | 11403 | 4610007 | 53040411 | CARRETILHA GANCHO E TRAVA 5/8" 450 DAN | CARRETILHA; COM GANCHO E TRAVA; CORPO, ALCA E ROLDANA EM LIGA DE ALUMINIO; GANCHO COM TRAVA EM ACO TREFILADO; OLHAL EM ACO FORJADO S AE 1015 A SAE 1030; PINOS E CONTRAPINOS EM ACO SAE 1040 A SAE 1060; ROLDANA COM CANAL P/ CORDA DE 16 MM (5/8"); TRATAMENTO | CEF-001 | SOLUÇAO / TECMARQUES/ PROTECK /COOFESTE / RITZ | N/A | Ferramentas e EPCs | LUCABE MATERIAIS ELÉTRICOS LTDA | 01.272.361/0001-50 | 2022-10-06 | 2026-10-06 | HI_2022_10_06 | Ambos | N/A | N/A | AIF
|  | 11403 | 4610007 | 53040411 | CARRETILHA GANCHO E TRAVA 5/8" 450 DAN | CARRETILHA; COM GANCHO E TRAVA; CORPO, ALCA E ROLDANA EM LIGA DE ALUMINIO; GANCHO COM TRAVA EM ACO TREFILADO; OLHAL EM ACO FORJADO S AE 1015 A SAE 1030; PINOS E CONTRAPINOS EM ACO SAE 1040 A SAE 1060; ROLDANA COM CANAL P/ CORDA DE 16 MM (5/8"); TRATAMENTO | CEF-001 | VMR03239-1 | N/A | Ferramentas e EPCs | RITZ DO BRASIL S/A | 17.157.603/0001-02 | 2022-10-06 | 2026-10-06 | HI_2022_10_06 | Ambos | N/A | N/A | AIF
|  | 11402 | 2223451 | 530401085 | CABO COBRE P ATERR 35 MM2 600V POR METRO | CABO DE COBRE ELETROLITICO; PARA ATERRAMENTO; TEMPERA MOLE ULTRA-FLEXIVEL; ISOLAMENTO TRANSLUCIDO DE COMPOSTO DE POLIVINILA (PVC), CRISTAL TRANSPARENTE; ISOLACAO 600 VOLTS; SECAO NOMINAL 35 MM2; DIAMETRO EXTERIOR 12,90 MM; CONFORME DIS-CEF-001 EFES 09.04. | DIS-CEF-001 | C-756/35 | N/A | Ferramentas e EPCs | COOFESTE COOP. FABR. EQUIP. SEG.TEL | 05.256.861/0001-59 | 2022-10-06 | 2026-10-06 | HI_2022_10_06 | Ambos | N/A | N/A | AIF
|  | 11402 | 2223451 | 530401085 | CABO COBRE P ATERR 35 MM2 600V POR METRO | CABO DE COBRE ELETROLITICO; PARA ATERRAMENTO; TEMPERA MOLE ULTRA-FLEXIVEL; ISOLAMENTO TRANSLUCIDO DE COMPOSTO DE POLIVINILA (PVC), CRISTAL TRANSPARENTE; ISOLACAO 600 VOLTS; SECAO NOMINAL 35 MM2; DIAMETRO EXTERIOR 12,90 MM; CONFORME DIS-CEF-001 EFES 09.04. | DIS-CEF-001 | CABELAUTO / C0450006 | N/A | Ferramentas e EPCs | D A MARQUES O MINEIRO EIRELI - EPP | 08.809.850/0001-47 | 2022-10-06 | 2026-10-06 | HI_2022_10_06 | Ambos | N/A | N/A | AIF
|  | 11402 | 2223451 | 530401085 | CABO COBRE P ATERR 35 MM2 600V POR METRO | CABO DE COBRE ELETROLITICO; PARA ATERRAMENTO; TEMPERA MOLE ULTRA-FLEXIVEL; ISOLAMENTO TRANSLUCIDO DE COMPOSTO DE POLIVINILA (PVC), CRISTAL TRANSPARENTE; ISOLACAO 600 VOLTS; SECAO NOMINAL 35 MM2; DIAMETRO EXTERIOR 12,90 MM; CONFORME DIS-CEF-001 EFES 09.04. | DIS-CEF-001 | COBRECOM | N/A | Ferramentas e EPCs | GIGTECH FERRAMENTARIA E USINAGEM LT | 15.253.631/0001-90 | 2022-10-06 | 2026-10-06 | HI_2022_10_06 | Ambos | N/A | N/A | AIF
|  | 11402 | 2223451 | 530401085 | CABO COBRE P ATERR 35 MM2 600V POR METRO | CABO DE COBRE ELETROLITICO; PARA ATERRAMENTO; TEMPERA MOLE ULTRA-FLEXIVEL; ISOLAMENTO TRANSLUCIDO DE COMPOSTO DE POLIVINILA (PVC), CRISTAL TRANSPARENTE; ISOLACAO 600 VOLTS; SECAO NOMINAL 35 MM2; DIAMETRO EXTERIOR 12,90 MM; CONFORME DIS-CEF-001 EFES 09.04. | CEF-001 | CABOLEX | N/A | Ferramentas e EPCs | INDUSTRIA E COMERCIO LEAL LTDA | 61.353.199/0012-89 | 2022-10-06 | 2026-10-06 | HI_2022_10_06 | Ambos | N/A | N/A | AIF
|  | 11402 | 2223451 | 530401085 | CABO COBRE P ATERR 35 MM2 600V POR METRO | CABO DE COBRE ELETROLITICO; PARA ATERRAMENTO; TEMPERA MOLE ULTRA-FLEXIVEL; ISOLAMENTO TRANSLUCIDO DE COMPOSTO DE POLIVINILA (PVC), CRISTAL TRANSPARENTE; ISOLACAO 600 VOLTS; SECAO NOMINAL 35 MM2; DIAMETRO EXTERIOR 12,90 MM; CONFORME DIS-CEF-001 EFES 09.04. | CEF-001 | TECMARQUES / SOLUÇAO / RITZ/SERVEQ | N/A | Ferramentas e EPCs | LUCABE MATERIAIS ELÉTRICOS LTDA | 01.272.361/0001-50 | 2022-10-06 | 2026-10-06 | HI_2022_10_06 | Ambos | N/A | N/A | AIF
|  | 11402 | 2223451 | 530401085 | CABO COBRE P ATERR 35 MM2 600V POR METRO | CABO DE COBRE ELETROLITICO; PARA ATERRAMENTO; TEMPERA MOLE ULTRA-FLEXIVEL; ISOLAMENTO TRANSLUCIDO DE COMPOSTO DE POLIVINILA (PVC), CRISTAL TRANSPARENTE; ISOLACAO 600 VOLTS; SECAO NOMINAL 35 MM2; DIAMETRO EXTERIOR 12,90 MM; CONFORME DIS-CEF-001 EFES 09.04. | DIS-CEF-001 | CTC-35 | N/A | Ferramentas e EPCs | RITZ DO BRASIL S/A | 17.157.603/0001-02 | 2022-10-06 | 2026-10-06 | HI_2022_10_06 | Ambos | N/A | N/A | AIF
|  | 11402 | 2223451 | 530401085 | CABO COBRE P ATERR 35 MM2 600V POR METRO | CABO DE COBRE ELETROLITICO; PARA ATERRAMENTO; TEMPERA MOLE ULTRA-FLEXIVEL; ISOLAMENTO TRANSLUCIDO DE COMPOSTO DE POLIVINILA (PVC), CRISTAL TRANSPARENTE; ISOLACAO 600 VOLTS; SECAO NOMINAL 35 MM2; DIAMETRO EXTERIOR 12,90 MM; CONFORME DIS-CEF-001 EFES 09.04. | DIS-CEF-001 | SE10313 | N/A | Ferramentas e EPCs | SOLUÇÃO EQUIPAMENTOS ELÉTRICOS LTDA | 10.676.939/0001-24 | 2022-10-06 | 2026-10-06 | HI_2022_10_06 | Ambos | N/A | N/A | AIF
|  | 11401 | 2223415 | 530401086 | CABO COBRE P/ ATERR 25 MM 600V POR METRO | CABO DE COBRE ELETROLITICO; PARA ATERRAMENTO; COMPRA POR METRO; TEMPERA MOLE ULTRA-FLEXIVEL; ISOLAMENTO TRANSLUCIDO DE COMPOSTO DE POLIVINILA (PVC)<(>,<)> CRISTAL TRANSPARENTE; ISOLAÇÃO 600 VOLTS; SECAO NOMINAL 25 MM²; DIAMETRO EXTERIOR 11,52 MM; PADRAO C | DIS-CEF-001 | Cabex | N/A | Ferramentas e EPCs | GIGTECH FERRAMENTARIA E USINAGEM LT | 15.253.631/0001-90 | 2022-10-06 | 2026-10-06 | HI_2022_10_06 | Ambos | N/A | N/A | AIF
|  | 11401 | 2223415 | 530401086 | CABO COBRE P/ ATERR 25 MM 600V POR METRO | CABO DE COBRE ELETROLITICO; PARA ATERRAMENTO; COMPRA POR METRO; TEMPERA MOLE ULTRA-FLEXIVEL; ISOLAMENTO TRANSLUCIDO DE COMPOSTO DE POLIVINILA (PVC)<(>,<)> CRISTAL TRANSPARENTE; ISOLAÇÃO 600 VOLTS; SECAO NOMINAL 25 MM²; DIAMETRO EXTERIOR 11,52 MM; PADRAO C | DIS-CEF-001 | CABOFLEX25-ME | N/A | Ferramentas e EPCs | INDUSTRIA E COMERCIO LEAL LTDA | 61.353.199/0012-89 | 2022-10-06 | 2026-10-06 | HI_2022_10_06 | Ambos | N/A | N/A | AIF
|  | 11401 | 2223415 | 530401086 | CABO COBRE P/ ATERR 25 MM 600V POR METRO | CABO DE COBRE ELETROLITICO; PARA ATERRAMENTO; COMPRA POR METRO; TEMPERA MOLE ULTRA-FLEXIVEL; ISOLAMENTO TRANSLUCIDO DE COMPOSTO DE POLIVINILA (PVC)<(>,<)> CRISTAL TRANSPARENTE; ISOLAÇÃO 600 VOLTS; SECAO NOMINAL 25 MM²; DIAMETRO EXTERIOR 11,52 MM; PADRAO C | DIS-CEF-001 | RITZ | N/A | Ferramentas e EPCs | LUCABE MATERIAIS ELÉTRICOS LTDA | 01.272.361/0001-50 | 2022-10-06 | 2026-10-06 | HI_2022_10_06 | Ambos | N/A | N/A | AIF
|  | 11401 | 2223415 | 530401086 | CABO COBRE P/ ATERR 25 MM 600V POR METRO | CABO DE COBRE ELETROLITICO; PARA ATERRAMENTO; COMPRA POR METRO; TEMPERA MOLE ULTRA-FLEXIVEL; ISOLAMENTO TRANSLUCIDO DE COMPOSTO DE POLIVINILA (PVC)<(>,<)> CRISTAL TRANSPARENTE; ISOLAÇÃO 600 VOLTS; SECAO NOMINAL 25 MM²; DIAMETRO EXTERIOR 11,52 MM; PADRAO C | DIS-CEF-001 | CTC-25 | N/A | Ferramentas e EPCs | RITZ DO BRASIL S/A | 17.157.603/0001-02 | 2022-10-06 | 2026-10-06 | HI_2022_10_06 | Ambos | N/A | N/A | AIF
|  | 11401 | 2223415 | 530401086 | CABO COBRE P/ ATERR 25 MM 600V POR METRO | CABO DE COBRE ELETROLITICO; PARA ATERRAMENTO; COMPRA POR METRO; TEMPERA MOLE ULTRA-FLEXIVEL; ISOLAMENTO TRANSLUCIDO DE COMPOSTO DE POLIVINILA (PVC)<(>,<)> CRISTAL TRANSPARENTE; ISOLAÇÃO 600 VOLTS; SECAO NOMINAL 25 MM²; DIAMETRO EXTERIOR 11,52 MM; PADRAO C | DIS-CEF-001 | SE 3194mm² | N/A | Ferramentas e EPCs | SOLUÇÃO EQUIPAMENTOS ELÉTRICOS LTDA | 10.676.939/0001-24 | 2022-10-06 | 2026-10-06 | HI_2022_10_06 | Ambos | N/A | N/A | AIF
|  | 11398 | 5640105 | 53050138 | CABO BAIPASSE COBRE 25MM2 PVC 600V 500MM | CABO BAIPASSE P/ LINHA VIVA AO POTENCIAL E A DISTANCIA; CABO DE COBRE ELETROLICO NU, TEMPERA MOLE ULTRA-FLEXIVEL, C/ ISOLAMENTO TRANSLUCIDO DE COMPOSTO DE POLIVINILA (PVC), CRISTAL TRANSPARENTE; ISOLACAO 600 V; SECAO NOMINAL DO CABO 25 MM²; DIAMETRO EXTER | DIS-CEF-002 | PA0440368 | N/A | Ferramentas e EPCs | D A MARQUES O MINEIRO EIRELI - EPP | 08.809.850/0001-47 | 2022-10-06 | 2026-10-06 | HI_2022_10_06 | Ambos | N/A | N/A | AIF
|  | 11398 | 5640105 | 53050138 | CABO BAIPASSE COBRE 25MM2 PVC 600V 500MM | CABO BAIPASSE P/ LINHA VIVA AO POTENCIAL E A DISTANCIA; CABO DE COBRE ELETROLICO NU, TEMPERA MOLE ULTRA-FLEXIVEL, C/ ISOLAMENTO TRANSLUCIDO DE COMPOSTO DE POLIVINILA (PVC), CRISTAL TRANSPARENTE; ISOLACAO 600 V; SECAO NOMINAL DO CABO 25 MM²; DIAMETRO EXTER | DIS-CEF-002 | Coofeste/GIGTECH | N/A | Ferramentas e EPCs | GIGTECH FERRAMENTARIA E USINAGEM LT | 15.253.631/0001-90 | 2022-10-06 | 2026-10-06 | HI_2022_10_06 | Ambos | N/A | N/A | AIF
|  | 11398 | 5640105 | 53050138 | CABO BAIPASSE COBRE 25MM2 PVC 600V 500MM | CABO BAIPASSE P/ LINHA VIVA AO POTENCIAL E A DISTANCIA; CABO DE COBRE ELETROLICO NU, TEMPERA MOLE ULTRA-FLEXIVEL, C/ ISOLAMENTO TRANSLUCIDO DE COMPOSTO DE POLIVINILA (PVC), CRISTAL TRANSPARENTE; ISOLACAO 600 V; SECAO NOMINAL DO CABO 25 MM²; DIAMETRO EXTER | DIS-CEF-002 | RITZ | N/A | Ferramentas e EPCs | LUCABE MATERIAIS ELÉTRICOS LTDA | 01.272.361/0001-50 | 2022-10-06 | 2026-10-06 | HI_2022_10_06 | Ambos | N/A | N/A | AIF
|  | 11398 | 5640105 | 53050138 | CABO BAIPASSE COBRE 25MM2 PVC 600V 500MM | CABO BAIPASSE P/ LINHA VIVA AO POTENCIAL E A DISTANCIA; CABO DE COBRE ELETROLICO NU, TEMPERA MOLE ULTRA-FLEXIVEL, C/ ISOLAMENTO TRANSLUCIDO DE COMPOSTO DE POLIVINILA (PVC), CRISTAL TRANSPARENTE; ISOLACAO 600 V; SECAO NOMINAL DO CABO 25 MM²; DIAMETRO EXTER | DIS-CEF-002 | Especial | N/A | Ferramentas e EPCs | RITZ DO BRASIL S/A | 17.157.603/0001-02 | 2022-10-06 | 2026-10-06 | HI_2022_10_06 | Ambos | N/A | N/A | AIF
|  | 11398 | 5640105 | 53050138 | CABO BAIPASSE COBRE 25MM2 PVC 600V 500MM | CABO BAIPASSE P/ LINHA VIVA AO POTENCIAL E A DISTANCIA; CABO DE COBRE ELETROLICO NU, TEMPERA MOLE ULTRA-FLEXIVEL, C/ ISOLAMENTO TRANSLUCIDO DE COMPOSTO DE POLIVINILA (PVC), CRISTAL TRANSPARENTE; ISOLACAO 600 V; SECAO NOMINAL DO CABO 25 MM²; DIAMETRO EXTER | DIS-CEF-002 | SE28554-10E | N/A | Ferramentas e EPCs | SOLUÇÃO EQUIPAMENTOS ELÉTRICOS LTDA | 10.676.939/0001-24 | 2022-10-06 | 2026-10-06 | HI_2022_10_06 | Ambos | N/A | N/A | AIF
|  | 11397 | 1863008 | 92020361 | BINOCULO 8 X40 MM | BINOCULO 8 X 40; TIPO PRISMATICO; EM ALUMINIO; TOTALMENTE EMBORRACHADO; IMPERMEAVEL; PRISMA PORRO BAK 4; COM AJUSTE DE DIOPTRIA PARA EQUILIBRIO DA VISAO; ELEMENTOS OTICOS ESFERICOS; DISTANCIA OCULAR AJUSTAVEL; ZOOM REAL DE 8 VEZES; DIAMETRO DAS LENTES: 40 | DIS-CEF-001 | GIGTECH / 8X40 | N/A | Ferramentas e EPCs | GIGTECH FERRAMENTARIA E USINAGEM LT | 15.253.631/0001-90 | 2022-10-06 | 2026-10-06 | HI_2022_10_06 | Ambos | N/A | N/A | AIF
|  | 11397 | 1863008 | 92020361 | BINOCULO 8 X40 MM | BINOCULO 8 X 40; TIPO PRISMATICO; EM ALUMINIO; TOTALMENTE EMBORRACHADO; IMPERMEAVEL; PRISMA PORRO BAK 4; COM AJUSTE DE DIOPTRIA PARA EQUILIBRIO DA VISAO; ELEMENTOS OTICOS ESFERICOS; DISTANCIA OCULAR AJUSTAVEL; ZOOM REAL DE 8 VEZES; DIAMETRO DAS LENTES: 40 | CEF-001 | NIKON/7238; PENTAX/49528 | N/A | Ferramentas e EPCs | LUCABE MATERIAIS ELÉTRICOS LTDA | 01.272.361/0001-50 | 2022-10-06 | 2026-10-06 | HI_2022_10_06 | Ambos | N/A | N/A | AIF
|  | 11397 | 1863008 | 92020361 | BINOCULO 8 X40 MM | BINOCULO 8 X 40; TIPO PRISMATICO; EM ALUMINIO; TOTALMENTE EMBORRACHADO; IMPERMEAVEL; PRISMA PORRO BAK 4; COM AJUSTE DE DIOPTRIA PARA EQUILIBRIO DA VISAO; ELEMENTOS OTICOS ESFERICOS; DISTANCIA OCULAR AJUSTAVEL; ZOOM REAL DE 8 VEZES; DIAMETRO DAS LENTES: 40 | DIS-CEF-001 | NIKON/7238; PENTAX/49528/CELESTRON. | N/A | Ferramentas e EPCs | PCB INFORMATICA LTDA EPP | 07.583.447/0001-80 | 2022-10-06 | 2026-10-06 | HI_2022_10_06 | Ambos | N/A | N/A | AIF
|  | 11396 | 4611014 | 53040376 | BASTAO CONTATO POTENCIAL 32X450MM | BASTAO CONTATO POTENCIAL; FIBRA DE VIDRO; IMPREGNADO RESINA EPOXI; CABECOTE FIXO EM LIGA DE ALUMINIO; ALCA VULCANIZADA P/ DESCANSO BASTAO; PINO DE ENGATE EM LATAO, COM MOLA EM ACO ESPECIAL E PINO TRAVA EM FORMATO SEMI-ESFERA,PARA GRAMPO MOVEL; | DIS-CEF-002 | PA0060109 | N/A | Ferramentas e EPCs | D A MARQUES O MINEIRO EIRELI - EPP | 08.809.850/0001-47 | 2022-10-06 | 2026-10-06 | HI_2022_10_06 | Ambos | N/A | N/A | AIF
|  | 11396 | 4611014 | 53040376 | BASTAO CONTATO POTENCIAL 32X450MM | BASTAO CONTATO POTENCIAL; FIBRA DE VIDRO; IMPREGNADO RESINA EPOXI; CABECOTE FIXO EM LIGA DE ALUMINIO; ALCA VULCANIZADA P/ DESCANSO BASTAO; PINO DE ENGATE EM LATAO, COM MOLA EM ACO ESPECIAL E PINO TRAVA EM FORMATO SEMI-ESFERA,PARA GRAMPO MOVEL; | DIS-CEF-002 | RITZ | N/A | Ferramentas e EPCs | LUCABE MATERIAIS ELÉTRICOS LTDA | 01.272.361/0001-50 | 2022-10-06 | 2026-10-06 | HI_2022_10_06 | Ambos | N/A | N/A | AIF
|  | 11395 | 4611194 | 53040390 | BASTAO TRACAO COM ROLETE 32 X 2025 MM | BASTAO DE TRACAO EM EPOXIGLAS, DIAMETRO 32 MM, COMPRIMENTO DA PARTE ISOLANTE: 1745 MM; COM CABEÇOTE ROLETE EM UMA DAS EXTREMIDADES E CABEÇOTE OLHAL NA OUTRA EXTREMIDADE; COMPRIMENTO TOTAL: 2025 MM; CAPACIDADE: 454 KG; CONFORME PADRAO DIS-CEF-002 | DIS-CEF-002 | PA0440369 | N/A | Ferramentas e EPCs | D A MARQUES O MINEIRO EIRELI - EPP | 08.809.850/0001-47 | 2022-10-06 | 2026-10-06 | HI_2022_10_06 | Ambos | N/A | N/A | AIF
|  | 11395 | 4611194 | 53040390 | BASTAO TRACAO COM ROLETE 32 X 2025 MM | BASTAO DE TRACAO EM EPOXIGLAS, DIAMETRO 32 MM, COMPRIMENTO DA PARTE ISOLANTE: 1745 MM; COM CABEÇOTE ROLETE EM UMA DAS EXTREMIDADES E CABEÇOTE OLHAL NA OUTRA EXTREMIDADE; COMPRIMENTO TOTAL: 2025 MM; CAPACIDADE: 454 KG; CONFORME PADRAO DIS-CEF-002 | DIS-CEF-002 | LE9468 (LL-BTR-9468) | N/A | Ferramentas e EPCs | INDUSTRIA E COMERCIO LEAL LTDA | 61.353.199/0012-89 | 2022-10-06 | 2026-10-06 | HI_2022_10_06 | Ambos | N/A | N/A | AIF
|  | 11395 | 4611194 | 53040390 | BASTAO TRACAO COM ROLETE 32 X 2025 MM | BASTAO DE TRACAO EM EPOXIGLAS, DIAMETRO 32 MM, COMPRIMENTO DA PARTE ISOLANTE: 1745 MM; COM CABEÇOTE ROLETE EM UMA DAS EXTREMIDADES E CABEÇOTE OLHAL NA OUTRA EXTREMIDADE; COMPRIMENTO TOTAL: 2025 MM; CAPACIDADE: 454 KG; CONFORME PADRAO DIS-CEF-002 | DIS-CEF-002 | RITZ | N/A | Ferramentas e EPCs | LUCABE MATERIAIS ELÉTRICOS LTDA | 01.272.361/0001-50 | 2022-10-06 | 2026-10-06 | HI_2022_10_06 | Ambos | N/A | N/A | AIF
|  | 11395 | 4611194 | 53040390 | BASTAO TRACAO COM ROLETE 32 X 2025 MM | BASTAO DE TRACAO EM EPOXIGLAS, DIAMETRO 32 MM, COMPRIMENTO DA PARTE ISOLANTE: 1745 MM; COM CABEÇOTE ROLETE EM UMA DAS EXTREMIDADES E CABEÇOTE OLHAL NA OUTRA EXTREMIDADE; COMPRIMENTO TOTAL: 2025 MM; CAPACIDADE: 454 KG; CONFORME PADRAO DIS-CEF-002 | DIS-CEF-002 | RH4714-6 | N/A | Ferramentas e EPCs | RITZ DO BRASIL S/A | 17.157.603/0001-02 | 2022-10-06 | 2026-10-06 | HI_2022_10_06 | Ambos | N/A | N/A | AIF
|  | 11395 | 4611194 | 53040390 | BASTAO TRACAO COM ROLETE 32 X 2025 MM | BASTAO DE TRACAO EM EPOXIGLAS, DIAMETRO 32 MM, COMPRIMENTO DA PARTE ISOLANTE: 1745 MM; COM CABEÇOTE ROLETE EM UMA DAS EXTREMIDADES E CABEÇOTE OLHAL NA OUTRA EXTREMIDADE; COMPRIMENTO TOTAL: 2025 MM; CAPACIDADE: 454 KG; CONFORME PADRAO DIS-CEF-002 | DIS-CEF-002 | SE5825-7 | N/A | Ferramentas e EPCs | SOLUÇÃO EQUIPAMENTOS ELÉTRICOS LTDA | 10.676.939/0001-24 | 2022-10-06 | 2026-10-06 | HI_2022_10_06 | Ambos | N/A | N/A | AIF
|  | 11394 | 4611338 | 53040394 | BASTAO UNIVERSAL 38 X 3100 MM | BASTAO UNIVERSAL; FIBRA DE VIDRO IMPREGNADA COM RESINA EPOXI; EXTREMIDADES COM CABECOTE UNIVERSAL;ALCA VULCANIZADA P/DESCANSO BASTAO; DIAMETRO 38 MM; COMPRIMENTO BASTAO 2925 MM; COMPRIMENTO TOTAL 3100 MM;CAPACIDADE DE TRABALHO 2000 DAN; COR E ACABAMENTO | DIS-CEF-002 | PA0060055 | N/A | Ferramentas e EPCs | D A MARQUES O MINEIRO EIRELI - EPP | 08.809.850/0001-47 | 2022-10-06 | 2026-10-06 | HI_2022_10_06 | Ambos | N/A | N/A | AIF
|  | 11394 | 4611338 | 53040394 | BASTAO UNIVERSAL 38 X 3100 MM | BASTAO UNIVERSAL; FIBRA DE VIDRO IMPREGNADA COM RESINA EPOXI; EXTREMIDADES COM CABECOTE UNIVERSAL;ALCA VULCANIZADA P/DESCANSO BASTAO; DIAMETRO 38 MM; COMPRIMENTO BASTAO 2925 MM; COMPRIMENTO TOTAL 3100 MM;CAPACIDADE DE TRABALHO 2000 DAN; COR E ACABAMENTO | DIS-CEF-002 | LL-BMU-4680-10B | N/A | Ferramentas e EPCs | INDUSTRIA E COMERCIO LEAL LTDA | 61.353.199/0012-89 | 2022-10-06 | 2026-10-06 | HI_2022_10_06 | Ambos | N/A | N/A | AIF
|  | 11394 | 4611338 | 53040394 | BASTAO UNIVERSAL 38 X 3100 MM | BASTAO UNIVERSAL; FIBRA DE VIDRO IMPREGNADA COM RESINA EPOXI; EXTREMIDADES COM CABECOTE UNIVERSAL;ALCA VULCANIZADA P/DESCANSO BASTAO; DIAMETRO 38 MM; COMPRIMENTO BASTAO 2925 MM; COMPRIMENTO TOTAL 3100 MM;CAPACIDADE DE TRABALHO 2000 DAN; COR E ACABAMENTO | DIS-CEF-002 | RITZ | N/A | Ferramentas e EPCs | LUCABE MATERIAIS ELÉTRICOS LTDA | 01.272.361/0001-50 | 2022-10-06 | 2026-10-06 | HI_2022_10_06 | Ambos | N/A | N/A | AIF
|  | 11394 | 4611338 | 53040394 | BASTAO UNIVERSAL 38 X 3100 MM | BASTAO UNIVERSAL; FIBRA DE VIDRO IMPREGNADA COM RESINA EPOXI; EXTREMIDADES COM CABECOTE UNIVERSAL;ALCA VULCANIZADA P/DESCANSO BASTAO; DIAMETRO 38 MM; COMPRIMENTO BASTAO 2925 MM; COMPRIMENTO TOTAL 3100 MM;CAPACIDADE DE TRABALHO 2000 DAN; COR E ACABAMENTO | DIS-CEF-002 | RH1790-10 | N/A | Ferramentas e EPCs | RITZ DO BRASIL S/A | 17.157.603/0001-02 | 2022-10-06 | 2026-10-06 | HI_2022_10_06 | Ambos | N/A | N/A | AIF
|  | 11394 | 4611338 | 53040394 | BASTAO UNIVERSAL 38 X 3100 MM | BASTAO UNIVERSAL; FIBRA DE VIDRO IMPREGNADA COM RESINA EPOXI; EXTREMIDADES COM CABECOTE UNIVERSAL;ALCA VULCANIZADA P/DESCANSO BASTAO; DIAMETRO 38 MM; COMPRIMENTO BASTAO 2925 MM; COMPRIMENTO TOTAL 3100 MM;CAPACIDADE DE TRABALHO 2000 DAN; COR E ACABAMENTO | DIS-CEF-002 | SE2801-21 | N/A | Ferramentas e EPCs | SOLUÇÃO EQUIPAMENTOS ELÉTRICOS LTDA | 10.676.939/0001-24 | 2022-10-06 | 2026-10-06 | HI_2022_10_06 | Ambos | N/A | N/A | AIF
|  | 11393 | 4611337 | 530401041 | BASTAO UNIVERSAL 38 X 2555 MM | BASTAO UNIVERSAL; FIBRA DE VIDRO IMPREGNADA COM RESINA EPOXI; EXTREMIDADES COM CABECOTE UNIVERSAL;ALCA VULCANIZADA P/DESCANSO BASTAO; DIAMETRO 38 MM; COMPRIMENTO BASTAO 2375 MM; COMPRIMENTO TOTAL 2555 MM; COR E ACABAMENTO UNIFORMES;SUPERFICIES ISENTAS | DIS-CEF-002 | PA0060028 | N/A | Ferramentas e EPCs | D A MARQUES O MINEIRO EIRELI - EPP | 08.809.850/0001-47 | 2022-10-06 | 2026-10-06 | HI_2022_10_06 | Ambos | N/A | N/A | AIF
|  | 11393 | 4611337 | 530401041 | BASTAO UNIVERSAL 38 X 2555 MM | BASTAO UNIVERSAL; FIBRA DE VIDRO IMPREGNADA COM RESINA EPOXI; EXTREMIDADES COM CABECOTE UNIVERSAL;ALCA VULCANIZADA P/DESCANSO BASTAO; DIAMETRO 38 MM; COMPRIMENTO BASTAO 2375 MM; COMPRIMENTO TOTAL 2555 MM; COR E ACABAMENTO UNIFORMES;SUPERFICIES ISENTAS | DIS-CEF-002 | LL-BMU-4680-8B | N/A | Ferramentas e EPCs | INDUSTRIA E COMERCIO LEAL LTDA | 61.353.199/0012-89 | 2022-10-06 | 2026-10-06 | HI_2022_10_06 | Ambos | N/A | N/A | AIF
|  | 11393 | 4611337 | 530401041 | BASTAO UNIVERSAL 38 X 2555 MM | BASTAO UNIVERSAL; FIBRA DE VIDRO IMPREGNADA COM RESINA EPOXI; EXTREMIDADES COM CABECOTE UNIVERSAL;ALCA VULCANIZADA P/DESCANSO BASTAO; DIAMETRO 38 MM; COMPRIMENTO BASTAO 2375 MM; COMPRIMENTO TOTAL 2555 MM; COR E ACABAMENTO UNIFORMES;SUPERFICIES ISENTAS | DIS-CEF-002 | RITZ | N/A | Ferramentas e EPCs | LUCABE MATERIAIS ELÉTRICOS LTDA | 01.272.361/0001-50 | 2022-10-06 | 2026-10-06 | HI_2022_10_06 | Ambos | N/A | N/A | AIF
|  | 11393 | 4611337 | 530401041 | BASTAO UNIVERSAL 38 X 2555 MM | BASTAO UNIVERSAL; FIBRA DE VIDRO IMPREGNADA COM RESINA EPOXI; EXTREMIDADES COM CABECOTE UNIVERSAL;ALCA VULCANIZADA P/DESCANSO BASTAO; DIAMETRO 38 MM; COMPRIMENTO BASTAO 2375 MM; COMPRIMENTO TOTAL 2555 MM; COR E ACABAMENTO UNIFORMES;SUPERFICIES ISENTAS | DIS-CEF-002 | RH1790-8 | N/A | Ferramentas e EPCs | RITZ DO BRASIL S/A | 17.157.603/0001-02 | 2022-10-06 | 2026-10-06 | HI_2022_10_06 | Ambos | N/A | N/A | AIF
|  | 11393 | 4611337 | 530401041 | BASTAO UNIVERSAL 38 X 2555 MM | BASTAO UNIVERSAL; FIBRA DE VIDRO IMPREGNADA COM RESINA EPOXI; EXTREMIDADES COM CABECOTE UNIVERSAL;ALCA VULCANIZADA P/DESCANSO BASTAO; DIAMETRO 38 MM; COMPRIMENTO BASTAO 2375 MM; COMPRIMENTO TOTAL 2555 MM; COR E ACABAMENTO UNIFORMES;SUPERFICIES ISENTAS | DIS-CEF-002 | SE2871-9 | N/A | Ferramentas e EPCs | SOLUÇÃO EQUIPAMENTOS ELÉTRICOS LTDA | 10.676.939/0001-24 | 2022-10-06 | 2026-10-06 | HI_2022_10_06 | Ambos | N/A | N/A | AIF
|  | 11392 | 4610640 | 530401065 | BERCO CADEIA 18 ISOLADORES 38X3050MM | BASTAO BERCO P/CADEIA ISOLADORES; PARA 18 ISOLADORES; TUBOS DE FIBRA DE VIDRO IMPREGNADA COM RESINA EPOXI; DIAMETRO 38 MM; COMPRIMENTO 3050 MM; EXTREMIDADE COM TERMINAIS DE PLASTICO; SEPARADOR METALICO COM SUPORTE LATERAIS PARA BERCO; SEPARADOR | DIS-CEF-002 | TECMARQUES / PA0440157 | N/A | Ferramentas e EPCs | D A MARQUES O MINEIRO EIRELI - EPP | 08.809.850/0001-47 | 2022-10-06 | 2026-10-06 | HI_2022_10_06 | Ambos | N/A | N/A | AIF
|  | 11392 | 4610640 | 530401065 | BERCO CADEIA 18 ISOLADORES 38X3050MM | BASTAO BERCO P/CADEIA ISOLADORES; PARA 18 ISOLADORES; TUBOS DE FIBRA DE VIDRO IMPREGNADA COM RESINA EPOXI; DIAMETRO 38 MM; COMPRIMENTO 3050 MM; EXTREMIDADE COM TERMINAIS DE PLASTICO; SEPARADOR METALICO COM SUPORTE LATERAIS PARA BERCO; SEPARADOR | CEF-002 | TECMARQUES / SOLUÇAO / RITZ | N/A | Ferramentas e EPCs | LUCABE MATERIAIS ELÉTRICOS LTDA | 01.272.361/0001-50 | 2022-10-06 | 2026-10-06 | HI_2022_10_06 | Ambos | N/A | N/A | AIF
|  | 11392 | 4610640 | 530401065 | BERCO CADEIA 18 ISOLADORES 38X3050MM | BASTAO BERCO P/CADEIA ISOLADORES; PARA 18 ISOLADORES; TUBOS DE FIBRA DE VIDRO IMPREGNADA COM RESINA EPOXI; DIAMETRO 38 MM; COMPRIMENTO 3050 MM; EXTREMIDADE COM TERMINAIS DE PLASTICO; SEPARADOR METALICO COM SUPORTE LATERAIS PARA BERCO; SEPARADOR | DIS-CEF-002 | RH1840-10 | N/A | Ferramentas e EPCs | RITZ DO BRASIL S/A | 17.157.603/0001-02 | 2022-10-06 | 2026-10-06 | HI_2022_10_06 | Ambos | N/A | N/A | AIF
|  | 11392 | 4610640 | 530401065 | BERCO CADEIA 18 ISOLADORES 38X3050MM | BASTAO BERCO P/CADEIA ISOLADORES; PARA 18 ISOLADORES; TUBOS DE FIBRA DE VIDRO IMPREGNADA COM RESINA EPOXI; DIAMETRO 38 MM; COMPRIMENTO 3050 MM; EXTREMIDADE COM TERMINAIS DE PLASTICO; SEPARADOR METALICO COM SUPORTE LATERAIS PARA BERCO; SEPARADOR | DIS-CEF-002 | SE2951-21 | N/A | Ferramentas e EPCs | SOLUÇÃO EQUIPAMENTOS ELÉTRICOS LTDA | 10.676.939/0001-24 | 2022-10-06 | 2026-10-06 | HI_2022_10_06 | Ambos | N/A | N/A | AIF
|  | 11391 | 4610670 | 53040396 | BERCO CADEIA 14 ISOLADORES 38X2440MM | BASTAO BERCO P/CADEIA ISOLADORES; PARA 14 ISOLADORES; TUBOS DE FIBRA DE VIDRO IMPREGNADA COM RESINA EPOXI; DIAMETRO 38 MM; COMPRIMENTO 2440 MM; EXTREMIDADE COM TERMINAIS DE PLASTICO; SEPARADOR METALICO COM SUPORTE LATERAIS PARA BERCO; SEPARADOR | DIS-CEF-002 | TECMARQUES / PA0440156 | N/A | Ferramentas e EPCs | D A MARQUES O MINEIRO EIRELI - EPP | 08.809.850/0001-47 | 2022-10-06 | 2026-10-06 | HI_2022_10_06 | Ambos | N/A | N/A | AIF
|  | 11391 | 4610670 | 53040396 | BERCO CADEIA 14 ISOLADORES 38X2440MM | BASTAO BERCO P/CADEIA ISOLADORES; PARA 14 ISOLADORES; TUBOS DE FIBRA DE VIDRO IMPREGNADA COM RESINA EPOXI; DIAMETRO 38 MM; COMPRIMENTO 2440 MM; EXTREMIDADE COM TERMINAIS DE PLASTICO; SEPARADOR METALICO COM SUPORTE LATERAIS PARA BERCO; SEPARADOR | CEF-002 | TECMARQUES / SOLUÇAO / RITZ | N/A | Ferramentas e EPCs | LUCABE MATERIAIS ELÉTRICOS LTDA | 01.272.361/0001-50 | 2022-10-06 | 2026-10-06 | HI_2022_10_06 | Ambos | N/A | N/A | AIF
|  | 11391 | 4610670 | 53040396 | BERCO CADEIA 14 ISOLADORES 38X2440MM | BASTAO BERCO P/CADEIA ISOLADORES; PARA 14 ISOLADORES; TUBOS DE FIBRA DE VIDRO IMPREGNADA COM RESINA EPOXI; DIAMETRO 38 MM; COMPRIMENTO 2440 MM; EXTREMIDADE COM TERMINAIS DE PLASTICO; SEPARADOR METALICO COM SUPORTE LATERAIS PARA BERCO; SEPARADOR | DIS-CEF-002 | RH1840-8 | N/A | Ferramentas e EPCs | RITZ DO BRASIL S/A | 17.157.603/0001-02 | 2022-10-06 | 2026-10-06 | HI_2022_10_06 | Ambos | N/A | N/A | AIF
|  | 11391 | 4610670 | 53040396 | BERCO CADEIA 14 ISOLADORES 38X2440MM | BASTAO BERCO P/CADEIA ISOLADORES; PARA 14 ISOLADORES; TUBOS DE FIBRA DE VIDRO IMPREGNADA COM RESINA EPOXI; DIAMETRO 38 MM; COMPRIMENTO 2440 MM; EXTREMIDADE COM TERMINAIS DE PLASTICO; SEPARADOR METALICO COM SUPORTE LATERAIS PARA BERCO; SEPARADOR | DIS-CEF-002 | SE2951-9 | N/A | Ferramentas e EPCs | SOLUÇÃO EQUIPAMENTOS ELÉTRICOS LTDA | 10.676.939/0001-24 | 2022-10-06 | 2026-10-06 | HI_2022_10_06 | Ambos | N/A | N/A | AIF
|  | 11390 | 4610021 | 53040395 | BERCO CADEIA 10 ISOLADORES 38X1830MM | BASTAO BERCO P/CADEIA ISOLADORES; PARA 10 ISOLADORES; TUBOS DE FIBRA DE VIDRO IMPREGNADA COM RESINA EPOXI; DIAMETRO 38MM; COMPRIMENTO 1830 MM; EXTREMIDADE COM TERMINAIS DE PLASTICO; SEPARADOR METALICO COM SUPORTE LATERAIS PARA BERCO; SEPARADOR | DIS-CEF-002 | TECMARQUES / PA0440155 | N/A | Ferramentas e EPCs | D A MARQUES O MINEIRO EIRELI - EPP | 08.809.850/0001-47 | 2022-10-06 | 2026-10-06 | HI_2022_10_06 | Ambos | N/A | N/A | AIF
|  | 11390 | 4610021 | 53040395 | BERCO CADEIA 10 ISOLADORES 38X1830MM | BASTAO BERCO P/CADEIA ISOLADORES; PARA 10 ISOLADORES; TUBOS DE FIBRA DE VIDRO IMPREGNADA COM RESINA EPOXI; DIAMETRO 38MM; COMPRIMENTO 1830 MM; EXTREMIDADE COM TERMINAIS DE PLASTICO; SEPARADOR METALICO COM SUPORTE LATERAIS PARA BERCO; SEPARADOR | CEF-002 | TECMARQUES / SOLUÇAO / RITZ | N/A | Ferramentas e EPCs | LUCABE MATERIAIS ELÉTRICOS LTDA | 01.272.361/0001-50 | 2022-10-06 | 2026-10-06 | HI_2022_10_06 | Ambos | N/A | N/A | AIF
|  | 11390 | 4610021 | 53040395 | BERCO CADEIA 10 ISOLADORES 38X1830MM | BASTAO BERCO P/CADEIA ISOLADORES; PARA 10 ISOLADORES; TUBOS DE FIBRA DE VIDRO IMPREGNADA COM RESINA EPOXI; DIAMETRO 38MM; COMPRIMENTO 1830 MM; EXTREMIDADE COM TERMINAIS DE PLASTICO; SEPARADOR METALICO COM SUPORTE LATERAIS PARA BERCO; SEPARADOR | DIS-CEF-002 | RH1840-6 | N/A | Ferramentas e EPCs | RITZ DO BRASIL S/A | 17.157.603/0001-02 | 2022-10-06 | 2026-10-06 | HI_2022_10_06 | Ambos | N/A | N/A | AIF
|  | 11390 | 4610021 | 53040395 | BERCO CADEIA 10 ISOLADORES 38X1830MM | BASTAO BERCO P/CADEIA ISOLADORES; PARA 10 ISOLADORES; TUBOS DE FIBRA DE VIDRO IMPREGNADA COM RESINA EPOXI; DIAMETRO 38MM; COMPRIMENTO 1830 MM; EXTREMIDADE COM TERMINAIS DE PLASTICO; SEPARADOR METALICO COM SUPORTE LATERAIS PARA BERCO; SEPARADOR | DIS-CEF-002 | SE2951-7 | N/A | Ferramentas e EPCs | SOLUÇÃO EQUIPAMENTOS ELÉTRICOS LTDA | 10.676.939/0001-24 | 2022-10-06 | 2026-10-06 | HI_2022_10_06 | Ambos | N/A | N/A | AIF
|  | 11389 | 4611345 | 530401031 | BASTAO P/ BERCO CADEIA ISOL 38X3050MM | BASTAO BERCO P/CADEIA ISOLADORES; TUBO DE FIBRA DE VIDRO IMPREGNADA COM RESINA EPOXI; DIAMETRO 38 MM; COMPRIMENTO 3050 MM; EXTREMIDADE COM TERMINAIS DE PLASTICO; CONFORME PADRAO DIS-CEF-002 EFES 06.01.00 ITEM 3; EM EMBALAGEM APROVADA PELA NEOENERGIA. | DIS-CEF-002 | TECMARQUES / PA0060035 | N/A | Ferramentas e EPCs | D A MARQUES O MINEIRO EIRELI - EPP | 08.809.850/0001-47 | 2022-10-06 | 2026-10-06 | HI_2022_10_06 | Ambos | N/A | N/A | AIF
|  | 11389 | 4611345 | 530401031 | BASTAO P/ BERCO CADEIA ISOL 38X3050MM | BASTAO BERCO P/CADEIA ISOLADORES; TUBO DE FIBRA DE VIDRO IMPREGNADA COM RESINA EPOXI; DIAMETRO 38 MM; COMPRIMENTO 3050 MM; EXTREMIDADE COM TERMINAIS DE PLASTICO; CONFORME PADRAO DIS-CEF-002 EFES 06.01.00 ITEM 3; EM EMBALAGEM APROVADA PELA NEOENERGIA. | CEF-002 | LEAL | N/A | Ferramentas e EPCs | INDUSTRIA E COMERCIO LEAL LTDA | 61.353.199/0012-89 | 2022-10-06 | 2026-10-06 | HI_2022_10_06 | Ambos | N/A | N/A | AIF
|  | 11389 | 4611345 | 530401031 | BASTAO P/ BERCO CADEIA ISOL 38X3050MM | BASTAO BERCO P/CADEIA ISOLADORES; TUBO DE FIBRA DE VIDRO IMPREGNADA COM RESINA EPOXI; DIAMETRO 38 MM; COMPRIMENTO 3050 MM; EXTREMIDADE COM TERMINAIS DE PLASTICO; CONFORME PADRAO DIS-CEF-002 EFES 06.01.00 ITEM 3; EM EMBALAGEM APROVADA PELA NEOENERGIA. | CEF-002 | TECMARQUES / SOLUÇAO / RITZ | N/A | Ferramentas e EPCs | LUCABE MATERIAIS ELÉTRICOS LTDA | 01.272.361/0001-50 | 2022-10-06 | 2026-10-06 | HI_2022_10_06 | Ambos | N/A | N/A | AIF
|  | 11389 | 4611345 | 530401031 | BASTAO P/ BERCO CADEIA ISOL 38X3050MM | BASTAO BERCO P/CADEIA ISOLADORES; TUBO DE FIBRA DE VIDRO IMPREGNADA COM RESINA EPOXI; DIAMETRO 38 MM; COMPRIMENTO 3050 MM; EXTREMIDADE COM TERMINAIS DE PLASTICO; CONFORME PADRAO DIS-CEF-002 EFES 06.01.00 ITEM 3; EM EMBALAGEM APROVADA PELA NEOENERGIA. | DIS-CEF-002 | RH4540-3 | N/A | Ferramentas e EPCs | RITZ DO BRASIL S/A | 17.157.603/0001-02 | 2022-10-06 | 2026-10-06 | HI_2022_10_06 | Ambos | N/A | N/A | AIF
|  | 11389 | 4611345 | 530401031 | BASTAO P/ BERCO CADEIA ISOL 38X3050MM | BASTAO BERCO P/CADEIA ISOLADORES; TUBO DE FIBRA DE VIDRO IMPREGNADA COM RESINA EPOXI; DIAMETRO 38 MM; COMPRIMENTO 3050 MM; EXTREMIDADE COM TERMINAIS DE PLASTICO; CONFORME PADRAO DIS-CEF-002 EFES 06.01.00 ITEM 3; EM EMBALAGEM APROVADA PELA NEOENERGIA. | DIS-CEF-002 | SE5651-4 | N/A | Ferramentas e EPCs | SOLUÇÃO EQUIPAMENTOS ELÉTRICOS LTDA | 10.676.939/0001-24 | 2022-10-06 | 2026-10-06 | HI_2022_10_06 | Ambos | N/A | N/A | AIF
|  | 11388 | 4611344 | 530401030 | BASTAO P/ BERCO CADEIA ISOL 38X2440MM | BASTAO BERCO P/CADEIA ISOLADORES; TUBO DE FIBRA DE VIDRO IMPREGNADA COM RESINA EPOXI; DIAMETRO 38 MM; COMPRIMENTO 2440 MM; EXTREMIDADE COM TERMINAIS DE PLASTICO; CONFORME PADRAO DIS-CEF-002 EFES 06.01.00 ITEM 2; EM EMBALAGEM APROVADA PELA NEOENERGIA. | DIS-CEF-002 | TECMARQUES / PA0060103 | N/A | Ferramentas e EPCs | D A MARQUES O MINEIRO EIRELI - EPP | 08.809.850/0001-47 | 2022-10-06 | 2026-10-06 | HI_2022_10_06 | Ambos | N/A | N/A | AIF
|  | 11388 | 4611344 | 530401030 | BASTAO P/ BERCO CADEIA ISOL 38X2440MM | BASTAO BERCO P/CADEIA ISOLADORES; TUBO DE FIBRA DE VIDRO IMPREGNADA COM RESINA EPOXI; DIAMETRO 38 MM; COMPRIMENTO 2440 MM; EXTREMIDADE COM TERMINAIS DE PLASTICO; CONFORME PADRAO DIS-CEF-002 EFES 06.01.00 ITEM 2; EM EMBALAGEM APROVADA PELA NEOENERGIA. | CEF-002 | LEAL | N/A | Ferramentas e EPCs | INDUSTRIA E COMERCIO LEAL LTDA | 61.353.199/0012-89 | 2022-10-06 | 2026-10-06 | HI_2022_10_06 | Ambos | N/A | N/A | AIF
|  | 11388 | 4611344 | 530401030 | BASTAO P/ BERCO CADEIA ISOL 38X2440MM | BASTAO BERCO P/CADEIA ISOLADORES; TUBO DE FIBRA DE VIDRO IMPREGNADA COM RESINA EPOXI; DIAMETRO 38 MM; COMPRIMENTO 2440 MM; EXTREMIDADE COM TERMINAIS DE PLASTICO; CONFORME PADRAO DIS-CEF-002 EFES 06.01.00 ITEM 2; EM EMBALAGEM APROVADA PELA NEOENERGIA. | CEF-002 | TECMARQUES / SOLUÇAO / RITZ | N/A | Ferramentas e EPCs | LUCABE MATERIAIS ELÉTRICOS LTDA | 01.272.361/0001-50 | 2022-10-06 | 2026-10-06 | HI_2022_10_06 | Ambos | N/A | N/A | AIF
|  | 11388 | 4611344 | 530401030 | BASTAO P/ BERCO CADEIA ISOL 38X2440MM | BASTAO BERCO P/CADEIA ISOLADORES; TUBO DE FIBRA DE VIDRO IMPREGNADA COM RESINA EPOXI; DIAMETRO 38 MM; COMPRIMENTO 2440 MM; EXTREMIDADE COM TERMINAIS DE PLASTICO; CONFORME PADRAO DIS-CEF-002 EFES 06.01.00 ITEM 2; EM EMBALAGEM APROVADA PELA NEOENERGIA. | DIS-CEF-002 | RH4540-2 | N/A | Ferramentas e EPCs | RITZ DO BRASIL S/A | 17.157.603/0001-02 | 2022-10-06 | 2026-10-06 | HI_2022_10_06 | Ambos | N/A | N/A | AIF
|  | 11388 | 4611344 | 530401030 | BASTAO P/ BERCO CADEIA ISOL 38X2440MM | BASTAO BERCO P/CADEIA ISOLADORES; TUBO DE FIBRA DE VIDRO IMPREGNADA COM RESINA EPOXI; DIAMETRO 38 MM; COMPRIMENTO 2440 MM; EXTREMIDADE COM TERMINAIS DE PLASTICO; CONFORME PADRAO DIS-CEF-002 EFES 06.01.00 ITEM 2; EM EMBALAGEM APROVADA PELA NEOENERGIA. | DIS-CEF-002 | SE5651-3 | N/A | Ferramentas e EPCs | SOLUÇÃO EQUIPAMENTOS ELÉTRICOS LTDA | 10.676.939/0001-24 | 2022-10-06 | 2026-10-06 | HI_2022_10_06 | Ambos | N/A | N/A | AIF
|  | 11387 | 4611343 | 53040384 | BASTAO P/ BERCO CADEIA ISOL 38X1380MM | BASTAO BERCO P/CADEIA ISOLADORES; TUBO DE FIBRA DE VIDRO IMPREGNADA COM RESINA EPOXI; DIAMETRO 38 MM; COMPRIMENTO 1830 MM; EXTREMIDADE COM TERMINAIS DE PLASTICO; CONFORME PADRAO DIS-CEF-002 EFES 06.01.00 ITEM 1; EM EMBALAGEM APROVADA PELA NEOENERGIA. | DIS-CEF-002 | TECMARQUES / PA0060102 | N/A | Ferramentas e EPCs | D A MARQUES O MINEIRO EIRELI - EPP | 08.809.850/0001-47 | 2022-10-06 | 2026-10-06 | HI_2022_10_06 | Ambos | N/A | N/A | AIF
|  | 11387 | 4611343 | 53040384 | BASTAO P/ BERCO CADEIA ISOL 38X1380MM | BASTAO BERCO P/CADEIA ISOLADORES; TUBO DE FIBRA DE VIDRO IMPREGNADA COM RESINA EPOXI; DIAMETRO 38 MM; COMPRIMENTO 1830 MM; EXTREMIDADE COM TERMINAIS DE PLASTICO; CONFORME PADRAO DIS-CEF-002 EFES 06.01.00 ITEM 1; EM EMBALAGEM APROVADA PELA NEOENERGIA. | CEF-002 | LEAL | N/A | Ferramentas e EPCs | INDUSTRIA E COMERCIO LEAL LTDA | 61.353.199/0012-89 | 2022-10-06 | 2026-10-06 | HI_2022_10_06 | Ambos | N/A | N/A | AIF
|  | 11387 | 4611343 | 53040384 | BASTAO P/ BERCO CADEIA ISOL 38X1380MM | BASTAO BERCO P/CADEIA ISOLADORES; TUBO DE FIBRA DE VIDRO IMPREGNADA COM RESINA EPOXI; DIAMETRO 38 MM; COMPRIMENTO 1830 MM; EXTREMIDADE COM TERMINAIS DE PLASTICO; CONFORME PADRAO DIS-CEF-002 EFES 06.01.00 ITEM 1; EM EMBALAGEM APROVADA PELA NEOENERGIA. | CEF-002 | TECMARQUES / SOLUÇAO / RITZ | N/A | Ferramentas e EPCs | LUCABE MATERIAIS ELÉTRICOS LTDA | 01.272.361/0001-50 | 2022-10-06 | 2026-10-06 | HI_2022_10_06 | Ambos | N/A | N/A | AIF
|  | 11387 | 4611343 | 53040384 | BASTAO P/ BERCO CADEIA ISOL 38X1380MM | BASTAO BERCO P/CADEIA ISOLADORES; TUBO DE FIBRA DE VIDRO IMPREGNADA COM RESINA EPOXI; DIAMETRO 38 MM; COMPRIMENTO 1830 MM; EXTREMIDADE COM TERMINAIS DE PLASTICO; CONFORME PADRAO DIS-CEF-002 EFES 06.01.00 ITEM 1; EM EMBALAGEM APROVADA PELA NEOENERGIA. | DIS-CEF-002 | RH4540-1 | N/A | Ferramentas e EPCs | RITZ DO BRASIL S/A | 17.157.603/0001-02 | 2022-10-06 | 2026-10-06 | HI_2022_10_06 | Ambos | N/A | N/A | AIF
|  | 11387 | 4611343 | 53040384 | BASTAO P/ BERCO CADEIA ISOL 38X1380MM | BASTAO BERCO P/CADEIA ISOLADORES; TUBO DE FIBRA DE VIDRO IMPREGNADA COM RESINA EPOXI; DIAMETRO 38 MM; COMPRIMENTO 1830 MM; EXTREMIDADE COM TERMINAIS DE PLASTICO; CONFORME PADRAO DIS-CEF-002 EFES 06.01.00 ITEM 1; EM EMBALAGEM APROVADA PELA NEOENERGIA. | DIS-CEF-002 | SE5651-2 | N/A | Ferramentas e EPCs | SOLUÇÃO EQUIPAMENTOS ELÉTRICOS LTDA | 10.676.939/0001-24 | 2022-10-06 | 2026-10-06 | HI_2022_10_06 | Ambos | N/A | N/A | AIF
|  | 11385 | 4611069 | 53040378 | BASTAO GARRA FIBRA VIDRO 64 X 2090MM | BASTAO GARRA; FIBRA DE VIDRO IMPREGNADA COM RESINA EPOXI; CABECOTE SUPERIOR TIPO GARRA DE APERTO; LIGA DE ALUMINIO; CABECOTE INFERIOR LIGA DE ALUMINIO; C/OLHAL ACO FORJADO GIRATORIO; DIAMETRO 64 MM;COMPRIMENTO DO TUBO ISOLANTE 2900 MM; | DIS-CEF-002 | PA0440093 | N/A | Ferramentas e EPCs | D A MARQUES O MINEIRO EIRELI - EPP | 08.809.850/0001-47 | 2022-10-06 | 2026-10-06 | HI_2022_10_06 | Ambos | N/A | N/A | AIF
|  | 11385 | 4611069 | 53040378 | BASTAO GARRA FIBRA VIDRO 64 X 2090MM | BASTAO GARRA; FIBRA DE VIDRO IMPREGNADA COM RESINA EPOXI; CABECOTE SUPERIOR TIPO GARRA DE APERTO; LIGA DE ALUMINIO; CABECOTE INFERIOR LIGA DE ALUMINIO; C/OLHAL ACO FORJADO GIRATORIO; DIAMETRO 64 MM;COMPRIMENTO DO TUBO ISOLANTE 2900 MM; | DIS-CEF-002 | LL-BG-5672-10 | N/A | Ferramentas e EPCs | INDUSTRIA E COMERCIO LEAL LTDA | 61.353.199/0012-89 | 2022-10-06 | 2026-10-06 | HI_2022_10_06 | Ambos | N/A | N/A | AIF
|  | 11385 | 4611069 | 53040378 | BASTAO GARRA FIBRA VIDRO 64 X 2090MM | BASTAO GARRA; FIBRA DE VIDRO IMPREGNADA COM RESINA EPOXI; CABECOTE SUPERIOR TIPO GARRA DE APERTO; LIGA DE ALUMINIO; CABECOTE INFERIOR LIGA DE ALUMINIO; C/OLHAL ACO FORJADO GIRATORIO; DIAMETRO 64 MM;COMPRIMENTO DO TUBO ISOLANTE 2900 MM; | DIS-CEF-002 | RITZ | N/A | Ferramentas e EPCs | LUCABE MATERIAIS ELÉTRICOS LTDA | 01.272.361/0001-50 | 2022-10-06 | 2026-10-06 | HI_2022_10_06 | Ambos | N/A | N/A | AIF
|  | 11385 | 4611069 | 53040378 | BASTAO GARRA FIBRA VIDRO 64 X 2090MM | BASTAO GARRA; FIBRA DE VIDRO IMPREGNADA COM RESINA EPOXI; CABECOTE SUPERIOR TIPO GARRA DE APERTO; LIGA DE ALUMINIO; CABECOTE INFERIOR LIGA DE ALUMINIO; C/OLHAL ACO FORJADO GIRATORIO; DIAMETRO 64 MM;COMPRIMENTO DO TUBO ISOLANTE 2900 MM; | DIS-CEF-002 | RH4647-10 | N/A | Ferramentas e EPCs | RITZ DO BRASIL S/A | 17.157.603/0001-02 | 2022-10-06 | 2026-10-06 | HI_2022_10_06 | Ambos | N/A | N/A | AIF
|  | 11385 | 4611069 | 53040378 | BASTAO GARRA FIBRA VIDRO 64 X 2090MM | BASTAO GARRA; FIBRA DE VIDRO IMPREGNADA COM RESINA EPOXI; CABECOTE SUPERIOR TIPO GARRA DE APERTO; LIGA DE ALUMINIO; CABECOTE INFERIOR LIGA DE ALUMINIO; C/OLHAL ACO FORJADO GIRATORIO; DIAMETRO 64 MM;COMPRIMENTO DO TUBO ISOLANTE 2900 MM; | DIS-CEF-002 | SE5758-21 | N/A | Ferramentas e EPCs | SOLUÇÃO EQUIPAMENTOS ELÉTRICOS LTDA | 10.676.939/0001-24 | 2022-10-06 | 2026-10-06 | HI_2022_10_06 | Ambos | N/A | N/A | AIF
|  | 11384 | 4600008 | 53040996 | ARCO DE SERRA MAN AJUSTAVEL ATE 12 POL | ARCO DE SERRA MANUAL PARA PODA; TIPO AJUSTAVEL; GALVANIZADO; CABO FECHADO EM PLASTICO OU ALUMINIO ANATOMICO; TENSAO NA SERRA; PORCA BORBOLETA; REGULAVEL PARA LAMINAS ATE 300 MM (12"); PROFUNDIDADE DE CORTE DE 90 MM; ACABAMENTO UNIFORME ISENTO REBARBAS; CO | DIS-CEF-001 | STARRETT – MODELO 152 | N/A | Ferramentas e EPCs | ANHANGUERA COMERCIO FERRAMENTAS ltd | 00.565.813/0002-00 | 2022-10-06 | 2026-10-06 | HI_2022_10_06 | Ambos | N/A | N/A | AIF
|  | 11384 | 4600008 | 53040996 | ARCO DE SERRA MAN AJUSTAVEL ATE 12 POL | ARCO DE SERRA MANUAL PARA PODA; TIPO AJUSTAVEL; GALVANIZADO; CABO FECHADO EM PLASTICO OU ALUMINIO ANATOMICO; TENSAO NA SERRA; PORCA BORBOLETA; REGULAVEL PARA LAMINAS ATE 300 MM (12"); PROFUNDIDADE DE CORTE DE 90 MM; ACABAMENTO UNIFORME ISENTO REBARBAS; CO | DIS-CEF-001 | VONDER / COD 35.65.000.125 - TRAMONTINA / 43302012 | N/A | Ferramentas e EPCs | GIGTECH FERRAMENTARIA E USINAGEM LT | 15.253.631/0001-90 | 2022-10-06 | 2026-10-06 | HI_2022_10_06 | Ambos | N/A | N/A | AIF
|  | 11384 | 4600008 | 53040996 | ARCO DE SERRA MAN AJUSTAVEL ATE 12 POL | ARCO DE SERRA MANUAL PARA PODA; TIPO AJUSTAVEL; GALVANIZADO; CABO FECHADO EM PLASTICO OU ALUMINIO ANATOMICO; TENSAO NA SERRA; PORCA BORBOLETA; REGULAVEL PARA LAMINAS ATE 300 MM (12"); PROFUNDIDADE DE CORTE DE 90 MM; ACABAMENTO UNIFORME ISENTO REBARBAS; CO | CEF-001 | TRAMONTINA | N/A | Ferramentas e EPCs | INDUSTRIA E COMERCIO LEAL LTDA | 61.353.199/0012-89 | 2022-10-06 | 2026-10-06 | HI_2022_10_06 | Ambos | N/A | N/A | AIF
|  | 11384 | 4600008 | 53040996 | ARCO DE SERRA MAN AJUSTAVEL ATE 12 POL | ARCO DE SERRA MANUAL PARA PODA; TIPO AJUSTAVEL; GALVANIZADO; CABO FECHADO EM PLASTICO OU ALUMINIO ANATOMICO; TENSAO NA SERRA; PORCA BORBOLETA; REGULAVEL PARA LAMINAS ATE 300 MM (12"); PROFUNDIDADE DE CORTE DE 90 MM; ACABAMENTO UNIFORME ISENTO REBARBAS; CO | CEF-001 | TRAMONTINA_PRO/44033/012; IRWIN/I-15; STARRETT/AJUSTAVEL 152. | N/A | Ferramentas e EPCs | LUCABE MATERIAIS ELÉTRICOS LTDA | 01.272.361/0001-50 | 2022-10-06 | 2026-10-06 | HI_2022_10_06 | Ambos | N/A | N/A | AIF
|  | 11384 | 4600008 | 53040996 | ARCO DE SERRA MAN AJUSTAVEL ATE 12 POL | ARCO DE SERRA MANUAL PARA PODA; TIPO AJUSTAVEL; GALVANIZADO; CABO FECHADO EM PLASTICO OU ALUMINIO ANATOMICO; TENSAO NA SERRA; PORCA BORBOLETA; REGULAVEL PARA LAMINAS ATE 300 MM (12"); PROFUNDIDADE DE CORTE DE 90 MM; ACABAMENTO UNIFORME ISENTO REBARBAS; CO | DIS-CEF-001 | IRWIN/I-15; STARRETT/AJUSTAVEL 152. | N/A | Ferramentas e EPCs | PCB INFORMATICA LTDA EPP | 07.583.447/0001-80 | 2022-10-06 | 2026-10-06 | HI_2022_10_06 | Ambos | N/A | N/A | AIF
|  | 11384 | 4600008 | 53040996 | ARCO DE SERRA MAN AJUSTAVEL ATE 12 POL | ARCO DE SERRA MANUAL PARA PODA; TIPO AJUSTAVEL; GALVANIZADO; CABO FECHADO EM PLASTICO OU ALUMINIO ANATOMICO; TENSAO NA SERRA; PORCA BORBOLETA; REGULAVEL PARA LAMINAS ATE 300 MM (12"); PROFUNDIDADE DE CORTE DE 90 MM; ACABAMENTO UNIFORME ISENTO REBARBAS; CO | CEF-001 | TRAMONTINA PRÓ | N/A | Ferramentas e EPCs | PRIMACOM DISTRIBUIDORA DE ADESIVOS | 10.248.857/0001-89 | 2022-10-06 | 2026-10-06 | HI_2022_10_06 | Ambos | N/A | N/A | AIF
|  | 11384 | 4600008 | 53040996 | ARCO DE SERRA MAN AJUSTAVEL ATE 12 POL | ARCO DE SERRA MANUAL PARA PODA; TIPO AJUSTAVEL; GALVANIZADO; CABO FECHADO EM PLASTICO OU ALUMINIO ANATOMICO; TENSAO NA SERRA; PORCA BORBOLETA; REGULAVEL PARA LAMINAS ATE 300 MM (12"); PROFUNDIDADE DE CORTE DE 90 MM; ACABAMENTO UNIFORME ISENTO REBARBAS; CO | CEF-001 | GEDORE | N/A | Ferramentas e EPCs | RESSEG DISTRIBUIDORA LTDA | 13.596.165/0001-10 | 2022-10-06 | 2026-10-06 | HI_2022_10_06 | Ambos | N/A | N/A | AIF
|  | 11383 | 4631002 | 32095075 | ALICATE DE PRESSAO 10 POL | ALICATE PRESSAO; BICO ARTICULADO; UNIVERSAL; CURVO; MATERIAL DO CORPO ACO CARBONO OU ACO CROMO VANADIO; CROMADO E NIQUELADO; MORDENTES PERFIL CURVO ACO FORJADO COM REGULAGEM STANDARD; DENTES BROCHADOS PARALELOS <(>,<)> DESBLOQUEIO ALAVANCA; COMPRIMENTO AP | DIS-CEF-001 | TRAMONTINA 44014/110 | N/A | Ferramentas e EPCs | ANHANGUERA COMERCIO FERRAMENTAS ltd | 00.565.813/0002-00 | 2022-10-06 | 2026-10-06 | HI_2022_10_06 | Ambos | N/A | N/A | AIF
|  | 11383 | 4631002 | 32095075 | ALICATE DE PRESSAO 10 POL | ALICATE PRESSAO; BICO ARTICULADO; UNIVERSAL; CURVO; MATERIAL DO CORPO ACO CARBONO OU ACO CROMO VANADIO; CROMADO E NIQUELADO; MORDENTES PERFIL CURVO ACO FORJADO COM REGULAGEM STANDARD; DENTES BROCHADOS PARALELOS <(>,<)> DESBLOQUEIO ALAVANCA; COMPRIMENTO AP | DIS-CEF-001 | TRAMONTINA / 44014/110 - IRWIN / 502L3 | N/A | Ferramentas e EPCs | GIGTECH FERRAMENTARIA E USINAGEM LT | 15.253.631/0001-90 | 2022-10-06 | 2026-10-06 | HI_2022_10_06 | Ambos | N/A | N/A | AIF
|  | 11383 | 4631002 | 32095075 | ALICATE DE PRESSAO 10 POL | ALICATE PRESSAO; BICO ARTICULADO; UNIVERSAL; CURVO; MATERIAL DO CORPO ACO CARBONO OU ACO CROMO VANADIO; CROMADO E NIQUELADO; MORDENTES PERFIL CURVO ACO FORJADO COM REGULAGEM STANDARD; DENTES BROCHADOS PARALELOS <(>,<)> DESBLOQUEIO ALAVANCA; COMPRIMENTO AP | CEF-001 | TRAMONTINA_PRO/44002/106; BELZER/219024 BBR | N/A | Ferramentas e EPCs | LUCABE MATERIAIS ELÉTRICOS LTDA | 01.272.361/0001-50 | 2022-10-06 | 2026-10-06 | HI_2022_10_06 | Ambos | N/A | N/A | AIF
|  | 11383 | 4631002 | 32095075 | ALICATE DE PRESSAO 10 POL | ALICATE PRESSAO; BICO ARTICULADO; UNIVERSAL; CURVO; MATERIAL DO CORPO ACO CARBONO OU ACO CROMO VANADIO; CROMADO E NIQUELADO; MORDENTES PERFIL CURVO ACO FORJADO COM REGULAGEM STANDARD; DENTES BROCHADOS PARALELOS <(>,<)> DESBLOQUEIO ALAVANCA; COMPRIMENTO AP | DIS-CEF-001 | IRWIN/502L3 | N/A | Ferramentas e EPCs | PCB INFORMATICA LTDA EPP | 07.583.447/0001-80 | 2022-10-06 | 2026-10-06 | HI_2022_10_06 | Ambos | N/A | N/A | AIF
|  | 11383 | 4631002 | 32095075 | ALICATE DE PRESSAO 10 POL | ALICATE PRESSAO; BICO ARTICULADO; UNIVERSAL; CURVO; MATERIAL DO CORPO ACO CARBONO OU ACO CROMO VANADIO; CROMADO E NIQUELADO; MORDENTES PERFIL CURVO ACO FORJADO COM REGULAGEM STANDARD; DENTES BROCHADOS PARALELOS <(>,<)> DESBLOQUEIO ALAVANCA; COMPRIMENTO AP | CEF-001 | TRAMONTINA PRÓ | N/A | Ferramentas e EPCs | PRIMACOM DISTRIBUIDORA DE ADESIVOS | 10.248.857/0001-89 | 2022-10-06 | 2026-10-06 | HI_2022_10_06 | Ambos | N/A | N/A | AIF
|  | 11380 | 4601015 | 53040994 | ALICATE ANEL SEG INTERNO BICO CURVO 7" | ALICATE ANEL RETENCAO; INTERNO; PONTA FIXA; BICO CURVO; ACO FERRAMENTA OU ACO CROMO VANADIO; CROMADO/NIQUELADO OU OXIDADO PRETO; CABOS CURVOS PLASTIFICADOS COM ISOLACAO CLASSE 0 (1KV) ANTIDESLIZANTE; ARTICULACAO; CAPACIDADE 19 A 60 MM; COMPRIMENTO APROXIM | DIS-CEF-002 | TRAMONTINA PRO 44009/107 | N/A | Ferramentas e EPCs | ANHANGUERA COMERCIO FERRAMENTAS ltd | 00.565.813/0002-00 | 2022-10-06 | 2026-10-06 | HI_2022_10_06 | Ambos | N/A | N/A | AIF
|  | 11380 | 4601015 | 53040994 | ALICATE ANEL SEG INTERNO BICO CURVO 7" | ALICATE ANEL RETENCAO; INTERNO; PONTA FIXA; BICO CURVO; ACO FERRAMENTA OU ACO CROMO VANADIO; CROMADO/NIQUELADO OU OXIDADO PRETO; CABOS CURVOS PLASTIFICADOS COM ISOLACAO CLASSE 0 (1KV) ANTIDESLIZANTE; ARTICULACAO; CAPACIDADE 19 A 60 MM; COMPRIMENTO APROXIM | DIS-CEF-002 | Gedore, Belzer, Tramontina ou Irwin | N/A | Ferramentas e EPCs | GIGTECH FERRAMENTARIA E USINAGEM LT | 15.253.631/0001-90 | 2022-10-06 | 2026-10-06 | HI_2022_10_06 | Ambos | N/A | N/A | AIF
|  | 11380 | 4601015 | 53040994 | ALICATE ANEL SEG INTERNO BICO CURVO 7" | ALICATE ANEL RETENCAO; INTERNO; PONTA FIXA; BICO CURVO; ACO FERRAMENTA OU ACO CROMO VANADIO; CROMADO/NIQUELADO OU OXIDADO PRETO; CABOS CURVOS PLASTIFICADOS COM ISOLACAO CLASSE 0 (1KV) ANTIDESLIZANTE; ARTICULACAO; CAPACIDADE 19 A 60 MM; COMPRIMENTO APROXIM | DIS-CEF-002 | TRAMONTINA | N/A | Ferramentas e EPCs | INDUSTRIA E COMERCIO LEAL LTDA | 61.353.199/0012-89 | 2022-10-06 | 2026-10-06 | HI_2022_10_06 | Ambos | N/A | N/A | AIF
|  | 11380 | 4601015 | 53040994 | ALICATE ANEL SEG INTERNO BICO CURVO 7" | ALICATE ANEL RETENCAO; INTERNO; PONTA FIXA; BICO CURVO; ACO FERRAMENTA OU ACO CROMO VANADIO; CROMADO/NIQUELADO OU OXIDADO PRETO; CABOS CURVOS PLASTIFICADOS COM ISOLACAO CLASSE 0 (1KV) ANTIDESLIZANTE; ARTICULACAO; CAPACIDADE 19 A 60 MM; COMPRIMENTO APROXIM | DIS-CEF-002 | TRAMONTINA / BELZER / GEDORE / IRWIN | N/A | Ferramentas e EPCs | LUCABE MATERIAIS ELÉTRICOS LTDA | 01.272.361/0001-50 | 2022-10-06 | 2026-10-06 | HI_2022_10_06 | Ambos | N/A | N/A | AIF
|  | 11380 | 4601015 | 53040994 | ALICATE ANEL SEG INTERNO BICO CURVO 7" | ALICATE ANEL RETENCAO; INTERNO; PONTA FIXA; BICO CURVO; ACO FERRAMENTA OU ACO CROMO VANADIO; CROMADO/NIQUELADO OU OXIDADO PRETO; CABOS CURVOS PLASTIFICADOS COM ISOLACAO CLASSE 0 (1KV) ANTIDESLIZANTE; ARTICULACAO; CAPACIDADE 19 A 60 MM; COMPRIMENTO APROXIM | DIS-CEF-002 | TRAMONTINA/GEDORE/BELZER | N/A | Ferramentas e EPCs | LUGO COMERCIAL ELETRICA LTDA | 67.355.578/0001-31 | 2022-10-06 | 2026-10-06 | HI_2022_10_06 | Ambos | N/A | N/A | AIF
|  | 11380 | 4601015 | 53040994 | ALICATE ANEL SEG INTERNO BICO CURVO 7" | ALICATE ANEL RETENCAO; INTERNO; PONTA FIXA; BICO CURVO; ACO FERRAMENTA OU ACO CROMO VANADIO; CROMADO/NIQUELADO OU OXIDADO PRETO; CABOS CURVOS PLASTIFICADOS COM ISOLACAO CLASSE 0 (1KV) ANTIDESLIZANTE; ARTICULACAO; CAPACIDADE 19 A 60 MM; COMPRIMENTO APROXIM | DIS-CEF-002 | IRWIN/1864052 | N/A | Ferramentas e EPCs | PCB INFORMATICA LTDA EPP | 07.583.447/0001-80 | 2022-10-06 | 2026-10-06 | HI_2022_10_06 | Ambos | N/A | N/A | AIF
|  | 11380 | 4601015 | 53040994 | ALICATE ANEL SEG INTERNO BICO CURVO 7" | ALICATE ANEL RETENCAO; INTERNO; PONTA FIXA; BICO CURVO; ACO FERRAMENTA OU ACO CROMO VANADIO; CROMADO/NIQUELADO OU OXIDADO PRETO; CABOS CURVOS PLASTIFICADOS COM ISOLACAO CLASSE 0 (1KV) ANTIDESLIZANTE; ARTICULACAO; CAPACIDADE 19 A 60 MM; COMPRIMENTO APROXIM | DIS-CEF-002 | 44009/107 | N/A | Ferramentas e EPCs | PRIMACOM DISTRIBUIDORA DE ADESIVOS | 10.248.857/0001-89 | 2022-10-06 | 2026-10-06 | HI_2022_10_06 | Ambos | N/A | N/A | AIF
|  | 11380 | 4601015 | 53040994 | ALICATE ANEL SEG INTERNO BICO CURVO 7" | ALICATE ANEL RETENCAO; INTERNO; PONTA FIXA; BICO CURVO; ACO FERRAMENTA OU ACO CROMO VANADIO; CROMADO/NIQUELADO OU OXIDADO PRETO; CABOS CURVOS PLASTIFICADOS COM ISOLACAO CLASSE 0 (1KV) ANTIDESLIZANTE; ARTICULACAO; CAPACIDADE 19 A 60 MM; COMPRIMENTO APROXIM | DIS-CEF-002 | GEDORE 800J21 | N/A | Ferramentas e EPCs | RESSEG DISTRIBUIDORA LTDA | 13.596.165/0001-10 | 2022-10-06 | 2026-10-06 | HI_2022_10_06 | Ambos | N/A | N/A | AIF
|  | 11380 | 4601015 | 53040994 | ALICATE ANEL SEG INTERNO BICO CURVO 7" | ALICATE ANEL RETENCAO; INTERNO; PONTA FIXA; BICO CURVO; ACO FERRAMENTA OU ACO CROMO VANADIO; CROMADO/NIQUELADO OU OXIDADO PRETO; CABOS CURVOS PLASTIFICADOS COM ISOLACAO CLASSE 0 (1KV) ANTIDESLIZANTE; ARTICULACAO; CAPACIDADE 19 A 60 MM; COMPRIMENTO APROXIM | DIS-CEF-002 | TRAMONTINA_PRO/44009/107 | N/A | Ferramentas e EPCs | START BRASIL | 40.087.428/0001-38 | 2022-10-06 | 2026-10-06 | HI_2022_10_06 | Ambos | N/A | N/A | AIF
|  | 11380 | 4601015 | 53040994 | ALICATE ANEL SEG INTERNO BICO CURVO 7" | ALICATE ANEL RETENCAO; INTERNO; PONTA FIXA; BICO CURVO; ACO FERRAMENTA OU ACO CROMO VANADIO; CROMADO/NIQUELADO OU OXIDADO PRETO; CABOS CURVOS PLASTIFICADOS COM ISOLACAO CLASSE 0 (1KV) ANTIDESLIZANTE; ARTICULACAO; CAPACIDADE 19 A 60 MM; COMPRIMENTO APROXIM | DIS-CEF-002 | TRAMONTINA | N/A | Ferramentas e EPCs | TIP TRATORES E IMPLEMENTOS LTDA | 44.629.004/0001-09 | 2022-10-06 | 2026-10-06 | HI_2022_10_06 | Ambos | N/A | N/A | AIF
|  | 11379 | 4601286 | 53040992 | ALICATE ANEL SEG INTERNO BICO CURVO 5" | ALICATE ANEL RETENCAO; INTERNO; PONTA FIXA; BICO CURVO; ACO FERRAMENTA OU ACO CROMO VANADIO; CROMADO/NIQUELADO OU OXIDADO PRETO; CABOS CURVOS PLASTIFICADOS COM ISOLACAO CLASSE 0 (1KV) ANTIDESLIZANTE; ARTICULACAO COM MOLA; CAPACIDADE 12 A 25 MM; COMPRIMENT | DIS-CEF-002 | TRAMONTINA PRO 44009/105 | N/A | Ferramentas e EPCs | ANHANGUERA COMERCIO FERRAMENTAS ltd | 00.565.813/0002-00 | 2022-10-06 | 2026-10-06 | HI_2022_10_06 | Ambos | N/A | N/A | AIF
|  | 11379 | 4601286 | 53040992 | ALICATE ANEL SEG INTERNO BICO CURVO 5" | ALICATE ANEL RETENCAO; INTERNO; PONTA FIXA; BICO CURVO; ACO FERRAMENTA OU ACO CROMO VANADIO; CROMADO/NIQUELADO OU OXIDADO PRETO; CABOS CURVOS PLASTIFICADOS COM ISOLACAO CLASSE 0 (1KV) ANTIDESLIZANTE; ARTICULACAO COM MOLA; CAPACIDADE 12 A 25 MM; COMPRIMENT | DIS-CEF-002 | Gedore, Belzer, Tramontina ou Irwin | N/A | Ferramentas e EPCs | GIGTECH FERRAMENTARIA E USINAGEM LT | 15.253.631/0001-90 | 2022-10-06 | 2026-10-06 | HI_2022_10_06 | Ambos | N/A | N/A | AIF
|  | 11379 | 4601286 | 53040992 | ALICATE ANEL SEG INTERNO BICO CURVO 5" | ALICATE ANEL RETENCAO; INTERNO; PONTA FIXA; BICO CURVO; ACO FERRAMENTA OU ACO CROMO VANADIO; CROMADO/NIQUELADO OU OXIDADO PRETO; CABOS CURVOS PLASTIFICADOS COM ISOLACAO CLASSE 0 (1KV) ANTIDESLIZANTE; ARTICULACAO COM MOLA; CAPACIDADE 12 A 25 MM; COMPRIMENT | DIS-CEF-002 | TRAMONTINA | N/A | Ferramentas e EPCs | INDUSTRIA E COMERCIO LEAL LTDA | 61.353.199/0012-89 | 2022-10-06 | 2026-10-06 | HI_2022_10_06 | Ambos | N/A | N/A | AIF
|  | 11379 | 4601286 | 53040992 | ALICATE ANEL SEG INTERNO BICO CURVO 5" | ALICATE ANEL RETENCAO; INTERNO; PONTA FIXA; BICO CURVO; ACO FERRAMENTA OU ACO CROMO VANADIO; CROMADO/NIQUELADO OU OXIDADO PRETO; CABOS CURVOS PLASTIFICADOS COM ISOLACAO CLASSE 0 (1KV) ANTIDESLIZANTE; ARTICULACAO COM MOLA; CAPACIDADE 12 A 25 MM; COMPRIMENT | DIS-CEF-002 | TRAMONTINA / BELZER / GEDORE / IRWIN | N/A | Ferramentas e EPCs | LUCABE MATERIAIS ELÉTRICOS LTDA | 01.272.361/0001-50 | 2022-10-06 | 2026-10-06 | HI_2022_10_06 | Ambos | N/A | N/A | AIF
|  | 11379 | 4601286 | 53040992 | ALICATE ANEL SEG INTERNO BICO CURVO 5" | ALICATE ANEL RETENCAO; INTERNO; PONTA FIXA; BICO CURVO; ACO FERRAMENTA OU ACO CROMO VANADIO; CROMADO/NIQUELADO OU OXIDADO PRETO; CABOS CURVOS PLASTIFICADOS COM ISOLACAO CLASSE 0 (1KV) ANTIDESLIZANTE; ARTICULACAO COM MOLA; CAPACIDADE 12 A 25 MM; COMPRIMENT | DIS-CEF-002 | TRAMONTINA/GEDORE/BELZER | N/A | Ferramentas e EPCs | LUGO COMERCIAL ELETRICA LTDA | 67.355.578/0001-31 | 2022-10-06 | 2026-10-06 | HI_2022_10_06 | Ambos | N/A | N/A | AIF
|  | 11379 | 4601286 | 53040992 | ALICATE ANEL SEG INTERNO BICO CURVO 5" | ALICATE ANEL RETENCAO; INTERNO; PONTA FIXA; BICO CURVO; ACO FERRAMENTA OU ACO CROMO VANADIO; CROMADO/NIQUELADO OU OXIDADO PRETO; CABOS CURVOS PLASTIFICADOS COM ISOLACAO CLASSE 0 (1KV) ANTIDESLIZANTE; ARTICULACAO COM MOLA; CAPACIDADE 12 A 25 MM; COMPRIMENT | DIS-CEF-002 | IRWIN/1864040 | N/A | Ferramentas e EPCs | PCB INFORMATICA LTDA EPP | 07.583.447/0001-80 | 2022-10-06 | 2026-10-06 | HI_2022_10_06 | Ambos | N/A | N/A | AIF
|  | 11379 | 4601286 | 53040992 | ALICATE ANEL SEG INTERNO BICO CURVO 5" | ALICATE ANEL RETENCAO; INTERNO; PONTA FIXA; BICO CURVO; ACO FERRAMENTA OU ACO CROMO VANADIO; CROMADO/NIQUELADO OU OXIDADO PRETO; CABOS CURVOS PLASTIFICADOS COM ISOLACAO CLASSE 0 (1KV) ANTIDESLIZANTE; ARTICULACAO COM MOLA; CAPACIDADE 12 A 25 MM; COMPRIMENT | DIS-CEF-002 | 44009/105 | N/A | Ferramentas e EPCs | PRIMACOM DISTRIBUIDORA DE ADESIVOS | 10.248.857/0001-89 | 2022-10-06 | 2026-10-06 | HI_2022_10_06 | Ambos | N/A | N/A | AIF
|  | 11379 | 4601286 | 53040992 | ALICATE ANEL SEG INTERNO BICO CURVO 5" | ALICATE ANEL RETENCAO; INTERNO; PONTA FIXA; BICO CURVO; ACO FERRAMENTA OU ACO CROMO VANADIO; CROMADO/NIQUELADO OU OXIDADO PRETO; CABOS CURVOS PLASTIFICADOS COM ISOLACAO CLASSE 0 (1KV) ANTIDESLIZANTE; ARTICULACAO COM MOLA; CAPACIDADE 12 A 25 MM; COMPRIMENT | DIS-CEF-002 | GEDORE - 800 J01 | N/A | Ferramentas e EPCs | RESSEG DISTRIBUIDORA LTDA | 13.596.165/0001-10 | 2022-10-06 | 2026-10-06 | HI_2022_10_06 | Ambos | N/A | N/A | AIF
|  | 11379 | 4601286 | 53040992 | ALICATE ANEL SEG INTERNO BICO CURVO 5" | ALICATE ANEL RETENCAO; INTERNO; PONTA FIXA; BICO CURVO; ACO FERRAMENTA OU ACO CROMO VANADIO; CROMADO/NIQUELADO OU OXIDADO PRETO; CABOS CURVOS PLASTIFICADOS COM ISOLACAO CLASSE 0 (1KV) ANTIDESLIZANTE; ARTICULACAO COM MOLA; CAPACIDADE 12 A 25 MM; COMPRIMENT | DIS-CEF-002 | TRAMONTINA_PRO/44009/105; | N/A | Ferramentas e EPCs | START BRASIL | 40.087.428/0001-38 | 2022-10-06 | 2026-10-06 | HI_2022_10_06 | Ambos | N/A | N/A | AIF
|  | 11379 | 4601286 | 53040992 | ALICATE ANEL SEG INTERNO BICO CURVO 5" | ALICATE ANEL RETENCAO; INTERNO; PONTA FIXA; BICO CURVO; ACO FERRAMENTA OU ACO CROMO VANADIO; CROMADO/NIQUELADO OU OXIDADO PRETO; CABOS CURVOS PLASTIFICADOS COM ISOLACAO CLASSE 0 (1KV) ANTIDESLIZANTE; ARTICULACAO COM MOLA; CAPACIDADE 12 A 25 MM; COMPRIMENT | DIS-CEF-002 | TRAMONTINA | N/A | Ferramentas e EPCs | TIP TRATORES E IMPLEMENTOS LTDA | 44.629.004/0001-09 | 2022-10-06 | 2026-10-06 | HI_2022_10_06 | Ambos | N/A | N/A | AIF
|  | 11378 | 4601005 | 53040990 | ALICATE ANEL SEG EXTERNO BICO CURVO 7" | ALICATE ANEL RETENCAO; EXTERNO; PONTA FIXA; BICO CURVO; ACO FERRAMENTA OU ACO CROMO VANADIO; CROMADO/NIQUELADO OU OXIDADO PRETO; CABOS CURVOS PLASTIFICADOS COM ISOLACAO CLASSE 0 (1KV); ARTICULACAO COM MOLA; CAPACIDADE 19 A 60 MM; COMPRIMENTO APROXIMADO: 7 | DIS-CEF-002 | TRAMONTINA PRO 44011/107 | N/A | Ferramentas e EPCs | ANHANGUERA COMERCIO FERRAMENTAS ltd | 00.565.813/0002-00 | 2022-10-06 | 2026-10-06 | HI_2022_10_06 | Ambos | N/A | N/A | AIF
|  | 11378 | 4601005 | 53040990 | ALICATE ANEL SEG EXTERNO BICO CURVO 7" | ALICATE ANEL RETENCAO; EXTERNO; PONTA FIXA; BICO CURVO; ACO FERRAMENTA OU ACO CROMO VANADIO; CROMADO/NIQUELADO OU OXIDADO PRETO; CABOS CURVOS PLASTIFICADOS COM ISOLACAO CLASSE 0 (1KV); ARTICULACAO COM MOLA; CAPACIDADE 19 A 60 MM; COMPRIMENTO APROXIMADO: 7 | DIS-CEF-002 | Gedore, Belzer, Tramontina ou Irwin | N/A | Ferramentas e EPCs | GIGTECH FERRAMENTARIA E USINAGEM LT | 15.253.631/0001-90 | 2022-10-06 | 2026-10-06 | HI_2022_10_06 | Ambos | N/A | N/A | AIF
|  | 11378 | 4601005 | 53040990 | ALICATE ANEL SEG EXTERNO BICO CURVO 7" | ALICATE ANEL RETENCAO; EXTERNO; PONTA FIXA; BICO CURVO; ACO FERRAMENTA OU ACO CROMO VANADIO; CROMADO/NIQUELADO OU OXIDADO PRETO; CABOS CURVOS PLASTIFICADOS COM ISOLACAO CLASSE 0 (1KV); ARTICULACAO COM MOLA; CAPACIDADE 19 A 60 MM; COMPRIMENTO APROXIMADO: 7 | DIS-CEF-002 | TRAMONTINA | N/A | Ferramentas e EPCs | INDUSTRIA E COMERCIO LEAL LTDA | 61.353.199/0012-89 | 2022-10-06 | 2026-10-06 | HI_2022_10_06 | Ambos | N/A | N/A | AIF
|  | 11378 | 4601005 | 53040990 | ALICATE ANEL SEG EXTERNO BICO CURVO 7" | ALICATE ANEL RETENCAO; EXTERNO; PONTA FIXA; BICO CURVO; ACO FERRAMENTA OU ACO CROMO VANADIO; CROMADO/NIQUELADO OU OXIDADO PRETO; CABOS CURVOS PLASTIFICADOS COM ISOLACAO CLASSE 0 (1KV); ARTICULACAO COM MOLA; CAPACIDADE 19 A 60 MM; COMPRIMENTO APROXIMADO: 7 | DIS-CEF-002 | TRAMONTINA / BELZER / GEDORE / IRWIN | N/A | Ferramentas e EPCs | LUCABE MATERIAIS ELÉTRICOS LTDA | 01.272.361/0001-50 | 2022-10-06 | 2026-10-06 | HI_2022_10_06 | Ambos | N/A | N/A | AIF
|  | 11378 | 4601005 | 53040990 | ALICATE ANEL SEG EXTERNO BICO CURVO 7" | ALICATE ANEL RETENCAO; EXTERNO; PONTA FIXA; BICO CURVO; ACO FERRAMENTA OU ACO CROMO VANADIO; CROMADO/NIQUELADO OU OXIDADO PRETO; CABOS CURVOS PLASTIFICADOS COM ISOLACAO CLASSE 0 (1KV); ARTICULACAO COM MOLA; CAPACIDADE 19 A 60 MM; COMPRIMENTO APROXIMADO: 7 | DIS-CEF-002 | TRAMONTINA/GEDORE/BELZER | N/A | Ferramentas e EPCs | LUGO COMERCIAL ELETRICA LTDA | 67.355.578/0001-31 | 2022-10-06 | 2026-10-06 | HI_2022_10_06 | Ambos | N/A | N/A | AIF
|  | 11378 | 4601005 | 53040990 | ALICATE ANEL SEG EXTERNO BICO CURVO 7" | ALICATE ANEL RETENCAO; EXTERNO; PONTA FIXA; BICO CURVO; ACO FERRAMENTA OU ACO CROMO VANADIO; CROMADO/NIQUELADO OU OXIDADO PRETO; CABOS CURVOS PLASTIFICADOS COM ISOLACAO CLASSE 0 (1KV); ARTICULACAO COM MOLA; CAPACIDADE 19 A 60 MM; COMPRIMENTO APROXIMADO: 7 | DIS-CEF-002 | IRWIN/1864056 | N/A | Ferramentas e EPCs | PCB INFORMATICA LTDA EPP | 07.583.447/0001-80 | 2022-10-06 | 2026-10-06 | HI_2022_10_06 | Ambos | N/A | N/A | AIF
|  | 11378 | 4601005 | 53040990 | ALICATE ANEL SEG EXTERNO BICO CURVO 7" | ALICATE ANEL RETENCAO; EXTERNO; PONTA FIXA; BICO CURVO; ACO FERRAMENTA OU ACO CROMO VANADIO; CROMADO/NIQUELADO OU OXIDADO PRETO; CABOS CURVOS PLASTIFICADOS COM ISOLACAO CLASSE 0 (1KV); ARTICULACAO COM MOLA; CAPACIDADE 19 A 60 MM; COMPRIMENTO APROXIMADO: 7 | DIS-CEF-002 | 44011/107 | N/A | Ferramentas e EPCs | PRIMACOM DISTRIBUIDORA DE ADESIVOS | 10.248.857/0001-89 | 2022-10-06 | 2026-10-06 | HI_2022_10_06 | Ambos | N/A | N/A | AIF
|  | 11378 | 4601005 | 53040990 | ALICATE ANEL SEG EXTERNO BICO CURVO 7" | ALICATE ANEL RETENCAO; EXTERNO; PONTA FIXA; BICO CURVO; ACO FERRAMENTA OU ACO CROMO VANADIO; CROMADO/NIQUELADO OU OXIDADO PRETO; CABOS CURVOS PLASTIFICADOS COM ISOLACAO CLASSE 0 (1KV); ARTICULACAO COM MOLA; CAPACIDADE 19 A 60 MM; COMPRIMENTO APROXIMADO: 7 | DIS-CEF-002 | GEDORE - 800 A21 | N/A | Ferramentas e EPCs | RESSEG DISTRIBUIDORA LTDA | 13.596.165/0001-10 | 2022-10-06 | 2026-10-06 | HI_2022_10_06 | Ambos | N/A | N/A | AIF
|  | 11378 | 4601005 | 53040990 | ALICATE ANEL SEG EXTERNO BICO CURVO 7" | ALICATE ANEL RETENCAO; EXTERNO; PONTA FIXA; BICO CURVO; ACO FERRAMENTA OU ACO CROMO VANADIO; CROMADO/NIQUELADO OU OXIDADO PRETO; CABOS CURVOS PLASTIFICADOS COM ISOLACAO CLASSE 0 (1KV); ARTICULACAO COM MOLA; CAPACIDADE 19 A 60 MM; COMPRIMENTO APROXIMADO: 7 | DIS-CEF-002 | TRAMONTINA_PRO/44011/107 | N/A | Ferramentas e EPCs | START BRASIL | 40.087.428/0001-38 | 2022-10-06 | 2026-10-06 | HI_2022_10_06 | Ambos | N/A | N/A | AIF
|  | 11378 | 4601005 | 53040990 | ALICATE ANEL SEG EXTERNO BICO CURVO 7" | ALICATE ANEL RETENCAO; EXTERNO; PONTA FIXA; BICO CURVO; ACO FERRAMENTA OU ACO CROMO VANADIO; CROMADO/NIQUELADO OU OXIDADO PRETO; CABOS CURVOS PLASTIFICADOS COM ISOLACAO CLASSE 0 (1KV); ARTICULACAO COM MOLA; CAPACIDADE 19 A 60 MM; COMPRIMENTO APROXIMADO: 7 | DIS-CEF-002 | TRAMONTINA | N/A | Ferramentas e EPCs | TIP TRATORES E IMPLEMENTOS LTDA | 44.629.004/0001-09 | 2022-10-06 | 2026-10-06 | HI_2022_10_06 | Ambos | N/A | N/A | AIF
|  | 11377 | 4601284 | 53040989 | ALICATE ANEL SEG EXTERNO BICO CURVO 5" | ALICATE ANEL RETENCAO; EXTERNO; PONTA FIXA; BICO CURVO; ACO FERRAMENTA OU ACO CROMO VANADIO; CROMADO/NIQUELADO OU OXIDADO PRETO; CABOS CURVOS PLASTIFICADOS COM ISOLACAO CLASSE 0 (1KV); ARTICULACAO COM MOLA; CAPACIDADE 10 A 25,0 MM; COMPRIMENTO APROXIMADO: | DIS-CEF-002 | TRAMONTINA PRO 44011/105 | N/A | Ferramentas e EPCs | ANHANGUERA COMERCIO FERRAMENTAS ltd | 00.565.813/0002-00 | 2022-10-06 | 2026-10-06 | HI_2022_10_06 | Ambos | N/A | N/A | AIF
|  | 11377 | 4601284 | 53040989 | ALICATE ANEL SEG EXTERNO BICO CURVO 5" | ALICATE ANEL RETENCAO; EXTERNO; PONTA FIXA; BICO CURVO; ACO FERRAMENTA OU ACO CROMO VANADIO; CROMADO/NIQUELADO OU OXIDADO PRETO; CABOS CURVOS PLASTIFICADOS COM ISOLACAO CLASSE 0 (1KV); ARTICULACAO COM MOLA; CAPACIDADE 10 A 25,0 MM; COMPRIMENTO APROXIMADO: | DIS-CEF-002 | Gedore, Belzer, Tramontina ou Irwin | N/A | Ferramentas e EPCs | GIGTECH FERRAMENTARIA E USINAGEM LT | 15.253.631/0001-90 | 2022-10-06 | 2026-10-06 | HI_2022_10_06 | Ambos | N/A | N/A | AIF
|  | 11377 | 4601284 | 53040989 | ALICATE ANEL SEG EXTERNO BICO CURVO 5" | ALICATE ANEL RETENCAO; EXTERNO; PONTA FIXA; BICO CURVO; ACO FERRAMENTA OU ACO CROMO VANADIO; CROMADO/NIQUELADO OU OXIDADO PRETO; CABOS CURVOS PLASTIFICADOS COM ISOLACAO CLASSE 0 (1KV); ARTICULACAO COM MOLA; CAPACIDADE 10 A 25,0 MM; COMPRIMENTO APROXIMADO: | DIS-CEF-002 | TRAMONTINA | N/A | Ferramentas e EPCs | INDUSTRIA E COMERCIO LEAL LTDA | 61.353.199/0012-89 | 2022-10-06 | 2026-10-06 | HI_2022_10_06 | Ambos | N/A | N/A | AIF
|  | 11377 | 4601284 | 53040989 | ALICATE ANEL SEG EXTERNO BICO CURVO 5" | ALICATE ANEL RETENCAO; EXTERNO; PONTA FIXA; BICO CURVO; ACO FERRAMENTA OU ACO CROMO VANADIO; CROMADO/NIQUELADO OU OXIDADO PRETO; CABOS CURVOS PLASTIFICADOS COM ISOLACAO CLASSE 0 (1KV); ARTICULACAO COM MOLA; CAPACIDADE 10 A 25,0 MM; COMPRIMENTO APROXIMADO: | DIS-CEF-002 | TRAMONTINA / BELZER / GEDORE / IRWIN | N/A | Ferramentas e EPCs | LUCABE MATERIAIS ELÉTRICOS LTDA | 01.272.361/0001-50 | 2022-10-06 | 2026-10-06 | HI_2022_10_06 | Ambos | N/A | N/A | AIF
|  | 11377 | 4601284 | 53040989 | ALICATE ANEL SEG EXTERNO BICO CURVO 5" | ALICATE ANEL RETENCAO; EXTERNO; PONTA FIXA; BICO CURVO; ACO FERRAMENTA OU ACO CROMO VANADIO; CROMADO/NIQUELADO OU OXIDADO PRETO; CABOS CURVOS PLASTIFICADOS COM ISOLACAO CLASSE 0 (1KV); ARTICULACAO COM MOLA; CAPACIDADE 10 A 25,0 MM; COMPRIMENTO APROXIMADO: | DIS-CEF-002 | TRAMONTINA/GEDORE/BELZER | N/A | Ferramentas e EPCs | LUGO COMERCIAL ELETRICA LTDA | 67.355.578/0001-31 | 2022-10-06 | 2026-10-06 | HI_2022_10_06 | Ambos | N/A | N/A | AIF
|  | 11377 | 4601284 | 53040989 | ALICATE ANEL SEG EXTERNO BICO CURVO 5" | ALICATE ANEL RETENCAO; EXTERNO; PONTA FIXA; BICO CURVO; ACO FERRAMENTA OU ACO CROMO VANADIO; CROMADO/NIQUELADO OU OXIDADO PRETO; CABOS CURVOS PLASTIFICADOS COM ISOLACAO CLASSE 0 (1KV); ARTICULACAO COM MOLA; CAPACIDADE 10 A 25,0 MM; COMPRIMENTO APROXIMADO: | DIS-CEF-002 | 44011/105 | N/A | Ferramentas e EPCs | PRIMACOM DISTRIBUIDORA DE ADESIVOS | 10.248.857/0001-89 | 2022-10-06 | 2026-10-06 | HI_2022_10_06 | Ambos | N/A | N/A | AIF
|  | 11377 | 4601284 | 53040989 | ALICATE ANEL SEG EXTERNO BICO CURVO 5" | ALICATE ANEL RETENCAO; EXTERNO; PONTA FIXA; BICO CURVO; ACO FERRAMENTA OU ACO CROMO VANADIO; CROMADO/NIQUELADO OU OXIDADO PRETO; CABOS CURVOS PLASTIFICADOS COM ISOLACAO CLASSE 0 (1KV); ARTICULACAO COM MOLA; CAPACIDADE 10 A 25,0 MM; COMPRIMENTO APROXIMADO: | DIS-CEF-002 | GEDORE - 800 A11 | N/A | Ferramentas e EPCs | RESSEG DISTRIBUIDORA LTDA | 13.596.165/0001-10 | 2022-10-06 | 2026-10-06 | HI_2022_10_06 | Ambos | N/A | N/A | AIF
|  | 11377 | 4601284 | 53040989 | ALICATE ANEL SEG EXTERNO BICO CURVO 5" | ALICATE ANEL RETENCAO; EXTERNO; PONTA FIXA; BICO CURVO; ACO FERRAMENTA OU ACO CROMO VANADIO; CROMADO/NIQUELADO OU OXIDADO PRETO; CABOS CURVOS PLASTIFICADOS COM ISOLACAO CLASSE 0 (1KV); ARTICULACAO COM MOLA; CAPACIDADE 10 A 25,0 MM; COMPRIMENTO APROXIMADO: | DIS-CEF-002 | TRAMONTINA_PRO/44011/105 | N/A | Ferramentas e EPCs | START BRASIL | 40.087.428/0001-38 | 2022-10-06 | 2026-10-06 | HI_2022_10_06 | Ambos | N/A | N/A | AIF
|  | 11377 | 4601284 | 53040989 | ALICATE ANEL SEG EXTERNO BICO CURVO 5" | ALICATE ANEL RETENCAO; EXTERNO; PONTA FIXA; BICO CURVO; ACO FERRAMENTA OU ACO CROMO VANADIO; CROMADO/NIQUELADO OU OXIDADO PRETO; CABOS CURVOS PLASTIFICADOS COM ISOLACAO CLASSE 0 (1KV); ARTICULACAO COM MOLA; CAPACIDADE 10 A 25,0 MM; COMPRIMENTO APROXIMADO: | DIS-CEF-002 | TRAMONTINA | N/A | Ferramentas e EPCs | TIP TRATORES E IMPLEMENTOS LTDA | 44.629.004/0001-09 | 2022-10-06 | 2026-10-06 | HI_2022_10_06 | Ambos | N/A | N/A | AIF
|  | 11376 | 4610617 | 530401022 | ARCO SERRA MANUAL PARA PODA FIXO 21POL | ARCO DE SERRA MANUAL PARA PODA; TIPO FIXO; MATERIAL ACO CARBONO TUBULAR SAE 1010 A 1020; CABO FECHADO EM ACO CARBONO; TENSAO NA SERRA; ALAVANCA REGULAVEL; CAPACIDADE PARA LAMINA DE SERRA JACK 21 POL; EM TUBO DIAMETRO EXTERNO 20 MM; DIAMETRO INTERNO 18MM | DIS-CEF-001 | IRWIN | N/A | Ferramentas e EPCs | INDUSTRIA E COMERCIO LEAL LTDA | 61.353.199/0012-89 | 2022-10-06 | 2026-10-06 | HI_2022_10_06 | Ambos | N/A | N/A | AIF
|  | 11376 | 4610617 | 530401022 | ARCO SERRA MANUAL PARA PODA FIXO 21POL | ARCO DE SERRA MANUAL PARA PODA; TIPO FIXO; MATERIAL ACO CARBONO TUBULAR SAE 1010 A 1020; CABO FECHADO EM ACO CARBONO; TENSAO NA SERRA; ALAVANCA REGULAVEL; CAPACIDADE PARA LAMINA DE SERRA JACK 21 POL; EM TUBO DIAMETRO EXTERNO 20 MM; DIAMETRO INTERNO 18MM | DIS-CEF-001 | TEC MARQUES | N/A | Ferramentas e EPCs | LUCABE MATERIAIS ELÉTRICOS LTDA | 01.272.361/0001-50 | 2022-10-06 | 2026-10-06 | HI_2022_10_06 | Ambos | N/A | N/A | AIF
|  | 11376 | 4610617 | 530401022 | ARCO SERRA MANUAL PARA PODA FIXO 21POL | ARCO DE SERRA MANUAL PARA PODA; TIPO FIXO; MATERIAL ACO CARBONO TUBULAR SAE 1010 A 1020; CABO FECHADO EM ACO CARBONO; TENSAO NA SERRA; ALAVANCA REGULAVEL; CAPACIDADE PARA LAMINA DE SERRA JACK 21 POL; EM TUBO DIAMETRO EXTERNO 20 MM; DIAMETRO INTERNO 18MM | DIS-CEF-001 | TRAMONTINA/GEDORE/BELZER | N/A | Ferramentas e EPCs | LUGO COMERCIAL ELETRICA LTDA | 67.355.578/0001-31 | 2022-10-06 | 2026-10-06 | HI_2022_10_06 | Ambos | N/A | N/A | AIF
|  | 11376 | 4610617 | 530401022 | ARCO SERRA MANUAL PARA PODA FIXO 21POL | ARCO DE SERRA MANUAL PARA PODA; TIPO FIXO; MATERIAL ACO CARBONO TUBULAR SAE 1010 A 1020; CABO FECHADO EM ACO CARBONO; TENSAO NA SERRA; ALAVANCA REGULAVEL; CAPACIDADE PARA LAMINA DE SERRA JACK 21 POL; EM TUBO DIAMETRO EXTERNO 20 MM; DIAMETRO INTERNO 18MM | DIS-CEF-001 | TRAMONTINA | N/A | Ferramentas e EPCs | TIP TRATORES E IMPLEMENTOS LTDA | 44.629.004/0001-09 | 2022-10-06 | 2026-10-06 | HI_2022_10_06 | Ambos | N/A | N/A | AIF
|  | 11375 | 4641011 | 53040363 | ANEL AMARRACAO PREF SAE1045 40MM | ANEL AMARRACAO PREFORMADA; C/ADAPTADOR UNIVERSAL; MATERIAL ACO CARBONO SAE 1045; DIAMETRO 40 MM; PARA BASTAO; ACABAMENTO UNIFORME ISENTO REBARBAS;CONFORME DIS-CEF-002 EFES 09.01.00; EM EMBALAGEM APROVADA PELA NEOENEGIA. | DIS-CEF-002 | PA0270015 | N/A | Ferramentas e EPCs | D A MARQUES O MINEIRO EIRELI - EPP | 08.809.850/0001-47 | 2022-10-06 | 2026-10-06 | HI_2022_10_06 | Ambos | N/A | N/A | AIF
|  | 11375 | 4641011 | 53040363 | ANEL AMARRACAO PREF SAE1045 40MM | ANEL AMARRACAO PREFORMADA; C/ADAPTADOR UNIVERSAL; MATERIAL ACO CARBONO SAE 1045; DIAMETRO 40 MM; PARA BASTAO; ACABAMENTO UNIFORME ISENTO REBARBAS;CONFORME DIS-CEF-002 EFES 09.01.00; EM EMBALAGEM APROVADA PELA NEOENEGIA. | DIS-CEF-002 | GIGTECH | N/A | Ferramentas e EPCs | GIGTECH FERRAMENTARIA E USINAGEM LT | 15.253.631/0001-90 | 2022-10-06 | 2026-10-06 | HI_2022_10_06 | Ambos | N/A | N/A | AIF
|  | 11375 | 4641011 | 53040363 | ANEL AMARRACAO PREF SAE1045 40MM | ANEL AMARRACAO PREFORMADA; C/ADAPTADOR UNIVERSAL; MATERIAL ACO CARBONO SAE 1045; DIAMETRO 40 MM; PARA BASTAO; ACABAMENTO UNIFORME ISENTO REBARBAS;CONFORME DIS-CEF-002 EFES 09.01.00; EM EMBALAGEM APROVADA PELA NEOENEGIA. | DIS-CEF-002 | RITZ | N/A | Ferramentas e EPCs | LUCABE MATERIAIS ELÉTRICOS LTDA | 01.272.361/0001-50 | 2022-10-06 | 2026-10-06 | HI_2022_10_06 | Ambos | N/A | N/A | AIF
|  | 11375 | 4641011 | 53040363 | ANEL AMARRACAO PREF SAE1045 40MM | ANEL AMARRACAO PREFORMADA; C/ADAPTADOR UNIVERSAL; MATERIAL ACO CARBONO SAE 1045; DIAMETRO 40 MM; PARA BASTAO; ACABAMENTO UNIFORME ISENTO REBARBAS;CONFORME DIS-CEF-002 EFES 09.01.00; EM EMBALAGEM APROVADA PELA NEOENEGIA. | DIS-CEF-002 | SE090100 | N/A | Ferramentas e EPCs | SOLUÇÃO EQUIPAMENTOS ELÉTRICOS LTDA | 10.676.939/0001-24 | 2022-10-06 | 2026-10-06 | HI_2022_10_06 | Ambos | N/A | N/A | AIF
|  | 11372 | 4631005 | 53040161 | ALICATE PRENSA TERMINAL 0,5 A 6,0 MM2 | ALICATE PRENSA TERMINAL; ACO CARBONO; FOSFATIZADO; CABO PLASTIFICADO ISOLADO; ARTICULACAO COM MOLA; MORDENTE FIXO; ACIONAMENTO ATRAVES DE CATRACA COM MOLA; APLICACAO USO GERAL; CAPACIDADE COMPRESSAO 0,25 A 6,00 MM2; COMPRIMENTO APROXIMADO: 250 MM; PADRAO | DIS-CEF-002 | TRAMONTINA PRO 44055/101 | N/A | Ferramentas e EPCs | ANHANGUERA COMERCIO FERRAMENTAS ltd | 00.565.813/0002-00 | 2022-10-06 | 2026-10-06 | HI_2022_10_06 | Ambos | N/A | N/A | AIF
|  | 11372 | 4631005 | 53040161 | ALICATE PRENSA TERMINAL 0,5 A 6,0 MM2 | ALICATE PRENSA TERMINAL; ACO CARBONO; FOSFATIZADO; CABO PLASTIFICADO ISOLADO; ARTICULACAO COM MOLA; MORDENTE FIXO; ACIONAMENTO ATRAVES DE CATRACA COM MOLA; APLICACAO USO GERAL; CAPACIDADE COMPRESSAO 0,25 A 6,00 MM2; COMPRIMENTO APROXIMADO: 250 MM; PADRAO | DIS-CEF-002 | Tramontina ou Gedore | N/A | Ferramentas e EPCs | GIGTECH FERRAMENTARIA E USINAGEM LT | 15.253.631/0001-90 | 2022-10-06 | 2026-10-06 | HI_2022_10_06 | Ambos | N/A | N/A | AIF
|  | 11372 | 4631005 | 53040161 | ALICATE PRENSA TERMINAL 0,5 A 6,0 MM2 | ALICATE PRENSA TERMINAL; ACO CARBONO; FOSFATIZADO; CABO PLASTIFICADO ISOLADO; ARTICULACAO COM MOLA; MORDENTE FIXO; ACIONAMENTO ATRAVES DE CATRACA COM MOLA; APLICACAO USO GERAL; CAPACIDADE COMPRESSAO 0,25 A 6,00 MM2; COMPRIMENTO APROXIMADO: 250 MM; PADRAO | DIS-CEF-002 | TRAMONTINA | N/A | Ferramentas e EPCs | INDUSTRIA E COMERCIO LEAL LTDA | 61.353.199/0012-89 | 2022-10-06 | 2026-10-06 | HI_2022_10_06 | Ambos | N/A | N/A | AIF
|  | 11372 | 4631005 | 53040161 | ALICATE PRENSA TERMINAL 0,5 A 6,0 MM2 | ALICATE PRENSA TERMINAL; ACO CARBONO; FOSFATIZADO; CABO PLASTIFICADO ISOLADO; ARTICULACAO COM MOLA; MORDENTE FIXO; ACIONAMENTO ATRAVES DE CATRACA COM MOLA; APLICACAO USO GERAL; CAPACIDADE COMPRESSAO 0,25 A 6,00 MM2; COMPRIMENTO APROXIMADO: 250 MM; PADRAO | DIS-CEF-002 | TRAMONTINA / GEDORE | N/A | Ferramentas e EPCs | LUCABE MATERIAIS ELÉTRICOS LTDA | 01.272.361/0001-50 | 2022-10-06 | 2026-10-06 | HI_2022_10_06 | Ambos | N/A | N/A | AIF
|  | 11372 | 4631005 | 53040161 | ALICATE PRENSA TERMINAL 0,5 A 6,0 MM2 | ALICATE PRENSA TERMINAL; ACO CARBONO; FOSFATIZADO; CABO PLASTIFICADO ISOLADO; ARTICULACAO COM MOLA; MORDENTE FIXO; ACIONAMENTO ATRAVES DE CATRACA COM MOLA; APLICACAO USO GERAL; CAPACIDADE COMPRESSAO 0,25 A 6,00 MM2; COMPRIMENTO APROXIMADO: 250 MM; PADRAO | DIS-CEF-002 | TRAMONTINA/GEDORE/BELZER | N/A | Ferramentas e EPCs | LUGO COMERCIAL ELETRICA LTDA | 67.355.578/0001-31 | 2022-10-06 | 2026-10-06 | HI_2022_10_06 | Ambos | N/A | N/A | AIF
|  | 11372 | 4631005 | 53040161 | ALICATE PRENSA TERMINAL 0,5 A 6,0 MM2 | ALICATE PRENSA TERMINAL; ACO CARBONO; FOSFATIZADO; CABO PLASTIFICADO ISOLADO; ARTICULACAO COM MOLA; MORDENTE FIXO; ACIONAMENTO ATRAVES DE CATRACA COM MOLA; APLICACAO USO GERAL; CAPACIDADE COMPRESSAO 0,25 A 6,00 MM2; COMPRIMENTO APROXIMADO: 250 MM; PADRAO | DIS-CEF-002 | 44055/101 | N/A | Ferramentas e EPCs | PRIMACOM DISTRIBUIDORA DE ADESIVOS | 10.248.857/0001-89 | 2022-10-06 | 2026-10-06 | HI_2022_10_06 | Ambos | N/A | N/A | AIF
|  | 11372 | 4631005 | 53040161 | ALICATE PRENSA TERMINAL 0,5 A 6,0 MM2 | ALICATE PRENSA TERMINAL; ACO CARBONO; FOSFATIZADO; CABO PLASTIFICADO ISOLADO; ARTICULACAO COM MOLA; MORDENTE FIXO; ACIONAMENTO ATRAVES DE CATRACA COM MOLA; APLICACAO USO GERAL; CAPACIDADE COMPRESSAO 0,25 A 6,00 MM2; COMPRIMENTO APROXIMADO: 250 MM; PADRAO | DIS-CEF-002 | ALIC CRIMPADOR REF. 8155 GEDORE (8101)GEDORE | N/A | Ferramentas e EPCs | RESSEG DISTRIBUIDORA LTDA | 13.596.165/0001-10 | 2022-10-06 | 2026-10-06 | HI_2022_10_06 | Ambos | N/A | N/A | AIF
|  | 11372 | 4631005 | 53040161 | ALICATE PRENSA TERMINAL 0,5 A 6,0 MM2 | ALICATE PRENSA TERMINAL; ACO CARBONO; FOSFATIZADO; CABO PLASTIFICADO ISOLADO; ARTICULACAO COM MOLA; MORDENTE FIXO; ACIONAMENTO ATRAVES DE CATRACA COM MOLA; APLICACAO USO GERAL; CAPACIDADE COMPRESSAO 0,25 A 6,00 MM2; COMPRIMENTO APROXIMADO: 250 MM; PADRAO | DIS-CEF-002 | TRAMONTINA -44055/101 | N/A | Ferramentas e EPCs | START BRASIL | 40.087.428/0001-38 | 2022-10-06 | 2026-10-06 | HI_2022_10_06 | Ambos | N/A | N/A | AIF
|  | 11372 | 4631005 | 53040161 | ALICATE PRENSA TERMINAL 0,5 A 6,0 MM2 | ALICATE PRENSA TERMINAL; ACO CARBONO; FOSFATIZADO; CABO PLASTIFICADO ISOLADO; ARTICULACAO COM MOLA; MORDENTE FIXO; ACIONAMENTO ATRAVES DE CATRACA COM MOLA; APLICACAO USO GERAL; CAPACIDADE COMPRESSAO 0,25 A 6,00 MM2; COMPRIMENTO APROXIMADO: 250 MM; PADRAO | DIS-CEF-002 | TRAMONTINA | N/A | Ferramentas e EPCs | TIP TRATORES E IMPLEMENTOS LTDA | 44.629.004/0001-09 | 2022-10-06 | 2026-10-06 | HI_2022_10_06 | Ambos | N/A | N/A | AIF
|  | 11370 | 4610660 | 53040351 | ADAPTADOR MANTA P/LIMP ALUMINIO P/BASTAO | ADAPTADOR MANTA P/LIMPEZA; MATERIAL LIGA DE ALUMINIO; ADAPTADOR UNIVERSAL PARA BASTAO;PARAFUSOS E PORCAS TIPO BORBOLETAS EM ACO CARBONO; ADAPTADOR COM OLHAL PARA GANCHO ROTATIVO; ACABAMENTO UNIFORME ISENTO REBARBAS; COMFORME PADRAO DIS-CEF-002 EFES | DIS-CEF-002 | GIGTECH | N/A | Ferramentas e EPCs | GIGTECH FERRAMENTARIA E USINAGEM LT | 15.253.631/0001-90 | 2022-10-06 | 2026-10-06 | HI_2022_10_06 | Ambos | N/A | N/A | AIF
|  | 11370 | 4610660 | 53040351 | ADAPTADOR MANTA P/LIMP ALUMINIO P/BASTAO | ADAPTADOR MANTA P/LIMPEZA; MATERIAL LIGA DE ALUMINIO; ADAPTADOR UNIVERSAL PARA BASTAO;PARAFUSOS E PORCAS TIPO BORBOLETAS EM ACO CARBONO; ADAPTADOR COM OLHAL PARA GANCHO ROTATIVO; ACABAMENTO UNIFORME ISENTO REBARBAS; COMFORME PADRAO DIS-CEF-002 EFES | DIS-CEF-002 | RITZ | N/A | Ferramentas e EPCs | LUCABE MATERIAIS ELÉTRICOS LTDA | 01.272.361/0001-50 | 2022-10-06 | 2026-10-06 | HI_2022_10_06 | Ambos | N/A | N/A | AIF
|  | 11370 | 4610660 | 53040351 | ADAPTADOR MANTA P/LIMP ALUMINIO P/BASTAO | ADAPTADOR MANTA P/LIMPEZA; MATERIAL LIGA DE ALUMINIO; ADAPTADOR UNIVERSAL PARA BASTAO;PARAFUSOS E PORCAS TIPO BORBOLETAS EM ACO CARBONO; ADAPTADOR COM OLHAL PARA GANCHO ROTATIVO; ACABAMENTO UNIFORME ISENTO REBARBAS; COMFORME PADRAO DIS-CEF-002 EFES | DIS-CEF-002 | SE100400 | N/A | Ferramentas e EPCs | SOLUÇÃO EQUIPAMENTOS ELÉTRICOS LTDA | 10.676.939/0001-24 | 2022-10-06 | 2026-10-06 | HI_2022_10_06 | Ambos | N/A | N/A | AIF
|  | 11359 | 5619011 | 5619011 | PROTETOR AURICULAR PLUG | PROTETOR AUDITIVO DO TIPO CONCHA, CONSTITUÍDO POR DUAS CONCHAS EM PLÁSTICO,APRESENTANDO ALMOFADAS DE ESPUMA EM SUAS LATERAIS E EM SEU INTERIOR. POSSUI UMA HASTE EM PLÁSTICO RÍGIDO QUE MANTÊM AS CONCHAS FIRMEMENTE SELADAS CONTRA A REGIÃO DAS ORELHAS DO USUÁRIO E QUE SUSTENTA AS CONCHAS. DETALHES NA ESPECIFICAÇÃO TÉCNICA NO SGN: DIS.CEF.005 ET 001.03 | CEF 005 -ET 001.04 | 3M POMP PLUS |  | EPIs, acessórios de Segurança | 3M DO BRASIL LTDA | 45.985.371/0062-20 | 2025-10-13 | 2030-10-13 | HI_2025_07_08 | Ambos | 5745 | N/A | BC
|  | 11357 | 5644001 | 5644001 | FITA SEGURANCA SINALIZACAO LJ 50MM 20M | FITA. MATERIAL: POLIESTER REVESTIDO COM PVC. COR: LARANJA. LARGURA: 50MM. COMPRIMENTO: 20000 MM. APLICACAO: ISOLAMENTO DE AREAS.ESPE CIFICACAO CONFORME DIS.CEF.005 ET 007.01 | CEF 005 -ET 007.01 | FE04 |  | EPIs, acessórios de Segurança | IMEI - IRMAOS MULLER EXPORTACAO E IMPORTACAO LTDA | 24.999.560/0001-60 | 2025-10-13 | 2030-10-13 | HI_2025_07_08 | Ambos |  | N/A | BC
|  | 11357 | 5644001 | 5644001 | FITA SEGURANCA SINALIZACAO LJ 50MM 20M | FITA. MATERIAL: POLIESTER REVESTIDO COM PVC. COR: LARANJA. LARGURA: 50MM. COMPRIMENTO: 20000 MM. APLICACAO: ISOLAMENTO DE AREAS.ESPE CIFICACAO CONFORME DIS.CEF.005 ET 007.01 | CEF 005 -ET 007.01 | 2763 |  | EPIs, acessórios de Segurança | LUCABE MATERIAIS ELETRICOS LTDA | 01.272.361/0001-50 | 2025-10-13 | 2030-10-13 | HI_2025_07_08 | Ambos |  | N/A | BC
|  | 11357 | 5644001 | 5644001 | FITA SEGURANCA SINALIZACAO LJ 50MM 20M | FITA. MATERIAL: POLIESTER REVESTIDO COM PVC. COR: LARANJA. LARGURA: 50MM. COMPRIMENTO: 20000 MM. APLICACAO: ISOLAMENTO DE AREAS.ESPE CIFICACAO CONFORME DIS.CEF.005 ET 007.01 | CEF 005 -ET 007.01 | RB6706 |  | EPIs, acessórios de Segurança | RESTART BRASIL | 10.618.780/0001-58 | 2025-10-13 | 2030-10-13 | HI_2025_07_08 | Ambos |  | N/A | BC
|  | 11356 | 0 | 0 | FITA SEGURANCA SINALIZACAO LJ 50MM 10M | FITA. MATERIAL: POLIESTER REVESTIDO COM PVC. COR: AMARELO/PRETO. LARGURA: 50MM. COMPRIMENTO: 10000 MM. APLICACAO: ISOLAMENTO DE AREA S.ESPECIFICACAO CONFORME DIS.CEF.005 ET 007.01 | CEF 005 -ET 007.01 | FE02 |  | EPIs, acessórios de Segurança | IMEI - IRMAOS MULLER EXPORTACAO E IMPORTACAO LTDA | 24.999.560/0001-60 | 2025-10-13 | 2030-10-13 | HI_2025_07_08 | Ambos |  | N/A | BC
|  | 11356 | 0 | 0 | FITA SEGURANCA SINALIZACAO LJ 50MM 10M | FITA. MATERIAL: POLIESTER REVESTIDO COM PVC. COR: AMARELO/PRETO. LARGURA: 50MM. COMPRIMENTO: 10000 MM. APLICACAO: ISOLAMENTO DE AREA S.ESPECIFICACAO CONFORME DIS.CEF.005 ET 007.01 | CEF 005 -ET 007.01 | 875 |  | EPIs, acessórios de Segurança | LUCABE MATERIAIS ELETRICOS LTDA | 01.272.361/0001-50 | 2025-10-13 | 2030-10-13 | HI_2025_07_08 | Ambos |  | N/A | BC
|  | 11356 | 0 | 0 | FITA SEGURANCA SINALIZACAO LJ 50MM 10M | FITA. MATERIAL: POLIESTER REVESTIDO COM PVC. COR: AMARELO/PRETO. LARGURA: 50MM. COMPRIMENTO: 10000 MM. APLICACAO: ISOLAMENTO DE AREA S.ESPECIFICACAO CONFORME DIS.CEF.005 ET 007.01 | CEF 005 -ET 007.01 | RB5237 |  | EPIs, acessórios de Segurança | RESTART BRASIL | 10.618.780/0001-58 | 2025-10-13 | 2030-10-13 | HI_2025_07_08 | Ambos |  | N/A | BC
|  | 11354 | 5637189 | 5637189 | CONJUNTO DE PROTECAO C/ ABELHAS TAM G | VESTIMENTA APICULTOR; CONJUNTO DE PROTECAO CONTRA ATAQUE DE ABELHAS COMPOSTO POR CALCA, JAQUETA E LUVAS; ; TAMANHO G - DETALHES CONF ORME DIS.CEF.005 - ET 009.01 | CEF 005 - ET 009.01 | Modelo Neoenergia - Compativel com capacete aba total e frontal |  | EPIs, acessórios de Segurança | ENGESEL EQUIPAMENTOS DE SEGURANCA LTDA | 45.779.006/0001-47 | 2025-10-13 | 2030-10-13 | HI_2025_07_08 | Ambos |  | N/A | BC
|  | 11354 | 5637189 | 5637189 | CONJUNTO DE PROTECAO C/ ABELHAS TAM G | VESTIMENTA APICULTOR; CONJUNTO DE PROTECAO CONTRA ATAQUE DE ABELHAS COMPOSTO POR CALCA, JAQUETA E LUVAS; ; TAMANHO G - DETALHES CONF ORME DIS.CEF.005 - ET 009.01 | CEF 005 - ET 009.01 | REF 02-40ED |  | EPIs, acessórios de Segurança | OSJUAN INDÚSTRIA DE EQUIPAMENTOS APÍCOLAS | 78.623.469/0001-74 | 2025-10-13 | 2030-10-13 | HI_2025_07_08 | Ambos |  | N/A | BC
|  | 11354 | 5637189 | 5637189 | CONJUNTO DE PROTECAO C/ ABELHAS TAM G | VESTIMENTA APICULTOR; CONJUNTO DE PROTECAO CONTRA ATAQUE DE ABELHAS COMPOSTO POR CALCA, JAQUETA E LUVAS; ; TAMANHO G - DETALHES CONF ORME DIS.CEF.005 - ET 009.01 | CEF 005 - ET 009.01 | APIC-155-PLUS |  | EPIs, acessórios de Segurança | PROTSPRAY EQUIPAMENTOS DE PROTEÇÃO LTDA | 02.915.532/0001-84 | 2025-10-13 | 2030-10-13 | HI_2025_07_08 | Ambos |  | N/A | BC
|  | 11352 | 4022087 | 53040453 | CONJUNTO ICAMENTO LVD/LM TRANSMISSAO | CONJUNTO ICAMENTO LINHA VIVA A DISTANCIA / LINHA MORTA TRANSMISSAO ; COMPOSTO: CORDA DE POLIPROPILENO OU POLIDRACON DIAMETRO 3/4 POL; 1 CARRETILHA C/GANCHO E TRAVA 16 MM (5/8POL); CORPO, ALCA E ROLDANA EM LIGA DE ALUMINIO; GANCHO C/ TRAVA EM | DIS-CEF-002 | LL-11352NEO | N/A | Ferramentas e EPCs | INDUSTRIA E COMERCIO LEAL LTDA | 61.353.199/0012-89 | 2022-10-06 | 2026-10-06 | HI_2022_10_06 | Ambos | N/A | N/A | AIF
|  | 11352 | 4022087 | 53040453 | CONJUNTO ICAMENTO LVD/LM TRANSMISSAO | CONJUNTO ICAMENTO LINHA VIVA A DISTANCIA / LINHA MORTA TRANSMISSAO ; COMPOSTO: CORDA DE POLIPROPILENO OU POLIDRACON DIAMETRO 3/4 POL; 1 CARRETILHA C/GANCHO E TRAVA 16 MM (5/8POL); CORPO, ALCA E ROLDANA EM LIGA DE ALUMINIO; GANCHO C/ TRAVA EM | DIS-CEF-002 | SE11466 | N/A | Ferramentas e EPCs | SOLUÇÃO EQUIPAMENTOS ELÉTRICOS LTDA | 10.676.939/0001-24 | 2022-10-06 | 2026-10-06 | HI_2022_10_06 | Ambos | N/A | N/A | AIF
|  | 11351 | 4022072 | 92020267 | CONJUNTO ICAM LINHA MORTA 24M CORDA | CONJUNTO ICAMENTO P/ LINHA MORTA; COMPOSTO: 24 M CORDA DE POLIPROPILENO OU POLIDRACON;DIAMETRO 1/2" (ET 09.17.01 ITEM 2); 1 CARRETILHA C/GANCHO LONGO 13 MM (1/2") (ET 04.03.00 ITEM 1); CORPO,ALCA E ROLDANA EM LIGA DE ALUMINIO; OLHAL EM ACO ENTRE OS | DIS-CEF-001 | LL-11351NEO | N/A | Ferramentas e EPCs | INDUSTRIA E COMERCIO LEAL LTDA | 61.353.199/0012-89 | 2022-10-06 | 2026-10-06 | HI_2022_10_06 | Ambos | N/A | N/A | AIF
|  | 11351 | 4022072 | 92020267 | CONJUNTO ICAM LINHA MORTA 24M CORDA | CONJUNTO ICAMENTO P/ LINHA MORTA; COMPOSTO: 24 M CORDA DE POLIPROPILENO OU POLIDRACON;DIAMETRO 1/2" (ET 09.17.01 ITEM 2); 1 CARRETILHA C/GANCHO LONGO 13 MM (1/2") (ET 04.03.00 ITEM 1); CORPO,ALCA E ROLDANA EM LIGA DE ALUMINIO; OLHAL EM ACO ENTRE OS | DIS-CEF-001 | COOFESTE;SOLUCAO | N/A | Ferramentas e EPCs | LUCABE MATERIAIS ELÉTRICOS LTDA | 01.272.361/0001-50 | 2022-10-06 | 2026-10-06 | HI_2022_10_06 | Ambos | N/A | N/A | AIF
|  | 11351 | 4022072 | 92020267 | CONJUNTO ICAM LINHA MORTA 24M CORDA | CONJUNTO ICAMENTO P/ LINHA MORTA; COMPOSTO: 24 M CORDA DE POLIPROPILENO OU POLIDRACON;DIAMETRO 1/2" (ET 09.17.01 ITEM 2); 1 CARRETILHA C/GANCHO LONGO 13 MM (1/2") (ET 04.03.00 ITEM 1); CORPO,ALCA E ROLDANA EM LIGA DE ALUMINIO; OLHAL EM ACO ENTRE OS | DIS-CEF-001 | SE11466 | N/A | Ferramentas e EPCs | SOLUÇÃO EQUIPAMENTOS ELÉTRICOS LTDA | 10.676.939/0001-24 | 2022-10-06 | 2026-10-06 | HI_2022_10_06 | Ambos | N/A | N/A | AIF
|  | 11339 | 4610662 | 53040356 | ADAPTADOR UNIV P/PINCEL ALUM 40X 100MM | ADAPTADOR UNIVERSAL P/PINCEL; MATERIAL LIGA DE ALUMINIO; ADAPTADOR UNIVERSAL PARA BASTAO;PARAFUSOS 1/4" X 1" C/BORBOLETA EM ACO CARBONO; P/ USO DAS EQUIPES DE MANUTENCAO DE LINHAS DE TRANSMISSAO;LARGURA 40MM; COMPRIMENTO 100MM;ACABAMENTO UNIFORME | DIS-CEF-002 | PA0270070 | N/A | Ferramentas e EPCs | D A MARQUES O MINEIRO EIRELI - EPP | 08.809.850/0001-47 | 2022-10-06 | 2026-10-06 | HI_2022_10_06 | Ambos | N/A | N/A | AIF
|  | 11339 | 4610662 | 53040356 | ADAPTADOR UNIV P/PINCEL ALUM 40X 100MM | ADAPTADOR UNIVERSAL P/PINCEL; MATERIAL LIGA DE ALUMINIO; ADAPTADOR UNIVERSAL PARA BASTAO;PARAFUSOS 1/4" X 1" C/BORBOLETA EM ACO CARBONO; P/ USO DAS EQUIPES DE MANUTENCAO DE LINHAS DE TRANSMISSAO;LARGURA 40MM; COMPRIMENTO 100MM;ACABAMENTO UNIFORME | DIS-CEF-002 | RITZ | N/A | Ferramentas e EPCs | LUCABE MATERIAIS ELÉTRICOS LTDA | 01.272.361/0001-50 | 2022-10-06 | 2026-10-06 | HI_2022_10_06 | Ambos | N/A | N/A | AIF
|  | 11339 | 4610662 | 53040356 | ADAPTADOR UNIV P/PINCEL ALUM 40X 100MM | ADAPTADOR UNIVERSAL P/PINCEL; MATERIAL LIGA DE ALUMINIO; ADAPTADOR UNIVERSAL PARA BASTAO;PARAFUSOS 1/4" X 1" C/BORBOLETA EM ACO CARBONO; P/ USO DAS EQUIPES DE MANUTENCAO DE LINHAS DE TRANSMISSAO;LARGURA 40MM; COMPRIMENTO 100MM;ACABAMENTO UNIFORME | DIS-CEF-002 | SE10422-2 | N/A | Ferramentas e EPCs | SOLUÇÃO EQUIPAMENTOS ELÉTRICOS LTDA | 10.676.939/0001-24 | 2022-10-06 | 2026-10-06 | HI_2022_10_06 | Ambos | N/A | N/A | AIF
|  | 11338 | 5649045 | 53040355 | ADAPTADOR UNIV P/BASTAO 2 CABEC BRONZE | ADAPTADOR UNIVERSAL P/ BASTAO; COM 2 CABECOTES UNIVERSAIS ; MATERIAL BRONZE; C/ PARAFUSO 5/16" X 50 MM; C/ BORBOLETA EM ACO CARBONO; PARA ADAPTACAO DE PECAS/FERRAMENTAS; ACABAMENTO UNIFORME ISENTO DE REBARBAS; PADRAO CEF.002 NEOENERGIA ET | DIS-CEF-002 | PA0270034 | N/A | Ferramentas e EPCs | D A MARQUES O MINEIRO EIRELI - EPP | 08.809.850/0001-47 | 2022-10-06 | 2026-10-06 | HI_2022_10_06 | Ambos | N/A | N/A | AIF
|  | 11338 | 5649045 | 53040355 | ADAPTADOR UNIV P/BASTAO 2 CABEC BRONZE | ADAPTADOR UNIVERSAL P/ BASTAO; COM 2 CABECOTES UNIVERSAIS ; MATERIAL BRONZE; C/ PARAFUSO 5/16" X 50 MM; C/ BORBOLETA EM ACO CARBONO; PARA ADAPTACAO DE PECAS/FERRAMENTAS; ACABAMENTO UNIFORME ISENTO DE REBARBAS; PADRAO CEF.002 NEOENERGIA ET | DIS-CEF-002 | GIGTECH | N/A | Ferramentas e EPCs | GIGTECH FERRAMENTARIA E USINAGEM LT | 15.253.631/0001-90 | 2022-10-06 | 2026-10-06 | HI_2022_10_06 | Ambos | N/A | N/A | AIF
|  | 11338 | 5649045 | 53040355 | ADAPTADOR UNIV P/BASTAO 2 CABEC BRONZE | ADAPTADOR UNIVERSAL P/ BASTAO; COM 2 CABECOTES UNIVERSAIS ; MATERIAL BRONZE; C/ PARAFUSO 5/16" X 50 MM; C/ BORBOLETA EM ACO CARBONO; PARA ADAPTACAO DE PECAS/FERRAMENTAS; ACABAMENTO UNIFORME ISENTO DE REBARBAS; PADRAO CEF.002 NEOENERGIA ET | DIS-CEF-002 | LE683 | N/A | Ferramentas e EPCs | INDUSTRIA E COMERCIO LEAL LTDA | 61.353.199/0012-89 | 2022-10-06 | 2026-10-06 | HI_2022_10_06 | Ambos | N/A | N/A | AIF
|  | 11338 | 5649045 | 53040355 | ADAPTADOR UNIV P/BASTAO 2 CABEC BRONZE | ADAPTADOR UNIVERSAL P/ BASTAO; COM 2 CABECOTES UNIVERSAIS ; MATERIAL BRONZE; C/ PARAFUSO 5/16" X 50 MM; C/ BORBOLETA EM ACO CARBONO; PARA ADAPTACAO DE PECAS/FERRAMENTAS; ACABAMENTO UNIFORME ISENTO DE REBARBAS; PADRAO CEF.002 NEOENERGIA ET | DIS-CEF-002 | RITZ | N/A | Ferramentas e EPCs | LUCABE MATERIAIS ELÉTRICOS LTDA | 01.272.361/0001-50 | 2022-10-06 | 2026-10-06 | HI_2022_10_06 | Ambos | N/A | N/A | AIF
|  | 11338 | 5649045 | 53040355 | ADAPTADOR UNIV P/BASTAO 2 CABEC BRONZE | ADAPTADOR UNIVERSAL P/ BASTAO; COM 2 CABECOTES UNIVERSAIS ; MATERIAL BRONZE; C/ PARAFUSO 5/16" X 50 MM; C/ BORBOLETA EM ACO CARBONO; PARA ADAPTACAO DE PECAS/FERRAMENTAS; ACABAMENTO UNIFORME ISENTO DE REBARBAS; PADRAO CEF.002 NEOENERGIA ET | DIS-CEF-002 | RM4455-84 | N/A | Ferramentas e EPCs | RITZ DO BRASIL S/A | 17.157.603/0001-02 | 2022-10-06 | 2026-10-06 | HI_2022_10_06 | Ambos | N/A | N/A | AIF
|  | 11338 | 5649045 | 53040355 | ADAPTADOR UNIV P/BASTAO 2 CABEC BRONZE | ADAPTADOR UNIVERSAL P/ BASTAO; COM 2 CABECOTES UNIVERSAIS ; MATERIAL BRONZE; C/ PARAFUSO 5/16" X 50 MM; C/ BORBOLETA EM ACO CARBONO; PARA ADAPTACAO DE PECAS/FERRAMENTAS; ACABAMENTO UNIFORME ISENTO DE REBARBAS; PADRAO CEF.002 NEOENERGIA ET | DIS-CEF-002 | SE5566-95 | N/A | Ferramentas e EPCs | SOLUÇÃO EQUIPAMENTOS ELÉTRICOS LTDA | 10.676.939/0001-24 | 2022-10-06 | 2026-10-06 | HI_2022_10_06 | Ambos | N/A | N/A | AIF
|  | 11260 | 5642005 | 5642005 | BANDEIROLA SINALI POLIEST LJ 290 X 200MM | BANDEIROLA DE SINALIZACAO DE SEGURANCA. CONFECCIONADA EM, TECIDO DE POLIÉSTER, REVESTIDO COM PVC, COM 3 ILHOSES DE METAL. - COR LARANJA FOGO, FLUORESCENTE - COM LOGO DA NEONERGIA NA COR PRETA - DETALHES : CONFORME DIS.CEF.005 ET 007.02 | CEF 005 -ET 007.02 | Z4080 |  | EPIs, acessórios de Segurança | LUCABE MATERIAIS ELETRICOS LTDA | 01.272.361/0001-50 | 2025-10-13 | 2030-10-13 | HI_2025_07_08 | Ambos |  | N/A | AIF
|  | 11260 | 5642005 | 5642005 | BANDEIROLA SINALI POLIEST LJ 290 X 200MM | BANDEIROLA DE SINALIZACAO DE SEGURANCA. CONFECCIONADA EM, TECIDO DE POLIÉSTER, REVESTIDO COM PVC, COM 3 ILHOSES DE METAL. - COR LARANJA FOGO, FLUORESCENTE - COM LOGO DA NEONERGIA NA COR PRETA - DETALHES : CONFORME DIS.CEF.005 ET 007.02 | CEF 005 -ET 007.02 | RB5236 |  | EPIs, acessórios de Segurança | RESTART BRASIL | 10.618.788/0001-58 | 2025-10-13 | 2030-10-13 | HI_2025_07_08 | Ambos |  | N/A | AIF
|  | 11216 | 5649077 | 530401302 | PROTECAO P/ CINTA SINTETICA | PROTETOR P/ CINTA SINTETICA (ESTROPO DE NAILON); PROTECAO DAS CINTAS SINTETICAS TIPO SLING (ESTROPO DE NAILON) EM REVESTIMENTO DE POLIVINIL; CONFORME PADRAO DIS-CEF-001 ET 09.32.03; EM EMBALAGEM APROVADA PELA NEOENERGIA. | DIS-CEF-001 | MARCA: TENSIFLEX / MODELO: LUVA P/ CINTA 90/ 2000 | N/A | Ferramentas e EPCs | GUILLERMO FERNANDEZ CASTRO-EPP | 74.550.567/0001-78 | 2022-10-06 | 2026-10-06 | HI_2022_10_06 | Ambos | N/A | N/A | AIF
|  | 11216 | 5649077 | 530401302 | PROTECAO P/ CINTA SINTETICA | PROTETOR P/ CINTA SINTETICA (ESTROPO DE NAILON); PROTECAO DAS CINTAS SINTETICAS TIPO SLING (ESTROPO DE NAILON) EM REVESTIMENTO DE POLIVINIL; CONFORME PADRAO DIS-CEF-001 ET 09.32.03; EM EMBALAGEM APROVADA PELA NEOENERGIA. | DIS-CEF-001 | SS-11216/NEO | N/A | Ferramentas e EPCs | INDUSTRIA E COMERCIO LEAL LTDA | 61.353.199/0012-89 | 2022-10-06 | 2026-10-06 | HI_2022_10_06 | Ambos | N/A | N/A | AIF
|  | 11216 | 5649077 | 530401302 | PROTECAO P/ CINTA SINTETICA | PROTETOR P/ CINTA SINTETICA (ESTROPO DE NAILON); PROTECAO DAS CINTAS SINTETICAS TIPO SLING (ESTROPO DE NAILON) EM REVESTIMENTO DE POLIVINIL; CONFORME PADRAO DIS-CEF-001 ET 09.32.03; EM EMBALAGEM APROVADA PELA NEOENERGIA. | DIS-CEF-001 | TENSYFLEX | N/A | Ferramentas e EPCs | LUCABE MATERIAIS ELÉTRICOS LTDA | 01.272.361/0001-50 | 2022-10-06 | 2026-10-06 | HI_2022_10_06 | Ambos | N/A | N/A | AIF
|  | 11215 | 4013002 | 53040760 | CINTA TIPO SLING P ELEVACAO CARGA 2000KG | CINTA TIPO SLING PARA ELEVACAO DE CARGA; ESTROPO DE NAILON; CONFECCIONADA C/ CAMADAS DE FITA TEXTIL, POLIESTER; COMPRIMENTO 1500 MM; LARGURA 55 MM ± 10MM; CAPACIDADE DE TRABALHO EM CHOKER 1600 KG; CAPACIDADE DE TRABALHO VERTICAL 2000 KG; FATOR DE SEGURAN | DIS-CEF-001 | MARCA: TENSIFLEX / MODELO: TF1-60D/1500 | N/A | Ferramentas e EPCs | GUILLERMO FERNANDEZ CASTRO-EPP | 74.550.567/0001-78 | 2022-10-06 | 2026-10-06 | HI_2022_10_06 | Ambos | N/A | N/A | AIF
|  | 11215 | 4013002 | 53040760 | CINTA TIPO SLING P ELEVACAO CARGA 2000KG | CINTA TIPO SLING PARA ELEVACAO DE CARGA; ESTROPO DE NAILON; CONFECCIONADA C/ CAMADAS DE FITA TEXTIL, POLIESTER; COMPRIMENTO 1500 MM; LARGURA 55 MM ± 10MM; CAPACIDADE DE TRABALHO EM CHOKER 1600 KG; CAPACIDADE DE TRABALHO VERTICAL 2000 KG; FATOR DE SEGURAN | CEF-001 | TENSIFLEX | N/A | Ferramentas e EPCs | LUCABE MATERIAIS ELÉTRICOS LTDA | 01.272.361/0001-50 | 2022-10-06 | 2026-10-06 | HI_2022_10_06 | Ambos | N/A | N/A | AIF
|  | 11215 | 4013002 | 53040760 | CINTA TIPO SLING P ELEVACAO CARGA 2000KG | CINTA TIPO SLING PARA ELEVACAO DE CARGA; ESTROPO DE NAILON; CONFECCIONADA C/ CAMADAS DE FITA TEXTIL, POLIESTER; COMPRIMENTO 1500 MM; LARGURA 55 MM ± 10MM; CAPACIDADE DE TRABALHO EM CHOKER 1600 KG; CAPACIDADE DE TRABALHO VERTICAL 2000 KG; FATOR DE SEGURAN | CEF-001 | CIA2000KG | N/A | Ferramentas e EPCs | LUGO COMERCIAL ELETRICA LTDA | 67.355.578/0001-31 | 2022-10-06 | 2026-10-06 | HI_2022_10_06 | Ambos | N/A | N/A | AIF
|  | 11214 | 4013129 | 94020010 | CINTA TIPO SLING P ELEVACAO CARGA 3000KG | CINTA TIPO SLING PARA ELEVACAO DE CARGA; ESTROPO DE NAILON; CONFECCIONADA C/CAMADAS DE FITA TEXTIL, POLIESTER; COMPRIMENTO: 2000 MM; LARGURA:80 MM ± 10MM; CAPACIDADE DE TRABALHO EM CHOKER 2400 KG; CAPACIDADE DE TRABALHO VERTICAL 3000 KG; FATOR DE | DIS-CEF-001 | MARCA: TENSIFLEX / MODELO: TF1-90D/2000 | N/A | Ferramentas e EPCs | GUILLERMO FERNANDEZ CASTRO-EPP | 74.550.567/0001-78 | 2022-10-06 | 2026-10-06 | HI_2022_10_06 | Ambos | N/A | N/A | AIF
|  | 11214 | 4013129 | 94020010 | CINTA TIPO SLING P ELEVACAO CARGA 3000KG | CINTA TIPO SLING PARA ELEVACAO DE CARGA; ESTROPO DE NAILON; CONFECCIONADA C/CAMADAS DE FITA TEXTIL, POLIESTER; COMPRIMENTO: 2000 MM; LARGURA:80 MM ± 10MM; CAPACIDADE DE TRABALHO EM CHOKER 2400 KG; CAPACIDADE DE TRABALHO VERTICAL 3000 KG; FATOR DE | DIS-CEF-001 | SS-11214/NEO | N/A | Ferramentas e EPCs | INDUSTRIA E COMERCIO LEAL LTDA | 61.353.199/0012-89 | 2022-10-06 | 2026-10-06 | HI_2022_10_06 | Ambos | N/A | N/A | AIF
|  | 11214 | 4013129 | 94020010 | CINTA TIPO SLING P ELEVACAO CARGA 3000KG | CINTA TIPO SLING PARA ELEVACAO DE CARGA; ESTROPO DE NAILON; CONFECCIONADA C/CAMADAS DE FITA TEXTIL, POLIESTER; COMPRIMENTO: 2000 MM; LARGURA:80 MM ± 10MM; CAPACIDADE DE TRABALHO EM CHOKER 2400 KG; CAPACIDADE DE TRABALHO VERTICAL 3000 KG; FATOR DE | DIS-CEF-001 | TENSYFLEX | N/A | Ferramentas e EPCs | LUCABE MATERIAIS ELÉTRICOS LTDA | 01.272.361/0001-50 | 2022-10-06 | 2026-10-06 | HI_2022_10_06 | Ambos | N/A | N/A | AIF
|  | 11214 | 4013129 | 94020010 | CINTA TIPO SLING P ELEVACAO CARGA 3000KG | CINTA TIPO SLING PARA ELEVACAO DE CARGA; ESTROPO DE NAILON; CONFECCIONADA C/CAMADAS DE FITA TEXTIL, POLIESTER; COMPRIMENTO: 2000 MM; LARGURA:80 MM ± 10MM; CAPACIDADE DE TRABALHO EM CHOKER 2400 KG; CAPACIDADE DE TRABALHO VERTICAL 3000 KG; FATOR DE | DIS-CEF-001 | CIA DOS CABOS | N/A | Ferramentas e EPCs | LUGO COMERCIAL ELETRICA LTDA | 67.355.578/0001-31 | 2022-10-06 | 2026-10-06 | HI_2022_10_06 | Ambos | N/A | N/A | AIF
|  | 11214 | 4013129 | 94020010 | CINTA TIPO SLING P ELEVACAO CARGA 3000KG | CINTA TIPO SLING PARA ELEVACAO DE CARGA; ESTROPO DE NAILON; CONFECCIONADA C/CAMADAS DE FITA TEXTIL, POLIESTER; COMPRIMENTO: 2000 MM; LARGURA:80 MM ± 10MM; CAPACIDADE DE TRABALHO EM CHOKER 2400 KG; CAPACIDADE DE TRABALHO VERTICAL 3000 KG; FATOR DE | DIS-CEF-001 | ACROCABOS | N/A | Ferramentas e EPCs | START BRASIL | 40.087.428/0001-38 | 2022-10-06 | 2026-10-06 | HI_2022_10_06 | Ambos | N/A | N/A | AIF
|  | 11170 | 3455199 | 53040299 | MOITAO DUPLO MAD 540DAN | MOITAO; 2 GORNES; P/ CORDAS DE POLIPROPILENO DE DIAMETRO 13MM; CONFECCIONADO EM MADEIRA, FIBERGLASS OU PLASTICO PRENSADO; GANCHOS, TRAVAS DE SEGURANCA E OLHAIS EM ACO FORJADO; ROLDANA EM LIGA DE ALUMINIO; CAPACIDADE NOMINAL DE TRABALHO 540 DAN; C/ GAN | DIS-CEF-001 | LE938 | N/A | Ferramentas e EPCs | INDUSTRIA E COMERCIO LEAL LTDA | 61.353.199/0012-89 | 2022-10-06 | 2026-10-06 | HI_2022_10_06 | Ambos | N/A | N/A | AIF
|  | 11170 | 3455199 | 53040299 | MOITAO DUPLO MAD 540DAN | MOITAO; 2 GORNES; P/ CORDAS DE POLIPROPILENO DE DIAMETRO 13MM; CONFECCIONADO EM MADEIRA, FIBERGLASS OU PLASTICO PRENSADO; GANCHOS, TRAVAS DE SEGURANCA E OLHAIS EM ACO FORJADO; ROLDANA EM LIGA DE ALUMINIO; CAPACIDADE NOMINAL DE TRABALHO 540 DAN; C/ GAN | DIS-CEF-001 | RITZ;VONDER ; CIVITELLA;DMARQUE | N/A | Ferramentas e EPCs | LUCABE MATERIAIS ELÉTRICOS LTDA | 01.272.361/0001-50 | 2022-10-06 | 2026-10-06 | HI_2022_10_06 | Ambos | N/A | N/A | AIF
|  | 11170 | 3455199 | 53040299 | MOITAO DUPLO MAD 540DAN | MOITAO; 2 GORNES; P/ CORDAS DE POLIPROPILENO DE DIAMETRO 13MM; CONFECCIONADO EM MADEIRA, FIBERGLASS OU PLASTICO PRENSADO; GANCHOS, TRAVAS DE SEGURANCA E OLHAIS EM ACO FORJADO; ROLDANA EM LIGA DE ALUMINIO; CAPACIDADE NOMINAL DE TRABALHO 540 DAN; C/ GAN | DIS-CEF-001 | COOFESTE | N/A | Ferramentas e EPCs | START BRASIL | 40.087.428/0001-38 | 2022-10-06 | 2026-10-06 | HI_2022_10_06 | Ambos | N/A | N/A | AIF
|  | 11160 | 4013001 | 92020266 | GUINCHO PORTAT 5,55 X 6000MM 2000KGF | GUINCHO MANUAL; PORTATIL; C/ TIRANTE CABO DE ACO; CORPO, CARRETEL, VOLANTE,SUPORTE BASCULANTE E SUPORTES DO CABO EM LIGA DE ALUMINIO; GANCHO FIXO, GANCHOS AUXILIARES E ARGOLA OLHAL EM ACO FORJADO C/ TEOR MINIMO DE 0,4% CARBONO; EIXO DAS | DIS-CEF-001 | PA0230004 | N/A | Ferramentas e EPCs | D A MARQUES O MINEIRO EIRELI - EPP | 08.809.850/0001-47 | 2022-10-06 | 2026-10-06 | HI_2022_10_06 | Ambos | N/A | N/A | AIF
|  | 11160 | 4013001 | 92020266 | GUINCHO PORTAT 5,55 X 6000MM 2000KGF | GUINCHO MANUAL; PORTATIL; C/ TIRANTE CABO DE ACO; CORPO, CARRETEL, VOLANTE,SUPORTE BASCULANTE E SUPORTES DO CABO EM LIGA DE ALUMINIO; GANCHO FIXO, GANCHOS AUXILIARES E ARGOLA OLHAL EM ACO FORJADO C/ TEOR MINIMO DE 0,4% CARBONO; EIXO DAS | DIS-CEF-001 | Coofeste C-156/2000 | N/A | Ferramentas e EPCs | GIGTECH FERRAMENTARIA E USINAGEM LT | 15.253.631/0001-90 | 2022-10-06 | 2026-10-06 | HI_2022_10_06 | Ambos | N/A | N/A | AIF
|  | 11160 | 4013001 | 92020266 | GUINCHO PORTAT 5,55 X 6000MM 2000KGF | GUINCHO MANUAL; PORTATIL; C/ TIRANTE CABO DE ACO; CORPO, CARRETEL, VOLANTE,SUPORTE BASCULANTE E SUPORTES DO CABO EM LIGA DE ALUMINIO; GANCHO FIXO, GANCHOS AUXILIARES E ARGOLA OLHAL EM ACO FORJADO C/ TEOR MINIMO DE 0,4% CARBONO; EIXO DAS | DIS-CEF-001 | LE156/2000 | N/A | Ferramentas e EPCs | INDUSTRIA E COMERCIO LEAL LTDA | 61.353.199/0012-89 | 2022-10-06 | 2026-10-06 | HI_2022_10_06 | Ambos | N/A | N/A | AIF
|  | 11160 | 4013001 | 92020266 | GUINCHO PORTAT 5,55 X 6000MM 2000KGF | GUINCHO MANUAL; PORTATIL; C/ TIRANTE CABO DE ACO; CORPO, CARRETEL, VOLANTE,SUPORTE BASCULANTE E SUPORTES DO CABO EM LIGA DE ALUMINIO; GANCHO FIXO, GANCHOS AUXILIARES E ARGOLA OLHAL EM ACO FORJADO C/ TEOR MINIMO DE 0,4% CARBONO; EIXO DAS | DIS-CEF-001 | COOFESTE | N/A | Ferramentas e EPCs | LUCABE MATERIAIS ELÉTRICOS LTDA | 01.272.361/0001-50 | 2022-10-06 | 2026-10-06 | HI_2022_10_06 | Ambos | N/A | N/A | AIF
|  | 11160 | 4013001 | 92020266 | GUINCHO PORTAT 5,55 X 6000MM 2000KGF | GUINCHO MANUAL; PORTATIL; C/ TIRANTE CABO DE ACO; CORPO, CARRETEL, VOLANTE,SUPORTE BASCULANTE E SUPORTES DO CABO EM LIGA DE ALUMINIO; GANCHO FIXO, GANCHOS AUXILIARES E ARGOLA OLHAL EM ACO FORJADO C/ TEOR MINIMO DE 0,4% CARBONO; EIXO DAS | DIS-CEF-001 | COOFESTE | N/A | Ferramentas e EPCs | LUGO COMERCIAL ELETRICA LTDA | 67.355.578/0001-31 | 2022-10-06 | 2026-10-06 | HI_2022_10_06 | Ambos | N/A | N/A | AIF
|  | 11160 | 4013001 | 92020266 | GUINCHO PORTAT 5,55 X 6000MM 2000KGF | GUINCHO MANUAL; PORTATIL; C/ TIRANTE CABO DE ACO; CORPO, CARRETEL, VOLANTE,SUPORTE BASCULANTE E SUPORTES DO CABO EM LIGA DE ALUMINIO; GANCHO FIXO, GANCHOS AUXILIARES E ARGOLA OLHAL EM ACO FORJADO C/ TEOR MINIMO DE 0,4% CARBONO; EIXO DAS | DIS-CEF-001 | COOFESTE | N/A | Ferramentas e EPCs | START BRASIL | 40.087.428/0001-38 | 2022-10-06 | 2026-10-06 | HI_2022_10_06 | Ambos | N/A | N/A | AIF
|  | 11150 | 0 | 0 | CALÇADO TIPO COTURNO TAM. 35 | BOTA SEG CAMPANHA (COTURNO); VAQUETA 1ª QUALIDADE CURTIDA AO CROMO LISA OU GRANULADA; BIQUEIRA COURO 1ª QUALIDADE OU SINTETICA; PALMILHA COURO <(>,<)> COURO RECONSTITUIDO OU CELULOSE ESPESSURA 2,5MM; CADARCO ALGODAO (POLIAMIDA) COMPRIMENTO 1800MM TRANCADO E ENCERADO NA FORMA REDONDA OU CHATA C/ PONTEIRAS RESINADAS; FORRO OU LINGUETA EM COURO ESPESSURA 0 ,8MM; 20 ILHOSES NAO UTLIZAR MATERIAL METALICO NA SUA CONFECCAO; SOLADO VULCANIZADO DE POLIURETANO BIODENSIDADE OU PVC ANTIDERRAPANTE C/ INCLINACAO FRONTAL INJETADO DIRETAMENTE NO CABEDAL; CALCADO TRATADO C/ SILICONE; COR PRETO; ESPESSURA COURO 2MM; ESPESURA DO SALTO 10MM; ESPESSURA DO SOLADO (D1+D2) 7,5MM; TAMANHO 35; DETALHES: CONFORME DIS.CEF.005 - ET 003.06 | CEF 005 -ET 003.06 | 53203 |  | EPIs, acessórios de Segurança | KADESH CALCADOS PROFISSIONAIS LTDA | 06.293.564/0001-46 | 2025-10-13 | 2030-10-13 | HI_2025_07_08 | Ambos | 18224 | N/A | BC
|  | 11150 | 0 | 0 | CALÇADO TIPO COTURNO TAM. 35 | BOTA SEG CAMPANHA (COTURNO); VAQUETA 1ª QUALIDADE CURTIDA AO CROMO LISA OU GRANULADA; BIQUEIRA COURO 1ª QUALIDADE OU SINTETICA; PALMILHA COURO <(>,<)> COURO RECONSTITUIDO OU CELULOSE ESPESSURA 2,5MM; CADARCO ALGODAO (POLIAMIDA) COMPRIMENTO 1800MM TRANCADO E ENCERADO NA FORMA REDONDA OU CHATA C/ PONTEIRAS RESINADAS; FORRO OU LINGUETA EM COURO ESPESSURA 0 ,8MM; 20 ILHOSES NAO UTLIZAR MATERIAL METALICO NA SUA CONFECCAO; SOLADO VULCANIZADO DE POLIURETANO BIODENSIDADE OU PVC ANTIDERRAPANTE C/ INCLINACAO FRONTAL INJETADO DIRETAMENTE NO CABEDAL; CALCADO TRATADO C/ SILICONE; COR PRETO; ESPESSURA COURO 2MM; ESPESURA DO SALTO 10MM; ESPESSURA DO SOLADO (D1+D2) 7,5MM; TAMANHO 35; DETALHES: CONFORME DIS.CEF.005 - ET 003.06 | CEF 005 -ET 003.06 | 53203 |  | EPIs, acessórios de Segurança | KADESH CALCADOS PROFISSIONAIS LTDA | 06.293.564/0001-46 | 2025-10-13 | 2030-10-13 | HI_2025_07_08 | Ambos | 18224 | N/A | BC
|  | 11150 | 0 | 0 | CALÇADO TIPO COTURNO TAM. 35 | BOTA SEG CAMPANHA (COTURNO); VAQUETA 1ª QUALIDADE CURTIDA AO CROMO LISA OU GRANULADA; BIQUEIRA COURO 1ª QUALIDADE OU SINTETICA; PALMILHA COURO <(>,<)> COURO RECONSTITUIDO OU CELULOSE ESPESSURA 2,5MM; CADARCO ALGODAO (POLIAMIDA) COMPRIMENTO 1800MM TRANCADO E ENCERADO NA FORMA REDONDA OU CHATA C/ PONTEIRAS RESINADAS; FORRO OU LINGUETA EM COURO ESPESSURA 0 ,8MM; 20 ILHOSES NAO UTLIZAR MATERIAL METALICO NA SUA CONFECCAO; SOLADO VULCANIZADO DE POLIURETANO BIODENSIDADE OU PVC ANTIDERRAPANTE C/ INCLINACAO FRONTAL INJETADO DIRETAMENTE NO CABEDAL; CALCADO TRATADO C/ SILICONE; COR PRETO; ESPESSURA COURO 2MM; ESPESURA DO SALTO 10MM; ESPESSURA DO SOLADO (D1+D2) 7,5MM; TAMANHO 35; DETALHES: CONFORME DIS.CEF.005 - ET 003.06 | CEF 005 -ET 003.06 | 95C32-BP |  | EPIs, acessórios de Segurança | MARLUVAS EQUIPAMENTOS DE SEGURANCA LTDA | 19.653.054/0001-84 | 2025-10-13 | 2030-10-13 | HI_2025_07_08 | Ambos | 41774 | N/A | BC
|  | 11150 | 0 | 0 | CALÇADO TIPO COTURNO TAM. 35 | BOTA SEG CAMPANHA (COTURNO); VAQUETA 1ª QUALIDADE CURTIDA AO CROMO LISA OU GRANULADA; BIQUEIRA COURO 1ª QUALIDADE OU SINTETICA; PALMILHA COURO <(>,<)> COURO RECONSTITUIDO OU CELULOSE ESPESSURA 2,5MM; CADARCO ALGODAO (POLIAMIDA) COMPRIMENTO 1800MM TRANCADO E ENCERADO NA FORMA REDONDA OU CHATA C/ PONTEIRAS RESINADAS; FORRO OU LINGUETA EM COURO ESPESSURA 0 ,8MM; 20 ILHOSES NAO UTLIZAR MATERIAL METALICO NA SUA CONFECCAO; SOLADO VULCANIZADO DE POLIURETANO BIODENSIDADE OU PVC ANTIDERRAPANTE C/ INCLINACAO FRONTAL INJETADO DIRETAMENTE NO CABEDAL; CALCADO TRATADO C/ SILICONE; COR PRETO; ESPESSURA COURO 2MM; ESPESURA DO SALTO 10MM; ESPESSURA DO SOLADO (D1+D2) 7,5MM; TAMANHO 35; DETALHES: CONFORME DIS.CEF.005 - ET 003.06 | CEF 005 -ET 003.06 | 95C32-BP |  | EPIs, acessórios de Segurança | MARLUVAS EQUIPAMENTOS DE SEGURANCA LTDA | 19.653.054/0001-84 | 2025-10-13 | 2030-10-13 | HI_2025_07_08 | Ambos | 41774 | N/A | BC
|  | 11150 | 0 | 0 | CALÇADO TIPO COTURNO TAM. 35 | BOTA SEG CAMPANHA (COTURNO); VAQUETA 1ª QUALIDADE CURTIDA AO CROMO LISA OU GRANULADA; BIQUEIRA COURO 1ª QUALIDADE OU SINTETICA; PALMILHA COURO <(>,<)> COURO RECONSTITUIDO OU CELULOSE ESPESSURA 2,5MM; CADARCO ALGODAO (POLIAMIDA) COMPRIMENTO 1800MM TRANCADO E ENCERADO NA FORMA REDONDA OU CHATA C/ PONTEIRAS RESINADAS; FORRO OU LINGUETA EM COURO ESPESSURA 0 ,8MM; 20 ILHOSES NAO UTLIZAR MATERIAL METALICO NA SUA CONFECCAO; SOLADO VULCANIZADO DE POLIURETANO BIODENSIDADE OU PVC ANTIDERRAPANTE C/ INCLINACAO FRONTAL INJETADO DIRETAMENTE NO CABEDAL; CALCADO TRATADO C/ SILICONE; COR PRETO; ESPESSURA COURO 2MM; ESPESURA DO SALTO 10MM; ESPESSURA DO SOLADO (D1+D2) 7,5MM; TAMANHO 35; DETALHES: CONFORME DIS.CEF.005 - ET 003.06 | CEF 005 -ET 003.06 | 489521Z/EL |  | EPIs, acessórios de Segurança | SAFETLINE EQUIPAMENTOS DE SEGURANCA LTDA | 45.750.411/0001-32 | 2025-10-13 | 2030-10-13 | HI_2025_07_08 | Ambos | 13125 | N/A | BC
|  | 11150 | 0 | 0 | CALÇADO TIPO COTURNO TAM. 35 | BOTA SEG CAMPANHA (COTURNO); VAQUETA 1ª QUALIDADE CURTIDA AO CROMO LISA OU GRANULADA; BIQUEIRA COURO 1ª QUALIDADE OU SINTETICA; PALMILHA COURO <(>,<)> COURO RECONSTITUIDO OU CELULOSE ESPESSURA 2,5MM; CADARCO ALGODAO (POLIAMIDA) COMPRIMENTO 1800MM TRANCADO E ENCERADO NA FORMA REDONDA OU CHATA C/ PONTEIRAS RESINADAS; FORRO OU LINGUETA EM COURO ESPESSURA 0 ,8MM; 20 ILHOSES NAO UTLIZAR MATERIAL METALICO NA SUA CONFECCAO; SOLADO VULCANIZADO DE POLIURETANO BIODENSIDADE OU PVC ANTIDERRAPANTE C/ INCLINACAO FRONTAL INJETADO DIRETAMENTE NO CABEDAL; CALCADO TRATADO C/ SILICONE; COR PRETO; ESPESSURA COURO 2MM; ESPESURA DO SALTO 10MM; ESPESSURA DO SOLADO (D1+D2) 7,5MM; TAMANHO 35; DETALHES: CONFORME DIS.CEF.005 - ET 003.06 | CEF 005 -ET 003.06 | 489521Z/EL |  | EPIs, acessórios de Segurança | SAFETLINE EQUIPAMENTOS DE SEGURANCA LTDA | 45.750.411/0001-32 | 2025-10-13 | 2030-10-13 | HI_2025_07_08 | Ambos | 13125 | N/A | BC
|  | 11150 | 0 | 0 | CALÇADO TIPO COTURNO TAM. 35 | BOTA SEG CAMPANHA (COTURNO); VAQUETA 1ª QUALIDADE CURTIDA AO CROMO LISA OU GRANULADA; BIQUEIRA COURO 1ª QUALIDADE OU SINTETICA; PALMILHA COURO <(>,<)> COURO RECONSTITUIDO OU CELULOSE ESPESSURA 2,5MM; CADARCO ALGODAO (POLIAMIDA) COMPRIMENTO 1800MM TRANCADO E ENCERADO NA FORMA REDONDA OU CHATA C/ PONTEIRAS RESINADAS; FORRO OU LINGUETA EM COURO ESPESSURA 0 ,8MM; 20 ILHOSES NAO UTLIZAR MATERIAL METALICO NA SUA CONFECCAO; SOLADO VULCANIZADO DE POLIURETANO BIODENSIDADE OU PVC ANTIDERRAPANTE C/ INCLINACAO FRONTAL INJETADO DIRETAMENTE NO CABEDAL; CALCADO TRATADO C/ SILICONE; COR PRETO; ESPESSURA COURO 2MM; ESPESURA DO SALTO 10MM; ESPESSURA DO SOLADO (D1+D2) 7,5MM; TAMANHO 35; DETALHES: CONFORME DIS.CEF.005 - ET 003.06 | CEF 005 -ET 003.06 | 25 COMPOSITE - KV25.1 |  | EPIs, acessórios de Segurança | VIPOSA S/A | 83.054.437/0001-35 | 2025-10-13 | 2030-10-13 | HI_2025_07_08 | Ambos | 31472 | N/A | BC
|  | 11150 | 0 | 0 | CALÇADO TIPO COTURNO TAM. 35 | BOTA SEG CAMPANHA (COTURNO); VAQUETA 1ª QUALIDADE CURTIDA AO CROMO LISA OU GRANULADA; BIQUEIRA COURO 1ª QUALIDADE OU SINTETICA; PALMILHA COURO <(>,<)> COURO RECONSTITUIDO OU CELULOSE ESPESSURA 2,5MM; CADARCO ALGODAO (POLIAMIDA) COMPRIMENTO 1800MM TRANCADO E ENCERADO NA FORMA REDONDA OU CHATA C/ PONTEIRAS RESINADAS; FORRO OU LINGUETA EM COURO ESPESSURA 0 ,8MM; 20 ILHOSES NAO UTLIZAR MATERIAL METALICO NA SUA CONFECCAO; SOLADO VULCANIZADO DE POLIURETANO BIODENSIDADE OU PVC ANTIDERRAPANTE C/ INCLINACAO FRONTAL INJETADO DIRETAMENTE NO CABEDAL; CALCADO TRATADO C/ SILICONE; COR PRETO; ESPESSURA COURO 2MM; ESPESURA DO SALTO 10MM; ESPESSURA DO SOLADO (D1+D2) 7,5MM; TAMANHO 35; DETALHES: CONFORME DIS.CEF.005 - ET 003.06 | CEF 005 -ET 003.06 | 25 COMPOSITE - KV25.1 |  | EPIs, acessórios de Segurança | VIPOSA S/A | 83.054.437/0001-35 | 2025-10-13 | 2030-10-13 | HI_2025_07_08 | Ambos | 31472 | N/A | BC
|  | 11140 | 5621014 | 5621014 | MANGA ISOLANTE BORR 4-36KV TAM M | MANGA ISOLANTE. MATERIAL - BORRACHA. COR - LARANJA OU AMARELA. TIPO - I OU II. FORMATO - CURVA. TAMANHO - MEDIO. CLASSE - 4. TENSAO MAXIMA DE TRABALHO - 36000V. ACESSORIOS - COM ALCAS E BOTOES. DETALHES NA ESPECIFICAÇÃO TÉCNICA NO SGN:DIS.CEF.005 ET 002.07 | CEF 005 -ET 002.07 | Orion |  | EPIs, acessórios de Segurança | ORION S.A. | 61.082.863/0001-40 | 2025-10-13 | 2030-10-13 | HI_2025_07_08 | Ambos | 35724 | N/A | AIF
|  | 11140 | 5621014 | 5621014 | MANGA ISOLANTE BORR 4-36KV TAM M | MANGA ISOLANTE. MATERIAL - BORRACHA. COR - LARANJA OU AMARELA. TIPO - I OU II. FORMATO - CURVA. TAMANHO - MEDIO. CLASSE - 4. TENSAO MAXIMA DE TRABALHO - 36000V. ACESSORIOS - COM ALCAS E BOTOES. DETALHES NA ESPECIFICAÇÃO TÉCNICA NO SGN:DIS.CEF.005 ET 002.07 | CEF 005 -ET 002.07 | SALISBURY |  | EPIs, acessórios de Segurança | SALISBURY (INDUSTRIA E COMERCIO LEAL LTDA) | 61.353.199/0001-26 | 2025-10-13 | 2030-10-13 | HI_2025_07_08 | Ambos | 35042 | N/A | AIF
|  | 11120 | 5618002 | 5618002 | OCULOS SEGUR POLICARB CZ TAM U | OCULOS DE SEGURANCA. PROTECAO - LATERAL E SUPERIOR. LENTES EM POLICARBONATO COM TRATAMENTO ANTI-RISCO, ARRANHOES, ANTIEMBACANTE E PROTECAO TOTAL CONTRA UV. LENTES TONALIDADE 3 ( CINZA). DETALHES NA ESPECIFICAÇÃO TÉCNICA NO SGN: DIS.CEF.005 ET 001.05 | CEF 005 -ET 001.05 | 3M VIRTUA |  | EPIs, acessórios de Segurança | 3M DO BRASIL LTDA | 45.985.371/0062-20 | 2025-10-13 | 2030-10-13 | HI_2025_07_08 | Ambos | 15649 | N/A | BC
|  | 11120 | 5618002 | 5618002 | OCULOS SEGUR POLICARB CZ TAM U | OCULOS DE SEGURANCA. PROTECAO - LATERAL E SUPERIOR. LENTES EM POLICARBONATO COM TRATAMENTO ANTI-RISCO, ARRANHOES, ANTIEMBACANTE E PROTECAO TOTAL CONTRA UV. LENTES TONALIDADE 3 ( CINZA). DETALHES NA ESPECIFICAÇÃO TÉCNICA NO SGN: DIS.CEF.005 ET 001.05 | CEF 005 -ET 001.05 | 3M VIRTUA |  | EPIs, acessórios de Segurança | 3M DO BRASIL LTDA | 45.985.371/0062-20 | 2025-10-13 | 2030-10-13 | HI_2025_07_08 | Ambos | 15649 | N/A | BC
|  | 11120 | 5618002 | 5618002 | OCULOS SEGUR POLICARB CZ TAM U | OCULOS DE SEGURANCA. PROTECAO - LATERAL E SUPERIOR. LENTES EM POLICARBONATO COM TRATAMENTO ANTI-RISCO, ARRANHOES, ANTIEMBACANTE E PROTECAO TOTAL CONTRA UV. LENTES TONALIDADE 3 ( CINZA). DETALHES NA ESPECIFICAÇÃO TÉCNICA NO SGN: DIS.CEF.005 ET 001.05 | CEF 005 -ET 001.05 | SECUREFIT 400 E SECUREFIT 400X SGAF |  | EPIs, acessórios de Segurança | 3M DO BRASIL LTDA | 45.985.371/0062-20 | 2025-10-13 | 2030-10-13 | HI_2025_07_08 | Ambos | 36018 | N/A | BC
|  | 11120 | 5618002 | 5618002 | OCULOS SEGUR POLICARB CZ TAM U | OCULOS DE SEGURANCA. PROTECAO - LATERAL E SUPERIOR. LENTES EM POLICARBONATO COM TRATAMENTO ANTI-RISCO, ARRANHOES, ANTIEMBACANTE E PROTECAO TOTAL CONTRA UV. LENTES TONALIDADE 3 ( CINZA). DETALHES NA ESPECIFICAÇÃO TÉCNICA NO SGN: DIS.CEF.005 ET 001.05 | CEF 005 -ET 001.05 | VIC-51.210, VIC-51.220, VIC-51.240 |  | EPIs, acessórios de Segurança | DVT COMERCIO, IMPORTACAO E EXPORTACAO LTDA | 07.439.329/0001-00 | 2025-10-13 | 2030-10-13 | HI_2025_07_08 | Ambos | 20716 | N/A | BC
|  | 11114 | 4802012 | 94050018 | ESCADA FB VIDRO TIPO "A" 7 DEGRAUS2440MM | ESCADA FIBRA DE VIDRO; DE ABRIR (TIPO A); DEGRAUS EM TUBOS DE FIBRA DE VIDRO C/ TRATAMENTO SUPERFICIAL ANTIDERRAPANTE DISTANCIADOS ENTRE SI A 300 MM E C/ PROTECAO METALICA NO PONTO DE ENGATE DO GANCHO; TIRANTE LIMITADOR DE ABERTURA EM ALUMINIO; | DIS-CEF-002 | PA0210133 | N/A | Ferramentas e EPCs | D A MARQUES O MINEIRO EIRELI - EPP | 08.809.850/0001-47 | 2022-10-06 | 2026-10-06 | HI_2022_10_06 | Ambos | N/A | N/A | AIF
|  | 11114 | 4802012 | 94050018 | ESCADA FB VIDRO TIPO "A" 7 DEGRAUS2440MM | ESCADA FIBRA DE VIDRO; DE ABRIR (TIPO A); DEGRAUS EM TUBOS DE FIBRA DE VIDRO C/ TRATAMENTO SUPERFICIAL ANTIDERRAPANTE DISTANCIADOS ENTRE SI A 300 MM E C/ PROTECAO METALICA NO PONTO DE ENGATE DO GANCHO; TIRANTE LIMITADOR DE ABERTURA EM ALUMINIO; | DIS-CEF-002 | FOBA 07 - ESMIG | N/A | Ferramentas e EPCs | ESMIG INDUSTRIAL LTDA EPP | 04.757.157/0001-17 | 2022-10-06 | 2026-10-06 | HI_2022_10_06 | Ambos | N/A | N/A | AIF
|  | 11114 | 4802012 | 94050018 | ESCADA FB VIDRO TIPO "A" 7 DEGRAUS2440MM | ESCADA FIBRA DE VIDRO; DE ABRIR (TIPO A); DEGRAUS EM TUBOS DE FIBRA DE VIDRO C/ TRATAMENTO SUPERFICIAL ANTIDERRAPANTE DISTANCIADOS ENTRE SI A 300 MM E C/ PROTECAO METALICA NO PONTO DE ENGATE DO GANCHO; TIRANTE LIMITADOR DE ABERTURA EM ALUMINIO; | DIS-CEF-002 | SÍNTESE ESCADAS | N/A | Ferramentas e EPCs | SINTESE INDUSTRIA E COMERCIO LTDA | 21.984.786/0001-07 | 2022-10-06 | 2026-10-06 | HI_2022_10_06 | Ambos | N/A | N/A | AIF
|  | 11113 | 4802011 | 94050017 | ESCADA FB VIDRO TIPO "A" 4 DEGRAUS1535MM | ESCADA FIBRA DE VIDRO; DE ABRIR (TIPO A); DEGRAUS EM TUBOS DE FIBRA DE VIDRO C/ TRATAMENTO SUPERFICIAL ANTIDERRAPANTE DISTANCIADOS ENTRE SI A 300 MM E C/ PROTECAO METALICA NO PONTO DE ENGATE DO GANCHO; TIRANTE LIMITADOR DE ABERTURA EM ALUMINIO; | DIS-CEF-002 | PA0210130 | N/A | Ferramentas e EPCs | D A MARQUES O MINEIRO EIRELI - EPP | 08.809.850/0001-47 | 2022-10-06 | 2026-10-06 | HI_2022_10_06 | Ambos | N/A | N/A | AIF
|  | 11113 | 4802011 | 94050017 | ESCADA FB VIDRO TIPO "A" 4 DEGRAUS1535MM | ESCADA FIBRA DE VIDRO; DE ABRIR (TIPO A); DEGRAUS EM TUBOS DE FIBRA DE VIDRO C/ TRATAMENTO SUPERFICIAL ANTIDERRAPANTE DISTANCIADOS ENTRE SI A 300 MM E C/ PROTECAO METALICA NO PONTO DE ENGATE DO GANCHO; TIRANTE LIMITADOR DE ABERTURA EM ALUMINIO; | DIS-CEF-002 | FOBA 04 - ESMIG | N/A | Ferramentas e EPCs | ESMIG INDUSTRIAL LTDA EPP | 04.757.157/0001-17 | 2022-10-06 | 2026-10-06 | HI_2022_10_06 | Ambos | N/A | N/A | AIF
|  | 11113 | 4802011 | 94050017 | ESCADA FB VIDRO TIPO "A" 4 DEGRAUS1535MM | ESCADA FIBRA DE VIDRO; DE ABRIR (TIPO A); DEGRAUS EM TUBOS DE FIBRA DE VIDRO C/ TRATAMENTO SUPERFICIAL ANTIDERRAPANTE DISTANCIADOS ENTRE SI A 300 MM E C/ PROTECAO METALICA NO PONTO DE ENGATE DO GANCHO; TIRANTE LIMITADOR DE ABERTURA EM ALUMINIO; | DIS-CEF-002 | SÍNTESE ESCADAS | N/A | Ferramentas e EPCs | SINTESE INDUSTRIA E COMERCIO LTDA | 21.984.786/0001-07 | 2022-10-06 | 2026-10-06 | HI_2022_10_06 | Ambos | N/A | N/A | AIF
|  | 11102 | 4013120 | 4013120 | ESTROPO CABO ACO SIMPLES 5/8" X 1200MM | ESTROPO CABO ACO (LACO); C/ OLHAL NORMAL; 6 PERNAS; PERNA CONFECCIONADA EM FIOS DE ACO TIPO CABO E A ALMA EM FIBRA NATURAL (AF) DE SISAL OU RAMI; PRESILHA CONFECCIONADA EM ACO ENTRE OS TIPOS SAE 1030 E 1045; DIAMETRO DO CABO 5/8" (16MM); COMPRIMENTO OLHAL A OLHAL 1200 MM; FORMACAO DO CABO 6 X 19; DIMENSAO OLHAL 270 X 135 MM; CAPACIDADE MAXIMA DE CARGA 2900 KGF; COM SUPER LACO; TRANCADO TIPO S; COM OLHAL E PRESILHA; FATOR DE SEGURANCA MINIMO 5:1; CONFORME PADRAO DIS-CEF-001 ET 09.32.02 ITEM 7; EM EMBALAGEM APROVADA PELA NEOENERGIA. | DIS-CEF-001 - 09.32.02 | LE-EST-ACO-5/8X1200N | - | Ferramentas | INDUSTRIA E COMERCIO LEAL LTDA | 61.353.199/0012-89 | 2024-10-01 | 2026-06-30 | HI_2024_10_01 | Ambos | N/A | - | AIF
|  | 11102 | 4013120 | 4013120 | ESTROPO CABO ACO SIMPLES 5/8" X 1200MM | ESTROPO CABO ACO (LACO); C/ OLHAL NORMAL; 6 PERNAS; PERNA CONFECCIONADA EM FIOS DE ACO TIPO CABO E A ALMA EM FIBRA NATURAL (AF) DE SISAL OU RAMI; PRESILHA CONFECCIONADA EM ACO ENTRE OS TIPOS SAE 1030 E 1045; DIAMETRO DO CABO 5/8" (16MM); COMPRIMENTO OLHAL A OLHAL 1200 MM; FORMACAO DO CABO 6 X 19; DIMENSAO OLHAL 270 X 135 MM; CAPACIDADE MAXIMA DE CARGA 2900 KGF; COM SUPER LACO; TRANCADO TIPO S; COM OLHAL E PRESILHA; FATOR DE SEGURANCA MINIMO 5:1; CONFORME PADRAO DIS-CEF-001 ET 09.32.02 ITEM 7; EM EMBALAGEM APROVADA PELA NEOENERGIA. | DIS-CEF-001 - 09.32.02 | PROTECK | - | Ferramentas | LUCABE MATERIAIS ELÉTRICOS LTDA | 01.272.361/0001-50 | 2024-10-01 | 2026-06-30 | HI_2024_10_01 | Ambos | N/A | - | AIF
|  | 11100 | 4013115 | 4013115 | ESTROPO CABO ACO SIMPLES 1/2" X 800MM | ESTROPO CABO ACO (LACO); C/ OLHAL NORMAL; 6 PERNAS; PERNA CONFECCIONADA EM FIOS DE ACO TIPO CABO E A ALMA EM FIBRA NATURAL (AF) DE SISAL OU RAMI; PRESILHA CONFECCIONADA EM ACO ENTRE OS TIPOS SAE 1030 E 1045; DIAMETRO DO CABO 1/2" (13MM); COMPRIMENTO OLHAL A OLHAL 800 MM; FORMACAO DO CABO 6 X 25; DIMENSAO OLHAL 210 X 105 MM; CAPACIDADE MAXIMA DE CARGA 1900 KGF; COM SUPER LACO; TRANCADO TIPO S; COM OLHAL E PRESILHA; FATOR DE SEGURANCA MINIMO 5:1; CONFORME PADRAO DIS-CEF-001 ET 09.32.02 ITEM 2; EM EMBALAGEM APROVADA PELA NEOENERGIA. | DIS-CEF-001 - 09.32.02 | LE-EST-ACO-1/2X800N | - | Ferramentas | INDUSTRIA E COMERCIO LEAL LTDA | 61.353.199/0012-89 | 2024-10-01 | 2026-06-30 | HI_2024_10_01 | Ambos | N/A | - | AIF
|  | 11100 | 4013115 | 4013115 | ESTROPO CABO ACO SIMPLES 1/2" X 800MM | ESTROPO CABO ACO (LACO); C/ OLHAL NORMAL; 6 PERNAS; PERNA CONFECCIONADA EM FIOS DE ACO TIPO CABO E A ALMA EM FIBRA NATURAL (AF) DE SISAL OU RAMI; PRESILHA CONFECCIONADA EM ACO ENTRE OS TIPOS SAE 1030 E 1045; DIAMETRO DO CABO 1/2" (13MM); COMPRIMENTO OLHAL A OLHAL 800 MM; FORMACAO DO CABO 6 X 25; DIMENSAO OLHAL 210 X 105 MM; CAPACIDADE MAXIMA DE CARGA 1900 KGF; COM SUPER LACO; TRANCADO TIPO S; COM OLHAL E PRESILHA; FATOR DE SEGURANCA MINIMO 5:1; CONFORME PADRAO DIS-CEF-001 ET 09.32.02 ITEM 2; EM EMBALAGEM APROVADA PELA NEOENERGIA. | DIS-CEF-001 - 09.32.02 | PROTECK | - | Ferramentas | LUCABE MATERIAIS ELÉTRICOS LTDA | 01.272.361/0001-50 | 2024-10-01 | 2026-06-30 | HI_2024_10_01 | Ambos | N/A | - | AIF
|  | 11082 | 4641005 | 53040757 | ARCO DE SERRA PARA PODA A DISTÂNCIA 21" | ARCO DE SERRA PARA PODA A DISTANCIA; TIPO FIXO; MATERIAL ACO CARBONO TUBULAR SAE 1010 A 1020; ADAPTADOR UNIVERSAL PARA BASTAO EM LIGA DE ALUMINIO OU BRONZE; TENSAO NA SERRA; PORCA BORBOLETA; CAPACIDADE PARA LAMINA DE SERRA TIPO JACK 21"; PARA PODA A DISTA | DIS-CEF-001 | C-634 | N/A | Ferramentas e EPCs | COOFESTE COOP. FABR. EQUIP. SEG.TEL | 05.256.861/0001-59 | 2022-10-06 | 2026-10-06 | HI_2022_10_06 | Ambos | N/A | N/A | AIF
|  | 11082 | 4641005 | 53040757 | ARCO DE SERRA PARA PODA A DISTÂNCIA 21" | ARCO DE SERRA PARA PODA A DISTANCIA; TIPO FIXO; MATERIAL ACO CARBONO TUBULAR SAE 1010 A 1020; ADAPTADOR UNIVERSAL PARA BASTAO EM LIGA DE ALUMINIO OU BRONZE; TENSAO NA SERRA; PORCA BORBOLETA; CAPACIDADE PARA LAMINA DE SERRA TIPO JACK 21"; PARA PODA A DISTA | CEF-001 | TECMARQUES / PA0270063 | N/A | Ferramentas e EPCs | D A MARQUES O MINEIRO EIRELI - EPP | 08.809.850/0001-47 | 2022-10-06 | 2026-10-06 | HI_2022_10_06 | Ambos | N/A | N/A | AIF
|  | 11082 | 4641005 | 53040757 | ARCO DE SERRA PARA PODA A DISTÂNCIA 21" | ARCO DE SERRA PARA PODA A DISTANCIA; TIPO FIXO; MATERIAL ACO CARBONO TUBULAR SAE 1010 A 1020; ADAPTADOR UNIVERSAL PARA BASTAO EM LIGA DE ALUMINIO OU BRONZE; TENSAO NA SERRA; PORCA BORBOLETA; CAPACIDADE PARA LAMINA DE SERRA TIPO JACK 21"; PARA PODA A DISTA | DIS-CEF-001 | GIGTECH / PT-148 | N/A | Ferramentas e EPCs | GIGTECH FERRAMENTARIA E USINAGEM LT | 15.253.631/0001-90 | 2022-10-06 | 2026-10-06 | HI_2022_10_06 | Ambos | N/A | N/A | AIF
|  | 11082 | 4641005 | 53040757 | ARCO DE SERRA PARA PODA A DISTÂNCIA 21" | ARCO DE SERRA PARA PODA A DISTANCIA; TIPO FIXO; MATERIAL ACO CARBONO TUBULAR SAE 1010 A 1020; ADAPTADOR UNIVERSAL PARA BASTAO EM LIGA DE ALUMINIO OU BRONZE; TENSAO NA SERRA; PORCA BORBOLETA; CAPACIDADE PARA LAMINA DE SERRA TIPO JACK 21"; PARA PODA A DISTA | CEF-001 | TECMARQUES | N/A | Ferramentas e EPCs | LUCABE MATERIAIS ELÉTRICOS LTDA | 01.272.361/0001-50 | 2022-10-06 | 2026-10-06 | HI_2022_10_06 | Ambos | N/A | N/A | AIF
|  | 11070 | 5643059 | 92020356 | MANTA ISOL DE BORRACHA 800 X 330 MM | MANTA ISOLANTE; CONFECCIONADA EM BORRACHA NATURAL OU SINTETICA; COR LARANJA; CLASSE DE TENSAO: 0 (5KV); C/ FITA VELCRO NAS LATERAIS E EXTREMIDADES P/ FECHAMENTO; C/ REFORCO EXTERNO DA COSTURA; COMPRIMENTO 800 MM ± 20 MM; LARGURA 330 MM ± 10 MM; ESPESSURA | DIS-CEF-001 | GIGTECH / PT-020 | N/A | Ferramentas e EPCs | GIGTECH FERRAMENTARIA E USINAGEM LT | 15.253.631/0001-90 | 2022-10-06 | 2026-10-06 | HI_2022_10_06 | Ambos | N/A | N/A | AIF
|  | 11070 | 5643059 | 92020356 | MANTA ISOL DE BORRACHA 800 X 330 MM | MANTA ISOLANTE; CONFECCIONADA EM BORRACHA NATURAL OU SINTETICA; COR LARANJA; CLASSE DE TENSAO: 0 (5KV); C/ FITA VELCRO NAS LATERAIS E EXTREMIDADES P/ FECHAMENTO; C/ REFORCO EXTERNO DA COSTURA; COMPRIMENTO 800 MM ± 20 MM; LARGURA 330 MM ± 10 MM; ESPESSURA | CEF-001 | LEAL | N/A | Ferramentas e EPCs | INDUSTRIA E COMERCIO LEAL LTDA | 61.353.199/0012-89 | 2022-10-06 | 2026-10-06 | HI_2022_10_06 | Ambos | N/A | N/A | AIF
|  | 11070 | 5643059 | 92020356 | MANTA ISOL DE BORRACHA 800 X 330 MM | MANTA ISOLANTE; CONFECCIONADA EM BORRACHA NATURAL OU SINTETICA; COR LARANJA; CLASSE DE TENSAO: 0 (5KV); C/ FITA VELCRO NAS LATERAIS E EXTREMIDADES P/ FECHAMENTO; C/ REFORCO EXTERNO DA COSTURA; COMPRIMENTO 800 MM ± 20 MM; LARGURA 330 MM ± 10 MM; ESPESSURA | CEF-001 | 4758 / FEERGS | N/A | Ferramentas e EPCs | IRMÃOS MULLER EXPORTAÇÃO E IMPORTAÇÃO | 24.999.560/0001-60 | 2022-10-06 | 2026-10-06 | HI_2022_10_06 | Ambos | N/A | N/A | AIF
|  | 11070 | 5643059 | 92020356 | MANTA ISOL DE BORRACHA 800 X 330 MM | MANTA ISOLANTE; CONFECCIONADA EM BORRACHA NATURAL OU SINTETICA; COR LARANJA; CLASSE DE TENSAO: 0 (5KV); C/ FITA VELCRO NAS LATERAIS E EXTREMIDADES P/ FECHAMENTO; C/ REFORCO EXTERNO DA COSTURA; COMPRIMENTO 800 MM ± 20 MM; LARGURA 330 MM ± 10 MM; ESPESSURA | CEF-001 | COOFESTE / PROTECK / ORION | N/A | Ferramentas e EPCs | LUCABE MATERIAIS ELÉTRICOS LTDA | 01.272.361/0001-50 | 2022-10-06 | 2026-10-06 | HI_2022_10_06 | Ambos | N/A | N/A | AIF
|  | 11070 | 5643059 | 92020356 | MANTA ISOL DE BORRACHA 800 X 330 MM | MANTA ISOLANTE; CONFECCIONADA EM BORRACHA NATURAL OU SINTETICA; COR LARANJA; CLASSE DE TENSAO: 0 (5KV); C/ FITA VELCRO NAS LATERAIS E EXTREMIDADES P/ FECHAMENTO; C/ REFORCO EXTERNO DA COSTURA; COMPRIMENTO 800 MM ± 20 MM; LARGURA 330 MM ± 10 MM; ESPESSURA | CEF-001 | L.068.203 | N/A | Ferramentas e EPCs | LUGO COMERCIAL ELETRICA LTDA | 67.355.578/0001-31 | 2022-10-06 | 2026-10-06 | HI_2022_10_06 | Ambos | N/A | N/A | AIF
|  | 11070 | 5643059 | 92020356 | MANTA ISOL DE BORRACHA 800 X 330 MM | MANTA ISOLANTE; CONFECCIONADA EM BORRACHA NATURAL OU SINTETICA; COR LARANJA; CLASSE DE TENSAO: 0 (5KV); C/ FITA VELCRO NAS LATERAIS E EXTREMIDADES P/ FECHAMENTO; C/ REFORCO EXTERNO DA COSTURA; COMPRIMENTO 800 MM ± 20 MM; LARGURA 330 MM ± 10 MM; ESPESSURA | CEF-001 | RESTART | N/A | Ferramentas e EPCs | RESTART IND.COM.IMP.EXP.DE EQUIP.AC | 10.618.788/0001-58 | 2022-10-06 | 2026-10-06 | HI_2022_10_06 | Ambos | N/A | N/A | AIF
|  | 11060 | 4610010 | 53095072 | ESTROPO NAILON 500 MM 454 DAN | ESTROPO CONFECCIONADO EM NAILON; ARGOLAS CONFECCIONADAS EM ACO SAE 1045; COMPRIMENTO FORA DA ARGOLA C: 500 MM ± 30; LARGURA: 50 MM; ESPESSURA: 3 MM ± 0,2; CAPACIDADE NOMINAL DE TRABALHO: 454DAN; CARGA MÍNIMA DE RUPTURA: 1000DAN; ESTROPO CONFECCIONADO | DIS-CEF-001 | MARCA: TENSIFLEX / MODELO: TF4-50D/500 | N/A | Ferramentas e EPCs | GUILLERMO FERNANDEZ CASTRO-EPP | 74.550.567/0001-78 | 2022-10-06 | 2026-10-06 | HI_2022_10_06 | Ambos | N/A | N/A | AIF
|  | 11060 | 4610010 | 53095072 | ESTROPO NAILON 500 MM 454 DAN | ESTROPO CONFECCIONADO EM NAILON; ARGOLAS CONFECCIONADAS EM ACO SAE 1045; COMPRIMENTO FORA DA ARGOLA C: 500 MM ± 30; LARGURA: 50 MM; ESPESSURA: 3 MM ± 0,2; CAPACIDADE NOMINAL DE TRABALHO: 454DAN; CARGA MÍNIMA DE RUPTURA: 1000DAN; ESTROPO CONFECCIONADO | DIS-CEF-001 | 1012 | N/A | Ferramentas e EPCs | INDUSTRIA E COMERCIO LEAL LTDA | 61.353.199/0012-89 | 2022-10-06 | 2026-10-06 | HI_2022_10_06 | Ambos | N/A | N/A | AIF
|  | 11060 | 4610010 | 53095072 | ESTROPO NAILON 500 MM 454 DAN | ESTROPO CONFECCIONADO EM NAILON; ARGOLAS CONFECCIONADAS EM ACO SAE 1045; COMPRIMENTO FORA DA ARGOLA C: 500 MM ± 30; LARGURA: 50 MM; ESPESSURA: 3 MM ± 0,2; CAPACIDADE NOMINAL DE TRABALHO: 454DAN; CARGA MÍNIMA DE RUPTURA: 1000DAN; ESTROPO CONFECCIONADO | DIS-CEF-001 | TENSYFLEX | N/A | Ferramentas e EPCs | LUCABE MATERIAIS ELÉTRICOS LTDA | 01.272.361/0001-50 | 2022-10-06 | 2026-10-06 | HI_2022_10_06 | Ambos | N/A | N/A | AIF
|  | 11060 | 4610010 | 53095072 | ESTROPO NAILON 500 MM 454 DAN | ESTROPO CONFECCIONADO EM NAILON; ARGOLAS CONFECCIONADAS EM ACO SAE 1045; COMPRIMENTO FORA DA ARGOLA C: 500 MM ± 30; LARGURA: 50 MM; ESPESSURA: 3 MM ± 0,2; CAPACIDADE NOMINAL DE TRABALHO: 454DAN; CARGA MÍNIMA DE RUPTURA: 1000DAN; ESTROPO CONFECCIONADO | DIS-CEF-001 | LG-712 | N/A | Ferramentas e EPCs | LUGO COMERCIAL ELETRICA LTDA | 67.355.578/0001-31 | 2022-10-06 | 2026-10-06 | HI_2022_10_06 | Ambos | N/A | N/A | AIF
|  | 11060 | 4610010 | 53095072 | ESTROPO NAILON 500 MM 454 DAN | ESTROPO CONFECCIONADO EM NAILON; ARGOLAS CONFECCIONADAS EM ACO SAE 1045; COMPRIMENTO FORA DA ARGOLA C: 500 MM ± 30; LARGURA: 50 MM; ESPESSURA: 3 MM ± 0,2; CAPACIDADE NOMINAL DE TRABALHO: 454DAN; CARGA MÍNIMA DE RUPTURA: 1000DAN; ESTROPO CONFECCIONADO | DIS-CEF-001 | SE7720-2 | N/A | Ferramentas e EPCs | SOLUÇÃO EQUIPAMENTOS ELÉTRICOS LTDA | 10.676.939/0001-24 | 2022-10-06 | 2026-10-06 | HI_2022_10_06 | Ambos | N/A | N/A | AIF
|  | 11060 | 4610010 | 53095072 | ESTROPO NAILON 500 MM 454 DAN | ESTROPO CONFECCIONADO EM NAILON; ARGOLAS CONFECCIONADAS EM ACO SAE 1045; COMPRIMENTO FORA DA ARGOLA C: 500 MM ± 30; LARGURA: 50 MM; ESPESSURA: 3 MM ± 0,2; CAPACIDADE NOMINAL DE TRABALHO: 454DAN; CARGA MÍNIMA DE RUPTURA: 1000DAN; ESTROPO CONFECCIONADO | DIS-CEF-001 | COOFESTE E SOLUÇÃO | N/A | Ferramentas e EPCs | START BRASIL | 40.087.428/0001-38 | 2022-10-06 | 2026-10-06 | HI_2022_10_06 | Ambos | N/A | N/A | AIF
|  | 11056 | 5613110 | 5613110 | LUVA ISOLANTE BORR N° 11,0 CL4 | LUVA ISOLANTE EM BORRACHA. TIPO: I OU II. CLASSE 4. TENSAO MÁXIMA DE TRABALHO: 36KV. TAMANHO: 11"; PARA ELETRICISTA. DETALHES NA ESPECIFICAÇÃO TÉCNICA NO SGN: DIS.CEF.005 ET 002.01 | CEF 005 -ET 002.01 | NOVAX |  | EPIs, acessórios de Segurança | NOVAX (FULL SAFE EQUIPAMENTOS DE PROTECAO LTDA) | 17.332.437/0001-25 | 2025-10-13 | 2030-10-13 | HI_2025_07_08 | Ambos | 34480 | N/A | AIF
|  | 11056 | 5613110 | 5613110 | LUVA ISOLANTE BORR N° 11,0 CL4 | LUVA ISOLANTE EM BORRACHA. TIPO: I OU II. CLASSE 4. TENSAO MÁXIMA DE TRABALHO: 36KV. TAMANHO: 11"; PARA ELETRICISTA. DETALHES NA ESPECIFICAÇÃO TÉCNICA NO SGN: DIS.CEF.005 ET 002.01 | CEF 005 -ET 002.01 | ORION |  | EPIs, acessórios de Segurança | ORION S.A. | 61.082.863/0001-40 | 2025-10-13 | 2030-10-13 | HI_2025_07_08 | Ambos | 29771 | N/A | AIF
|  | 11056 | 5613110 | 5613110 | LUVA ISOLANTE BORR N° 11,0 CL4 | LUVA ISOLANTE EM BORRACHA. TIPO: I OU II. CLASSE 4. TENSAO MÁXIMA DE TRABALHO: 36KV. TAMANHO: 11"; PARA ELETRICISTA. DETALHES NA ESPECIFICAÇÃO TÉCNICA NO SGN: DIS.CEF.005 ET 002.01 | CEF 005 -ET 002.01 | SALISBURY |  | EPIs, acessórios de Segurança | SALISBURY (INDUSTRIA E COMERCIO LEAL LTDA) | 61.353.199/0001-26 | 2025-10-13 | 2030-10-13 | HI_2025_07_08 | Ambos | 39049 | N/A | AIF
|  | 11055 | 5613056 | 5613056 | LUVA ISOLANTE BORR N° 10,0 CL4 | LUVA ISOLANTE EM BORRACHA. TIPO: I OU II. CLASSE 4. TENSÃO MÁXIMA DE TRABALHO: 36KV. TAMANHO: 10"; PARA ELETRICISTA. DETALHES NA ESPECIFICAÇÃO TÉCNICA NO SGN: DIS.CEF.005 ET 002.01 | CEF 005 -ET 002.01 | NOVAX |  | EPIs, acessórios de Segurança | NOVAX (FULL SAFE EQUIPAMENTOS DE PROTECAO LTDA) | 17.332.437/0001-25 | 2025-10-13 | 2030-10-13 | HI_2025_07_08 | Ambos | 34480 | N/A | AIF
|  | 11055 | 5613056 | 5613056 | LUVA ISOLANTE BORR N° 10,0 CL4 | LUVA ISOLANTE EM BORRACHA. TIPO: I OU II. CLASSE 4. TENSÃO MÁXIMA DE TRABALHO: 36KV. TAMANHO: 10"; PARA ELETRICISTA. DETALHES NA ESPECIFICAÇÃO TÉCNICA NO SGN: DIS.CEF.005 ET 002.01 | CEF 005 -ET 002.01 | ORION |  | EPIs, acessórios de Segurança | ORION S.A. | 61.082.863/0001-40 | 2025-10-13 | 2030-10-13 | HI_2025_07_08 | Ambos | 29771 | N/A | AIF
|  | 11055 | 5613056 | 5613056 | LUVA ISOLANTE BORR N° 10,0 CL4 | LUVA ISOLANTE EM BORRACHA. TIPO: I OU II. CLASSE 4. TENSÃO MÁXIMA DE TRABALHO: 36KV. TAMANHO: 10"; PARA ELETRICISTA. DETALHES NA ESPECIFICAÇÃO TÉCNICA NO SGN: DIS.CEF.005 ET 002.01 | CEF 005 -ET 002.01 | SALISBURY |  | EPIs, acessórios de Segurança | SALISBURY (INDUSTRIA E COMERCIO LEAL LTDA) | 61.353.199/0001-26 | 2025-10-13 | 2030-10-13 | HI_2025_07_08 | Ambos | 39049 | N/A | AIF
|  | 11054 | 5613111 | 5613111 | LUVA ISOLANTE BORR N° 9,0 CL4 | LUVA ISOLANTE EM BORRACHA. TIPO: I OU II. CLASSE 4. TENSÃO MÁXIMA DE TRABALHO: 36KV. TAMANHO: 9,0"; PARA ELETRICISTA. DETALHES NA ESPECIFICAÇÃO TÉCNICA NO SGN: DIS.CEF.005 ET 002.01 | CEF 005 -ET 002.01 | NOVAX |  | EPIs, acessórios de Segurança | NOVAX (FULL SAFE EQUIPAMENTOS DE PROTECAO LTDA) | 17.332.437/0001-25 | 2025-10-13 | 2030-10-13 | HI_2025_07_08 | Ambos | 34480 | N/A | AIF
|  | 11054 | 5613111 | 5613111 | LUVA ISOLANTE BORR N° 9,0 CL4 | LUVA ISOLANTE EM BORRACHA. TIPO: I OU II. CLASSE 4. TENSÃO MÁXIMA DE TRABALHO: 36KV. TAMANHO: 9,0"; PARA ELETRICISTA. DETALHES NA ESPECIFICAÇÃO TÉCNICA NO SGN: DIS.CEF.005 ET 002.01 | CEF 005 -ET 002.01 | ORION |  | EPIs, acessórios de Segurança | ORION S.A. | 61.082.863/0001-40 | 2025-10-13 | 2030-10-13 | HI_2025_07_08 | Ambos | 29771 | N/A | AIF
|  | 11054 | 5613111 | 5613111 | LUVA ISOLANTE BORR N° 9,0 CL4 | LUVA ISOLANTE EM BORRACHA. TIPO: I OU II. CLASSE 4. TENSÃO MÁXIMA DE TRABALHO: 36KV. TAMANHO: 9,0"; PARA ELETRICISTA. DETALHES NA ESPECIFICAÇÃO TÉCNICA NO SGN: DIS.CEF.005 ET 002.01 | CEF 005 -ET 002.01 | SALISBURY |  | EPIs, acessórios de Segurança | SALISBURY (INDUSTRIA E COMERCIO LEAL LTDA) | 61.353.199/0001-26 | 2025-10-13 | 2030-10-13 | HI_2025_07_08 | Ambos | 39049 | N/A | AIF
|  | 11032 | 2542006 | 92020363 | LANTERNA HOLOFOTE REGARREGAVEL | LANTERNA HOLOFOTE RECARREGAVEL; LAMPADAS DE LEDs DE ALTA POTENCIA, SUPER BRILHO, ALCANCE MINIMO DE 200 M; PLUG ADEQUADO AO PADRAO BRASILEIRO; REGULAGEM DE LUMINOSIDADE; 10 HORAS DE DURACAO POR CARGA PARA LUMINOSIDADE ALTA; BATERIA DE ION-LITIO; | DIS-CEF-001 | GIGTECH | N/A | Ferramentas e EPCs | GIGTECH FERRAMENTARIA E USINAGEM LT | 15.253.631/0001-90 | 2022-10-06 | 2026-10-06 | HI_2022_10_06 | Ambos | N/A | N/A | AIF
|  | 11032 | 2542006 | 92020363 | LANTERNA HOLOFOTE REGARREGAVEL | LANTERNA HOLOFOTE RECARREGAVEL; LAMPADAS DE LEDs DE ALTA POTENCIA, SUPER BRILHO, ALCANCE MINIMO DE 200 M; PLUG ADEQUADO AO PADRAO BRASILEIRO; REGULAGEM DE LUMINOSIDADE; 10 HORAS DE DURACAO POR CARGA PARA LUMINOSIDADE ALTA; BATERIA DE ION-LITIO; | DIS-CEF-001 | LE-LRV320L | N/A | Ferramentas e EPCs | INDUSTRIA E COMERCIO LEAL LTDA | 61.353.199/0012-89 | 2022-10-06 | 2026-10-06 | HI_2022_10_06 | Ambos | N/A | N/A | AIF
|  | 11032 | 2542006 | 92020363 | LANTERNA HOLOFOTE REGARREGAVEL | LANTERNA HOLOFOTE RECARREGAVEL; LAMPADAS DE LEDs DE ALTA POTENCIA, SUPER BRILHO, ALCANCE MINIMO DE 200 M; PLUG ADEQUADO AO PADRAO BRASILEIRO; REGULAGEM DE LUMINOSIDADE; 10 HORAS DE DURACAO POR CARGA PARA LUMINOSIDADE ALTA; BATERIA DE ION-LITIO; | DIS-CEF-001 | MOR | N/A | Ferramentas e EPCs | LUCABE MATERIAIS ELÉTRICOS LTDA | 01.272.361/0001-50 | 2022-10-06 | 2026-10-06 | HI_2022_10_06 | Ambos | N/A | N/A | AIF
|  | 11032 | 2542006 | 92020363 | LANTERNA HOLOFOTE REGARREGAVEL | LANTERNA HOLOFOTE RECARREGAVEL; LAMPADAS DE LEDs DE ALTA POTENCIA, SUPER BRILHO, ALCANCE MINIMO DE 200 M; PLUG ADEQUADO AO PADRAO BRASILEIRO; REGULAGEM DE LUMINOSIDADE; 10 HORAS DE DURACAO POR CARGA PARA LUMINOSIDADE ALTA; BATERIA DE ION-LITIO; | DIS-CEF-001 | RacLite BIG 850 | N/A | Ferramentas e EPCs | PCB INFORMATICA LTDA EPP | 07.583.447/0001-80 | 2022-10-06 | 2026-10-06 | HI_2022_10_06 | Ambos | N/A | N/A | AIF
|  | 11032 | 2542006 | 92020363 | LANTERNA HOLOFOTE REGARREGAVEL | LANTERNA HOLOFOTE RECARREGAVEL; LAMPADAS DE LEDs DE ALTA POTENCIA, SUPER BRILHO, ALCANCE MINIMO DE 200 M; PLUG ADEQUADO AO PADRAO BRASILEIRO; REGULAGEM DE LUMINOSIDADE; 10 HORAS DE DURACAO POR CARGA PARA LUMINOSIDADE ALTA; BATERIA DE ION-LITIO; | DIS-CEF-001 | MOR | N/A | Ferramentas e EPCs | PROSEK EQUIPAMENTOS DE SEGURANÇA LT | 01.961.452/0001-00 | 2022-10-06 | 2026-10-06 | HI_2022_10_06 | Ambos | N/A | N/A | AIF
|  | 11030 | 4601063 | 53040288 | CHAVE HEXAGONAL (ALLEN) 5MM PERFIL L | CHAVE HEXAGONAL ALLEN 5 MM PERFIL L; ENCAIXE SEXTAVADO; ACO FERRAMENTA OU ACO CROMO VANADIO; ACABAMENTO FOSFATIZADO ESCURECIDO; DIAMETRO: 5,0 MM; COMPRIMENTO 75 A 100 MM; CONFORME PADRAO DIS-CEF-001 ET 03.21.04 ITEM 3; EM EMBALAGEM APROVADA PELA NEOENERGI | DIS-CEF-001 | GEDORE – MODELO 42-5,0 | N/A | Ferramentas e EPCs | ANHANGUERA COMERCIO FERRAMENTAS ltd | 00.565.813/0002-00 | 2022-10-06 | 2026-10-06 | HI_2022_10_06 | Ambos | N/A | N/A | AIF
|  | 11030 | 4601063 | 53040288 | CHAVE HEXAGONAL (ALLEN) 5MM PERFIL L | CHAVE HEXAGONAL ALLEN 5 MM PERFIL L; ENCAIXE SEXTAVADO; ACO FERRAMENTA OU ACO CROMO VANADIO; ACABAMENTO FOSFATIZADO ESCURECIDO; DIAMETRO: 5,0 MM; COMPRIMENTO 75 A 100 MM; CONFORME PADRAO DIS-CEF-001 ET 03.21.04 ITEM 3; EM EMBALAGEM APROVADA PELA NEOENERGI | DIS-CEF-001 | Belzer, Tramontina ou Gedore | N/A | Ferramentas e EPCs | GIGTECH FERRAMENTARIA E USINAGEM LT | 15.253.631/0001-90 | 2022-10-06 | 2026-10-06 | HI_2022_10_06 | Ambos | N/A | N/A | AIF
|  | 11030 | 4601063 | 53040288 | CHAVE HEXAGONAL (ALLEN) 5MM PERFIL L | CHAVE HEXAGONAL ALLEN 5 MM PERFIL L; ENCAIXE SEXTAVADO; ACO FERRAMENTA OU ACO CROMO VANADIO; ACABAMENTO FOSFATIZADO ESCURECIDO; DIAMETRO: 5,0 MM; COMPRIMENTO 75 A 100 MM; CONFORME PADRAO DIS-CEF-001 ET 03.21.04 ITEM 3; EM EMBALAGEM APROVADA PELA NEOENERGI | DIS-CEF-001 | TRAMONTINA | N/A | Ferramentas e EPCs | INDUSTRIA E COMERCIO LEAL LTDA | 61.353.199/0012-89 | 2022-10-06 | 2026-10-06 | HI_2022_10_06 | Ambos | N/A | N/A | AIF
|  | 11030 | 4601063 | 53040288 | CHAVE HEXAGONAL (ALLEN) 5MM PERFIL L | CHAVE HEXAGONAL ALLEN 5 MM PERFIL L; ENCAIXE SEXTAVADO; ACO FERRAMENTA OU ACO CROMO VANADIO; ACABAMENTO FOSFATIZADO ESCURECIDO; DIAMETRO: 5,0 MM; COMPRIMENTO 75 A 100 MM; CONFORME PADRAO DIS-CEF-001 ET 03.21.04 ITEM 3; EM EMBALAGEM APROVADA PELA NEOENERGI | DIS-CEF-001 | BELZER / GEDORE/TRAMONTINA | N/A | Ferramentas e EPCs | LUCABE MATERIAIS ELÉTRICOS LTDA | 01.272.361/0001-50 | 2022-10-06 | 2026-10-06 | HI_2022_10_06 | Ambos | N/A | N/A | AIF
|  | 11030 | 4601063 | 53040288 | CHAVE HEXAGONAL (ALLEN) 5MM PERFIL L | CHAVE HEXAGONAL ALLEN 5 MM PERFIL L; ENCAIXE SEXTAVADO; ACO FERRAMENTA OU ACO CROMO VANADIO; ACABAMENTO FOSFATIZADO ESCURECIDO; DIAMETRO: 5,0 MM; COMPRIMENTO 75 A 100 MM; CONFORME PADRAO DIS-CEF-001 ET 03.21.04 ITEM 3; EM EMBALAGEM APROVADA PELA NEOENERGI | DIS-CEF-001 | TRAMONTINA/GEDORE/BELZER | N/A | Ferramentas e EPCs | LUGO COMERCIAL ELETRICA LTDA | 67.355.578/0001-31 | 2022-10-06 | 2026-10-06 | HI_2022_10_06 | Ambos | N/A | N/A | AIF
|  | 11030 | 4601063 | 53040288 | CHAVE HEXAGONAL (ALLEN) 5MM PERFIL L | CHAVE HEXAGONAL ALLEN 5 MM PERFIL L; ENCAIXE SEXTAVADO; ACO FERRAMENTA OU ACO CROMO VANADIO; ACABAMENTO FOSFATIZADO ESCURECIDO; DIAMETRO: 5,0 MM; COMPRIMENTO 75 A 100 MM; CONFORME PADRAO DIS-CEF-001 ET 03.21.04 ITEM 3; EM EMBALAGEM APROVADA PELA NEOENERGI | DIS-CEF-001 | BELZER | N/A | Ferramentas e EPCs | PCB INFORMATICA LTDA EPP | 07.583.447/0001-80 | 2022-10-06 | 2026-10-06 | HI_2022_10_06 | Ambos | N/A | N/A | AIF
|  | 11030 | 4601063 | 53040288 | CHAVE HEXAGONAL (ALLEN) 5MM PERFIL L | CHAVE HEXAGONAL ALLEN 5 MM PERFIL L; ENCAIXE SEXTAVADO; ACO FERRAMENTA OU ACO CROMO VANADIO; ACABAMENTO FOSFATIZADO ESCURECIDO; DIAMETRO: 5,0 MM; COMPRIMENTO 75 A 100 MM; CONFORME PADRAO DIS-CEF-001 ET 03.21.04 ITEM 3; EM EMBALAGEM APROVADA PELA NEOENERGI | DIS-CEF-001 | 44400/005 | N/A | Ferramentas e EPCs | PRIMACOM DISTRIBUIDORA DE ADESIVOS | 10.248.857/0001-89 | 2022-10-06 | 2026-10-06 | HI_2022_10_06 | Ambos | N/A | N/A | AIF
|  | 11030 | 4601063 | 53040288 | CHAVE HEXAGONAL (ALLEN) 5MM PERFIL L | CHAVE HEXAGONAL ALLEN 5 MM PERFIL L; ENCAIXE SEXTAVADO; ACO FERRAMENTA OU ACO CROMO VANADIO; ACABAMENTO FOSFATIZADO ESCURECIDO; DIAMETRO: 5,0 MM; COMPRIMENTO 75 A 100 MM; CONFORME PADRAO DIS-CEF-001 ET 03.21.04 ITEM 3; EM EMBALAGEM APROVADA PELA NEOENERGI | DIS-CEF-001 | GEDORE 42-05 | N/A | Ferramentas e EPCs | RESSEG DISTRIBUIDORA LTDA | 13.596.165/0001-10 | 2022-10-06 | 2026-10-06 | HI_2022_10_06 | Ambos | N/A | N/A | AIF
|  | 11030 | 4601063 | 53040288 | CHAVE HEXAGONAL (ALLEN) 5MM PERFIL L | CHAVE HEXAGONAL ALLEN 5 MM PERFIL L; ENCAIXE SEXTAVADO; ACO FERRAMENTA OU ACO CROMO VANADIO; ACABAMENTO FOSFATIZADO ESCURECIDO; DIAMETRO: 5,0 MM; COMPRIMENTO 75 A 100 MM; CONFORME PADRAO DIS-CEF-001 ET 03.21.04 ITEM 3; EM EMBALAGEM APROVADA PELA NEOENERGI | DIS-CEF-001 | TRAMONTINA | N/A | Ferramentas e EPCs | START BRASIL | 40.087.428/0001-38 | 2022-10-06 | 2026-10-06 | HI_2022_10_06 | Ambos | N/A | N/A | AIF
|  | 11030 | 4601063 | 53040288 | CHAVE HEXAGONAL (ALLEN) 5MM PERFIL L | CHAVE HEXAGONAL ALLEN 5 MM PERFIL L; ENCAIXE SEXTAVADO; ACO FERRAMENTA OU ACO CROMO VANADIO; ACABAMENTO FOSFATIZADO ESCURECIDO; DIAMETRO: 5,0 MM; COMPRIMENTO 75 A 100 MM; CONFORME PADRAO DIS-CEF-001 ET 03.21.04 ITEM 3; EM EMBALAGEM APROVADA PELA NEOENERGI | DIS-CEF-001 | TRAMONTINA | N/A | Ferramentas e EPCs | TIP TRATORES E IMPLEMENTOS LTDA | 44.629.004/0001-09 | 2022-10-06 | 2026-10-06 | HI_2022_10_06 | Ambos | N/A | N/A | AIF
|  | 11027 | 4600217 | 53095070 | VERRUMA MANUAL 4MM | VERRUMA MANUAL 5,0MM; CONFORME DIS-CEF-001 EFES 03.12.22; EM EMBALAGEM APROVADA PELA NEOENERGIA. MARCAS/MODELOS ACEITOS: VONDER/41 83 120 004; IRWIN/IW588. | DIS-CEF-001 | Vonder ou Irwin | N/A | Ferramentas e EPCs | GIGTECH FERRAMENTARIA E USINAGEM LT | 15.253.631/0001-90 | 2022-10-06 | 2026-10-06 | HI_2022_10_06 | Ambos | N/A | N/A | AIF
|  | 11027 | 4600217 | 53095070 | VERRUMA MANUAL 4MM | VERRUMA MANUAL 5,0MM; CONFORME DIS-CEF-001 EFES 03.12.22; EM EMBALAGEM APROVADA PELA NEOENERGIA. MARCAS/MODELOS ACEITOS: VONDER/41 83 120 004; IRWIN/IW588. | DIS-CEF-001 | IRWIN | N/A | Ferramentas e EPCs | INDUSTRIA E COMERCIO LEAL LTDA | 61.353.199/0012-89 | 2022-10-06 | 2026-10-06 | HI_2022_10_06 | Ambos | N/A | N/A | AIF
|  | 11027 | 4600217 | 53095070 | VERRUMA MANUAL 4MM | VERRUMA MANUAL 5,0MM; CONFORME DIS-CEF-001 EFES 03.12.22; EM EMBALAGEM APROVADA PELA NEOENERGIA. MARCAS/MODELOS ACEITOS: VONDER/41 83 120 004; IRWIN/IW588. | DIS-CEF-001 | VONDER / IRWIN | N/A | Ferramentas e EPCs | LUCABE MATERIAIS ELÉTRICOS LTDA | 01.272.361/0001-50 | 2022-10-06 | 2026-10-06 | HI_2022_10_06 | Ambos | N/A | N/A | AIF
|  | 11027 | 4600217 | 53095070 | VERRUMA MANUAL 4MM | VERRUMA MANUAL 5,0MM; CONFORME DIS-CEF-001 EFES 03.12.22; EM EMBALAGEM APROVADA PELA NEOENERGIA. MARCAS/MODELOS ACEITOS: VONDER/41 83 120 004; IRWIN/IW588. | DIS-CEF-001 | VONDER/41 83 120 004 | N/A | Ferramentas e EPCs | START BRASIL | 40.087.428/0001-38 | 2022-10-06 | 2026-10-06 | HI_2022_10_06 | Ambos | N/A | N/A | AIF
|  | 11027 | 4600217 | 53095070 | VERRUMA MANUAL 4MM | VERRUMA MANUAL 5,0MM; CONFORME DIS-CEF-001 EFES 03.12.22; EM EMBALAGEM APROVADA PELA NEOENERGIA. MARCAS/MODELOS ACEITOS: VONDER/41 83 120 004; IRWIN/IW588. | DIS-CEF-001 | TRAMONTINA / VONDER / IRWIN | N/A | Ferramentas e EPCs | TIP TRATORES E IMPLEMENTOS LTDA | 44.629.004/0001-09 | 2022-10-06 | 2026-10-06 | HI_2022_10_06 | Ambos | N/A | N/A | AIF
|  | 11025 | 1868165 | 530401282 | METRO DUPLO DE MADEIRA | METRO DUPLO; CONFECCIONADO EM BAMBU OU PINHO TRATADO; ARTICULACAO EM ACO; PONTEIRAS EM ACO; COMPRIMENTO 2 METROS; C/ ESCALAS PINTADAS OU GRAVADAS, SENDO EM UMA FACE EM MILIMETROS E NA OUTRA EM POLEGADAS; DOBRAVEL; TIPO ZIG-ZAG; CONFORME PADRAO DIS-CEF-001 | DIS-CEF-001 | Tramontina ou Momfort | N/A | Ferramentas e EPCs | GIGTECH FERRAMENTARIA E USINAGEM LT | 15.253.631/0001-90 | 2022-10-06 | 2026-10-06 | HI_2022_10_06 | Ambos | N/A | N/A | AIF
|  | 11025 | 1868165 | 530401282 | METRO DUPLO DE MADEIRA | METRO DUPLO; CONFECCIONADO EM BAMBU OU PINHO TRATADO; ARTICULACAO EM ACO; PONTEIRAS EM ACO; COMPRIMENTO 2 METROS; C/ ESCALAS PINTADAS OU GRAVADAS, SENDO EM UMA FACE EM MILIMETROS E NA OUTRA EM POLEGADAS; DOBRAVEL; TIPO ZIG-ZAG; CONFORME PADRAO DIS-CEF-001 | DIS-CEF-001 | TRAMONTINA | N/A | Ferramentas e EPCs | INDUSTRIA E COMERCIO LEAL LTDA | 61.353.199/0012-89 | 2022-10-06 | 2026-10-06 | HI_2022_10_06 | Ambos | N/A | N/A | AIF
|  | 11025 | 1868165 | 530401282 | METRO DUPLO DE MADEIRA | METRO DUPLO; CONFECCIONADO EM BAMBU OU PINHO TRATADO; ARTICULACAO EM ACO; PONTEIRAS EM ACO; COMPRIMENTO 2 METROS; C/ ESCALAS PINTADAS OU GRAVADAS, SENDO EM UMA FACE EM MILIMETROS E NA OUTRA EM POLEGADAS; DOBRAVEL; TIPO ZIG-ZAG; CONFORME PADRAO DIS-CEF-001 | DIS-CEF-001 | MONFORT / TRAMONTINA | N/A | Ferramentas e EPCs | LUCABE MATERIAIS ELÉTRICOS LTDA | 01.272.361/0001-50 | 2022-10-06 | 2026-10-06 | HI_2022_10_06 | Ambos | N/A | N/A | AIF
|  | 11025 | 1868165 | 530401282 | METRO DUPLO DE MADEIRA | METRO DUPLO; CONFECCIONADO EM BAMBU OU PINHO TRATADO; ARTICULACAO EM ACO; PONTEIRAS EM ACO; COMPRIMENTO 2 METROS; C/ ESCALAS PINTADAS OU GRAVADAS, SENDO EM UMA FACE EM MILIMETROS E NA OUTRA EM POLEGADAS; DOBRAVEL; TIPO ZIG-ZAG; CONFORME PADRAO DIS-CEF-001 | DIS-CEF-001 | TRAMONTINA/GEDORE/BELZER | N/A | Ferramentas e EPCs | LUGO COMERCIAL ELETRICA LTDA | 67.355.578/0001-31 | 2022-10-06 | 2026-10-06 | HI_2022_10_06 | Ambos | N/A | N/A | AIF
|  | 11025 | 1868165 | 530401282 | METRO DUPLO DE MADEIRA | METRO DUPLO; CONFECCIONADO EM BAMBU OU PINHO TRATADO; ARTICULACAO EM ACO; PONTEIRAS EM ACO; COMPRIMENTO 2 METROS; C/ ESCALAS PINTADAS OU GRAVADAS, SENDO EM UMA FACE EM MILIMETROS E NA OUTRA EM POLEGADAS; DOBRAVEL; TIPO ZIG-ZAG; CONFORME PADRAO DIS-CEF-001 | DIS-CEF-001 | 43160/002 | N/A | Ferramentas e EPCs | PRIMACOM DISTRIBUIDORA DE ADESIVOS | 10.248.857/0001-89 | 2022-10-06 | 2026-10-06 | HI_2022_10_06 | Ambos | N/A | N/A | AIF
|  | 11025 | 1868165 | 530401282 | METRO DUPLO DE MADEIRA | METRO DUPLO; CONFECCIONADO EM BAMBU OU PINHO TRATADO; ARTICULACAO EM ACO; PONTEIRAS EM ACO; COMPRIMENTO 2 METROS; C/ ESCALAS PINTADAS OU GRAVADAS, SENDO EM UMA FACE EM MILIMETROS E NA OUTRA EM POLEGADAS; DOBRAVEL; TIPO ZIG-ZAG; CONFORME PADRAO DIS-CEF-001 | DIS-CEF-001 | TRAMONTINA/43160/002 | N/A | Ferramentas e EPCs | RESSEG DISTRIBUIDORA LTDA | 13.596.165/0001-10 | 2022-10-06 | 2026-10-06 | HI_2022_10_06 | Ambos | N/A | N/A | AIF
|  | 11025 | 1868165 | 530401282 | METRO DUPLO DE MADEIRA | METRO DUPLO; CONFECCIONADO EM BAMBU OU PINHO TRATADO; ARTICULACAO EM ACO; PONTEIRAS EM ACO; COMPRIMENTO 2 METROS; C/ ESCALAS PINTADAS OU GRAVADAS, SENDO EM UMA FACE EM MILIMETROS E NA OUTRA EM POLEGADAS; DOBRAVEL; TIPO ZIG-ZAG; CONFORME PADRAO DIS-CEF-001 | DIS-CEF-001 | TRAMONTINA/43160/002 | N/A | Ferramentas e EPCs | START BRASIL | 40.087.428/0001-38 | 2022-10-06 | 2026-10-06 | HI_2022_10_06 | Ambos | N/A | N/A | AIF
|  | 11025 | 1868165 | 530401282 | METRO DUPLO DE MADEIRA | METRO DUPLO; CONFECCIONADO EM BAMBU OU PINHO TRATADO; ARTICULACAO EM ACO; PONTEIRAS EM ACO; COMPRIMENTO 2 METROS; C/ ESCALAS PINTADAS OU GRAVADAS, SENDO EM UMA FACE EM MILIMETROS E NA OUTRA EM POLEGADAS; DOBRAVEL; TIPO ZIG-ZAG; CONFORME PADRAO DIS-CEF-001 | DIS-CEF-001 | TRAMONTINA | N/A | Ferramentas e EPCs | TIP TRATORES E IMPLEMENTOS LTDA | 44.629.004/0001-09 | 2022-10-06 | 2026-10-06 | HI_2022_10_06 | Ambos | N/A | N/A | AIF
|  | 11024 | 4601460 | 53040534 | MARRETA 500 G | MARRETA; CABECA SEXTAVADA; MARRETA EM ACO CARBONO; CABO DE MADEIRA; PESO 0,5 KG; 2 FACES; FACES DE TRABALHO C/ TRATAMENTO TERMICO; PINTADA EM PRETO; CABO MADEIRA; PADRAO CEF.001 NEOENERGIA ET 03.12.06 ITEM 1; EM EMBALAGEM APROVADA PELA NEOENERGIA. MARCAS/ | DIS-CEF-001 | TRAMONTINA 40500/001 | N/A | Ferramentas e EPCs | ANHANGUERA COMERCIO FERRAMENTAS ltd | 00.565.813/0002-00 | 2022-10-06 | 2026-10-06 | HI_2022_10_06 | Ambos | N/A | N/A | AIF
|  | 11024 | 4601460 | 53040534 | MARRETA 500 G | MARRETA; CABECA SEXTAVADA; MARRETA EM ACO CARBONO; CABO DE MADEIRA; PESO 0,5 KG; 2 FACES; FACES DE TRABALHO C/ TRATAMENTO TERMICO; PINTADA EM PRETO; CABO MADEIRA; PADRAO CEF.001 NEOENERGIA ET 03.12.06 ITEM 1; EM EMBALAGEM APROVADA PELA NEOENERGIA. MARCAS/ | DIS-CEF-001 | TRAMONTINA_PRO/40500/001; IRWIN/1863539; VONDER/30 78 000 500. | N/A | Ferramentas e EPCs | GIGTECH FERRAMENTARIA E USINAGEM LT | 15.253.631/0001-90 | 2022-10-06 | 2026-10-06 | HI_2022_10_06 | Ambos | N/A | N/A | AIF
|  | 11024 | 4601460 | 53040534 | MARRETA 500 G | MARRETA; CABECA SEXTAVADA; MARRETA EM ACO CARBONO; CABO DE MADEIRA; PESO 0,5 KG; 2 FACES; FACES DE TRABALHO C/ TRATAMENTO TERMICO; PINTADA EM PRETO; CABO MADEIRA; PADRAO CEF.001 NEOENERGIA ET 03.12.06 ITEM 1; EM EMBALAGEM APROVADA PELA NEOENERGIA. MARCAS/ | CEF-001 | TRAMONTINA | N/A | Ferramentas e EPCs | INDUSTRIA E COMERCIO LEAL LTDA | 61.353.199/0012-89 | 2022-10-06 | 2026-10-06 | HI_2022_10_06 | Ambos | N/A | N/A | AIF
|  | 11024 | 4601460 | 53040534 | MARRETA 500 G | MARRETA; CABECA SEXTAVADA; MARRETA EM ACO CARBONO; CABO DE MADEIRA; PESO 0,5 KG; 2 FACES; FACES DE TRABALHO C/ TRATAMENTO TERMICO; PINTADA EM PRETO; CABO MADEIRA; PADRAO CEF.001 NEOENERGIA ET 03.12.06 ITEM 1; EM EMBALAGEM APROVADA PELA NEOENERGIA. MARCAS/ | CEF-001 | TRAMONTINA_PRO/40500/001; IRWIN/1863539; VONDER/30 78 000 500. | N/A | Ferramentas e EPCs | LUCABE MATERIAIS ELÉTRICOS LTDA | 01.272.361/0001-50 | 2022-10-06 | 2026-10-06 | HI_2022_10_06 | Ambos | N/A | N/A | AIF
|  | 11024 | 4601460 | 53040534 | MARRETA 500 G | MARRETA; CABECA SEXTAVADA; MARRETA EM ACO CARBONO; CABO DE MADEIRA; PESO 0,5 KG; 2 FACES; FACES DE TRABALHO C/ TRATAMENTO TERMICO; PINTADA EM PRETO; CABO MADEIRA; PADRAO CEF.001 NEOENERGIA ET 03.12.06 ITEM 1; EM EMBALAGEM APROVADA PELA NEOENERGIA. MARCAS/ | DIS-CEF-001 | IRWIN/1863539 | N/A | Ferramentas e EPCs | PCB INFORMATICA LTDA EPP | 07.583.447/0001-80 | 2022-10-06 | 2026-10-06 | HI_2022_10_06 | Ambos | N/A | N/A | AIF
|  | 11024 | 4601460 | 53040534 | MARRETA 500 G | MARRETA; CABECA SEXTAVADA; MARRETA EM ACO CARBONO; CABO DE MADEIRA; PESO 0,5 KG; 2 FACES; FACES DE TRABALHO C/ TRATAMENTO TERMICO; PINTADA EM PRETO; CABO MADEIRA; PADRAO CEF.001 NEOENERGIA ET 03.12.06 ITEM 1; EM EMBALAGEM APROVADA PELA NEOENERGIA. MARCAS/ | CEF-001 | TRAMONTINA PRÓ | N/A | Ferramentas e EPCs | PRIMACOM DISTRIBUIDORA DE ADESIVOS | 10.248.857/0001-89 | 2022-10-06 | 2026-10-06 | HI_2022_10_06 | Ambos | N/A | N/A | AIF
|  | 11021 | 1362737 | 53040759 | CHAVE FENDA SIMPLES 1/8X3" 3X75MM | CHAVE DE FENDA SIMPLES; MATERIAL DA HASTE: ACO CARBONO OU ACO CROMO VANADIO 50CRV4/73MOV52; NIQUELADA OU CROMADA; PONTA FOSFATIZADA; LAMINA REDONDA; C/ TRATAMENTO TERMICO DUREZA 50 HCR ± 3; DEVE SUPORTAR TEMPERATURAS ENTRE -10C° E +500°C; TRATAMENTO ANTIC | DIS-CEF-001 | GEDORE – MODELO 036.010 | N/A | Ferramentas e EPCs | ANHANGUERA COMERCIO FERRAMENTAS ltd | 00.565.813/0002-00 | 2022-10-06 | 2026-10-06 | HI_2022_10_06 | Ambos | N/A | N/A | AIF
|  | 11021 | 1362737 | 53040759 | CHAVE FENDA SIMPLES 1/8X3" 3X75MM | CHAVE DE FENDA SIMPLES; MATERIAL DA HASTE: ACO CARBONO OU ACO CROMO VANADIO 50CRV4/73MOV52; NIQUELADA OU CROMADA; PONTA FOSFATIZADA; LAMINA REDONDA; C/ TRATAMENTO TERMICO DUREZA 50 HCR ± 3; DEVE SUPORTAR TEMPERATURAS ENTRE -10C° E +500°C; TRATAMENTO ANTIC | DIS-CEF-001 | BELZER/214101B; GEDORE/036.010; TRAMONTINA PRO/44110/010. | N/A | Ferramentas e EPCs | GIGTECH FERRAMENTARIA E USINAGEM LT | 15.253.631/0001-90 | 2022-10-06 | 2026-10-06 | HI_2022_10_06 | Ambos | N/A | N/A | AIF
|  | 11021 | 1362737 | 53040759 | CHAVE FENDA SIMPLES 1/8X3" 3X75MM | CHAVE DE FENDA SIMPLES; MATERIAL DA HASTE: ACO CARBONO OU ACO CROMO VANADIO 50CRV4/73MOV52; NIQUELADA OU CROMADA; PONTA FOSFATIZADA; LAMINA REDONDA; C/ TRATAMENTO TERMICO DUREZA 50 HCR ± 3; DEVE SUPORTAR TEMPERATURAS ENTRE -10C° E +500°C; TRATAMENTO ANTIC | CEF-001 | BELZER/214101B; GEDORE/036.010; TRAMONTINA PRO/44110/010 | N/A | Ferramentas e EPCs | LUCABE MATERIAIS ELÉTRICOS LTDA | 01.272.361/0001-50 | 2022-10-06 | 2026-10-06 | HI_2022_10_06 | Ambos | N/A | N/A | AIF
|  | 11021 | 1362737 | 53040759 | CHAVE FENDA SIMPLES 1/8X3" 3X75MM | CHAVE DE FENDA SIMPLES; MATERIAL DA HASTE: ACO CARBONO OU ACO CROMO VANADIO 50CRV4/73MOV52; NIQUELADA OU CROMADA; PONTA FOSFATIZADA; LAMINA REDONDA; C/ TRATAMENTO TERMICO DUREZA 50 HCR ± 3; DEVE SUPORTAR TEMPERATURAS ENTRE -10C° E +500°C; TRATAMENTO ANTIC | DIS-CEF-001 | BELZER/214101B; | N/A | Ferramentas e EPCs | PCB INFORMATICA LTDA EPP | 07.583.447/0001-80 | 2022-10-06 | 2026-10-06 | HI_2022_10_06 | Ambos | N/A | N/A | AIF
|  | 11021 | 1362737 | 53040759 | CHAVE FENDA SIMPLES 1/8X3" 3X75MM | CHAVE DE FENDA SIMPLES; MATERIAL DA HASTE: ACO CARBONO OU ACO CROMO VANADIO 50CRV4/73MOV52; NIQUELADA OU CROMADA; PONTA FOSFATIZADA; LAMINA REDONDA; C/ TRATAMENTO TERMICO DUREZA 50 HCR ± 3; DEVE SUPORTAR TEMPERATURAS ENTRE -10C° E +500°C; TRATAMENTO ANTIC | CEF-001 | TRAMONTINA PRÓ | N/A | Ferramentas e EPCs | PRIMACOM DISTRIBUIDORA DE ADESIVOS | 10.248.857/0001-89 | 2022-10-06 | 2026-10-06 | HI_2022_10_06 | Ambos | N/A | N/A | AIF
|  | 11020 | 4601299 | 530401125 | CHAVE FENDA SIMPLES 3/16X12" 4,7X300MM | CHAVE DE FENDA SIMPLES; MATERIAL DA HASTE: ACO CARBONO OU ACO CROMO VANADIO 50CRV4/73MOV52; NIQUELADA OU CROMADA; PONTA FOSFATIZADA; LAMINA REDONDA; C/ TRATAMENTO TERMICO DUREZA 50 HCR ± 3; DEVE SUPORTAR TEMPERATURAS ENTRE -10C° E +500°C; TRATAMENTO ANTIC | DIS-CEF-001 | TRAMONTINA PRO 44110/026 | N/A | Ferramentas e EPCs | ANHANGUERA COMERCIO FERRAMENTAS ltd | 00.565.813/0002-00 | 2022-10-06 | 2026-10-06 | HI_2022_10_06 | Ambos | N/A | N/A | AIF
|  | 11020 | 4601299 | 530401125 | CHAVE FENDA SIMPLES 3/16X12" 4,7X300MM | CHAVE DE FENDA SIMPLES; MATERIAL DA HASTE: ACO CARBONO OU ACO CROMO VANADIO 50CRV4/73MOV52; NIQUELADA OU CROMADA; PONTA FOSFATIZADA; LAMINA REDONDA; C/ TRATAMENTO TERMICO DUREZA 50 HCR ± 3; DEVE SUPORTAR TEMPERATURAS ENTRE -10C° E +500°C; TRATAMENTO ANTIC | DIS-CEF-001 | Belzer, Tramontina ou Gedore | N/A | Ferramentas e EPCs | GIGTECH FERRAMENTARIA E USINAGEM LT | 15.253.631/0001-90 | 2022-10-06 | 2026-10-06 | HI_2022_10_06 | Ambos | N/A | N/A | AIF
|  | 11020 | 4601299 | 530401125 | CHAVE FENDA SIMPLES 3/16X12" 4,7X300MM | CHAVE DE FENDA SIMPLES; MATERIAL DA HASTE: ACO CARBONO OU ACO CROMO VANADIO 50CRV4/73MOV52; NIQUELADA OU CROMADA; PONTA FOSFATIZADA; LAMINA REDONDA; C/ TRATAMENTO TERMICO DUREZA 50 HCR ± 3; DEVE SUPORTAR TEMPERATURAS ENTRE -10C° E +500°C; TRATAMENTO ANTIC | DIS-CEF-001 | TRAMONTINA | N/A | Ferramentas e EPCs | INDUSTRIA E COMERCIO LEAL LTDA | 61.353.199/0012-89 | 2022-10-06 | 2026-10-06 | HI_2022_10_06 | Ambos | N/A | N/A | AIF
|  | 11020 | 4601299 | 530401125 | CHAVE FENDA SIMPLES 3/16X12" 4,7X300MM | CHAVE DE FENDA SIMPLES; MATERIAL DA HASTE: ACO CARBONO OU ACO CROMO VANADIO 50CRV4/73MOV52; NIQUELADA OU CROMADA; PONTA FOSFATIZADA; LAMINA REDONDA; C/ TRATAMENTO TERMICO DUREZA 50 HCR ± 3; DEVE SUPORTAR TEMPERATURAS ENTRE -10C° E +500°C; TRATAMENTO ANTIC | DIS-CEF-001 | BELZER / GEDORE/TRAMONTINA | N/A | Ferramentas e EPCs | LUCABE MATERIAIS ELÉTRICOS LTDA | 01.272.361/0001-50 | 2022-10-06 | 2026-10-06 | HI_2022_10_06 | Ambos | N/A | N/A | AIF
|  | 11020 | 4601299 | 530401125 | CHAVE FENDA SIMPLES 3/16X12" 4,7X300MM | CHAVE DE FENDA SIMPLES; MATERIAL DA HASTE: ACO CARBONO OU ACO CROMO VANADIO 50CRV4/73MOV52; NIQUELADA OU CROMADA; PONTA FOSFATIZADA; LAMINA REDONDA; C/ TRATAMENTO TERMICO DUREZA 50 HCR ± 3; DEVE SUPORTAR TEMPERATURAS ENTRE -10C° E +500°C; TRATAMENTO ANTIC | DIS-CEF-001 | TRAMONTINA/GEDORE/BELZER | N/A | Ferramentas e EPCs | LUGO COMERCIAL ELETRICA LTDA | 67.355.578/0001-31 | 2022-10-06 | 2026-10-06 | HI_2022_10_06 | Ambos | N/A | N/A | AIF
|  | 11020 | 4601299 | 530401125 | CHAVE FENDA SIMPLES 3/16X12" 4,7X300MM | CHAVE DE FENDA SIMPLES; MATERIAL DA HASTE: ACO CARBONO OU ACO CROMO VANADIO 50CRV4/73MOV52; NIQUELADA OU CROMADA; PONTA FOSFATIZADA; LAMINA REDONDA; C/ TRATAMENTO TERMICO DUREZA 50 HCR ± 3; DEVE SUPORTAR TEMPERATURAS ENTRE -10C° E +500°C; TRATAMENTO ANTIC | DIS-CEF-001 | TRAMONTINA PRO/44110/026 | N/A | Ferramentas e EPCs | PCB INFORMATICA LTDA EPP | 07.583.447/0001-80 | 2022-10-06 | 2026-10-06 | HI_2022_10_06 | Ambos | N/A | N/A | AIF
|  | 11020 | 4601299 | 530401125 | CHAVE FENDA SIMPLES 3/16X12" 4,7X300MM | CHAVE DE FENDA SIMPLES; MATERIAL DA HASTE: ACO CARBONO OU ACO CROMO VANADIO 50CRV4/73MOV52; NIQUELADA OU CROMADA; PONTA FOSFATIZADA; LAMINA REDONDA; C/ TRATAMENTO TERMICO DUREZA 50 HCR ± 3; DEVE SUPORTAR TEMPERATURAS ENTRE -10C° E +500°C; TRATAMENTO ANTIC | DIS-CEF-001 | 44110/026 | N/A | Ferramentas e EPCs | PRIMACOM DISTRIBUIDORA DE ADESIVOS | 10.248.857/0001-89 | 2022-10-06 | 2026-10-06 | HI_2022_10_06 | Ambos | N/A | N/A | AIF
|  | 11020 | 4601299 | 530401125 | CHAVE FENDA SIMPLES 3/16X12" 4,7X300MM | CHAVE DE FENDA SIMPLES; MATERIAL DA HASTE: ACO CARBONO OU ACO CROMO VANADIO 50CRV4/73MOV52; NIQUELADA OU CROMADA; PONTA FOSFATIZADA; LAMINA REDONDA; C/ TRATAMENTO TERMICO DUREZA 50 HCR ± 3; DEVE SUPORTAR TEMPERATURAS ENTRE -10C° E +500°C; TRATAMENTO ANTIC | DIS-CEF-001 | GEDORE/036.086 | N/A | Ferramentas e EPCs | RESSEG DISTRIBUIDORA LTDA | 13.596.165/0001-10 | 2022-10-06 | 2026-10-06 | HI_2022_10_06 | Ambos | N/A | N/A | AIF
|  | 11020 | 4601299 | 530401125 | CHAVE FENDA SIMPLES 3/16X12" 4,7X300MM | CHAVE DE FENDA SIMPLES; MATERIAL DA HASTE: ACO CARBONO OU ACO CROMO VANADIO 50CRV4/73MOV52; NIQUELADA OU CROMADA; PONTA FOSFATIZADA; LAMINA REDONDA; C/ TRATAMENTO TERMICO DUREZA 50 HCR ± 3; DEVE SUPORTAR TEMPERATURAS ENTRE -10C° E +500°C; TRATAMENTO ANTIC | DIS-CEF-001 | TRAMONTINA PRO/44110/026. | N/A | Ferramentas e EPCs | START BRASIL | 40.087.428/0001-38 | 2022-10-06 | 2026-10-06 | HI_2022_10_06 | Ambos | N/A | N/A | AIF
|  | 11020 | 4601299 | 530401125 | CHAVE FENDA SIMPLES 3/16X12" 4,7X300MM | CHAVE DE FENDA SIMPLES; MATERIAL DA HASTE: ACO CARBONO OU ACO CROMO VANADIO 50CRV4/73MOV52; NIQUELADA OU CROMADA; PONTA FOSFATIZADA; LAMINA REDONDA; C/ TRATAMENTO TERMICO DUREZA 50 HCR ± 3; DEVE SUPORTAR TEMPERATURAS ENTRE -10C° E +500°C; TRATAMENTO ANTIC | DIS-CEF-001 | TRAMONTINA | N/A | Ferramentas e EPCs | TIP TRATORES E IMPLEMENTOS LTDA | 44.629.004/0001-09 | 2022-10-06 | 2026-10-06 | HI_2022_10_06 | Ambos | N/A | N/A | AIF
|  | 11007 | 2660028 | 36020014 | FITA SEMI CONDUTORA BORRACHA 19MM 4,5M | FITA SEMI CONDUTORA; BASE BORRACHA AUTOFUSAO; LARGURA 19 MM; COMPRIMENTO 4,5 M; ETILENO-PROPILENO (EPR)PARA RECONSTITUICAO DA CAMADA SEMICONDUTORA DE CABO PROTEGIDO 34,5 KV, ESPESSURA: 0,76 MM, OU SIMILAR. | Descrição SAP | FITA SEMI CONDUTORA 13 19X4,5 |  | Fitas Isolantes | 3M DO BRASIL LTDA | 45.985.371/0001-08 | 2023-07-25 | 2025-10-15 | HI_2023_08_03 | Ambos |  | Sem Comentários | BC
|  | 11007 | 2660028 | 36020014 | FITA SEMI CONDUTORA BORRACHA 19MM 4,5M | FITA SEMI CONDUTORA; BASE BORRACHA AUTOFUSAO; LARGURA 19 MM; COMPRIMENTO 4,5 M; ETILENO-PROPILENO (EPR)PARA RECONSTITUICAO DA CAMADA SEMICONDUTORA DE CABO PROTEGIDO 34,5 KV, ESPESSURA: 0,76 MM, OU SIMILAR. | Descrição SAP | H0000707978 |  | Fitas Isolantes | COMERCIAL ELETRICA PJ LTDA | 57.158.057/0009-98 | 2023-07-25 | 2025-10-15 | HI_2023_08_03 | Ambos |  | Sem Comentários | BC
|  | 11007 | 4713005 | 36020015 | FITA VEDACAO BORR 1,65X 50,0MM 3,0M | FITA VEDACAO; BORRACHA; AUTO ADESIVA; SUPERFICIE LISA; ESPESSURA 1,65 MM; LARGURA DE 50,0 MM A 51,0MM; COMPRIMENTO 3,0 M; FITA MASTIC, PARA VEDACAO DE CABOS , BARRAMENTOS E CONEXOES. | Descrição SAP | 10632 |  | Fitas Isolantes | KRAUS MULLER INDÚSTRIA E COMÉRCIO LTDA. | 03.460.535/0001-33 | 2024-02-25 | 2025-10-15 | HI_2024_02_25 | Ambos |  |  | BC
|  | 11007 | 2660028 | 36020014 | FITA SEMI CONDUTORA BORRACHA 19MM 4,5M | FITA SEMI CONDUTORA; BASE BORRACHA AUTOFUSAO; LARGURA 19 MM; COMPRIMENTO 4,5 M; ETILENO-PROPILENO (EPR)PARA RECONSTITUICAO DA CAMADA SEMICONDUTORA DE CABO PROTEGIDO 34,5 KV, ESPESSURA: 0,76 MM, OU SIMILAR. | Descrição SAP | FITA SCOTCH 13 | SCOTCH 13 | Fitas Isolantes | LOJA ELÉTRICA LTDA | 17.155.342/0003-45 | 2023-07-25 | 2025-10-15 | HI_2023_08_03 | Ambos |  | Sem Comentários | BC
|  | 11007 | 2660028 | 36020014 | FITA SEMI CONDUTORA BORRACHA 19MM 4,5M | FITA SEMI CONDUTORA; BASE BORRACHA AUTOFUSAO; LARGURA 19 MM; COMPRIMENTO 4,5 M; ETILENO-PROPILENO (EPR)PARA RECONSTITUICAO DA CAMADA SEMICONDUTORA DE CABO PROTEGIDO 34,5 KV, ESPESSURA: 0,76 MM, OU SIMILAR. | Descrição SAP | modelo 13 - fab 3m |  | Fitas Isolantes | LUCABE MATERIAIS ELÉTRICOS LTDA | 01.272.361/0001-50 | 2023-07-25 | 2025-10-15 | HI_2023_08_03 | Ambos |  | Sem Comentários | BC
|  | 11007 | 2660028 | 36020014 | FITA SEMI CONDUTORA BORRACHA 19MM 4,5M | FITA SEMI CONDUTORA; BASE BORRACHA AUTOFUSAO; LARGURA 19 MM; COMPRIMENTO 4,5 M; ETILENO-PROPILENO (EPR)PARA RECONSTITUICAO DA CAMADA SEMICONDUTORA DE CABO PROTEGIDO 34,5 KV, ESPESSURA: 0,76 MM, OU SIMILAR. | Descrição SAP | 3M | H0000707978 | Fitas Isolantes | MULTFER SOLUÇÕES PARA INDÚSTRIA E CONSTRUÇÃO LTDA | 64.580.707/0009-54 | 2023-07-25 | 2025-10-15 | HI_2023_08_03 | Ambos |  | Sem Comentários | BC
|  | 11007 | 2660028 | 36020014 | FITA SEMI CONDUTORA BORRACHA 19MM 4,5M | FITA SEMI CONDUTORA; BASE BORRACHA AUTOFUSAO; LARGURA 19 MM; COMPRIMENTO 4,5 M; ETILENO-PROPILENO (EPR)PARA RECONSTITUICAO DA CAMADA SEMICONDUTORA DE CABO PROTEGIDO 34,5 KV, ESPESSURA: 0,76 MM, OU SIMILAR. | Descrição SAP | H0000707978A | 3M | Fitas Isolantes | ONIX DISTRIBUIDORA DE PRODUTOS ELETRICOS LTDA | 07.770.014/0001-33 | 2023-07-25 | 2025-10-15 | HI_2023_08_03 | Ambos |  | Sem Comentários | BC
|  | 11007 | 2660028 | 36020014 | FITA SEMI CONDUTORA BORRACHA 19MM 4,5M | FITA SEMI CONDUTORA; BASE BORRACHA AUTOFUSAO; LARGURA 19 MM; COMPRIMENTO 4,5 M; ETILENO-PROPILENO (EPR)PARA RECONSTITUICAO DA CAMADA SEMICONDUTORA DE CABO PROTEGIDO 34,5 KV, ESPESSURA: 0,76 MM, OU SIMILAR. | Descrição SAP | FITA 3M SEMICONDUTORA SCOTCH 13 | CATALOGO SCOTH 13 | Fitas Isolantes | SULMINAS FIOS & CABOS LTDA | 04.210.938/0001-97 | 2023-07-25 | 2025-10-15 | HI_2023_08_03 | Ambos |  | Sem Comentários | BC
|  | 11007 | 2660028 | 0 | FITA SEMI CONDUTORA BORRACHA 19MM 4,5M | FITA SEMI CONDUTORA; BASE BORRACHA AUTOFUSAO; LARGURA 19MM; COMPRIMENTO 4,5 M;ETILENO-PROPILENO (EPR)PARA RECONSTITUICAO DA CAMADA SEMICONDUTORA DE CABO PROTEGIDO 34,5 KV, ESPESSURA: 0,76 MM,OU SIMILAR. | Descrição SAP | FITA SEMI CONDUTORA 13 19X4,5 |  | Fitas Isolantes | 3M DO BRASIL LTDA | 45.985.371/0001-08 | 2025-08-15 | 2029-08-15 | HI_2025_08_15 | Ambos | N/A | N/A | BC
|  | 11007 | 2660028 | 0 | FITA SEMI CONDUTORA BORRACHA 19MM 4,5M | FITA SEMI CONDUTORA; BASE BORRACHA AUTOFUSAO; LARGURA 19MM; COMPRIMENTO 4,5 M;ETILENO-PROPILENO (EPR)PARA RECONSTITUICAO DA CAMADA SEMICONDUTORA DE CABO PROTEGIDO 34,5 KV, ESPESSURA: 0,76 MM,OU SIMILAR. | Descrição SAP | KC-72 | FOLDER KC-72 | Fitas Isolantes | COTRAN | - | 2025-08-15 | 2029-08-15 | HI_2025_08_15 | Ambos | N/A | N/A | BC
|  | 11006 | 4713005 | 36020015 | FITA VEDACAO BORR 1,65X 50,0MM 3,0M | FITA VEDACAO; BORRACHA; AUTO ADESIVA; SUPERFICIE LISA; ESPESSURA 1,65 MM; LARGURA DE 50,0 MM A 51,0MM; COMPRIMENTO 3,0 M; FITA MASTIC, PARA VEDACAO DE CABOS , BARRAMENTOS E CONEXOES. | Descrição SAP | H0001780222 - FITA MASTIC 2228 - 50.8M X 3M |  | Fitas Isolantes | 3M DO BRASIL LTDA | 45.985.371/0001-08 | 2023-07-25 | 2025-10-15 | HI_2023_08_03 | Ambos |  | Sem Comentários | BC
|  | 11006 | 4713005 | 36020015 | FITA VEDACAO BORR 1,65X 50,0MM 3,0M | FITA VEDACAO; BORRACHA; AUTO ADESIVA; SUPERFICIE LISA; ESPESSURA 1,65 MM; LARGURA DE 50,0 MM A 51,0MM; COMPRIMENTO 3,0 M; FITA MASTIC, PARA VEDACAO DE CABOS , BARRAMENTOS E CONEXOES. | Descrição SAP | H0001780222 |  | Fitas Isolantes | COMERCIAL ELETRICA PJ LTDA | 57.158.057/0009-98 | 2023-07-25 | 2025-10-15 | HI_2023_08_03 | Ambos |  | Sem Comentários | BC
|  | 11006 | 2660028 | 36020014 | FITA SEMI CONDUTORA BORRACHA 19MM 4,5M | FITA SEMI CONDUTORA; BASE BORRACHA AUTOFUSAO; LARGURA 19 MM; COMPRIMENTO 4,5 M; ETILENO-PROPILENO (EPR)PARA RECONSTITUICAO DA CAMADA SEMICONDUTORA DE CABO PROTEGIDO 34,5 KV, ESPESSURA: 0,76 MM, OU SIMILAR. | Descrição SAP | 10633 |  | Fitas Isolantes | KRAUS MULLER INDÚSTRIA E COMÉRCIO LTDA. | 03.460.535/0001-33 | 2024-02-25 | 2025-10-15 | HI_2024_02_25 | Ambos |  |  | BC
|  | 11006 | 4713005 | 36020015 | FITA VEDACAO BORR 1,65X 50,0MM 3,0M | FITA VEDACAO; BORRACHA; AUTO ADESIVA; SUPERFICIE LISA; ESPESSURA 1,65 MM; LARGURA DE 50,0 MM A 51,0MM; COMPRIMENTO 3,0 M; FITA MASTIC, PARA VEDACAO DE CABOS , BARRAMENTOS E CONEXOES. | Descrição SAP | MASTIC 2228 | MASTIC 2228 | Fitas Isolantes | LOJA ELÉTRICA LTDA | 17.155.342/0003-45 | 2023-07-25 | 2025-10-15 | HI_2023_08_03 | Ambos |  | Sem Comentários | BC
|  | 11006 | 4713005 | 36020015 | FITA VEDACAO BORR 1,65X 50,0MM 3,0M | FITA VEDACAO; BORRACHA; AUTO ADESIVA; SUPERFICIE LISA; ESPESSURA 1,65 MM; LARGURA DE 50,0 MM A 51,0MM; COMPRIMENTO 3,0 M; FITA MASTIC, PARA VEDACAO DE CABOS , BARRAMENTOS E CONEXOES. | Descrição SAP | modelo 2228- - fab 3m |  | Fitas Isolantes | LUCABE MATERIAIS ELÉTRICOS LTDA | 01.272.361/0001-50 | 2023-07-25 | 2025-10-15 | HI_2023_08_03 | Ambos |  | Sem Comentários | BC
|  | 11006 | 4713005 | 36020015 | FITA VEDACAO BORR 1,65X 50,0MM 3,0M | FITA VEDACAO; BORRACHA; AUTO ADESIVA; SUPERFICIE LISA; ESPESSURA 1,65 MM; LARGURA DE 50,0 MM A 51,0MM; COMPRIMENTO 3,0 M; FITA MASTIC, PARA VEDACAO DE CABOS , BARRAMENTOS E CONEXOES. | Descrição SAP | 3M | H0001780222 | Fitas Isolantes | MULTFER SOLUÇÕES PARA INDÚSTRIA E CONSTRUÇÃO LTDA | 64.580.707/0009-54 | 2023-07-25 | 2025-10-15 | HI_2023_08_03 | Ambos |  | Sem Comentários | BC
|  | 11006 | 4713005 | 36020015 | FITA VEDACAO BORR 1,65X 50,0MM 3,0M | FITA VEDACAO; BORRACHA; AUTO ADESIVA; SUPERFICIE LISA; ESPESSURA 1,65 MM; LARGURA DE 50,0 MM A 51,0MM; COMPRIMENTO 3,0 M; FITA MASTIC, PARA VEDACAO DE CABOS , BARRAMENTOS E CONEXOES. | Descrição SAP | H0001780222 | 3M | Fitas Isolantes | ONIX DISTRIBUIDORA DE PRODUTOS ELETRICOS LTDA | 07.770.014/0001-33 | 2023-07-25 | 2025-10-15 | HI_2023_08_03 | Ambos |  | Sem Comentários | BC
|  | 11006 | 4713005 | 0 | FITA VEDACAO BORR 1,65X 50,0MM 3,0M | FITA VEDACAO, BORRACHA, AUTO ADESIVA, SUPERFICIE LISA, ESPESSURA 1,65MM, LARGURA DE 50,0 MM A 51,0MM, COMPRIMENTO 3,0 M, FITAMASTIC. PARA VEDACAO DE CABOS, BARRAMENTOS E CONEXOES. | Descrição SAP | H0001780222 - FITA MASTIC 2228 - 50.8M X 3M |  | Fitas Isolantes | 3M DO BRASIL LTDA | 45.985.371/0001-08 | 2025-08-15 | 2029-08-15 | HI_2025_08_15 | Ambos | N/A | N/A | BC
|  | 11006 | 4713005 | 0 | FITA VEDACAO BORR 1,65X 50,0MM 3,0M | FITA VEDACAO, BORRACHA, AUTO ADESIVA, SUPERFICIE LISA, ESPESSURA 1,65MM, LARGURA DE 50,0 MM A 51,0MM, COMPRIMENTO 3,0 M, FITAMASTIC. PARA VEDACAO DE CABOS, BARRAMENTOS E CONEXOES. | Descrição SAP | KC 80 | FOLDER KC-80 | Fitas Isolantes | COTRAN | - | 2025-08-15 | 2029-08-15 | HI_2025_08_15 | Ambos | N/A | N/A | BC
|  | 11001 | 4611350 | 53040387 | BASTAO TENSOR PARA JUGO 50 X 3495 MM | BASTAO TENSOR PARA JUGO; CONFECCIONADO EM FIBRA DE VIDRO, IMPREGNADO COM RESINA EPOXI PARA CLASSE DE TENSAO 138 KV; 11 TRAVAS (PINOS) PARA LUVA AJUSTAVEL EM BRONZE; CABECOTE COM PARAFUSO PARA PORCA TENSORA; BASTAO MACICO; COMPRIMENTO ISOLANTE: 2985 MM; C | DIS-CEF-002 | TECMARQUES / PA1400002 | N/A | Ferramentas e EPCs | D A MARQUES O MINEIRO EIRELI - EPP | 08.809.850/0001-47 | 2022-10-06 | 2026-10-06 | HI_2022_10_06 | Ambos | N/A | N/A | AIF
|  | 11001 | 4611350 | 53040387 | BASTAO TENSOR PARA JUGO 50 X 3495 MM | BASTAO TENSOR PARA JUGO; CONFECCIONADO EM FIBRA DE VIDRO, IMPREGNADO COM RESINA EPOXI PARA CLASSE DE TENSAO 138 KV; 11 TRAVAS (PINOS) PARA LUVA AJUSTAVEL EM BRONZE; CABECOTE COM PARAFUSO PARA PORCA TENSORA; BASTAO MACICO; COMPRIMENTO ISOLANTE: 2985 MM; C | CEF-002 | TECMARQUES / SOLUÇAO / RITZ | N/A | Ferramentas e EPCs | LUCABE MATERIAIS ELÉTRICOS LTDA | 01.272.361/0001-50 | 2022-10-06 | 2026-10-06 | HI_2022_10_06 | Ambos | N/A | N/A | AIF
|  | 11000 | 4611351 | 53040386 | BASTAO TENSOR PARA JUGO 50 X 2885 MM | BASTAO TENSOR PARA JUGO; CONFECCIONADO EM FIBRA DE VIDRO, IMPREGNADO COM RESINA EPOXI PARA CLASSE DE TENSAO 138 KV; 11 TRAVAS (PINOS) PARA LUVA AJUSTAVEL EM BRONZE; CABECOTE COM PARAFUSO PARA PORCA TENSORA; BASTAO MACICO; COMPRIMENTO ISOLANTE: 2375 MM; C | DIS-CEF-002 | TECMARQUES / PA1400001 | N/A | Ferramentas e EPCs | D A MARQUES O MINEIRO EIRELI - EPP | 08.809.850/0001-47 | 2022-10-06 | 2026-10-06 | HI_2022_10_06 | Ambos | N/A | N/A | AIF
|  | 11000 | 4611351 | 53040386 | BASTAO TENSOR PARA JUGO 50 X 2885 MM | BASTAO TENSOR PARA JUGO; CONFECCIONADO EM FIBRA DE VIDRO, IMPREGNADO COM RESINA EPOXI PARA CLASSE DE TENSAO 138 KV; 11 TRAVAS (PINOS) PARA LUVA AJUSTAVEL EM BRONZE; CABECOTE COM PARAFUSO PARA PORCA TENSORA; BASTAO MACICO; COMPRIMENTO ISOLANTE: 2375 MM; C | CEF-002 | TECMARQUES / SOLUÇAO / RITZ | N/A | Ferramentas e EPCs | LUCABE MATERIAIS ELÉTRICOS LTDA | 01.272.361/0001-50 | 2022-10-06 | 2026-10-06 | HI_2022_10_06 | Ambos | N/A | N/A | AIF
|  | 10998 | 5640102 | 53040368 | ATERRAMENTO ESTATICO | ATERRAMENTO ESTATICO; C/ GRAMPO DE FIXACAO P/ PARAFUSO T; BASTAO CONFECCIONADO EM FIBRA DE VIDRO IMPREGNADO C/ RESINA EPOXI; CABO DE COBRE ELETROLITICO ULTRA FLEXIVEL C/ ISOLAMENTO EM PVC TRANSPARENTE; GRAMPO MULTIANGULAR EM BRONZE; GRAMPO DE FIXACAO EM L | DIS-CEF-002 | PA0060072 | N/A | Ferramentas e EPCs | D A MARQUES O MINEIRO EIRELI - EPP | 08.809.850/0001-47 | 2022-10-06 | 2026-10-06 | HI_2022_10_06 | Ambos | N/A | N/A | AIF
|  | 10998 | 5640102 | 53040368 | ATERRAMENTO ESTATICO | ATERRAMENTO ESTATICO; C/ GRAMPO DE FIXACAO P/ PARAFUSO T; BASTAO CONFECCIONADO EM FIBRA DE VIDRO IMPREGNADO C/ RESINA EPOXI; CABO DE COBRE ELETROLITICO ULTRA FLEXIVEL C/ ISOLAMENTO EM PVC TRANSPARENTE; GRAMPO MULTIANGULAR EM BRONZE; GRAMPO DE FIXACAO EM L | DIS-CEF-002 | RITZ | N/A | Ferramentas e EPCs | LUCABE MATERIAIS ELÉTRICOS LTDA | 01.272.361/0001-50 | 2022-10-06 | 2026-10-06 | HI_2022_10_06 | Ambos | N/A | N/A | AIF
|  | 10998 | 5640102 | 53040368 | ATERRAMENTO ESTATICO | ATERRAMENTO ESTATICO; C/ GRAMPO DE FIXACAO P/ PARAFUSO T; BASTAO CONFECCIONADO EM FIBRA DE VIDRO IMPREGNADO C/ RESINA EPOXI; CABO DE COBRE ELETROLITICO ULTRA FLEXIVEL C/ ISOLAMENTO EM PVC TRANSPARENTE; GRAMPO MULTIANGULAR EM BRONZE; GRAMPO DE FIXACAO EM L | DIS-CEF-002 | RC600-0000-E1 | N/A | Ferramentas e EPCs | RITZ DO BRASIL S/A | 17.157.603/0001-02 | 2022-10-06 | 2026-10-06 | HI_2022_10_06 | Ambos | N/A | N/A | AIF
|  | 10997 | 4610667 | 53040546 | MUNHAO SIMPLES | MUNHAO SIMPLES; PARA USO NO ACOMPLAMENTO DE JUGO NO BASTAO TENSOR; CONFECCIONADO EM LIGA DE COBRE; COM ROLAMENTOS PARA FACIL ROTACAO; CAPACIDADE NOMINAL DE TRABALHO: 4536 DAN; PESO APROXIMADO: 0,8 KG; CONFORME DIS-CEF-002 EFES 15.07.01; EM | DIS-CEF-002 | PA0440140 | N/A | Ferramentas e EPCs | D A MARQUES O MINEIRO EIRELI - EPP | 08.809.850/0001-47 | 2022-10-06 | 2026-10-06 | HI_2022_10_06 | Ambos | N/A | N/A | AIF
|  | 10997 | 4610667 | 53040546 | MUNHAO SIMPLES | MUNHAO SIMPLES; PARA USO NO ACOMPLAMENTO DE JUGO NO BASTAO TENSOR; CONFECCIONADO EM LIGA DE COBRE; COM ROLAMENTOS PARA FACIL ROTACAO; CAPACIDADE NOMINAL DE TRABALHO: 4536 DAN; PESO APROXIMADO: 0,8 KG; CONFORME DIS-CEF-002 EFES 15.07.01; EM | DIS-CEF-002 | RITZ | N/A | Ferramentas e EPCs | LUCABE MATERIAIS ELÉTRICOS LTDA | 01.272.361/0001-50 | 2022-10-06 | 2026-10-06 | HI_2022_10_06 | Ambos | N/A | N/A | AIF
|  | 10997 | 4610667 | 53040546 | MUNHAO SIMPLES | MUNHAO SIMPLES; PARA USO NO ACOMPLAMENTO DE JUGO NO BASTAO TENSOR; CONFECCIONADO EM LIGA DE COBRE; COM ROLAMENTOS PARA FACIL ROTACAO; CAPACIDADE NOMINAL DE TRABALHO: 4536 DAN; PESO APROXIMADO: 0,8 KG; CONFORME DIS-CEF-002 EFES 15.07.01; EM | DIS-CEF-002 | RE401-2066 | N/A | Ferramentas e EPCs | RITZ DO BRASIL S/A | 17.157.603/0001-02 | 2022-10-06 | 2026-10-06 | HI_2022_10_06 | Ambos | N/A | N/A | AIF
|  | 10997 | 4610667 | 53040546 | MUNHAO SIMPLES | MUNHAO SIMPLES; PARA USO NO ACOMPLAMENTO DE JUGO NO BASTAO TENSOR; CONFECCIONADO EM LIGA DE COBRE; COM ROLAMENTOS PARA FACIL ROTACAO; CAPACIDADE NOMINAL DE TRABALHO: 4536 DAN; PESO APROXIMADO: 0,8 KG; CONFORME DIS-CEF-002 EFES 15.07.01; EM | DIS-CEF-002 | SE512-3179 | N/A | Ferramentas e EPCs | SOLUÇÃO EQUIPAMENTOS ELÉTRICOS LTDA | 10.676.939/0001-24 | 2022-10-06 | 2026-10-06 | HI_2022_10_06 | Ambos | N/A | N/A | AIF
|  | 10996 | 4610175 | 53040473 | ESPELHO P/INSP LINHA VIVA REFLET C/LENTE | ESPELHO P/ INSPECAO LINHA VIVA; TIPO DO ESPELHO REFLETIVO C/ LENTE DE AUMENTO; MOLDURA FIBRA DE VIDRO IMPREGNADA C/ RESINA ESPOXI; ADAPTADOR UNIVERSAL P/ BASTAO ARTICULADO EM LIGA DE ALUMINIO; C/ PARAFUSO E PORCA TIPO BORBOLETA EM LATAO; ACABAMENTO UNIFOR | DIS-CEF-002 | TECMARQUES / PA0270001 | N/A | Ferramentas e EPCs | D A MARQUES O MINEIRO EIRELI - EPP | 08.809.850/0001-47 | 2022-10-06 | 2026-10-06 | HI_2022_10_06 | Ambos | N/A | N/A | AIF
|  | 10996 | 4610175 | 53040473 | ESPELHO P/INSP LINHA VIVA REFLET C/LENTE | ESPELHO P/ INSPECAO LINHA VIVA; TIPO DO ESPELHO REFLETIVO C/ LENTE DE AUMENTO; MOLDURA FIBRA DE VIDRO IMPREGNADA C/ RESINA ESPOXI; ADAPTADOR UNIVERSAL P/ BASTAO ARTICULADO EM LIGA DE ALUMINIO; C/ PARAFUSO E PORCA TIPO BORBOLETA EM LATAO; ACABAMENTO UNIFOR | CEF-002 | TECMARQUES / SOLUÇAO / RITZ | N/A | Ferramentas e EPCs | LUCABE MATERIAIS ELÉTRICOS LTDA | 01.272.361/0001-50 | 2022-10-06 | 2026-10-06 | HI_2022_10_06 | Ambos | N/A | N/A | AIF
|  | 10996 | 4610175 | 53040473 | ESPELHO P/INSP LINHA VIVA REFLET C/LENTE | ESPELHO P/ INSPECAO LINHA VIVA; TIPO DO ESPELHO REFLETIVO C/ LENTE DE AUMENTO; MOLDURA FIBRA DE VIDRO IMPREGNADA C/ RESINA ESPOXI; ADAPTADOR UNIVERSAL P/ BASTAO ARTICULADO EM LIGA DE ALUMINIO; C/ PARAFUSO E PORCA TIPO BORBOLETA EM LATAO; ACABAMENTO UNIFOR | DIS-CEF-002 | RM4455-38 | N/A | Ferramentas e EPCs | RITZ DO BRASIL S/A | 17.157.603/0001-02 | 2022-10-06 | 2026-10-06 | HI_2022_10_06 | Ambos | N/A | N/A | AIF
|  | 10996 | 4610175 | 53040473 | ESPELHO P/INSP LINHA VIVA REFLET C/LENTE | ESPELHO P/ INSPECAO LINHA VIVA; TIPO DO ESPELHO REFLETIVO C/ LENTE DE AUMENTO; MOLDURA FIBRA DE VIDRO IMPREGNADA C/ RESINA ESPOXI; ADAPTADOR UNIVERSAL P/ BASTAO ARTICULADO EM LIGA DE ALUMINIO; C/ PARAFUSO E PORCA TIPO BORBOLETA EM LATAO; ACABAMENTO UNIFOR | DIS-CEF-002 | SE5566-49 | N/A | Ferramentas e EPCs | SOLUÇÃO EQUIPAMENTOS ELÉTRICOS LTDA | 10.676.939/0001-24 | 2022-10-06 | 2026-10-06 | HI_2022_10_06 | Ambos | N/A | N/A | AIF
|  | 10995 | 4610661 | 53040352 | ADAPTADOR PECAS BRONZE P/BASTAO | ADAPTADOR PECAS;MATERIAL BRONZE; PARAFUSO CABECA TIPO BORBOLETA ACO CARBONO;C/ADAPTADOR UNIVERSAL PARA BASTAO;P/USO DAS EQUIPES DE MANUTENCAO DE LINHAS DE TRANSMISSAO EM REGIME ENERGIZADO; ACABAMENTO UNIFORME ISENTO REBARBAS;CONFORME PADRAO DIS-CEF-002 | DIS-CEF-002 | PA0270047 | N/A | Ferramentas e EPCs | D A MARQUES O MINEIRO EIRELI - EPP | 08.809.850/0001-47 | 2022-10-06 | 2026-10-06 | HI_2022_10_06 | Ambos | N/A | N/A | AIF
|  | 10995 | 4610661 | 53040352 | ADAPTADOR PECAS BRONZE P/BASTAO | ADAPTADOR PECAS;MATERIAL BRONZE; PARAFUSO CABECA TIPO BORBOLETA ACO CARBONO;C/ADAPTADOR UNIVERSAL PARA BASTAO;P/USO DAS EQUIPES DE MANUTENCAO DE LINHAS DE TRANSMISSAO EM REGIME ENERGIZADO; ACABAMENTO UNIFORME ISENTO REBARBAS;CONFORME PADRAO DIS-CEF-002 | DIS-CEF-002 | RITZ | N/A | Ferramentas e EPCs | LUCABE MATERIAIS ELÉTRICOS LTDA | 01.272.361/0001-50 | 2022-10-06 | 2026-10-06 | HI_2022_10_06 | Ambos | N/A | N/A | AIF
|  | 10995 | 4610661 | 53040352 | ADAPTADOR PECAS BRONZE P/BASTAO | ADAPTADOR PECAS;MATERIAL BRONZE; PARAFUSO CABECA TIPO BORBOLETA ACO CARBONO;C/ADAPTADOR UNIVERSAL PARA BASTAO;P/USO DAS EQUIPES DE MANUTENCAO DE LINHAS DE TRANSMISSAO EM REGIME ENERGIZADO; ACABAMENTO UNIFORME ISENTO REBARBAS;CONFORME PADRAO DIS-CEF-002 | DIS-CEF-002 | RM4455-37 | N/A | Ferramentas e EPCs | RITZ DO BRASIL S/A | 17.157.603/0001-02 | 2022-10-06 | 2026-10-06 | HI_2022_10_06 | Ambos | N/A | N/A | AIF
|  | 10995 | 4610661 | 53040352 | ADAPTADOR PECAS BRONZE P/BASTAO | ADAPTADOR PECAS;MATERIAL BRONZE; PARAFUSO CABECA TIPO BORBOLETA ACO CARBONO;C/ADAPTADOR UNIVERSAL PARA BASTAO;P/USO DAS EQUIPES DE MANUTENCAO DE LINHAS DE TRANSMISSAO EM REGIME ENERGIZADO; ACABAMENTO UNIFORME ISENTO REBARBAS;CONFORME PADRAO DIS-CEF-002 | DIS-CEF-002 | SE5566-48 | N/A | Ferramentas e EPCs | SOLUÇÃO EQUIPAMENTOS ELÉTRICOS LTDA | 10.676.939/0001-24 | 2022-10-06 | 2026-10-06 | HI_2022_10_06 | Ambos | N/A | N/A | AIF
|  | 10994 | 5649079 | 53040354 | ADAPTADOR UNIV C/MOLA P/IMPULSO | ADAPTADOR UNIVERSAL; C/MOLA P/IMPULSO; MATERIAL BRONZE;MATERIAL DA HASTE ACO CARBONO SAE 1010 / 1020; MATERIAL DA MOLA ACO; PARAFUSO C/ CABECA TIPO BORBOLETA EM ACO CARBONO; ACABAMENTO UNIFORME E ISENTO DE REBARBAS; COMPRIMENTO 250 MM; CONFORME | DIS-CEF-002 | PA0270071 | N/A | Ferramentas e EPCs | D A MARQUES O MINEIRO EIRELI - EPP | 08.809.850/0001-47 | 2022-10-06 | 2026-10-06 | HI_2022_10_06 | Ambos | N/A | N/A | AIF
|  | 10994 | 5649079 | 53040354 | ADAPTADOR UNIV C/MOLA P/IMPULSO | ADAPTADOR UNIVERSAL; C/MOLA P/IMPULSO; MATERIAL BRONZE;MATERIAL DA HASTE ACO CARBONO SAE 1010 / 1020; MATERIAL DA MOLA ACO; PARAFUSO C/ CABECA TIPO BORBOLETA EM ACO CARBONO; ACABAMENTO UNIFORME E ISENTO DE REBARBAS; COMPRIMENTO 250 MM; CONFORME | DIS-CEF-002 | RITZ | N/A | Ferramentas e EPCs | LUCABE MATERIAIS ELÉTRICOS LTDA | 01.272.361/0001-50 | 2022-10-06 | 2026-10-06 | HI_2022_10_06 | Ambos | N/A | N/A | AIF
|  | 10994 | 5649079 | 53040354 | ADAPTADOR UNIV C/MOLA P/IMPULSO | ADAPTADOR UNIVERSAL; C/MOLA P/IMPULSO; MATERIAL BRONZE;MATERIAL DA HASTE ACO CARBONO SAE 1010 / 1020; MATERIAL DA MOLA ACO; PARAFUSO C/ CABECA TIPO BORBOLETA EM ACO CARBONO; ACABAMENTO UNIFORME E ISENTO DE REBARBAS; COMPRIMENTO 250 MM; CONFORME | DIS-CEF-002 | RC403-0011 | N/A | Ferramentas e EPCs | RITZ DO BRASIL S/A | 17.157.603/0001-02 | 2022-10-06 | 2026-10-06 | HI_2022_10_06 | Ambos | N/A | N/A | AIF
|  | 10994 | 5649079 | 53040354 | ADAPTADOR UNIV C/MOLA P/IMPULSO | ADAPTADOR UNIVERSAL; C/MOLA P/IMPULSO; MATERIAL BRONZE;MATERIAL DA HASTE ACO CARBONO SAE 1010 / 1020; MATERIAL DA MOLA ACO; PARAFUSO C/ CABECA TIPO BORBOLETA EM ACO CARBONO; ACABAMENTO UNIFORME E ISENTO DE REBARBAS; COMPRIMENTO 250 MM; CONFORME | DIS-CEF-002 | SE514-1122 | N/A | Ferramentas e EPCs | SOLUÇÃO EQUIPAMENTOS ELÉTRICOS LTDA | 10.676.939/0001-24 | 2022-10-06 | 2026-10-06 | HI_2022_10_06 | Ambos | N/A | N/A | AIF
|  | 10993 | 4610666 | 53040515 | INSTALADOR MULTIANGULAR DE CONTRAPINO | INSTALADOR MULTIANGULAR DE CONTRAPINO; COM ADAPTADOR UNIVERSAL PARA BASTAO; HASTE MULTIANGULAR CONFECCIONADA EM LIGA DE ALUMINIO; INSTALADOR DE CONTRAPINO EM ACO CARBONO; ADAPTADOR UNIVERSAL PARA BASTAO EM BRONZE; PARAFUSO BORBOLETA EM LATAO; | DIS-CEF-002 | PA0270020 | N/A | Ferramentas e EPCs | D A MARQUES O MINEIRO EIRELI - EPP | 08.809.850/0001-47 | 2022-10-06 | 2026-10-06 | HI_2022_10_06 | Ambos | N/A | N/A | AIF
|  | 10993 | 4610666 | 53040515 | INSTALADOR MULTIANGULAR DE CONTRAPINO | INSTALADOR MULTIANGULAR DE CONTRAPINO; COM ADAPTADOR UNIVERSAL PARA BASTAO; HASTE MULTIANGULAR CONFECCIONADA EM LIGA DE ALUMINIO; INSTALADOR DE CONTRAPINO EM ACO CARBONO; ADAPTADOR UNIVERSAL PARA BASTAO EM BRONZE; PARAFUSO BORBOLETA EM LATAO; | DIS-CEF-002 | RITZ | N/A | Ferramentas e EPCs | LUCABE MATERIAIS ELÉTRICOS LTDA | 01.272.361/0001-50 | 2022-10-06 | 2026-10-06 | HI_2022_10_06 | Ambos | N/A | N/A | AIF
|  | 10993 | 4610666 | 53040515 | INSTALADOR MULTIANGULAR DE CONTRAPINO | INSTALADOR MULTIANGULAR DE CONTRAPINO; COM ADAPTADOR UNIVERSAL PARA BASTAO; HASTE MULTIANGULAR CONFECCIONADA EM LIGA DE ALUMINIO; INSTALADOR DE CONTRAPINO EM ACO CARBONO; ADAPTADOR UNIVERSAL PARA BASTAO EM BRONZE; PARAFUSO BORBOLETA EM LATAO; | DIS-CEF-002 | RM4455-103 | N/A | Ferramentas e EPCs | RITZ DO BRASIL S/A | 17.157.603/0001-02 | 2022-10-06 | 2026-10-06 | HI_2022_10_06 | Ambos | N/A | N/A | AIF
|  | 10993 | 4610666 | 53040515 | INSTALADOR MULTIANGULAR DE CONTRAPINO | INSTALADOR MULTIANGULAR DE CONTRAPINO; COM ADAPTADOR UNIVERSAL PARA BASTAO; HASTE MULTIANGULAR CONFECCIONADA EM LIGA DE ALUMINIO; INSTALADOR DE CONTRAPINO EM ACO CARBONO; ADAPTADOR UNIVERSAL PARA BASTAO EM BRONZE; PARAFUSO BORBOLETA EM LATAO; | DIS-CEF-002 | SE5566-214 | N/A | Ferramentas e EPCs | SOLUÇÃO EQUIPAMENTOS ELÉTRICOS LTDA | 10.676.939/0001-24 | 2022-10-06 | 2026-10-06 | HI_2022_10_06 | Ambos | N/A | N/A | AIF
|  | 10992 | 4610405 | 53040561 | SACADOR AUXILIAR DE CONTRAPINO | SACADOR AUXILIAR DE CONTRAPINO; CONFECCIONADO EM ACO CARBONO SAE 1010 / 1020; COM ADAPTADOR UNIVERSAL PARA BASTAO EM LIGA DE ALUMINIO OU ACO CARBONO; ACABAMENTO UNIFORME E ISENTO DE REBARBAS; CONFORME DIS-CEF-002 EFES 03.15.00; EM EMABLAGEM | DIS-CEF-002 | PA0270004 | N/A | Ferramentas e EPCs | D A MARQUES O MINEIRO EIRELI - EPP | 08.809.850/0001-47 | 2022-10-06 | 2026-10-06 | HI_2022_10_06 | Ambos | N/A | N/A | AIF
|  | 10992 | 4610405 | 53040561 | SACADOR AUXILIAR DE CONTRAPINO | SACADOR AUXILIAR DE CONTRAPINO; CONFECCIONADO EM ACO CARBONO SAE 1010 / 1020; COM ADAPTADOR UNIVERSAL PARA BASTAO EM LIGA DE ALUMINIO OU ACO CARBONO; ACABAMENTO UNIFORME E ISENTO DE REBARBAS; CONFORME DIS-CEF-002 EFES 03.15.00; EM EMABLAGEM | DIS-CEF-002 | GIGTECH | N/A | Ferramentas e EPCs | GIGTECH FERRAMENTARIA E USINAGEM LT | 15.253.631/0001-90 | 2022-10-06 | 2026-10-06 | HI_2022_10_06 | Ambos | N/A | N/A | AIF
|  | 10992 | 4610405 | 53040561 | SACADOR AUXILIAR DE CONTRAPINO | SACADOR AUXILIAR DE CONTRAPINO; CONFECCIONADO EM ACO CARBONO SAE 1010 / 1020; COM ADAPTADOR UNIVERSAL PARA BASTAO EM LIGA DE ALUMINIO OU ACO CARBONO; ACABAMENTO UNIFORME E ISENTO DE REBARBAS; CONFORME DIS-CEF-002 EFES 03.15.00; EM EMABLAGEM | DIS-CEF-002 | LE661 | N/A | Ferramentas e EPCs | INDUSTRIA E COMERCIO LEAL LTDA | 61.353.199/0012-89 | 2022-10-06 | 2026-10-06 | HI_2022_10_06 | Ambos | N/A | N/A | AIF
|  | 10992 | 4610405 | 53040561 | SACADOR AUXILIAR DE CONTRAPINO | SACADOR AUXILIAR DE CONTRAPINO; CONFECCIONADO EM ACO CARBONO SAE 1010 / 1020; COM ADAPTADOR UNIVERSAL PARA BASTAO EM LIGA DE ALUMINIO OU ACO CARBONO; ACABAMENTO UNIFORME E ISENTO DE REBARBAS; CONFORME DIS-CEF-002 EFES 03.15.00; EM EMABLAGEM | DIS-CEF-002 | RITZ | N/A | Ferramentas e EPCs | LUCABE MATERIAIS ELÉTRICOS LTDA | 01.272.361/0001-50 | 2022-10-06 | 2026-10-06 | HI_2022_10_06 | Ambos | N/A | N/A | AIF
|  | 10992 | 4610405 | 53040561 | SACADOR AUXILIAR DE CONTRAPINO | SACADOR AUXILIAR DE CONTRAPINO; CONFECCIONADO EM ACO CARBONO SAE 1010 / 1020; COM ADAPTADOR UNIVERSAL PARA BASTAO EM LIGA DE ALUMINIO OU ACO CARBONO; ACABAMENTO UNIFORME E ISENTO DE REBARBAS; CONFORME DIS-CEF-002 EFES 03.15.00; EM EMABLAGEM | DIS-CEF-002 | RM4455-19 | N/A | Ferramentas e EPCs | RITZ DO BRASIL S/A | 17.157.603/0001-02 | 2022-10-06 | 2026-10-06 | HI_2022_10_06 | Ambos | N/A | N/A | AIF
|  | 10992 | 4610405 | 53040561 | SACADOR AUXILIAR DE CONTRAPINO | SACADOR AUXILIAR DE CONTRAPINO; CONFECCIONADO EM ACO CARBONO SAE 1010 / 1020; COM ADAPTADOR UNIVERSAL PARA BASTAO EM LIGA DE ALUMINIO OU ACO CARBONO; ACABAMENTO UNIFORME E ISENTO DE REBARBAS; CONFORME DIS-CEF-002 EFES 03.15.00; EM EMABLAGEM | DIS-CEF-002 | SE5566.20 | N/A | Ferramentas e EPCs | SOLUÇÃO EQUIPAMENTOS ELÉTRICOS LTDA | 10.676.939/0001-24 | 2022-10-06 | 2026-10-06 | HI_2022_10_06 | Ambos | N/A | N/A | AIF
|  | 10988 | 0 | 0 | CAMISETA UNISSEX ALG AR MG LONGA TAM G | CAMISETA; MANGAS COMPRIDAS; CONFECCIONADA EM TECIDO 100% ALGODAO, FIO PENTEADO 26/1, MEIA MALHA; COR AREIA; DECOTE GALAO 1 X 1; C/ PUNHO; GOLA CARECA; LOGOTIPO NEOENERGIA IMPRESSO NA ALTURA DO PEITO NO LADO ESQUERDO E TRASEIRA; PADRAO DIS-CEF-005 ET 008.03; TAMANHO: G | CEF 005 - ET 008.03 | CM554-45 |  | EPIs, acessórios de Segurança | IDEAL WORK UNIFORMES E E.P.I.S LTDA | 03.246.317/0001-09 | 2025-10-13 | 2030-10-13 | HI_2025_07_08 | Ambos |  | COMFORT DOPTEX - AREIA 9197-C | AIF
|  | 10988 | 0 | 0 | CAMISETA UNISSEX ALG AR MG LONGA TAM G | CAMISETA; MANGAS COMPRIDAS; CONFECCIONADA EM TECIDO 100% ALGODAO, FIO PENTEADO 26/1, MEIA MALHA; COR AREIA; DECOTE GALAO 1 X 1; C/ PUNHO; GOLA CARECA; LOGOTIPO NEOENERGIA IMPRESSO NA ALTURA DO PEITO NO LADO ESQUERDO E TRASEIRA; PADRAO DIS-CEF-005 ET 008.03; TAMANHO: G | CEF 005 - ET 008.03 | CEDRO-SANTISTA |  | EPIs, acessórios de Segurança | MUNDI WORK SAFETY LTDA | 24.485.470/0001-50 | 2025-10-13 | 2030-10-13 | HI_2025_07_08 | Ambos |  | CEDRO-SANTISTA | AIF
|  | 10988 | 0 | 0 | CAMISETA UNISSEX ALG AR MG LONGA TAM G | CAMISETA; MANGAS COMPRIDAS; CONFECCIONADA EM TECIDO 100% ALGODAO, FIO PENTEADO 26/1, MEIA MALHA; COR AREIA; DECOTE GALAO 1 X 1; C/ PUNHO; GOLA CARECA; LOGOTIPO NEOENERGIA IMPRESSO NA ALTURA DO PEITO NO LADO ESQUERDO E TRASEIRA; PADRAO DIS-CEF-005 ET 008.03; TAMANHO: G | CEF 005 - ET 008.03 | VECTRA WORK - AREIA (1010-TEC) |  | EPIs, acessórios de Segurança | VECTRA WORK INDUSTRIA E COMERCIO DE UNIFORMES E EQUIPAMENTOS DE PROTECAO INDIVIDUAL LTDA | 11.694.789/0001-44 | 2025-10-13 | 2030-10-13 | HI_2025_07_08 | Ambos |  | TECNOMALHAS | AIF
|  | 10988 | 0 | 0 | CAMISETA UNISSEX ALG AR MG LONGA TAM G | CAMISETA; MANGAS COMPRIDAS; CONFECCIONADA EM TECIDO 100% ALGODAO, FIO PENTEADO 26/1, MEIA MALHA; COR AREIA; DECOTE GALAO 1 X 1; C/ PUNHO; GOLA CARECA; LOGOTIPO NEOENERGIA IMPRESSO NA ALTURA DO PEITO NO LADO ESQUERDO E TRASEIRA; PADRAO DIS-CEF-005 ET 008.03; TAMANHO: G | CEF 005 - ET 008.03 | CMR100 |  | EPIs, acessórios de Segurança | WW UNIFORMES PROFISSIONAIS | 25.481.094/0001-99 | 2025-10-13 | 2030-10-13 | HI_2025_07_08 | Ambos |  | Stamp lite | AIF
|  | 10987 | 0 | 0 | CAMISETA UNISSEX ALG AR MG LONGA TAM XXG | CAMISETA; MANGAS COMPRIDAS; CONFECCIONADA EM TECIDO 100% ALGODAO, FIO PENTEADO 26/1, MEIA MALHA; COR AREIA; DECOTE GALAO 1 X 1; C/ PUNHO; GOLA CARECA; LOGOTIPO NEOENERGIA IMPRESSO NA ALTURA DO PEITO NO LADO ESQUERDO E TRASEIRA; PADRAO DIS-CEF-005 ET 008.03; TAMANHO: XXG | CEF 005 - ET 008.03 | CM554-45 |  | EPIs, acessórios de Segurança | IDEAL WORK UNIFORMES E E.P.I.S LTDA | 03.246.317/0001-09 | 2025-10-13 | 2030-10-13 | HI_2025_07_08 | Ambos |  | COMFORT DOPTEX - AREIA 9197-C | AIF
|  | 10987 | 0 | 0 | CAMISETA UNISSEX ALG AR MG LONGA TAM XXG | CAMISETA; MANGAS COMPRIDAS; CONFECCIONADA EM TECIDO 100% ALGODAO, FIO PENTEADO 26/1, MEIA MALHA; COR AREIA; DECOTE GALAO 1 X 1; C/ PUNHO; GOLA CARECA; LOGOTIPO NEOENERGIA IMPRESSO NA ALTURA DO PEITO NO LADO ESQUERDO E TRASEIRA; PADRAO DIS-CEF-005 ET 008.03; TAMANHO: XXG | CEF 005 - ET 008.03 | CEDRO-SANTISTA |  | EPIs, acessórios de Segurança | MUNDI WORK SAFETY LTDA | 24.485.470/0001-50 | 2025-10-13 | 2030-10-13 | HI_2025_07_08 | Ambos |  | CEDRO-SANTISTA | AIF
|  | 10987 | 0 | 0 | CAMISETA UNISSEX ALG AR MG LONGA TAM XXG | CAMISETA; MANGAS COMPRIDAS; CONFECCIONADA EM TECIDO 100% ALGODAO, FIO PENTEADO 26/1, MEIA MALHA; COR AREIA; DECOTE GALAO 1 X 1; C/ PUNHO; GOLA CARECA; LOGOTIPO NEOENERGIA IMPRESSO NA ALTURA DO PEITO NO LADO ESQUERDO E TRASEIRA; PADRAO DIS-CEF-005 ET 008.03; TAMANHO: XXG | CEF 005 - ET 008.03 | VECTRA WORK - AREIA (1010-TEC) |  | EPIs, acessórios de Segurança | VECTRA WORK INDUSTRIA E COMERCIO DE UNIFORMES E EQUIPAMENTOS DE PROTECAO INDIVIDUAL LTDA | 11.694.789/0001-44 | 2025-10-13 | 2030-10-13 | HI_2025_07_08 | Ambos |  | TECNOMALHAS | AIF
|  | 10987 | 0 | 0 | CAMISETA UNISSEX ALG AR MG LONGA TAM XXG | CAMISETA; MANGAS COMPRIDAS; CONFECCIONADA EM TECIDO 100% ALGODAO, FIO PENTEADO 26/1, MEIA MALHA; COR AREIA; DECOTE GALAO 1 X 1; C/ PUNHO; GOLA CARECA; LOGOTIPO NEOENERGIA IMPRESSO NA ALTURA DO PEITO NO LADO ESQUERDO E TRASEIRA; PADRAO DIS-CEF-005 ET 008.03; TAMANHO: XXG | CEF 005 - ET 008.03 | CMR100 |  | EPIs, acessórios de Segurança | WW UNIFORMES PROFISSIONAIS | 25.481.094/0001-99 | 2025-10-13 | 2030-10-13 | HI_2025_07_08 | Ambos |  | Stamp lite | AIF
|  | 10986 | 0 | 0 | CAMISETA UNISSEX ALG AR MG LONGA TAM M | CAMISETA; MANGAS COMPRIDAS; CONFECCIONADA EM TECIDO 100% ALGODAO, FIO PENTEADO 26/1, MEIA MALHA; COR AREIA; DECOTE GALAO 1 X 1; C/ PUNHO; GOLA CARECA; LOGOTIPO NEOENERGIA IMPRESSO NA ALTURA DO PEITO NO LADO ESQUERDO E TRASEIRA; PADRAO DIS-CEF-005 ET 008.03; TAMANHO: M | CEF 005 - ET 008.03 | CM554-45 |  | EPIs, acessórios de Segurança | IDEAL WORK UNIFORMES E E.P.I.S LTDA | 03.246.317/0001-09 | 2025-10-13 | 2030-10-13 | HI_2025_07_08 | Ambos |  | COMFORT DOPTEX - AREIA 9197-C | AIF
|  | 10986 | 0 | 0 | CAMISETA UNISSEX ALG AR MG LONGA TAM M | CAMISETA; MANGAS COMPRIDAS; CONFECCIONADA EM TECIDO 100% ALGODAO, FIO PENTEADO 26/1, MEIA MALHA; COR AREIA; DECOTE GALAO 1 X 1; C/ PUNHO; GOLA CARECA; LOGOTIPO NEOENERGIA IMPRESSO NA ALTURA DO PEITO NO LADO ESQUERDO E TRASEIRA; PADRAO DIS-CEF-005 ET 008.03; TAMANHO: M | CEF 005 - ET 008.03 | CEDRO-SANTISTA |  | EPIs, acessórios de Segurança | MUNDI WORK SAFETY LTDA | 24.485.470/0001-50 | 2025-10-13 | 2030-10-13 | HI_2025_07_08 | Ambos |  | CEDRO-SANTISTA | AIF
|  | 10986 | 0 | 0 | CAMISETA UNISSEX ALG AR MG LONGA TAM M | CAMISETA; MANGAS COMPRIDAS; CONFECCIONADA EM TECIDO 100% ALGODAO, FIO PENTEADO 26/1, MEIA MALHA; COR AREIA; DECOTE GALAO 1 X 1; C/ PUNHO; GOLA CARECA; LOGOTIPO NEOENERGIA IMPRESSO NA ALTURA DO PEITO NO LADO ESQUERDO E TRASEIRA; PADRAO DIS-CEF-005 ET 008.03; TAMANHO: M | CEF 005 - ET 008.03 | VECTRA WORK - AREIA (1010-TEC) |  | EPIs, acessórios de Segurança | VECTRA WORK INDUSTRIA E COMERCIO DE UNIFORMES E EQUIPAMENTOS DE PROTECAO INDIVIDUAL LTDA | 11.694.789/0001-44 | 2025-10-13 | 2030-10-13 | HI_2025_07_08 | Ambos |  | TECNOMALHAS | AIF
|  | 10986 | 0 | 0 | CAMISETA UNISSEX ALG AR MG LONGA TAM M | CAMISETA; MANGAS COMPRIDAS; CONFECCIONADA EM TECIDO 100% ALGODAO, FIO PENTEADO 26/1, MEIA MALHA; COR AREIA; DECOTE GALAO 1 X 1; C/ PUNHO; GOLA CARECA; LOGOTIPO NEOENERGIA IMPRESSO NA ALTURA DO PEITO NO LADO ESQUERDO E TRASEIRA; PADRAO DIS-CEF-005 ET 008.03; TAMANHO: M | CEF 005 - ET 008.03 | CMR100 |  | EPIs, acessórios de Segurança | WW UNIFORMES PROFISSIONAIS | 25.481.094/0001-99 | 2025-10-13 | 2030-10-13 | HI_2025_07_08 | Ambos |  | Stamp lite | AIF
|  | 10984 | 5649076 | 92020495 | PRESILHA P/ BAIPASSE DE TRANSFORMADOR | PRESILHA P/ BAIPASSE DE TRANSFORMADOR; UTILIZADO PARA MANUTENCAO EM POSTO DE TRANSFORMACAO, COM TECNICA DE LINHA VIVA AO CONTATO; PRESILHA CONFECCIONADA EM LIGA DE METAL; DISPOSITIVO DE ABERTURA E FECHAMENTO EM LIGA DE METAL; HASTE EM COBRE MACICO; PARA | DIS-CEF-001 | PA0440186 | N/A | Ferramentas e EPCs | D A MARQUES O MINEIRO EIRELI - EPP | 08.809.850/0001-47 | 2022-10-06 | 2026-10-06 | HI_2022_10_06 | Ambos | N/A | N/A | AIF
|  | 10984 | 5649076 | 92020495 | PRESILHA P/ BAIPASSE DE TRANSFORMADOR | PRESILHA P/ BAIPASSE DE TRANSFORMADOR; UTILIZADO PARA MANUTENCAO EM POSTO DE TRANSFORMACAO, COM TECNICA DE LINHA VIVA AO CONTATO; PRESILHA CONFECCIONADA EM LIGA DE METAL; DISPOSITIVO DE ABERTURA E FECHAMENTO EM LIGA DE METAL; HASTE EM COBRE MACICO; PARA | DIS-CEF-001 | RITZ / DMARQUES | N/A | Ferramentas e EPCs | LUCABE MATERIAIS ELÉTRICOS LTDA | 01.272.361/0001-50 | 2022-10-06 | 2026-10-06 | HI_2022_10_06 | Ambos | N/A | N/A | AIF
|  | 10984 | 5649076 | 92020495 | PRESILHA P/ BAIPASSE DE TRANSFORMADOR | PRESILHA P/ BAIPASSE DE TRANSFORMADOR; UTILIZADO PARA MANUTENCAO EM POSTO DE TRANSFORMACAO, COM TECNICA DE LINHA VIVA AO CONTATO; PRESILHA CONFECCIONADA EM LIGA DE METAL; DISPOSITIVO DE ABERTURA E FECHAMENTO EM LIGA DE METAL; HASTE EM COBRE MACICO; PARA | DIS-CEF-001 | SE22280-5E | N/A | Ferramentas e EPCs | SOLUÇÃO EQUIPAMENTOS ELÉTRICOS LTDA | 10.676.939/0001-24 | 2022-10-06 | 2026-10-06 | HI_2022_10_06 | Ambos | N/A | N/A | AIF
|  | 10983 | 0 | 0 | CAMISETA UNISSEX ALG AR MG LONGA TAM GG | CAMISETA; MANGAS COMPRIDAS; CONFECCIONADA EM TECIDO 100% ALGODAO, FIO PENTEADO 26/1, MEIA MALHA; COR AREIA; DECOTE GALAO 1 X 1; C/ PUNHO; GOLA CARECA; LOGOTIPO NEOENERGIA IMPRESSO NA ALTURA DO PEITO NO LADO ESQUERDO E TRASEIRA; PADRAO DIS-CEF-005 ET 008.03; TAMANHO: GG | CEF 005 - ET 008.03 | CM554-45 |  | EPIs, acessórios de Segurança | IDEAL WORK UNIFORMES E E.P.I.S LTDA | 03.246.317/0001-09 | 2025-10-13 | 2030-10-13 | HI_2025_07_08 | Ambos |  | COMFORT DOPTEX - AREIA 9197-C | AIF
|  | 10983 | 0 | 0 | CAMISETA UNISSEX ALG AR MG LONGA TAM GG | CAMISETA; MANGAS COMPRIDAS; CONFECCIONADA EM TECIDO 100% ALGODAO, FIO PENTEADO 26/1, MEIA MALHA; COR AREIA; DECOTE GALAO 1 X 1; C/ PUNHO; GOLA CARECA; LOGOTIPO NEOENERGIA IMPRESSO NA ALTURA DO PEITO NO LADO ESQUERDO E TRASEIRA; PADRAO DIS-CEF-005 ET 008.03; TAMANHO: GG | CEF 005 - ET 008.03 | CEDRO-SANTISTA |  | EPIs, acessórios de Segurança | MUNDI WORK SAFETY LTDA | 24.485.470/0001-50 | 2025-10-13 | 2030-10-13 | HI_2025_07_08 | Ambos |  | CEDRO-SANTISTA | AIF
|  | 10983 | 0 | 0 | CAMISETA UNISSEX ALG AR MG LONGA TAM GG | CAMISETA; MANGAS COMPRIDAS; CONFECCIONADA EM TECIDO 100% ALGODAO, FIO PENTEADO 26/1, MEIA MALHA; COR AREIA; DECOTE GALAO 1 X 1; C/ PUNHO; GOLA CARECA; LOGOTIPO NEOENERGIA IMPRESSO NA ALTURA DO PEITO NO LADO ESQUERDO E TRASEIRA; PADRAO DIS-CEF-005 ET 008.03; TAMANHO: GG | CEF 005 - ET 008.03 | VECTRA WORK - AREIA (1010-TEC) |  | EPIs, acessórios de Segurança | VECTRA WORK INDUSTRIA E COMERCIO DE UNIFORMES E EQUIPAMENTOS DE PROTECAO INDIVIDUAL LTDA | 11.694.789/0001-44 | 2025-10-13 | 2030-10-13 | HI_2025_07_08 | Ambos |  | TECNOMALHAS | AIF
|  | 10983 | 0 | 0 | CAMISETA UNISSEX ALG AR MG LONGA TAM GG | CAMISETA; MANGAS COMPRIDAS; CONFECCIONADA EM TECIDO 100% ALGODAO, FIO PENTEADO 26/1, MEIA MALHA; COR AREIA; DECOTE GALAO 1 X 1; C/ PUNHO; GOLA CARECA; LOGOTIPO NEOENERGIA IMPRESSO NA ALTURA DO PEITO NO LADO ESQUERDO E TRASEIRA; PADRAO DIS-CEF-005 ET 008.03; TAMANHO: GG | CEF 005 - ET 008.03 | CMR100 |  | EPIs, acessórios de Segurança | WW UNIFORMES PROFISSIONAIS | 25.481.094/0001-99 | 2025-10-13 | 2030-10-13 | HI_2025_07_08 | Ambos |  | Stamp lite | AIF
|  | 10982 | 5706154 | 5706154 | CALCA PROF MASC LAGONAL AZ TAM 36 | CALÇA PROFISSIONAL N°36, NÃO RETARDANTE A CHAMAS, DESTINADA A IDENTIFICAR O COLABORADOR NA COMPOSIÇÃO DO UNIFORME.DETALHES NA ESPECI FICAÇÃO TÉCNICA NO SGN:DIS.CEF.005 ET 010.02. | CEF 005 - ET 010.02 | CR899-01 |  | EPIs, acessórios de Segurança | IDEAL WORK UNIFORMES E E.P.I.S LTDA | 03.246.317/0001-09 | 2025-10-13 | 2030-10-13 | HI_2025_07_08 | Ambos |  | WORK SOFT | AIF
|  | 10982 | 5706154 | 5706154 | CALCA PROF MASC LAGONAL AZ TAM 36 | CALÇA PROFISSIONAL N°36, NÃO RETARDANTE A CHAMAS, DESTINADA A IDENTIFICAR O COLABORADOR NA COMPOSIÇÃO DO UNIFORME.DETALHES NA ESPECI FICAÇÃO TÉCNICA NO SGN:DIS.CEF.005 ET 010.02. | CEF 005 - ET 010.02 | CEDRO-SANTISTA |  | EPIs, acessórios de Segurança | MUNDI WORK SAFETY LTDA | 24.485.470/0001-50 | 2025-10-13 | 2030-10-13 | HI_2025_07_08 | Ambos |  | CEDRO-SANTISTA | AIF
|  | 10982 | 5706154 | 5706154 | CALCA PROF MASC LAGONAL AZ TAM 36 | CALÇA PROFISSIONAL N°36, NÃO RETARDANTE A CHAMAS, DESTINADA A IDENTIFICAR O COLABORADOR NA COMPOSIÇÃO DO UNIFORME.DETALHES NA ESPECI FICAÇÃO TÉCNICA NO SGN:DIS.CEF.005 ET 010.02. | CEF 005 - ET 010.02 | Pantone Textil 16-0228 TPX |  | EPIs, acessórios de Segurança | VECTRA WORK INDUSTRIA E COMERCIO DE UNIFORMES E EQUIPAMENTOS DE PROTECAO INDIVIDUAL LTDA | 11.694.789/0001-44 | 2025-10-13 | 2030-10-13 | HI_2025_07_08 | Ambos |  | SANTANENSE/SANTISTA/SANTANDERINA | AIF
|  | 10982 | 5706154 | 5706154 | CALCA PROF MASC LAGONAL AZ TAM 36 | CALÇA PROFISSIONAL N°36, NÃO RETARDANTE A CHAMAS, DESTINADA A IDENTIFICAR O COLABORADOR NA COMPOSIÇÃO DO UNIFORME.DETALHES NA ESPECI FICAÇÃO TÉCNICA NO SGN:DIS.CEF.005 ET 010.02. | CEF 005 - ET 010.02 | - |  | EPIs, acessórios de Segurança | WW UNIFORMES PROFISSIONAIS | 25.481.094/0001-99 | 2025-10-13 | 2030-10-13 | HI_2025_07_08 | Ambos |  | Cedro textil 100%algodão - Pantone 19-0323 | AIF
|  | 10979 | 4013121 | 4013121 | ESTROPO CABO ACO SIMPLES 5/8" X 1300MM | ESTROPO CABO ACO (LACO); C/ OLHAL NORMAL; 6 PERNAS; PERNA CONFECCIONADA EM FIOS DE ACO TIPO CABO E A ALMA EM FIBRA NATURAL (AF) DE SISAL OU RAMI; PRESILHA CONFECCIONADA EM ACO ENTRE OS TIPOS SAE 1030 E 1045; DIAMETRO DO CABO 5/8" (16MM); COMPRIMENTO OLHAL A OLHAL 1300 MM; FORMACAO DO CABO 6 X 19, 6 x 25 ou 6 x 36; DIMENSAO OLHAL 270 X 135 MM; CAPACIDADE MAXIMA DE CARGA 2900 KGF; COM SUPER LACO; TRANCADO TIPO S; COM OLHAL E PRESILHA; FATOR DE SEGURANCA MINIMO 5:1; CONFORME PADRAO DIS-CEF-001 ET 09.32.02 ITEM 8; EM EMBALAGEM APROVADA PELA NEOENERGIA. | DIS-CEF-001 - 09.32.02 | LE-EST-ACO-5/8X1300N | - | Ferramentas | INDUSTRIA E COMERCIO LEAL LTDA | 61.353.199/0012-89 | 2024-10-01 | 2026-06-30 | HI_2024_10_01 | Ambos | N/A | - | AIF
|  | 10979 | 4013121 | 4013121 | ESTROPO CABO ACO SIMPLES 5/8" X 1300MM | ESTROPO CABO ACO (LACO); C/ OLHAL NORMAL; 6 PERNAS; PERNA CONFECCIONADA EM FIOS DE ACO TIPO CABO E A ALMA EM FIBRA NATURAL (AF) DE SISAL OU RAMI; PRESILHA CONFECCIONADA EM ACO ENTRE OS TIPOS SAE 1030 E 1045; DIAMETRO DO CABO 5/8" (16MM); COMPRIMENTO OLHAL A OLHAL 1300 MM; FORMACAO DO CABO 6 X 19, 6 x 25 ou 6 x 36; DIMENSAO OLHAL 270 X 135 MM; CAPACIDADE MAXIMA DE CARGA 2900 KGF; COM SUPER LACO; TRANCADO TIPO S; COM OLHAL E PRESILHA; FATOR DE SEGURANCA MINIMO 5:1; CONFORME PADRAO DIS-CEF-001 ET 09.32.02 ITEM 8; EM EMBALAGEM APROVADA PELA NEOENERGIA. | DIS-CEF-001 - 09.32.02 | PROTECK | - | Ferramentas | LUCABE MATERIAIS ELÉTRICOS LTDA | 01.272.361/0001-50 | 2024-10-01 | 2026-06-30 | HI_2024_10_01 | Ambos | N/A | - | AIF
|  | 10978 | 4013119 | 4013119 | ESTROPO CABO ACO SIMPLES 5/8" X 1000MM | ESTROPO CABO ACO (LACO); C/ OLHAL NORMAL; 6 PERNAS; PERNA CONFECCIONADA EM FIOS DE ACO TIPO CABO E A ALMA EM FIBRA NATURAL (AF) DE SISAL OU RAMI; PRESILHA CONFECCIONADA EM ACO ENTRE OS TIPOS SAE 1030 E 1045; DIAMETRO DO CABO 5/8" (16MM); COMPRIMENTO OLHAL A OLHAL 1000 MM; FORMACAO DO CABO 6 X 19; DIMENSAO OLHAL 270 X 135 MM; CAPACIDADE MAXIMA DE CARGA 2900 KGF; COM SUPER LACO; TRANCADO TIPO S; COM OLHAL E PRESILHA; FATOR DE SEGURANCA MINIMO 5:1; CONFORME PADRAO DIS-CEF-001 ET 09.32.02 ITEM 6; EM EMBALAGEM APROVADA PELA NEOENERGIA. | DIS-CEF-001 - 09.32.02 | LE-EST-ACO-5/8X1000N | - | Ferramentas | INDUSTRIA E COMERCIO LEAL LTDA | 61.353.199/0012-89 | 2024-10-01 | 2026-06-30 | HI_2024_10_01 | Ambos | N/A | - | AIF
|  | 10978 | 4013119 | 4013119 | ESTROPO CABO ACO SIMPLES 5/8" X 1000MM | ESTROPO CABO ACO (LACO); C/ OLHAL NORMAL; 6 PERNAS; PERNA CONFECCIONADA EM FIOS DE ACO TIPO CABO E A ALMA EM FIBRA NATURAL (AF) DE SISAL OU RAMI; PRESILHA CONFECCIONADA EM ACO ENTRE OS TIPOS SAE 1030 E 1045; DIAMETRO DO CABO 5/8" (16MM); COMPRIMENTO OLHAL A OLHAL 1000 MM; FORMACAO DO CABO 6 X 19; DIMENSAO OLHAL 270 X 135 MM; CAPACIDADE MAXIMA DE CARGA 2900 KGF; COM SUPER LACO; TRANCADO TIPO S; COM OLHAL E PRESILHA; FATOR DE SEGURANCA MINIMO 5:1; CONFORME PADRAO DIS-CEF-001 ET 09.32.02 ITEM 6; EM EMBALAGEM APROVADA PELA NEOENERGIA. | DIS-CEF-001 - 09.32.02 | PROTECK | - | Ferramentas | LUCABE MATERIAIS ELÉTRICOS LTDA | 01.272.361/0001-50 | 2024-10-01 | 2026-06-30 | HI_2024_10_01 | Ambos | N/A | - | AIF
|  | 10970 | 5648109 | 530401317 | SACOLA LONA SUBST LUMIN VD 650X340MM | SACOLA PARA SUBSTITUICAO DE LUMINARIAS; SACOLA EM LONA N° 10; IMPERMEAVEL E ENCERADA; OLHAIS EM ACO 1010 NIQUELADO, COM 19 MM DE DIAMETRO COLOCADOS NA PARTE SUPERIOR A CADA 100 MM P/ PASSAGEM DE CORDA DE NAILON DIAMETRO 1/4"; COMPRIMENTO 2200 MM; | CEF-001 | DRN149-N | N/A | Ferramentas e EPCs | DRN FABRICAÇÃO E COMERCIO ME | 42.381.686/0001-58 | 2022-10-06 | 2026-10-06 | HI_2022_10_06 | Ambos | N/A | N/A | AIF
|  | 10970 | 5648109 | 530401317 | SACOLA LONA SUBST LUMIN VD 650X340MM | SACOLA PARA SUBSTITUICAO DE LUMINARIAS; SACOLA EM LONA N° 10; IMPERMEAVEL E ENCERADA; OLHAIS EM ACO 1010 NIQUELADO, COM 19 MM DE DIAMETRO COLOCADOS NA PARTE SUPERIOR A CADA 100 MM P/ PASSAGEM DE CORDA DE NAILON DIAMETRO 1/4"; COMPRIMENTO 2200 MM; | DIS-CEF-001 | BO-10970NEO | N/A | Ferramentas e EPCs | INDUSTRIA E COMERCIO LEAL LTDA | 61.353.199/0012-89 | 2022-10-06 | 2026-10-06 | HI_2022_10_06 | Ambos | N/A | N/A | AIF
|  | 10970 | 5648109 | 530401317 | SACOLA LONA SUBST LUMIN VD 650X340MM | SACOLA PARA SUBSTITUICAO DE LUMINARIAS; SACOLA EM LONA N° 10; IMPERMEAVEL E ENCERADA; OLHAIS EM ACO 1010 NIQUELADO, COM 19 MM DE DIAMETRO COLOCADOS NA PARTE SUPERIOR A CADA 100 MM P/ PASSAGEM DE CORDA DE NAILON DIAMETRO 1/4"; COMPRIMENTO 2200 MM; | DIS-CEF-001 | PMB 5769 | N/A | Ferramentas e EPCs | IRMÃOS MULLER EXPORTAÇÃO E IMPORTAÇÃO | 24.999.560/0001-60 | 2022-10-06 | 2026-10-06 | HI_2022_10_06 | Ambos | N/A | N/A | AIF
|  | 10970 | 5648109 | 530401317 | SACOLA LONA SUBST LUMIN VD 650X340MM | SACOLA PARA SUBSTITUICAO DE LUMINARIAS; SACOLA EM LONA N° 10; IMPERMEAVEL E ENCERADA; OLHAIS EM ACO 1010 NIQUELADO, COM 19 MM DE DIAMETRO COLOCADOS NA PARTE SUPERIOR A CADA 100 MM P/ PASSAGEM DE CORDA DE NAILON DIAMETRO 1/4"; COMPRIMENTO 2200 MM; | DIS-CEF-001 | SERVEQ / RESTART / LUCABE | N/A | Ferramentas e EPCs | LUCABE MATERIAIS ELÉTRICOS LTDA | 01.272.361/0001-50 | 2022-10-06 | 2026-10-06 | HI_2022_10_06 | Ambos | N/A | N/A | AIF
|  | 10970 | 5648109 | 530401317 | SACOLA LONA SUBST LUMIN VD 650X340MM | SACOLA PARA SUBSTITUICAO DE LUMINARIAS; SACOLA EM LONA N° 10; IMPERMEAVEL E ENCERADA; OLHAIS EM ACO 1010 NIQUELADO, COM 19 MM DE DIAMETRO COLOCADOS NA PARTE SUPERIOR A CADA 100 MM P/ PASSAGEM DE CORDA DE NAILON DIAMETRO 1/4"; COMPRIMENTO 2200 MM; | DIS-CEF-001 | L.076.000 | N/A | Ferramentas e EPCs | LUGO COMERCIAL ELETRICA LTDA | 67.355.578/0001-31 | 2022-10-06 | 2026-10-06 | HI_2022_10_06 | Ambos | N/A | N/A | AIF
|  | 10970 | 5648109 | 530401317 | SACOLA LONA SUBST LUMIN VD 650X340MM | SACOLA PARA SUBSTITUICAO DE LUMINARIAS; SACOLA EM LONA N° 10; IMPERMEAVEL E ENCERADA; OLHAIS EM ACO 1010 NIQUELADO, COM 19 MM DE DIAMETRO COLOCADOS NA PARTE SUPERIOR A CADA 100 MM P/ PASSAGEM DE CORDA DE NAILON DIAMETRO 1/4"; COMPRIMENTO 2200 MM; | DIS-CEF-001 | RB 4080 | N/A | Ferramentas e EPCs | RESTART IND.COM.IMP.EXP.DE EQUIP.AC | 10.618.788/0001-58 | 2022-10-06 | 2026-10-06 | HI_2022_10_06 | Ambos | N/A | N/A | AIF
|  | 10913 | 5620008 | 5620008 | PERNEIRA DE SEGURANÇA TAMANHO G (GRANDE) | PERNEIRA DE SEGURANÇA. APLICAÇÃO SOBRE A BOTA DE SEGURANÇA,PARA A PROTEÇÃO DAS PERNAS. DETALHES NA ESPECIFICAÇÃO TÉCNICA DIS.CEF.005 ET 003.05. | CEF 005 -ET 003.05 | PB0010 |  | EPIs, acessórios de Segurança | NATHALIA MENEZES SILVA (THECOM) | 30.773.177/0001-91 | 2025-10-13 | 2030-10-13 | HI_2025_07_08 | Ambos | 48825 | N/A | AIF
|  | 10913 | 5620008 | 5620008 | PERNEIRA DE SEGURANÇA TAMANHO G (GRANDE) | PERNEIRA DE SEGURANÇA. APLICAÇÃO SOBRE A BOTA DE SEGURANÇA,PARA A PROTEÇÃO DAS PERNAS. DETALHES NA ESPECIFICAÇÃO TÉCNICA DIS.CEF.005 ET 003.05. | CEF 005 -ET 003.05 | P3TALAS |  | EPIs, acessórios de Segurança | SERGIO GAMBA | 10.883.896/0001-58 | 2025-10-13 | 2030-10-13 | HI_2025_07_08 | Ambos | 34808 | N/A | AIF
|  | 10913 | 5620008 | 5620008 | PERNEIRA DE SEGURANÇA TAMANHO G (GRANDE) | PERNEIRA DE SEGURANÇA. APLICAÇÃO SOBRE A BOTA DE SEGURANÇA,PARA A PROTEÇÃO DAS PERNAS. DETALHES NA ESPECIFICAÇÃO TÉCNICA DIS.CEF.005 ET 003.05. | CEF 005 -ET 003.05 | PN 7001 |  | EPIs, acessórios de Segurança | VALCAN EPI LTDA | 07.083.200/0001-02 | 2025-10-13 | 2030-10-13 | HI_2025_07_08 | Ambos | 17510 | N/A | AIF
|  | 10911 | 5620007 | 5620007 | PERNEIRA DE SEGURANÇA TAMANHO M (MÉDIO) | PERNEIRA DE SEGURANÇA. APLICAÇÃO SOBRE A BOTA DE SEGURANÇA, PARA A PROTEÇÃO DAS PERNAS. DETALHES NA ESPECIFICAÇÃO TÉCNICA DIS.CEF.005 ET 003.05. | CEF 005 -ET 003.05 | PB0010 |  | EPIs, acessórios de Segurança | NATHALIA MENEZES SILVA (THECOM) | 30.773.177/0001-91 | 2025-10-13 | 2030-10-13 | HI_2025_07_08 | Ambos | 48825 | N/A | AIF
|  | 10911 | 5620007 | 5620007 | PERNEIRA DE SEGURANÇA TAMANHO M (MÉDIO) | PERNEIRA DE SEGURANÇA. APLICAÇÃO SOBRE A BOTA DE SEGURANÇA, PARA A PROTEÇÃO DAS PERNAS. DETALHES NA ESPECIFICAÇÃO TÉCNICA DIS.CEF.005 ET 003.05. | CEF 005 -ET 003.05 | P3TALAS |  | EPIs, acessórios de Segurança | SERGIO GAMBA | 10.883.896/0001-58 | 2025-10-13 | 2030-10-13 | HI_2025_07_08 | Ambos | 34808 | N/A | AIF
|  | 10911 | 5620007 | 5620007 | PERNEIRA DE SEGURANÇA TAMANHO M (MÉDIO) | PERNEIRA DE SEGURANÇA. APLICAÇÃO SOBRE A BOTA DE SEGURANÇA, PARA A PROTEÇÃO DAS PERNAS. DETALHES NA ESPECIFICAÇÃO TÉCNICA DIS.CEF.005 ET 003.05. | CEF 005 -ET 003.05 | PN 7001 |  | EPIs, acessórios de Segurança | VALCAN EPI LTDA | 07.083.200/0001-02 | 2025-10-13 | 2030-10-13 | HI_2025_07_08 | Ambos | 17510 | N/A | AIF
|  | 10900 | 3453030 | 53040956 | ESTICADOR BRONZE 5,8 A 10,16MM 800KGF | ESTICADOR DE CONDUTOR; CORPO EM ACO E MORDENTES EM BRONZE LISO; PROTECAO SUPERFICIAL: ZINCADO POR IMERSAO A QUENTE; MORDENTES COM PERFIL CIRCULAR; ACABAMENTO UNIFORME E ISENTO DE REBARBAS; APLICACAO: CONDUTORES DE ALUMINIO E COBRE; DIAMETRO DO CABO 5,8 A | DIS-CEF-001 | 51.E07.D20 | N/A | Ferramentas e EPCs | CIVITELLA CIA LTDA | 62.384.763/0001-30 | 2022-10-06 | 2026-10-06 | HI_2022_10_06 | Ambos | N/A | N/A | AIF
|  | 10900 | 3453030 | 53040956 | ESTICADOR BRONZE 5,8 A 10,16MM 800KGF | ESTICADOR DE CONDUTOR; CORPO EM ACO E MORDENTES EM BRONZE LISO; PROTECAO SUPERFICIAL: ZINCADO POR IMERSAO A QUENTE; MORDENTES COM PERFIL CIRCULAR; ACABAMENTO UNIFORME E ISENTO DE REBARBAS; APLICACAO: CONDUTORES DE ALUMINIO E COBRE; DIAMETRO DO CABO 5,8 A | DIS-CEF-001 | C-501B | N/A | Ferramentas e EPCs | COOFESTE COOP. FABR. EQUIP. SEG.TEL | 05.256.861/0001-59 | 2022-10-06 | 2026-10-06 | HI_2022_10_06 | Ambos | N/A | N/A | AIF
|  | 10900 | 3453030 | 53040956 | ESTICADOR BRONZE 5,8 A 10,16MM 800KGF | ESTICADOR DE CONDUTOR; CORPO EM ACO E MORDENTES EM BRONZE LISO; PROTECAO SUPERFICIAL: ZINCADO POR IMERSAO A QUENTE; MORDENTES COM PERFIL CIRCULAR; ACABAMENTO UNIFORME E ISENTO DE REBARBAS; APLICACAO: CONDUTORES DE ALUMINIO E COBRE; DIAMETRO DO CABO 5,8 A | DIS-CEF-001 | COOFESTE | N/A | Ferramentas e EPCs | GIGTECH FERRAMENTARIA E USINAGEM LT | 15.253.631/0001-90 | 2022-10-06 | 2026-10-06 | HI_2022_10_06 | Ambos | N/A | N/A | AIF
|  | 10900 | 3453030 | 53040956 | ESTICADOR BRONZE 5,8 A 10,16MM 800KGF | ESTICADOR DE CONDUTOR; CORPO EM ACO E MORDENTES EM BRONZE LISO; PROTECAO SUPERFICIAL: ZINCADO POR IMERSAO A QUENTE; MORDENTES COM PERFIL CIRCULAR; ACABAMENTO UNIFORME E ISENTO DE REBARBAS; APLICACAO: CONDUTORES DE ALUMINIO E COBRE; DIAMETRO DO CABO 5,8 A | CEF-001 | LEAL | N/A | Ferramentas e EPCs | INDUSTRIA E COMERCIO LEAL LTDA | 61.353.199/0012-89 | 2022-10-06 | 2026-10-06 | HI_2022_10_06 | Ambos | N/A | N/A | AIF
|  | 10900 | 3453030 | 53040956 | ESTICADOR BRONZE 5,8 A 10,16MM 800KGF | ESTICADOR DE CONDUTOR; CORPO EM ACO E MORDENTES EM BRONZE LISO; PROTECAO SUPERFICIAL: ZINCADO POR IMERSAO A QUENTE; MORDENTES COM PERFIL CIRCULAR; ACABAMENTO UNIFORME E ISENTO DE REBARBAS; APLICACAO: CONDUTORES DE ALUMINIO E COBRE; DIAMETRO DO CABO 5,8 A | CEF-001 | 51.E07.D20 - CIVITELLA | N/A | Ferramentas e EPCs | IRMÃOS MULLER EXPORTAÇÃO E IMPORTAÇÃO | 24.999.560/0001-60 | 2022-10-06 | 2026-10-06 | HI_2022_10_06 | Ambos | N/A | N/A | AIF
|  | 10900 | 3453030 | 53040956 | ESTICADOR BRONZE 5,8 A 10,16MM 800KGF | ESTICADOR DE CONDUTOR; CORPO EM ACO E MORDENTES EM BRONZE LISO; PROTECAO SUPERFICIAL: ZINCADO POR IMERSAO A QUENTE; MORDENTES COM PERFIL CIRCULAR; ACABAMENTO UNIFORME E ISENTO DE REBARBAS; APLICACAO: CONDUTORES DE ALUMINIO E COBRE; DIAMETRO DO CABO 5,8 A | CEF-001 | COOFESTE / PROTECK / CIVITELLa | N/A | Ferramentas e EPCs | LUCABE MATERIAIS ELÉTRICOS LTDA | 01.272.361/0001-50 | 2022-10-06 | 2026-10-06 | HI_2022_10_06 | Ambos | N/A | N/A | AIF
|  | 10900 | 3453030 | 53040956 | ESTICADOR BRONZE 5,8 A 10,16MM 800KGF | ESTICADOR DE CONDUTOR; CORPO EM ACO E MORDENTES EM BRONZE LISO; PROTECAO SUPERFICIAL: ZINCADO POR IMERSAO A QUENTE; MORDENTES COM PERFIL CIRCULAR; ACABAMENTO UNIFORME E ISENTO DE REBARBAS; APLICACAO: CONDUTORES DE ALUMINIO E COBRE; DIAMETRO DO CABO 5,8 A | CEF-001 | 51.E07.D20-CE | N/A | Ferramentas e EPCs | RITZ DO BRASIL S/A | 17.157.603/0001-02 | 2022-10-06 | 2026-10-06 | HI_2022_10_06 | Ambos | N/A | N/A | AIF
|  | 10900 | 3453030 | 53040956 | ESTICADOR BRONZE 5,8 A 10,16MM 800KGF | ESTICADOR DE CONDUTOR; CORPO EM ACO E MORDENTES EM BRONZE LISO; PROTECAO SUPERFICIAL: ZINCADO POR IMERSAO A QUENTE; MORDENTES COM PERFIL CIRCULAR; ACABAMENTO UNIFORME E ISENTO DE REBARBAS; APLICACAO: CONDUTORES DE ALUMINIO E COBRE; DIAMETRO DO CABO 5,8 A | CEF-001 | COOFESTE | N/A | Ferramentas e EPCs | START BRASIL | 40.087.428/0001-38 | 2022-10-06 | 2026-10-06 | HI_2022_10_06 | Ambos | N/A | N/A | AIF
|  | 10888 | 4107091 | 530401323 | SERRA MANUAL JACK HSS 533X20MM | SERRA MANUAL; USO EM ARCO DE SERRA TIPO JACK; LAMINA EM ACO ESPECIAL; COMPRIMENTO 533 MM (21 POL); LARGURA NOMINAL 20 MM; LAMINA UTI LIZADA P/ CORTE DE MADEIRA ASPERA, UMIDA OU VERDE; CONFORME PADRAO DIS-CEF-001 ET 03.18.04; EM EMBALAGEM APROVADA PELA NEO | DIS-CEF-001 | Irwin | N/A | Ferramentas e EPCs | GIGTECH FERRAMENTARIA E USINAGEM LT | 15.253.631/0001-90 | 2022-10-06 | 2026-10-06 | HI_2022_10_06 | Ambos | N/A | N/A | AIF
|  | 10888 | 4107091 | 530401323 | SERRA MANUAL JACK HSS 533X20MM | SERRA MANUAL; USO EM ARCO DE SERRA TIPO JACK; LAMINA EM ACO ESPECIAL; COMPRIMENTO 533 MM (21 POL); LARGURA NOMINAL 20 MM; LAMINA UTI LIZADA P/ CORTE DE MADEIRA ASPERA, UMIDA OU VERDE; CONFORME PADRAO DIS-CEF-001 ET 03.18.04; EM EMBALAGEM APROVADA PELA NEO | DIS-CEF-001 | IRWIN | N/A | Ferramentas e EPCs | INDUSTRIA E COMERCIO LEAL LTDA | 61.353.199/0012-89 | 2022-10-06 | 2026-10-06 | HI_2022_10_06 | Ambos | N/A | N/A | AIF
|  | 10888 | 4107091 | 530401323 | SERRA MANUAL JACK HSS 533X20MM | SERRA MANUAL; USO EM ARCO DE SERRA TIPO JACK; LAMINA EM ACO ESPECIAL; COMPRIMENTO 533 MM (21 POL); LARGURA NOMINAL 20 MM; LAMINA UTI LIZADA P/ CORTE DE MADEIRA ASPERA, UMIDA OU VERDE; CONFORME PADRAO DIS-CEF-001 ET 03.18.04; EM EMBALAGEM APROVADA PELA NEO | DIS-CEF-001 | IRWIN | N/A | Ferramentas e EPCs | LUCABE MATERIAIS ELÉTRICOS LTDA | 01.272.361/0001-50 | 2022-10-06 | 2026-10-06 | HI_2022_10_06 | Ambos | N/A | N/A | AIF
|  | 10888 | 4107091 | 530401323 | SERRA MANUAL JACK HSS 533X20MM | SERRA MANUAL; USO EM ARCO DE SERRA TIPO JACK; LAMINA EM ACO ESPECIAL; COMPRIMENTO 533 MM (21 POL); LARGURA NOMINAL 20 MM; LAMINA UTI LIZADA P/ CORTE DE MADEIRA ASPERA, UMIDA OU VERDE; CONFORME PADRAO DIS-CEF-001 ET 03.18.04; EM EMBALAGEM APROVADA PELA NEO | DIS-CEF-001 | TRAMONTINA/GEDORE/BELZER | N/A | Ferramentas e EPCs | LUGO COMERCIAL ELETRICA LTDA | 67.355.578/0001-31 | 2022-10-06 | 2026-10-06 | HI_2022_10_06 | Ambos | N/A | N/A | AIF
|  | 10888 | 4107091 | 530401323 | SERRA MANUAL JACK HSS 533X20MM | SERRA MANUAL; USO EM ARCO DE SERRA TIPO JACK; LAMINA EM ACO ESPECIAL; COMPRIMENTO 533 MM (21 POL); LARGURA NOMINAL 20 MM; LAMINA UTI LIZADA P/ CORTE DE MADEIRA ASPERA, UMIDA OU VERDE; CONFORME PADRAO DIS-CEF-001 ET 03.18.04; EM EMBALAGEM APROVADA PELA NEO | DIS-CEF-001 | IRWIN/IW11283 | N/A | Ferramentas e EPCs | PCB INFORMATICA LTDA EPP | 07.583.447/0001-80 | 2022-10-06 | 2026-10-06 | HI_2022_10_06 | Ambos | N/A | N/A | AIF
|  | 10888 | 4107091 | 530401323 | SERRA MANUAL JACK HSS 533X20MM | SERRA MANUAL; USO EM ARCO DE SERRA TIPO JACK; LAMINA EM ACO ESPECIAL; COMPRIMENTO 533 MM (21 POL); LARGURA NOMINAL 20 MM; LAMINA UTI LIZADA P/ CORTE DE MADEIRA ASPERA, UMIDA OU VERDE; CONFORME PADRAO DIS-CEF-001 ET 03.18.04; EM EMBALAGEM APROVADA PELA NEO | DIS-CEF-001 | TRAMONTINA | N/A | Ferramentas e EPCs | TIP TRATORES E IMPLEMENTOS LTDA | 44.629.004/0001-09 | 2022-10-06 | 2026-10-06 | HI_2022_10_06 | Ambos | N/A | N/A | AIF
|  | 10883 | 5709092 | 5709092 | JAQUETA BRIM TAM 58 | JAQUETA CONFECCIONADA EM BRIM; COR VERDE ; TOTALMENTE FORRADA; MANGAS COMPRIDAS DE DUAS FOLHAS; FECHAMENTO FRONTAL ATRAVES DE ZIPER COBERTO POR LAPELA; C/ DOIS BOLSOS EMBUTIDOS INFERIORES NA DIAGONAL; C/ LOGOTIPO NEOENERGIA BORDADO (TAMANHO, COR E POSICAO DE ACORDO C/ ESPECIFICACAO) APLICADO NO LADO SUPERIOR ESQUERDO; FAIXA RETRO REFLETIVA PRATA COM LARGURA 25 MM; COEFICIENTE DE RETRO REFLEXAO 500 CD/LX/M2; APLICADA COM COSTURA SOBRE FAIXA FLUORESCENTE VERMELHO ALARANJADO EM TECIDO SITTEL OU SIMILAR; LARGURA 15 MM DE CADA LADO; TAMANHO 58; DETALHES NA ESPECIFICAÇÃO TÉCNICA NO SGN:DIS.CEF.005 ET 010.04. | CEF 005 - ET 010.04 | JQ444-01 |  | EPIs, acessórios de Segurança | IDEAL WORK UNIFORMES E E.P.I.S LTDA | 03.246.317/0001-09 | 2025-10-13 | 2030-10-13 | HI_2025_07_08 | Ambos |  | WORK SOFT LIGHT | AIF
|  | 10883 | 5709092 | 5709092 | JAQUETA BRIM TAM 58 | JAQUETA CONFECCIONADA EM BRIM; COR VERDE ; TOTALMENTE FORRADA; MANGAS COMPRIDAS DE DUAS FOLHAS; FECHAMENTO FRONTAL ATRAVES DE ZIPER COBERTO POR LAPELA; C/ DOIS BOLSOS EMBUTIDOS INFERIORES NA DIAGONAL; C/ LOGOTIPO NEOENERGIA BORDADO (TAMANHO, COR E POSICAO DE ACORDO C/ ESPECIFICACAO) APLICADO NO LADO SUPERIOR ESQUERDO; FAIXA RETRO REFLETIVA PRATA COM LARGURA 25 MM; COEFICIENTE DE RETRO REFLEXAO 500 CD/LX/M2; APLICADA COM COSTURA SOBRE FAIXA FLUORESCENTE VERMELHO ALARANJADO EM TECIDO SITTEL OU SIMILAR; LARGURA 15 MM DE CADA LADO; TAMANHO 58; DETALHES NA ESPECIFICAÇÃO TÉCNICA NO SGN:DIS.CEF.005 ET 010.04. | CEF 005 - ET 010.04 | CEDRO-SANTISTA |  | EPIs, acessórios de Segurança | MUNDI WORK SAFETY LTDA | 24.485.470/0001-50 | 2025-10-13 | 2030-10-13 | HI_2025_07_08 | Ambos |  | CEDRO-SANTISTA | AIF
|  | 10883 | 5709092 | 5709092 | JAQUETA BRIM TAM 58 | JAQUETA CONFECCIONADA EM BRIM; COR VERDE ; TOTALMENTE FORRADA; MANGAS COMPRIDAS DE DUAS FOLHAS; FECHAMENTO FRONTAL ATRAVES DE ZIPER COBERTO POR LAPELA; C/ DOIS BOLSOS EMBUTIDOS INFERIORES NA DIAGONAL; C/ LOGOTIPO NEOENERGIA BORDADO (TAMANHO, COR E POSICAO DE ACORDO C/ ESPECIFICACAO) APLICADO NO LADO SUPERIOR ESQUERDO; FAIXA RETRO REFLETIVA PRATA COM LARGURA 25 MM; COEFICIENTE DE RETRO REFLEXAO 500 CD/LX/M2; APLICADA COM COSTURA SOBRE FAIXA FLUORESCENTE VERMELHO ALARANJADO EM TECIDO SITTEL OU SIMILAR; LARGURA 15 MM DE CADA LADO; TAMANHO 58; DETALHES NA ESPECIFICAÇÃO TÉCNICA NO SGN:DIS.CEF.005 ET 010.04. | CEF 005 - ET 010.04 | VECTRA VERDE (1246-TEC) |  | EPIs, acessórios de Segurança | VECTRA WORK INDUSTRIA E COMERCIO DE UNIFORMES E EQUIPAMENTOS DE PROTECAO INDIVIDUAL LTDA | 11.694.789/0001-44 | 2025-10-13 | 2030-10-13 | HI_2025_07_08 | Ambos |  | SANTANENSE/SANTISTA | AIF
|  | 10883 | 5709092 | 5709092 | JAQUETA BRIM TAM 58 | JAQUETA CONFECCIONADA EM BRIM; COR VERDE ; TOTALMENTE FORRADA; MANGAS COMPRIDAS DE DUAS FOLHAS; FECHAMENTO FRONTAL ATRAVES DE ZIPER COBERTO POR LAPELA; C/ DOIS BOLSOS EMBUTIDOS INFERIORES NA DIAGONAL; C/ LOGOTIPO NEOENERGIA BORDADO (TAMANHO, COR E POSICAO DE ACORDO C/ ESPECIFICACAO) APLICADO NO LADO SUPERIOR ESQUERDO; FAIXA RETRO REFLETIVA PRATA COM LARGURA 25 MM; COEFICIENTE DE RETRO REFLEXAO 500 CD/LX/M2; APLICADA COM COSTURA SOBRE FAIXA FLUORESCENTE VERMELHO ALARANJADO EM TECIDO SITTEL OU SIMILAR; LARGURA 15 MM DE CADA LADO; TAMANHO 58; DETALHES NA ESPECIFICAÇÃO TÉCNICA NO SGN:DIS.CEF.005 ET 010.04. | CEF 005 - ET 010.04 | Cedro - Pantone 19-0323 |  | EPIs, acessórios de Segurança | WW UNIFORMES PROFISSIONAIS | 25.481.094/0001-99 | 2025-10-13 | 2030-10-13 | HI_2025_07_08 | Ambos |  | Cedro textil 100% algodão | AIF
|  | 10882 | 5709078 | 5709078 | JAQUETA BRIM TAM 42 | JAQUETA CONFECCIONADA EM BRIM; COR VERDE ; TOTALMENTE FORRADA; MANGAS COMPRIDAS DE DUAS FOLHAS; FECHAMENTO FRONTAL ATRAVES DE ZIPER COBERTO POR LAPELA; C/ DOIS BOLSOS EMBUTIDOS INFERIORES NA DIAGONAL; C/ LOGOTIPO NEOENERGIA BORDADO (TAMANHO, COR E POSICAO DE ACORDO C/ ESPECIFICACAO) APLICADO NO LADO SUPERIOR ESQUERDO; FAIXA RETRO REFLETIVA PRATA COM LARGURA 25 MM; COEFICIENTE DE RETRO REFLEXAO 500 CD/LX/M2; APLICADA COM COSTURA SOBRE FAIXA FLUORESCENTE VERMELHO ALARANJADO EM TECIDO SITTEL OU SIMILAR; LARGURA 15 MM DE CADA LADO; TAMANHO 42; DETALHES NA ESPECIFICAÇÃO TÉCNICA NO SGN:DIS.CEF.005 ET 010.04. | CEF 005 - ET 010.04 | JQ444-01 |  | EPIs, acessórios de Segurança | IDEAL WORK UNIFORMES E E.P.I.S LTDA | 03.246.317/0001-09 | 2025-10-13 | 2030-10-13 | HI_2025_07_08 | Ambos |  | WORK SOFT LIGHT | AIF
|  | 10882 | 5709078 | 5709078 | JAQUETA BRIM TAM 42 | JAQUETA CONFECCIONADA EM BRIM; COR VERDE ; TOTALMENTE FORRADA; MANGAS COMPRIDAS DE DUAS FOLHAS; FECHAMENTO FRONTAL ATRAVES DE ZIPER COBERTO POR LAPELA; C/ DOIS BOLSOS EMBUTIDOS INFERIORES NA DIAGONAL; C/ LOGOTIPO NEOENERGIA BORDADO (TAMANHO, COR E POSICAO DE ACORDO C/ ESPECIFICACAO) APLICADO NO LADO SUPERIOR ESQUERDO; FAIXA RETRO REFLETIVA PRATA COM LARGURA 25 MM; COEFICIENTE DE RETRO REFLEXAO 500 CD/LX/M2; APLICADA COM COSTURA SOBRE FAIXA FLUORESCENTE VERMELHO ALARANJADO EM TECIDO SITTEL OU SIMILAR; LARGURA 15 MM DE CADA LADO; TAMANHO 42; DETALHES NA ESPECIFICAÇÃO TÉCNICA NO SGN:DIS.CEF.005 ET 010.04. | CEF 005 - ET 010.04 | CEDRO-SANTISTA |  | EPIs, acessórios de Segurança | MUNDI WORK SAFETY LTDA | 24.485.470/0001-50 | 2025-10-13 | 2030-10-13 | HI_2025_07_08 | Ambos |  | CEDRO-SANTISTA | AIF
|  | 10882 | 5709078 | 5709078 | JAQUETA BRIM TAM 42 | JAQUETA CONFECCIONADA EM BRIM; COR VERDE ; TOTALMENTE FORRADA; MANGAS COMPRIDAS DE DUAS FOLHAS; FECHAMENTO FRONTAL ATRAVES DE ZIPER COBERTO POR LAPELA; C/ DOIS BOLSOS EMBUTIDOS INFERIORES NA DIAGONAL; C/ LOGOTIPO NEOENERGIA BORDADO (TAMANHO, COR E POSICAO DE ACORDO C/ ESPECIFICACAO) APLICADO NO LADO SUPERIOR ESQUERDO; FAIXA RETRO REFLETIVA PRATA COM LARGURA 25 MM; COEFICIENTE DE RETRO REFLEXAO 500 CD/LX/M2; APLICADA COM COSTURA SOBRE FAIXA FLUORESCENTE VERMELHO ALARANJADO EM TECIDO SITTEL OU SIMILAR; LARGURA 15 MM DE CADA LADO; TAMANHO 42; DETALHES NA ESPECIFICAÇÃO TÉCNICA NO SGN:DIS.CEF.005 ET 010.04. | CEF 005 - ET 010.04 | VECTRA VERDE (1246-TEC) |  | EPIs, acessórios de Segurança | VECTRA WORK INDUSTRIA E COMERCIO DE UNIFORMES E EQUIPAMENTOS DE PROTECAO INDIVIDUAL LTDA | 11.694.789/0001-44 | 2025-10-13 | 2030-10-13 | HI_2025_07_08 | Ambos |  | SANTANENSE/SANTISTA | AIF
|  | 10882 | 5709078 | 5709078 | JAQUETA BRIM TAM 42 | JAQUETA CONFECCIONADA EM BRIM; COR VERDE ; TOTALMENTE FORRADA; MANGAS COMPRIDAS DE DUAS FOLHAS; FECHAMENTO FRONTAL ATRAVES DE ZIPER COBERTO POR LAPELA; C/ DOIS BOLSOS EMBUTIDOS INFERIORES NA DIAGONAL; C/ LOGOTIPO NEOENERGIA BORDADO (TAMANHO, COR E POSICAO DE ACORDO C/ ESPECIFICACAO) APLICADO NO LADO SUPERIOR ESQUERDO; FAIXA RETRO REFLETIVA PRATA COM LARGURA 25 MM; COEFICIENTE DE RETRO REFLEXAO 500 CD/LX/M2; APLICADA COM COSTURA SOBRE FAIXA FLUORESCENTE VERMELHO ALARANJADO EM TECIDO SITTEL OU SIMILAR; LARGURA 15 MM DE CADA LADO; TAMANHO 42; DETALHES NA ESPECIFICAÇÃO TÉCNICA NO SGN:DIS.CEF.005 ET 010.04. | CEF 005 - ET 010.04 | Cedro - Pantone 19-0323 |  | EPIs, acessórios de Segurança | WW UNIFORMES PROFISSIONAIS | 25.481.094/0001-99 | 2025-10-13 | 2030-10-13 | HI_2025_07_08 | Ambos |  | Cedro textil 100% algodão | AIF
|  | 10881 | 5706164 | 5706164 | CALCA PROF MASC LAGONAL VERDE TAM 56 | CALÇA PROFISSIONAL N°56, NÃO RETARDANTE A CHAMAS, DESTINADA A IDENTIFICAR O COLABORADOR NA COMPOSIÇÃO DO UNIFORME.DETALHES NA ESPECI FICAÇÃO TÉCNICA NO SGN: ESP.CORPORAT-SEGU-0060. | CEF 005 - ET 010.02 | CR899-01 |  | EPIs, acessórios de Segurança | IDEAL WORK UNIFORMES E E.P.I.S LTDA | 03.246.317/0001-09 | 2025-10-13 | 2030-10-13 | HI_2025_07_08 | Ambos |  | WORK SOFT | AIF
|  | 10881 | 5706164 | 5706164 | CALCA PROF MASC LAGONAL VERDE TAM 56 | CALÇA PROFISSIONAL N°56, NÃO RETARDANTE A CHAMAS, DESTINADA A IDENTIFICAR O COLABORADOR NA COMPOSIÇÃO DO UNIFORME.DETALHES NA ESPECI FICAÇÃO TÉCNICA NO SGN: ESP.CORPORAT-SEGU-0060. | CEF 005 - ET 010.02 | CEDRO-SANTISTA |  | EPIs, acessórios de Segurança | MUNDI WORK SAFETY LTDA | 24.485.470/0001-50 | 2025-10-13 | 2030-10-13 | HI_2025_07_08 | Ambos |  | CEDRO-SANTISTA | AIF
|  | 10881 | 5706164 | 5706164 | CALCA PROF MASC LAGONAL VERDE TAM 56 | CALÇA PROFISSIONAL N°56, NÃO RETARDANTE A CHAMAS, DESTINADA A IDENTIFICAR O COLABORADOR NA COMPOSIÇÃO DO UNIFORME.DETALHES NA ESPECI FICAÇÃO TÉCNICA NO SGN: ESP.CORPORAT-SEGU-0060. | CEF 005 - ET 010.02 | Pantone Textil 16-0228 TPX |  | EPIs, acessórios de Segurança | VECTRA WORK INDUSTRIA E COMERCIO DE UNIFORMES E EQUIPAMENTOS DE PROTECAO INDIVIDUAL LTDA | 11.694.789/0001-44 | 2025-10-13 | 2030-10-13 | HI_2025_07_08 | Ambos |  | SANTANENSE/SANTISTA/SANTANDERINA | AIF
|  | 10881 | 5706164 | 5706164 | CALCA PROF MASC LAGONAL VERDE TAM 56 | CALÇA PROFISSIONAL N°56, NÃO RETARDANTE A CHAMAS, DESTINADA A IDENTIFICAR O COLABORADOR NA COMPOSIÇÃO DO UNIFORME.DETALHES NA ESPECI FICAÇÃO TÉCNICA NO SGN: ESP.CORPORAT-SEGU-0060. | CEF 005 - ET 010.02 | - |  | EPIs, acessórios de Segurança | WW UNIFORMES PROFISSIONAIS | 25.481.094/0001-99 | 2025-10-13 | 2030-10-13 | HI_2025_07_08 | Ambos |  | Cedro textil 100%algodão - Pantone 19-0323 | AIF
|  | 10880 | 5706165 | 5706165 | CALCA PROF MASC LAGONAL VERDE TAM 58 | CALÇA PROFISSIONAL N°58, NÃO RETARDANTE A CHAMAS, DESTINADA A IDENTIFICAR O COLABORADOR NA COMPOSIÇÃO DO UNIFORME.DETALHES NA ESPECI FICAÇÃO TÉCNICA NO SGN:DIS.CEF.005 ET 010.02. | CEF 005 - ET 010.02 | CR899-01 |  | EPIs, acessórios de Segurança | IDEAL WORK UNIFORMES E E.P.I.S LTDA | 03.246.317/0001-09 | 2025-10-13 | 2030-10-13 | HI_2025_07_08 | Ambos |  | WORK SOFT | AIF
|  | 10880 | 5706165 | 5706165 | CALCA PROF MASC LAGONAL VERDE TAM 58 | CALÇA PROFISSIONAL N°58, NÃO RETARDANTE A CHAMAS, DESTINADA A IDENTIFICAR O COLABORADOR NA COMPOSIÇÃO DO UNIFORME.DETALHES NA ESPECI FICAÇÃO TÉCNICA NO SGN:DIS.CEF.005 ET 010.02. | CEF 005 - ET 010.02 | CEDRO-SANTISTA |  | EPIs, acessórios de Segurança | MUNDI WORK SAFETY LTDA | 24.485.470/0001-50 | 2025-10-13 | 2030-10-13 | HI_2025_07_08 | Ambos |  | CEDRO-SANTISTA | AIF
|  | 10880 | 5706165 | 5706165 | CALCA PROF MASC LAGONAL VERDE TAM 58 | CALÇA PROFISSIONAL N°58, NÃO RETARDANTE A CHAMAS, DESTINADA A IDENTIFICAR O COLABORADOR NA COMPOSIÇÃO DO UNIFORME.DETALHES NA ESPECI FICAÇÃO TÉCNICA NO SGN:DIS.CEF.005 ET 010.02. | CEF 005 - ET 010.02 | Pantone Textil 16-0228 TPX |  | EPIs, acessórios de Segurança | VECTRA WORK INDUSTRIA E COMERCIO DE UNIFORMES E EQUIPAMENTOS DE PROTECAO INDIVIDUAL LTDA | 11.694.789/0001-44 | 2025-10-13 | 2030-10-13 | HI_2025_07_08 | Ambos |  | SANTANENSE/SANTISTA/SANTANDERINA | AIF
|  | 10880 | 5706165 | 5706165 | CALCA PROF MASC LAGONAL VERDE TAM 58 | CALÇA PROFISSIONAL N°58, NÃO RETARDANTE A CHAMAS, DESTINADA A IDENTIFICAR O COLABORADOR NA COMPOSIÇÃO DO UNIFORME.DETALHES NA ESPECI FICAÇÃO TÉCNICA NO SGN:DIS.CEF.005 ET 010.02. | CEF 005 - ET 010.02 | - |  | EPIs, acessórios de Segurança | WW UNIFORMES PROFISSIONAIS | 25.481.094/0001-99 | 2025-10-13 | 2030-10-13 | HI_2025_07_08 | Ambos |  | Cedro textil 100%algodão - Pantone 19-0323 | AIF
|  | 10787 | 5648098 | 92020359 | BOLSA PARA LENCOL 1600X1360MM | BOLSA P/ LENCOL; LONA IMPERMEAVEL N° 10; DIMENSOES 1600 X 1360 MM; COM 03 SEPARADORES INTERNOS DE FLANELA DE 1000MM DE COMPRIMENTO X 1000MM DE LARGURA FIXADOS A LONA ATRAVES DE COSTURA; FECHO ATRAVES DE CORREIAS EM COURO DE 1100MM DE | CEF-001 | DRN 160-N | N/A | Ferramentas e EPCs | DRN FABRICAÇÃO E COMERCIO ME | 42.381.686/0001-58 | 2022-10-06 | 2026-10-06 | HI_2022_10_06 | Ambos | N/A | N/A | AIF
|  | 10787 | 5648098 | 92020359 | BOLSA PARA LENCOL 1600X1360MM | BOLSA P/ LENCOL; LONA IMPERMEAVEL N° 10; DIMENSOES 1600 X 1360 MM; COM 03 SEPARADORES INTERNOS DE FLANELA DE 1000MM DE COMPRIMENTO X 1000MM DE LARGURA FIXADOS A LONA ATRAVES DE COSTURA; FECHO ATRAVES DE CORREIAS EM COURO DE 1100MM DE | DIS-CEF-001 | BO-10787NEO | N/A | Ferramentas e EPCs | INDUSTRIA E COMERCIO LEAL LTDA | 61.353.199/0012-89 | 2022-10-06 | 2026-10-06 | HI_2022_10_06 | Ambos | N/A | N/A | AIF
|  | 10787 | 5648098 | 92020359 | BOLSA PARA LENCOL 1600X1360MM | BOLSA P/ LENCOL; LONA IMPERMEAVEL N° 10; DIMENSOES 1600 X 1360 MM; COM 03 SEPARADORES INTERNOS DE FLANELA DE 1000MM DE COMPRIMENTO X 1000MM DE LARGURA FIXADOS A LONA ATRAVES DE COSTURA; FECHO ATRAVES DE CORREIAS EM COURO DE 1100MM DE | DIS-CEF-001 | PMB 5760 | N/A | Ferramentas e EPCs | IRMÃOS MULLER EXPORTAÇÃO E IMPORTAÇÃO | 24.999.560/0001-60 | 2022-10-06 | 2026-10-06 | HI_2022_10_06 | Ambos | N/A | N/A | AIF
|  | 10787 | 5648098 | 92020359 | BOLSA PARA LENCOL 1600X1360MM | BOLSA P/ LENCOL; LONA IMPERMEAVEL N° 10; DIMENSOES 1600 X 1360 MM; COM 03 SEPARADORES INTERNOS DE FLANELA DE 1000MM DE COMPRIMENTO X 1000MM DE LARGURA FIXADOS A LONA ATRAVES DE COSTURA; FECHO ATRAVES DE CORREIAS EM COURO DE 1100MM DE | DIS-CEF-001 | SERVEQ / RESTART / LUCABE | N/A | Ferramentas e EPCs | LUCABE MATERIAIS ELÉTRICOS LTDA | 01.272.361/0001-50 | 2022-10-06 | 2026-10-06 | HI_2022_10_06 | Ambos | N/A | N/A | AIF
|  | 10787 | 5648098 | 92020359 | BOLSA PARA LENCOL 1600X1360MM | BOLSA P/ LENCOL; LONA IMPERMEAVEL N° 10; DIMENSOES 1600 X 1360 MM; COM 03 SEPARADORES INTERNOS DE FLANELA DE 1000MM DE COMPRIMENTO X 1000MM DE LARGURA FIXADOS A LONA ATRAVES DE COSTURA; FECHO ATRAVES DE CORREIAS EM COURO DE 1100MM DE | DIS-CEF-001 | LUGO-147 | N/A | Ferramentas e EPCs | LUGO COMERCIAL ELETRICA LTDA | 67.355.578/0001-31 | 2022-10-06 | 2026-10-06 | HI_2022_10_06 | Ambos | N/A | N/A | AIF
|  | 10787 | 5648098 | 92020359 | BOLSA PARA LENCOL 1600X1360MM | BOLSA P/ LENCOL; LONA IMPERMEAVEL N° 10; DIMENSOES 1600 X 1360 MM; COM 03 SEPARADORES INTERNOS DE FLANELA DE 1000MM DE COMPRIMENTO X 1000MM DE LARGURA FIXADOS A LONA ATRAVES DE COSTURA; FECHO ATRAVES DE CORREIAS EM COURO DE 1100MM DE | DIS-CEF-001 | RB 4074 | N/A | Ferramentas e EPCs | RESTART IND.COM.IMP.EXP.DE EQUIP.AC | 10.618.788/0001-58 | 2022-10-06 | 2026-10-06 | HI_2022_10_06 | Ambos | N/A | N/A | AIF
|  | 10786 | 5648103 | 530401314 | SACOLA LONA BASTAO MANOBRA VD 3310MM | SACOLA LONA; APLICACAO BASTAO DE MANOBRA PEGA TUDO; CONFECCIONADA EM LONA N° 10 IMPERMEAVEL E ENCERADA;C/ALCA DE COURO;FECHO EM VAQUETA GRANULADA OU LISA;FIVELA EM ACO SAE 1010 NIQUELADO; REBITES DA ALCA EM COBRE MACICO; ARRUELAS DE LATAO; FUND | DIS-CEF-001 | C0080044 | N/A | Ferramentas e EPCs | D A MARQUES O MINEIRO EIRELI - EPP | 08.809.850/0001-47 | 2022-10-06 | 2026-10-06 | HI_2022_10_06 | Ambos | N/A | N/A | AIF
|  | 10786 | 5648103 | 530401314 | SACOLA LONA BASTAO MANOBRA VD 3310MM | SACOLA LONA; APLICACAO BASTAO DE MANOBRA PEGA TUDO; CONFECCIONADA EM LONA N° 10 IMPERMEAVEL E ENCERADA;C/ALCA DE COURO;FECHO EM VAQUETA GRANULADA OU LISA;FIVELA EM ACO SAE 1010 NIQUELADO; REBITES DA ALCA EM COBRE MACICO; ARRUELAS DE LATAO; FUND | CEF-001 | DRN184-3310-N | N/A | Ferramentas e EPCs | DRN FABRICAÇÃO E COMERCIO ME | 42.381.686/0001-58 | 2022-10-06 | 2026-10-06 | HI_2022_10_06 | Ambos | N/A | N/A | AIF
|  | 10786 | 5648103 | 530401314 | SACOLA LONA BASTAO MANOBRA VD 3310MM | SACOLA LONA; APLICACAO BASTAO DE MANOBRA PEGA TUDO; CONFECCIONADA EM LONA N° 10 IMPERMEAVEL E ENCERADA;C/ALCA DE COURO;FECHO EM VAQUETA GRANULADA OU LISA;FIVELA EM ACO SAE 1010 NIQUELADO; REBITES DA ALCA EM COBRE MACICO; ARRUELAS DE LATAO; FUND | DIS-CEF-001 | BO-BM864NEO | N/A | Ferramentas e EPCs | INDUSTRIA E COMERCIO LEAL LTDA | 61.353.199/0012-89 | 2022-10-06 | 2026-10-06 | HI_2022_10_06 | Ambos | N/A | N/A | AIF
|  | 10786 | 5648103 | 530401314 | SACOLA LONA BASTAO MANOBRA VD 3310MM | SACOLA LONA; APLICACAO BASTAO DE MANOBRA PEGA TUDO; CONFECCIONADA EM LONA N° 10 IMPERMEAVEL E ENCERADA;C/ALCA DE COURO;FECHO EM VAQUETA GRANULADA OU LISA;FIVELA EM ACO SAE 1010 NIQUELADO; REBITES DA ALCA EM COBRE MACICO; ARRUELAS DE LATAO; FUND | DIS-CEF-001 | PMB 5765 | N/A | Ferramentas e EPCs | IRMÃOS MULLER EXPORTAÇÃO E IMPORTAÇÃO | 24.999.560/0001-60 | 2022-10-06 | 2026-10-06 | HI_2022_10_06 | Ambos | N/A | N/A | AIF
|  | 10786 | 5648103 | 530401314 | SACOLA LONA BASTAO MANOBRA VD 3310MM | SACOLA LONA; APLICACAO BASTAO DE MANOBRA PEGA TUDO; CONFECCIONADA EM LONA N° 10 IMPERMEAVEL E ENCERADA;C/ALCA DE COURO;FECHO EM VAQUETA GRANULADA OU LISA;FIVELA EM ACO SAE 1010 NIQUELADO; REBITES DA ALCA EM COBRE MACICO; ARRUELAS DE LATAO; FUND | DIS-CEF-001 | SERVEQ / RESTART / LUCABE | N/A | Ferramentas e EPCs | LUCABE MATERIAIS ELÉTRICOS LTDA | 01.272.361/0001-50 | 2022-10-06 | 2026-10-06 | HI_2022_10_06 | Ambos | N/A | N/A | AIF
|  | 10786 | 5648103 | 530401314 | SACOLA LONA BASTAO MANOBRA VD 3310MM | SACOLA LONA; APLICACAO BASTAO DE MANOBRA PEGA TUDO; CONFECCIONADA EM LONA N° 10 IMPERMEAVEL E ENCERADA;C/ALCA DE COURO;FECHO EM VAQUETA GRANULADA OU LISA;FIVELA EM ACO SAE 1010 NIQUELADO; REBITES DA ALCA EM COBRE MACICO; ARRUELAS DE LATAO; FUND | DIS-CEF-001 | L.075.076 | N/A | Ferramentas e EPCs | LUGO COMERCIAL ELETRICA LTDA | 67.355.578/0001-31 | 2022-10-06 | 2026-10-06 | HI_2022_10_06 | Ambos | N/A | N/A | AIF
|  | 10786 | 5648103 | 530401314 | SACOLA LONA BASTAO MANOBRA VD 3310MM | SACOLA LONA; APLICACAO BASTAO DE MANOBRA PEGA TUDO; CONFECCIONADA EM LONA N° 10 IMPERMEAVEL E ENCERADA;C/ALCA DE COURO;FECHO EM VAQUETA GRANULADA OU LISA;FIVELA EM ACO SAE 1010 NIQUELADO; REBITES DA ALCA EM COBRE MACICO; ARRUELAS DE LATAO; FUND | DIS-CEF-001 | BAGSTART | N/A | Ferramentas e EPCs | RESTART IND.COM.IMP.EXP.DE EQUIP.AC | 10.618.788/0001-58 | 2022-10-06 | 2026-10-06 | HI_2022_10_06 | Ambos | N/A | N/A | AIF
|  | 10784 | 5648108 | 92020496 | SACOLA LONA CONJ ATERR VD 500X170X380MM | SACOLA LONA; APLICACAO CONJ ATERRAMENTO TEMPORARIO PRIMARIO; CONFECCIONADA EM LONA NUMERO 10 IMPERMEAVEL E ENCERADA; FUNDO E LATERA IS EM COURO, VAQUETA GRANULADA OU LISA; C/ ALCA DE COURO; ARMACAO EM ACO SAE 1010 GALVANIZADO; REBITES EM COBRE MACICO; CR | DIS-CEF-002 | TECMARQUES / C0080071 | N/A | Ferramentas e EPCs | D A MARQUES O MINEIRO EIRELI - EPP | 08.809.850/0001-47 | 2022-10-06 | 2026-10-06 | HI_2022_10_06 | Ambos | N/A | N/A | AIF
|  | 10784 | 5648108 | 92020496 | SACOLA LONA CONJ ATERR VD 500X170X380MM | SACOLA LONA; APLICACAO CONJ ATERRAMENTO TEMPORARIO PRIMARIO; CONFECCIONADA EM LONA NUMERO 10 IMPERMEAVEL E ENCERADA; FUNDO E LATERAIS EM COURO, VAQUETA GRANULADA OU LISA; C/ ALCA DE COURO; ARMACAO EM ACO SAE 1010 GALVANIZADO; REBITES EM COBRE MACICO; | CEF-002 | DRN454B-N | N/A | Ferramentas e EPCs | DRN FABRICAÇÃO E COMERCIO ME | 42.381.686/0001-58 | 2022-10-06 | 2026-10-06 | HI_2022_10_06 | Ambos | N/A | N/A | AIF
|  | 10784 | 5648108 | 92020496 | SACOLA LONA CONJ ATERR VD 500X170X380MM | SACOLA LONA; APLICACAO CONJ ATERRAMENTO TEMPORARIO PRIMARIO; CONFECCIONADA EM LONA NUMERO 10 IMPERMEAVEL E ENCERADA; FUNDO E LATERA IS EM COURO, VAQUETA GRANULADA OU LISA; C/ ALCA DE COURO; ARMACAO EM ACO SAE 1010 GALVANIZADO; REBITES EM COBRE MACICO; CR | CEF-002 | LEAL | N/A | Ferramentas e EPCs | INDUSTRIA E COMERCIO LEAL LTDA | 61.353.199/0012-89 | 2022-10-06 | 2026-10-06 | HI_2022_10_06 | Ambos | N/A | N/A | AIF
|  | 10784 | 5648108 | 92020496 | SACOLA LONA CONJ ATERR VD 500X170X380MM | SACOLA LONA; APLICACAO CONJ ATERRAMENTO TEMPORARIO PRIMARIO; CONFECCIONADA EM LONA NUMERO 10 IMPERMEAVEL E ENCERADA; FUNDO E LATERA IS EM COURO, VAQUETA GRANULADA OU LISA; C/ ALCA DE COURO; ARMACAO EM ACO SAE 1010 GALVANIZADO; REBITES EM COBRE MACICO; CR | DIS-CEF-002 | 5808 / FEERGS | N/A | Ferramentas e EPCs | IRMÃOS MULLER EXPORTAÇÃO E IMPORTAÇÃO | 24.999.560/0001-60 | 2022-10-06 | 2026-10-06 | HI_2022_10_06 | Ambos | N/A | N/A | AIF
|  | 10784 | 5648108 | 92020496 | SACOLA LONA CONJ ATERR VD 500X170X380MM | SACOLA LONA; APLICACAO CONJ ATERRAMENTO TEMPORARIO PRIMARIO; CONFECCIONADA EM LONA NUMERO 10 IMPERMEAVEL E ENCERADA; FUNDO E LATERA IS EM COURO, VAQUETA GRANULADA OU LISA; C/ ALCA DE COURO; ARMACAO EM ACO SAE 1010 GALVANIZADO; REBITES EM COBRE MACICO; CR | CEF-002 | LUCABE /PROTECK /RESTART/SERVEQ | N/A | Ferramentas e EPCs | LUCABE MATERIAIS ELÉTRICOS LTDA | 01.272.361/0001-50 | 2022-10-06 | 2026-10-06 | HI_2022_10_06 | Ambos | N/A | N/A | AIF
|  | 10784 | 5648108 | 92020496 | SACOLA LONA CONJ ATERR VD 500X170X380MM | SACOLA LONA; APLICACAO CONJ ATERRAMENTO TEMPORARIO PRIMARIO; CONFECCIONADA EM LONA NUMERO 10 IMPERMEAVEL E ENCERADA; FUNDO E LATERA IS EM COURO, VAQUETA GRANULADA OU LISA; C/ ALCA DE COURO; ARMACAO EM ACO SAE 1010 GALVANIZADO; REBITES EM COBRE MACICO; CR | DIS-CEF-002 | BAGSTART | N/A | Ferramentas e EPCs | RESTART IND.COM.IMP.EXP.DE EQUIP.AC | 10.618.788/0001-58 | 2022-10-06 | 2026-10-06 | HI_2022_10_06 | Ambos | N/A | N/A | AIF
|  | 10783 | 5648018 | 53040814 | SACOLA LONA VARA DE MANOBRA 5 ELEMENTOS | SACOLA LONA; APLICACAO VARA DE MANOBRA; CONFECCIONADA EM LONA NUMERO 10 IMPERMEAVEL E ENCERADA; C/ ALCA DE COURO; FECHO EM VAQUETA GRANULADA OU LISA; FIVELA EM ACO NIQUELADO; REBITES DA ALCA EM COBRE MACICO; ARRUELAS DE LATAO; FUNDO EM VAQUETA GRANULADA | CEF-001 | TECMARQUES / C0080013 | N/A | Ferramentas e EPCs | D A MARQUES O MINEIRO EIRELI - EPP | 08.809.850/0001-47 | 2022-10-06 | 2026-10-06 | HI_2022_10_06 | Ambos | N/A | N/A | AIF
|  | 10783 | 5648018 | 53040814 | SACOLA LONA VARA DE MANOBRA 5 ELEMENTOS | SACOLA LONA; APLICACAO VARA DE MANOBRA; CONFECCIONADA EM LONA NUMERO 10 IMPERMEAVEL E ENCERADA; C/ ALCA DE COURO; FECHO EM VAQUETA GRANULADA OU LISA; FIVELA EM ACO NIQUELADO; REBITES DA ALCA EM COBRE MACICO; ARRUELAS DE LATAO; FUNDO EM VAQUETA GRANULADA | CEF-001 | LEAL | N/A | Ferramentas e EPCs | INDUSTRIA E COMERCIO LEAL LTDA | 61.353.199/0012-89 | 2022-10-06 | 2026-10-06 | HI_2022_10_06 | Ambos | N/A | N/A | AIF
|  | 10783 | 5648018 | 53040814 | SACOLA LONA VARA DE MANOBRA 5 ELEMENTOS | SACOLA LONA; APLICACAO VARA DE MANOBRA; CONFECCIONADA EM LONA NUMERO 10 IMPERMEAVEL E ENCERADA; C/ ALCA DE COURO; FECHO EM VAQUETA GRANULADA OU LISA; FIVELA EM ACO NIQUELADO; REBITES DA ALCA EM COBRE MACICO; ARRUELAS DE LATAO; FUNDO EM VAQUETA GRANULADA | CEF-001 | L.076.124 | N/A | Ferramentas e EPCs | LUGO COMERCIAL ELETRICA LTDA | 67.355.578/0001-31 | 2022-10-06 | 2026-10-06 | HI_2022_10_06 | Ambos | N/A | N/A | AIF
|  | 10780 | 5619002 | 5619002 | PROTETOR AURICULAR TIPO CONCHA PT | PROTETOR AURICULAR TIPO PLUG CONFECCIONADO EM BORRACHA DE SILICONE TIPO FARMACÉUTICO. DETALHES NA ESPECIFICAÇÃO TÉCNICA NO SGN: DIS.CEF.005 ET 001.03 | CEF 005 -ET 001.04 | ABAFADOR DE RUÍDOS MARK V |  | EPIs, acessórios de Segurança | MSA DO BRASIL EQUIP E INSTRUMENTOS DE SEGURANCA LTDA | 45.655.461/0001-30 | 2025-10-13 | 2030-10-13 | HI_2025_07_08 | Ambos | 4026 | N/A | BC
|  | 10779 | 7611035 | 92020371 | LENCOL LAMINA LISA 0,8 X 25 X 1000 MM | LENCOL;BORRACHA; TIPO LAMINA; CONFECCIONADO EM BORRACHA NATURAL OU SINTETICA; COR ROSA; COMPRIMENTO 1000 MM; LARGURA 25 MM; ESPESSURA 0,6 A 0,8 MM; CLASSE DE TRABALHO 750 V (CLASSE 00); COM IDENTIFICACAO INDELEVEL DAS CARACTERISTICAS BASICAS | DIS-CEF-001 | Horizon Borrachas | N/A | Ferramentas e EPCs | GIGTECH FERRAMENTARIA E USINAGEM LT | 15.253.631/0001-90 | 2022-10-06 | 2026-10-06 | HI_2022_10_06 | Ambos | N/A | N/A | AIF
|  | 10779 | 7611035 | 92020371 | LENCOL LAMINA LISA 0,8 X 25 X 1000 MM | LENCOL;BORRACHA; TIPO LAMINA; CONFECCIONADO EM BORRACHA NATURAL OU SINTETICA; COR ROSA; COMPRIMENTO 1000 MM; LARGURA 25 MM; ESPESSURA 0,6 A 0,8 MM; CLASSE DE TRABALHO 750 V (CLASSE 00); COM IDENTIFICACAO INDELEVEL DAS CARACTERISTICAS BASICAS | DIS-CEF-001 | FE - L5 | N/A | Ferramentas e EPCs | IRMÃOS MULLER EXPORTAÇÃO E IMPORTAÇÃO | 24.999.560/0001-60 | 2022-10-06 | 2026-10-06 | HI_2022_10_06 | Ambos | N/A | N/A | AIF
|  | 10779 | 7611035 | 92020371 | LENCOL LAMINA LISA 0,8 X 25 X 1000 MM | LENCOL;BORRACHA; TIPO LAMINA; CONFECCIONADO EM BORRACHA NATURAL OU SINTETICA; COR ROSA; COMPRIMENTO 1000 MM; LARGURA 25 MM; ESPESSURA 0,6 A 0,8 MM; CLASSE DE TRABALHO 750 V (CLASSE 00); COM IDENTIFICACAO INDELEVEL DAS CARACTERISTICAS BASICAS | DIS-CEF-001 | HORIZON / RESTART | N/A | Ferramentas e EPCs | LUCABE MATERIAIS ELÉTRICOS LTDA | 01.272.361/0001-50 | 2022-10-06 | 2026-10-06 | HI_2022_10_06 | Ambos | N/A | N/A | AIF
|  | 10779 | 7611035 | 92020371 | LENCOL LAMINA LISA 0,8 X 25 X 1000 MM | LENCOL;BORRACHA; TIPO LAMINA; CONFECCIONADO EM BORRACHA NATURAL OU SINTETICA; COR ROSA; COMPRIMENTO 1000 MM; LARGURA 25 MM; ESPESSURA 0,6 A 0,8 MM; CLASSE DE TRABALHO 750 V (CLASSE 00); COM IDENTIFICACAO INDELEVEL DAS CARACTERISTICAS BASICAS | DIS-CEF-001 | RESTART BRASIL | N/A | Ferramentas e EPCs | RESTART IND.COM.IMP.EXP.DE EQUIP.AC | 10.618.788/0001-58 | 2022-10-06 | 2026-10-06 | HI_2022_10_06 | Ambos | N/A | N/A | AIF
|  | 10778 | 7611039 | 530401266 | COBERTURA FLEX LENÇOL CL 4 - 36KV | PADRAO CEF.001 NEOENERGIA ET 09.26.01 ITEM 1; EM EMBALAGEM APROVADA PELA NEOENERGIA. | DIS-CEF-001 | 1301 | N/A | Ferramentas e EPCs | INDUSTRIA E COMERCIO LEAL LTDA | 61.353.199/0012-89 | 2022-10-06 | 2026-10-06 | HI_2022_10_06 | Ambos | N/A | N/A | AIF
|  | 10778 | 7611039 | 530401266 | LENCOL BORR LISA C/FENDA 3X914MM 2-15KV | LENCOL; BORRACHA; COM FENDA; TIPO II; CONFECCIONADO EM BORRACHA NATURAL OU SINTETICA; COR PRETO OU LARANJA;DEVE POSSUIR ILHOSES DA PROPRIA BORRACHA P/ AMARRACAO; CLASSE DE TENSAO 4 - 15 KV; DIMENSOES 914 X 914 MM; ESPESSURA 3 MM; PESO APROXIMADO 3,6 KG; C | DIS-CEF-001 | FE - L2 | N/A | Ferramentas e EPCs | IRMÃOS MULLER EXPORTAÇÃO E IMPORTAÇÃO | 24.999.560/0001-60 | 2022-10-06 | 2026-10-06 | HI_2022_10_06 | Ambos | N/A | N/A | AIF
|  | 10778 | 7611039 | 530401266 | LENCOL BORR LISA C/FENDA 3X914MM 2-15KV | LENCOL; BORRACHA; COM FENDA; TIPO II; CONFECCIONADO EM BORRACHA NATURAL OU SINTETICA; COR PRETO OU LARANJA;DEVE POSSUIR ILHOSES DA PROPRIA BORRACHA P/ AMARRACAO; CLASSE DE TENSAO 4 - 15 KV; DIMENSOES 914 X 914 MM; ESPESSURA 3 MM; PESO APROXIMADO 3,6 KG; C | DIS-CEF-001 | salisbury | N/A | Ferramentas e EPCs | LUCABE MATERIAIS ELÉTRICOS LTDA | 01.272.361/0001-50 | 2022-10-06 | 2026-10-06 | HI_2022_10_06 | Ambos | N/A | N/A | AIF
|  | 10778 | 7611039 | 530401266 | LENCOL BORR LISA C/FENDA 3X914MM 2-15KV | LENCOL; BORRACHA; COM FENDA; TIPO II; CONFECCIONADO EM BORRACHA NATURAL OU SINTETICA; COR PRETO OU LARANJA;DEVE POSSUIR ILHOSES DA PROPRIA BORRACHA P/ AMARRACAO; CLASSE DE TENSAO 4 - 15 KV; DIMENSOES 914 X 914 MM; ESPESSURA 3 MM; PESO APROXIMADO 3,6 KG; C | DIS-CEF-001 | L.120.111 | N/A | Ferramentas e EPCs | LUGO COMERCIAL ELETRICA LTDA | 67.355.578/0001-31 | 2022-10-06 | 2026-10-06 | HI_2022_10_06 | Ambos | N/A | N/A | AIF
|  | 10778 | 7611039 | 530401266 | LENCOL BORR LISA C/FENDA 3X914MM 2-15KV | LENCOL; BORRACHA; COM FENDA; TIPO II; CONFECCIONADO EM BORRACHA NATURAL OU SINTETICA; COR PRETO OU LARANJA;DEVE POSSUIR ILHOSES DA PROPRIA BORRACHA P/ AMARRACAO; CLASSE DE TENSAO 4 - 15 KV; DIMENSOES 914 X 914 MM; ESPESSURA 3 MM; PESO APROXIMADO 3,6 KG; C | DIS-CEF-001 | 000.910.005.08 - ORION - MANTA ISOLANTE | N/A | Ferramentas e EPCs | ORION RUBBER REPRESENTAÇÃO COMERCIA | 12.515.657/0001-70 | 2022-10-06 | 2026-10-06 | HI_2022_10_06 | Ambos | N/A | N/A | AIF
|  | 10777 | 5643057 | 92020487 | LENCOL BORR LISA 3,0 X 914 MM 2-15KV | LENCOL; BORRACHA; S/ FENDA; TIPO II; CONFECCIONADO EM BORRACHA NATURAL OU SINTETICA; COR PRETO OU LARANJA; DEVE POSSUIR ILHOSES DA PROPRIA BORRACHA P/ AMARRACAO; CLASSE DE TENSAO 2 - 15 KV;DIMENSOES 914 X 914 MM;ESPESSURA 3MM; PESO APROXIMADO | DIS-CEF-001 | Horizon Borrachas | N/A | Ferramentas e EPCs | GIGTECH FERRAMENTARIA E USINAGEM LT | 15.253.631/0001-90 | 2022-10-06 | 2026-10-06 | HI_2022_10_06 | Ambos | N/A | N/A | AIF
|  | 10777 | 5643057 | 92020487 | LENCOL BORR LISA 3,0 X 914 MM 2-15KV | LENCOL; BORRACHA; S/ FENDA; TIPO II; CONFECCIONADO EM BORRACHA NATURAL OU SINTETICA; COR PRETO OU LARANJA; DEVE POSSUIR ILHOSES DA PROPRIA BORRACHA P/ AMARRACAO; CLASSE DE TENSAO 2 - 15 KV;DIMENSOES 914 X 914 MM;ESPESSURA 3MM; PESO APROXIMADO | DIS-CEF-001 | 900-E ouo 1301 | N/A | Ferramentas e EPCs | INDUSTRIA E COMERCIO LEAL LTDA | 61.353.199/0012-89 | 2022-10-06 | 2026-10-06 | HI_2022_10_06 | Ambos | N/A | N/A | AIF
|  | 10777 | 5643057 | 92020487 | LENCOL BORR LISA 3,0 X 914 MM 2-15KV | LENCOL; BORRACHA; S/ FENDA; TIPO II; CONFECCIONADO EM BORRACHA NATURAL OU SINTETICA; COR PRETO OU LARANJA; DEVE POSSUIR ILHOSES DA PROPRIA BORRACHA P/ AMARRACAO; CLASSE DE TENSAO 2 - 15 KV;DIMENSOES 914 X 914 MM;ESPESSURA 3MM; PESO APROXIMADO | DIS-CEF-001 | 5696 | N/A | Ferramentas e EPCs | IRMÃOS MULLER EXPORTAÇÃO E IMPORTAÇÃO | 24.999.560/0001-60 | 2022-10-06 | 2026-10-06 | HI_2022_10_06 | Ambos | N/A | N/A | AIF
|  | 10777 | 5643057 | 92020487 | LENCOL BORR LISA 3,0 X 914 MM 2-15KV | LENCOL; BORRACHA; S/ FENDA; TIPO II; CONFECCIONADO EM BORRACHA NATURAL OU SINTETICA; COR PRETO OU LARANJA; DEVE POSSUIR ILHOSES DA PROPRIA BORRACHA P/ AMARRACAO; CLASSE DE TENSAO 2 - 15 KV;DIMENSOES 914 X 914 MM;ESPESSURA 3MM; PESO APROXIMADO | DIS-CEF-001 | TEREX / ORION / SALISBURY | N/A | Ferramentas e EPCs | LUCABE MATERIAIS ELÉTRICOS LTDA | 01.272.361/0001-50 | 2022-10-06 | 2026-10-06 | HI_2022_10_06 | Ambos | N/A | N/A | AIF
|  | 10777 | 5643057 | 92020487 | LENCOL BORR LISA 3,0 X 914 MM 2-15KV | LENCOL; BORRACHA; S/ FENDA; TIPO II; CONFECCIONADO EM BORRACHA NATURAL OU SINTETICA; COR PRETO OU LARANJA; DEVE POSSUIR ILHOSES DA PROPRIA BORRACHA P/ AMARRACAO; CLASSE DE TENSAO 2 - 15 KV;DIMENSOES 914 X 914 MM;ESPESSURA 3MM; PESO APROXIMADO | DIS-CEF-001 | L.068.101 | N/A | Ferramentas e EPCs | LUGO COMERCIAL ELETRICA LTDA | 67.355.578/0001-31 | 2022-10-06 | 2026-10-06 | HI_2022_10_06 | Ambos | N/A | N/A | AIF
|  | 10777 | 5643057 | 92020487 | LENCOL BORR LISA 3,0 X 914 MM 2-15KV | LENCOL; BORRACHA; S/ FENDA; TIPO II; CONFECCIONADO EM BORRACHA NATURAL OU SINTETICA; COR PRETO OU LARANJA; DEVE POSSUIR ILHOSES DA PROPRIA BORRACHA P/ AMARRACAO; CLASSE DE TENSAO 2 - 15 KV;DIMENSOES 914 X 914 MM;ESPESSURA 3MM; PESO APROXIMADO | DIS-CEF-001 | 000.910.005.09 - ORION - MANTA ISOLANTE | N/A | Ferramentas e EPCs | ORION RUBBER REPRESENTAÇÃO COMERCIA | 12.515.657/0001-70 | 2022-10-06 | 2026-10-06 | HI_2022_10_06 | Ambos | N/A | N/A | AIF
|  | 10777 | 5643057 | 92020487 | LENCOL BORR LISA 3,0 X 914 MM 2-15KV | LENCOL; BORRACHA; S/ FENDA; TIPO II; CONFECCIONADO EM BORRACHA NATURAL OU SINTETICA; COR PRETO OU LARANJA; DEVE POSSUIR ILHOSES DA PROPRIA BORRACHA P/ AMARRACAO; CLASSE DE TENSAO 2 - 15 KV;DIMENSOES 914 X 914 MM;ESPESSURA 3MM; PESO APROXIMADO | DIS-CEF-001 | RESTART BRASIL | N/A | Ferramentas e EPCs | RESTART IND.COM.IMP.EXP.DE EQUIP.AC | 10.618.788/0001-58 | 2022-10-06 | 2026-10-06 | HI_2022_10_06 | Ambos | N/A | N/A | AIF
|  | 10719 | 7704016 | 93020023 | ESCOVA MANUAL ACO C/ CABO MAD 25X300MM | ESCOVA MANUAL; ESCOVA EM MADEIRA; CERDAS EM AÇO CARBONO; FORMATO RETANGULAR; COMPRIMENTO DAS CERDAS 135 MM; ALTURA DAS CERDAS 30 MM; COMPRIMENTO E LARGURA TOTAL 300 X 25 MM; ESPESSURA DO CABO 20 MM; A MADEIRA DEVE SER LIVRE DE NOS, FENDAS E FARPAS; ACABAM | DIS-CEF-001 | GIGTECH | N/A | Ferramentas e EPCs | GIGTECH FERRAMENTARIA E USINAGEM LT | 15.253.631/0001-90 | 2022-10-06 | 2026-10-06 | HI_2022_10_06 | Ambos | N/A | N/A | AIF
|  | 10719 | 7704016 | 93020023 | ESCOVA MANUAL ACO C/ CABO MAD 25X300MM | ESCOVA MANUAL; ESCOVA EM MADEIRA; CERDAS EM AÇO CARBONO; FORMATO RETANGULAR; COMPRIMENTO DAS CERDAS 135 MM; ALTURA DAS CERDAS 30 MM; COMPRIMENTO E LARGURA TOTAL 300 X 25 MM; ESPESSURA DO CABO 20 MM; A MADEIRA DEVE SER LIVRE DE NOS, FENDAS E FARPAS; ACABAM | DIS-CEF-001 | ROPAN | N/A | Ferramentas e EPCs | LUCABE MATERIAIS ELÉTRICOS LTDA | 01.272.361/0001-50 | 2022-10-06 | 2026-10-06 | HI_2022_10_06 | Ambos | N/A | N/A | AIF
|  | 10719 | 7704016 | 93020023 | ESCOVA MANUAL ACO C/ CABO MAD 25X300MM | ESCOVA MANUAL; ESCOVA EM MADEIRA; CERDAS EM AÇO CARBONO; FORMATO RETANGULAR; COMPRIMENTO DAS CERDAS 135 MM; ALTURA DAS CERDAS 30 MM; COMPRIMENTO E LARGURA TOTAL 300 X 25 MM; ESPESSURA DO CABO 20 MM; A MADEIRA DEVE SER LIVRE DE NOS, FENDAS E FARPAS; ACABAM | DIS-CEF-001 | LG-210 | N/A | Ferramentas e EPCs | LUGO COMERCIAL ELETRICA LTDA | 67.355.578/0001-31 | 2022-10-06 | 2026-10-06 | HI_2022_10_06 | Ambos | N/A | N/A | AIF
|  | 10404 | 4610155 | 530401201 | COLOCADOR E SACADOR DE PINO | COLOCADOR E SACADOR DE PINO; CONFECCIONADO EM BRONZE; COM ADAPTADOR UNIVERSAL PARA BASTAO EM BRONZE; LAMINA TIPO MOLA EM ACO CARBONO TEMPERADO, COM PARAFUSO DE REGULAGEM DE PRESSAO EM LATAO OU ALUMINIO; ACABAMENTO UNIFORME E ISENTO DE REBARBAS; CONFORME D | DIS-CEF-002 | TECMARQUES / PA0270018 | N/A | Ferramentas e EPCs | D A MARQUES O MINEIRO EIRELI - EPP | 08.809.850/0001-47 | 2022-10-06 | 2026-10-06 | HI_2022_10_06 | Ambos | N/A | N/A | AIF
|  | 10404 | 4610155 | 530401201 | COLOCADOR E SACADOR DE PINO | COLOCADOR E SACADOR DE PINO; CONFECCIONADO EM BRONZE; COM ADAPTADOR UNIVERSAL PARA BASTAO EM BRONZE; LAMINA TIPO MOLA EM ACO CARBONO TEMPERADO, COM PARAFUSO DE REGULAGEM DE PRESSAO EM LATAO OU ALUMINIO; ACABAMENTO UNIFORME E ISENTO DE REBARBAS; CONFORME D | CEF-002 | TECMARQUES / SOLUÇAO / RITZ | N/A | Ferramentas e EPCs | LUCABE MATERIAIS ELÉTRICOS LTDA | 01.272.361/0001-50 | 2022-10-06 | 2026-10-06 | HI_2022_10_06 | Ambos | N/A | N/A | AIF
|  | 10404 | 4610155 | 530401201 | COLOCADOR E SACADOR DE PINO | COLOCADOR E SACADOR DE PINO; CONFECCIONADO EM BRONZE; COM ADAPTADOR UNIVERSAL PARA BASTAO EM BRONZE; LAMINA TIPO MOLA EM ACO CARBONO TEMPERADO, COM PARAFUSO DE REGULAGEM DE PRESSAO EM LATAO OU ALUMINIO; ACABAMENTO UNIFORME E ISENTO DE REBARBAS; CONFORME D | DIS-CEF-002 | RM4455-2 | N/A | Ferramentas e EPCs | RITZ DO BRASIL S/A | 17.157.603/0001-02 | 2022-10-06 | 2026-10-06 | HI_2022_10_06 | Ambos | N/A | N/A | AIF
|  | 10404 | 4610155 | 530401201 | COLOCADOR E SACADOR DE PINO | COLOCADOR E SACADOR DE PINO; CONFECCIONADO EM BRONZE; COM ADAPTADOR UNIVERSAL PARA BASTAO EM BRONZE; LAMINA TIPO MOLA EM ACO CARBONO TEMPERADO, COM PARAFUSO DE REGULAGEM DE PRESSAO EM LATAO OU ALUMINIO; ACABAMENTO UNIFORME E ISENTO DE REBARBAS; CONFORME D | DIS-CEF-002 | SE5566-3 | N/A | Ferramentas e EPCs | SOLUÇÃO EQUIPAMENTOS ELÉTRICOS LTDA | 10.676.939/0001-24 | 2022-10-06 | 2026-10-06 | HI_2022_10_06 | Ambos | N/A | N/A | AIF
|  | 10403 | 4610663 | 53040494 | EXTRATOR CART MULTIANG BRONZE C/ADAPTAD | EXTRATOR CARTUCHO MULTIANGULAR; MATERIAL BRONZE; C/ ADAPTADOR UNIVERSAL P/ BASTAO EM BRONZE; EXTRATOR EM PLASTICO RIGIDO; C/ PARAFUSO TIPO BORBOLETA EM BRONZE; APLICACAO EM MANUTENCAO DE LINHAS DE TRANSMISSAO; DEVE SER MULTIANGULAR E VULCANIZADO; | DIS-CEF-002 | RITZ | N/A | Ferramentas e EPCs | LUCABE MATERIAIS ELÉTRICOS LTDA | 01.272.361/0001-50 | 2022-10-06 | 2026-10-06 | HI_2022_10_06 | Ambos | N/A | N/A | AIF
|  | 10403 | 4610663 | 53040494 | EXTRATOR CART MULTIANG BRONZE C/ADAPTAD | EXTRATOR CARTUCHO MULTIANGULAR; MATERIAL BRONZE; C/ ADAPTADOR UNIVERSAL P/ BASTAO EM BRONZE; EXTRATOR EM PLASTICO RIGIDO; C/ PARAFUSO TIPO BORBOLETA EM BRONZE; APLICACAO EM MANUTENCAO DE LINHAS DE TRANSMISSAO; DEVE SER MULTIANGULAR E VULCANIZADO; | DIS-CEF-002 | RM4455-77 | N/A | Ferramentas e EPCs | RITZ DO BRASIL S/A | 17.157.603/0001-02 | 2022-10-06 | 2026-10-06 | HI_2022_10_06 | Ambos | N/A | N/A | AIF
|  | 10403 | 4610663 | 53040494 | EXTRATOR CART MULTIANG BRONZE C/ADAPTAD | EXTRATOR CARTUCHO MULTIANGULAR; MATERIAL BRONZE; C/ ADAPTADOR UNIVERSAL P/ BASTAO EM BRONZE; EXTRATOR EM PLASTICO RIGIDO; C/ PARAFUSO TIPO BORBOLETA EM BRONZE; APLICACAO EM MANUTENCAO DE LINHAS DE TRANSMISSAO; DEVE SER MULTIANGULAR E VULCANIZADO; | DIS-CEF-002 | SE5566-88 | N/A | Ferramentas e EPCs | SOLUÇÃO EQUIPAMENTOS ELÉTRICOS LTDA | 10.676.939/0001-24 | 2022-10-06 | 2026-10-06 | HI_2022_10_06 | Ambos | N/A | N/A | AIF
|  | 10358 | 7719146 | 7719146 | TALCO INDUSTRIAL 1KG | TALCO; INDUSTRIAL; FORNECIMENTO PACOTES DE 1 KG; CONFORME DIS.CEF.005 - ET 020.01 | CEF 005 - ET 020.01 | BRM F 14-EPA 72.00 – TALCO 661/200 |  | EPIs, acessórios de Segurança | BRASIL MINAS | 60.620.812/0005-9 | 2025-10-13 | 2030-10-13 | HI_2025_07_08 | Ambos |  | N/A | BC
|  | 10358 | 7719146 | 7719146 | TALCO INDUSTRIAL 1KG | TALCO; INDUSTRIAL; FORNECIMENTO PACOTES DE 1 KG; CONFORME DIS.CEF.005 - ET 020.01 | CEF 005 - ET 020.01 | SJ |  | EPIs, acessórios de Segurança | MINERAÇÃO SÃO JUDAS | 43.363.381/0001-86 | 2025-10-13 | 2030-10-13 | HI_2025_07_08 | Ambos |  | N/A | BC
|  | 10358 | 7719146 | 7719146 | TALCO INDUSTRIAL 1KG | TALCO; INDUSTRIAL; FORNECIMENTO PACOTES DE 1 KG; CONFORME DIS.CEF.005 - ET 020.01 | CEF 005 - ET 020.01 | OB-3510 |  | EPIs, acessórios de Segurança | OURO BRANCO | 61.901.914/0001-18 | 2025-10-13 | 2030-10-13 | HI_2025_07_08 | Ambos |  | N/A | BC
|  | 10346 | 2511002 | 0 | REATOR LAMP V SODIO 220V 150W | REATOR LAMPADA VAPOR SODIO; INSTALACAO EXTERNA; COM ALCA L; COM IGNITOR INCORPORADO; TENSAO 220 V; POTENCIA NOMINAL 150 W. CARACTERISTICAS ADICIONAIS - CONDUTORES DE COBRE COM ISOLACAO EM XLPE PARA 0,6/1 KV E COM COMPRIMENTO (MM): LIGACAO A REDE - VERMEL | DESCRIÇÃO DETALHADA | NORMA ND.01 | sim | Material de Iluminação - Reatores e Relés | DMP EQUIPAMENTOS LTDA | 38.874.848/0001-12 | 2023-08-18 | 2027-08-18 | HI_2023_08_18 | Ambos |  |  | BC
|  | 10346 | 2511002 | 0 | REATOR LAMP V SODIO 220V 150W | REATOR LAMPADA VAPOR SODIO; INSTALACAO EXTERNA; COM ALCA L; COM IGNITOR INCORPORADO; TENSAO 220 V; POTENCIA NOMINAL 150 W. CARACTERISTICAS ADICIONAIS - CONDUTORES DE COBRE COM ISOLACAO EM XLPE PARA 0,6/1 KV E COM COMPRIMENTO (MM): LIGACAO A REDE - VERMEL | DESCRIÇÃO DETALHADA | fabricantes - Demape e Intral |  | Material de Iluminação - Reatores e Relés | LUCABE MATERIAIS ELÉTRICOS LTDA | 01.272.361/0001-50 | 2023-08-18 | 2027-08-18 | HI_2023_08_18 | Ambos |  |  | BC
|  | 10346 | 2511002 | 0 | REATOR LAMP V SODIO 220V 150W | REATOR LAMPADA VAPOR SODIO; INSTALACAO EXTERNA; COM ALCA L; COM IGNITOR INCORPORADO; TENSAO 220 V; POTENCIA NOMINAL 150 W. CARACTERISTICAS ADICIONAIS - CONDUTORES DE COBRE COM ISOLACAO EM XLPE PARA 0,6/1 KV E COM COMPRIMENTO (MM): LIGACAO A REDE - VERMEL | NBR 13593 - Reator e ignitor para lâmpada a vapor de sódio a alta pressão | REATOR RVSE150A226 65°C ZINCADO | OK | Material de Iluminação - Reatores e Relés | QUALITRAFO INDUSTRIAL LTDA | 86.555.505/0001-38 | 2023-08-18 | 2027-08-18 | HI_2023_08_18 | Ambos |  |  | BC
|  | 10345 | 2511001 | 0 | REATOR LAMP V SODIO 220V 70W | REATOR LAMPADA VAPOR SODIO; INSTALACAO EXTERNA; COM ALCA L; COM IGNITOR INCORPORADO; TENSAO 220 V; POTENCIA NOMINAL 70 W. CARACTERISTICAS ADICIONAIS - CONDUTORES DE COBRE COM ISOLACAO EM XLPE PARA 0,6/1 KV E COM COMPRIMENTO (MM): LIGACAO A REDE - VERMELH | DESCRIÇÃO DETALHADA | NORMA ND.01 | sim | Material de Iluminação - Reatores e Relés | DMP EQUIPAMENTOS LTDA | 38.874.848/0001-12 | 2023-08-18 | 2027-08-18 | HI_2023_08_18 | Ambos |  |  | BC
|  | 10345 | 2511001 | 0 | REATOR LAMP V SODIO 220V 70W | REATOR LAMPADA VAPOR SODIO; INSTALACAO EXTERNA; COM ALCA L; COM IGNITOR INCORPORADO; TENSAO 220 V; POTENCIA NOMINAL 70 W. CARACTERISTICAS ADICIONAIS - CONDUTORES DE COBRE COM ISOLACAO EM XLPE PARA 0,6/1 KV E COM COMPRIMENTO (MM): LIGACAO A REDE - VERMELH | DESCRIÇÃO DETALHADA | fabricantes - Demape e Intral |  | Material de Iluminação - Reatores e Relés | LUCABE MATERIAIS ELÉTRICOS LTDA | 01.272.361/0001-50 | 2023-08-18 | 2027-08-18 | HI_2023_08_18 | Ambos |  |  | BC
|  | 10345 | 2511001 | 0 | REATOR LAMP V SODIO 220V 70W | REATOR LAMPADA VAPOR SODIO; INSTALACAO EXTERNA; COM ALCA L; COM IGNITOR INCORPORADO; TENSAO 220 V; POTENCIA NOMINAL 70 W. CARACTERISTICAS ADICIONAIS - CONDUTORES DE COBRE COM ISOLACAO EM XLPE PARA 0,6/1 KV E COM COMPRIMENTO (MM): LIGACAO A REDE - VERMELH | NBR 13593 - Reator e ignitor para lâmpada a vapor de sódio a alta pressão | REATOR RVSE70A226 65°C ZINCADO | OK | Material de Iluminação - Reatores e Relés | QUALITRAFO INDUSTRIAL LTDA | 86.555.505/0001-38 | 2023-08-18 | 2027-08-18 | HI_2023_08_18 | Ambos |  |  | BC
|  | 10345 | 2511001 | 0 | REATOR LAMP V SODIO 220V 70W | REATOR LAMPADA VAPOR SODIO; INSTALACAO EXTERNA; COM ALCA L; COM IGNITOR INCORPORADO; TENSAO 220 V; POTENCIA NOMINAL 70 W. CARACTERISTICAS ADICIONAIS - CONDUTORES DE COBRE COM ISOLACAO EM XLPE PARA 0,6/1 KV E COM COMPRIMENTO (MM): LIGACAO A REDE - VERMELH | DESCRIÇÃO DETALHADA | VSI 1X70W SON 220V 60Hz W/IC N |  | Material de Iluminação - Reatores e Relés | SIGNIFY ILUMINACAO BRASIL LTDA | 22.555.787/00004-33 | 2023-08-18 | 2027-08-18 | HI_2023_08_18 | Ambos |  |  | BC
|  | 10336 | 2511000 | 0 | REATOR LAMP V SODIO 220V 250W | REATOR LAMPADA VAPOR SODIO; INSTALACAO EXTERNA; COM ALCA L; COM IGNITOR INCORPORADO; TENSAO 220 V; POTENCIA NOMINAL 250 W. CARACTERISTICAS ADICIONAIS - CONDUTORES DE COBRE COM ISOLACAO EM XLPE PARA 0,6/1 KV E COM COMPRIMENTO (MM): LIGACAO A REDE - VERMEL | DESCRIÇÃO DETALHADA | NORMA ND.01 | sim | Material de Iluminação - Reatores e Relés | DMP EQUIPAMENTOS LTDA | 38.874.848/0001-12 | 2023-08-18 | 2027-08-18 | HI_2023_08_18 | Ambos |  |  | BC
|  | 10336 | 2511000 | 0 | REATOR LAMP V SODIO 220V 250W | REATOR LAMPADA VAPOR SODIO; INSTALACAO EXTERNA; COM ALCA L; COM IGNITOR INCORPORADO; TENSAO 220 V; POTENCIA NOMINAL 250 W. CARACTERISTICAS ADICIONAIS - CONDUTORES DE COBRE COM ISOLACAO EM XLPE PARA 0,6/1 KV E COM COMPRIMENTO (MM): LIGACAO A REDE - VERMEL | DESCRIÇÃO DETALHADA | fabricantes - Demape e Intral |  | Material de Iluminação - Reatores e Relés | LUCABE MATERIAIS ELÉTRICOS LTDA | 01.272.361/0001-50 | 2023-08-18 | 2027-08-18 | HI_2023_08_18 | Ambos |  |  | BC
|  | 10336 | 2511000 | 0 | REATOR LAMP V SODIO 220V 250W | REATOR LAMPADA VAPOR SODIO; INSTALACAO EXTERNA; COM ALCA L; COM IGNITOR INCORPORADO; TENSAO 220 V; POTENCIA NOMINAL 250 W. CARACTERISTICAS ADICIONAIS - CONDUTORES DE COBRE COM ISOLACAO EM XLPE PARA 0,6/1 KV E COM COMPRIMENTO (MM): LIGACAO A REDE - VERMEL | NBR 13593 - Reator e ignitor para lâmpada a vapor de sódio a alta pressão | REATOR RVSE250A226 65°C ZINCADO | OK | Material de Iluminação - Reatores e Relés | QUALITRAFO INDUSTRIAL LTDA | 86.555.505/0001-38 | 2023-08-18 | 2027-08-18 | HI_2023_08_18 | Ambos |  |  | BC
|  | 10336 | 2511000 | 0 | REATOR LAMP V SODIO 220V 250W | REATOR LAMPADA VAPOR SODIO; INSTALACAO EXTERNA; COM ALCA L; COM IGNITOR INCORPORADO; TENSAO 220 V; POTENCIA NOMINAL 250 W. CARACTERISTICAS ADICIONAIS - CONDUTORES DE COBRE COM ISOLACAO EM XLPE PARA 0,6/1 KV E COM COMPRIMENTO (MM): LIGACAO A REDE - VERMEL | DESCRIÇÃO DETALHADA | VSE 1X250W SON 220V 60Hz W/IC E |  | Material de Iluminação - Reatores e Relés | SIGNIFY ILUMINACAO BRASIL LTDA | 22.555.787/00004-33 | 2023-08-18 | 2027-08-18 | HI_2023_08_18 | Ambos |  |  | BC
|  | 10322 | 4644008 | 12037002 | CABECOTE PARA MANOBRA DE CHAVES | CABEÇOTE PARA MANOBRA DE CHAVES; C/ ADAPTADOR UNIVERSAL P/ BASTAO; CONFECCIONADO EM BRONZE SILÍCIO; COM HASTE PARA MANOBRA DE CHAVES E ENCAIXE PARA LINGUETA DO CARTUCHO PORTA FUSÍVEL E PRESILHA DE SEGURANÇA <(>,<)> ADAPTAVEL AO CABEÇOTE UNIVERSAL DA VARA | CEF-001 | TECMARQUES / PA0270011 | N/A | Ferramentas e EPCs | D A MARQUES O MINEIRO EIRELI - EPP | 08.809.850/0001-47 | 2022-10-06 | 2026-10-06 | HI_2022_10_06 | Ambos | N/A | N/A | AIF
|  | 10322 | 4644008 | 12037002 | CABECOTE PARA MANOBRA DE CHAVES | CABEÇOTE PARA MANOBRA DE CHAVES; C/ ADAPTADOR UNIVERSAL P/ BASTAO; CONFECCIONADO EM BRONZE SILÍCIO; COM HASTE PARA MANOBRA DE CHAVES E ENCAIXE PARA LINGUETA DO CARTUCHO PORTA FUSÍVEL E PRESILHA DE SEGURANÇA <(>,<)> ADAPTAVEL AO CABEÇOTE UNIVERSAL DA VARA | DIS-CEF-001 | GIGTECH | N/A | Ferramentas e EPCs | GIGTECH FERRAMENTARIA E USINAGEM LT | 15.253.631/0001-90 | 2022-10-06 | 2026-10-06 | HI_2022_10_06 | Ambos | N/A | N/A | AIF
|  | 10322 | 4644008 | 12037002 | CABECOTE PARA MANOBRA DE CHAVES | CABEÇOTE PARA MANOBRA DE CHAVES; C/ ADAPTADOR UNIVERSAL P/ BASTAO; CONFECCIONADO EM BRONZE SILÍCIO; COM HASTE PARA MANOBRA DE CHAVES E ENCAIXE PARA LINGUETA DO CARTUCHO PORTA FUSÍVEL E PRESILHA DE SEGURANÇA <(>,<)> ADAPTAVEL AO CABEÇOTE UNIVERSAL DA VARA | CEF-001 | SOLUÇAO / TECMARQUES/ PROTECK /COOFESTE / RITZ | N/A | Ferramentas e EPCs | LUCABE MATERIAIS ELÉTRICOS LTDA | 01.272.361/0001-50 | 2022-10-06 | 2026-10-06 | HI_2022_10_06 | Ambos | N/A | N/A | AIF
|  | 10322 | 4644008 | 12037002 | CABECOTE PARA MANOBRA DE CHAVES | CABEÇOTE PARA MANOBRA DE CHAVES; C/ ADAPTADOR UNIVERSAL P/ BASTAO; CONFECCIONADO EM BRONZE SILÍCIO; COM HASTE PARA MANOBRA DE CHAVES E ENCAIXE PARA LINGUETA DO CARTUCHO PORTA FUSÍVEL E PRESILHA DE SEGURANÇA <(>,<)> ADAPTAVEL AO CABEÇOTE UNIVERSAL DA VARA | CEF-001 | VMR00884-1 | N/A | Ferramentas e EPCs | RITZ DO BRASIL S/A | 17.157.603/0001-02 | 2022-10-06 | 2026-10-06 | HI_2022_10_06 | Ambos | N/A | N/A | AIF
|  | 10322 | 4644008 | 12037002 | CABECOTE PARA MANOBRA DE CHAVES | CABEÇOTE PARA MANOBRA DE CHAVES; C/ ADAPTADOR UNIVERSAL P/ BASTAO; CONFECCIONADO EM BRONZE SILÍCIO; COM HASTE PARA MANOBRA DE CHAVES E ENCAIXE PARA LINGUETA DO CARTUCHO PORTA FUSÍVEL E PRESILHA DE SEGURANÇA <(>,<)> ADAPTAVEL AO CABEÇOTE UNIVERSAL DA VARA | CEF-001 | SE11995-2 | N/A | Ferramentas e EPCs | SOLUÇÃO EQUIPAMENTOS ELÉTRICOS LTDA | 10.676.939/0001-24 | 2022-10-06 | 2026-10-06 | HI_2022_10_06 | Ambos | N/A | N/A | AIF
|  | 10321 | 4610612 | 530401348 | TRAPEZIO SUSP ALUM CABOS 70 MM2 | TRAPEZIO DE SUSPENSAO; TRAPEZIO CONFECCIONADO EM LIGA DE ALUMINIO; C/ 3 TERMINAIS EM BRONZE; PARAFUSO EM ACO; APLICACAO CABOS ATE 70 MM²; C/ HASTES DE DESCANSO PARA GRAMPOS DE ATERRAMENTO; PARA CONJUNTO DE ATERRAMENTO TEMPORARIO PRIMARIO; PADRAO CEF.001 | DIS-CEF-001 | PA0040010 | N/A | Ferramentas e EPCs | D A MARQUES O MINEIRO EIRELI - EPP | 08.809.850/0001-47 | 2022-10-06 | 2026-10-06 | HI_2022_10_06 | Ambos | N/A | N/A | AIF
|  | 10321 | 4610612 | 530401348 | TRAPEZIO SUSP ALUM CABOS 70 MM2 | TRAPEZIO DE SUSPENSAO; TRAPEZIO CONFECCIONADO EM LIGA DE ALUMINIO; C/ 3 TERMINAIS EM BRONZE; PARAFUSO EM ACO; APLICACAO CABOS ATE 70 MM²; C/ HASTES DE DESCANSO PARA GRAMPOS DE ATERRAMENTO; PARA CONJUNTO DE ATERRAMENTO TEMPORARIO PRIMARIO; PADRAO CEF.001 | DIS-CEF-001 | Coofeste | N/A | Ferramentas e EPCs | GIGTECH FERRAMENTARIA E USINAGEM LT | 15.253.631/0001-90 | 2022-10-06 | 2026-10-06 | HI_2022_10_06 | Ambos | N/A | N/A | AIF
|  | 10321 | 4610612 | 530401348 | TRAPEZIO SUSP ALUM CABOS 70 MM2 | TRAPEZIO DE SUSPENSAO; TRAPEZIO CONFECCIONADO EM LIGA DE ALUMINIO; C/ 3 TERMINAIS EM BRONZE; PARAFUSO EM ACO; APLICACAO CABOS ATE 70 MM²; C/ HASTES DE DESCANSO PARA GRAMPOS DE ATERRAMENTO; PARA CONJUNTO DE ATERRAMENTO TEMPORARIO PRIMARIO; PADRAO CEF.001 | DIS-CEF-001 | RITZ / DMARQUES | N/A | Ferramentas e EPCs | LUCABE MATERIAIS ELÉTRICOS LTDA | 01.272.361/0001-50 | 2022-10-06 | 2026-10-06 | HI_2022_10_06 | Ambos | N/A | N/A | AIF
|  | 10321 | 4610612 | 530401348 | TRAPEZIO SUSP ALUM CABOS 70 MM2 | TRAPEZIO DE SUSPENSAO; TRAPEZIO CONFECCIONADO EM LIGA DE ALUMINIO; C/ 3 TERMINAIS EM BRONZE; PARAFUSO EM ACO; APLICACAO CABOS ATE 70 MM²; C/ HASTES DE DESCANSO PARA GRAMPOS DE ATERRAMENTO; PARA CONJUNTO DE ATERRAMENTO TEMPORARIO PRIMARIO; PADRAO CEF.001 | DIS-CEF-001 | ATR04116-1 | N/A | Ferramentas e EPCs | RITZ DO BRASIL S/A | 17.157.603/0001-02 | 2022-10-06 | 2026-10-06 | HI_2022_10_06 | Ambos | N/A | N/A | AIF
|  | 10321 | 4610612 | 530401348 | TRAPEZIO SUSP ALUM CABOS 70 MM2 | TRAPEZIO DE SUSPENSAO; TRAPEZIO CONFECCIONADO EM LIGA DE ALUMINIO; C/ 3 TERMINAIS EM BRONZE; PARAFUSO EM ACO; APLICACAO CABOS ATE 70 MM²; C/ HASTES DE DESCANSO PARA GRAMPOS DE ATERRAMENTO; PARA CONJUNTO DE ATERRAMENTO TEMPORARIO PRIMARIO; PADRAO CEF.001 | DIS-CEF-001 | SE15227-2 | N/A | Ferramentas e EPCs | SOLUÇÃO EQUIPAMENTOS ELÉTRICOS LTDA | 10.676.939/0001-24 | 2022-10-06 | 2026-10-06 | HI_2022_10_06 | Ambos | N/A | N/A | AIF
|  | 10318 | 4611341 | 530401033 | BASTAO PUNHO C/ ALICATE 32 X 1170MM | BASTAO PUNHO; COM ALICATE UNIVERSAL; FIBRA DE VIDRO; IMPREGNADO RESINA EPOXI; CLASSE DE TENSAO 15 KV; COM ADAPTADOR EM LIGA DE ALUMINIO (PUNHO), PARA ALICATE UNIVERSAL 200 MM (8POL),CABO SEM ISOLACAO; DIAMETRO 32 MM; COMPRIMENTO 1170 MM; COR E ACABAMENTO | DIS-CEF-001 | PA0060054 | N/A | Ferramentas e EPCs | D A MARQUES O MINEIRO EIRELI - EPP | 08.809.850/0001-47 | 2022-10-06 | 2026-10-06 | HI_2022_10_06 | Ambos | N/A | N/A | AIF
|  | 10318 | 4611341 | 530401033 | BASTAO PUNHO C/ ALICATE 32 X 1170MM | BASTAO PUNHO; COM ALICATE UNIVERSAL; FIBRA DE VIDRO; IMPREGNADO RESINA EPOXI; CLASSE DE TENSAO 15 KV; COM ADAPTADOR EM LIGA DE ALUMINIO (PUNHO), PARA ALICATE UNIVERSAL 200 MM (8POL),CABO SEM ISOLACAO; DIAMETRO 32 MM; COMPRIMENTO 1170 MM; COR E ACABAMENTO | DIS-CEF-001 | RITZ | N/A | Ferramentas e EPCs | LUCABE MATERIAIS ELÉTRICOS LTDA | 01.272.361/0001-50 | 2022-10-06 | 2026-10-06 | HI_2022_10_06 | Ambos | N/A | N/A | AIF
|  | 10318 | 4611341 | 530401033 | BASTAO PUNHO C/ ALICATE 32 X 1170MM | BASTAO PUNHO; COM ALICATE UNIVERSAL; FIBRA DE VIDRO; IMPREGNADO RESINA EPOXI; CLASSE DE TENSAO 15 KV; COM ADAPTADOR EM LIGA DE ALUMINIO (PUNHO), PARA ALICATE UNIVERSAL 200 MM (8POL),CABO SEM ISOLACAO; DIAMETRO 32 MM; COMPRIMENTO 1170 MM; COR E ACABAMENTO | DIS-CEF-001 | RH1861-1 | N/A | Ferramentas e EPCs | RITZ DO BRASIL S/A | 17.157.603/0001-02 | 2022-10-06 | 2026-10-06 | HI_2022_10_06 | Ambos | N/A | N/A | AIF
|  | 10318 | 4611341 | 530401033 | BASTAO PUNHO C/ ALICATE 32 X 1170MM | BASTAO PUNHO; COM ALICATE UNIVERSAL; FIBRA DE VIDRO; IMPREGNADO RESINA EPOXI; CLASSE DE TENSAO 15 KV; COM ADAPTADOR EM LIGA DE ALUMINIO (PUNHO), PARA ALICATE UNIVERSAL 200 MM (8POL),CABO SEM ISOLACAO; DIAMETRO 32 MM; COMPRIMENTO 1170 MM; COR E ACABAMENTO | DIS-CEF-001 | SE2972-2 | N/A | Ferramentas e EPCs | SOLUÇÃO EQUIPAMENTOS ELÉTRICOS LTDA | 10.676.939/0001-24 | 2022-10-06 | 2026-10-06 | HI_2022_10_06 | Ambos | N/A | N/A | AIF
|  | 10317 | 4644000 | 12037052 | CABECOTE DE MANOBRA P/ GRAMPO DE ATERR | CABECOTE DE MANOBRA PARA GRAMPO DE ATERRAMENTO, MATERIAL LIGA DE ALUMINIO<(>,<)> PINO DE ENGATE LATAO, MOLA DE ACO ESPECIAL COM SISTEMA DE TRAVAMENTO DO GRAMPO ATRAVES DE PINO COM PRESSAO REGULAVEL, PESO APROXIMADO DE 200 G<(>,<)> ACABAMENTO UNIFORME E IS | CEF-002 | TECMARQUES / PA0270014 | N/A | Ferramentas e EPCs | D A MARQUES O MINEIRO EIRELI - EPP | 08.809.850/0001-47 | 2022-10-06 | 2026-10-06 | HI_2022_10_06 | Ambos | N/A | N/A | AIF
|  | 10317 | 4644000 | 12037052 | CABECOTE DE MANOBRA P/ GRAMPO DE ATERR | CABECOTE DE MANOBRA PARA GRAMPO DE ATERRAMENTO, MATERIAL LIGA DE ALUMINIO<(>,<)> PINO DE ENGATE LATAO, MOLA DE ACO ESPECIAL COM SISTEMA DE TRAVAMENTO DO GRAMPO ATRAVES DE PINO COM PRESSAO REGULAVEL, PESO APROXIMADO DE 200 G<(>,<)> ACABAMENTO UNIFORME E IS | DIS-CEF-002 | GIGTECH | N/A | Ferramentas e EPCs | GIGTECH FERRAMENTARIA E USINAGEM LT | 15.253.631/0001-90 | 2022-10-06 | 2026-10-06 | HI_2022_10_06 | Ambos | N/A | N/A | AIF
|  | 10317 | 4644000 | 12037052 | CABECOTE DE MANOBRA P/ GRAMPO DE ATERR | CABECOTE DE MANOBRA PARA GRAMPO DE ATERRAMENTO, MATERIAL LIGA DE ALUMINIO<(>,<)> PINO DE ENGATE LATAO, MOLA DE ACO ESPECIAL COM SISTEMA DE TRAVAMENTO DO GRAMPO ATRAVES DE PINO COM PRESSAO REGULAVEL, PESO APROXIMADO DE 200 G<(>,<)> ACABAMENTO UNIFORME E IS | CEF-002 | SOLUÇAO / TECMARQUES/ PROTECK /COOFESTE / RITZ | N/A | Ferramentas e EPCs | LUCABE MATERIAIS ELÉTRICOS LTDA | 01.272.361/0001-50 | 2022-10-06 | 2026-10-06 | HI_2022_10_06 | Ambos | N/A | N/A | AIF
|  | 10317 | 4644000 | 12037052 | CABECOTE DE MANOBRA P/ GRAMPO DE ATERR | CABECOTE DE MANOBRA PARA GRAMPO DE ATERRAMENTO, MATERIAL LIGA DE ALUMINIO<(>,<)> PINO DE ENGATE LATAO, MOLA DE ACO ESPECIAL COM SISTEMA DE TRAVAMENTO DO GRAMPO ATRAVES DE PINO COM PRESSAO REGULAVEL, PESO APROXIMADO DE 200 G<(>,<)> ACABAMENTO UNIFORME E IS | CEF-002 | VMR07205-1 | N/A | Ferramentas e EPCs | RITZ DO BRASIL S/A | 17.157.603/0001-02 | 2022-10-06 | 2026-10-06 | HI_2022_10_06 | Ambos | N/A | N/A | AIF
|  | 10315 | 4610576 | 53040588 | SUPORTE P/SOQUETE SEXT ACO FERR 1/2 POL | SUPORTE P/SOQUETE HEXAGONAL; TIPO FLEXIVEL; MATERIAL ACO FERRAMENTA ; NIQUELADO; C/ ADAPTADOR UNIVERSAL P/BASTAO EM LIGA DE ALUMINIO OU ACO CARBONO; MOLA EM ACO; APLICACAO USO EM LINHA VIVA; COM JUNTA UNIVERSAL C/ ENCAIXE DE 1/2 POL; C/ MOLA | DIS-CEF-002 | PA0270019 | N/A | Ferramentas e EPCs | D A MARQUES O MINEIRO EIRELI - EPP | 08.809.850/0001-47 | 2022-10-06 | 2026-10-06 | HI_2022_10_06 | Ambos | N/A | N/A | AIF
|  | 10315 | 4610576 | 53040588 | SUPORTE P/SOQUETE SEXT ACO FERR 1/2 POL | SUPORTE P/SOQUETE HEXAGONAL; TIPO FLEXIVEL; MATERIAL ACO FERRAMENTA ; NIQUELADO; C/ ADAPTADOR UNIVERSAL P/BASTAO EM LIGA DE ALUMINIO OU ACO CARBONO; MOLA EM ACO; APLICACAO USO EM LINHA VIVA; COM JUNTA UNIVERSAL C/ ENCAIXE DE 1/2 POL; C/ MOLA | DIS-CEF-002 | GIGTECH | N/A | Ferramentas e EPCs | GIGTECH FERRAMENTARIA E USINAGEM LT | 15.253.631/0001-90 | 2022-10-06 | 2026-10-06 | HI_2022_10_06 | Ambos | N/A | N/A | AIF
|  | 10315 | 4610576 | 53040588 | SUPORTE P/SOQUETE SEXT ACO FERR 1/2 POL | SUPORTE P/SOQUETE HEXAGONAL; TIPO FLEXIVEL; MATERIAL ACO FERRAMENTA ; NIQUELADO; C/ ADAPTADOR UNIVERSAL P/BASTAO EM LIGA DE ALUMINIO OU ACO CARBONO; MOLA EM ACO; APLICACAO USO EM LINHA VIVA; COM JUNTA UNIVERSAL C/ ENCAIXE DE 1/2 POL; C/ MOLA | DIS-CEF-002 | LE672 | N/A | Ferramentas e EPCs | INDUSTRIA E COMERCIO LEAL LTDA | 61.353.199/0012-89 | 2022-10-06 | 2026-10-06 | HI_2022_10_06 | Ambos | N/A | N/A | AIF
|  | 10315 | 4610576 | 53040588 | SUPORTE P/SOQUETE SEXT ACO FERR 1/2 POL | SUPORTE P/SOQUETE HEXAGONAL; TIPO FLEXIVEL; MATERIAL ACO FERRAMENTA ; NIQUELADO; C/ ADAPTADOR UNIVERSAL P/BASTAO EM LIGA DE ALUMINIO OU ACO CARBONO; MOLA EM ACO; APLICACAO USO EM LINHA VIVA; COM JUNTA UNIVERSAL C/ ENCAIXE DE 1/2 POL; C/ MOLA | DIS-CEF-002 | RITZ | N/A | Ferramentas e EPCs | LUCABE MATERIAIS ELÉTRICOS LTDA | 01.272.361/0001-50 | 2022-10-06 | 2026-10-06 | HI_2022_10_06 | Ambos | N/A | N/A | AIF
|  | 10315 | 4610576 | 53040588 | SUPORTE P/SOQUETE SEXT ACO FERR 1/2 POL | SUPORTE P/SOQUETE HEXAGONAL; TIPO FLEXIVEL; MATERIAL ACO FERRAMENTA ; NIQUELADO; C/ ADAPTADOR UNIVERSAL P/BASTAO EM LIGA DE ALUMINIO OU ACO CARBONO; MOLA EM ACO; APLICACAO USO EM LINHA VIVA; COM JUNTA UNIVERSAL C/ ENCAIXE DE 1/2 POL; C/ MOLA | DIS-CEF-002 | RM4455-46 | N/A | Ferramentas e EPCs | RITZ DO BRASIL S/A | 17.157.603/0001-02 | 2022-10-06 | 2026-10-06 | HI_2022_10_06 | Ambos | N/A | N/A | AIF
|  | 10315 | 4610576 | 53040588 | SUPORTE P/SOQUETE SEXT ACO FERR 1/2 POL | SUPORTE P/SOQUETE HEXAGONAL; TIPO FLEXIVEL; MATERIAL ACO FERRAMENTA ; NIQUELADO; C/ ADAPTADOR UNIVERSAL P/BASTAO EM LIGA DE ALUMINIO OU ACO CARBONO; MOLA EM ACO; APLICACAO USO EM LINHA VIVA; COM JUNTA UNIVERSAL C/ ENCAIXE DE 1/2 POL; C/ MOLA | DIS-CEF-002 | SE5566-57 | N/A | Ferramentas e EPCs | SOLUÇÃO EQUIPAMENTOS ELÉTRICOS LTDA | 10.676.939/0001-24 | 2022-10-06 | 2026-10-06 | HI_2022_10_06 | Ambos | N/A | N/A | AIF
|  | 10314 | 4610255 | 53040506 | GARFO AJUSTADOR CONCHA | GARFO AJUSTADOR CONCHA; MATERIAL BRONZE; C/ ADAPTADOR UNIVERSAL P/ BASTAO EM BRONZE; GARFO EM FORMATO "U";ACABAMENTO UNIFORME E ISENTO DE REBARBAS; CONFORME DIS-CEF-002 EFES 13.06.00; EM EMBALAGEM APROVADA PELA NEOENERGIA. | DIS-CEF-002 | PA0270031 | N/A | Ferramentas e EPCs | D A MARQUES O MINEIRO EIRELI - EPP | 08.809.850/0001-47 | 2022-10-06 | 2026-10-06 | HI_2022_10_06 | Ambos | N/A | N/A | AIF
|  | 10314 | 4610255 | 53040506 | GARFO AJUSTADOR CONCHA | GARFO AJUSTADOR CONCHA; MATERIAL BRONZE; C/ ADAPTADOR UNIVERSAL P/ BASTAO EM BRONZE; GARFO EM FORMATO "U";ACABAMENTO UNIFORME E ISENTO DE REBARBAS; CONFORME DIS-CEF-002 EFES 13.06.00; EM EMBALAGEM APROVADA PELA NEOENERGIA. | DIS-CEF-002 | RITZ | N/A | Ferramentas e EPCs | LUCABE MATERIAIS ELÉTRICOS LTDA | 01.272.361/0001-50 | 2022-10-06 | 2026-10-06 | HI_2022_10_06 | Ambos | N/A | N/A | AIF
|  | 10314 | 4610255 | 53040506 | GARFO AJUSTADOR CONCHA | GARFO AJUSTADOR CONCHA; MATERIAL BRONZE; C/ ADAPTADOR UNIVERSAL P/ BASTAO EM BRONZE; GARFO EM FORMATO "U";ACABAMENTO UNIFORME E ISENTO DE REBARBAS; CONFORME DIS-CEF-002 EFES 13.06.00; EM EMBALAGEM APROVADA PELA NEOENERGIA. | DIS-CEF-002 | RC403-0126 | N/A | Ferramentas e EPCs | RITZ DO BRASIL S/A | 17.157.603/0001-02 | 2022-10-06 | 2026-10-06 | HI_2022_10_06 | Ambos | N/A | N/A | AIF
|  | 10314 | 4610255 | 53040506 | GARFO AJUSTADOR CONCHA | GARFO AJUSTADOR CONCHA; MATERIAL BRONZE; C/ ADAPTADOR UNIVERSAL P/ BASTAO EM BRONZE; GARFO EM FORMATO "U";ACABAMENTO UNIFORME E ISENTO DE REBARBAS; CONFORME DIS-CEF-002 EFES 13.06.00; EM EMBALAGEM APROVADA PELA NEOENERGIA. | DIS-CEF-002 | SE514-1237 | N/A | Ferramentas e EPCs | SOLUÇÃO EQUIPAMENTOS ELÉTRICOS LTDA | 10.676.939/0001-24 | 2022-10-06 | 2026-10-06 | HI_2022_10_06 | Ambos | N/A | N/A | AIF
|  | 10313 | 4641019 | 53040505 | GANCHO ROTAT P/AMARR BRONZE C/ADAPT UNIV | GANCHO ROTATIVO P/ AMARRACAO; MATERIAL BRONZE; C/ ADAPTADOR UNIVERSAL P/ BASTAO EM LIGA DE ALUMINIO, ACO CARBONO OU BRONZE; APLICACAO USO EM LINHA VIVA; ACABAMENTO UNIFORME E ISENTO D REBARBAS;CONFORME DIS-CEF-002 EFES 13.04.00; EM EMBALAGEM APR | DIS-CEF-002 | PA0270027 | N/A | Ferramentas e EPCs | D A MARQUES O MINEIRO EIRELI - EPP | 08.809.850/0001-47 | 2022-10-06 | 2026-10-06 | HI_2022_10_06 | Ambos | N/A | N/A | AIF
|  | 10313 | 4641019 | 53040505 | GANCHO ROTAT P/AMARR BRONZE C/ADAPT UNIV | GANCHO ROTATIVO P/ AMARRACAO; MATERIAL BRONZE; C/ ADAPTADOR UNIVERSAL P/ BASTAO EM LIGA DE ALUMINIO, ACO CARBONO OU BRONZE; APLICACAO USO EM LINHA VIVA; ACABAMENTO UNIFORME E ISENTO D REBARBAS;CONFORME DIS-CEF-002 EFES 13.04.00; EM EMBALAGEM APR | DIS-CEF-002 | RITZ | N/A | Ferramentas e EPCs | LUCABE MATERIAIS ELÉTRICOS LTDA | 01.272.361/0001-50 | 2022-10-06 | 2026-10-06 | HI_2022_10_06 | Ambos | N/A | N/A | AIF
|  | 10313 | 4641019 | 53040505 | GANCHO ROTAT P/AMARR BRONZE C/ADAPT UNIV | GANCHO ROTATIVO P/ AMARRACAO; MATERIAL BRONZE; C/ ADAPTADOR UNIVERSAL P/ BASTAO EM LIGA DE ALUMINIO, ACO CARBONO OU BRONZE; APLICACAO USO EM LINHA VIVA; ACABAMENTO UNIFORME E ISENTO D REBARBAS;CONFORME DIS-CEF-002 EFES 13.04.00; EM EMBALAGEM APR | DIS-CEF-002 | RM4455-69 | N/A | Ferramentas e EPCs | RITZ DO BRASIL S/A | 17.157.603/0001-02 | 2022-10-06 | 2026-10-06 | HI_2022_10_06 | Ambos | N/A | N/A | AIF
|  | 10313 | 4641019 | 53040505 | GANCHO ROTAT P/AMARR BRONZE C/ADAPT UNIV | GANCHO ROTATIVO P/ AMARRACAO; MATERIAL BRONZE; C/ ADAPTADOR UNIVERSAL P/ BASTAO EM LIGA DE ALUMINIO, ACO CARBONO OU BRONZE; APLICACAO USO EM LINHA VIVA; ACABAMENTO UNIFORME E ISENTO D REBARBAS;CONFORME DIS-CEF-002 EFES 13.04.00; EM EMBALAGEM APR | DIS-CEF-002 | SE5566-70 | N/A | Ferramentas e EPCs | SOLUÇÃO EQUIPAMENTOS ELÉTRICOS LTDA | 10.676.939/0001-24 | 2022-10-06 | 2026-10-06 | HI_2022_10_06 | Ambos | N/A | N/A | AIF
|  | 10312 | 4611009 | 92020210 | VARA TELESCOPICA FIBRA 8 ELEM 10500MM | VARA TELESCOPICA; SECAO TRIANGULAR; VARA CONFECCIONADA EM FIBRA DE VIDRO IMPREGNADA C/ RESINA EPOXI; CABECOTE PROTETOR EM LIGA DE ALUMINIO, SENDO QUE O ELEMENTO DE CONTATO A REDE, DEVE SER CONFECCIONADO EM EPOXIROD MACICO OU PREENCHIDO INTERNAMENTE C/ POL | DIS-CEF-001 | COOFESTE | N/A | Ferramentas e EPCs | GIGTECH FERRAMENTARIA E USINAGEM LT | 15.253.631/0001-90 | 2022-10-06 | 2026-10-06 | HI_2022_10_06 | Ambos | N/A | N/A | AIF
|  | 10312 | 4611009 | 92020210 | VARA TELESCOPICA FIBRA 8 ELEM 10500MM | VARA TELESCOPICA; SECAO TRIANGULAR; VARA CONFECCIONADA EM FIBRA DE VIDRO IMPREGNADA C/ RESINA EPOXI; CABECOTE PROTETOR EM LIGA DE ALUMINIO, SENDO QUE O ELEMENTO DE CONTATO A REDE, DEVE SER CONFECCIONADO EM EPOXIROD MACICO OU PREENCHIDO INTERNAMENTE C/ POL | CEF-001 | SOLUÇAO / RITZ / TECMARQUES | N/A | Ferramentas e EPCs | LUCABE MATERIAIS ELÉTRICOS LTDA | 01.272.361/0001-50 | 2022-10-06 | 2026-10-06 | HI_2022_10_06 | Ambos | N/A | N/A | AIF
|  | 10312 | 4611009 | 92020210 | VARA TELESCOPICA FIBRA 8 ELEM 10500MM | VARA TELESCOPICA; SECAO TRIANGULAR; VARA CONFECCIONADA EM FIBRA DE VIDRO IMPREGNADA C/ RESINA EPOXI; CABECOTE PROTETOR EM LIGA DE ALUMINIO, SENDO QUE O ELEMENTO DE CONTATO A REDE, DEVE SER CONFECCIONADO EM EPOXIROD MACICO OU PREENCHIDO INTERNAMENTE C/ POL | CEF-001 | VTT-1/8 M | N/A | Ferramentas e EPCs | RITZ DO BRASIL S/A | 17.157.603/0001-02 | 2022-10-06 | 2026-10-06 | HI_2022_10_06 | Ambos | N/A | N/A | AIF
|  | 10311 | 4610017 | 12037001 | CABECOTE OLHAL ALUM 74MM | CABECOTE OLHAL; LIGA DE ALUMINIO; SEM ISOLADOR; PINO COM TRAVA EM ACO CARBONO; ENCAIXE INFERIOR DIAMETRO 74 MM; ENCAIXE SUPERIOR COM ARTICULACAO PARA BASTAO COM DIAMETRO DE 64 MM; FIXACAO POR PARAFUSO 1/2 POLEGADA MOVEL; DIAMETRO DO PINO 1/2 | DIS-CEF-001 | PA0440164 | N/A | Ferramentas e EPCs | D A MARQUES O MINEIRO EIRELI - EPP | 08.809.850/0001-47 | 2022-10-06 | 2026-10-06 | HI_2022_10_06 | Ambos | N/A | N/A | AIF
|  | 10311 | 4610017 | 12037001 | CABECOTE OLHAL ALUM 74MM | CABECOTE OLHAL; LIGA DE ALUMINIO; SEM ISOLADOR; PINO COM TRAVA EM ACO CARBONO; ENCAIXE INFERIOR DIAMETRO 74 MM; ENCAIXE SUPERIOR COM ARTICULACAO PARA BASTAO COM DIAMETRO DE 64 MM; FIXACAO POR PARAFUSO 1/2 POLEGADA MOVEL; DIAMETRO DO PINO 1/2 | DIS-CEF-001 | LE301 | N/A | Ferramentas e EPCs | INDUSTRIA E COMERCIO LEAL LTDA | 61.353.199/0012-89 | 2022-10-06 | 2026-10-06 | HI_2022_10_06 | Ambos | N/A | N/A | AIF
|  | 10311 | 4610017 | 12037001 | CABECOTE OLHAL ALUM 74MM | CABECOTE OLHAL; LIGA DE ALUMINIO; SEM ISOLADOR; PINO COM TRAVA EM ACO CARBONO; ENCAIXE INFERIOR DIAMETRO 74 MM; ENCAIXE SUPERIOR COM ARTICULACAO PARA BASTAO COM DIAMETRO DE 64 MM; FIXACAO POR PARAFUSO 1/2 POLEGADA MOVEL; DIAMETRO DO PINO 1/2 | DIS-CEF-001 | TECMARQUES | N/A | Ferramentas e EPCs | LUCABE MATERIAIS ELÉTRICOS LTDA | 01.272.361/0001-50 | 2022-10-06 | 2026-10-06 | HI_2022_10_06 | Ambos | N/A | N/A | AIF
|  | 10311 | 4610017 | 12037001 | CABECOTE OLHAL ALUM 74MM | CABECOTE OLHAL; LIGA DE ALUMINIO; SEM ISOLADOR; PINO COM TRAVA EM ACO CARBONO; ENCAIXE INFERIOR DIAMETRO 74 MM; ENCAIXE SUPERIOR COM ARTICULACAO PARA BASTAO COM DIAMETRO DE 64 MM; FIXACAO POR PARAFUSO 1/2 POLEGADA MOVEL; DIAMETRO DO PINO 1/2 | DIS-CEF-001 | FLV00714-2 | N/A | Ferramentas e EPCs | RITZ DO BRASIL S/A | 17.157.603/0001-02 | 2022-10-06 | 2026-10-06 | HI_2022_10_06 | Ambos | N/A | N/A | AIF
|  | 10310 | 4641009 | 53040532 | LOCADOR DE PINO C/ ADAPTADOR UNIVERSAL | LOCADOR DE PINO; C/ADAPTADOR UNIVERSAL P/ BASTAO; CONFECCIONADO EM BRONZE; DEVE SER CONICO E POSSUIR FORMATO EM L; ACABAMENTO UNIFORME E ISENTO DE REBARBAS; CONFORME DIS-CEF-002 EFES 09. 15.00; EM EMBALAGEM APROVADA PELA NEOENERGIA. | DIS-CEF-002 | PA0270026 | N/A | Ferramentas e EPCs | D A MARQUES O MINEIRO EIRELI - EPP | 08.809.850/0001-47 | 2022-10-06 | 2026-10-06 | HI_2022_10_06 | Ambos | N/A | N/A | AIF
|  | 10310 | 4641009 | 53040532 | LOCADOR DE PINO C/ ADAPTADOR UNIVERSAL | LOCADOR DE PINO; C/ADAPTADOR UNIVERSAL P/ BASTAO; CONFECCIONADO EM BRONZE; DEVE SER CONICO E POSSUIR FORMATO EM L; ACABAMENTO UNIFORME E ISENTO DE REBARBAS; CONFORME DIS-CEF-002 EFES 09. 15.00; EM EMBALAGEM APROVADA PELA NEOENERGIA. | DIS-CEF-002 | GIGTECH | N/A | Ferramentas e EPCs | GIGTECH FERRAMENTARIA E USINAGEM LT | 15.253.631/0001-90 | 2022-10-06 | 2026-10-06 | HI_2022_10_06 | Ambos | N/A | N/A | AIF
|  | 10310 | 4641009 | 53040532 | LOCADOR DE PINO C/ ADAPTADOR UNIVERSAL | LOCADOR DE PINO; C/ADAPTADOR UNIVERSAL P/ BASTAO; CONFECCIONADO EM BRONZE; DEVE SER CONICO E POSSUIR FORMATO EM L; ACABAMENTO UNIFORME E ISENTO DE REBARBAS; CONFORME DIS-CEF-002 EFES 09. 15.00; EM EMBALAGEM APROVADA PELA NEOENERGIA. | DIS-CEF-002 | RITZ | N/A | Ferramentas e EPCs | LUCABE MATERIAIS ELÉTRICOS LTDA | 01.272.361/0001-50 | 2022-10-06 | 2026-10-06 | HI_2022_10_06 | Ambos | N/A | N/A | AIF
|  | 10310 | 4641009 | 53040532 | LOCADOR DE PINO C/ ADAPTADOR UNIVERSAL | LOCADOR DE PINO; C/ADAPTADOR UNIVERSAL P/ BASTAO; CONFECCIONADO EM BRONZE; DEVE SER CONICO E POSSUIR FORMATO EM L; ACABAMENTO UNIFORME E ISENTO DE REBARBAS; CONFORME DIS-CEF-002 EFES 09. 15.00; EM EMBALAGEM APROVADA PELA NEOENERGIA. | DIS-CEF-002 | RM4455-15 | N/A | Ferramentas e EPCs | RITZ DO BRASIL S/A | 17.157.603/0001-02 | 2022-10-06 | 2026-10-06 | HI_2022_10_06 | Ambos | N/A | N/A | AIF
|  | 10310 | 4641009 | 53040532 | LOCADOR DE PINO C/ ADAPTADOR UNIVERSAL | LOCADOR DE PINO; C/ADAPTADOR UNIVERSAL P/ BASTAO; CONFECCIONADO EM BRONZE; DEVE SER CONICO E POSSUIR FORMATO EM L; ACABAMENTO UNIFORME E ISENTO DE REBARBAS; CONFORME DIS-CEF-002 EFES 09. 15.00; EM EMBALAGEM APROVADA PELA NEOENERGIA. | DIS-CEF-002 | SE5566-26 | N/A | Ferramentas e EPCs | SOLUÇÃO EQUIPAMENTOS ELÉTRICOS LTDA | 10.676.939/0001-24 | 2022-10-06 | 2026-10-06 | HI_2022_10_06 | Ambos | N/A | N/A | AIF
|  | 10308 | 4611234 | 53040392 | BASTAO TRACAO TIPO TORNIQUETE 38X2085MM | BASTAO TRACAO; FIBRA DE VIDRO; IMPREGNADO RESINA EPOXI; CABECOTE TIPO TORNIQUETE EM LIGA DE ALUMINIO TEMPERADO; C/OLHAL ACO FORJADO; DIAMETRO: 38 MM; COMPRIMENTO DO BASTAO: 1690 MM; COMPRIMENTO TOTAL; 2085 MM; CAPACIDADE DE TRABALHO: 2948 DAN; COR E ACABA | DIS-CEF-002 | TECMARQUES / PA0060057 | N/A | Ferramentas e EPCs | D A MARQUES O MINEIRO EIRELI - EPP | 08.809.850/0001-47 | 2022-10-06 | 2026-10-06 | HI_2022_10_06 | Ambos | N/A | N/A | AIF
|  | 10308 | 4611234 | 53040392 | BASTAO TRACAO TIPO TORNIQUETE 38X2085MM | BASTAO TRACAO; FIBRA DE VIDRO; IMPREGNADO RESINA EPOXI; CABECOTE TIPO TORNIQUETE EM LIGA DE ALUMINIO TEMPERADO; C/OLHAL ACO FORJADO; DIAMETRO: 38 MM; COMPRIMENTO DO BASTAO: 1690 MM; COMPRIMENTO TOTAL; 2085 MM; CAPACIDADE DE TRABALHO: 2948 DAN; COR E ACABA | CEF-002 | LEAL | N/A | Ferramentas e EPCs | INDUSTRIA E COMERCIO LEAL LTDA | 61.353.199/0012-89 | 2022-10-06 | 2026-10-06 | HI_2022_10_06 | Ambos | N/A | N/A | AIF
|  | 10308 | 4611234 | 53040392 | BASTAO TRACAO TIPO TORNIQUETE 38X2085MM | BASTAO TRACAO; FIBRA DE VIDRO; IMPREGNADO RESINA EPOXI; CABECOTE TIPO TORNIQUETE EM LIGA DE ALUMINIO TEMPERADO; C/OLHAL ACO FORJADO; DIAMETRO: 38 MM; COMPRIMENTO DO BASTAO: 1690 MM; COMPRIMENTO TOTAL; 2085 MM; CAPACIDADE DE TRABALHO: 2948 DAN; COR E ACABA | CEF-002 | TECMARQUES / SOLUÇAO / RITZ | N/A | Ferramentas e EPCs | LUCABE MATERIAIS ELÉTRICOS LTDA | 01.272.361/0001-50 | 2022-10-06 | 2026-10-06 | HI_2022_10_06 | Ambos | N/A | N/A | AIF
|  | 10308 | 4611234 | 53040392 | BASTAO TRACAO TIPO TORNIQUETE 38X2085MM | BASTAO TRACAO; FIBRA DE VIDRO; IMPREGNADO RESINA EPOXI; CABECOTE TIPO TORNIQUETE EM LIGA DE ALUMINIO TEMPERADO; C/OLHAL ACO FORJADO; DIAMETRO: 38 MM; COMPRIMENTO DO BASTAO: 1690 MM; COMPRIMENTO TOTAL; 2085 MM; CAPACIDADE DE TRABALHO: 2948 DAN; COR E ACABA | DIS-CEF-002 | RH4716-3 | N/A | Ferramentas e EPCs | RITZ DO BRASIL S/A | 17.157.603/0001-02 | 2022-10-06 | 2026-10-06 | HI_2022_10_06 | Ambos | N/A | N/A | AIF
|  | 10307 | 4610624 | 53040383 | BASTAO MASTRO 64 X 1600MM | BASTAO MASTRO; FIBRA DE VIDRO; IMPREGNADO RESINA EPOXI; OLHAL GIRATORIO EM ACO FORJADO NAS DUAS EXTREMIDADES; DIAMETRO 64 MM; COMPRIMENTO TOTAL 1600 MM; PARA USO DAS EQUIPES DE LINHA VIVA; COR E ACABAMENTO UNIFORMES; SUPERFICIES ISENTAS DE RANHURAS, REBAR | DIS-CEF-001 | TECMARQUES / PA0440275 | N/A | Ferramentas e EPCs | D A MARQUES O MINEIRO EIRELI - EPP | 08.809.850/0001-47 | 2022-10-06 | 2026-10-06 | HI_2022_10_06 | Ambos | N/A | N/A | AIF
|  | 10307 | 4610624 | 53040383 | BASTAO MASTRO 64 X 1600MM | BASTAO MASTRO; FIBRA DE VIDRO; IMPREGNADO RESINA EPOXI; OLHAL GIRATORIO EM ACO FORJADO NAS DUAS EXTREMIDADES; DIAMETRO 64 MM; COMPRIMENTO TOTAL 1600 MM; PARA USO DAS EQUIPES DE LINHA VIVA; COR E ACABAMENTO UNIFORMES; SUPERFICIES ISENTAS DE RANHURAS, REBAR | CEF-001 | LEAL | N/A | Ferramentas e EPCs | INDUSTRIA E COMERCIO LEAL LTDA | 61.353.199/0012-89 | 2022-10-06 | 2026-10-06 | HI_2022_10_06 | Ambos | N/A | N/A | AIF
|  | 10307 | 4610624 | 53040383 | BASTAO MASTRO 64 X 1600MM | BASTAO MASTRO; FIBRA DE VIDRO; IMPREGNADO RESINA EPOXI; OLHAL GIRATORIO EM ACO FORJADO NAS DUAS EXTREMIDADES; DIAMETRO 64 MM; COMPRIMENTO TOTAL 1600 MM; PARA USO DAS EQUIPES DE LINHA VIVA; COR E ACABAMENTO UNIFORMES; SUPERFICIES ISENTAS DE RANHURAS, REBAR | CEF-001 | TECMARQUES / SOLUÇAO / RITZ | N/A | Ferramentas e EPCs | LUCABE MATERIAIS ELÉTRICOS LTDA | 01.272.361/0001-50 | 2022-10-06 | 2026-10-06 | HI_2022_10_06 | Ambos | N/A | N/A | AIF
|  | 10307 | 4610624 | 53040383 | BASTAO MASTRO 64 X 1600MM | BASTAO MASTRO; FIBRA DE VIDRO; IMPREGNADO RESINA EPOXI; OLHAL GIRATORIO EM ACO FORJADO NAS DUAS EXTREMIDADES; DIAMETRO 64 MM; COMPRIMENTO TOTAL 1600 MM; PARA USO DAS EQUIPES DE LINHA VIVA; COR E ACABAMENTO UNIFORMES; SUPERFICIES ISENTAS DE RANHURAS, REBAR | DIS-CEF-001 | FLV17928-E | N/A | Ferramentas e EPCs | RITZ DO BRASIL S/A | 17.157.603/0001-02 | 2022-10-06 | 2026-10-06 | HI_2022_10_06 | Ambos | N/A | N/A | AIF
|  | 10307 | 4610624 | 53040383 | BASTAO MASTRO 64 X 1600MM | BASTAO MASTRO; FIBRA DE VIDRO; IMPREGNADO RESINA EPOXI; OLHAL GIRATORIO EM ACO FORJADO NAS DUAS EXTREMIDADES; DIAMETRO 64 MM; COMPRIMENTO TOTAL 1600 MM; PARA USO DAS EQUIPES DE LINHA VIVA; COR E ACABAMENTO UNIFORMES; SUPERFICIES ISENTAS DE RANHURAS, REBAR | DIS-CEF-001 | SE32421-E | N/A | Ferramentas e EPCs | SOLUÇÃO EQUIPAMENTOS ELÉTRICOS LTDA | 10.676.939/0001-24 | 2022-10-06 | 2026-10-06 | HI_2022_10_06 | Ambos | N/A | N/A | AIF
|  | 10304 | 5641023 | 92020501 | TESTADOR FASES VOLTIMETRO ESCALA 0-16KV | TESTADOR DE FASES; CONSTITUIDO DE 2 BASTOES CONTENDO RESISTORES DE ALTA IMPEDANCIA (6500 OHMS); UM BASTAO C/ TERMINAL DE PROVA EM ESPIRAL<(>,<)> TERMINAL P/ ATERRAMENTO, TERMINAL UNIVERSAL P/ ACOPLAMENTO, VOLTIMETRO ANALOGICO C/ ESCALA P/ LEITURA DE 1 A 1 | DIS-CEF-001 | Terex | N/A | Ferramentas e EPCs | GIGTECH FERRAMENTARIA E USINAGEM LT | 15.253.631/0001-90 | 2022-10-06 | 2026-10-06 | HI_2022_10_06 | Ambos | N/A | N/A | AIF
|  | 10304 | 5641023 | 92020501 | TESTADOR FASES VOLTIMETRO ESCALA 0-16KV | TESTADOR DE FASES; CONSTITUIDO DE 2 BASTOES CONTENDO RESISTORES DE ALTA IMPEDANCIA (6500 OHMS); UM BASTAO C/ TERMINAL DE PROVA EM ESPIRAL<(>,<)> TERMINAL P/ ATERRAMENTO, TERMINAL UNIVERSAL P/ ACOPLAMENTO, VOLTIMETRO ANALOGICO C/ ESCALA P/ LEITURA DE 1 A 1 | DIS-CEF-001 | LE-MFA-16 | N/A | Ferramentas e EPCs | INDUSTRIA E COMERCIO LEAL LTDA | 61.353.199/0012-89 | 2022-10-06 | 2026-10-06 | HI_2022_10_06 | Ambos | N/A | N/A | AIF
|  | 10304 | 5641023 | 92020501 | TESTADOR FASES VOLTIMETRO ESCALA 0-16KV | TESTADOR DE FASES; CONSTITUIDO DE 2 BASTOES CONTENDO RESISTORES DE ALTA IMPEDANCIA (6500 OHMS); UM BASTAO C/ TERMINAL DE PROVA EM ESPIRAL<(>,<)> TERMINAL P/ ATERRAMENTO, TERMINAL UNIVERSAL P/ ACOPLAMENTO, VOLTIMETRO ANALOGICO C/ ESCALA P/ LEITURA DE 1 A 1 | DIS-CEF-001 | RITZ | N/A | Ferramentas e EPCs | LUCABE MATERIAIS ELÉTRICOS LTDA | 01.272.361/0001-50 | 2022-10-06 | 2026-10-06 | HI_2022_10_06 | Ambos | N/A | N/A | AIF
|  | 10304 | 5641023 | 92020501 | TESTADOR FASES VOLTIMETRO ESCALA 0-16KV | TESTADOR DE FASES; CONSTITUIDO DE 2 BASTOES CONTENDO RESISTORES DE ALTA IMPEDANCIA (6500 OHMS); UM BASTAO C/ TERMINAL DE PROVA EM ESPIRAL<(>,<)> TERMINAL P/ ATERRAMENTO, TERMINAL UNIVERSAL P/ ACOPLAMENTO, VOLTIMETRO ANALOGICO C/ ESCALA P/ LEITURA DE 1 A 1 | DIS-CEF-001 | RH1876-1 | N/A | Ferramentas e EPCs | RITZ DO BRASIL S/A | 17.157.603/0001-02 | 2022-10-06 | 2026-10-06 | HI_2022_10_06 | Ambos | N/A | N/A | AIF
|  | 10304 | 5641023 | 92020501 | TESTADOR FASES VOLTIMETRO ESCALA 0-16KV | TESTADOR DE FASES; CONSTITUIDO DE 2 BASTOES CONTENDO RESISTORES DE ALTA IMPEDANCIA (6500 OHMS); UM BASTAO C/ TERMINAL DE PROVA EM ESPIRAL<(>,<)> TERMINAL P/ ATERRAMENTO, TERMINAL UNIVERSAL P/ ACOPLAMENTO, VOLTIMETRO ANALOGICO C/ ESCALA P/ LEITURA DE 1 A 1 | DIS-CEF-001 | SE-TF 16KV | N/A | Ferramentas e EPCs | SOLUÇÃO EQUIPAMENTOS ELÉTRICOS LTDA | 10.676.939/0001-24 | 2022-10-06 | 2026-10-06 | HI_2022_10_06 | Ambos | N/A | N/A | AIF
|  | 10303 | 4611016 | 53040385 | BASTAO PODADOR 32 POL CABECOTE UNIVERS | BASTAO PODADOR; FIBRA DE VIDRO; IMPREGNADO RESINA EPOXI; CLASSE DE TENSAO 15 KV; COM ADAPTADOR UNIVERSAL PARA ENCAIXE; COMPRIMENTO DE TRABALHO APROXIMADO: 650 MM; DIAMETRO DO BASTAO ISOLANTE: 32 MM; LAMINA CORTANTE ACO CARBONO FORJADO; CORDA ISOLANTE DE 1 | DIS-CEF-001 | C-717 | N/A | Ferramentas e EPCs | COOFESTE COOP. FABR. EQUIP. SEG.TEL | 05.256.861/0001-59 | 2022-10-06 | 2026-10-06 | HI_2022_10_06 | Ambos | N/A | N/A | AIF
|  | 10303 | 4611016 | 53040385 | BASTAO PODADOR 32 POL CABECOTE UNIVERS | BASTAO PODADOR; FIBRA DE VIDRO; IMPREGNADO RESINA EPOXI; CLASSE DE TENSAO 15 KV; COM ADAPTADOR UNIVERSAL PARA ENCAIXE; COMPRIMENTO DE TRABALHO APROXIMADO: 650 MM; DIAMETRO DO BASTAO ISOLANTE: 32 MM; LAMINA CORTANTE ACO CARBONO FORJADO; CORDA ISOLANTE DE 1 | CEF-001 | TECMARQUES / PA0060015 | N/A | Ferramentas e EPCs | D A MARQUES O MINEIRO EIRELI - EPP | 08.809.850/0001-47 | 2022-10-06 | 2026-10-06 | HI_2022_10_06 | Ambos | N/A | N/A | AIF
|  | 10303 | 4611016 | 53040385 | BASTAO PODADOR 32 POL CABECOTE UNIVERS | BASTAO PODADOR; FIBRA DE VIDRO; IMPREGNADO RESINA EPOXI; CLASSE DE TENSAO 15 KV; COM ADAPTADOR UNIVERSAL PARA ENCAIXE; COMPRIMENTO DE TRABALHO APROXIMADO: 650 MM; DIAMETRO DO BASTAO ISOLANTE: 32 MM; LAMINA CORTANTE ACO CARBONO FORJADO; CORDA ISOLANTE DE 1 | DIS-CEF-001 | COOFESTE / C 717 | N/A | Ferramentas e EPCs | GIGTECH FERRAMENTARIA E USINAGEM LT | 15.253.631/0001-90 | 2022-10-06 | 2026-10-06 | HI_2022_10_06 | Ambos | N/A | N/A | AIF
|  | 10303 | 4611016 | 53040385 | BASTAO PODADOR 32 POL CABECOTE UNIVERS | BASTAO PODADOR; FIBRA DE VIDRO; IMPREGNADO RESINA EPOXI; CLASSE DE TENSAO 15 KV; COM ADAPTADOR UNIVERSAL PARA ENCAIXE; COMPRIMENTO DE TRABALHO APROXIMADO: 650 MM; DIAMETRO DO BASTAO ISOLANTE: 32 MM; LAMINA CORTANTE ACO CARBONO FORJADO; CORDA ISOLANTE DE 1 | CEF-001 | COOFESTE | N/A | Ferramentas e EPCs | INDUSTRIA E COMERCIO LEAL LTDA | 61.353.199/0012-89 | 2022-10-06 | 2026-10-06 | HI_2022_10_06 | Ambos | N/A | N/A | AIF
|  | 10303 | 4611016 | 53040385 | BASTAO PODADOR 32 POL CABECOTE UNIVERS | BASTAO PODADOR; FIBRA DE VIDRO; IMPREGNADO RESINA EPOXI; CLASSE DE TENSAO 15 KV; COM ADAPTADOR UNIVERSAL PARA ENCAIXE; COMPRIMENTO DE TRABALHO APROXIMADO: 650 MM; DIAMETRO DO BASTAO ISOLANTE: 32 MM; LAMINA CORTANTE ACO CARBONO FORJADO; CORDA ISOLANTE DE 1 | CEF-001 | SOLUÇAO / TECMARQUES/ RITZ | N/A | Ferramentas e EPCs | LUCABE MATERIAIS ELÉTRICOS LTDA | 01.272.361/0001-50 | 2022-10-06 | 2026-10-06 | HI_2022_10_06 | Ambos | N/A | N/A | AIF
|  | 10303 | 4611016 | 53040385 | BASTAO PODADOR 32 POL CABECOTE UNIVERS | BASTAO PODADOR; FIBRA DE VIDRO; IMPREGNADO RESINA EPOXI; CLASSE DE TENSAO 15 KV; COM ADAPTADOR UNIVERSAL PARA ENCAIXE; COMPRIMENTO DE TRABALHO APROXIMADO: 650 MM; DIAMETRO DO BASTAO ISOLANTE: 32 MM; LAMINA CORTANTE ACO CARBONO FORJADO; CORDA ISOLANTE DE 1 | CEF-001 | RH2106-4 | N/A | Ferramentas e EPCs | RITZ DO BRASIL S/A | 17.157.603/0001-02 | 2022-10-06 | 2026-10-06 | HI_2022_10_06 | Ambos | N/A | N/A | AIF
|  | 10303 | 4611016 | 53040385 | BASTAO PODADOR 32 POL CABECOTE UNIVERS | BASTAO PODADOR; FIBRA DE VIDRO; IMPREGNADO RESINA EPOXI; CLASSE DE TENSAO 15 KV; COM ADAPTADOR UNIVERSAL PARA ENCAIXE; COMPRIMENTO DE TRABALHO APROXIMADO: 650 MM; DIAMETRO DO BASTAO ISOLANTE: 32 MM; LAMINA CORTANTE ACO CARBONO FORJADO; CORDA ISOLANTE DE 1 | CEF-001 | SE10465 | N/A | Ferramentas e EPCs | SOLUÇÃO EQUIPAMENTOS ELÉTRICOS LTDA | 10.676.939/0001-24 | 2022-10-06 | 2026-10-06 | HI_2022_10_06 | Ambos | N/A | N/A | AIF
|  | 10302 | 4611224 | 53040391 | BASTAO TRACAO TIPO TORNIQUETE 38X1480MM | BASTAO TRACAO; FIBRA DE VIDRO; IMPREGNADO RESINA EPOXI; CABECOTE TIPO TORNIQUETE EM LIGA DE ALUMINIO TEMPERADO; C/OLHAL ACO FORJADO; DIAMETRO: 38 MM; COMPRIMENTO DO BASTAO: 1080 MM; COMPRIMENTO TOTAL: 1480 MM; CAPACIDADE DE TRABALHO: 2948 DAN; COR E ACABA | DIS-CEF-002 | TECMARQUES / PA0060049 | N/A | Ferramentas e EPCs | D A MARQUES O MINEIRO EIRELI - EPP | 08.809.850/0001-47 | 2022-10-06 | 2026-10-06 | HI_2022_10_06 | Ambos | N/A | N/A | AIF
|  | 10302 | 4611224 | 53040391 | BASTAO TRACAO TIPO TORNIQUETE 38X1480MM | BASTAO TRACAO; FIBRA DE VIDRO; IMPREGNADO RESINA EPOXI; CABECOTE TIPO TORNIQUETE EM LIGA DE ALUMINIO TEMPERADO; C/OLHAL ACO FORJADO; DIAMETRO: 38 MM; COMPRIMENTO DO BASTAO: 1080 MM; COMPRIMENTO TOTAL: 1480 MM; CAPACIDADE DE TRABALHO: 2948 DAN; COR E ACABA | CEF-002 | LEAL | N/A | Ferramentas e EPCs | INDUSTRIA E COMERCIO LEAL LTDA | 61.353.199/0012-89 | 2022-10-06 | 2026-10-06 | HI_2022_10_06 | Ambos | N/A | N/A | AIF
|  | 10302 | 4611224 | 53040391 | BASTAO TRACAO TIPO TORNIQUETE 38X1480MM | BASTAO TRACAO; FIBRA DE VIDRO; IMPREGNADO RESINA EPOXI; CABECOTE TIPO TORNIQUETE EM LIGA DE ALUMINIO TEMPERADO; C/OLHAL ACO FORJADO; DIAMETRO: 38 MM; COMPRIMENTO DO BASTAO: 1080 MM; COMPRIMENTO TOTAL: 1480 MM; CAPACIDADE DE TRABALHO: 2948 DAN; COR E ACABA | CEF-002 | TECMARQUES / SOLUÇAO / RITZ | N/A | Ferramentas e EPCs | LUCABE MATERIAIS ELÉTRICOS LTDA | 01.272.361/0001-50 | 2022-10-06 | 2026-10-06 | HI_2022_10_06 | Ambos | N/A | N/A | AIF
|  | 10302 | 4611224 | 53040391 | BASTAO TRACAO TIPO TORNIQUETE 38X1480MM | BASTAO TRACAO; FIBRA DE VIDRO; IMPREGNADO RESINA EPOXI; CABECOTE TIPO TORNIQUETE EM LIGA DE ALUMINIO TEMPERADO; C/OLHAL ACO FORJADO; DIAMETRO: 38 MM; COMPRIMENTO DO BASTAO: 1080 MM; COMPRIMENTO TOTAL: 1480 MM; CAPACIDADE DE TRABALHO: 2948 DAN; COR E ACABA | DIS-CEF-002 | RH4716-2 | N/A | Ferramentas e EPCs | RITZ DO BRASIL S/A | 17.157.603/0001-02 | 2022-10-06 | 2026-10-06 | HI_2022_10_06 | Ambos | N/A | N/A | AIF
|  | 10300 | 4611214 | 92020468 | BASTAO TRACAO TIPO TORNIQUETE 32X1425MM | BASTAO TRACAO; FIBRA DE VIDRO; IMPREGNADO RESINA EPOXI; CABECOTE TIPO TORNIQUETE EM LIGA DE ALUMINIO TEMPERADO; C/OLHAL ACO FORJADO; DIAMETRO: 32 MM; COMPRIMENTO DO BASTAO: 1115 MM; COMPRIMENTO TOTAL; 1425 MM; CAPACIDADE DE TRABALHO: 1588 DAN; COR E ACABA | DIS-CEF-002 | TECMARQUES / PA0060033 | N/A | Ferramentas e EPCs | D A MARQUES O MINEIRO EIRELI - EPP | 08.809.850/0001-47 | 2022-10-06 | 2026-10-06 | HI_2022_10_06 | Ambos | N/A | N/A | AIF
|  | 10300 | 4611214 | 92020468 | BASTAO TRACAO TIPO TORNIQUETE 32X1425MM | BASTAO TRACAO; FIBRA DE VIDRO; IMPREGNADO RESINA EPOXI; CABECOTE TIPO TORNIQUETE EM LIGA DE ALUMINIO TEMPERADO; C/OLHAL ACO FORJADO; DIAMETRO: 32 MM; COMPRIMENTO DO BASTAO: 1115 MM; COMPRIMENTO TOTAL; 1425 MM; CAPACIDADE DE TRABALHO: 1588 DAN; COR E ACABA | CEF-002 | LEAL | N/A | Ferramentas e EPCs | INDUSTRIA E COMERCIO LEAL LTDA | 61.353.199/0012-89 | 2022-10-06 | 2026-10-06 | HI_2022_10_06 | Ambos | N/A | N/A | AIF
|  | 10300 | 4611214 | 92020468 | BASTAO TRACAO TIPO TORNIQUETE 32X1425MM | BASTAO TRACAO; FIBRA DE VIDRO; IMPREGNADO RESINA EPOXI; CABECOTE TIPO TORNIQUETE EM LIGA DE ALUMINIO TEMPERADO; C/OLHAL ACO FORJADO; DIAMETRO: 32 MM; COMPRIMENTO DO BASTAO: 1115 MM; COMPRIMENTO TOTAL; 1425 MM; CAPACIDADE DE TRABALHO: 1588 DAN; COR E ACABA | CEF-002 | TECMARQUES / SOLUÇAO / RITZ | N/A | Ferramentas e EPCs | LUCABE MATERIAIS ELÉTRICOS LTDA | 01.272.361/0001-50 | 2022-10-06 | 2026-10-06 | HI_2022_10_06 | Ambos | N/A | N/A | AIF
|  | 10300 | 4611214 | 92020468 | BASTAO TRACAO TIPO TORNIQUETE 32X1425MM | BASTAO TRACAO; FIBRA DE VIDRO; IMPREGNADO RESINA EPOXI; CABECOTE TIPO TORNIQUETE EM LIGA DE ALUMINIO TEMPERADO; C/OLHAL ACO FORJADO; DIAMETRO: 32 MM; COMPRIMENTO DO BASTAO: 1115 MM; COMPRIMENTO TOTAL; 1425 MM; CAPACIDADE DE TRABALHO: 1588 DAN; COR E ACABA | DIS-CEF-002 | RH4715-2 | N/A | Ferramentas e EPCs | RITZ DO BRASIL S/A | 17.157.603/0001-02 | 2022-10-06 | 2026-10-06 | HI_2022_10_06 | Ambos | N/A | N/A | AIF
|  | 10299 | 4611347 | 92020465 | BASTAO GARRA FIBRA VIDRO 38 X 2350 MM | BASTAO GARRA; FIBRA DE VIDRO IMPREGNADA COM RESINA EPOXI; CABECOTE SUPERIOR TIPO GARRA DE APERTO; LIGA DE ALUMINIO; CABECOTE INFERIOR LIGA DE ALUMINIO; C/OLHAL ACO FORJADO GIRATORIO; DIAMETRO 38 MM; COMPRIMENTO DO TUBO ISOLANTE 2350 MM | DIS-CEF-002 | PA0440149 | N/A | Ferramentas e EPCs | D A MARQUES O MINEIRO EIRELI - EPP | 08.809.850/0001-47 | 2022-10-06 | 2026-10-06 | HI_2022_10_06 | Ambos | N/A | N/A | AIF
|  | 10299 | 4611347 | 92020465 | BASTAO GARRA FIBRA VIDRO 38 X 2350 MM | BASTAO GARRA; FIBRA DE VIDRO IMPREGNADA COM RESINA EPOXI; CABECOTE SUPERIOR TIPO GARRA DE APERTO; LIGA DE ALUMINIO; CABECOTE INFERIOR LIGA DE ALUMINIO; C/OLHAL ACO FORJADO GIRATORIO; DIAMETRO 38 MM; COMPRIMENTO DO TUBO ISOLANTE 2350 MM | DIS-CEF-002 | LL-BG-5679-8 | N/A | Ferramentas e EPCs | INDUSTRIA E COMERCIO LEAL LTDA | 61.353.199/0012-89 | 2022-10-06 | 2026-10-06 | HI_2022_10_06 | Ambos | N/A | N/A | AIF
|  | 10299 | 4611347 | 92020465 | BASTAO GARRA FIBRA VIDRO 38 X 2350 MM | BASTAO GARRA; FIBRA DE VIDRO IMPREGNADA COM RESINA EPOXI; CABECOTE SUPERIOR TIPO GARRA DE APERTO; LIGA DE ALUMINIO; CABECOTE INFERIOR LIGA DE ALUMINIO; C/OLHAL ACO FORJADO GIRATORIO; DIAMETRO 38 MM; COMPRIMENTO DO TUBO ISOLANTE 2350 MM | DIS-CEF-002 | TECMARQUES | N/A | Ferramentas e EPCs | LUCABE MATERIAIS ELÉTRICOS LTDA | 01.272.361/0001-50 | 2022-10-06 | 2026-10-06 | HI_2022_10_06 | Ambos | N/A | N/A | AIF
|  | 10299 | 4611347 | 92020465 | BASTAO GARRA FIBRA VIDRO 38 X 2350 MM | BASTAO GARRA; FIBRA DE VIDRO IMPREGNADA COM RESINA EPOXI; CABECOTE SUPERIOR TIPO GARRA DE APERTO; LIGA DE ALUMINIO; CABECOTE INFERIOR LIGA DE ALUMINIO; C/OLHAL ACO FORJADO GIRATORIO; DIAMETRO 38 MM; COMPRIMENTO DO TUBO ISOLANTE 2350 MM | DIS-CEF-002 | RH4645-8 | N/A | Ferramentas e EPCs | RITZ DO BRASIL S/A | 17.157.603/0001-02 | 2022-10-06 | 2026-10-06 | HI_2022_10_06 | Ambos | N/A | N/A | AIF
|  | 10299 | 4611347 | 92020465 | BASTAO GARRA FIBRA VIDRO 38 X 2350 MM | BASTAO GARRA; FIBRA DE VIDRO IMPREGNADA COM RESINA EPOXI; CABECOTE SUPERIOR TIPO GARRA DE APERTO; LIGA DE ALUMINIO; CABECOTE INFERIOR LIGA DE ALUMINIO; C/OLHAL ACO FORJADO GIRATORIO; DIAMETRO 38 MM; COMPRIMENTO DO TUBO ISOLANTE 2350 MM | DIS-CEF-002 | SE5756-9 | N/A | Ferramentas e EPCs | SOLUÇÃO EQUIPAMENTOS ELÉTRICOS LTDA | 10.676.939/0001-24 | 2022-10-06 | 2026-10-06 | HI_2022_10_06 | Ambos | N/A | N/A | AIF
|  | 10298 | 4611034 | 53040377 | BASTAO GARRA FIBRA VIDRO 38 X 2960 MM | BASTAO GARRA; FIBRA DE VIDRO IMPREGNADA COM RESINA EPOXI; CABECOTE SUPERIOR TIPO GARRA DE APERTO; LIGA DE ALUMINIO; CABECOTE INFERIOR LIGA DE ALUMINIO; C/OLHAL ACO FORJADO GIRATORIO; DIAMETRO 38 MM;COMPRIMENTO DO TUBO ISOLANTE 2960 MM; | DIS-CEF-002 | PA0440087 | N/A | Ferramentas e EPCs | D A MARQUES O MINEIRO EIRELI - EPP | 08.809.850/0001-47 | 2022-10-06 | 2026-10-06 | HI_2022_10_06 | Ambos | N/A | N/A | AIF
|  | 10298 | 4611034 | 53040377 | BASTAO GARRA FIBRA VIDRO 38 X 2960 MM | BASTAO GARRA; FIBRA DE VIDRO IMPREGNADA COM RESINA EPOXI; CABECOTE SUPERIOR TIPO GARRA DE APERTO; LIGA DE ALUMINIO; CABECOTE INFERIOR LIGA DE ALUMINIO; C/OLHAL ACO FORJADO GIRATORIO; DIAMETRO 38 MM;COMPRIMENTO DO TUBO ISOLANTE 2960 MM; | DIS-CEF-002 | LL-BG-5679-10 | N/A | Ferramentas e EPCs | INDUSTRIA E COMERCIO LEAL LTDA | 61.353.199/0012-89 | 2022-10-06 | 2026-10-06 | HI_2022_10_06 | Ambos | N/A | N/A | AIF
|  | 10298 | 4611034 | 53040377 | BASTAO GARRA FIBRA VIDRO 38 X 2960 MM | BASTAO GARRA; FIBRA DE VIDRO IMPREGNADA COM RESINA EPOXI; CABECOTE SUPERIOR TIPO GARRA DE APERTO; LIGA DE ALUMINIO; CABECOTE INFERIOR LIGA DE ALUMINIO; C/OLHAL ACO FORJADO GIRATORIO; DIAMETRO 38 MM;COMPRIMENTO DO TUBO ISOLANTE 2960 MM; | DIS-CEF-002 | RITZ | N/A | Ferramentas e EPCs | LUCABE MATERIAIS ELÉTRICOS LTDA | 01.272.361/0001-50 | 2022-10-06 | 2026-10-06 | HI_2022_10_06 | Ambos | N/A | N/A | AIF
|  | 10298 | 4611034 | 53040377 | BASTAO GARRA FIBRA VIDRO 38 X 2960 MM | BASTAO GARRA; FIBRA DE VIDRO IMPREGNADA COM RESINA EPOXI; CABECOTE SUPERIOR TIPO GARRA DE APERTO; LIGA DE ALUMINIO; CABECOTE INFERIOR LIGA DE ALUMINIO; C/OLHAL ACO FORJADO GIRATORIO; DIAMETRO 38 MM;COMPRIMENTO DO TUBO ISOLANTE 2960 MM; | DIS-CEF-002 | RH4645-10 | N/A | Ferramentas e EPCs | RITZ DO BRASIL S/A | 17.157.603/0001-02 | 2022-10-06 | 2026-10-06 | HI_2022_10_06 | Ambos | N/A | N/A | AIF
|  | 10298 | 4611034 | 53040377 | BASTAO GARRA FIBRA VIDRO 38 X 2960 MM | BASTAO GARRA; FIBRA DE VIDRO IMPREGNADA COM RESINA EPOXI; CABECOTE SUPERIOR TIPO GARRA DE APERTO; LIGA DE ALUMINIO; CABECOTE INFERIOR LIGA DE ALUMINIO; C/OLHAL ACO FORJADO GIRATORIO; DIAMETRO 38 MM;COMPRIMENTO DO TUBO ISOLANTE 2960 MM; | DIS-CEF-002 | SE5756-21 | N/A | Ferramentas e EPCs | SOLUÇÃO EQUIPAMENTOS ELÉTRICOS LTDA | 10.676.939/0001-24 | 2022-10-06 | 2026-10-06 | HI_2022_10_06 | Ambos | N/A | N/A | AIF
|  | 10297 | 4611355 | 92020467 | BASTAO TRACAO COM ESPIRAL 32 X 700MM | BASTAO TRACAO; FIBRA DE VIDRO IMPREGNADA COM RESINA EPOXI; DIAMETRO 32 MM; CABECOTE TIPO ESPIRAL EM ACO CARBONO; C/OLHAL ACO FORJADO; COMPRIMENTO DO BASTAO 290MM; COMPRIMENTO TOTAL 700MM; CAPACIDADE 1586 KG; PARA USO DAS EQUIPES DE LINHA VIVA | DIS-CEF-002 | TECMARQUES / PA0060017 | N/A | Ferramentas e EPCs | D A MARQUES O MINEIRO EIRELI - EPP | 08.809.850/0001-47 | 2022-10-06 | 2026-10-06 | HI_2022_10_06 | Ambos | N/A | N/A | AIF
|  | 10297 | 4611355 | 92020467 | BASTAO TRACAO COM ESPIRAL 32 X 700MM | BASTAO TRACAO; FIBRA DE VIDRO IMPREGNADA COM RESINA EPOXI; DIAMETRO 32 MM; CABECOTE TIPO ESPIRAL EM ACO CARBONO; C/OLHAL ACO FORJADO; COMPRIMENTO DO BASTAO 290MM; COMPRIMENTO TOTAL 700MM; CAPACIDADE 1586 KG; PARA USO DAS EQUIPES DE LINHA VIVA | CEF-002 | TECMARQUES / SOLUÇAO / RITZ | N/A | Ferramentas e EPCs | LUCABE MATERIAIS ELÉTRICOS LTDA | 01.272.361/0001-50 | 2022-10-06 | 2026-10-06 | HI_2022_10_06 | Ambos | N/A | N/A | AIF
|  | 10297 | 4611355 | 92020467 | BASTAO TRACAO COM ESPIRAL 32 X 700MM | BASTAO TRACAO; FIBRA DE VIDRO IMPREGNADA COM RESINA EPOXI; DIAMETRO 32 MM; CABECOTE TIPO ESPIRAL EM ACO CARBONO; C/OLHAL ACO FORJADO; COMPRIMENTO DO BASTAO 290MM; COMPRIMENTO TOTAL 700MM; CAPACIDADE 1586 KG; PARA USO DAS EQUIPES DE LINHA VIVA | DIS-CEF-002 | RH4722 | N/A | Ferramentas e EPCs | RITZ DO BRASIL S/A | 17.157.603/0001-02 | 2022-10-06 | 2026-10-06 | HI_2022_10_06 | Ambos | N/A | N/A | AIF
|  | 10297 | 4611355 | 92020467 | BASTAO TRACAO COM ESPIRAL 32 X 700MM | BASTAO TRACAO; FIBRA DE VIDRO IMPREGNADA COM RESINA EPOXI; DIAMETRO 32 MM; CABECOTE TIPO ESPIRAL EM ACO CARBONO; C/OLHAL ACO FORJADO; COMPRIMENTO DO BASTAO 290MM; COMPRIMENTO TOTAL 700MM; CAPACIDADE 1586 KG; PARA USO DAS EQUIPES DE LINHA VIVA | DIS-CEF-002 | SE5833 | N/A | Ferramentas e EPCs | SOLUÇÃO EQUIPAMENTOS ELÉTRICOS LTDA | 10.676.939/0001-24 | 2022-10-06 | 2026-10-06 | HI_2022_10_06 | Ambos | N/A | N/A | AIF
|  | 10295 | 4611348 | 530401025 | BASTAO GARRA FIBRA VIDRO 51 X 1700MM | BASTAO GARRA; FIBRA DE VIDRO IMPREGNADA COM RESINA EPOXI; CABECOTE SUPERIOR TIPO GARRA DE APERTO; LIGA DE ALUMINIO; CABECOTE INFERIOR LIGA DE ALUMINIO; C/OLHAL ACO FORJADO GIRATORIO; DIAMETRO 51 MM;COMPRIMENTO DO TUBO ISOLANTE 1700 MM; | DIS-CEF-002 | PA0440088 | N/A | Ferramentas e EPCs | D A MARQUES O MINEIRO EIRELI - EPP | 08.809.850/0001-47 | 2022-10-06 | 2026-10-06 | HI_2022_10_06 | Ambos | N/A | N/A | AIF
|  | 10295 | 4611348 | 530401025 | BASTAO GARRA FIBRA VIDRO 51 X 1700MM | BASTAO GARRA; FIBRA DE VIDRO IMPREGNADA COM RESINA EPOXI; CABECOTE SUPERIOR TIPO GARRA DE APERTO; LIGA DE ALUMINIO; CABECOTE INFERIOR LIGA DE ALUMINIO; C/OLHAL ACO FORJADO GIRATORIO; DIAMETRO 51 MM;COMPRIMENTO DO TUBO ISOLANTE 1700 MM; | DIS-CEF-002 | LL-BG-5671-6 | N/A | Ferramentas e EPCs | INDUSTRIA E COMERCIO LEAL LTDA | 61.353.199/0012-89 | 2022-10-06 | 2026-10-06 | HI_2022_10_06 | Ambos | N/A | N/A | AIF
|  | 10295 | 4611348 | 530401025 | BASTAO GARRA FIBRA VIDRO 51 X 1700MM | BASTAO GARRA; FIBRA DE VIDRO IMPREGNADA COM RESINA EPOXI; CABECOTE SUPERIOR TIPO GARRA DE APERTO; LIGA DE ALUMINIO; CABECOTE INFERIOR LIGA DE ALUMINIO; C/OLHAL ACO FORJADO GIRATORIO; DIAMETRO 51 MM;COMPRIMENTO DO TUBO ISOLANTE 1700 MM; | DIS-CEF-002 | RITZ | N/A | Ferramentas e EPCs | LUCABE MATERIAIS ELÉTRICOS LTDA | 01.272.361/0001-50 | 2022-10-06 | 2026-10-06 | HI_2022_10_06 | Ambos | N/A | N/A | AIF
|  | 10295 | 4611348 | 530401025 | BASTAO GARRA FIBRA VIDRO 51 X 1700MM | BASTAO GARRA; FIBRA DE VIDRO IMPREGNADA COM RESINA EPOXI; CABECOTE SUPERIOR TIPO GARRA DE APERTO; LIGA DE ALUMINIO; CABECOTE INFERIOR LIGA DE ALUMINIO; C/OLHAL ACO FORJADO GIRATORIO; DIAMETRO 51 MM;COMPRIMENTO DO TUBO ISOLANTE 1700 MM; | DIS-CEF-002 | RH4646-6 | N/A | Ferramentas e EPCs | RITZ DO BRASIL S/A | 17.157.603/0001-02 | 2022-10-06 | 2026-10-06 | HI_2022_10_06 | Ambos | N/A | N/A | AIF
|  | 10295 | 4611348 | 530401025 | BASTAO GARRA FIBRA VIDRO 51 X 1700MM | BASTAO GARRA; FIBRA DE VIDRO IMPREGNADA COM RESINA EPOXI; CABECOTE SUPERIOR TIPO GARRA DE APERTO; LIGA DE ALUMINIO; CABECOTE INFERIOR LIGA DE ALUMINIO; C/OLHAL ACO FORJADO GIRATORIO; DIAMETRO 51 MM;COMPRIMENTO DO TUBO ISOLANTE 1700 MM; | DIS-CEF-002 | SE5757-7 | N/A | Ferramentas e EPCs | SOLUÇÃO EQUIPAMENTOS ELÉTRICOS LTDA | 10.676.939/0001-24 | 2022-10-06 | 2026-10-06 | HI_2022_10_06 | Ambos | N/A | N/A | AIF
|  | 10294 | 1905033 | 53040602 | TESTADOR DE BASTOES 220V | TESTADOR DE BASTOES; TESTE EM BASTAO DE FIBRA DE VIDRO IMPREGNADO COM RESINA EPOXI; PORTATIL; ELETRICO; TENSAO DE ALIMENTACAO: 220 V; PARA VARAS DE MANOBRA, BASTOES ISOLANTES E ANDAIMES MODULARES; FUNCIONAMENTO POR CONTATO DIRETO NA SUPERFICIE DO BASTAO S | DIS-CEF-002 | RITZ | N/A | Ferramentas e EPCs | GIGTECH FERRAMENTARIA E USINAGEM LT | 15.253.631/0001-90 | 2022-10-06 | 2026-10-06 | HI_2022_10_06 | Ambos | N/A | N/A | AIF
|  | 10294 | 1905033 | 53040602 | TESTADOR DE BASTOES 220V | TESTADOR DE BASTOES; TESTE EM BASTAO DE FIBRA DE VIDRO IMPREGNADO COM RESINA EPOXI; PORTATIL; ELETRICO; TENSAO DE ALIMENTACAO: 220 V; PARA VARAS DE MANOBRA, BASTOES ISOLANTES E ANDAIMES MODULARES; FUNCIONAMENTO POR CONTATO DIRETO NA SUPERFICIE DO BASTAO S | DIS-CEF-002 | LE-MIB-220 ou TTR2LW | N/A | Ferramentas e EPCs | INDUSTRIA E COMERCIO LEAL LTDA | 61.353.199/0012-89 | 2022-10-06 | 2026-10-06 | HI_2022_10_06 | Ambos | N/A | N/A | AIF
|  | 10294 | 1905033 | 53040602 | TESTADOR DE BASTOES 220V | TESTADOR DE BASTOES; TESTE EM BASTAO DE FIBRA DE VIDRO IMPREGNADO COM RESINA EPOXI; PORTATIL; ELETRICO; TENSAO DE ALIMENTACAO: 220 V; PARA VARAS DE MANOBRA, BASTOES ISOLANTES E ANDAIMES MODULARES; FUNCIONAMENTO POR CONTATO DIRETO NA SUPERFICIE DO BASTAO S | DIS-CEF-002 | RITZ | N/A | Ferramentas e EPCs | LUCABE MATERIAIS ELÉTRICOS LTDA | 01.272.361/0001-50 | 2022-10-06 | 2026-10-06 | HI_2022_10_06 | Ambos | N/A | N/A | AIF
|  | 10294 | 1905033 | 53040602 | TESTADOR DE BASTOES 220V | TESTADOR DE BASTOES; TESTE EM BASTAO DE FIBRA DE VIDRO IMPREGNADO COM RESINA EPOXI; PORTATIL; ELETRICO; TENSAO DE ALIMENTACAO: 220 V; PARA VARAS DE MANOBRA, BASTOES ISOLANTES E ANDAIMES MODULARES; FUNCIONAMENTO POR CONTATO DIRETO NA SUPERFICIE DO BASTAO S | DIS-CEF-002 | LS-81 | N/A | Ferramentas e EPCs | RITZ DO BRASIL S/A | 17.157.603/0001-02 | 2022-10-06 | 2026-10-06 | HI_2022_10_06 | Ambos | N/A | N/A | AIF
|  | 10294 | 1905033 | 53040602 | TESTADOR DE BASTOES 220V | TESTADOR DE BASTOES; TESTE EM BASTAO DE FIBRA DE VIDRO IMPREGNADO COM RESINA EPOXI; PORTATIL; ELETRICO; TENSAO DE ALIMENTACAO: 220 V; PARA VARAS DE MANOBRA, BASTOES ISOLANTES E ANDAIMES MODULARES; FUNCIONAMENTO POR CONTATO DIRETO NA SUPERFICIE DO BASTAO S | DIS-CEF-002 | TB 220 | N/A | Ferramentas e EPCs | SOLUÇÃO EQUIPAMENTOS ELÉTRICOS LTDA | 10.676.939/0001-24 | 2022-10-06 | 2026-10-06 | HI_2022_10_06 | Ambos | N/A | N/A | AIF
|  | 10293 | 4641006 | 530401276 | MARTELO P/BASTAO BRONZE 400 GR | MARTELO P/ BASTAO; MATERIAL BRONZE; COM ADAPTADOR UNIVERSAL; PESO 400 GRAMAS; ACABAMENTO UNIFORME E ISENTO DE REBARBAS; CONFORME DIS-CEF-002 EFES 03.20.00; EM EMBALAGEM APROVADA PELA NEOENERGIA. | DIS-CEF-002 | PA0270022 | N/A | Ferramentas e EPCs | D A MARQUES O MINEIRO EIRELI - EPP | 08.809.850/0001-47 | 2022-10-06 | 2026-10-06 | HI_2022_10_06 | Ambos | N/A | N/A | AIF
|  | 10293 | 4641006 | 530401276 | MARTELO P/BASTAO BRONZE 400 GR | MARTELO P/ BASTAO; MATERIAL BRONZE; COM ADAPTADOR UNIVERSAL; PESO 400 GRAMAS; ACABAMENTO UNIFORME E ISENTO DE REBARBAS; CONFORME DIS-CEF-002 EFES 03.20.00; EM EMBALAGEM APROVADA PELA NEOENERGIA. | DIS-CEF-002 | GIGTECH | N/A | Ferramentas e EPCs | GIGTECH FERRAMENTARIA E USINAGEM LT | 15.253.631/0001-90 | 2022-10-06 | 2026-10-06 | HI_2022_10_06 | Ambos | N/A | N/A | AIF
|  | 10293 | 4641006 | 530401276 | MARTELO P/BASTAO BRONZE 400 GR | MARTELO P/ BASTAO; MATERIAL BRONZE; COM ADAPTADOR UNIVERSAL; PESO 400 GRAMAS; ACABAMENTO UNIFORME E ISENTO DE REBARBAS; CONFORME DIS-CEF-002 EFES 03.20.00; EM EMBALAGEM APROVADA PELA NEOENERGIA. | DIS-CEF-002 | LL-ACU-MART-B-400 | N/A | Ferramentas e EPCs | INDUSTRIA E COMERCIO LEAL LTDA | 61.353.199/0012-89 | 2022-10-06 | 2026-10-06 | HI_2022_10_06 | Ambos | N/A | N/A | AIF
|  | 10293 | 4641006 | 530401276 | MARTELO P/BASTAO BRONZE 400 GR | MARTELO P/ BASTAO; MATERIAL BRONZE; COM ADAPTADOR UNIVERSAL; PESO 400 GRAMAS; ACABAMENTO UNIFORME E ISENTO DE REBARBAS; CONFORME DIS-CEF-002 EFES 03.20.00; EM EMBALAGEM APROVADA PELA NEOENERGIA. | DIS-CEF-002 | GEDORE | N/A | Ferramentas e EPCs | LUCABE MATERIAIS ELÉTRICOS LTDA | 01.272.361/0001-50 | 2022-10-06 | 2026-10-06 | HI_2022_10_06 | Ambos | N/A | N/A | AIF
|  | 10290 | 4610115 | 530401200 | COLARINHO PARA BASTAO COM ESTRIBO 64 MM | COLARINHO PARA BASTAO; MATERIAL ANEL DE CONTATO DIRETO COM BASTÃO: LIGA DE ALUMINIO; ESTRIBO EM LIGA DE ALUMÍNIO; ALÇAS CIRCULARES EM COBRE OU LATÃO; DIAMETRO 64,0 MM; PADRAO CEF.002 NEOENERGIA ET 09.08.01; EM EMBALAGEM APROVADA PELA NEOENERGIA. | DIS-CEF-002 | PA0440289 | N/A | Ferramentas e EPCs | D A MARQUES O MINEIRO EIRELI - EPP | 08.809.850/0001-47 | 2022-10-06 | 2026-10-06 | HI_2022_10_06 | Ambos | N/A | N/A | AIF
|  | 10290 | 4610115 | 530401200 | COLARINHO PARA BASTAO COM ESTRIBO 64 MM | COLARINHO PARA BASTAO; MATERIAL ANEL DE CONTATO DIRETO COM BASTÃO: LIGA DE ALUMINIO; ESTRIBO EM LIGA DE ALUMÍNIO; ALÇAS CIRCULARES EM COBRE OU LATÃO; DIAMETRO 64,0 MM; PADRAO CEF.002 NEOENERGIA ET 09.08.01; EM EMBALAGEM APROVADA PELA NEOENERGIA. | DIS-CEF-002 | LE315 | N/A | Ferramentas e EPCs | INDUSTRIA E COMERCIO LEAL LTDA | 61.353.199/0012-89 | 2022-10-06 | 2026-10-06 | HI_2022_10_06 | Ambos | N/A | N/A | AIF
|  | 10290 | 4610115 | 530401200 | COLARINHO PARA BASTAO COM ESTRIBO 64 MM | COLARINHO PARA BASTAO; MATERIAL ANEL DE CONTATO DIRETO COM BASTÃO: LIGA DE ALUMINIO; ESTRIBO EM LIGA DE ALUMÍNIO; ALÇAS CIRCULARES EM COBRE OU LATÃO; DIAMETRO 64,0 MM; PADRAO CEF.002 NEOENERGIA ET 09.08.01; EM EMBALAGEM APROVADA PELA NEOENERGIA. | DIS-CEF-002 | RITZ | N/A | Ferramentas e EPCs | LUCABE MATERIAIS ELÉTRICOS LTDA | 01.272.361/0001-50 | 2022-10-06 | 2026-10-06 | HI_2022_10_06 | Ambos | N/A | N/A | AIF
|  | 10290 | 4610115 | 530401200 | COLARINHO PARA BASTAO COM ESTRIBO 64 MM | COLARINHO PARA BASTAO; MATERIAL ANEL DE CONTATO DIRETO COM BASTÃO: LIGA DE ALUMINIO; ESTRIBO EM LIGA DE ALUMÍNIO; ALÇAS CIRCULARES EM COBRE OU LATÃO; DIAMETRO 64,0 MM; PADRAO CEF.002 NEOENERGIA ET 09.08.01; EM EMBALAGEM APROVADA PELA NEOENERGIA. | DIS-CEF-002 | RM4745-1 | N/A | Ferramentas e EPCs | RITZ DO BRASIL S/A | 17.157.603/0001-02 | 2022-10-06 | 2026-10-06 | HI_2022_10_06 | Ambos | N/A | N/A | AIF
|  | 10290 | 4610115 | 530401200 | COLARINHO PARA BASTAO COM ESTRIBO 64 MM | COLARINHO PARA BASTAO; MATERIAL ANEL DE CONTATO DIRETO COM BASTÃO: LIGA DE ALUMINIO; ESTRIBO EM LIGA DE ALUMÍNIO; ALÇAS CIRCULARES EM COBRE OU LATÃO; DIAMETRO 64,0 MM; PADRAO CEF.002 NEOENERGIA ET 09.08.01; EM EMBALAGEM APROVADA PELA NEOENERGIA. | DIS-CEF-002 | SE45856-2 | N/A | Ferramentas e EPCs | SOLUÇÃO EQUIPAMENTOS ELÉTRICOS LTDA | 10.676.939/0001-24 | 2022-10-06 | 2026-10-06 | HI_2022_10_06 | Ambos | N/A | N/A | AIF
|  | 10287 | 4611349 | 53040379 | BASTAO GARRA FIBRA VIDRO 64 X 3828MM | BASTAO GARRA; FIBRA DE VIDRO IMPREGNADA COM RESINA EPOXI; CABECOTE SUPERIOR TIPO GARRA DE APERTO; LIGA DE ALUMINIO; CABECOTE INFERIOR LIGA DE ALUMINIO; C/OLHAL ACO FORJADO GIRATORIO; DIAMETRO 64 MM;COMPRIMENTO DO TUBO ISOLANTE 3450 MM; | DIS-CEF-002 | PA0440096 | N/A | Ferramentas e EPCs | D A MARQUES O MINEIRO EIRELI - EPP | 08.809.850/0001-47 | 2022-10-06 | 2026-10-06 | HI_2022_10_06 | Ambos | N/A | N/A | AIF
|  | 10287 | 4611349 | 53040379 | BASTAO GARRA FIBRA VIDRO 64 X 3828MM | BASTAO GARRA; FIBRA DE VIDRO IMPREGNADA COM RESINA EPOXI; CABECOTE SUPERIOR TIPO GARRA DE APERTO; LIGA DE ALUMINIO; CABECOTE INFERIOR LIGA DE ALUMINIO; C/OLHAL ACO FORJADO GIRATORIO; DIAMETRO 64 MM;COMPRIMENTO DO TUBO ISOLANTE 3450 MM; | DIS-CEF-002 | LL-BG-5672-12 | N/A | Ferramentas e EPCs | INDUSTRIA E COMERCIO LEAL LTDA | 61.353.199/0012-89 | 2022-10-06 | 2026-10-06 | HI_2022_10_06 | Ambos | N/A | N/A | AIF
|  | 10287 | 4611349 | 53040379 | BASTAO GARRA FIBRA VIDRO 64 X 3828MM | BASTAO GARRA; FIBRA DE VIDRO IMPREGNADA COM RESINA EPOXI; CABECOTE SUPERIOR TIPO GARRA DE APERTO; LIGA DE ALUMINIO; CABECOTE INFERIOR LIGA DE ALUMINIO; C/OLHAL ACO FORJADO GIRATORIO; DIAMETRO 64 MM;COMPRIMENTO DO TUBO ISOLANTE 3450 MM; | DIS-CEF-002 | RITZ | N/A | Ferramentas e EPCs | LUCABE MATERIAIS ELÉTRICOS LTDA | 01.272.361/0001-50 | 2022-10-06 | 2026-10-06 | HI_2022_10_06 | Ambos | N/A | N/A | AIF
|  | 10287 | 4611349 | 53040379 | BASTAO GARRA FIBRA VIDRO 64 X 3828MM | BASTAO GARRA; FIBRA DE VIDRO IMPREGNADA COM RESINA EPOXI; CABECOTE SUPERIOR TIPO GARRA DE APERTO; LIGA DE ALUMINIO; CABECOTE INFERIOR LIGA DE ALUMINIO; C/OLHAL ACO FORJADO GIRATORIO; DIAMETRO 64 MM;COMPRIMENTO DO TUBO ISOLANTE 3450 MM; | DIS-CEF-002 | RH4647-12 | N/A | Ferramentas e EPCs | RITZ DO BRASIL S/A | 17.157.603/0001-02 | 2022-10-06 | 2026-10-06 | HI_2022_10_06 | Ambos | N/A | N/A | AIF
|  | 10287 | 4611349 | 53040379 | BASTAO GARRA FIBRA VIDRO 64 X 3828MM | BASTAO GARRA; FIBRA DE VIDRO IMPREGNADA COM RESINA EPOXI; CABECOTE SUPERIOR TIPO GARRA DE APERTO; LIGA DE ALUMINIO; CABECOTE INFERIOR LIGA DE ALUMINIO; C/OLHAL ACO FORJADO GIRATORIO; DIAMETRO 64 MM;COMPRIMENTO DO TUBO ISOLANTE 3450 MM; | DIS-CEF-002 | SE5758-23 | N/A | Ferramentas e EPCs | SOLUÇÃO EQUIPAMENTOS ELÉTRICOS LTDA | 10.676.939/0001-24 | 2022-10-06 | 2026-10-06 | HI_2022_10_06 | Ambos | N/A | N/A | AIF
|  | 10286 | 4611002 | 53040393 | BASTAO UNIVERSAL 32 X 2550 MM | BASTAO UNIVERSAL; FIBRA DE VIDRO IMPREGNADA COM RESINA EPOXI; EXTREMIDADES COM CABECOTE UNIVERSAL;ALCA VULCANIZADA P/DESCANSO BASTAO; DIAMETRO 32 MM; COMPRIMENTO BASTAO 2375 MM; COMPRIMENTO 2550 MM;COR E ACABAMENTO UNIFORMES;SUPERFICIES ISENTAS DE RANHU | DIS-CEF-002 | PA0060070 | N/A | Ferramentas e EPCs | D A MARQUES O MINEIRO EIRELI - EPP | 08.809.850/0001-47 | 2022-10-06 | 2026-10-06 | HI_2022_10_06 | Ambos | N/A | N/A | AIF
|  | 10286 | 4611002 | 53040393 | BASTAO UNIVERSAL 32 X 2550 MM | BASTAO UNIVERSAL; FIBRA DE VIDRO IMPREGNADA COM RESINA EPOXI; EXTREMIDADES COM CABECOTE UNIVERSAL;ALCA VULCANIZADA P/DESCANSO BASTAO; DIAMETRO 32 MM; COMPRIMENTO BASTAO 2375 MM; COMPRIMENTO 2550 MM;COR E ACABAMENTO UNIFORMES;SUPERFICIES ISENTAS DE RANHU | DIS-CEF-002 | LL-BMU-4678-8B ( LE4678-8 + BO-BM863) | N/A | Ferramentas e EPCs | INDUSTRIA E COMERCIO LEAL LTDA | 61.353.199/0012-89 | 2022-10-06 | 2026-10-06 | HI_2022_10_06 | Ambos | N/A | N/A | AIF
|  | 10286 | 4611002 | 53040393 | BASTAO UNIVERSAL 32 X 2550 MM | BASTAO UNIVERSAL; FIBRA DE VIDRO IMPREGNADA COM RESINA EPOXI; EXTREMIDADES COM CABECOTE UNIVERSAL;ALCA VULCANIZADA P/DESCANSO BASTAO; DIAMETRO 32 MM; COMPRIMENTO BASTAO 2375 MM; COMPRIMENTO 2550 MM;COR E ACABAMENTO UNIFORMES;SUPERFICIES ISENTAS DE RANHU | DIS-CEF-002 | TECMARQUES | N/A | Ferramentas e EPCs | LUCABE MATERIAIS ELÉTRICOS LTDA | 01.272.361/0001-50 | 2022-10-06 | 2026-10-06 | HI_2022_10_06 | Ambos | N/A | N/A | AIF
|  | 10286 | 4611002 | 53040393 | BASTAO UNIVERSAL 32 X 2550 MM | BASTAO UNIVERSAL; FIBRA DE VIDRO IMPREGNADA COM RESINA EPOXI; EXTREMIDADES COM CABECOTE UNIVERSAL;ALCA VULCANIZADA P/DESCANSO BASTAO; DIAMETRO 32 MM; COMPRIMENTO BASTAO 2375 MM; COMPRIMENTO 2550 MM;COR E ACABAMENTO UNIFORMES;SUPERFICIES ISENTAS DE RANHU | DIS-CEF-002 | RH1760-4 | N/A | Ferramentas e EPCs | RITZ DO BRASIL S/A | 17.157.603/0001-02 | 2022-10-06 | 2026-10-06 | HI_2022_10_06 | Ambos | N/A | N/A | AIF
|  | 10286 | 4611002 | 53040393 | BASTAO UNIVERSAL 32 X 2550 MM | BASTAO UNIVERSAL; FIBRA DE VIDRO IMPREGNADA COM RESINA EPOXI; EXTREMIDADES COM CABECOTE UNIVERSAL;ALCA VULCANIZADA P/DESCANSO BASTAO; DIAMETRO 32 MM; COMPRIMENTO BASTAO 2375 MM; COMPRIMENTO 2550 MM;COR E ACABAMENTO UNIFORMES;SUPERFICIES ISENTAS DE RANHU | DIS-CEF-002 | SE 2871 | N/A | Ferramentas e EPCs | SOLUÇÃO EQUIPAMENTOS ELÉTRICOS LTDA | 10.676.939/0001-24 | 2022-10-06 | 2026-10-06 | HI_2022_10_06 | Ambos | N/A | N/A | AIF
|  | 10285 | 4611314 | 12037042 | VARA MANOBRA FIBRA VIDRO 6,45M 5 ELEM | VARA DE MANOBRA; CONFECCIONADA EM FIBRA DE VIDRO IMPREGANADA C/ RESINA EPOXI PREENCHIDA C/ ESPUMA DE POLIURETANO; ADAPTADOR UNIVERSAL CONFECCIONADO EM BRONZE, BRONZE SILICIO, LIGA BRONZE ALUMINIO OU LIGA DE ALUMINIO ALTA RESISTENCIA; ANEL DE PROTECAO EM A | CEF-001 | TECMARQUES / PA0060023 | N/A | Ferramentas e EPCs | D A MARQUES O MINEIRO EIRELI - EPP | 08.809.850/0001-47 | 2022-10-06 | 2026-10-06 | HI_2022_10_06 | Ambos | N/A | N/A | AIF
|  | 10285 | 4611314 | 12037042 | VARA MANOBRA FIBRA VIDRO 6,45M 5 ELEM | VARA DE MANOBRA; CONFECCIONADA EM FIBRA DE VIDRO IMPREGANADA C/ RESINA EPOXI PREENCHIDA C/ ESPUMA DE POLIURETANO; ADAPTADOR UNIVERSAL CONFECCIONADO EM BRONZE, BRONZE SILICIO, LIGA BRONZE ALUMINIO OU LIGA DE ALUMINIO ALTA RESISTENCIA; ANEL DE PROTECAO EM A | DIS-CEF-001 | COOFESTE | N/A | Ferramentas e EPCs | GIGTECH FERRAMENTARIA E USINAGEM LT | 15.253.631/0001-90 | 2022-10-06 | 2026-10-06 | HI_2022_10_06 | Ambos | N/A | N/A | AIF
|  | 10285 | 4611314 | 12037042 | VARA MANOBRA FIBRA VIDRO 6,45M 5 ELEM | VARA DE MANOBRA; CONFECCIONADA EM FIBRA DE VIDRO IMPREGANADA C/ RESINA EPOXI PREENCHIDA C/ ESPUMA DE POLIURETANO; ADAPTADOR UNIVERSAL CONFECCIONADO EM BRONZE, BRONZE SILICIO, LIGA BRONZE ALUMINIO OU LIGA DE ALUMINIO ALTA RESISTENCIA; ANEL DE PROTECAO EM A | CEF-001 | LEAL | N/A | Ferramentas e EPCs | INDUSTRIA E COMERCIO LEAL LTDA | 61.353.199/0012-89 | 2022-10-06 | 2026-10-06 | HI_2022_10_06 | Ambos | N/A | N/A | AIF
|  | 10285 | 4611314 | 12037042 | VARA MANOBRA FIBRA VIDRO 6,45M 5 ELEM | VARA DE MANOBRA; CONFECCIONADA EM FIBRA DE VIDRO IMPREGANADA C/ RESINA EPOXI PREENCHIDA C/ ESPUMA DE POLIURETANO; ADAPTADOR UNIVERSAL CONFECCIONADO EM BRONZE, BRONZE SILICIO, LIGA BRONZE ALUMINIO OU LIGA DE ALUMINIO ALTA RESISTENCIA; ANEL DE PROTECAO EM A | CEF-001 | SOLUÇAO / RITZ / TECMARQUES | N/A | Ferramentas e EPCs | LUCABE MATERIAIS ELÉTRICOS LTDA | 01.272.361/0001-50 | 2022-10-06 | 2026-10-06 | HI_2022_10_06 | Ambos | N/A | N/A | AIF
|  | 10285 | 4611314 | 12037042 | VARA MANOBRA FIBRA VIDRO 6,45M 5 ELEM | VARA DE MANOBRA; CONFECCIONADA EM FIBRA DE VIDRO IMPREGANADA C/ RESINA EPOXI PREENCHIDA C/ ESPUMA DE POLIURETANO; ADAPTADOR UNIVERSAL CONFECCIONADO EM BRONZE, BRONZE SILICIO, LIGA BRONZE ALUMINIO OU LIGA DE ALUMINIO ALTA RESISTENCIA; ANEL DE PROTECAO EM A | CEF-001 | VMR-90 | N/A | Ferramentas e EPCs | RITZ DO BRASIL S/A | 17.157.603/0001-02 | 2022-10-06 | 2026-10-06 | HI_2022_10_06 | Ambos | N/A | N/A | AIF
|  | 10283 | 4610085 | 530401197 | COLAR C/ARGOLA ALUM 50MM | COLAR C/ARGOLA; MATERIAL LIGA ALUMINIO; REVESTIMENTO INTERNO ACO INOXIDAVEL; APLICACAO USO EM LINHA VIVA; COM PARAFUSO, BORBOLETA E MOLA PARA ABERTURA E FECHAMENTO E ARGOLA ; MATERIAL BRONZE; DIAMETRO 50 MM; ACABAMENTO UNIFORME E ISENTO REBARBAS; | DIS-CEF-001 | PA0440372 | N/A | Ferramentas e EPCs | D A MARQUES O MINEIRO EIRELI - EPP | 08.809.850/0001-47 | 2022-10-06 | 2026-10-06 | HI_2022_10_06 | Ambos | N/A | N/A | AIF
|  | 10283 | 4610085 | 530401197 | COLAR C/ARGOLA ALUM 50MM | COLAR C/ARGOLA; MATERIAL LIGA ALUMINIO; REVESTIMENTO INTERNO ACO INOXIDAVEL; APLICACAO USO EM LINHA VIVA; COM PARAFUSO, BORBOLETA E MOLA PARA ABERTURA E FECHAMENTO E ARGOLA ; MATERIAL BRONZE; DIAMETRO 50 MM; ACABAMENTO UNIFORME E ISENTO REBARBAS; | DIS-CEF-001 | RITZ | N/A | Ferramentas e EPCs | LUCABE MATERIAIS ELÉTRICOS LTDA | 01.272.361/0001-50 | 2022-10-06 | 2026-10-06 | HI_2022_10_06 | Ambos | N/A | N/A | AIF
|  | 10283 | 4610085 | 530401197 | COLAR C/ARGOLA ALUM 50MM | COLAR C/ARGOLA; MATERIAL LIGA ALUMINIO; REVESTIMENTO INTERNO ACO INOXIDAVEL; APLICACAO USO EM LINHA VIVA; COM PARAFUSO, BORBOLETA E MOLA PARA ABERTURA E FECHAMENTO E ARGOLA ; MATERIAL BRONZE; DIAMETRO 50 MM; ACABAMENTO UNIFORME E ISENTO REBARBAS; | DIS-CEF-001 | RM4743-1 | N/A | Ferramentas e EPCs | RITZ DO BRASIL S/A | 17.157.603/0001-02 | 2022-10-06 | 2026-10-06 | HI_2022_10_06 | Ambos | N/A | N/A | AIF
|  | 10283 | 4610085 | 530401197 | COLAR C/ARGOLA ALUM 50MM | COLAR C/ARGOLA; MATERIAL LIGA ALUMINIO; REVESTIMENTO INTERNO ACO INOXIDAVEL; APLICACAO USO EM LINHA VIVA; COM PARAFUSO, BORBOLETA E MOLA PARA ABERTURA E FECHAMENTO E ARGOLA ; MATERIAL BRONZE; DIAMETRO 50 MM; ACABAMENTO UNIFORME E ISENTO REBARBAS; | DIS-CEF-001 | SE5852-2 | N/A | Ferramentas e EPCs | SOLUÇÃO EQUIPAMENTOS ELÉTRICOS LTDA | 10.676.939/0001-24 | 2022-10-06 | 2026-10-06 | HI_2022_10_06 | Ambos | N/A | N/A | AIF
|  | 10282 | 4610561 | 530401198 | COLAR C/ARGOLA ALUM 64MM | COLAR C/ARGOLA; MATERIAL LIGA ALUMINIO; REVESTIMENTO INTERNO ACO INOXIDAVEL; APLICACAO USO EM LINHA VIVA; COM PARAFUSO, BORBOLETA E MOLA PARA ABERTURA E FECHAMENTO,E ARGOLA ; MATERIAL BRONZE; DIAMETRO 64 MM; ACABAMENTO UNIFORME E ISENTO REBARBAS; | DIS-CEF-001 | PA0440373 | N/A | Ferramentas e EPCs | D A MARQUES O MINEIRO EIRELI - EPP | 08.809.850/0001-47 | 2022-10-06 | 2026-10-06 | HI_2022_10_06 | Ambos | N/A | N/A | AIF
|  | 10282 | 4610561 | 530401198 | COLAR C/ARGOLA ALUM 64MM | COLAR C/ARGOLA; MATERIAL LIGA ALUMINIO; REVESTIMENTO INTERNO ACO INOXIDAVEL; APLICACAO USO EM LINHA VIVA; COM PARAFUSO, BORBOLETA E MOLA PARA ABERTURA E FECHAMENTO,E ARGOLA ; MATERIAL BRONZE; DIAMETRO 64 MM; ACABAMENTO UNIFORME E ISENTO REBARBAS; | DIS-CEF-001 | RITZ | N/A | Ferramentas e EPCs | LUCABE MATERIAIS ELÉTRICOS LTDA | 01.272.361/0001-50 | 2022-10-06 | 2026-10-06 | HI_2022_10_06 | Ambos | N/A | N/A | AIF
|  | 10282 | 4610561 | 530401198 | COLAR C/ARGOLA ALUM 64MM | COLAR C/ARGOLA; MATERIAL LIGA ALUMINIO; REVESTIMENTO INTERNO ACO INOXIDAVEL; APLICACAO USO EM LINHA VIVA; COM PARAFUSO, BORBOLETA E MOLA PARA ABERTURA E FECHAMENTO,E ARGOLA ; MATERIAL BRONZE; DIAMETRO 64 MM; ACABAMENTO UNIFORME E ISENTO REBARBAS; | DIS-CEF-001 | RM4743-2 | N/A | Ferramentas e EPCs | RITZ DO BRASIL S/A | 17.157.603/0001-02 | 2022-10-06 | 2026-10-06 | HI_2022_10_06 | Ambos | N/A | N/A | AIF
|  | 10282 | 4610561 | 530401198 | COLAR C/ARGOLA ALUM 64MM | COLAR C/ARGOLA; MATERIAL LIGA ALUMINIO; REVESTIMENTO INTERNO ACO INOXIDAVEL; APLICACAO USO EM LINHA VIVA; COM PARAFUSO, BORBOLETA E MOLA PARA ABERTURA E FECHAMENTO,E ARGOLA ; MATERIAL BRONZE; DIAMETRO 64 MM; ACABAMENTO UNIFORME E ISENTO REBARBAS; | DIS-CEF-001 | SE5852-3 | N/A | Ferramentas e EPCs | SOLUÇÃO EQUIPAMENTOS ELÉTRICOS LTDA | 10.676.939/0001-24 | 2022-10-06 | 2026-10-06 | HI_2022_10_06 | Ambos | N/A | N/A | AIF
|  | 10279 | 3454223 | 53040555 | PRESILHA SEGURANCA SAE1010/20 | PRESILHA SEGURANCA; MATERIAL ACO CARBONO SAE 1010 A 1020; TRAVA DE SEGURANCA EM CHAPA DE ALUMINIO; MOLA EM ACO; CORDAO DE NAILON TIPO PERSIANA; C/ BORDAS ARREDONDADAS; FERRAGENS ZINCADAS A QUENTE; ESPESSURA DA PRESILHA 3/16POL; ESPESSURA DA CHAPA DE ALUMI | DIS-CEF-001 | GIGTECH | N/A | Ferramentas e EPCs | GIGTECH FERRAMENTARIA E USINAGEM LT | 15.253.631/0001-90 | 2022-10-06 | 2026-10-06 | HI_2022_10_06 | Ambos | N/A | N/A | AIF
|  | 10279 | 3454223 | 53040555 | PRESILHA SEGURANCA SAE1010/20 | PRESILHA SEGURANCA; MATERIAL ACO CARBONO SAE 1010 A 1020; TRAVA DE SEGURANCA EM CHAPA DE ALUMINIO; MOLA EM ACO; CORDAO DE NAILON TIPO PERSIANA; C/ BORDAS ARREDONDADAS; FERRAGENS ZINCADAS A QUENTE; ESPESSURA DA PRESILHA 3/16POL; ESPESSURA DA CHAPA DE ALUMI | DIS-CEF-001 | LE15-DAQC | N/A | Ferramentas e EPCs | INDUSTRIA E COMERCIO LEAL LTDA | 61.353.199/0012-89 | 2022-10-06 | 2026-10-06 | HI_2022_10_06 | Ambos | N/A | N/A | AIF
|  | 10279 | 3454223 | 53040555 | PRESILHA SEGURANCA SAE1010/20 | PRESILHA SEGURANCA; MATERIAL ACO CARBONO SAE 1010 A 1020; TRAVA DE SEGURANCA EM CHAPA DE ALUMINIO; MOLA EM ACO; CORDAO DE NAILON TIPO PERSIANA; C/ BORDAS ARREDONDADAS; FERRAGENS ZINCADAS A QUENTE; ESPESSURA DA PRESILHA 3/16POL; ESPESSURA DA CHAPA DE ALUMI | DIS-CEF-001 | SOLUCAO | N/A | Ferramentas e EPCs | LUCABE MATERIAIS ELÉTRICOS LTDA | 01.272.361/0001-50 | 2022-10-06 | 2026-10-06 | HI_2022_10_06 | Ambos | N/A | N/A | AIF
|  | 10279 | 3454223 | 53040555 | PRESILHA SEGURANCA SAE1010/20 | PRESILHA SEGURANCA; MATERIAL ACO CARBONO SAE 1010 A 1020; TRAVA DE SEGURANCA EM CHAPA DE ALUMINIO; MOLA EM ACO; CORDAO DE NAILON TIPO PERSIANA; C/ BORDAS ARREDONDADAS; FERRAGENS ZINCADAS A QUENTE; ESPESSURA DA PRESILHA 3/16POL; ESPESSURA DA CHAPA DE ALUMI | DIS-CEF-001 | SE12048 | N/A | Ferramentas e EPCs | SOLUÇÃO EQUIPAMENTOS ELÉTRICOS LTDA | 10.676.939/0001-24 | 2022-10-06 | 2026-10-06 | HI_2022_10_06 | Ambos | N/A | N/A | AIF
|  | 10278 | 5649078 | 530401304 | PROTETOR P/ ARMACAO SECUNDARIA | PROTETOR P/ ARMACAO SECUNDARIA; APLICACAO MANUTENCAO REDES E LINHAS; CONFECCIONADO EM BORRACHA NATURAL OU SINTETICA; COR PRETA; COMPRIMENTO 370 MM; LARGURA 200 MM; ESPESSURA 3 MM; COM FENDA DE 2 MM DE LARGURA; FURO CENTRAL DE 15 MM DE DIAMETRO; COM CHANF | DIS-CEF-001 | Horizon Borrachas | N/A | Ferramentas e EPCs | GIGTECH FERRAMENTARIA E USINAGEM LT | 15.253.631/0001-90 | 2022-10-06 | 2026-10-06 | HI_2022_10_06 | Ambos | N/A | N/A | AIF
|  | 10278 | 5649078 | 530401304 | PROTETOR P/ ARMACAO SECUNDARIA | PROTETOR P/ ARMACAO SECUNDARIA; APLICACAO MANUTENCAO REDES E LINHAS; CONFECCIONADO EM BORRACHA NATURAL OU SINTETICA; COR PRETA; COMPRIMENTO 370 MM; LARGURA 200 MM; ESPESSURA 3 MM; COM FENDA DE 2 MM DE LARGURA; FURO CENTRAL DE 15 MM DE DIAMETRO; COM CHANF | DIS-CEF-001 | RESTART BRASIL | N/A | Ferramentas e EPCs | RESTART IND.COM.IMP.EXP.DE EQUIP.AC | 10.618.788/0001-58 | 2022-10-06 | 2026-10-06 | HI_2022_10_06 | Ambos | N/A | N/A | AIF
|  | 10277 | 9143042 | 53040044 | PUNCAO DE CENTRO 1/2" X 4" | PUNCAO DE CENTRO; CONEFCCIONADA EM ACO FERRAMENTA; FOSFATIZADA A PRETO; PERFIL SEXTAVADO; COMPRIMENTO 4POL; LARGURA 1/2POL; COM TRATAMENTO TERMICO PARA GOLPES, CONFORME NORMA DIN 7255; CONFORME PADRAO DIS-CEF-001 ET 07.06.01; EM EMBALAGEM APROVADA PELA NE | DIS-CEF-001 | GEDORE 350-5 | N/A | Ferramentas e EPCs | ANHANGUERA COMERCIO FERRAMENTAS ltd | 00.565.813/0002-00 | 2022-10-06 | 2026-10-06 | HI_2022_10_06 | Ambos | N/A | N/A | AIF
|  | 10277 | 9143042 | 53040044 | PUNCAO DE CENTRO 1/2" X 4" | PUNCAO DE CENTRO; CONEFCCIONADA EM ACO FERRAMENTA; FOSFATIZADA A PRETO; PERFIL SEXTAVADO; COMPRIMENTO 4POL; LARGURA 1/2POL; COM TRATAMENTO TERMICO PARA GOLPES, CONFORME NORMA DIN 7255; CONFORME PADRAO DIS-CEF-001 ET 07.06.01; EM EMBALAGEM APROVADA PELA NE | DIS-CEF-001 | Tramontina, Belzer ou Gedore | N/A | Ferramentas e EPCs | GIGTECH FERRAMENTARIA E USINAGEM LT | 15.253.631/0001-90 | 2022-10-06 | 2026-10-06 | HI_2022_10_06 | Ambos | N/A | N/A | AIF
|  | 10277 | 9143042 | 53040044 | PUNCAO DE CENTRO 1/2" X 4" | PUNCAO DE CENTRO; CONEFCCIONADA EM ACO FERRAMENTA; FOSFATIZADA A PRETO; PERFIL SEXTAVADO; COMPRIMENTO 4POL; LARGURA 1/2POL; COM TRATAMENTO TERMICO PARA GOLPES, CONFORME NORMA DIN 7255; CONFORME PADRAO DIS-CEF-001 ET 07.06.01; EM EMBALAGEM APROVADA PELA NE | DIS-CEF-001 | TRAMONTINA | N/A | Ferramentas e EPCs | INDUSTRIA E COMERCIO LEAL LTDA | 61.353.199/0012-89 | 2022-10-06 | 2026-10-06 | HI_2022_10_06 | Ambos | N/A | N/A | AIF
|  | 10277 | 9143042 | 53040044 | PUNCAO DE CENTRO 1/2" X 4" | PUNCAO DE CENTRO; CONEFCCIONADA EM ACO FERRAMENTA; FOSFATIZADA A PRETO; PERFIL SEXTAVADO; COMPRIMENTO 4POL; LARGURA 1/2POL; COM TRATAMENTO TERMICO PARA GOLPES, CONFORME NORMA DIN 7255; CONFORME PADRAO DIS-CEF-001 ET 07.06.01; EM EMBALAGEM APROVADA PELA NE | DIS-CEF-001 | TRAMONTINA / BELZER | N/A | Ferramentas e EPCs | LUCABE MATERIAIS ELÉTRICOS LTDA | 01.272.361/0001-50 | 2022-10-06 | 2026-10-06 | HI_2022_10_06 | Ambos | N/A | N/A | AIF
|  | 10277 | 9143042 | 53040044 | PUNCAO DE CENTRO 1/2" X 4" | PUNCAO DE CENTRO; CONEFCCIONADA EM ACO FERRAMENTA; FOSFATIZADA A PRETO; PERFIL SEXTAVADO; COMPRIMENTO 4POL; LARGURA 1/2POL; COM TRATAMENTO TERMICO PARA GOLPES, CONFORME NORMA DIN 7255; CONFORME PADRAO DIS-CEF-001 ET 07.06.01; EM EMBALAGEM APROVADA PELA NE | DIS-CEF-001 | TRAMONTINA/GEDORE/BELZER | N/A | Ferramentas e EPCs | LUGO COMERCIAL ELETRICA LTDA | 67.355.578/0001-31 | 2022-10-06 | 2026-10-06 | HI_2022_10_06 | Ambos | N/A | N/A | AIF
|  | 10277 | 9143042 | 53040044 | PUNCAO DE CENTRO 1/2" X 4" | PUNCAO DE CENTRO; CONEFCCIONADA EM ACO FERRAMENTA; FOSFATIZADA A PRETO; PERFIL SEXTAVADO; COMPRIMENTO 4POL; LARGURA 1/2POL; COM TRATAMENTO TERMICO PARA GOLPES, CONFORME NORMA DIN 7255; CONFORME PADRAO DIS-CEF-001 ET 07.06.01; EM EMBALAGEM APROVADA PELA NE | DIS-CEF-001 | 44472/105 | N/A | Ferramentas e EPCs | PRIMACOM DISTRIBUIDORA DE ADESIVOS | 10.248.857/0001-89 | 2022-10-06 | 2026-10-06 | HI_2022_10_06 | Ambos | N/A | N/A | AIF
|  | 10277 | 9143042 | 53040044 | PUNCAO DE CENTRO 1/2" X 4" | PUNCAO DE CENTRO; CONEFCCIONADA EM ACO FERRAMENTA; FOSFATIZADA A PRETO; PERFIL SEXTAVADO; COMPRIMENTO 4POL; LARGURA 1/2POL; COM TRATAMENTO TERMICO PARA GOLPES, CONFORME NORMA DIN 7255; CONFORME PADRAO DIS-CEF-001 ET 07.06.01; EM EMBALAGEM APROVADA PELA NE | DIS-CEF-001 | GEDORE/038.002; TRAMONTINA/44472/10 | N/A | Ferramentas e EPCs | RESSEG DISTRIBUIDORA LTDA | 13.596.165/0001-10 | 2022-10-06 | 2026-10-06 | HI_2022_10_06 | Ambos | N/A | N/A | AIF
|  | 10277 | 9143042 | 53040044 | PUNCAO DE CENTRO 1/2" X 4" | PUNCAO DE CENTRO; CONEFCCIONADA EM ACO FERRAMENTA; FOSFATIZADA A PRETO; PERFIL SEXTAVADO; COMPRIMENTO 4POL; LARGURA 1/2POL; COM TRATAMENTO TERMICO PARA GOLPES, CONFORME NORMA DIN 7255; CONFORME PADRAO DIS-CEF-001 ET 07.06.01; EM EMBALAGEM APROVADA PELA NE | DIS-CEF-001 | TRAMONTINA/44472/105; | N/A | Ferramentas e EPCs | START BRASIL | 40.087.428/0001-38 | 2022-10-06 | 2026-10-06 | HI_2022_10_06 | Ambos | N/A | N/A | AIF
|  | 10277 | 9143042 | 53040044 | PUNCAO DE CENTRO 1/2" X 4" | PUNCAO DE CENTRO; CONEFCCIONADA EM ACO FERRAMENTA; FOSFATIZADA A PRETO; PERFIL SEXTAVADO; COMPRIMENTO 4POL; LARGURA 1/2POL; COM TRATAMENTO TERMICO PARA GOLPES, CONFORME NORMA DIN 7255; CONFORME PADRAO DIS-CEF-001 ET 07.06.01; EM EMBALAGEM APROVADA PELA NE | DIS-CEF-001 | TRAMONTINA | N/A | Ferramentas e EPCs | TIP TRATORES E IMPLEMENTOS LTDA | 44.629.004/0001-09 | 2022-10-06 | 2026-10-06 | HI_2022_10_06 | Ambos | N/A | N/A | AIF
|  | 10276 | 4610562 | 22095070 | ESTRIBO PARA MAO FRANCESA | ESTRIBO PARA MAO FRANCESA; CONFECCIONADO EM LIGA DE ALUMINIO; COLAR EM LIGA DE ALUMINIO; DIAMETRO 64 MM; PARAFUSO COM PORCA OLHAL DE FECHAMENTO EM BRONZE; ACABAMENTO UNIFORME E ISENTO DE REBARBAS; CONFORME PADRAO DIS-CEF-001 ET 09.09.00; EM EMBALAGEM APRO | DIS-CEF-001 | PA0440101 | N/A | Ferramentas e EPCs | D A MARQUES O MINEIRO EIRELI - EPP | 08.809.850/0001-47 | 2022-10-06 | 2026-10-06 | HI_2022_10_06 | Ambos | N/A | N/A | AIF
|  | 10276 | 4610562 | 22095070 | ESTRIBO PARA MAO FRANCESA | ESTRIBO PARA MAO FRANCESA; CONFECCIONADO EM LIGA DE ALUMINIO; COLAR EM LIGA DE ALUMINIO; DIAMETRO 64 MM; PARAFUSO COM PORCA OLHAL DE FECHAMENTO EM BRONZE; ACABAMENTO UNIFORME E ISENTO DE REBARBAS; CONFORME PADRAO DIS-CEF-001 ET 09.09.00; EM EMBALAGEM APRO | DIS-CEF-001 | LE287 | N/A | Ferramentas e EPCs | INDUSTRIA E COMERCIO LEAL LTDA | 61.353.199/0012-89 | 2022-10-06 | 2026-10-06 | HI_2022_10_06 | Ambos | N/A | N/A | AIF
|  | 10276 | 4610562 | 22095070 | ESTRIBO PARA MAO FRANCESA | ESTRIBO PARA MAO FRANCESA; CONFECCIONADO EM LIGA DE ALUMINIO; COLAR EM LIGA DE ALUMINIO; DIAMETRO 64 MM; PARAFUSO COM PORCA OLHAL DE FECHAMENTO EM BRONZE; ACABAMENTO UNIFORME E ISENTO DE REBARBAS; CONFORME PADRAO DIS-CEF-001 ET 09.09.00; EM EMBALAGEM APRO | DIS-CEF-001 | PROTECK | N/A | Ferramentas e EPCs | LUCABE MATERIAIS ELÉTRICOS LTDA | 01.272.361/0001-50 | 2022-10-06 | 2026-10-06 | HI_2022_10_06 | Ambos | N/A | N/A | AIF
|  | 10276 | 4610562 | 22095070 | ESTRIBO PARA MAO FRANCESA | ESTRIBO PARA MAO FRANCESA; CONFECCIONADO EM LIGA DE ALUMINIO; COLAR EM LIGA DE ALUMINIO; DIAMETRO 64 MM; PARAFUSO COM PORCA OLHAL DE FECHAMENTO EM BRONZE; ACABAMENTO UNIFORME E ISENTO DE REBARBAS; CONFORME PADRAO DIS-CEF-001 ET 09.09.00; EM EMBALAGEM APRO | DIS-CEF-001 | LG-287 | N/A | Ferramentas e EPCs | LUGO COMERCIAL ELETRICA LTDA | 67.355.578/0001-31 | 2022-10-06 | 2026-10-06 | HI_2022_10_06 | Ambos | N/A | N/A | AIF
|  | 10275 | 4610566 | 92020494 | PRESILHA DE SUSPENSAO | PRESILHA DE SUSPENSAO; S/ ISOLADOR; CONFECCIONADA EM LIGA DE ALUMINIO; COM TRAVA DE SEGURANÇA, COLAR ARTICULADO C/ PARAFUSO E PORCA TIPO OLHAL <(>,<)> JUNCAO DA PRESILHA / COLAR GIRATORIO; DIAMETRO DO COLAR 64 MM (2 1/2POL); CAPACIDADE NOMINAL DE TRABALHO | DIS-CEF-001 | C-258 | N/A | Ferramentas e EPCs | COOFESTE COOP. FABR. EQUIP. SEG.TEL | 05.256.861/0001-59 | 2022-10-06 | 2026-10-06 | HI_2022_10_06 | Ambos | N/A | N/A | AIF
|  | 10275 | 4610566 | 92020494 | PRESILHA DE SUSPENSAO | PRESILHA DE SUSPENSAO; S/ ISOLADOR; CONFECCIONADA EM LIGA DE ALUMINIO; COM TRAVA DE SEGURANÇA, COLAR ARTICULADO C/ PARAFUSO E PORCA TIPO OLHAL <(>,<)> JUNCAO DA PRESILHA / COLAR GIRATORIO; DIAMETRO DO COLAR 64 MM (2 1/2POL); CAPACIDADE NOMINAL DE TRABALHO | DIS-CEF-001 | PA0440046 | N/A | Ferramentas e EPCs | D A MARQUES O MINEIRO EIRELI - EPP | 08.809.850/0001-47 | 2022-10-06 | 2026-10-06 | HI_2022_10_06 | Ambos | N/A | N/A | AIF
|  | 10275 | 4610566 | 92020494 | PRESILHA DE SUSPENSAO | PRESILHA DE SUSPENSAO; S/ ISOLADOR; CONFECCIONADA EM LIGA DE ALUMINIO; COM TRAVA DE SEGURANÇA, COLAR ARTICULADO C/ PARAFUSO E PORCA TIPO OLHAL <(>,<)> JUNCAO DA PRESILHA / COLAR GIRATORIO; DIAMETRO DO COLAR 64 MM (2 1/2POL); CAPACIDADE NOMINAL DE TRABALHO | DIS-CEF-001 | LE258 | N/A | Ferramentas e EPCs | INDUSTRIA E COMERCIO LEAL LTDA | 61.353.199/0012-89 | 2022-10-06 | 2026-10-06 | HI_2022_10_06 | Ambos | N/A | N/A | AIF
|  | 10275 | 4610566 | 92020494 | PRESILHA DE SUSPENSAO | PRESILHA DE SUSPENSAO; S/ ISOLADOR; CONFECCIONADA EM LIGA DE ALUMINIO; COM TRAVA DE SEGURANÇA, COLAR ARTICULADO C/ PARAFUSO E PORCA TIPO OLHAL <(>,<)> JUNCAO DA PRESILHA / COLAR GIRATORIO; DIAMETRO DO COLAR 64 MM (2 1/2POL); CAPACIDADE NOMINAL DE TRABALHO | DIS-CEF-001 | RITZ / DMARQUES | N/A | Ferramentas e EPCs | LUCABE MATERIAIS ELÉTRICOS LTDA | 01.272.361/0001-50 | 2022-10-06 | 2026-10-06 | HI_2022_10_06 | Ambos | N/A | N/A | AIF
|  | 10275 | 4610566 | 92020494 | PRESILHA DE SUSPENSAO | PRESILHA DE SUSPENSAO; S/ ISOLADOR; CONFECCIONADA EM LIGA DE ALUMINIO; COM TRAVA DE SEGURANÇA, COLAR ARTICULADO C/ PARAFUSO E PORCA TIPO OLHAL <(>,<)> JUNCAO DA PRESILHA / COLAR GIRATORIO; DIAMETRO DO COLAR 64 MM (2 1/2POL); CAPACIDADE NOMINAL DE TRABALHO | DIS-CEF-001 | RM4805-16 | N/A | Ferramentas e EPCs | RITZ DO BRASIL S/A | 17.157.603/0001-02 | 2022-10-06 | 2026-10-06 | HI_2022_10_06 | Ambos | N/A | N/A | AIF
|  | 10275 | 4610566 | 92020494 | PRESILHA DE SUSPENSAO | PRESILHA DE SUSPENSAO; S/ ISOLADOR; CONFECCIONADA EM LIGA DE ALUMINIO; COM TRAVA DE SEGURANÇA, COLAR ARTICULADO C/ PARAFUSO E PORCA TIPO OLHAL <(>,<)> JUNCAO DA PRESILHA / COLAR GIRATORIO; DIAMETRO DO COLAR 64 MM (2 1/2POL); CAPACIDADE NOMINAL DE TRABALHO | DIS-CEF-001 | SE093303 | N/A | Ferramentas e EPCs | SOLUÇÃO EQUIPAMENTOS ELÉTRICOS LTDA | 10.676.939/0001-24 | 2022-10-06 | 2026-10-06 | HI_2022_10_06 | Ambos | N/A | N/A | AIF
|  | 10260 | 3455051 | 530401109 | CARRETILHA GANCHO LG ACO TRF 5/8" 450DAN | CARRETILHA; COM GANCHO LONGO; CORPO, ALCA E ROLDANA EM LIGA DE ALUMINIO; GANCHO LONGO EM ACO TREFILADO;OLHAL EM ACO FORJADO SAE 1015 A SAE 1030; PINOS E CONTRAPINOS EM ACO SAE 1040 A SAE 1060; ROLDANA COM CANAL P/ CORDA DE 16 MM (5/8");TRATAMENTO | DIS-CEF-001 | CIVITELLA | N/A | Ferramentas e EPCs | CIVITELLA CIA LTDA | 62.384.763/0001-30 | 2022-10-06 | 2026-10-06 | HI_2022_10_06 | Ambos | N/A | N/A | AIF
|  | 10260 | 3455051 | 530401109 | CARRETILHA GANCHO LG ACO TRF 5/8" 450DAN | CARRETILHA; COM GANCHO LONGO; CORPO, ALCA E ROLDANA EM LIGA DE ALUMINIO; GANCHO LONGO EM ACO TREFILADO;OLHAL EM ACO FORJADO SAE 1015 A SAE 1030; PINOS E CONTRAPINOS EM ACO SAE 1040 A SAE 1060; ROLDANA COM CANAL P/ CORDA DE 16 MM (5/8");TRATAMENTO | DIS-CEF-001 | PA0630040 | N/A | Ferramentas e EPCs | D A MARQUES O MINEIRO EIRELI - EPP | 08.809.850/0001-47 | 2022-10-06 | 2026-10-06 | HI_2022_10_06 | Ambos | N/A | N/A | AIF
|  | 10260 | 3455051 | 530401109 | CARRETILHA GANCHO LG ACO TRF 5/8" 450DAN | CARRETILHA; COM GANCHO LONGO; CORPO, ALCA E ROLDANA EM LIGA DE ALUMINIO; GANCHO LONGO EM ACO TREFILADO;OLHAL EM ACO FORJADO SAE 1015 A SAE 1030; PINOS E CONTRAPINOS EM ACO SAE 1040 A SAE 1060; ROLDANA COM CANAL P/ CORDA DE 16 MM (5/8");TRATAMENTO | DIS-CEF-001 | LE232-5/8 | N/A | Ferramentas e EPCs | INDUSTRIA E COMERCIO LEAL LTDA | 61.353.199/0012-89 | 2022-10-06 | 2026-10-06 | HI_2022_10_06 | Ambos | N/A | N/A | AIF
|  | 10260 | 3455051 | 530401109 | CARRETILHA GANCHO LG ACO TRF 5/8" 450DAN | CARRETILHA; COM GANCHO LONGO; CORPO, ALCA E ROLDANA EM LIGA DE ALUMINIO; GANCHO LONGO EM ACO TREFILADO;OLHAL EM ACO FORJADO SAE 1015 A SAE 1030; PINOS E CONTRAPINOS EM ACO SAE 1040 A SAE 1060; ROLDANA COM CANAL P/ CORDA DE 16 MM (5/8");TRATAMENTO | DIS-CEF-001 | CIVITELLA | N/A | Ferramentas e EPCs | LUCABE MATERIAIS ELÉTRICOS LTDA | 01.272.361/0001-50 | 2022-10-06 | 2026-10-06 | HI_2022_10_06 | Ambos | N/A | N/A | AIF
|  | 10260 | 3455051 | 530401109 | CARRETILHA GANCHO LG ACO TRF 5/8" 450DAN | CARRETILHA; COM GANCHO LONGO; CORPO, ALCA E ROLDANA EM LIGA DE ALUMINIO; GANCHO LONGO EM ACO TREFILADO;OLHAL EM ACO FORJADO SAE 1015 A SAE 1030; PINOS E CONTRAPINOS EM ACO SAE 1040 A SAE 1060; ROLDANA COM CANAL P/ CORDA DE 16 MM (5/8");TRATAMENTO | DIS-CEF-001 | COOFESTE | N/A | Ferramentas e EPCs | LUGO COMERCIAL ELETRICA LTDA | 67.355.578/0001-31 | 2022-10-06 | 2026-10-06 | HI_2022_10_06 | Ambos | N/A | N/A | AIF
|  | 10260 | 3455051 | 530401109 | CARRETILHA GANCHO LG ACO TRF 5/8" 450DAN | CARRETILHA; COM GANCHO LONGO; CORPO, ALCA E ROLDANA EM LIGA DE ALUMINIO; GANCHO LONGO EM ACO TREFILADO;OLHAL EM ACO FORJADO SAE 1015 A SAE 1030; PINOS E CONTRAPINOS EM ACO SAE 1040 A SAE 1060; ROLDANA COM CANAL P/ CORDA DE 16 MM (5/8");TRATAMENTO | DIS-CEF-001 | SOLUÇÃO | N/A | Ferramentas e EPCs | RESTART IND.COM.IMP.EXP.DE EQUIP.AC | 10.618.788/0001-58 | 2022-10-06 | 2026-10-06 | HI_2022_10_06 | Ambos | N/A | N/A | AIF
|  | 10260 | 3455051 | 530401109 | CARRETILHA GANCHO LG ACO TRF 5/8" 450DAN | CARRETILHA; COM GANCHO LONGO; CORPO, ALCA E ROLDANA EM LIGA DE ALUMINIO; GANCHO LONGO EM ACO TREFILADO;OLHAL EM ACO FORJADO SAE 1015 A SAE 1030; PINOS E CONTRAPINOS EM ACO SAE 1040 A SAE 1060; ROLDANA COM CANAL P/ CORDA DE 16 MM (5/8");TRATAMENTO | DIS-CEF-001 | SE3341-3 | N/A | Ferramentas e EPCs | SOLUÇÃO EQUIPAMENTOS ELÉTRICOS LTDA | 10.676.939/0001-24 | 2022-10-06 | 2026-10-06 | HI_2022_10_06 | Ambos | N/A | N/A | AIF
|  | 10257 | 4610623 | 530401110 | CARRETILHA GANCHO LG ACO TRF1/2" 450DAN | CARRETILHA; COM GANCHO LONGO; CORPO, ALCA E ROLDANA EM LIGA DE ALUMINIO; GANCHO LONGO EM ACO TREFILADO; OLHAL EM ACO FORJADO SAE 1015 A SAE 1030; PINOS E CONTRAPINOS EM ACO SAE 1040 A SAE 1060; ROLDANA COM CANAL P/ CORDA DE 13 MM (1/2"); TRATAMENTO | DIS-CEF-001 | CIVITELLA | N/A | Ferramentas e EPCs | CIVITELLA CIA LTDA | 62.384.763/0001-30 | 2022-10-06 | 2026-10-06 | HI_2022_10_06 | Ambos | N/A | N/A | AIF
|  | 10257 | 4610623 | 530401110 | CARRETILHA GANCHO LG ACO TRF1/2" 450DAN | CARRETILHA; COM GANCHO LONGO; CORPO, ALCA E ROLDANA EM LIGA DE ALUMINIO; GANCHO LONGO EM ACO TREFILADO; OLHAL EM ACO FORJADO SAE 1015 A SAE 1030; PINOS E CONTRAPINOS EM ACO SAE 1040 A SAE 1060; ROLDANA COM CANAL P/ CORDA DE 13 MM (1/2"); TRATAMENTO | DIS-CEF-001 | PA0630039 | N/A | Ferramentas e EPCs | D A MARQUES O MINEIRO EIRELI - EPP | 08.809.850/0001-47 | 2022-10-06 | 2026-10-06 | HI_2022_10_06 | Ambos | N/A | N/A | AIF
|  | 10257 | 4610623 | 530401110 | CARRETILHA GANCHO LG ACO TRF1/2" 450DAN | CARRETILHA; COM GANCHO LONGO; CORPO, ALCA E ROLDANA EM LIGA DE ALUMINIO; GANCHO LONGO EM ACO TREFILADO; OLHAL EM ACO FORJADO SAE 1015 A SAE 1030; PINOS E CONTRAPINOS EM ACO SAE 1040 A SAE 1060; ROLDANA COM CANAL P/ CORDA DE 13 MM (1/2"); TRATAMENTO | DIS-CEF-001 | LE232 | N/A | Ferramentas e EPCs | INDUSTRIA E COMERCIO LEAL LTDA | 61.353.199/0012-89 | 2022-10-06 | 2026-10-06 | HI_2022_10_06 | Ambos | N/A | N/A | AIF
|  | 10257 | 4610623 | 530401110 | CARRETILHA GANCHO LG ACO TRF1/2" 450DAN | CARRETILHA; COM GANCHO LONGO; CORPO, ALCA E ROLDANA EM LIGA DE ALUMINIO; GANCHO LONGO EM ACO TREFILADO; OLHAL EM ACO FORJADO SAE 1015 A SAE 1030; PINOS E CONTRAPINOS EM ACO SAE 1040 A SAE 1060; ROLDANA COM CANAL P/ CORDA DE 13 MM (1/2"); TRATAMENTO | DIS-CEF-001 | COOFESTE ;SOLUCAO | N/A | Ferramentas e EPCs | LUCABE MATERIAIS ELÉTRICOS LTDA | 01.272.361/0001-50 | 2022-10-06 | 2026-10-06 | HI_2022_10_06 | Ambos | N/A | N/A | AIF
|  | 10257 | 4610623 | 530401110 | CARRETILHA GANCHO LG ACO TRF1/2" 450DAN | CARRETILHA; COM GANCHO LONGO; CORPO, ALCA E ROLDANA EM LIGA DE ALUMINIO; GANCHO LONGO EM ACO TREFILADO; OLHAL EM ACO FORJADO SAE 1015 A SAE 1030; PINOS E CONTRAPINOS EM ACO SAE 1040 A SAE 1060; ROLDANA COM CANAL P/ CORDA DE 13 MM (1/2"); TRATAMENTO | DIS-CEF-001 | COOFESTE | N/A | Ferramentas e EPCs | LUGO COMERCIAL ELETRICA LTDA | 67.355.578/0001-31 | 2022-10-06 | 2026-10-06 | HI_2022_10_06 | Ambos | N/A | N/A | AIF
|  | 10257 | 4610623 | 530401110 | CARRETILHA GANCHO LG ACO TRF1/2" 450DAN | CARRETILHA; COM GANCHO LONGO; CORPO, ALCA E ROLDANA EM LIGA DE ALUMINIO2 ,,,,,,,; GANCHO LONGO EM ACO TREFILADO; OLHAL EM ACO FORJADO SAE 1015 A SAE 1030; PINOS E CONTRAPINOS EM ACO SAE 1040 A SAE 1060; ROLDANA COM CANAL P/ CORDA DE 13 MM (1/2"); T | DIS-CEF-001 | SE3341-4 | N/A | Ferramentas e EPCs | SOLUÇÃO EQUIPAMENTOS ELÉTRICOS LTDA | 10.676.939/0001-24 | 2022-10-06 | 2026-10-06 | HI_2022_10_06 | Ambos | N/A | N/A | AIF
|  | 10257 | 4610623 | 530401110 | CARRETILHA GANCHO LG ACO TRF1/2" 450DAN | CARRETILHA; COM GANCHO LONGO; CORPO, ALCA E ROLDANA EM LIGA DE ALUMINIO; GANCHO LONGO EM ACO TREFILADO; OLHAL EM ACO FORJADO SAE 1015 A SAE 1030; PINOS E CONTRAPINOS EM ACO SAE 1040 A SAE 1060; ROLDANA COM CANAL P/ CORDA DE 13 MM (1/2"); TRATAMENTO | DIS-CEF-001 | COOFESTE | N/A | Ferramentas e EPCs | START BRASIL | 40.087.428/0001-38 | 2022-10-06 | 2026-10-06 | HI_2022_10_06 | Ambos | N/A | N/A | AIF
|  | 10244 | 5649005 | 92020493 | PRENDEDOR MANUAL DE COBERTURA | PRENDEDOR MANUAL DE COBERTURA; CONFECCIONADO EM MADEIRA, POLIETILENO DE ALTA DENSIDADE OU POLIPROPILENO RESITENTE AO INTE MPERISMO E AO TRILHAMENTO ELETRICO;COM MOLA DE ACO; MADEIRA LIVRE DE NOS, FENDAS OU FARPAS, LIXADA E ENVERNIZADA; PRENDEDO | CEF-001 | TECMARQUES / PA0440030 | N/A | Ferramentas e EPCs | D A MARQUES O MINEIRO EIRELI - EPP | 08.809.850/0001-47 | 2022-10-06 | 2026-10-06 | HI_2022_10_06 | Ambos | N/A | N/A | AIF
|  | 10244 | 5649005 | 92020493 | PRENDEDOR MANUAL DE COBERTURA | PRENDEDOR MANUAL DE COBERTURA; CONFECCIONADO EM MADEIRA, POLIETILENO DE ALTA DENSIDADE OU POLIPROPILENO RESITENTE AO INTE MPERISMO E AO TRILHAMENTO ELETRICO;COM MOLA DE ACO; MADEIRA LIVRE DE NOS, FENDAS OU FARPAS, LIXADA E ENVERNIZADA; PRENDEDO | DIS-CEF-001 | GIGTECH | N/A | Ferramentas e EPCs | GIGTECH FERRAMENTARIA E USINAGEM LT | 15.253.631/0001-90 | 2022-10-06 | 2026-10-06 | HI_2022_10_06 | Ambos | N/A | N/A | AIF
|  | 10244 | 5649005 | 92020493 | PRENDEDOR MANUAL DE COBERTURA | PRENDEDOR MANUAL DE COBERTURA; CONFECCIONADO EM MADEIRA, POLIETILENO DE ALTA DENSIDADE OU POLIPROPILENO RESITENTE AO INTE MPERISMO E AO TRILHAMENTO ELETRICO;COM MOLA DE ACO; MADEIRA LIVRE DE NOS, FENDAS OU FARPAS, LIXADA E ENVERNIZADA; PRENDEDO | CEF-001 | TRAMONTINA / VONDER | N/A | Ferramentas e EPCs | LUCABE MATERIAIS ELÉTRICOS LTDA | 01.272.361/0001-50 | 2022-10-06 | 2026-10-06 | HI_2022_10_06 | Ambos | N/A | N/A | AIF
|  | 10244 | 5649005 | 92020493 | PRENDEDOR MANUAL DE COBERTURA | PRENDEDOR MANUAL DE COBERTURA; CONFECCIONADO EM MADEIRA, POLIETILENO DE ALTA DENSIDADE OU POLIPROPILENO RESITENTE AO INTE MPERISMO E AO TRILHAMENTO ELETRICO;COM MOLA DE ACO; MADEIRA LIVRE DE NOS, FENDAS OU FARPAS, LIXADA E ENVERNIZADA; PRENDEDO | CEF-001 | FLV16886-1 | N/A | Ferramentas e EPCs | RITZ DO BRASIL S/A | 17.157.603/0001-02 | 2022-10-06 | 2026-10-06 | HI_2022_10_06 | Ambos | N/A | N/A | AIF
|  | 10241 | 5648004 | 5648004 | BOLSA P/ ACONDICIONAM LUVAS DE BORRACHA | BOLSA P/ ACONDICIONAMENTO E TRANSPORTE DE LUVAS DE BORRACHA; ELETRICISTA; LUVA SEGURANCA ALTA VOLTAGEM; VAQUETA LONA IMPERMEAVEL N UMERO 10; DETALHES NA ESPECIFICAÇÃO TÉCNICA NO SGN: DIS.CEF.005 ET 011.03 | CEF 005 - ET 011.03 | DRN 5610 |  | EPIs, acessórios de Segurança | DRN FABRICAÇÃO E COMERCIO LTDA | 42.381.686/0001-58 | 2025-10-13 | 2030-10-13 | HI_2025_07_08 | Ambos |  | N/A | AIF
|  | 10241 | 5648004 | 5648004 | BOLSA P/ ACONDICIONAM LUVAS DE BORRACHA | BOLSA P/ ACONDICIONAMENTO E TRANSPORTE DE LUVAS DE BORRACHA; ELETRICISTA; LUVA SEGURANCA ALTA VOLTAGEM; VAQUETA LONA IMPERMEAVEL N UMERO 10; DETALHES NA ESPECIFICAÇÃO TÉCNICA NO SGN: DIS.CEF.005 ET 011.03 | CEF 005 - ET 011.03 | LG163NEO |  | EPIs, acessórios de Segurança | LUGO COMERCIAL ELETRICA LTDA | 67.355.578/0001-31 | 2025-10-13 | 2030-10-13 | HI_2025_07_08 | Ambos |  | N/A | AIF
|  | 10241 | 5648004 | 5648004 | BOLSA P/ ACONDICIONAM LUVAS DE BORRACHA | BOLSA P/ ACONDICIONAMENTO E TRANSPORTE DE LUVAS DE BORRACHA; ELETRICISTA; LUVA SEGURANCA ALTA VOLTAGEM; VAQUETA LONA IMPERMEAVEL N UMERO 10; DETALHES NA ESPECIFICAÇÃO TÉCNICA NO SGN: DIS.CEF.005 ET 011.03 | CEF 005 - ET 011.03 | RB 2572 |  | EPIs, acessórios de Segurança | RESTART BRASIL | 14.341.024/0001-19 | 2025-10-13 | 2030-10-13 | HI_2025_07_08 | Ambos |  | N/A | AIF
|  | 10241 | 5648004 | 5648004 | BOLSA P/ ACONDICIONAM LUVAS DE BORRACHA | BOLSA P/ ACONDICIONAMENTO E TRANSPORTE DE LUVAS DE BORRACHA; ELETRICISTA; LUVA SEGURANCA ALTA VOLTAGEM; VAQUETA LONA IMPERMEAVEL N UMERO 10; DETALHES NA ESPECIFICAÇÃO TÉCNICA NO SGN: DIS.CEF.005 ET 011.03 | CEF 005 - ET 011.03 | 120 163 0NEO |  | EPIs, acessórios de Segurança | SERVEQ INDUSTRIA E COMERCIO DE EQUIPAMEN | 04.174.474/0001-00 | 2025-10-13 | 2030-10-13 | HI_2025_07_08 | Ambos |  | N/A | AIF
|  | 10240 | 4610616 | 530401021 | ARCO DE SERRA PARA BASTAO | ARCO DE SERRA PARA BASTAO; TIPO FIXO; CONFECCIONADO EM LIGA DE ALUMINIO; COM ENCAIXE UNIVERSAL PARA BASTAO; PINO PARA ENCAIXE DE LAMINA DE SERRA EM ACO RAPIDO COM PORCA BORBOLETA; CAPACIDADE: 12"; PARA LINHA VIVA A DISTANCIA; ACABAMENTO UNIFORME ISENTO RE | DIS-CEF-002 | PA0270010 | N/A | Ferramentas e EPCs | D A MARQUES O MINEIRO EIRELI - EPP | 08.809.850/0001-47 | 2022-10-06 | 2026-10-06 | HI_2022_10_06 | Ambos | N/A | N/A | AIF
|  | 10240 | 4610616 | 530401021 | ARCO DE SERRA PARA BASTAO | ARCO DE SERRA PARA BASTAO; TIPO FIXO; CONFECCIONADO EM LIGA DE ALUMINIO; COM ENCAIXE UNIVERSAL PARA BASTAO; PINO PARA ENCAIXE DE LAMINA DE SERRA EM ACO RAPIDO COM PORCA BORBOLETA; CAPACIDADE: 12"; PARA LINHA VIVA A DISTANCIA; ACABAMENTO UNIFORME ISENTO RE | DIS-CEF-002 | GIGTECH | N/A | Ferramentas e EPCs | GIGTECH FERRAMENTARIA E USINAGEM LT | 15.253.631/0001-90 | 2022-10-06 | 2026-10-06 | HI_2022_10_06 | Ambos | N/A | N/A | AIF
|  | 10240 | 4610616 | 530401021 | ARCO DE SERRA PARA BASTAO | ARCO DE SERRA PARA BASTAO; TIPO FIXO; CONFECCIONADO EM LIGA DE ALUMINIO; COM ENCAIXE UNIVERSAL PARA BASTAO; PINO PARA ENCAIXE DE LAMINA DE SERRA EM ACO RAPIDO COM PORCA BORBOLETA; CAPACIDADE: 12"; PARA LINHA VIVA A DISTANCIA; ACABAMENTO UNIFORME ISENTO RE | DIS-CEF-002 | LE663 | N/A | Ferramentas e EPCs | INDUSTRIA E COMERCIO LEAL LTDA | 61.353.199/0012-89 | 2022-10-06 | 2026-10-06 | HI_2022_10_06 | Ambos | N/A | N/A | AIF
|  | 10240 | 4610616 | 530401021 | ARCO DE SERRA PARA BASTAO | ARCO DE SERRA PARA BASTAO; TIPO FIXO; CONFECCIONADO EM LIGA DE ALUMINIO; COM ENCAIXE UNIVERSAL PARA BASTAO; PINO PARA ENCAIXE DE LAMINA DE SERRA EM ACO RAPIDO COM PORCA BORBOLETA; CAPACIDADE: 12"; PARA LINHA VIVA A DISTANCIA; ACABAMENTO UNIFORME ISENTO RE | DIS-CEF-002 | TECMARQUES | N/A | Ferramentas e EPCs | LUCABE MATERIAIS ELÉTRICOS LTDA | 01.272.361/0001-50 | 2022-10-06 | 2026-10-06 | HI_2022_10_06 | Ambos | N/A | N/A | AIF
|  | 10240 | 4610616 | 530401021 | ARCO DE SERRA PARA BASTAO | ARCO DE SERRA PARA BASTAO; TIPO FIXO; CONFECCIONADO EM LIGA DE ALUMINIO; COM ENCAIXE UNIVERSAL PARA BASTAO; PINO PARA ENCAIXE DE LAMINA DE SERRA EM ACO RAPIDO COM PORCA BORBOLETA; CAPACIDADE: 12"; PARA LINHA VIVA A DISTANCIA; ACABAMENTO UNIFORME ISENTO RE | DIS-CEF-002 | SE5566-34 | N/A | Ferramentas e EPCs | SOLUÇÃO EQUIPAMENTOS ELÉTRICOS LTDA | 10.676.939/0001-24 | 2022-10-06 | 2026-10-06 | HI_2022_10_06 | Ambos | N/A | N/A | AIF
|  | 10238 | 4631062 | 4631062 | ALICATE COMPRESSAO MANU MD6 MEC 4000 DAN | ALICATE COMPRESSAO MECANICA; MODELO MD6; MATERIAL CABECOTE ACO FERRAMENTA DUREZA 38 A 48 ROCKWELL OU ACO FORJADO SAE 4150 SAE 5150; MORDENTES ACO FERRAMENTA C/ DUREZA 38 A 48 ROCKWELL; OXIDADO PRETO COM COBERTURA ISOLANTE NOS MORDENTES NA COR PRETA OU VERMELHA; CABO DE MADEIRA DURA PRESERVADA; COBERTURAS ISOLANTES EM NEOPRENE OU SIMILAR C/ ISOLAMENTO MIN P/ 1 KV NA COR PRETA; C/ ESTOJO C/ TAMPA ARTICULADA EM CHAPA DE ACO ESPESSURA MIN 9 MM C/ PINTURA ANTIFERRUGINOSA OU TINTA ESMALTE SINTETICO MARTELADO INTERNA E EXTERNAMENTE, C/ MIN DE 12 RECEPTACULOS P/ MATRIZES; CABOS LIVRES DE NOS, FENDAS OU FARPAS, LIXADO E ENVERNIZADO; PRESSAO DE TRABALHO 4000 DAN; OS MORDENTES DEVEM POSSUIR AS MATRIZES FIXAS DE INDICES B E D3; PADRAO CEF.001 NEONERGIA ET 03.09.13; EM EMBALAGEM APROVADA PELA NEOENERGIA. | DIS-CEF-001 - 03.09.13 | Ch6 | - | Ferramentas | HIDRAMAC INDUTRIA E COMERCIO LTDA | 55.243.455/0001-20 | 2024-10-01 | 2026-06-30 | HI_2024_10_01 | Ambos | N/A | - | AIF
|  | 10238 | 4631062 | 4631062 | ALICATE COMPRESSAO MANU MD6 MEC 4000 DAN | ALICATE COMPRESSAO MECANICA; MODELO MD6; MATERIAL CABECOTE ACO FERRAMENTA DUREZA 38 A 48 ROCKWELL OU ACO FORJADO SAE 4150 SAE 5150; MORDENTES ACO FERRAMENTA C/ DUREZA 38 A 48 ROCKWELL; OXIDADO PRETO COM COBERTURA ISOLANTE NOS MORDENTES NA COR PRETA OU VERMELHA; CABO DE MADEIRA DURA PRESERVADA; COBERTURAS ISOLANTES EM NEOPRENE OU SIMILAR C/ ISOLAMENTO MIN P/ 1 KV NA COR PRETA; C/ ESTOJO C/ TAMPA ARTICULADA EM CHAPA DE ACO ESPESSURA MIN 9 MM C/ PINTURA ANTIFERRUGINOSA OU TINTA ESMALTE SINTETICO MARTELADO INTERNA E EXTERNAMENTE, C/ MIN DE 12 RECEPTACULOS P/ MATRIZES; CABOS LIVRES DE NOS, FENDAS OU FARPAS, LIXADO E ENVERNIZADO; PRESSAO DE TRABALHO 4000 DAN; OS MORDENTES DEVEM POSSUIR AS MATRIZES FIXAS DE INDICES B E D3; PADRAO CEF.001 NEONERGIA ET 03.09.13; EM EMBALAGEM APROVADA PELA NEOENERGIA. | DIS-CEF-001 - 03.09.13 | LE-CH6/6 + LL-MD6LP-EST (LEAL) | - | Ferramentas | INDUSTRIA E COMERCIO LEAL LTDA | 61.353.199/0012-89 | 2024-10-01 | 2026-06-30 | HI_2024_10_01 | Ambos | N/A | - | AIF
|  | 10238 | 4631062 | 4631062 | ALICATE COMPRESSAO MANU MD6 MEC 4000 DAN | ALICATE COMPRESSAO MECANICA; MODELO MD6; MATERIAL CABECOTE ACO FERRAMENTA DUREZA 38 A 48 ROCKWELL OU ACO FORJADO SAE 4150 SAE 5150; MORDENTES ACO FERRAMENTA C/ DUREZA 38 A 48 ROCKWELL; OXIDADO PRETO COM COBERTURA ISOLANTE NOS MORDENTES NA COR PRETA OU VERMELHA; CABO DE MADEIRA DURA PRESERVADA; COBERTURAS ISOLANTES EM NEOPRENE OU SIMILAR C/ ISOLAMENTO MIN P/ 1 KV NA COR PRETA; C/ ESTOJO C/ TAMPA ARTICULADA EM CHAPA DE ACO ESPESSURA MIN 9 MM C/ PINTURA ANTIFERRUGINOSA OU TINTA ESMALTE SINTETICO MARTELADO INTERNA E EXTERNAMENTE, C/ MIN DE 12 RECEPTACULOS P/ MATRIZES; CABOS LIVRES DE NOS, FENDAS OU FARPAS, LIXADO E ENVERNIZADO; PRESSAO DE TRABALHO 4000 DAN; OS MORDENTES DEVEM POSSUIR AS MATRIZES FIXAS DE INDICES B E D3; PADRAO CEF.001 NEONERGIA ET 03.09.13; EM EMBALAGEM APROVADA PELA NEOENERGIA. | DIS-CEF-001 - 03.09.13 | HIDRAMAC / BUNRDY / TEC ALI | - | Ferramentas | LUCABE MATERIAIS ELÉTRICOS LTDA | 01.272.361/0001-50 | 2024-10-01 | 2026-06-30 | HI_2024_10_01 | Ambos | N/A | - | AIF
|  | 10238 | 4631062 | 4631062 | ALICATE COMPRESSAO MANU MD6 MEC 4000 DAN | ALICATE COMPRESSAO MECANICA; MODELO MD6; MATERIAL CABECOTE ACO FERRAMENTA DUREZA 38 A 48 ROCKWELL OU ACO FORJADO SAE 4150 SAE 5150; MORDENTES ACO FERRAMENTA C/ DUREZA 38 A 48 ROCKWELL; OXIDADO PRETO COM COBERTURA ISOLANTE NOS MORDENTES NA COR PRETA OU VERMELHA; CABO DE MADEIRA DURA PRESERVADA; COBERTURAS ISOLANTES EM NEOPRENE OU SIMILAR C/ ISOLAMENTO MIN P/ 1 KV NA COR PRETA; C/ ESTOJO C/ TAMPA ARTICULADA EM CHAPA DE ACO ESPESSURA MIN 9 MM C/ PINTURA ANTIFERRUGINOSA OU TINTA ESMALTE SINTETICO MARTELADO INTERNA E EXTERNAMENTE, C/ MIN DE 12 RECEPTACULOS P/ MATRIZES; CABOS LIVRES DE NOS, FENDAS OU FARPAS, LIXADO E ENVERNIZADO; PRESSAO DE TRABALHO 4000 DAN; OS MORDENTES DEVEM POSSUIR AS MATRIZES FIXAS DE INDICES B E D3; PADRAO CEF.001 NEONERGIA ET 03.09.13; EM EMBALAGEM APROVADA PELA NEOENERGIA. | DIS-CEF-001 - 03.09.13 | ND 6 | - | Ferramentas | TEC-ALI INDUSTRIA COM.SERVIC.LTDA | 72.028.038/0001-83 | 2024-10-01 | 2026-06-30 | HI_2024_10_01 | Ambos | N/A | - | AIF
|  | 10237 | 4610581 | 53040495 | EXTRATOR DE CONTRAPINO POR IMPLUSO | EXTRATOR DE CONTRAPINO POR IMPULSO; COM ADAPTADOR UNIVERSAL PARA BASTÃO EM BRONZE; EXTRATOR EM ACO CARBONO TEMPERADO; COM MOLA HELICOIDAL INTERNA EM ACO; ACABAMENTO UNIFORME E ISENTO DE REBARBAS; CONFORME DIS-CEF-002 EFES 09.10.01; EM EMBALAGEM APROVADA P | DIS-CEF-002 | TECMARQUES / PA0270029 | N/A | Ferramentas e EPCs | D A MARQUES O MINEIRO EIRELI - EPP | 08.809.850/0001-47 | 2022-10-06 | 2026-10-06 | HI_2022_10_06 | Ambos | N/A | N/A | AIF
|  | 10237 | 4610581 | 53040495 | EXTRATOR DE CONTRAPINO POR IMPLUSO | EXTRATOR DE CONTRAPINO POR IMPULSO; COM ADAPTADOR UNIVERSAL PARA BASTÃO EM BRONZE; EXTRATOR EM ACO CARBONO TEMPERADO; COM MOLA HELICOIDAL INTERNA EM ACO; ACABAMENTO UNIFORME E ISENTO DE REBARBAS; CONFORME DIS-CEF-002 EFES 09.10.01; EM EMBALAGEM APROVADA P | CEF-002 | TECMARQUES / SOLUÇAO / RITZ | N/A | Ferramentas e EPCs | LUCABE MATERIAIS ELÉTRICOS LTDA | 01.272.361/0001-50 | 2022-10-06 | 2026-10-06 | HI_2022_10_06 | Ambos | N/A | N/A | AIF
|  | 10237 | 4610581 | 53040495 | EXTRATOR DE CONTRAPINO POR IMPLUSO | EXTRATOR DE CONTRAPINO POR IMPULSO; COM ADAPTADOR UNIVERSAL PARA BASTÃO EM BRONZE; EXTRATOR EM ACO CARBONO TEMPERADO; COM MOLA HELICOIDAL INTERNA EM ACO; ACABAMENTO UNIFORME E ISENTO DE REBARBAS; CONFORME DIS-CEF-002 EFES 09.10.01; EM EMBALAGEM APROVADA P | DIS-CEF-002 | RM4455-82 | N/A | Ferramentas e EPCs | RITZ DO BRASIL S/A | 17.157.603/0001-02 | 2022-10-06 | 2026-10-06 | HI_2022_10_06 | Ambos | N/A | N/A | AIF
|  | 10237 | 4610581 | 53040495 | EXTRATOR DE CONTRAPINO POR IMPLUSO | EXTRATOR DE CONTRAPINO POR IMPULSO; COM ADAPTADOR UNIVERSAL PARA BASTÃO EM BRONZE; EXTRATOR EM ACO CARBONO TEMPERADO; COM MOLA HELICOIDAL INTERNA EM ACO; ACABAMENTO UNIFORME E ISENTO DE REBARBAS; CONFORME DIS-CEF-002 EFES 09.10.01; EM EMBALAGEM APROVADA P | DIS-CEF-002 | SE5566-23 | N/A | Ferramentas e EPCs | SOLUÇÃO EQUIPAMENTOS ELÉTRICOS LTDA | 10.676.939/0001-24 | 2022-10-06 | 2026-10-06 | HI_2022_10_06 | Ambos | N/A | N/A | AIF
|  | 10236 | 4601151 | 53040346 | MARTELO BOLA 500G | MARTELO; BOLA; CABECA REDONDA/BOLA; CONFECCIONADO EM ACO CARBONO; CABO DE MADEIRA; PESO DO MARTELO SEM CONSIDERAR O CABO 500 G; CABO DEVE SER FIXADO C/ EPOXI; ACABAMENTO DO MARTELO JATEADO E ENVERNIZADO; CONFORME DIS-CEF-002 EFES 03.12.07; EM EMBALAGEM AP | DIS-CEF-002 | TRAMONTINA MASTER 40410/020 | N/A | Ferramentas e EPCs | ANHANGUERA COMERCIO FERRAMENTAS ltd | 00.565.813/0002-00 | 2022-10-06 | 2026-10-06 | HI_2022_10_06 | Ambos | N/A | N/A | AIF
|  | 10236 | 4601151 | 53040346 | MARTELO BOLA 500G | MARTELO; BOLA; CABECA REDONDA/BOLA; CONFECCIONADO EM ACO CARBONO; CABO DE MADEIRA; PESO DO MARTELO SEM CONSIDERAR O CABO 500 G; CABO DEVE SER FIXADO C/ EPOXI; ACABAMENTO DO MARTELO JATEADO E ENVERNIZADO; CONFORME DIS-CEF-002 EFES 03.12.07; EM EMBALAGEM AP | DIS-CEF-002 | Tramontina, Belzer ou Gedore | N/A | Ferramentas e EPCs | GIGTECH FERRAMENTARIA E USINAGEM LT | 15.253.631/0001-90 | 2022-10-06 | 2026-10-06 | HI_2022_10_06 | Ambos | N/A | N/A | AIF
|  | 10236 | 4601151 | 53040346 | MARTELO BOLA 500G | MARTELO; BOLA; CABECA REDONDA/BOLA; CONFECCIONADO EM ACO CARBONO; CABO DE MADEIRA; PESO DO MARTELO SEM CONSIDERAR O CABO 500 G; CABO DEVE SER FIXADO C/ EPOXI; ACABAMENTO DO MARTELO JATEADO E ENVERNIZADO; CONFORME DIS-CEF-002 EFES 03.12.07; EM EMBALAGEM AP | DIS-CEF-002 | TRAMONTINA | N/A | Ferramentas e EPCs | INDUSTRIA E COMERCIO LEAL LTDA | 61.353.199/0012-89 | 2022-10-06 | 2026-10-06 | HI_2022_10_06 | Ambos | N/A | N/A | AIF
|  | 10236 | 4601151 | 53040346 | MARTELO BOLA 500G | MARTELO; BOLA; CABECA REDONDA/BOLA; CONFECCIONADO EM ACO CARBONO; CABO DE MADEIRA; PESO DO MARTELO SEM CONSIDERAR O CABO 500 G; CABO DEVE SER FIXADO C/ EPOXI; ACABAMENTO DO MARTELO JATEADO E ENVERNIZADO; CONFORME DIS-CEF-002 EFES 03.12.07; EM EMBALAGEM AP | DIS-CEF-002 | TRAMONTINA/ BELZER/ GEDORE | N/A | Ferramentas e EPCs | LUCABE MATERIAIS ELÉTRICOS LTDA | 01.272.361/0001-50 | 2022-10-06 | 2026-10-06 | HI_2022_10_06 | Ambos | N/A | N/A | AIF
|  | 10236 | 4601151 | 53040346 | MARTELO BOLA 500G | MARTELO; BOLA; CABECA REDONDA/BOLA; CONFECCIONADO EM ACO CARBONO; CABO DE MADEIRA; PESO DO MARTELO SEM CONSIDERAR O CABO 500 G; CABO DEVE SER FIXADO C/ EPOXI; ACABAMENTO DO MARTELO JATEADO E ENVERNIZADO; CONFORME DIS-CEF-002 EFES 03.12.07; EM EMBALAGEM AP | DIS-CEF-002 | TRAMONTINA/GEDORE/BELZER | N/A | Ferramentas e EPCs | LUGO COMERCIAL ELETRICA LTDA | 67.355.578/0001-31 | 2022-10-06 | 2026-10-06 | HI_2022_10_06 | Ambos | N/A | N/A | AIF
|  | 10236 | 4601151 | 53040346 | MARTELO BOLA 500G | MARTELO; BOLA; CABECA REDONDA/BOLA; CONFECCIONADO EM ACO CARBONO; CABO DE MADEIRA; PESO DO MARTELO SEM CONSIDERAR O CABO 500 G; CABO DEVE SER FIXADO C/ EPOXI; ACABAMENTO DO MARTELO JATEADO E ENVERNIZADO; CONFORME DIS-CEF-002 EFES 03.12.07; EM EMBALAGEM AP | DIS-CEF-002 | 40410/020 | N/A | Ferramentas e EPCs | PRIMACOM DISTRIBUIDORA DE ADESIVOS | 10.248.857/0001-89 | 2022-10-06 | 2026-10-06 | HI_2022_10_06 | Ambos | N/A | N/A | AIF
|  | 10236 | 4601151 | 53040346 | MARTELO BOLA 500G | MARTELO; BOLA; CABECA REDONDA/BOLA; CONFECCIONADO EM ACO CARBONO; CABO DE MADEIRA; PESO DO MARTELO SEM CONSIDERAR O CABO 500 G; CABO DEVE SER FIXADO C/ EPOXI; ACABAMENTO DO MARTELO JATEADO E ENVERNIZADO; CONFORME DIS-CEF-002 EFES 03.12.07; EM EMBALAGEM AP | DIS-CEF-002 | TRAMONTINA/40410/020 | N/A | Ferramentas e EPCs | START BRASIL | 40.087.428/0001-38 | 2022-10-06 | 2026-10-06 | HI_2022_10_06 | Ambos | N/A | N/A | AIF
|  | 10236 | 4601151 | 53040346 | MARTELO BOLA 500G | MARTELO; BOLA; CABECA REDONDA/BOLA; CONFECCIONADO EM ACO CARBONO; CABO DE MADEIRA; PESO DO MARTELO SEM CONSIDERAR O CABO 500 G; CABO DEVE SER FIXADO C/ EPOXI; ACABAMENTO DO MARTELO JATEADO E ENVERNIZADO; CONFORME DIS-CEF-002 EFES 03.12.07; EM EMBALAGEM AP | DIS-CEF-002 | TRAMONTINA | N/A | Ferramentas e EPCs | TIP TRATORES E IMPLEMENTOS LTDA | 44.629.004/0001-09 | 2022-10-06 | 2026-10-06 | HI_2022_10_06 | Ambos | N/A | N/A | AIF
|  | 10233 | 4600233 | 68510024 | TESOURAO VERGALHAO RETO 18POL | TESOURAO; TIPO VERGALHAO; CORPO, CABECOTE E LAMINA EM ACO SAE 1040 E 1060; BRACOS EM ACO REVESTIDOS POR MATERIAL POLIMERICO; PARAFUSOS E PORCAS EM ACO; PUNHO EM MATERIAL PLASTICO, BORRACHA NATURAL OU SINTETICA; A FERRAMENTA NAO DEVE SER ISOLADA; ACO DOS P | DIS-CEF-001 | TRAMONTINA PRO 44034/018 | N/A | Ferramentas e EPCs | ANHANGUERA COMERCIO FERRAMENTAS ltd | 00.565.813/0002-00 | 2022-10-06 | 2026-10-06 | HI_2022_10_06 | Ambos | N/A | N/A | AIF
|  | 10233 | 4600233 | 68510024 | TESOURAO VERGALHAO RETO 18POL | TESOURAO; TIPO VERGALHAO; CORPO, CABECOTE E LAMINA EM ACO SAE 1040 E 1060; BRACOS EM ACO REVESTIDOS POR MATERIAL POLIMERICO; PARAFUSOS E PORCAS EM ACO; PUNHO EM MATERIAL PLASTICO, BORRACHA NATURAL OU SINTETICA; A FERRAMENTA NAO DEVE SER ISOLADA; ACO DOS P | DIS-CEF-001 | C-1206FV | N/A | Ferramentas e EPCs | COOFESTE COOP. FABR. EQUIP. SEG.TEL | 05.256.861/0001-59 | 2022-10-06 | 2026-10-06 | HI_2022_10_06 | Ambos | N/A | N/A | AIF
|  | 10233 | 4600233 | 68510024 | TESOURAO VERGALHAO RETO 18POL | TESOURAO; TIPO VERGALHAO; CORPO, CABECOTE E LAMINA EM ACO SAE 1040 E 1060; BRACOS EM ACO REVESTIDOS POR MATERIAL POLIMERICO; PARAFUSOS E PORCAS EM ACO; PUNHO EM MATERIAL PLASTICO, BORRACHA NATURAL OU SINTETICA; A FERRAMENTA NAO DEVE SER ISOLADA; ACO DOS P | DIS-CEF-001 | Gedore ou Tramontina | N/A | Ferramentas e EPCs | GIGTECH FERRAMENTARIA E USINAGEM LT | 15.253.631/0001-90 | 2022-10-06 | 2026-10-06 | HI_2022_10_06 | Ambos | N/A | N/A | AIF
|  | 10233 | 4600233 | 68510024 | TESOURAO VERGALHAO RETO 18POL | TESOURAO; TIPO VERGALHAO; CORPO, CABECOTE E LAMINA EM ACO SAE 1040 E 1060; BRACOS EM ACO REVESTIDOS POR MATERIAL POLIMERICO; PARAFUSOS E PORCAS EM ACO; PUNHO EM MATERIAL PLASTICO, BORRACHA NATURAL OU SINTETICA; A FERRAMENTA NAO DEVE SER ISOLADA; ACO DOS P | DIS-CEF-001 | LEAL | N/A | Ferramentas e EPCs | INDUSTRIA E COMERCIO LEAL LTDA | 61.353.199/0012-89 | 2022-10-06 | 2026-10-06 | HI_2022_10_06 | Ambos | N/A | N/A | AIF
|  | 10233 | 4600233 | 68510024 | TESOURAO VERGALHAO RETO 18POL | TESOURAO; TIPO VERGALHAO; CORPO, CABECOTE E LAMINA EM ACO SAE 1040 E 1060; BRACOS EM ACO REVESTIDOS POR MATERIAL POLIMERICO; PARAFUSOS E PORCAS EM ACO; PUNHO EM MATERIAL PLASTICO, BORRACHA NATURAL OU SINTETICA; A FERRAMENTA NAO DEVE SER ISOLADA; ACO DOS P | DIS-CEF-001 | GEDORE / TRAMONTINA | N/A | Ferramentas e EPCs | LUCABE MATERIAIS ELÉTRICOS LTDA | 01.272.361/0001-50 | 2022-10-06 | 2026-10-06 | HI_2022_10_06 | Ambos | N/A | N/A | AIF
|  | 10233 | 4600233 | 68510024 | TESOURAO VERGALHAO RETO 18POL | TESOURAO; TIPO VERGALHAO; CORPO, CABECOTE E LAMINA EM ACO SAE 1040 E 1060; BRACOS EM ACO REVESTIDOS POR MATERIAL POLIMERICO; PARAFUSOS E PORCAS EM ACO; PUNHO EM MATERIAL PLASTICO, BORRACHA NATURAL OU SINTETICA; A FERRAMENTA NAO DEVE SER ISOLADA; ACO DOS P | DIS-CEF-001 | TRAMONTINA/GEDORE/BELZER | N/A | Ferramentas e EPCs | LUGO COMERCIAL ELETRICA LTDA | 67.355.578/0001-31 | 2022-10-06 | 2026-10-06 | HI_2022_10_06 | Ambos | N/A | N/A | AIF
|  | 10233 | 4600233 | 68510024 | TESOURAO VERGALHAO RETO 18POL | TESOURAO; TIPO VERGALHAO; CORPO, CABECOTE E LAMINA EM ACO SAE 1040 E 1060; BRACOS EM ACO REVESTIDOS POR MATERIAL POLIMERICO; PARAFUSOS E PORCAS EM ACO; PUNHO EM MATERIAL PLASTICO, BORRACHA NATURAL OU SINTETICA; A FERRAMENTA NAO DEVE SER ISOLADA; ACO DOS P | DIS-CEF-001 | 44034/018 | N/A | Ferramentas e EPCs | PRIMACOM DISTRIBUIDORA DE ADESIVOS | 10.248.857/0001-89 | 2022-10-06 | 2026-10-06 | HI_2022_10_06 | Ambos | N/A | N/A | AIF
|  | 10233 | 4600233 | 68510024 | TESOURAO VERGALHAO RETO 18POL | TESOURAO; TIPO VERGALHAO; CORPO, CABECOTE E LAMINA EM ACO SAE 1040 E 1060; BRACOS EM ACO REVESTIDOS POR MATERIAL POLIMERICO; PARAFUSOS E PORCAS EM ACO; PUNHO EM MATERIAL PLASTICO, BORRACHA NATURAL OU SINTETICA; A FERRAMENTA NAO DEVE SER ISOLADA; ACO DOS P | DIS-CEF-001 | TRAMONTINA_PRO/44034/018; GEDORE/034.010 | N/A | Ferramentas e EPCs | RESSEG DISTRIBUIDORA LTDA | 13.596.165/0001-10 | 2022-10-06 | 2026-10-06 | HI_2022_10_06 | Ambos | N/A | N/A | AIF
|  | 10233 | 4600233 | 68510024 | TESOURAO VERGALHAO RETO 18POL | TESOURAO; TIPO VERGALHAO; CORPO, CABECOTE E LAMINA EM ACO SAE 1040 E 1060; BRACOS EM ACO REVESTIDOS POR MATERIAL POLIMERICO; PARAFUSOS E PORCAS EM ACO; PUNHO EM MATERIAL PLASTICO, BORRACHA NATURAL OU SINTETICA; A FERRAMENTA NAO DEVE SER ISOLADA; ACO DOS P | DIS-CEF-001 | TRAMONTINA/25916/108; | N/A | Ferramentas e EPCs | START BRASIL | 40.087.428/0001-38 | 2022-10-06 | 2026-10-06 | HI_2022_10_06 | Ambos | N/A | N/A | AIF
|  | 10233 | 4600233 | 68510024 | TESOURAO VERGALHAO RETO 18POL | TESOURAO; TIPO VERGALHAO; CORPO, CABECOTE E LAMINA EM ACO SAE 1040 E 1060; BRACOS EM ACO REVESTIDOS POR MATERIAL POLIMERICO; PARAFUSOS E PORCAS EM ACO; PUNHO EM MATERIAL PLASTICO, BORRACHA NATURAL OU SINTETICA; A FERRAMENTA NAO DEVE SER ISOLADA; ACO DOS P | DIS-CEF-001 | TRAMONTINA | N/A | Ferramentas e EPCs | TIP TRATORES E IMPLEMENTOS LTDA | 44.629.004/0001-09 | 2022-10-06 | 2026-10-06 | HI_2022_10_06 | Ambos | N/A | N/A | AIF
|  | 10232 | 4600009 | 53040764 | LAMINA SERRA 300 MM 18 DENTES POR POL | LAMINA DE SERRA MANUAL; CONFECCIONADA EM ACO RAPIDO; USO GERAL; COMPRIMENTO 300 MM; LARGURA APROXIMADA: 13 MM; ESPESSURA APROXIMADA: 0 ,65 MM; PASSO 18 DENTES POR POLEGADA; PADRAO CEF.001 NEOENERGIA ET 03.18.03 ITEM 1; EM EMBALAGEM APROVADA PELA NEOENERGI | DIS-CEF-001 | STARRETT BS1218 | N/A | Ferramentas e EPCs | ANHANGUERA COMERCIO FERRAMENTAS ltd | 00.565.813/0002-00 | 2022-10-06 | 2026-10-06 | HI_2022_10_06 | Ambos | N/A | N/A | AIF
|  | 10232 | 4600009 | 53040764 | LAMINA SERRA 300 MM 18 DENTES POR POL | LAMINA DE SERRA MANUAL; CONFECCIONADA EM ACO RAPIDO; USO GERAL; COMPRIMENTO 300 MM; LARGURA APROXIMADA: 13 MM; ESPESSURA APROXIMADA: 0 ,65 MM; PASSO 18 DENTES POR POLEGADA; PADRAO CEF.001 NEOENERGIA ET 03.18.03 ITEM 1; EM EMBALAGEM APROVADA PELA NEOENERGI | DIS-CEF-001 | STARRETT/BS1218. | N/A | Ferramentas e EPCs | GIGTECH FERRAMENTARIA E USINAGEM LT | 15.253.631/0001-90 | 2022-10-06 | 2026-10-06 | HI_2022_10_06 | Ambos | N/A | N/A | AIF
|  | 10232 | 4600009 | 53040764 | LAMINA SERRA 300 MM 18 DENTES POR POL | LAMINA DE SERRA MANUAL; CONFECCIONADA EM ACO RAPIDO; USO GERAL; COMPRIMENTO 300 MM; LARGURA APROXIMADA: 13 MM; ESPESSURA APROXIMADA: 0 ,65 MM; PASSO 18 DENTES POR POLEGADA; PADRAO CEF.001 NEOENERGIA ET 03.18.03 ITEM 1; EM EMBALAGEM APROVADA PELA NEOENERGI | CEF-001 | STARRETT/BS1218. | N/A | Ferramentas e EPCs | LUCABE MATERIAIS ELÉTRICOS LTDA | 01.272.361/0001-50 | 2022-10-06 | 2026-10-06 | HI_2022_10_06 | Ambos | N/A | N/A | AIF
|  | 10232 | 4600009 | 53040764 | LAMINA SERRA 300 MM 18 DENTES POR POL | LAMINA DE SERRA MANUAL; CONFECCIONADA EM ACO RAPIDO; USO GERAL; COMPRIMENTO 300 MM; LARGURA APROXIMADA: 13 MM; ESPESSURA APROXIMADA: 0 ,65 MM; PASSO 18 DENTES POR POLEGADA; PADRAO CEF.001 NEOENERGIA ET 03.18.03 ITEM 1; EM EMBALAGEM APROVADA PELA NEOENERGI | DIS-CEF-001 | STARRETT/BS1218. | N/A | Ferramentas e EPCs | PCB INFORMATICA LTDA EPP | 07.583.447/0001-80 | 2022-10-06 | 2026-10-06 | HI_2022_10_06 | Ambos | N/A | N/A | AIF
|  | 10232 | 4600009 | 53040764 | LAMINA SERRA 300 MM 18 DENTES POR POL | LAMINA DE SERRA MANUAL; CONFECCIONADA EM ACO RAPIDO; USO GERAL; COMPRIMENTO 300 MM; LARGURA APROXIMADA: 13 MM; ESPESSURA APROXIMADA: 0 ,65 MM; PASSO 18 DENTES POR POLEGADA; PADRAO CEF.001 NEOENERGIA ET 03.18.03 ITEM 1; EM EMBALAGEM APROVADA PELA NEOENERGI | CEF-001 | STARRET | N/A | Ferramentas e EPCs | PRIMACOM DISTRIBUIDORA DE ADESIVOS | 10.248.857/0001-89 | 2022-10-06 | 2026-10-06 | HI_2022_10_06 | Ambos | N/A | N/A | AIF
|  | 10231 | 1369554 | 53040195 | LIMA CHATA MURCA 8" | LIMA CHATA MEIA MURÇA; CONFECCIONADA EM AÇO CARBONO; CABO EM PLASTICO RIGIDO; COMPRIMENTO 200 MM (8"); PADRAO CEF.001 NEOENERGIA ET 03.19.02; EM EMBALAGEM APROVADA PELA NEOENERGIA. MARCAS/MODELOS ACEITOS: STARRETT/KL101-308; VONDER/43 10 110 802. | DIS-CEF-001 | STARRETT KL101-308 | N/A | Ferramentas e EPCs | ANHANGUERA COMERCIO FERRAMENTAS ltd | 00.565.813/0002-00 | 2022-10-06 | 2026-10-06 | HI_2022_10_06 | Ambos | N/A | N/A | AIF
|  | 10231 | 1369554 | 53040195 | LIMA CHATA MURCA 8" | LIMA CHATA MEIA MURÇA; CONFECCIONADA EM AÇO CARBONO; CABO EM PLASTICO RIGIDO; COMPRIMENTO 200 MM (8"); PADRAO CEF.001 NEOENERGIA ET 03.19.02; EM EMBALAGEM APROVADA PELA NEOENERGIA. MARCAS/MODELOS ACEITOS: STARRETT/KL101-308; VONDER/43 10 110 802. | DIS-CEF-001 | Starret ou Vonder | N/A | Ferramentas e EPCs | GIGTECH FERRAMENTARIA E USINAGEM LT | 15.253.631/0001-90 | 2022-10-06 | 2026-10-06 | HI_2022_10_06 | Ambos | N/A | N/A | AIF
|  | 10231 | 1369554 | 53040195 | LIMA CHATA MURCA 8" | LIMA CHATA MEIA MURÇA; CONFECCIONADA EM AÇO CARBONO; CABO EM PLASTICO RIGIDO; COMPRIMENTO 200 MM (8"); PADRAO CEF.001 NEOENERGIA ET 03.19.02; EM EMBALAGEM APROVADA PELA NEOENERGIA. MARCAS/MODELOS ACEITOS: STARRETT/KL101-308; VONDER/43 10 110 802. | DIS-CEF-001 | TRAMONTINA | N/A | Ferramentas e EPCs | INDUSTRIA E COMERCIO LEAL LTDA | 61.353.199/0012-89 | 2022-10-06 | 2026-10-06 | HI_2022_10_06 | Ambos | N/A | N/A | AIF
|  | 10231 | 1369554 | 53040195 | LIMA CHATA MURCA 8" | LIMA CHATA MEIA MURÇA; CONFECCIONADA EM AÇO CARBONO; CABO EM PLASTICO RIGIDO; COMPRIMENTO 200 MM (8"); PADRAO CEF.001 NEOENERGIA ET 03.19.02; EM EMBALAGEM APROVADA PELA NEOENERGIA. MARCAS/MODELOS ACEITOS: STARRETT/KL101-308; VONDER/43 10 110 802. | DIS-CEF-001 | STARRET/ VONDER | N/A | Ferramentas e EPCs | LUCABE MATERIAIS ELÉTRICOS LTDA | 01.272.361/0001-50 | 2022-10-06 | 2026-10-06 | HI_2022_10_06 | Ambos | N/A | N/A | AIF
|  | 10231 | 1369554 | 53040195 | LIMA CHATA MURCA 8" | LIMA CHATA MEIA MURÇA; CONFECCIONADA EM AÇO CARBONO; CABO EM PLASTICO RIGIDO; COMPRIMENTO 200 MM (8"); PADRAO CEF.001 NEOENERGIA ET 03.19.02; EM EMBALAGEM APROVADA PELA NEOENERGIA. MARCAS/MODELOS ACEITOS: STARRETT/KL101-308; VONDER/43 10 110 802. | DIS-CEF-001 | TRAMONTINA/GEDORE/BELZER | N/A | Ferramentas e EPCs | LUGO COMERCIAL ELETRICA LTDA | 67.355.578/0001-31 | 2022-10-06 | 2026-10-06 | HI_2022_10_06 | Ambos | N/A | N/A | AIF
|  | 10231 | 1369554 | 53040195 | LIMA CHATA MURCA 8" | LIMA CHATA MEIA MURÇA; CONFECCIONADA EM AÇO CARBONO; CABO EM PLASTICO RIGIDO; COMPRIMENTO 200 MM (8"); PADRAO CEF.001 NEOENERGIA ET 03.19.02; EM EMBALAGEM APROVADA PELA NEOENERGIA. MARCAS/MODELOS ACEITOS: STARRETT/KL101-308; VONDER/43 10 110 802. | DIS-CEF-001 | STARRETT/KL101-308 | N/A | Ferramentas e EPCs | PCB INFORMATICA LTDA EPP | 07.583.447/0001-80 | 2022-10-06 | 2026-10-06 | HI_2022_10_06 | Ambos | N/A | N/A | AIF
|  | 10231 | 1369554 | 53040195 | LIMA CHATA MURCA 8" | LIMA CHATA MEIA MURÇA; CONFECCIONADA EM AÇO CARBONO; CABO EM PLASTICO RIGIDO; COMPRIMENTO 200 MM (8"); PADRAO CEF.001 NEOENERGIA ET 03.19.02; EM EMBALAGEM APROVADA PELA NEOENERGIA. MARCAS/MODELOS ACEITOS: STARRETT/KL101-308; VONDER/43 10 110 802. | DIS-CEF-001 | STARRETT/KL101-308 / VONDER/43 10 110 802. | N/A | Ferramentas e EPCs | RESSEG DISTRIBUIDORA LTDA | 13.596.165/0001-10 | 2022-10-06 | 2026-10-06 | HI_2022_10_06 | Ambos | N/A | N/A | AIF
|  | 10231 | 1369554 | 53040195 | LIMA CHATA MURCA 8" | LIMA CHATA MEIA MURÇA; CONFECCIONADA EM AÇO CARBONO; CABO EM PLASTICO RIGIDO; COMPRIMENTO 200 MM (8"); PADRAO CEF.001 NEOENERGIA ET 03.19.02; EM EMBALAGEM APROVADA PELA NEOENERGIA. MARCAS/MODELOS ACEITOS: STARRETT/KL101-308; VONDER/43 10 110 802. | DIS-CEF-001 | VONDER/43 10 110 802. | N/A | Ferramentas e EPCs | START BRASIL | 40.087.428/0001-38 | 2022-10-06 | 2026-10-06 | HI_2022_10_06 | Ambos | N/A | N/A | AIF
|  | 10231 | 1369554 | 53040195 | LIMA CHATA MURCA 8" | LIMA CHATA MEIA MURÇA; CONFECCIONADA EM AÇO CARBONO; CABO EM PLASTICO RIGIDO; COMPRIMENTO 200 MM (8"); PADRAO CEF.001 NEOENERGIA ET 03.19.02; EM EMBALAGEM APROVADA PELA NEOENERGIA. MARCAS/MODELOS ACEITOS: STARRETT/KL101-308; VONDER/43 10 110 802. | DIS-CEF-001 | KL | N/A | Ferramentas e EPCs | TIP TRATORES E IMPLEMENTOS LTDA | 44.629.004/0001-09 | 2022-10-06 | 2026-10-06 | HI_2022_10_06 | Ambos | N/A | N/A | AIF
|  | 10228 | 3426184 | 530401002 | AFASTADOR DE CONDUTOR | AFASTADOR DE CONDUTOR; FERRAMENTA CONFECCIONADA EM FIBRA DE VIDRO IMPREGNADA C/ RESINA EPOXI; SUPORTE DE FIXACAO EM ACO SAE 1010/1020; CINTO EM NAILON; COMPRIMENTO 1240 MM; LARGURA 75 MM; ESPESSURA 15 MM; COMPRIMENTO PARTE MOVEL 920 MM; PARAFUSOS 1/4POL; | DIS-CEF-001 | GIGTECH | N/A | Ferramentas e EPCs | GIGTECH FERRAMENTARIA E USINAGEM LT | 15.253.631/0001-90 | 2022-10-06 | 2026-10-06 | HI_2022_10_06 | Ambos | N/A | N/A | AIF
|  | 10228 | 3426184 | 530401002 | AFASTADOR DE CONDUTOR | AFASTADOR DE CONDUTOR; FERRAMENTA CONFECCIONADA EM FIBRA DE VIDRO IMPREGNADA C/ RESINA EPOXI; SUPORTE DE FIXACAO EM ACO SAE 1010/1020; CINTO EM NAILON; COMPRIMENTO 1240 MM; LARGURA 75 MM; ESPESSURA 15 MM; COMPRIMENTO PARTE MOVEL 920 MM; PARAFUSOS 1/4POL; | DIS-CEF-001 | PROTECK | N/A | Ferramentas e EPCs | LUCABE MATERIAIS ELÉTRICOS LTDA | 01.272.361/0001-50 | 2022-10-06 | 2026-10-06 | HI_2022_10_06 | Ambos | N/A | N/A | AIF
|  | 10225 | 5614000 | 5614000 | LUVA PROTECAO ALGODAO TAM.120MM | LUVA, PROTECAO EM TECIDO DE ALGODAO; PARA ELETRICISTA E COM A FINALIDADE DE ABSORCAO DE SUOR; DETALHES NA ESPECIFICAÇÃO TÉCNICA NO SGN: DIS.CEF.005 ET 002.04 | CEF 005 -ET 002.04 | JM - 020; JM - 021 - Padrão Neoenergia |  | EPIs, acessórios de Segurança | J.MARSEG CONFECCAO E COMERCIO DE EQUIPAMENTOS DE PROTECAO INDIVIDUAL LTDA | 08.048.880/0001-88 | 2025-10-13 | 2030-10-13 | HI_2025_07_08 | Ambos | 19937 | N/A | BC
|  | 10225 | 5614000 | 5614000 | LUVA PROTECAO ALGODAO TAM.120MM | LUVA, PROTECAO EM TECIDO DE ALGODAO; PARA ELETRICISTA E COM A FINALIDADE DE ABSORCAO DE SUOR; DETALHES NA ESPECIFICAÇÃO TÉCNICA NO SGN: DIS.CEF.005 ET 002.04 | CEF 005 -ET 002.04 | F2000 - Padrão Neoenergia |  | EPIs, acessórios de Segurança | OMEGALUVAS EPI'S LTDA | 14.053.493/0001-32 | 2025-10-13 | 2030-10-13 | HI_2025_07_08 | Ambos | 37930 | N/A | BC
|  | 10225 | 5614000 | 5614000 | LUVA PROTECAO ALGODAO TAM.120MM | LUVA, PROTECAO EM TECIDO DE ALGODAO; PARA ELETRICISTA E COM A FINALIDADE DE ABSORCAO DE SUOR; DETALHES NA ESPECIFICAÇÃO TÉCNICA NO SGN: DIS.CEF.005 ET 002.04 | CEF 005 -ET 002.04 | 4300.00 - Padrão Neoenergia |  | EPIs, acessórios de Segurança | SEIKI INDUSTRIA, COMERCIO E CONFECCOES SOCIEDADE UNIPESSOAL | 48.775.225/0001-46 | 2025-10-13 | 2030-10-13 | HI_2025_07_08 | Ambos | 6459 | N/A | BC
|  | 10225 | 5614000 | 5614000 | LUVA PROTECAO ALGODAO TAM.120MM | LUVA, PROTECAO EM TECIDO DE ALGODAO; PARA ELETRICISTA E COM A FINALIDADE DE ABSORCAO DE SUOR; DETALHES NA ESPECIFICAÇÃO TÉCNICA NO SGN: DIS.CEF.005 ET 002.04 | CEF 005 -ET 002.04 | L.N. - 01 - Padrão Neoenergia |  | EPIs, acessórios de Segurança | TKVB INDUSTRIA E COMERCIO LTDA | 59.659.508/0001-49 | 2025-10-13 | 2030-10-13 | HI_2025_07_08 | Ambos | 4831 | N/A | BC
|  | 10219 | 4410001 | 530401209 | CORDA SISAL 3/8 POL 460 DAN | CORDA SISAL; CONFECCIONDA EM FIBRA NATURAL SISAL; DEVE SER TORCIDA TIPO AMARRA (Z, S, Z); COR NATURAL; DEVE SER ISENTA DE EMENDAS; DIAMETRO: 10 MM (3/8"); CARGA DE RUPTURA MINIMA: 460 DAN; ROLO ACONDICIONADO EM EMBALAGEM PLASTICA PARA PROTEGER | DIS-CEF-001 | Acro | N/A | Ferramentas e EPCs | GIGTECH FERRAMENTARIA E USINAGEM LT | 15.253.631/0001-90 | 2022-10-06 | 2026-10-06 | HI_2022_10_06 | Ambos | N/A | N/A | AIF
|  | 10219 | 4410001 | 530401209 | CORDA SISAL 3/8 POL 460 DAN | CORDA SISAL; CONFECCIONDA EM FIBRA NATURAL SISAL; DEVE SER TORCIDA TIPO AMARRA (Z, S, Z); COR NATURAL; DEVE SER ISENTA DE EMENDAS; DIAMETRO: 10 MM (3/8"); CARGA DE RUPTURA MINIMA: 460 DAN; ROLO ACONDICIONADO EM EMBALAGEM PLASTICA PARA PROTEGER | DIS-CEF-001 | SISAL | N/A | Ferramentas e EPCs | LUCABE MATERIAIS ELÉTRICOS LTDA | 01.272.361/0001-50 | 2022-10-06 | 2026-10-06 | HI_2022_10_06 | Ambos | N/A | N/A | AIF
|  | 10218 | 4411017 | 92020479 | CORDA P ATIVIDADE C LINHA ENERGIZADA 6 M | CORDA ISOLADA; CONFECCIONADA EM POLIPROPILENO OU POLIDRACON, DIAMETRO 6 MM (1/4") ± 5%; CAPACIDADE 107 DAN; RUPTURA MINIMA 500 KGF; 0,017 KG/M; ENCORDOAMENTO TORCIDO C/NÚMERO DE PERNAS 3; DEVE SUPORTAR TEMPERATURAS ENTRE MENOS 10°C E 60°C; FI | DIS-CEF-002 | Cordas Pampa / Plasmódia | N/A | Ferramentas e EPCs | GIGTECH FERRAMENTARIA E USINAGEM LT | 15.253.631/0001-90 | 2022-10-06 | 2026-10-06 | HI_2022_10_06 | Ambos | N/A | N/A | AIF
|  | 10218 | 4411017 | 92020479 | CORDA P ATIVIDADE C LINHA ENERGIZADA 6 M | CORDA ISOLADA; CONFECCIONADA EM POLIPROPILENO OU POLIDRACON, DIAMETRO 6 MM (1/4") ± 5%; CAPACIDADE 107 DAN; RUPTURA MINIMA 500 KGF; 0,017 KG/M; ENCORDOAMENTO TORCIDO C/NÚMERO DE PERNAS 3; DEVE SUPORTAR TEMPERATURAS ENTRE MENOS 10°C E 60°C; FI | DIS-CEF-002 | LE-PDTO6 | N/A | Ferramentas e EPCs | INDUSTRIA E COMERCIO LEAL LTDA | 61.353.199/0012-89 | 2022-10-06 | 2026-10-06 | HI_2022_10_06 | Ambos | N/A | N/A | AIF
|  | 10218 | 4411017 | 92020479 | CORDA P ATIVIDADE C LINHA ENERGIZADA 6 M | CORDA ISOLADA; CONFECCIONADA EM POLIPROPILENO OU POLIDRACON, DIAMETRO 6 MM (1/4") ± 5%; CAPACIDADE 107 DAN; RUPTURA MINIMA 500 KGF; 0,017 KG/M; ENCORDOAMENTO TORCIDO C/NÚMERO DE PERNAS 3; DEVE SUPORTAR TEMPERATURAS ENTRE MENOS 10°C E 60°C; FI | DIS-CEF-002 | PLASMODIA | N/A | Ferramentas e EPCs | LUCABE MATERIAIS ELÉTRICOS LTDA | 01.272.361/0001-50 | 2022-10-06 | 2026-10-06 | HI_2022_10_06 | Ambos | N/A | N/A | AIF
|  | 10218 | 4411017 | 92020479 | CORDA P ATIVIDADE C LINHA ENERGIZADA 6 M | CORDA ISOLADA; CONFECCIONADA EM POLIPROPILENO OU POLIDRACON, DIAMETRO 6 MM (1/4") ± 5%; CAPACIDADE 107 DAN; RUPTURA MINIMA 500 KGF; 0,017 KG/M; ENCORDOAMENTO TORCIDO C/NÚMERO DE PERNAS 3; DEVE SUPORTAR TEMPERATURAS ENTRE MENOS 10°C E 60°C; FI | DIS-CEF-002 | SE10071 | N/A | Ferramentas e EPCs | SOLUÇÃO EQUIPAMENTOS ELÉTRICOS LTDA | 10.676.939/0001-24 | 2022-10-06 | 2026-10-06 | HI_2022_10_06 | Ambos | N/A | N/A | AIF
|  | 10217 | 4411003 | 53040456 | CORDA ATIVIDADE C LINHA ENERGIZ 12MM | CORDA ISOLADA; CONFECCIONADA EM POLIPROPILENO OU POLIDRACON, DIAMETRO 12 MM ( 1/2POL ) ± 5%; CAPACIDADE 197 DAN; RUPTURA MINIMA 1500 KGF; 0,068 KG/M; ENCORDOAMENTO TORCIDO C/ NUMERO DE PERNAS IGUAL A 3; DEVE SUPORTAR TEMPERATURAS ENTRE -10°C E 60°C | DIS-CEF-001 | SE2906-4 | N/A | Ferramentas e EPCs | SOLUÇÃO EQUIPAMENTOS ELÉTRICOS LTDA | 10.676.939/0001-24 | 2022-10-06 | 2026-10-06 | HI_2022_10_06 | Ambos | N/A | N/A | AIF
|  | 10216 | 4013118 | 4013118 | ESTROPO CABO ACO SIMPLES 3/4" X 2500MM | ESTROPO CABO ACO (LACO); C/ OLHAL NORMAL; 6 PERNAS; PERNA CONFECCIONADA EM FIOS DE ACO TIPO CABO E A ALMA EM FIBRA NATURAL (AF) DE SISAL OU RAMI; PRESILHA CONFECCIONADA EM ACO ENTRE OS TIPOS SAE 1030 E 1045; DIAMETRO DO CABO 3/4" (19MM); COMPRIMENTO OLHAL A OLHAL 2500 MM; FORMACAO DO CABO 6 X 41; DIMENSAO OLHAL 320 X 160 MM; CAPACIDADE MAXIMA DE CARGA 4200 KGF; COM SUPER LACO; TRANCADO TIPO S; COM OLHAL E PRESILHA; FATOR DE SEGURANCA MINIMO 5:1; CONFORME PADRAO DIS-CEF-001 ET 09.32.02 ITEM 5; EM EMBALAGEM APROVADA PELA NEOENERGIA.. | DIS-CEF-001 - 09.32.02 | LE-EST-ACO-3/4X2500N | - | Ferramentas | INDUSTRIA E COMERCIO LEAL LTDA | 61.353.199/0012-89 | 2024-10-01 | 2026-06-30 | HI_2024_10_01 | Ambos | N/A | - | AIF
|  | 10216 | 4013118 | 4013118 | ESTROPO CABO ACO SIMPLES 3/4" X 2500MM | ESTROPO CABO ACO (LACO); C/ OLHAL NORMAL; 6 PERNAS; PERNA CONFECCIONADA EM FIOS DE ACO TIPO CABO E A ALMA EM FIBRA NATURAL (AF) DE SISAL OU RAMI; PRESILHA CONFECCIONADA EM ACO ENTRE OS TIPOS SAE 1030 E 1045; DIAMETRO DO CABO 3/4" (19MM); COMPRIMENTO OLHAL A OLHAL 2500 MM; FORMACAO DO CABO 6 X 41; DIMENSAO OLHAL 320 X 160 MM; CAPACIDADE MAXIMA DE CARGA 4200 KGF; COM SUPER LACO; TRANCADO TIPO S; COM OLHAL E PRESILHA; FATOR DE SEGURANCA MINIMO 5:1; CONFORME PADRAO DIS-CEF-001 ET 09.32.02 ITEM 5; EM EMBALAGEM APROVADA PELA NEOENERGIA.. | DIS-CEF-001 - 09.32.02 | PROTECK | - | Ferramentas | LUCABE MATERIAIS ELÉTRICOS LTDA | 01.272.361/0001-50 | 2024-10-01 | 2026-06-30 | HI_2024_10_01 | Ambos | N/A | - | AIF
|  | 10215 | 4610011 | 92020265 | ESTROPO NYLON 800MM 454 DAN | ESTROPO CONFECCIONADO EM NAILON; ARGOLAS CONFECCIONADAS EM ACO SAE 1045; COMPRIMENTO FORA DA ARGOLA C: 800 MM ± 30; LARGURA: 50 MM; ESPESSURA: 3 MM ± 0,2; CAPACIDADE NOMINAL DE TRABALHO: 454DAN; CARGA MÍNIMA DE RUPTURA: 1000DAN; ESTROPO CONFECCIONADO C | DIS-CEF-001 | MARCA: TENSIFLEX / MODELO: TF4-50D/800 | N/A | Ferramentas e EPCs | GUILLERMO FERNANDEZ CASTRO-EPP | 74.550.567/0001-78 | 2022-10-06 | 2026-10-06 | HI_2022_10_06 | Ambos | N/A | N/A | AIF
|  | 10215 | 4610011 | 92020265 | ESTROPO NYLON 800MM 454 DAN | ESTROPO CONFECCIONADO EM NAILON; ARGOLAS CONFECCIONADAS EM ACO SAE 1045; COMPRIMENTO FORA DA ARGOLA C: 800 MM ± 30; LARGURA: 50 MM; ESPESSURA: 3 MM ± 0,2; CAPACIDADE NOMINAL DE TRABALHO: 454DAN; CARGA MÍNIMA DE RUPTURA: 1000DAN; ESTROPO CONFECCIONADO C | CEF-001 | LEAL | N/A | Ferramentas e EPCs | INDUSTRIA E COMERCIO LEAL LTDA | 61.353.199/0012-89 | 2022-10-06 | 2026-10-06 | HI_2022_10_06 | Ambos | N/A | N/A | AIF
|  | 10215 | 4610011 | 92020265 | ESTROPO NYLON 800MM 454 DAN | ESTROPO CONFECCIONADO EM NAILON; ARGOLAS CONFECCIONADAS EM ACO SAE 1045; COMPRIMENTO FORA DA ARGOLA C: 800 MM ± 30; LARGURA: 50 MM; ESPESSURA: 3 MM ± 0,2; CAPACIDADE NOMINAL DE TRABALHO: 454DAN; CARGA MÍNIMA DE RUPTURA: 1000DAN; ESTROPO CONFECCIONADO C | CEF-001 | SOLUÇAO/TENSIFLEX | N/A | Ferramentas e EPCs | LUCABE MATERIAIS ELÉTRICOS LTDA | 01.272.361/0001-50 | 2022-10-06 | 2026-10-06 | HI_2022_10_06 | Ambos | N/A | N/A | AIF
|  | 10215 | 4610011 | 92020265 | ESTROPO NYLON 800MM 454 DAN | ESTROPO CONFECCIONADO EM NAILON; ARGOLAS CONFECCIONADAS EM ACO SAE 1045; COMPRIMENTO FORA DA ARGOLA C: 800 MM ± 30; LARGURA: 50 MM; ESPESSURA: 3 MM ± 0,2; CAPACIDADE NOMINAL DE TRABALHO: 454DAN; CARGA MÍNIMA DE RUPTURA: 1000DAN; ESTROPO CONFECCIONADO C | CEF-001 | LG713 | N/A | Ferramentas e EPCs | LUGO COMERCIAL ELETRICA LTDA | 67.355.578/0001-31 | 2022-10-06 | 2026-10-06 | HI_2022_10_06 | Ambos | N/A | N/A | AIF
|  | 10214 | 4013101 | 53040296 | ESTROPO NAILON 1200 MM 454 DAN | ESTROPO CONFECCIONADO EM NAILON; ARGOLAS CONFECCIONADAS EM ACO SAE 1045; COMPRIMENTO FORA DA ARGOLA C: 1200 MM ± 30; LARGURA: 50 MM; ESPESSURA: 3 MM ± 0,2; CAPACIDADE NOMINAL DE TRABALHO: 454DAN; CARGA MÍNIMA DE RUPTURA: 1000DAN; ESTROPO CONFECCIONADO | DIS-CEF-001 | MARCA: TENSIFLEX / MODELO: TF4-50D/1200 | N/A | Ferramentas e EPCs | GUILLERMO FERNANDEZ CASTRO-EPP | 74.550.567/0001-78 | 2022-10-06 | 2026-10-06 | HI_2022_10_06 | Ambos | N/A | N/A | AIF
|  | 10214 | 4013101 | 53040296 | ESTROPO NAILON 1200 MM 454 DAN | ESTROPO CONFECCIONADO EM NAILON; ARGOLAS CONFECCIONADAS EM ACO SAE 1045; COMPRIMENTO FORA DA ARGOLA C: 1200 MM ± 30; LARGURA: 50 MM; ESPESSURA: 3 MM ± 0,2; CAPACIDADE NOMINAL DE TRABALHO: 454DAN; CARGA MÍNIMA DE RUPTURA: 1000DAN; ESTROPO CONFECCIONADO | DIS-CEF-001 | EST-120ACPE | N/A | Ferramentas e EPCs | INDUSTRIA E COMERCIO LEAL LTDA | 61.353.199/0012-89 | 2022-10-06 | 2026-10-06 | HI_2022_10_06 | Ambos | N/A | N/A | AIF
|  | 10214 | 4013101 | 53040296 | ESTROPO NAILON 1200 MM 454 DAN | ESTROPO CONFECCIONADO EM NAILON; ARGOLAS CONFECCIONADAS EM ACO SAE 1045; COMPRIMENTO FORA DA ARGOLA C: 1200 MM ± 30; LARGURA: 50 MM; ESPESSURA: 3 MM ± 0,2; CAPACIDADE NOMINAL DE TRABALHO: 454DAN; CARGA MÍNIMA DE RUPTURA: 1000DAN; ESTROPO CONFECCIONADO | DIS-CEF-001 | TENSYFLEX | N/A | Ferramentas e EPCs | LUCABE MATERIAIS ELÉTRICOS LTDA | 01.272.361/0001-50 | 2022-10-06 | 2026-10-06 | HI_2022_10_06 | Ambos | N/A | N/A | AIF
|  | 10214 | 4013101 | 53040296 | ESTROPO NAILON 1200 MM 454 DAN | ESTROPO CONFECCIONADO EM NAILON; ARGOLAS CONFECCIONADAS EM ACO SAE 1045; COMPRIMENTO FORA DA ARGOLA C: 1200 MM ± 30; LARGURA: 50 MM; ESPESSURA: 3 MM ± 0,2; CAPACIDADE NOMINAL DE TRABALHO: 454DAN; CARGA MÍNIMA DE RUPTURA: 1000DAN; ESTROPO CONFECCIONADO | DIS-CEF-001 | LG-714 | N/A | Ferramentas e EPCs | LUGO COMERCIAL ELETRICA LTDA | 67.355.578/0001-31 | 2022-10-06 | 2026-10-06 | HI_2022_10_06 | Ambos | N/A | N/A | AIF
|  | 10214 | 4013101 | 53040296 | ESTROPO NAILON 1200 MM 454 DAN | ESTROPO CONFECCIONADO EM NAILON; ARGOLAS CONFECCIONADAS EM ACO SAE 1045; COMPRIMENTO FORA DA ARGOLA C: 1200 MM ± 30; LARGURA: 50 MM; ESPESSURA: 3 MM ± 0,2; CAPACIDADE NOMINAL DE TRABALHO: 454DAN; CARGA MÍNIMA DE RUPTURA: 1000DAN; ESTROPO CONFECCIONADO | DIS-CEF-001 | SE7720-7 | N/A | Ferramentas e EPCs | SOLUÇÃO EQUIPAMENTOS ELÉTRICOS LTDA | 10.676.939/0001-24 | 2022-10-06 | 2026-10-06 | HI_2022_10_06 | Ambos | N/A | N/A | AIF
|  | 10214 | 4013101 | 53040296 | ESTROPO NAILON 1200 MM 454 DAN | ESTROPO CONFECCIONADO EM NAILON; ARGOLAS CONFECCIONADAS EM ACO SAE 1045; COMPRIMENTO FORA DA ARGOLA C: 1200 MM ± 30; LARGURA: 50 MM; ESPESSURA: 3 MM ± 0,2; CAPACIDADE NOMINAL DE TRABALHO: 454DAN; CARGA MÍNIMA DE RUPTURA: 1000DAN; ESTROPO CONFECCIONADO | DIS-CEF-001 | COOFESTE E SOLUÇÃO | N/A | Ferramentas e EPCs | START BRASIL | 40.087.428/0001-38 | 2022-10-06 | 2026-10-06 | HI_2022_10_06 | Ambos | N/A | N/A | AIF
|  | 10213 | 4610125 | 530401199 | COLARINHO ARTICULADO PARA MOITAO 64 MM | COLARINHO PARA MOITAO; MATERIAL ANEL DE CONTATO DIRETO COM BASTAO: LIGA DE ALUMINIO; OLHAL EM LIGA DE COBRE OU LATAO COM ARTICULACAO; DIAMETRO 64,0 MM; PADRAO CEF.002 NEOENERGIA ET 09.08.02; EM EMBALAGEM APROVADA PELA NEOENERGIA. | DIS-CEF-002 | PA0440228 | N/A | Ferramentas e EPCs | D A MARQUES O MINEIRO EIRELI - EPP | 08.809.850/0001-47 | 2022-10-06 | 2026-10-06 | HI_2022_10_06 | Ambos | N/A | N/A | AIF
|  | 10213 | 4610125 | 530401199 | COLARINHO ARTICULADO PARA MOITAO 64 MM | COLARINHO PARA MOITAO; MATERIAL ANEL DE CONTATO DIRETO COM BASTAO: LIGA DE ALUMINIO; OLHAL EM LIGA DE COBRE OU LATAO COM ARTICULACAO; DIAMETRO 64,0 MM; PADRAO CEF.002 NEOENERGIA ET 09.08.02; EM EMBALAGEM APROVADA PELA NEOENERGIA. | DIS-CEF-002 | LE737 | N/A | Ferramentas e EPCs | INDUSTRIA E COMERCIO LEAL LTDA | 61.353.199/0012-89 | 2022-10-06 | 2026-10-06 | HI_2022_10_06 | Ambos | N/A | N/A | AIF
|  | 10213 | 4610125 | 530401199 | COLARINHO ARTICULADO PARA MOITAO 64 MM | COLARINHO PARA MOITAO; MATERIAL ANEL DE CONTATO DIRETO COM BASTAO: LIGA DE ALUMINIO; OLHAL EM LIGA DE COBRE OU LATAO COM ARTICULACAO; DIAMETRO 64,0 MM; PADRAO CEF.002 NEOENERGIA ET 09.08.02; EM EMBALAGEM APROVADA PELA NEOENERGIA. | DIS-CEF-002 | RITZ | N/A | Ferramentas e EPCs | LUCABE MATERIAIS ELÉTRICOS LTDA | 01.272.361/0001-50 | 2022-10-06 | 2026-10-06 | HI_2022_10_06 | Ambos | N/A | N/A | AIF
|  | 10213 | 4610125 | 530401199 | COLARINHO ARTICULADO PARA MOITAO 64 MM | COLARINHO PARA MOITAO; MATERIAL ANEL DE CONTATO DIRETO COM BASTAO: LIGA DE ALUMINIO; OLHAL EM LIGA DE COBRE OU LATAO COM ARTICULACAO; DIAMETRO 64,0 MM; PADRAO CEF.002 NEOENERGIA ET 09.08.02; EM EMBALAGEM APROVADA PELA NEOENERGIA. | DIS-CEF-002 | RM1729-1 | N/A | Ferramentas e EPCs | RITZ DO BRASIL S/A | 17.157.603/0001-02 | 2022-10-06 | 2026-10-06 | HI_2022_10_06 | Ambos | N/A | N/A | AIF
|  | 10213 | 4610125 | 530401199 | COLARINHO ARTICULADO PARA MOITAO 64 MM | COLARINHO PARA MOITAO; MATERIAL ANEL DE CONTATO DIRETO COM BASTAO: LIGA DE ALUMINIO; OLHAL EM LIGA DE COBRE OU LATAO COM ARTICULACAO; DIAMETRO 64,0 MM; PADRAO CEF.002 NEOENERGIA ET 09.08.02; EM EMBALAGEM APROVADA PELA NEOENERGIA. | DIS-CEF-002 | SE2830-2 | N/A | Ferramentas e EPCs | SOLUÇÃO EQUIPAMENTOS ELÉTRICOS LTDA | 10.676.939/0001-24 | 2022-10-06 | 2026-10-06 | HI_2022_10_06 | Ambos | N/A | N/A | AIF
|  | 10212 | 4610560 | 530401196 | COLAR C/ARGOLA ALUM 38MM | COLAR C/ARGOLA; MATERIAL LIGA ALUMINIO; REVESTIMENTO INTERNO ACO INOXIDAVEL; APLICACAO USO EM LINHA VIVA; COM PARAFUSO, BORBOLETA E MOLA PARA ABERTURA E FECHAMENTO E ARGOLA ; MATERIAL BRONZE; DIAMETRO 38 MM; CAPACIDADE NOMINAL DE TRABALHO 450 DAN; | DIS-CEF-001 | PA0440350 | N/A | Ferramentas e EPCs | D A MARQUES O MINEIRO EIRELI - EPP | 08.809.850/0001-47 | 2022-10-06 | 2026-10-06 | HI_2022_10_06 | Ambos | N/A | N/A | AIF
|  | 10212 | 4610560 | 530401196 | COLAR C/ARGOLA ALUM 38MM | COLAR C/ARGOLA; MATERIAL LIGA ALUMINIO; REVESTIMENTO INTERNO ACO INOXIDAVEL; APLICACAO USO EM LINHA VIVA; COM PARAFUSO, BORBOLETA E MOLA PARA ABERTURA E FECHAMENTO E ARGOLA ; MATERIAL BRONZE; DIAMETRO 38 MM; CAPACIDADE NOMINAL DE TRABALHO 450 DAN; | DIS-CEF-001 | RITZ | N/A | Ferramentas e EPCs | LUCABE MATERIAIS ELÉTRICOS LTDA | 01.272.361/0001-50 | 2022-10-06 | 2026-10-06 | HI_2022_10_06 | Ambos | N/A | N/A | AIF
|  | 10212 | 4610560 | 530401196 | COLAR C/ARGOLA ALUM 38MM | COLAR C/ARGOLA; MATERIAL LIGA ALUMINIO; REVESTIMENTO INTERNO ACO INOXIDAVEL; APLICACAO USO EM LINHA VIVA; COM PARAFUSO, BORBOLETA E MOLA PARA ABERTURA E FECHAMENTO E ARGOLA ; MATERIAL BRONZE; DIAMETRO 38 MM; CAPACIDADE NOMINAL DE TRABALHO 450 DAN; | DIS-CEF-001 | RM4743 | N/A | Ferramentas e EPCs | RITZ DO BRASIL S/A | 17.157.603/0001-02 | 2022-10-06 | 2026-10-06 | HI_2022_10_06 | Ambos | N/A | N/A | AIF
|  | 10212 | 4610560 | 530401196 | COLAR C/ARGOLA ALUM 38MM | COLAR C/ARGOLA; MATERIAL LIGA ALUMINIO; REVESTIMENTO INTERNO ACO INOXIDAVEL; APLICACAO USO EM LINHA VIVA; COM PARAFUSO, BORBOLETA E MOLA PARA ABERTURA E FECHAMENTO E ARGOLA ; MATERIAL BRONZE; DIAMETRO 38 MM; CAPACIDADE NOMINAL DE TRABALHO 450 DAN; | DIS-CEF-001 | SE5854 | N/A | Ferramentas e EPCs | SOLUÇÃO EQUIPAMENTOS ELÉTRICOS LTDA | 10.676.939/0001-24 | 2022-10-06 | 2026-10-06 | HI_2022_10_06 | Ambos | N/A | N/A | AIF
|  | 10208 | 4600244 | 530401264 | LAMINA DE SERRA TICO-TICO | LAMINA DE SERRA TICO-TICO; P/ MAQUINA TIPO TICO-TICO PROFISSIONAL OU INDUSTRIAL; CONFECCIONADA EM ACO RAPIDO; COMPRIMENTO 76 MM; LARGURA 7 ,5 MM; ESPESSURA 1 MM; 24 DENTES POR POLEGADA; DIS-CEF-002 EFES 03.18.05; EM EMBALAGEM APROVADA PELA NEOENERGIA. MAR | DIS-CEF-002 | BOSCH 2608668575 | N/A | Ferramentas e EPCs | ANHANGUERA COMERCIO FERRAMENTAS ltd | 00.565.813/0002-00 | 2022-10-06 | 2026-10-06 | HI_2022_10_06 | Ambos | N/A | N/A | AIF
|  | 10208 | 4600244 | 530401264 | LAMINA DE SERRA TICO-TICO | LAMINA DE SERRA TICO-TICO; P/ MAQUINA TIPO TICO-TICO PROFISSIONAL OU INDUSTRIAL; CONFECCIONADA EM ACO RAPIDO; COMPRIMENTO 76 MM; LARGURA 7 ,5 MM; ESPESSURA 1 MM; 24 DENTES POR POLEGADA; DIS-CEF-002 EFES 03.18.05; EM EMBALAGEM APROVADA PELA NEOENERGIA. MAR | DIS-CEF-002 | Starret ou Bosch | N/A | Ferramentas e EPCs | GIGTECH FERRAMENTARIA E USINAGEM LT | 15.253.631/0001-90 | 2022-10-06 | 2026-10-06 | HI_2022_10_06 | Ambos | N/A | N/A | AIF
|  | 10208 | 4600244 | 530401264 | LAMINA DE SERRA TICO-TICO | LAMINA DE SERRA TICO-TICO; P/ MAQUINA TIPO TICO-TICO PROFISSIONAL OU INDUSTRIAL; CONFECCIONADA EM ACO RAPIDO; COMPRIMENTO 76 MM; LARGURA 7 ,5 MM; ESPESSURA 1 MM; 24 DENTES POR POLEGADA; DIS-CEF-002 EFES 03.18.05; EM EMBALAGEM APROVADA PELA NEOENERGIA. MAR | DIS-CEF-002 | BOSCH OU STARRET | N/A | Ferramentas e EPCs | INDUSTRIA E COMERCIO LEAL LTDA | 61.353.199/0012-89 | 2022-10-06 | 2026-10-06 | HI_2022_10_06 | Ambos | N/A | N/A | AIF
|  | 10208 | 4600244 | 530401264 | LAMINA DE SERRA TICO-TICO | LAMINA DE SERRA TICO-TICO; P/ MAQUINA TIPO TICO-TICO PROFISSIONAL OU INDUSTRIAL; CONFECCIONADA EM ACO RAPIDO; COMPRIMENTO 76 MM; LARGURA 7 ,5 MM; ESPESSURA 1 MM; 24 DENTES POR POLEGADA; DIS-CEF-002 EFES 03.18.05; EM EMBALAGEM APROVADA PELA NEOENERGIA. MAR | DIS-CEF-002 | STARRET / BOSCH | N/A | Ferramentas e EPCs | LUCABE MATERIAIS ELÉTRICOS LTDA | 01.272.361/0001-50 | 2022-10-06 | 2026-10-06 | HI_2022_10_06 | Ambos | N/A | N/A | AIF
|  | 10208 | 4600244 | 530401264 | LAMINA DE SERRA TICO-TICO | LAMINA DE SERRA TICO-TICO; P/ MAQUINA TIPO TICO-TICO PROFISSIONAL OU INDUSTRIAL; CONFECCIONADA EM ACO RAPIDO; COMPRIMENTO 76 MM; LARGURA 7 ,5 MM; ESPESSURA 1 MM; 24 DENTES POR POLEGADA; DIS-CEF-002 EFES 03.18.05; EM EMBALAGEM APROVADA PELA NEOENERGIA. MAR | DIS-CEF-002 | TRAMONTINA/GEDORE/BELZER | N/A | Ferramentas e EPCs | LUGO COMERCIAL ELETRICA LTDA | 67.355.578/0001-31 | 2022-10-06 | 2026-10-06 | HI_2022_10_06 | Ambos | N/A | N/A | AIF
|  | 10208 | 4600244 | 530401264 | LAMINA DE SERRA TICO-TICO | LAMINA DE SERRA TICO-TICO; P/ MAQUINA TIPO TICO-TICO PROFISSIONAL OU INDUSTRIAL; CONFECCIONADA EM ACO RAPIDO; COMPRIMENTO 76 MM; LARGURA 7 ,5 MM; ESPESSURA 1 MM; 24 DENTES POR POLEGADA; DIS-CEF-002 EFES 03.18.05; EM EMBALAGEM APROVADA PELA NEOENERGIA. MAR | DIS-CEF-002 | STARRET/BU224S; BOSCH/2 608 668 575 | N/A | Ferramentas e EPCs | RESSEG DISTRIBUIDORA LTDA | 13.596.165/0001-10 | 2022-10-06 | 2026-10-06 | HI_2022_10_06 | Ambos | N/A | N/A | AIF
|  | 10208 | 4600244 | 530401264 | LAMINA DE SERRA TICO-TICO | LAMINA DE SERRA TICO-TICO; P/ MAQUINA TIPO TICO-TICO PROFISSIONAL OU INDUSTRIAL; CONFECCIONADA EM ACO RAPIDO; COMPRIMENTO 76 MM; LARGURA 7 ,5 MM; ESPESSURA 1 MM; 24 DENTES POR POLEGADA; DIS-CEF-002 EFES 03.18.05; EM EMBALAGEM APROVADA PELA NEOENERGIA. MAR | DIS-CEF-002 | STARRET | N/A | Ferramentas e EPCs | TIP TRATORES E IMPLEMENTOS LTDA | 44.629.004/0001-09 | 2022-10-06 | 2026-10-06 | HI_2022_10_06 | Ambos | N/A | N/A | AIF
|  | 10130 | 5709085 | 5709085 | JAQUETA BRIM TAM 56 | JAQUETA CONFECCIONADA EM BRIM; COR VERDE ; TOTALMENTE FORRADA; MANGAS COMPRIDAS DE DUAS FOLHAS; FECHAMENTO FRONTAL ATRAVES DE ZIPER COBERTO POR LAPELA; C/ DOIS BOLSOS EMBUTIDOS INFERIORES NA DIAGONAL; C/ LOGOTIPO NEOENERGIA BORDADO (TAMANHO, COR E POSICAO DE ACORDO C/ ESPECIFICACAO) APLICADO NO LADO SUPERIOR ESQUERDO; FAIXA RETRO REFLETIVA PRATA COM LARGURA 25 MM; COEFICIENTE DE RETRO REFLEXAO 500 CD/LX/M2; APLICADA COM COSTURA SOBRE FAIXA FLUORESCENTE VERMELHO ALARANJADO EM TECIDO SITTEL OU SIMILAR; LARGURA 15 MM DE CADA LADO; TAMANHO 56; DETALHES NA ESPECIFICAÇÃO TÉCNICA NO SGN:DIS.CEF.005 ET 010.04. | CEF 005 - ET 010.04 | JQ444-01 |  | EPIs, acessórios de Segurança | IDEAL WORK UNIFORMES E E.P.I.S LTDA | 03.246.317/0001-09 | 2025-10-13 | 2030-10-13 | HI_2025_07_08 | Ambos |  | WORK SOFT LIGHT | AIF
|  | 10130 | 5709085 | 5709085 | JAQUETA BRIM TAM 56 | JAQUETA CONFECCIONADA EM BRIM; COR VERDE ; TOTALMENTE FORRADA; MANGAS COMPRIDAS DE DUAS FOLHAS; FECHAMENTO FRONTAL ATRAVES DE ZIPER COBERTO POR LAPELA; C/ DOIS BOLSOS EMBUTIDOS INFERIORES NA DIAGONAL; C/ LOGOTIPO NEOENERGIA BORDADO (TAMANHO, COR E POSICAO DE ACORDO C/ ESPECIFICACAO) APLICADO NO LADO SUPERIOR ESQUERDO; FAIXA RETRO REFLETIVA PRATA COM LARGURA 25 MM; COEFICIENTE DE RETRO REFLEXAO 500 CD/LX/M2; APLICADA COM COSTURA SOBRE FAIXA FLUORESCENTE VERMELHO ALARANJADO EM TECIDO SITTEL OU SIMILAR; LARGURA 15 MM DE CADA LADO; TAMANHO 56; DETALHES NA ESPECIFICAÇÃO TÉCNICA NO SGN:DIS.CEF.005 ET 010.04. | CEF 005 - ET 010.04 | CEDRO-SANTISTA |  | EPIs, acessórios de Segurança | MUNDI WORK SAFETY LTDA | 24.485.470/0001-50 | 2025-10-13 | 2030-10-13 | HI_2025_07_08 | Ambos |  | CEDRO-SANTISTA | AIF
|  | 10130 | 5709085 | 5709085 | JAQUETA BRIM TAM 56 | JAQUETA CONFECCIONADA EM BRIM; COR VERDE ; TOTALMENTE FORRADA; MANGAS COMPRIDAS DE DUAS FOLHAS; FECHAMENTO FRONTAL ATRAVES DE ZIPER COBERTO POR LAPELA; C/ DOIS BOLSOS EMBUTIDOS INFERIORES NA DIAGONAL; C/ LOGOTIPO NEOENERGIA BORDADO (TAMANHO, COR E POSICAO DE ACORDO C/ ESPECIFICACAO) APLICADO NO LADO SUPERIOR ESQUERDO; FAIXA RETRO REFLETIVA PRATA COM LARGURA 25 MM; COEFICIENTE DE RETRO REFLEXAO 500 CD/LX/M2; APLICADA COM COSTURA SOBRE FAIXA FLUORESCENTE VERMELHO ALARANJADO EM TECIDO SITTEL OU SIMILAR; LARGURA 15 MM DE CADA LADO; TAMANHO 56; DETALHES NA ESPECIFICAÇÃO TÉCNICA NO SGN:DIS.CEF.005 ET 010.04. | CEF 005 - ET 010.04 | VECTRA VERDE (1246-TEC) |  | EPIs, acessórios de Segurança | VECTRA WORK INDUSTRIA E COMERCIO DE UNIFORMES E EQUIPAMENTOS DE PROTECAO INDIVIDUAL LTDA | 11.694.789/0001-44 | 2025-10-13 | 2030-10-13 | HI_2025_07_08 | Ambos |  | SANTANENSE/SANTISTA | AIF
|  | 10130 | 5709085 | 5709085 | JAQUETA BRIM TAM 56 | JAQUETA CONFECCIONADA EM BRIM; COR VERDE ; TOTALMENTE FORRADA; MANGAS COMPRIDAS DE DUAS FOLHAS; FECHAMENTO FRONTAL ATRAVES DE ZIPER COBERTO POR LAPELA; C/ DOIS BOLSOS EMBUTIDOS INFERIORES NA DIAGONAL; C/ LOGOTIPO NEOENERGIA BORDADO (TAMANHO, COR E POSICAO DE ACORDO C/ ESPECIFICACAO) APLICADO NO LADO SUPERIOR ESQUERDO; FAIXA RETRO REFLETIVA PRATA COM LARGURA 25 MM; COEFICIENTE DE RETRO REFLEXAO 500 CD/LX/M2; APLICADA COM COSTURA SOBRE FAIXA FLUORESCENTE VERMELHO ALARANJADO EM TECIDO SITTEL OU SIMILAR; LARGURA 15 MM DE CADA LADO; TAMANHO 56; DETALHES NA ESPECIFICAÇÃO TÉCNICA NO SGN:DIS.CEF.005 ET 010.04. | CEF 005 - ET 010.04 | Cedro - Pantone 19-0323 |  | EPIs, acessórios de Segurança | WW UNIFORMES PROFISSIONAIS | 25.481.094/0001-99 | 2025-10-13 | 2030-10-13 | HI_2025_07_08 | Ambos |  | Cedro textil 100% algodão | AIF
|  | 10129 | 5709084 | 5709084 | JAQUETA BRIM TAM 54 | JAQUETA CONFECCIONADA EM BRIM; COR VERDE ; TOTALMENTE FORRADA; MANGAS COMPRIDAS DE DUAS FOLHAS; FECHAMENTO FRONTAL ATRAVES DE ZIPER COBERTO POR LAPELA; C/ DOIS BOLSOS EMBUTIDOS INFERIORES NA DIAGONAL; C/ LOGOTIPO NEOENERGIA BORDADO (TAMANHO, COR E POSICAO DE ACORDO C/ ESPECIFICACAO) APLICADO NO LADO SUPERIOR ESQUERDO; FAIXA RETRO REFLETIVA PRATA COM LARGURA 25 MM; COEFICIENTE DE RETRO REFLEXAO 500 CD/LX/M2; APLICADA COM COSTURA SOBRE FAIXA FLUORESCENTE VERMELHO ALARANJADO EM TECIDO SITTEL OU SIMILAR; LARGURA 15 MM DE CADA LADO; TAMANHO 54; DETALHES NA ESPECIFICAÇÃO TÉCNICA NO SGN:DIS.CEF.005 ET 010.04. | CEF 005 - ET 010.04 | JQ444-01 |  | EPIs, acessórios de Segurança | IDEAL WORK UNIFORMES E E.P.I.S LTDA | 03.246.317/0001-09 | 2025-10-13 | 2030-10-13 | HI_2025_07_08 | Ambos |  | WORK SOFT LIGHT | AIF
|  | 10129 | 5709084 | 5709084 | JAQUETA BRIM TAM 54 | JAQUETA CONFECCIONADA EM BRIM; COR VERDE ; TOTALMENTE FORRADA; MANGAS COMPRIDAS DE DUAS FOLHAS; FECHAMENTO FRONTAL ATRAVES DE ZIPER COBERTO POR LAPELA; C/ DOIS BOLSOS EMBUTIDOS INFERIORES NA DIAGONAL; C/ LOGOTIPO NEOENERGIA BORDADO (TAMANHO, COR E POSICAO DE ACORDO C/ ESPECIFICACAO) APLICADO NO LADO SUPERIOR ESQUERDO; FAIXA RETRO REFLETIVA PRATA COM LARGURA 25 MM; COEFICIENTE DE RETRO REFLEXAO 500 CD/LX/M2; APLICADA COM COSTURA SOBRE FAIXA FLUORESCENTE VERMELHO ALARANJADO EM TECIDO SITTEL OU SIMILAR; LARGURA 15 MM DE CADA LADO; TAMANHO 54; DETALHES NA ESPECIFICAÇÃO TÉCNICA NO SGN:DIS.CEF.005 ET 010.04. | CEF 005 - ET 010.04 | CEDRO-SANTISTA |  | EPIs, acessórios de Segurança | MUNDI WORK SAFETY LTDA | 24.485.470/0001-50 | 2025-10-13 | 2030-10-13 | HI_2025_07_08 | Ambos |  | CEDRO-SANTISTA | AIF
|  | 10129 | 5709084 | 5709084 | JAQUETA BRIM TAM 54 | JAQUETA CONFECCIONADA EM BRIM; COR VERDE ; TOTALMENTE FORRADA; MANGAS COMPRIDAS DE DUAS FOLHAS; FECHAMENTO FRONTAL ATRAVES DE ZIPER COBERTO POR LAPELA; C/ DOIS BOLSOS EMBUTIDOS INFERIORES NA DIAGONAL; C/ LOGOTIPO NEOENERGIA BORDADO (TAMANHO, COR E POSICAO DE ACORDO C/ ESPECIFICACAO) APLICADO NO LADO SUPERIOR ESQUERDO; FAIXA RETRO REFLETIVA PRATA COM LARGURA 25 MM; COEFICIENTE DE RETRO REFLEXAO 500 CD/LX/M2; APLICADA COM COSTURA SOBRE FAIXA FLUORESCENTE VERMELHO ALARANJADO EM TECIDO SITTEL OU SIMILAR; LARGURA 15 MM DE CADA LADO; TAMANHO 54; DETALHES NA ESPECIFICAÇÃO TÉCNICA NO SGN:DIS.CEF.005 ET 010.04. | CEF 005 - ET 010.04 | VECTRA VERDE (1246-TEC) |  | EPIs, acessórios de Segurança | VECTRA WORK INDUSTRIA E COMERCIO DE UNIFORMES E EQUIPAMENTOS DE PROTECAO INDIVIDUAL LTDA | 11.694.789/0001-44 | 2025-10-13 | 2030-10-13 | HI_2025_07_08 | Ambos |  | SANTANENSE/SANTISTA | AIF
|  | 10129 | 5709084 | 5709084 | JAQUETA BRIM TAM 54 | JAQUETA CONFECCIONADA EM BRIM; COR VERDE ; TOTALMENTE FORRADA; MANGAS COMPRIDAS DE DUAS FOLHAS; FECHAMENTO FRONTAL ATRAVES DE ZIPER COBERTO POR LAPELA; C/ DOIS BOLSOS EMBUTIDOS INFERIORES NA DIAGONAL; C/ LOGOTIPO NEOENERGIA BORDADO (TAMANHO, COR E POSICAO DE ACORDO C/ ESPECIFICACAO) APLICADO NO LADO SUPERIOR ESQUERDO; FAIXA RETRO REFLETIVA PRATA COM LARGURA 25 MM; COEFICIENTE DE RETRO REFLEXAO 500 CD/LX/M2; APLICADA COM COSTURA SOBRE FAIXA FLUORESCENTE VERMELHO ALARANJADO EM TECIDO SITTEL OU SIMILAR; LARGURA 15 MM DE CADA LADO; TAMANHO 54; DETALHES NA ESPECIFICAÇÃO TÉCNICA NO SGN:DIS.CEF.005 ET 010.04. | CEF 005 - ET 010.04 | Cedro - Pantone 19-0323 |  | EPIs, acessórios de Segurança | WW UNIFORMES PROFISSIONAIS | 25.481.094/0001-99 | 2025-10-13 | 2030-10-13 | HI_2025_07_08 | Ambos |  | Cedro textil 100% algodão | AIF
|  | 10128 | 5709091 | 5709091 | JAQUETA BRIM TAM 52 | JAQUETA CONFECCIONADA EM BRIM; COR VERDE ; TOTALMENTE FORRADA; MANGAS COMPRIDAS DE DUAS FOLHAS; FECHAMENTO FRONTAL ATRAVES DE ZIPER COBERTO POR LAPELA; C/ DOIS BOLSOS EMBUTIDOS INFERIORES NA DIAGONAL; C/ LOGOTIPO NEOENERGIA BORDADO (TAMANHO, COR E POSICAO DE ACORDO C/ ESPECIFICACAO) APLICADO NO LADO SUPERIOR ESQUERDO; FAIXA RETRO REFLETIVA PRATA COM LARGURA 25 MM; COEFICIENTE DE RETRO REFLEXAO 500 CD/LX/M2; APLICADA COM COSTURA SOBRE FAIXA FLUORESCENTE VERMELHO ALARANJADO EM TECIDO SITTEL OU SIMILAR; LARGURA 15 MM DE CADA LADO; TAMANHO 52; DETALHES NA ESPECIFICAÇÃO TÉCNICA NO SGN:DIS.CEF.005 ET 010.04. | CEF 005 - ET 010.04 | JQ444-01 |  | EPIs, acessórios de Segurança | IDEAL WORK UNIFORMES E E.P.I.S LTDA | 03.246.317/0001-09 | 2025-10-13 | 2030-10-13 | HI_2025_07_08 | Ambos |  | WORK SOFT LIGHT | AIF
|  | 10128 | 5709091 | 5709091 | JAQUETA BRIM TAM 52 | JAQUETA CONFECCIONADA EM BRIM; COR VERDE ; TOTALMENTE FORRADA; MANGAS COMPRIDAS DE DUAS FOLHAS; FECHAMENTO FRONTAL ATRAVES DE ZIPER COBERTO POR LAPELA; C/ DOIS BOLSOS EMBUTIDOS INFERIORES NA DIAGONAL; C/ LOGOTIPO NEOENERGIA BORDADO (TAMANHO, COR E POSICAO DE ACORDO C/ ESPECIFICACAO) APLICADO NO LADO SUPERIOR ESQUERDO; FAIXA RETRO REFLETIVA PRATA COM LARGURA 25 MM; COEFICIENTE DE RETRO REFLEXAO 500 CD/LX/M2; APLICADA COM COSTURA SOBRE FAIXA FLUORESCENTE VERMELHO ALARANJADO EM TECIDO SITTEL OU SIMILAR; LARGURA 15 MM DE CADA LADO; TAMANHO 52; DETALHES NA ESPECIFICAÇÃO TÉCNICA NO SGN:DIS.CEF.005 ET 010.04. | CEF 005 - ET 010.04 | CEDRO-SANTISTA |  | EPIs, acessórios de Segurança | MUNDI WORK SAFETY LTDA | 24.485.470/0001-50 | 2025-10-13 | 2030-10-13 | HI_2025_07_08 | Ambos |  | CEDRO-SANTISTA | AIF
|  | 10128 | 5709091 | 5709091 | JAQUETA BRIM TAM 52 | JAQUETA CONFECCIONADA EM BRIM; COR VERDE ; TOTALMENTE FORRADA; MANGAS COMPRIDAS DE DUAS FOLHAS; FECHAMENTO FRONTAL ATRAVES DE ZIPER COBERTO POR LAPELA; C/ DOIS BOLSOS EMBUTIDOS INFERIORES NA DIAGONAL; C/ LOGOTIPO NEOENERGIA BORDADO (TAMANHO, COR E POSICAO DE ACORDO C/ ESPECIFICACAO) APLICADO NO LADO SUPERIOR ESQUERDO; FAIXA RETRO REFLETIVA PRATA COM LARGURA 25 MM; COEFICIENTE DE RETRO REFLEXAO 500 CD/LX/M2; APLICADA COM COSTURA SOBRE FAIXA FLUORESCENTE VERMELHO ALARANJADO EM TECIDO SITTEL OU SIMILAR; LARGURA 15 MM DE CADA LADO; TAMANHO 52; DETALHES NA ESPECIFICAÇÃO TÉCNICA NO SGN:DIS.CEF.005 ET 010.04. | CEF 005 - ET 010.04 | VECTRA VERDE (1246-TEC) |  | EPIs, acessórios de Segurança | VECTRA WORK INDUSTRIA E COMERCIO DE UNIFORMES E EQUIPAMENTOS DE PROTECAO INDIVIDUAL LTDA | 11.694.789/0001-44 | 2025-10-13 | 2030-10-13 | HI_2025_07_08 | Ambos |  | SANTANENSE/SANTISTA | AIF
|  | 10128 | 5709091 | 5709091 | JAQUETA BRIM TAM 52 | JAQUETA CONFECCIONADA EM BRIM; COR VERDE ; TOTALMENTE FORRADA; MANGAS COMPRIDAS DE DUAS FOLHAS; FECHAMENTO FRONTAL ATRAVES DE ZIPER COBERTO POR LAPELA; C/ DOIS BOLSOS EMBUTIDOS INFERIORES NA DIAGONAL; C/ LOGOTIPO NEOENERGIA BORDADO (TAMANHO, COR E POSICAO DE ACORDO C/ ESPECIFICACAO) APLICADO NO LADO SUPERIOR ESQUERDO; FAIXA RETRO REFLETIVA PRATA COM LARGURA 25 MM; COEFICIENTE DE RETRO REFLEXAO 500 CD/LX/M2; APLICADA COM COSTURA SOBRE FAIXA FLUORESCENTE VERMELHO ALARANJADO EM TECIDO SITTEL OU SIMILAR; LARGURA 15 MM DE CADA LADO; TAMANHO 52; DETALHES NA ESPECIFICAÇÃO TÉCNICA NO SGN:DIS.CEF.005 ET 010.04. | CEF 005 - ET 010.04 | Cedro - Pantone 19-0323 |  | EPIs, acessórios de Segurança | WW UNIFORMES PROFISSIONAIS | 25.481.094/0001-99 | 2025-10-13 | 2030-10-13 | HI_2025_07_08 | Ambos |  | Cedro textil 100% algodão | AIF
|  | 10127 | 5709082 | 5709082 | JAQUETA BRIM TAM 50 | JAQUETA CONFECCIONADA EM BRIM; COR VERDE ; TOTALMENTE FORRADA; MANGAS COMPRIDAS DE DUAS FOLHAS; FECHAMENTO FRONTAL ATRAVES DE ZIPER COBERTO POR LAPELA; C/ DOIS BOLSOS EMBUTIDOS INFERIORES NA DIAGONAL; C/ LOGOTIPO NEOENERGIA BORDADO (TAMANHO, COR E POSICAO DE ACORDO C/ ESPECIFICACAO) APLICADO NO LADO SUPERIOR ESQUERDO; FAIXA RETRO REFLETIVA PRATA COM LARGURA 25 MM; COEFICIENTE DE RETRO REFLEXAO 500 CD/LX/M2; APLICADA COM COSTURA SOBRE FAIXA FLUORESCENTE VERMELHO ALARANJADO EM TECIDO SITTEL OU SIMILAR; LARGURA 15 MM DE CADA LADO; TAMANHO 50; DETALHES NA ESPECIFICAÇÃO TÉCNICA NO SGN:DIS.CEF.005 ET 010.04. | CEF 005 - ET 010.04 | JQ444-01 |  | EPIs, acessórios de Segurança | IDEAL WORK UNIFORMES E E.P.I.S LTDA | 03.246.317/0001-09 | 2025-10-13 | 2030-10-13 | HI_2025_07_08 | Ambos |  | WORK SOFT LIGHT | AIF
|  | 10127 | 5709082 | 5709082 | JAQUETA BRIM TAM 50 | JAQUETA CONFECCIONADA EM BRIM; COR VERDE ; TOTALMENTE FORRADA; MANGAS COMPRIDAS DE DUAS FOLHAS; FECHAMENTO FRONTAL ATRAVES DE ZIPER COBERTO POR LAPELA; C/ DOIS BOLSOS EMBUTIDOS INFERIORES NA DIAGONAL; C/ LOGOTIPO NEOENERGIA BORDADO (TAMANHO, COR E POSICAO DE ACORDO C/ ESPECIFICACAO) APLICADO NO LADO SUPERIOR ESQUERDO; FAIXA RETRO REFLETIVA PRATA COM LARGURA 25 MM; COEFICIENTE DE RETRO REFLEXAO 500 CD/LX/M2; APLICADA COM COSTURA SOBRE FAIXA FLUORESCENTE VERMELHO ALARANJADO EM TECIDO SITTEL OU SIMILAR; LARGURA 15 MM DE CADA LADO; TAMANHO 50; DETALHES NA ESPECIFICAÇÃO TÉCNICA NO SGN:DIS.CEF.005 ET 010.04. | CEF 005 - ET 010.04 | CEDRO-SANTISTA |  | EPIs, acessórios de Segurança | MUNDI WORK SAFETY LTDA | 24.485.470/0001-50 | 2025-10-13 | 2030-10-13 | HI_2025_07_08 | Ambos |  | CEDRO-SANTISTA | AIF
|  | 10127 | 5709082 | 5709082 | JAQUETA BRIM TAM 50 | JAQUETA CONFECCIONADA EM BRIM; COR VERDE ; TOTALMENTE FORRADA; MANGAS COMPRIDAS DE DUAS FOLHAS; FECHAMENTO FRONTAL ATRAVES DE ZIPER COBERTO POR LAPELA; C/ DOIS BOLSOS EMBUTIDOS INFERIORES NA DIAGONAL; C/ LOGOTIPO NEOENERGIA BORDADO (TAMANHO, COR E POSICAO DE ACORDO C/ ESPECIFICACAO) APLICADO NO LADO SUPERIOR ESQUERDO; FAIXA RETRO REFLETIVA PRATA COM LARGURA 25 MM; COEFICIENTE DE RETRO REFLEXAO 500 CD/LX/M2; APLICADA COM COSTURA SOBRE FAIXA FLUORESCENTE VERMELHO ALARANJADO EM TECIDO SITTEL OU SIMILAR; LARGURA 15 MM DE CADA LADO; TAMANHO 50; DETALHES NA ESPECIFICAÇÃO TÉCNICA NO SGN:DIS.CEF.005 ET 010.04. | CEF 005 - ET 010.04 | VECTRA VERDE (1246-TEC) |  | EPIs, acessórios de Segurança | VECTRA WORK INDUSTRIA E COMERCIO DE UNIFORMES E EQUIPAMENTOS DE PROTECAO INDIVIDUAL LTDA | 11.694.789/0001-44 | 2025-10-13 | 2030-10-13 | HI_2025_07_08 | Ambos |  | SANTANENSE/SANTISTA | AIF
|  | 10127 | 5709082 | 5709082 | JAQUETA BRIM TAM 50 | JAQUETA CONFECCIONADA EM BRIM; COR VERDE ; TOTALMENTE FORRADA; MANGAS COMPRIDAS DE DUAS FOLHAS; FECHAMENTO FRONTAL ATRAVES DE ZIPER COBERTO POR LAPELA; C/ DOIS BOLSOS EMBUTIDOS INFERIORES NA DIAGONAL; C/ LOGOTIPO NEOENERGIA BORDADO (TAMANHO, COR E POSICAO DE ACORDO C/ ESPECIFICACAO) APLICADO NO LADO SUPERIOR ESQUERDO; FAIXA RETRO REFLETIVA PRATA COM LARGURA 25 MM; COEFICIENTE DE RETRO REFLEXAO 500 CD/LX/M2; APLICADA COM COSTURA SOBRE FAIXA FLUORESCENTE VERMELHO ALARANJADO EM TECIDO SITTEL OU SIMILAR; LARGURA 15 MM DE CADA LADO; TAMANHO 50; DETALHES NA ESPECIFICAÇÃO TÉCNICA NO SGN:DIS.CEF.005 ET 010.04. | CEF 005 - ET 010.04 | Cedro - Pantone 19-0323 |  | EPIs, acessórios de Segurança | WW UNIFORMES PROFISSIONAIS | 25.481.094/0001-99 | 2025-10-13 | 2030-10-13 | HI_2025_07_08 | Ambos |  | Cedro textil 100% algodão | AIF
|  | 10126 | 5709081 | 5709081 | JAQUETA BRIM TAM 48 | JAQUETA CONFECCIONADA EM BRIM; COR VERDE ; TOTALMENTE FORRADA; MANGAS COMPRIDAS DE DUAS FOLHAS; FECHAMENTO FRONTAL ATRAVES DE ZIPER COBERTO POR LAPELA; C/ DOIS BOLSOS EMBUTIDOS INFERIORES NA DIAGONAL; C/ LOGOTIPO NEOENERGIA BORDADO (TAMANHO, COR E POSICAO DE ACORDO C/ ESPECIFICACAO) APLICADO NO LADO SUPERIOR ESQUERDO; FAIXA RETRO REFLETIVA PRATA COM LARGURA 25 MM; COEFICIENTE DE RETRO REFLEXAO 500 CD/LX/M2; APLICADA COM COSTURA SOBRE FAIXA FLUORESCENTE VERMELHO ALARANJADO EM TECIDO SITTEL OU SIMILAR; LARGURA 15 MM DE CADA LADO; TAMANHO 48; DETALHES NA ESPECIFICAÇÃO TÉCNICA NO SGN:DIS.CEF.005 ET 010.04. | CEF 005 - ET 010.04 | JQ444-01 |  | EPIs, acessórios de Segurança | IDEAL WORK UNIFORMES E E.P.I.S LTDA | 03.246.317/0001-09 | 2025-10-13 | 2030-10-13 | HI_2025_07_08 | Ambos |  | WORK SOFT LIGHT | AIF
|  | 10126 | 5709081 | 5709081 | JAQUETA BRIM TAM 48 | JAQUETA CONFECCIONADA EM BRIM; COR VERDE ; TOTALMENTE FORRADA; MANGAS COMPRIDAS DE DUAS FOLHAS; FECHAMENTO FRONTAL ATRAVES DE ZIPER COBERTO POR LAPELA; C/ DOIS BOLSOS EMBUTIDOS INFERIORES NA DIAGONAL; C/ LOGOTIPO NEOENERGIA BORDADO (TAMANHO, COR E POSICAO DE ACORDO C/ ESPECIFICACAO) APLICADO NO LADO SUPERIOR ESQUERDO; FAIXA RETRO REFLETIVA PRATA COM LARGURA 25 MM; COEFICIENTE DE RETRO REFLEXAO 500 CD/LX/M2; APLICADA COM COSTURA SOBRE FAIXA FLUORESCENTE VERMELHO ALARANJADO EM TECIDO SITTEL OU SIMILAR; LARGURA 15 MM DE CADA LADO; TAMANHO 48; DETALHES NA ESPECIFICAÇÃO TÉCNICA NO SGN:DIS.CEF.005 ET 010.04. | CEF 005 - ET 010.04 | CEDRO-SANTISTA |  | EPIs, acessórios de Segurança | MUNDI WORK SAFETY LTDA | 24.485.470/0001-50 | 2025-10-13 | 2030-10-13 | HI_2025_07_08 | Ambos |  | CEDRO-SANTISTA | AIF
|  | 10126 | 5709081 | 5709081 | JAQUETA BRIM TAM 48 | JAQUETA CONFECCIONADA EM BRIM; COR VERDE ; TOTALMENTE FORRADA; MANGAS COMPRIDAS DE DUAS FOLHAS; FECHAMENTO FRONTAL ATRAVES DE ZIPER COBERTO POR LAPELA; C/ DOIS BOLSOS EMBUTIDOS INFERIORES NA DIAGONAL; C/ LOGOTIPO NEOENERGIA BORDADO (TAMANHO, COR E POSICAO DE ACORDO C/ ESPECIFICACAO) APLICADO NO LADO SUPERIOR ESQUERDO; FAIXA RETRO REFLETIVA PRATA COM LARGURA 25 MM; COEFICIENTE DE RETRO REFLEXAO 500 CD/LX/M2; APLICADA COM COSTURA SOBRE FAIXA FLUORESCENTE VERMELHO ALARANJADO EM TECIDO SITTEL OU SIMILAR; LARGURA 15 MM DE CADA LADO; TAMANHO 48; DETALHES NA ESPECIFICAÇÃO TÉCNICA NO SGN:DIS.CEF.005 ET 010.04. | CEF 005 - ET 010.04 | VECTRA VERDE (1246-TEC) |  | EPIs, acessórios de Segurança | VECTRA WORK INDUSTRIA E COMERCIO DE UNIFORMES E EQUIPAMENTOS DE PROTECAO INDIVIDUAL LTDA | 11.694.789/0001-44 | 2025-10-13 | 2030-10-13 | HI_2025_07_08 | Ambos |  | SANTANENSE/SANTISTA | AIF
|  | 10126 | 5709081 | 5709081 | JAQUETA BRIM TAM 48 | JAQUETA CONFECCIONADA EM BRIM; COR VERDE ; TOTALMENTE FORRADA; MANGAS COMPRIDAS DE DUAS FOLHAS; FECHAMENTO FRONTAL ATRAVES DE ZIPER COBERTO POR LAPELA; C/ DOIS BOLSOS EMBUTIDOS INFERIORES NA DIAGONAL; C/ LOGOTIPO NEOENERGIA BORDADO (TAMANHO, COR E POSICAO DE ACORDO C/ ESPECIFICACAO) APLICADO NO LADO SUPERIOR ESQUERDO; FAIXA RETRO REFLETIVA PRATA COM LARGURA 25 MM; COEFICIENTE DE RETRO REFLEXAO 500 CD/LX/M2; APLICADA COM COSTURA SOBRE FAIXA FLUORESCENTE VERMELHO ALARANJADO EM TECIDO SITTEL OU SIMILAR; LARGURA 15 MM DE CADA LADO; TAMANHO 48; DETALHES NA ESPECIFICAÇÃO TÉCNICA NO SGN:DIS.CEF.005 ET 010.04. | CEF 005 - ET 010.04 | Cedro - Pantone 19-0323 |  | EPIs, acessórios de Segurança | WW UNIFORMES PROFISSIONAIS | 25.481.094/0001-99 | 2025-10-13 | 2030-10-13 | HI_2025_07_08 | Ambos |  | Cedro textil 100% algodão | AIF
|  | 10125 | 5709080 | 5709080 | JAQUETA BRIM TAM 46 | JAQUETA CONFECCIONADA EM BRIM; COR VERDE ; TOTALMENTE FORRADA; MANGAS COMPRIDAS DE DUAS FOLHAS; FECHAMENTO FRONTAL ATRAVES DE ZIPER COBERTO POR LAPELA; C/ DOIS BOLSOS EMBUTIDOS INFERIORES NA DIAGONAL; C/ LOGOTIPO NEOENERGIA BORDADO (TAMANHO, COR E POSICAO DE ACORDO C/ ESPECIFICACAO) APLICADO NO LADO SUPERIOR ESQUERDO; FAIXA RETRO REFLETIVA PRATA COM LARGURA 25 MM; COEFICIENTE DE RETRO REFLEXAO 500 CD/LX/M2; APLICADA COM COSTURA SOBRE FAIXA FLUORESCENTE VERMELHO ALARANJADO EM TECIDO SITTEL OU SIMILAR; LARGURA 15 MM DE CADA LADO; TAMANHO 46; DETALHES NA ESPECIFICAÇÃO TÉCNICA NO SGN:DIS.CEF.005 ET 010.04. | CEF 005 - ET 010.04 | JQ444-01 |  | EPIs, acessórios de Segurança | IDEAL WORK UNIFORMES E E.P.I.S LTDA | 03.246.317/0001-09 | 2025-10-13 | 2030-10-13 | HI_2025_07_08 | Ambos |  | WORK SOFT LIGHT | AIF
|  | 10125 | 5709080 | 5709080 | JAQUETA BRIM TAM 46 | JAQUETA CONFECCIONADA EM BRIM; COR VERDE ; TOTALMENTE FORRADA; MANGAS COMPRIDAS DE DUAS FOLHAS; FECHAMENTO FRONTAL ATRAVES DE ZIPER COBERTO POR LAPELA; C/ DOIS BOLSOS EMBUTIDOS INFERIORES NA DIAGONAL; C/ LOGOTIPO NEOENERGIA BORDADO (TAMANHO, COR E POSICAO DE ACORDO C/ ESPECIFICACAO) APLICADO NO LADO SUPERIOR ESQUERDO; FAIXA RETRO REFLETIVA PRATA COM LARGURA 25 MM; COEFICIENTE DE RETRO REFLEXAO 500 CD/LX/M2; APLICADA COM COSTURA SOBRE FAIXA FLUORESCENTE VERMELHO ALARANJADO EM TECIDO SITTEL OU SIMILAR; LARGURA 15 MM DE CADA LADO; TAMANHO 46; DETALHES NA ESPECIFICAÇÃO TÉCNICA NO SGN:DIS.CEF.005 ET 010.04. | CEF 005 - ET 010.04 | CEDRO-SANTISTA |  | EPIs, acessórios de Segurança | MUNDI WORK SAFETY LTDA | 24.485.470/0001-50 | 2025-10-13 | 2030-10-13 | HI_2025_07_08 | Ambos |  | CEDRO-SANTISTA | AIF
|  | 10125 | 5709080 | 5709080 | JAQUETA BRIM TAM 46 | JAQUETA CONFECCIONADA EM BRIM; COR VERDE ; TOTALMENTE FORRADA; MANGAS COMPRIDAS DE DUAS FOLHAS; FECHAMENTO FRONTAL ATRAVES DE ZIPER COBERTO POR LAPELA; C/ DOIS BOLSOS EMBUTIDOS INFERIORES NA DIAGONAL; C/ LOGOTIPO NEOENERGIA BORDADO (TAMANHO, COR E POSICAO DE ACORDO C/ ESPECIFICACAO) APLICADO NO LADO SUPERIOR ESQUERDO; FAIXA RETRO REFLETIVA PRATA COM LARGURA 25 MM; COEFICIENTE DE RETRO REFLEXAO 500 CD/LX/M2; APLICADA COM COSTURA SOBRE FAIXA FLUORESCENTE VERMELHO ALARANJADO EM TECIDO SITTEL OU SIMILAR; LARGURA 15 MM DE CADA LADO; TAMANHO 46; DETALHES NA ESPECIFICAÇÃO TÉCNICA NO SGN:DIS.CEF.005 ET 010.04. | CEF 005 - ET 010.04 | VECTRA VERDE (1246-TEC) |  | EPIs, acessórios de Segurança | VECTRA WORK INDUSTRIA E COMERCIO DE UNIFORMES E EQUIPAMENTOS DE PROTECAO INDIVIDUAL LTDA | 11.694.789/0001-44 | 2025-10-13 | 2030-10-13 | HI_2025_07_08 | Ambos |  | SANTANENSE/SANTISTA | AIF
|  | 10125 | 5709080 | 5709080 | JAQUETA BRIM TAM 46 | JAQUETA CONFECCIONADA EM BRIM; COR VERDE ; TOTALMENTE FORRADA; MANGAS COMPRIDAS DE DUAS FOLHAS; FECHAMENTO FRONTAL ATRAVES DE ZIPER COBERTO POR LAPELA; C/ DOIS BOLSOS EMBUTIDOS INFERIORES NA DIAGONAL; C/ LOGOTIPO NEOENERGIA BORDADO (TAMANHO, COR E POSICAO DE ACORDO C/ ESPECIFICACAO) APLICADO NO LADO SUPERIOR ESQUERDO; FAIXA RETRO REFLETIVA PRATA COM LARGURA 25 MM; COEFICIENTE DE RETRO REFLEXAO 500 CD/LX/M2; APLICADA COM COSTURA SOBRE FAIXA FLUORESCENTE VERMELHO ALARANJADO EM TECIDO SITTEL OU SIMILAR; LARGURA 15 MM DE CADA LADO; TAMANHO 46; DETALHES NA ESPECIFICAÇÃO TÉCNICA NO SGN:DIS.CEF.005 ET 010.04. | CEF 005 - ET 010.04 | Cedro - Pantone 19-0323 |  | EPIs, acessórios de Segurança | WW UNIFORMES PROFISSIONAIS | 25.481.094/0001-99 | 2025-10-13 | 2030-10-13 | HI_2025_07_08 | Ambos |  | Cedro textil 100% algodão | AIF
|  | 10124 | 5709079 | 5709079 | JAQUETA BRIM TAM 44 | JAQUETA CONFECCIONADA EM BRIM; COR VERDE ; TOTALMENTE FORRADA; MANGAS COMPRIDAS DE DUAS FOLHAS; FECHAMENTO FRONTAL ATRAVES DE ZIPER COBERTO POR LAPELA; C/ DOIS BOLSOS EMBUTIDOS INFERIORES NA DIAGONAL; C/ LOGOTIPO NEOENERGIA BORDADO (TAMANHO, COR E POSICAO DE ACORDO C/ ESPECIFICACAO) APLICADO NO LADO SUPERIOR ESQUERDO; FAIXA RETRO REFLETIVA PRATA COM LARGURA 25 MM; COEFICIENTE DE RETRO REFLEXAO 500 CD/LX/M2; APLICADA COM COSTURA SOBRE FAIXA FLUORESCENTE VERMELHO ALARANJADO EM TECIDO SITTEL OU SIMILAR; LARGURA 15 MM DE CADA LADO; TAMANHO 44; DETALHES NA ESPECIFICAÇÃO TÉCNICA NO SGN:DIS.CEF.005 ET 010.04. | CEF 005 - ET 010.04 | JQ444-01 |  | EPIs, acessórios de Segurança | IDEAL WORK UNIFORMES E E.P.I.S LTDA | 03.246.317/0001-09 | 2025-10-13 | 2030-10-13 | HI_2025_07_08 | Ambos |  | WORK SOFT LIGHT | AIF
|  | 10124 | 5709079 | 5709079 | JAQUETA BRIM TAM 44 | JAQUETA CONFECCIONADA EM BRIM; COR VERDE ; TOTALMENTE FORRADA; MANGAS COMPRIDAS DE DUAS FOLHAS; FECHAMENTO FRONTAL ATRAVES DE ZIPER COBERTO POR LAPELA; C/ DOIS BOLSOS EMBUTIDOS INFERIORES NA DIAGONAL; C/ LOGOTIPO NEOENERGIA BORDADO (TAMANHO, COR E POSICAO DE ACORDO C/ ESPECIFICACAO) APLICADO NO LADO SUPERIOR ESQUERDO; FAIXA RETRO REFLETIVA PRATA COM LARGURA 25 MM; COEFICIENTE DE RETRO REFLEXAO 500 CD/LX/M2; APLICADA COM COSTURA SOBRE FAIXA FLUORESCENTE VERMELHO ALARANJADO EM TECIDO SITTEL OU SIMILAR; LARGURA 15 MM DE CADA LADO; TAMANHO 44; DETALHES NA ESPECIFICAÇÃO TÉCNICA NO SGN:DIS.CEF.005 ET 010.04. | CEF 005 - ET 010.04 | CEDRO-SANTISTA |  | EPIs, acessórios de Segurança | MUNDI WORK SAFETY LTDA | 24.485.470/0001-50 | 2025-10-13 | 2030-10-13 | HI_2025_07_08 | Ambos |  | CEDRO-SANTISTA | AIF
|  | 10124 | 5709079 | 5709079 | JAQUETA BRIM TAM 44 | JAQUETA CONFECCIONADA EM BRIM; COR VERDE ; TOTALMENTE FORRADA; MANGAS COMPRIDAS DE DUAS FOLHAS; FECHAMENTO FRONTAL ATRAVES DE ZIPER COBERTO POR LAPELA; C/ DOIS BOLSOS EMBUTIDOS INFERIORES NA DIAGONAL; C/ LOGOTIPO NEOENERGIA BORDADO (TAMANHO, COR E POSICAO DE ACORDO C/ ESPECIFICACAO) APLICADO NO LADO SUPERIOR ESQUERDO; FAIXA RETRO REFLETIVA PRATA COM LARGURA 25 MM; COEFICIENTE DE RETRO REFLEXAO 500 CD/LX/M2; APLICADA COM COSTURA SOBRE FAIXA FLUORESCENTE VERMELHO ALARANJADO EM TECIDO SITTEL OU SIMILAR; LARGURA 15 MM DE CADA LADO; TAMANHO 44; DETALHES NA ESPECIFICAÇÃO TÉCNICA NO SGN:DIS.CEF.005 ET 010.04. | CEF 005 - ET 010.04 | VECTRA VERDE (1246-TEC) |  | EPIs, acessórios de Segurança | VECTRA WORK INDUSTRIA E COMERCIO DE UNIFORMES E EQUIPAMENTOS DE PROTECAO INDIVIDUAL LTDA | 11.694.789/0001-44 | 2025-10-13 | 2030-10-13 | HI_2025_07_08 | Ambos |  | SANTANENSE/SANTISTA | AIF
|  | 10124 | 5709079 | 5709079 | JAQUETA BRIM TAM 44 | JAQUETA CONFECCIONADA EM BRIM; COR VERDE ; TOTALMENTE FORRADA; MANGAS COMPRIDAS DE DUAS FOLHAS; FECHAMENTO FRONTAL ATRAVES DE ZIPER COBERTO POR LAPELA; C/ DOIS BOLSOS EMBUTIDOS INFERIORES NA DIAGONAL; C/ LOGOTIPO NEOENERGIA BORDADO (TAMANHO, COR E POSICAO DE ACORDO C/ ESPECIFICACAO) APLICADO NO LADO SUPERIOR ESQUERDO; FAIXA RETRO REFLETIVA PRATA COM LARGURA 25 MM; COEFICIENTE DE RETRO REFLEXAO 500 CD/LX/M2; APLICADA COM COSTURA SOBRE FAIXA FLUORESCENTE VERMELHO ALARANJADO EM TECIDO SITTEL OU SIMILAR; LARGURA 15 MM DE CADA LADO; TAMANHO 44; DETALHES NA ESPECIFICAÇÃO TÉCNICA NO SGN:DIS.CEF.005 ET 010.04. | CEF 005 - ET 010.04 | Cedro - Pantone 19-0323 |  | EPIs, acessórios de Segurança | WW UNIFORMES PROFISSIONAIS | 25.481.094/0001-99 | 2025-10-13 | 2030-10-13 | HI_2025_07_08 | Ambos |  | Cedro textil 100% algodão | AIF
|  | 10122 | 5706161 | 5706161 | CALCA PROF MASC LAGONAL TAM 50 | CALÇA PROFISSIONAL N°50, NÃO RETARDANTE A CHAMAS, DESTINADA A IDENTIFICAR O COLABORADOR NA COMPOSIÇÃO DO UNIFORME.DETALHES NA ESPECI FICAÇÃO TÉCNICA NO SGN:DIS.CEF.005 ET 010.02. | CEF 005 - ET 010.02 | CR899-01 |  | EPIs, acessórios de Segurança | IDEAL WORK UNIFORMES E E.P.I.S LTDA | 03.246.317/0001-09 | 2025-10-13 | 2030-10-13 | HI_2025_07_08 | Ambos |  | WORK SOFT | AIF
|  | 10122 | 5706161 | 5706161 | CALCA PROF MASC LAGONAL TAM 50 | CALÇA PROFISSIONAL N°50, NÃO RETARDANTE A CHAMAS, DESTINADA A IDENTIFICAR O COLABORADOR NA COMPOSIÇÃO DO UNIFORME.DETALHES NA ESPECI FICAÇÃO TÉCNICA NO SGN:DIS.CEF.005 ET 010.02. | CEF 005 - ET 010.02 | CEDRO-SANTISTA |  | EPIs, acessórios de Segurança | MUNDI WORK SAFETY LTDA | 24.485.470/0001-50 | 2025-10-13 | 2030-10-13 | HI_2025_07_08 | Ambos |  | CEDRO-SANTISTA | AIF
|  | 10122 | 5706161 | 5706161 | CALCA PROF MASC LAGONAL TAM 50 | CALÇA PROFISSIONAL N°50, NÃO RETARDANTE A CHAMAS, DESTINADA A IDENTIFICAR O COLABORADOR NA COMPOSIÇÃO DO UNIFORME.DETALHES NA ESPECI FICAÇÃO TÉCNICA NO SGN:DIS.CEF.005 ET 010.02. | CEF 005 - ET 010.02 | Pantone Textil 16-0228 TPX |  | EPIs, acessórios de Segurança | VECTRA WORK INDUSTRIA E COMERCIO DE UNIFORMES E EQUIPAMENTOS DE PROTECAO INDIVIDUAL LTDA | 11.694.789/0001-44 | 2025-10-13 | 2030-10-13 | HI_2025_07_08 | Ambos |  | SANTANENSE/SANTISTA/SANTANDERINA | AIF
|  | 10122 | 5706161 | 5706161 | CALCA PROF MASC LAGONAL TAM 50 | CALÇA PROFISSIONAL N°50, NÃO RETARDANTE A CHAMAS, DESTINADA A IDENTIFICAR O COLABORADOR NA COMPOSIÇÃO DO UNIFORME.DETALHES NA ESPECI FICAÇÃO TÉCNICA NO SGN:DIS.CEF.005 ET 010.02. | CEF 005 - ET 010.02 | - |  | EPIs, acessórios de Segurança | WW UNIFORMES PROFISSIONAIS | 25.481.094/0001-99 | 2025-10-13 | 2030-10-13 | HI_2025_07_08 | Ambos |  | Cedro textil 100%algodão - Pantone 19-0323 | AIF
|  | 10121 | 5706160 | 5706160 | CALCA PROF MASC LAGONAL TAM 48 | CALÇA PROFISSIONAL N°48, NÃO RETARDANTE A CHAMAS, DESTINADA A IDENTIFICAR O COLABORADOR NA COMPOSIÇÃO DO UNIFORME.DETALHES NA ESPECI FICAÇÃO TÉCNICA NO SGN:DIS.CEF.005 ET 010.02. | CEF 005 - ET 010.02 | CR899-01 |  | EPIs, acessórios de Segurança | IDEAL WORK UNIFORMES E E.P.I.S LTDA | 03.246.317/0001-09 | 2025-10-13 | 2030-10-13 | HI_2025_07_08 | Ambos |  | WORK SOFT | AIF
|  | 10121 | 5706160 | 5706160 | CALCA PROF MASC LAGONAL TAM 48 | CALÇA PROFISSIONAL N°48, NÃO RETARDANTE A CHAMAS, DESTINADA A IDENTIFICAR O COLABORADOR NA COMPOSIÇÃO DO UNIFORME.DETALHES NA ESPECI FICAÇÃO TÉCNICA NO SGN:DIS.CEF.005 ET 010.02. | CEF 005 - ET 010.02 | CEDRO-SANTISTA |  | EPIs, acessórios de Segurança | MUNDI WORK SAFETY LTDA | 24.485.470/0001-50 | 2025-10-13 | 2030-10-13 | HI_2025_07_08 | Ambos |  | CEDRO-SANTISTA | AIF
|  | 10121 | 5706160 | 5706160 | CALCA PROF MASC LAGONAL TAM 48 | CALÇA PROFISSIONAL N°48, NÃO RETARDANTE A CHAMAS, DESTINADA A IDENTIFICAR O COLABORADOR NA COMPOSIÇÃO DO UNIFORME.DETALHES NA ESPECI FICAÇÃO TÉCNICA NO SGN:DIS.CEF.005 ET 010.02. | CEF 005 - ET 010.02 | Pantone Textil 16-0228 TPX |  | EPIs, acessórios de Segurança | VECTRA WORK INDUSTRIA E COMERCIO DE UNIFORMES E EQUIPAMENTOS DE PROTECAO INDIVIDUAL LTDA | 11.694.789/0001-44 | 2025-10-13 | 2030-10-13 | HI_2025_07_08 | Ambos |  | SANTANENSE/SANTISTA/SANTANDERINA | AIF
|  | 10121 | 5706160 | 5706160 | CALCA PROF MASC LAGONAL TAM 48 | CALÇA PROFISSIONAL N°48, NÃO RETARDANTE A CHAMAS, DESTINADA A IDENTIFICAR O COLABORADOR NA COMPOSIÇÃO DO UNIFORME.DETALHES NA ESPECI FICAÇÃO TÉCNICA NO SGN:DIS.CEF.005 ET 010.02. | CEF 005 - ET 010.02 | - |  | EPIs, acessórios de Segurança | WW UNIFORMES PROFISSIONAIS | 25.481.094/0001-99 | 2025-10-13 | 2030-10-13 | HI_2025_07_08 | Ambos |  | Cedro textil 100%algodão - Pantone 19-0323 | AIF
|  | 10120 | 5706159 | 5706159 | CALCA PROF MASC LAGONAL TAM 46 | CALÇA PROFISSIONAL N°46, NÃO RETARDANTE A CHAMAS, DESTINADA A IDENTIFICAR O COLABORADOR NA COMPOSIÇÃO DO UNIFORME.DETALHES NA ESPECI FICAÇÃO TÉCNICA NO SGN:DIS.CEF.005 ET 010.02. | CEF 005 - ET 010.02 | CR899-01 |  | EPIs, acessórios de Segurança | IDEAL WORK UNIFORMES E E.P.I.S LTDA | 03.246.317/0001-09 | 2025-10-13 | 2030-10-13 | HI_2025_07_08 | Ambos |  | WORK SOFT | AIF
|  | 10120 | 5706159 | 5706159 | CALCA PROF MASC LAGONAL TAM 46 | CALÇA PROFISSIONAL N°46, NÃO RETARDANTE A CHAMAS, DESTINADA A IDENTIFICAR O COLABORADOR NA COMPOSIÇÃO DO UNIFORME.DETALHES NA ESPECI FICAÇÃO TÉCNICA NO SGN:DIS.CEF.005 ET 010.02. | CEF 005 - ET 010.02 | CEDRO-SANTISTA |  | EPIs, acessórios de Segurança | MUNDI WORK SAFETY LTDA | 24.485.470/0001-50 | 2025-10-13 | 2030-10-13 | HI_2025_07_08 | Ambos |  | CEDRO-SANTISTA | AIF
|  | 10120 | 5706159 | 5706159 | CALCA PROF MASC LAGONAL TAM 46 | CALÇA PROFISSIONAL N°46, NÃO RETARDANTE A CHAMAS, DESTINADA A IDENTIFICAR O COLABORADOR NA COMPOSIÇÃO DO UNIFORME.DETALHES NA ESPECI FICAÇÃO TÉCNICA NO SGN:DIS.CEF.005 ET 010.02. | CEF 005 - ET 010.02 | Pantone Textil 16-0228 TPX |  | EPIs, acessórios de Segurança | VECTRA WORK INDUSTRIA E COMERCIO DE UNIFORMES E EQUIPAMENTOS DE PROTECAO INDIVIDUAL LTDA | 11.694.789/0001-44 | 2025-10-13 | 2030-10-13 | HI_2025_07_08 | Ambos |  | SANTANENSE/SANTISTA/SANTANDERINA | AIF
|  | 10120 | 5706159 | 5706159 | CALCA PROF MASC LAGONAL TAM 46 | CALÇA PROFISSIONAL N°46, NÃO RETARDANTE A CHAMAS, DESTINADA A IDENTIFICAR O COLABORADOR NA COMPOSIÇÃO DO UNIFORME.DETALHES NA ESPECI FICAÇÃO TÉCNICA NO SGN:DIS.CEF.005 ET 010.02. | CEF 005 - ET 010.02 | - |  | EPIs, acessórios de Segurança | WW UNIFORMES PROFISSIONAIS | 25.481.094/0001-99 | 2025-10-13 | 2030-10-13 | HI_2025_07_08 | Ambos |  | Cedro textil 100%algodão - Pantone 19-0323 | AIF
|  | 10119 | 5706158 | 5706158 | CALCA PROF MASC LAGONAL TAM 44 | CALÇA PROFISSIONAL N°44, NÃO RETARDANTE A CHAMAS, DESTINADA A IDENTIFICAR O COLABORADOR NA COMPOSIÇÃO DO UNIFORME.DETALHES NA ESPECI FICAÇÃO TÉCNICA NO SGN:DIS.CEF.005 ET 010.02. | CEF 005 - ET 010.02 | CR899-01 |  | EPIs, acessórios de Segurança | IDEAL WORK UNIFORMES E E.P.I.S LTDA | 03.246.317/0001-09 | 2025-10-13 | 2030-10-13 | HI_2025_07_08 | Ambos |  | WORK SOFT | AIF
|  | 10119 | 5706158 | 5706158 | CALCA PROF MASC LAGONAL TAM 44 | CALÇA PROFISSIONAL N°44, NÃO RETARDANTE A CHAMAS, DESTINADA A IDENTIFICAR O COLABORADOR NA COMPOSIÇÃO DO UNIFORME.DETALHES NA ESPECI FICAÇÃO TÉCNICA NO SGN:DIS.CEF.005 ET 010.02. | CEF 005 - ET 010.02 | CEDRO-SANTISTA |  | EPIs, acessórios de Segurança | MUNDI WORK SAFETY LTDA | 24.485.470/0001-50 | 2025-10-13 | 2030-10-13 | HI_2025_07_08 | Ambos |  | CEDRO-SANTISTA | AIF
|  | 10119 | 5706158 | 5706158 | CALCA PROF MASC LAGONAL TAM 44 | CALÇA PROFISSIONAL N°44, NÃO RETARDANTE A CHAMAS, DESTINADA A IDENTIFICAR O COLABORADOR NA COMPOSIÇÃO DO UNIFORME.DETALHES NA ESPECI FICAÇÃO TÉCNICA NO SGN:DIS.CEF.005 ET 010.02. | CEF 005 - ET 010.02 | Pantone Textil 16-0228 TPX |  | EPIs, acessórios de Segurança | VECTRA WORK INDUSTRIA E COMERCIO DE UNIFORMES E EQUIPAMENTOS DE PROTECAO INDIVIDUAL LTDA | 11.694.789/0001-44 | 2025-10-13 | 2030-10-13 | HI_2025_07_08 | Ambos |  | SANTANENSE/SANTISTA/SANTANDERINA | AIF
|  | 10119 | 5706158 | 5706158 | CALCA PROF MASC LAGONAL TAM 44 | CALÇA PROFISSIONAL N°44, NÃO RETARDANTE A CHAMAS, DESTINADA A IDENTIFICAR O COLABORADOR NA COMPOSIÇÃO DO UNIFORME.DETALHES NA ESPECI FICAÇÃO TÉCNICA NO SGN:DIS.CEF.005 ET 010.02. | CEF 005 - ET 010.02 | - |  | EPIs, acessórios de Segurança | WW UNIFORMES PROFISSIONAIS | 25.481.094/0001-99 | 2025-10-13 | 2030-10-13 | HI_2025_07_08 | Ambos |  | Cedro textil 100%algodão - Pantone 19-0323 | AIF
|  | 10118 | 5706157 | 5706157 | CALCA PROF MASC LAGONAL TAM 42 | CALÇA PROFISSIONAL N°42, NÃO RETARDANTE A CHAMAS, DESTINADA A IDENTIFICAR O COLABORADOR NA COMPOSIÇÃO DO UNIFORME.DETALHES NA ESPECI FICAÇÃO TÉCNICA NO SGN:DIS.CEF.005 ET 010.02. | CEF 005 - ET 010.02 | CR899-01 |  | EPIs, acessórios de Segurança | IDEAL WORK UNIFORMES E E.P.I.S LTDA | 03.246.317/0001-09 | 2025-10-13 | 2030-10-13 | HI_2025_07_08 | Ambos |  | WORK SOFT | AIF
|  | 10118 | 5706157 | 5706157 | CALCA PROF MASC LAGONAL TAM 42 | CALÇA PROFISSIONAL N°42, NÃO RETARDANTE A CHAMAS, DESTINADA A IDENTIFICAR O COLABORADOR NA COMPOSIÇÃO DO UNIFORME.DETALHES NA ESPECI FICAÇÃO TÉCNICA NO SGN:DIS.CEF.005 ET 010.02. | CEF 005 - ET 010.02 | CEDRO-SANTISTA |  | EPIs, acessórios de Segurança | MUNDI WORK SAFETY LTDA | 24.485.470/0001-50 | 2025-10-13 | 2030-10-13 | HI_2025_07_08 | Ambos |  | CEDRO-SANTISTA | AIF
|  | 10118 | 5706157 | 5706157 | CALCA PROF MASC LAGONAL TAM 42 | CALÇA PROFISSIONAL N°42, NÃO RETARDANTE A CHAMAS, DESTINADA A IDENTIFICAR O COLABORADOR NA COMPOSIÇÃO DO UNIFORME.DETALHES NA ESPECI FICAÇÃO TÉCNICA NO SGN:DIS.CEF.005 ET 010.02. | CEF 005 - ET 010.02 | Pantone Textil 16-0228 TPX |  | EPIs, acessórios de Segurança | VECTRA WORK INDUSTRIA E COMERCIO DE UNIFORMES E EQUIPAMENTOS DE PROTECAO INDIVIDUAL LTDA | 11.694.789/0001-44 | 2025-10-13 | 2030-10-13 | HI_2025_07_08 | Ambos |  | SANTANENSE/SANTISTA/SANTANDERINA | AIF
|  | 10118 | 5706157 | 5706157 | CALCA PROF MASC LAGONAL TAM 42 | CALÇA PROFISSIONAL N°42, NÃO RETARDANTE A CHAMAS, DESTINADA A IDENTIFICAR O COLABORADOR NA COMPOSIÇÃO DO UNIFORME.DETALHES NA ESPECI FICAÇÃO TÉCNICA NO SGN:DIS.CEF.005 ET 010.02. | CEF 005 - ET 010.02 | - |  | EPIs, acessórios de Segurança | WW UNIFORMES PROFISSIONAIS | 25.481.094/0001-99 | 2025-10-13 | 2030-10-13 | HI_2025_07_08 | Ambos |  | Cedro textil 100%algodão - Pantone 19-0323 | AIF
|  | 10117 | 5706156 | 5706156 | CALCA PROF MASC LAGONAL TAM 40 | CALÇA PROFISSIONAL N°40, NÃO RETARDANTE A CHAMAS, DESTINADA A IDENTIFICAR O COLABORADOR NA COMPOSIÇÃO DO UNIFORME.DETALHES NA ESPECI FICAÇÃO TÉCNICA NO SGN:DIS.CEF.005 ET 010.02. | CEF 005 - ET 010.02 | CR899-01 |  | EPIs, acessórios de Segurança | IDEAL WORK UNIFORMES E E.P.I.S LTDA | 03.246.317/0001-09 | 2025-10-13 | 2030-10-13 | HI_2025_07_08 | Ambos |  | WORK SOFT | AIF
|  | 10117 | 5706156 | 5706156 | CALCA PROF MASC LAGONAL TAM 40 | CALÇA PROFISSIONAL N°40, NÃO RETARDANTE A CHAMAS, DESTINADA A IDENTIFICAR O COLABORADOR NA COMPOSIÇÃO DO UNIFORME.DETALHES NA ESPECI FICAÇÃO TÉCNICA NO SGN:DIS.CEF.005 ET 010.02. | CEF 005 - ET 010.02 | CEDRO-SANTISTA |  | EPIs, acessórios de Segurança | MUNDI WORK SAFETY LTDA | 24.485.470/0001-50 | 2025-10-13 | 2030-10-13 | HI_2025_07_08 | Ambos |  | CEDRO-SANTISTA | AIF
|  | 10117 | 5706156 | 5706156 | CALCA PROF MASC LAGONAL TAM 40 | CALÇA PROFISSIONAL N°40, NÃO RETARDANTE A CHAMAS, DESTINADA A IDENTIFICAR O COLABORADOR NA COMPOSIÇÃO DO UNIFORME.DETALHES NA ESPECI FICAÇÃO TÉCNICA NO SGN:DIS.CEF.005 ET 010.02. | CEF 005 - ET 010.02 | Pantone Textil 16-0228 TPX |  | EPIs, acessórios de Segurança | VECTRA WORK INDUSTRIA E COMERCIO DE UNIFORMES E EQUIPAMENTOS DE PROTECAO INDIVIDUAL LTDA | 11.694.789/0001-44 | 2025-10-13 | 2030-10-13 | HI_2025_07_08 | Ambos |  | SANTANENSE/SANTISTA/SANTANDERINA | AIF
|  | 10117 | 5706156 | 5706156 | CALCA PROF MASC LAGONAL TAM 40 | CALÇA PROFISSIONAL N°40, NÃO RETARDANTE A CHAMAS, DESTINADA A IDENTIFICAR O COLABORADOR NA COMPOSIÇÃO DO UNIFORME.DETALHES NA ESPECI FICAÇÃO TÉCNICA NO SGN:DIS.CEF.005 ET 010.02. | CEF 005 - ET 010.02 | - |  | EPIs, acessórios de Segurança | WW UNIFORMES PROFISSIONAIS | 25.481.094/0001-99 | 2025-10-13 | 2030-10-13 | HI_2025_07_08 | Ambos |  | Cedro textil 100%algodão - Pantone 19-0323 | AIF
|  | 10116 | 5706155 | 5706155 | CALCA PROF MASC LAGONAL TAM 38 | CALÇA PROFISSIONAL N°38, NÃO RETARDANTE A CHAMAS, DESTINADA A IDENTIFICAR O COLABORADOR NA COMPOSIÇÃO DO UNIFORME.DETALHES NA ESPECI FICAÇÃO TÉCNICA NO SGN:DIS.CEF.005 ET 010.02. | CEF 005 - ET 010.02 | CR899-01 |  | EPIs, acessórios de Segurança | IDEAL WORK UNIFORMES E E.P.I.S LTDA | 03.246.317/0001-09 | 2025-10-13 | 2030-10-13 | HI_2025_07_08 | Ambos |  | WORK SOFT | AIF
|  | 10116 | 5706155 | 5706155 | CALCA PROF MASC LAGONAL TAM 38 | CALÇA PROFISSIONAL N°38, NÃO RETARDANTE A CHAMAS, DESTINADA A IDENTIFICAR O COLABORADOR NA COMPOSIÇÃO DO UNIFORME.DETALHES NA ESPECI FICAÇÃO TÉCNICA NO SGN:DIS.CEF.005 ET 010.02. | CEF 005 - ET 010.02 | CEDRO-SANTISTA |  | EPIs, acessórios de Segurança | MUNDI WORK SAFETY LTDA | 24.485.470/0001-50 | 2025-10-13 | 2030-10-13 | HI_2025_07_08 | Ambos |  | CEDRO-SANTISTA | AIF
|  | 10116 | 5706155 | 5706155 | CALCA PROF MASC LAGONAL TAM 38 | CALÇA PROFISSIONAL N°38, NÃO RETARDANTE A CHAMAS, DESTINADA A IDENTIFICAR O COLABORADOR NA COMPOSIÇÃO DO UNIFORME.DETALHES NA ESPECI FICAÇÃO TÉCNICA NO SGN:DIS.CEF.005 ET 010.02. | CEF 005 - ET 010.02 | Pantone Textil 16-0228 TPX |  | EPIs, acessórios de Segurança | VECTRA WORK INDUSTRIA E COMERCIO DE UNIFORMES E EQUIPAMENTOS DE PROTECAO INDIVIDUAL LTDA | 11.694.789/0001-44 | 2025-10-13 | 2030-10-13 | HI_2025_07_08 | Ambos |  | SANTANENSE/SANTISTA/SANTANDERINA | AIF
|  | 10116 | 5706155 | 5706155 | CALCA PROF MASC LAGONAL TAM 38 | CALÇA PROFISSIONAL N°38, NÃO RETARDANTE A CHAMAS, DESTINADA A IDENTIFICAR O COLABORADOR NA COMPOSIÇÃO DO UNIFORME.DETALHES NA ESPECI FICAÇÃO TÉCNICA NO SGN:DIS.CEF.005 ET 010.02. | CEF 005 - ET 010.02 | - |  | EPIs, acessórios de Segurança | WW UNIFORMES PROFISSIONAIS | 25.481.094/0001-99 | 2025-10-13 | 2030-10-13 | HI_2025_07_08 | Ambos |  | Cedro textil 100%algodão - Pantone 19-0323 | AIF
|  | 10098 | 5706163 | 5706163 | CALCA PROF MASC LAGONAL TAM 54 | CALÇA PROFISSIONAL N°54, NÃO RETARDANTE A CHAMAS, DESTINADA A IDENTIFICAR O COLABORADOR NA COMPOSIÇÃO DO UNIFORME.DETALHES NA ESPECI FICAÇÃO TÉCNICA NO SGN:DIS.CEF.005 ET 010.02. | CEF 005 - ET 010.02 | CR899-01 |  | EPIs, acessórios de Segurança | IDEAL WORK UNIFORMES E E.P.I.S LTDA | 03.246.317/0001-09 | 2025-10-13 | 2030-10-13 | HI_2025_07_08 | Ambos |  | WORK SOFT | AIF
|  | 10098 | 5706163 | 5706163 | CALCA PROF MASC LAGONAL TAM 54 | CALÇA PROFISSIONAL N°54, NÃO RETARDANTE A CHAMAS, DESTINADA A IDENTIFICAR O COLABORADOR NA COMPOSIÇÃO DO UNIFORME.DETALHES NA ESPECI FICAÇÃO TÉCNICA NO SGN:DIS.CEF.005 ET 010.02. | CEF 005 - ET 010.02 | CEDRO-SANTISTA |  | EPIs, acessórios de Segurança | MUNDI WORK SAFETY LTDA | 24.485.470/0001-50 | 2025-10-13 | 2030-10-13 | HI_2025_07_08 | Ambos |  | CEDRO-SANTISTA | AIF
|  | 10098 | 5706163 | 5706163 | CALCA PROF MASC LAGONAL TAM 54 | CALÇA PROFISSIONAL N°54, NÃO RETARDANTE A CHAMAS, DESTINADA A IDENTIFICAR O COLABORADOR NA COMPOSIÇÃO DO UNIFORME.DETALHES NA ESPECI FICAÇÃO TÉCNICA NO SGN:DIS.CEF.005 ET 010.02. | CEF 005 - ET 010.02 | Pantone Textil 16-0228 TPX |  | EPIs, acessórios de Segurança | VECTRA WORK INDUSTRIA E COMERCIO DE UNIFORMES E EQUIPAMENTOS DE PROTECAO INDIVIDUAL LTDA | 11.694.789/0001-44 | 2025-10-13 | 2030-10-13 | HI_2025_07_08 | Ambos |  | SANTANENSE/SANTISTA/SANTANDERINA | AIF
|  | 10098 | 5706163 | 5706163 | CALCA PROF MASC LAGONAL TAM 54 | CALÇA PROFISSIONAL N°54, NÃO RETARDANTE A CHAMAS, DESTINADA A IDENTIFICAR O COLABORADOR NA COMPOSIÇÃO DO UNIFORME.DETALHES NA ESPECI FICAÇÃO TÉCNICA NO SGN:DIS.CEF.005 ET 010.02. | CEF 005 - ET 010.02 | - |  | EPIs, acessórios de Segurança | WW UNIFORMES PROFISSIONAIS | 25.481.094/0001-99 | 2025-10-13 | 2030-10-13 | HI_2025_07_08 | Ambos |  | Cedro textil 100%algodão - Pantone 19-0323 | AIF
|  | 10097 | 5706162 | 5706162 | CALCA PROF MASC LAGONAL TAM 52 | CALÇA PROFISSIONAL N°52, NÃO RETARDANTE A CHAMAS, DESTINADA A IDENTIFICAR O COLABORADOR NA COMPOSIÇÃO DO UNIFORME.DETALHES NA ESPECI FICAÇÃO TÉCNICA NO SGN:DIS.CEF.005 ET 010.02. | CEF 005 - ET 010.02 | CR899-01 |  | EPIs, acessórios de Segurança | IDEAL WORK UNIFORMES E E.P.I.S LTDA | 03.246.317/0001-09 | 2025-10-13 | 2030-10-13 | HI_2025_07_08 | Ambos |  | WORK SOFT | AIF
|  | 10097 | 5706162 | 5706162 | CALCA PROF MASC LAGONAL TAM 52 | CALÇA PROFISSIONAL N°52, NÃO RETARDANTE A CHAMAS, DESTINADA A IDENTIFICAR O COLABORADOR NA COMPOSIÇÃO DO UNIFORME.DETALHES NA ESPECI FICAÇÃO TÉCNICA NO SGN:DIS.CEF.005 ET 010.02. | CEF 005 - ET 010.02 | CEDRO-SANTISTA |  | EPIs, acessórios de Segurança | MUNDI WORK SAFETY LTDA | 24.485.470/0001-50 | 2025-10-13 | 2030-10-13 | HI_2025_07_08 | Ambos |  | CEDRO-SANTISTA | AIF
|  | 10097 | 5706162 | 5706162 | CALCA PROF MASC LAGONAL TAM 52 | CALÇA PROFISSIONAL N°52, NÃO RETARDANTE A CHAMAS, DESTINADA A IDENTIFICAR O COLABORADOR NA COMPOSIÇÃO DO UNIFORME.DETALHES NA ESPECI FICAÇÃO TÉCNICA NO SGN:DIS.CEF.005 ET 010.02. | CEF 005 - ET 010.02 | Pantone Textil 16-0228 TPX |  | EPIs, acessórios de Segurança | VECTRA WORK INDUSTRIA E COMERCIO DE UNIFORMES E EQUIPAMENTOS DE PROTECAO INDIVIDUAL LTDA | 11.694.789/0001-44 | 2025-10-13 | 2030-10-13 | HI_2025_07_08 | Ambos |  | SANTANENSE/SANTISTA/SANTANDERINA | AIF
|  | 10097 | 5706162 | 5706162 | CALCA PROF MASC LAGONAL TAM 52 | CALÇA PROFISSIONAL N°52, NÃO RETARDANTE A CHAMAS, DESTINADA A IDENTIFICAR O COLABORADOR NA COMPOSIÇÃO DO UNIFORME.DETALHES NA ESPECI FICAÇÃO TÉCNICA NO SGN:DIS.CEF.005 ET 010.02. | CEF 005 - ET 010.02 | - |  | EPIs, acessórios de Segurança | WW UNIFORMES PROFISSIONAIS | 25.481.094/0001-99 | 2025-10-13 | 2030-10-13 | HI_2025_07_08 | Ambos |  | Cedro textil 100%algodão - Pantone 19-0323 | AIF
|  | 10096 | 5610064 | 5610064 | CAPACETE SEGUR ABA TOTAL PEAD BRANCO | CAPACETE SEGURANCA; TIPO ABA TOTAL CONTINUA; TIPO I; CLASSE B;CONSTITUIDO DE CASCO EM POLIETILENO DE ALTA DENSIDADE E ALTA RESISTENC IA MECANICA E DIELETRICA; DEVE SER FORNECIDO E MONTADO COM CARNEIRA COM AJUSTE TIPO CATRACA E COM JUGULAR. A CARNEIRA DEVE SER DE MATERIAL PLASTICO OU EQUIVALENTE E SUBSTITUIVEL PARA TAMANHOS DE 520 A 635 MM DE PERIMETRO; INTERVALO ENTRE CADA AJUSTE NAO DEVE SER SUPERIOR A 10 MM; COROA EM POLIETILENO OU TECIDO; E A JUGULAR DEVE SER AJUSTAVEL EM LONA; PRESILHAS DE AJUSTE, PRESILHAS DE PRESSAO P/ FIXACAO AO CASCO E TIRA DE NUCA AJUSTAVEL EM PLASTICO OU MATERIAL EQUIVALENTE; TIRA ABSORVENTE DE SUOR EM ESPUMA DUBLADA COM POLIESTER SUBSTITUIVEL; COR BRANCO; LOGOTIPO NEOENERGIA EM MATERIAL NAO CONDUTOR; CASCO EM PECA UNICA, SEM EMENDAS, MOLDADO; LARGURA DA ABA ENTRE 38 E 76 MM DETALHES NA ESPECIFICAÇÃO TÉCNICA NO SGN: DIS.CEF.005 ET 001.01 | CEF 005 -ET 001.01 | V-GARD TIPO I (ABA TOTAL) CLASSE E |  | EPIs, acessórios de Segurança | BALASKA EQUIPE INDUSTRIA E COMERCIO LTDA | 65.555.146/0001-49 | 2025-10-13 | 2030-10-13 | HI_2025_07_08 | Ambos | 365 | N/A | AIF
|  | 10096 | 5610064 | 5610064 | CAPACETE SEGUR ABA TOTAL PEAD BRANCO | CAPACETE SEGURANCA; TIPO ABA TOTAL CONTINUA; TIPO I; CLASSE B;CONSTITUIDO DE CASCO EM POLIETILENO DE ALTA DENSIDADE E ALTA RESISTENC IA MECANICA E DIELETRICA; DEVE SER FORNECIDO E MONTADO COM CARNEIRA COM AJUSTE TIPO CATRACA E COM JUGULAR. A CARNEIRA DEVE SER DE MATERIAL PLASTICO OU EQUIVALENTE E SUBSTITUIVEL PARA TAMANHOS DE 520 A 635 MM DE PERIMETRO; INTERVALO ENTRE CADA AJUSTE NAO DEVE SER SUPERIOR A 10 MM; COROA EM POLIETILENO OU TECIDO; E A JUGULAR DEVE SER AJUSTAVEL EM LONA; PRESILHAS DE AJUSTE, PRESILHAS DE PRESSAO P/ FIXACAO AO CASCO E TIRA DE NUCA AJUSTAVEL EM PLASTICO OU MATERIAL EQUIVALENTE; TIRA ABSORVENTE DE SUOR EM ESPUMA DUBLADA COM POLIESTER SUBSTITUIVEL; COR BRANCO; LOGOTIPO NEOENERGIA EM MATERIAL NAO CONDUTOR; CASCO EM PECA UNICA, SEM EMENDAS, MOLDADO; LARGURA DA ABA ENTRE 38 E 76 MM DETALHES NA ESPECIFICAÇÃO TÉCNICA NO SGN: DIS.CEF.005 ET 001.01 | CEF 005 -ET 001.01 | V-GARD TIPO I (ABA TOTAL) CLASSE E |  | EPIs, acessórios de Segurança | LUCABE MATERIAIS ELETRICOS LTDA | 01.272.361/0001-50 | 2025-10-13 | 2030-10-13 | HI_2025_07_08 | Ambos | 365 | N/A | AIF
|  | 10096 | 5610064 | 5610064 | CAPACETE SEGUR ABA TOTAL PEAD BRANCO | CAPACETE SEGURANCA; TIPO ABA TOTAL CONTINUA; TIPO I; CLASSE B;CONSTITUIDO DE CASCO EM POLIETILENO DE ALTA DENSIDADE E ALTA RESISTENC IA MECANICA E DIELETRICA; DEVE SER FORNECIDO E MONTADO COM CARNEIRA COM AJUSTE TIPO CATRACA E COM JUGULAR. A CARNEIRA DEVE SER DE MATERIAL PLASTICO OU EQUIVALENTE E SUBSTITUIVEL PARA TAMANHOS DE 520 A 635 MM DE PERIMETRO; INTERVALO ENTRE CADA AJUSTE NAO DEVE SER SUPERIOR A 10 MM; COROA EM POLIETILENO OU TECIDO; E A JUGULAR DEVE SER AJUSTAVEL EM LONA; PRESILHAS DE AJUSTE, PRESILHAS DE PRESSAO P/ FIXACAO AO CASCO E TIRA DE NUCA AJUSTAVEL EM PLASTICO OU MATERIAL EQUIVALENTE; TIRA ABSORVENTE DE SUOR EM ESPUMA DUBLADA COM POLIESTER SUBSTITUIVEL; COR BRANCO; LOGOTIPO NEOENERGIA EM MATERIAL NAO CONDUTOR; CASCO EM PECA UNICA, SEM EMENDAS, MOLDADO; LARGURA DA ABA ENTRE 38 E 76 MM DETALHES NA ESPECIFICAÇÃO TÉCNICA NO SGN: DIS.CEF.005 ET 001.01 | CEF 005 -ET 001.01 | V-GARD TIPO I (ABA TOTAL) CLASSE B |  | EPIs, acessórios de Segurança | MSA DO BRASIL EQUIP E INSTRUMENTOS DE SEGURANCA LTDA | 45.655.461/0001-30 | 2025-10-13 | 2030-10-13 | HI_2025_07_08 | Ambos | 365 | N/A | AIF
|  | 10096 | 5610064 | 5610064 | CAPACETE SEGUR ABA TOTAL PEAD BRANCO | CAPACETE SEGURANCA; TIPO ABA TOTAL CONTINUA; TIPO I; CLASSE B;CONSTITUIDO DE CASCO EM POLIETILENO DE ALTA DENSIDADE E ALTA RESISTENC IA MECANICA E DIELETRICA; DEVE SER FORNECIDO E MONTADO COM CARNEIRA COM AJUSTE TIPO CATRACA E COM JUGULAR. A CARNEIRA DEVE SER DE MATERIAL PLASTICO OU EQUIVALENTE E SUBSTITUIVEL PARA TAMANHOS DE 520 A 635 MM DE PERIMETRO; INTERVALO ENTRE CADA AJUSTE NAO DEVE SER SUPERIOR A 10 MM; COROA EM POLIETILENO OU TECIDO; E A JUGULAR DEVE SER AJUSTAVEL EM LONA; PRESILHAS DE AJUSTE, PRESILHAS DE PRESSAO P/ FIXACAO AO CASCO E TIRA DE NUCA AJUSTAVEL EM PLASTICO OU MATERIAL EQUIVALENTE; TIRA ABSORVENTE DE SUOR EM ESPUMA DUBLADA COM POLIESTER SUBSTITUIVEL; COR BRANCO; LOGOTIPO NEOENERGIA EM MATERIAL NAO CONDUTOR; CASCO EM PECA UNICA, SEM EMENDAS, MOLDADO; LARGURA DA ABA ENTRE 38 E 76 MM DETALHES NA ESPECIFICAÇÃO TÉCNICA NO SGN: DIS.CEF.005 ET 001.01 | CEF 005 -ET 001.01 | V-GARD TIPO I (ABA TOTAL) CLASSE E |  | EPIs, acessórios de Segurança | PERNAMBUCO DISTRIBUIDORA ATACADISTA | 02.155.469/0001-25 | 2025-10-13 | 2030-10-13 | HI_2025_07_08 | Ambos | 365 | N/A | AIF
|  | 10096 | 5610064 | 5610064 | CAPACETE SEGUR ABA TOTAL PEAD BRANCO | CAPACETE SEGURANCA; TIPO ABA TOTAL CONTINUA; TIPO I; CLASSE B;CONSTITUIDO DE CASCO EM POLIETILENO DE ALTA DENSIDADE E ALTA RESISTENC IA MECANICA E DIELETRICA; DEVE SER FORNECIDO E MONTADO COM CARNEIRA COM AJUSTE TIPO CATRACA E COM JUGULAR. A CARNEIRA DEVE SER DE MATERIAL PLASTICO OU EQUIVALENTE E SUBSTITUIVEL PARA TAMANHOS DE 520 A 635 MM DE PERIMETRO; INTERVALO ENTRE CADA AJUSTE NAO DEVE SER SUPERIOR A 10 MM; COROA EM POLIETILENO OU TECIDO; E A JUGULAR DEVE SER AJUSTAVEL EM LONA; PRESILHAS DE AJUSTE, PRESILHAS DE PRESSAO P/ FIXACAO AO CASCO E TIRA DE NUCA AJUSTAVEL EM PLASTICO OU MATERIAL EQUIVALENTE; TIRA ABSORVENTE DE SUOR EM ESPUMA DUBLADA COM POLIESTER SUBSTITUIVEL; COR BRANCO; LOGOTIPO NEOENERGIA EM MATERIAL NAO CONDUTOR; CASCO EM PECA UNICA, SEM EMENDAS, MOLDADO; LARGURA DA ABA ENTRE 38 E 76 MM DETALHES NA ESPECIFICAÇÃO TÉCNICA NO SGN: DIS.CEF.005 ET 001.01 | CEF 005 -ET 001.01 | V-GARD TIPO I (ABA TOTAL) CLASSE E |  | EPIs, acessórios de Segurança | PROSEK EQUIPAMENTOS DE SEGURANÇA LTDA | 01.961.452.0001-00 | 2025-10-13 | 2030-10-13 | HI_2025_07_08 | Ambos | 365 | N/A | AIF
|  | 10096 | 5610064 | 5610064 | CAPACETE SEGUR ABA TOTAL PEAD BRANCO | CAPACETE SEGURANCA; TIPO ABA TOTAL CONTINUA; TIPO I; CLASSE B;CONSTITUIDO DE CASCO EM POLIETILENO DE ALTA DENSIDADE E ALTA RESISTENC IA MECANICA E DIELETRICA; DEVE SER FORNECIDO E MONTADO COM CARNEIRA COM AJUSTE TIPO CATRACA E COM JUGULAR. A CARNEIRA DEVE SER DE MATERIAL PLASTICO OU EQUIVALENTE E SUBSTITUIVEL PARA TAMANHOS DE 520 A 635 MM DE PERIMETRO; INTERVALO ENTRE CADA AJUSTE NAO DEVE SER SUPERIOR A 10 MM; COROA EM POLIETILENO OU TECIDO; E A JUGULAR DEVE SER AJUSTAVEL EM LONA; PRESILHAS DE AJUSTE, PRESILHAS DE PRESSAO P/ FIXACAO AO CASCO E TIRA DE NUCA AJUSTAVEL EM PLASTICO OU MATERIAL EQUIVALENTE; TIRA ABSORVENTE DE SUOR EM ESPUMA DUBLADA COM POLIESTER SUBSTITUIVEL; COR BRANCO; LOGOTIPO NEOENERGIA EM MATERIAL NAO CONDUTOR; CASCO EM PECA UNICA, SEM EMENDAS, MOLDADO; LARGURA DA ABA ENTRE 38 E 76 MM DETALHES NA ESPECIFICAÇÃO TÉCNICA NO SGN: DIS.CEF.005 ET 001.01 | CEF 005 -ET 001.01 | V-GARD TIPO I (ABA TOTAL) CLASSE E |  | EPIs, acessórios de Segurança | SIMA SOLUCOES E COMERCIO DE EQUIPAMENTOS DE SEGURANCA LTDA | 42.071.296/0001-81 | 2025-10-13 | 2030-10-13 | HI_2025_07_08 | Ambos | 365 | N/A | AIF
|  | 10087 | 5616113 | 5616113 | BOTINA SEGUR VAQUETA PRETA 45 | BOTINA SEGURANCA. TIPO: ELETRICISTA. MATERIAL: VAQUETA RELAXADO AO CROMO. SEM REVESTIMENTO. COR: PRETA. SOLADO: POLIURETANO BIDENSIDADE INJETADO DIRETO NO CABEDAL. PALMILHA: SINTETICA. BIQUEIRA DE PROTECAO: COMPOSITE, ISOLAÇÃO: ATE 500 V. SEM COMPONENTES METALICOS. TAM 45. DETALHES NA DIS.CEF.005 ET 003.04. | CEF 005 -ET 003.04 | 52207 CPTATP |  | EPIs, acessórios de Segurança | KADESH CALCADOS PROFISSIONAIS LTDA | 06.293.564/0001-46 | 2025-10-13 | 2030-10-13 | HI_2025_07_08 | Ambos | 46696 | N/A | BC
|  | 10087 | 5616113 | 5616113 | BOTINA SEGUR VAQUETA PRETA 45 | BOTINA SEGURANCA. TIPO: ELETRICISTA. MATERIAL: VAQUETA RELAXADO AO CROMO. SEM REVESTIMENTO. COR: PRETA. SOLADO: POLIURETANO BIDENSIDADE INJETADO DIRETO NO CABEDAL. PALMILHA: SINTETICA. BIQUEIRA DE PROTECAO: COMPOSITE, ISOLAÇÃO: ATE 500 V. SEM COMPONENTES METALICOS. TAM 45. DETALHES NA DIS.CEF.005 ET 003.04. | CEF 005 -ET 003.04 | SAFE 4857EL-7857EL |  | EPIs, acessórios de Segurança | SAFETLINE EQUIPAMENTOS DE SEGURANCA LTDA | 45.750.411/0001-32 | 2025-10-13 | 2030-10-13 | HI_2025_07_08 | Ambos | 32494 | N/A | BC
|  | 10087 | 5616113 | 5616113 | BOTINA SEGUR VAQUETA PRETA 45 | BOTINA SEGURANCA. TIPO: ELETRICISTA. MATERIAL: VAQUETA RELAXADO AO CROMO. SEM REVESTIMENTO. COR: PRETA. SOLADO: POLIURETANO BIDENSIDADE INJETADO DIRETO NO CABEDAL. PALMILHA: SINTETICA. BIQUEIRA DE PROTECAO: COMPOSITE, ISOLAÇÃO: ATE 500 V. SEM COMPONENTES METALICOS. TAM 45. DETALHES NA DIS.CEF.005 ET 003.04. | CEF 005 -ET 003.04 | ELECTRO TECH - KV18.1 |  | EPIs, acessórios de Segurança | VIPOSA S/A | 83.054.437/0001-35 | 2025-10-13 | 2030-10-13 | HI_2025_07_08 | Ambos | 44077 | N/A | BC
|  | 10086 | 5616103 | 5616103 | BOTINA SEGUR VAQUETA PRETA 44 | BOTINA SEGURANCA. TIPO: ELETRICISTA. MATERIAL: VAQUETA RELAXADO AO CROMO. SEM REVESTIMENTO. COR: PRETA. SOLADO: POLIURETANO BIDENSIDADE INJETADO DIRETO NO CABEDAL. PALMILHA: SINTETICA. BIQUEIRA DE PROTECAO: COMPOSITE, ISOLAÇÃO: ATE 500 V. SEM COMPONENTES METALICOS. TAM 44. DETALHES NA DIS.CEF.005 ET 003.04. | CEF 005 -ET 003.04 | 52207 CPTATP |  | EPIs, acessórios de Segurança | KADESH CALCADOS PROFISSIONAIS LTDA | 06.293.564/0001-46 | 2025-10-13 | 2030-10-13 | HI_2025_07_08 | Ambos | 46696 | N/A | BC
|  | 10086 | 5616103 | 5616103 | BOTINA SEGUR VAQUETA PRETA 44 | BOTINA SEGURANCA. TIPO: ELETRICISTA. MATERIAL: VAQUETA RELAXADO AO CROMO. SEM REVESTIMENTO. COR: PRETA. SOLADO: POLIURETANO BIDENSIDADE INJETADO DIRETO NO CABEDAL. PALMILHA: SINTETICA. BIQUEIRA DE PROTECAO: COMPOSITE, ISOLAÇÃO: ATE 500 V. SEM COMPONENTES METALICOS. TAM 44. DETALHES NA DIS.CEF.005 ET 003.04. | CEF 005 -ET 003.04 | SAFE 4857EL-7857EL |  | EPIs, acessórios de Segurança | SAFETLINE EQUIPAMENTOS DE SEGURANCA LTDA | 45.750.411/0001-32 | 2025-10-13 | 2030-10-13 | HI_2025_07_08 | Ambos | 32494 | N/A | BC
|  | 10086 | 5616103 | 5616103 | BOTINA SEGUR VAQUETA PRETA 44 | BOTINA SEGURANCA. TIPO: ELETRICISTA. MATERIAL: VAQUETA RELAXADO AO CROMO. SEM REVESTIMENTO. COR: PRETA. SOLADO: POLIURETANO BIDENSIDADE INJETADO DIRETO NO CABEDAL. PALMILHA: SINTETICA. BIQUEIRA DE PROTECAO: COMPOSITE, ISOLAÇÃO: ATE 500 V. SEM COMPONENTES METALICOS. TAM 44. DETALHES NA DIS.CEF.005 ET 003.04. | CEF 005 -ET 003.04 | ELECTRO TECH - KV18.1 |  | EPIs, acessórios de Segurança | VIPOSA S/A | 83.054.437/0001-35 | 2025-10-13 | 2030-10-13 | HI_2025_07_08 | Ambos | 44077 | N/A | BC
|  | 10085 | 5616093 | 5616093 | BOTINA SEGUR VAQUETA PRETA 43 | BOTINA SEGURANCA. TIPO: ELETRICISTA. MATERIAL: VAQUETA RELAXADO AO CROMO. SEM REVESTIMENTO. COR: PRETA. SOLADO: POLIURETANO BIDENSIDADE INJETADO DIRETO NO CABEDAL. PALMILHA: SINTETICA. BIQUEIRA DE PROTECAO: COMPOSITE, ISOLAÇÃO: ATE 500 V. SEM COMPONENTES METALICOS. TAM 43. DETALHES NA DIS.CEF.005 ET 003.04. | CEF 005 -ET 003.04 | 52207 CPTATP |  | EPIs, acessórios de Segurança | KADESH CALCADOS PROFISSIONAIS LTDA | 06.293.564/0001-46 | 2025-10-13 | 2030-10-13 | HI_2025_07_08 | Ambos | 46696 | N/A | BC
|  | 10085 | 5616093 | 5616093 | BOTINA SEGUR VAQUETA PRETA 43 | BOTINA SEGURANCA. TIPO: ELETRICISTA. MATERIAL: VAQUETA RELAXADO AO CROMO. SEM REVESTIMENTO. COR: PRETA. SOLADO: POLIURETANO BIDENSIDADE INJETADO DIRETO NO CABEDAL. PALMILHA: SINTETICA. BIQUEIRA DE PROTECAO: COMPOSITE, ISOLAÇÃO: ATE 500 V. SEM COMPONENTES METALICOS. TAM 43. DETALHES NA DIS.CEF.005 ET 003.04. | CEF 005 -ET 003.04 | SAFE 4857EL-7857EL |  | EPIs, acessórios de Segurança | SAFETLINE EQUIPAMENTOS DE SEGURANCA LTDA | 45.750.411/0001-32 | 2025-10-13 | 2030-10-13 | HI_2025_07_08 | Ambos | 32494 | N/A | BC
|  | 10085 | 5616093 | 5616093 | BOTINA SEGUR VAQUETA PRETA 43 | BOTINA SEGURANCA. TIPO: ELETRICISTA. MATERIAL: VAQUETA RELAXADO AO CROMO. SEM REVESTIMENTO. COR: PRETA. SOLADO: POLIURETANO BIDENSIDADE INJETADO DIRETO NO CABEDAL. PALMILHA: SINTETICA. BIQUEIRA DE PROTECAO: COMPOSITE, ISOLAÇÃO: ATE 500 V. SEM COMPONENTES METALICOS. TAM 43. DETALHES NA DIS.CEF.005 ET 003.04. | CEF 005 -ET 003.04 | ELECTRO TECH - KV18.1 |  | EPIs, acessórios de Segurança | VIPOSA S/A | 83.054.437/0001-35 | 2025-10-13 | 2030-10-13 | HI_2025_07_08 | Ambos | 44077 | N/A | BC
|  | 10084 | 5616083 | 5616083 | BOTINA SEGUR VAQUETA PRETA 42 | BOTINA SEGURANCA. TIPO: ELETRICISTA. MATERIAL: VAQUETA RELAXADO AO CROMO. SEM REVESTIMENTO. COR: PRETA. SOLADO: POLIURETANO BIDENSIDADE INJETADO DIRETO NO CABEDAL. PALMILHA: SINTETICA. BIQUEIRA DE PROTECAO: COMPOSITE, ISOLAÇÃO: ATE 500 V. SEM COMPONENTES METALICOS. TAM 42. DETALHES NA DIS.CEF.005 ET 003.04. | CEF 005 -ET 003.04 | 52207 CPTATP |  | EPIs, acessórios de Segurança | KADESH CALCADOS PROFISSIONAIS LTDA | 06.293.564/0001-46 | 2025-10-13 | 2030-10-13 | HI_2025_07_08 | Ambos | 46696 | N/A | BC
|  | 10084 | 5616083 | 5616083 | BOTINA SEGUR VAQUETA PRETA 42 | BOTINA SEGURANCA. TIPO: ELETRICISTA. MATERIAL: VAQUETA RELAXADO AO CROMO. SEM REVESTIMENTO. COR: PRETA. SOLADO: POLIURETANO BIDENSIDADE INJETADO DIRETO NO CABEDAL. PALMILHA: SINTETICA. BIQUEIRA DE PROTECAO: COMPOSITE, ISOLAÇÃO: ATE 500 V. SEM COMPONENTES METALICOS. TAM 42. DETALHES NA DIS.CEF.005 ET 003.04. | CEF 005 -ET 003.04 | SAFE 4857EL-7857EL |  | EPIs, acessórios de Segurança | SAFETLINE EQUIPAMENTOS DE SEGURANCA LTDA | 45.750.411/0001-32 | 2025-10-13 | 2030-10-13 | HI_2025_07_08 | Ambos | 32494 | N/A | BC
|  | 10084 | 5616083 | 5616083 | BOTINA SEGUR VAQUETA PRETA 42 | BOTINA SEGURANCA. TIPO: ELETRICISTA. MATERIAL: VAQUETA RELAXADO AO CROMO. SEM REVESTIMENTO. COR: PRETA. SOLADO: POLIURETANO BIDENSIDADE INJETADO DIRETO NO CABEDAL. PALMILHA: SINTETICA. BIQUEIRA DE PROTECAO: COMPOSITE, ISOLAÇÃO: ATE 500 V. SEM COMPONENTES METALICOS. TAM 42. DETALHES NA DIS.CEF.005 ET 003.04. | CEF 005 -ET 003.04 | ELECTRO TECH - KV18.1 |  | EPIs, acessórios de Segurança | VIPOSA S/A | 83.054.437/0001-35 | 2025-10-13 | 2030-10-13 | HI_2025_07_08 | Ambos | 44077 | N/A | BC
|  | 10083 | 5616073 | 5616073 | BOTINA SEGUR VAQUETA PRETA 41 | BOTINA SEGURANCA. TIPO: ELETRICISTA. MATERIAL: VAQUETA RELAXADO AO CROMO. SEM REVESTIMENTO. COR: PRETA. SOLADO: POLIURETANO BIDENSIDADE INJETADO DIRETO NO CABEDAL. PALMILHA: SINTETICA. BIQUEIRA DE PROTECAO: COMPOSITE, ISOLAÇÃO: ATE 500 V. SEM COMPONENTES METALICOS. TAM 41. DETALHES NA DIS.CEF.005 ET 003.04 | CEF 005 -ET 003.04 | 52207 CPTATP |  | EPIs, acessórios de Segurança | KADESH CALCADOS PROFISSIONAIS LTDA | 06.293.564/0001-46 | 2025-10-13 | 2030-10-13 | HI_2025_07_08 | Ambos | 46696 | N/A | BC
|  | 10083 | 5616073 | 5616073 | BOTINA SEGUR VAQUETA PRETA 41 | BOTINA SEGURANCA. TIPO: ELETRICISTA. MATERIAL: VAQUETA RELAXADO AO CROMO. SEM REVESTIMENTO. COR: PRETA. SOLADO: POLIURETANO BIDENSIDADE INJETADO DIRETO NO CABEDAL. PALMILHA: SINTETICA. BIQUEIRA DE PROTECAO: COMPOSITE, ISOLAÇÃO: ATE 500 V. SEM COMPONENTES METALICOS. TAM 41. DETALHES NA DIS.CEF.005 ET 003.04 | CEF 005 -ET 003.04 | SAFE 4857EL-7857EL |  | EPIs, acessórios de Segurança | SAFETLINE EQUIPAMENTOS DE SEGURANCA LTDA | 45.750.411/0001-32 | 2025-10-13 | 2030-10-13 | HI_2025_07_08 | Ambos | 32494 | N/A | BC
|  | 10083 | 5616073 | 5616073 | BOTINA SEGUR VAQUETA PRETA 41 | BOTINA SEGURANCA. TIPO: ELETRICISTA. MATERIAL: VAQUETA RELAXADO AO CROMO. SEM REVESTIMENTO. COR: PRETA. SOLADO: POLIURETANO BIDENSIDADE INJETADO DIRETO NO CABEDAL. PALMILHA: SINTETICA. BIQUEIRA DE PROTECAO: COMPOSITE, ISOLAÇÃO: ATE 500 V. SEM COMPONENTES METALICOS. TAM 41. DETALHES NA DIS.CEF.005 ET 003.04 | CEF 005 -ET 003.04 | ELECTRO TECH - KV18.1 |  | EPIs, acessórios de Segurança | VIPOSA S/A | 83.054.437/0001-35 | 2025-10-13 | 2030-10-13 | HI_2025_07_08 | Ambos | 44077 | N/A | BC
|  | 10082 | 5616063 | 5616063 | BOTINA SEGUR VAQUETA PRETA 40 | BOTINA SEGURANCA. TIPO: ELETRICISTA. MATERIAL: VAQUETA RELAXADO AO CROMO. SEM REVESTIMENTO. COR: PRETA. SOLADO: POLIURETANO BIDENSIDADE INJETADO DIRETO NO CABEDAL. PALMILHA: SINTETICA. BIQUEIRA DE PROTECAO: COMPOSITE, ISOLAÇÃO: ATE 500 V. SEM COMPONENTES METALICOS. TAM 40. DETALHES NA DIS.CEF.005 ET 003.04. | CEF 005 -ET 003.04 | 52207 CPTATP |  | EPIs, acessórios de Segurança | KADESH CALCADOS PROFISSIONAIS LTDA | 06.293.564/0001-46 | 2025-10-13 | 2030-10-13 | HI_2025_07_08 | Ambos | 46696 | N/A | BC
|  | 10082 | 5616063 | 5616063 | BOTINA SEGUR VAQUETA PRETA 40 | BOTINA SEGURANCA. TIPO: ELETRICISTA. MATERIAL: VAQUETA RELAXADO AO CROMO. SEM REVESTIMENTO. COR: PRETA. SOLADO: POLIURETANO BIDENSIDADE INJETADO DIRETO NO CABEDAL. PALMILHA: SINTETICA. BIQUEIRA DE PROTECAO: COMPOSITE, ISOLAÇÃO: ATE 500 V. SEM COMPONENTES METALICOS. TAM 40. DETALHES NA DIS.CEF.005 ET 003.04. | CEF 005 -ET 003.04 | SAFE 4857EL-7857EL |  | EPIs, acessórios de Segurança | SAFETLINE EQUIPAMENTOS DE SEGURANCA LTDA | 45.750.411/0001-32 | 2025-10-13 | 2030-10-13 | HI_2025_07_08 | Ambos | 32494 | N/A | BC
|  | 10082 | 5616063 | 5616063 | BOTINA SEGUR VAQUETA PRETA 40 | BOTINA SEGURANCA. TIPO: ELETRICISTA. MATERIAL: VAQUETA RELAXADO AO CROMO. SEM REVESTIMENTO. COR: PRETA. SOLADO: POLIURETANO BIDENSIDADE INJETADO DIRETO NO CABEDAL. PALMILHA: SINTETICA. BIQUEIRA DE PROTECAO: COMPOSITE, ISOLAÇÃO: ATE 500 V. SEM COMPONENTES METALICOS. TAM 40. DETALHES NA DIS.CEF.005 ET 003.04. | CEF 005 -ET 003.04 | ELECTRO TECH - KV18.1 |  | EPIs, acessórios de Segurança | VIPOSA S/A | 83.054.437/0001-35 | 2025-10-13 | 2030-10-13 | HI_2025_07_08 | Ambos | 44077 | N/A | BC
|  | 10081 | 5616053 | 5616053 | BOTINA SEGUR VAQUETA PRETA 39 | BOTINA SEGURANCA. TIPO: ELETRICISTA. MATERIAL: VAQUETA RELAXADO AO CROMO. SEM REVESTIMENTO. COR: PRETA. SOLADO: POLIURETANO BIDENSIDADE INJETADO DIRETO NO CABEDAL. PALMILHA: SINTETICA. BIQUEIRA DE PROTECAO: COMPOSITE, ISOLAÇÃO: ATE 500 V. SEM COMPONENTES METALICOS. TAM 39. DETALHES NA DIS.CEF.005 ET 003.04. | CEF 005 -ET 003.04 | 52207 CPTATP |  | EPIs, acessórios de Segurança | KADESH CALCADOS PROFISSIONAIS LTDA | 06.293.564/0001-46 | 2025-10-13 | 2030-10-13 | HI_2025_07_08 | Ambos | 46696 | N/A | BC
|  | 10081 | 5616053 | 5616053 | BOTINA SEGUR VAQUETA PRETA 39 | BOTINA SEGURANCA. TIPO: ELETRICISTA. MATERIAL: VAQUETA RELAXADO AO CROMO. SEM REVESTIMENTO. COR: PRETA. SOLADO: POLIURETANO BIDENSIDADE INJETADO DIRETO NO CABEDAL. PALMILHA: SINTETICA. BIQUEIRA DE PROTECAO: COMPOSITE, ISOLAÇÃO: ATE 500 V. SEM COMPONENTES METALICOS. TAM 39. DETALHES NA DIS.CEF.005 ET 003.04. | CEF 005 -ET 003.04 | SAFE 4857EL-7857EL |  | EPIs, acessórios de Segurança | SAFETLINE EQUIPAMENTOS DE SEGURANCA LTDA | 45.750.411/0001-32 | 2025-10-13 | 2030-10-13 | HI_2025_07_08 | Ambos | 32494 | N/A | BC
|  | 10081 | 5616053 | 5616053 | BOTINA SEGUR VAQUETA PRETA 39 | BOTINA SEGURANCA. TIPO: ELETRICISTA. MATERIAL: VAQUETA RELAXADO AO CROMO. SEM REVESTIMENTO. COR: PRETA. SOLADO: POLIURETANO BIDENSIDADE INJETADO DIRETO NO CABEDAL. PALMILHA: SINTETICA. BIQUEIRA DE PROTECAO: COMPOSITE, ISOLAÇÃO: ATE 500 V. SEM COMPONENTES METALICOS. TAM 39. DETALHES NA DIS.CEF.005 ET 003.04. | CEF 005 -ET 003.04 | ELECTRO TECH - KV18.1 |  | EPIs, acessórios de Segurança | VIPOSA S/A | 83.054.437/0001-35 | 2025-10-13 | 2030-10-13 | HI_2025_07_08 | Ambos | 44077 | N/A | BC
|  | 10080 | 5616043 | 5616043 | BOTINA SEGUR VAQUETA PRETA 38 | BOTINA SEGURANCA. TIPO: ELETRICISTA. MATERIAL: VAQUETA RELAXADO AO CROMO. SEM REVESTIMENTO. COR: PRETA. SOLADO: POLIURETANO BIDENSIDADE INJETADO DIRETO NO CABEDAL. PALMILHA: SINTETICA. BIQUEIRA DE PROTECAO: COMPOSITE, ISOLAÇÃO: ATE 500 V. SEM COMPONENTES METALICOS. TAM 38. DETALHES NA DIS.CEF.005 ET 003.04. | CEF 005 -ET 003.04 | 52207 CPTATP |  | EPIs, acessórios de Segurança | KADESH CALCADOS PROFISSIONAIS LTDA | 06.293.564/0001-46 | 2025-10-13 | 2030-10-13 | HI_2025_07_08 | Ambos | 46696 | N/A | BC
|  | 10080 | 5616043 | 5616043 | BOTINA SEGUR VAQUETA PRETA 38 | BOTINA SEGURANCA. TIPO: ELETRICISTA. MATERIAL: VAQUETA RELAXADO AO CROMO. SEM REVESTIMENTO. COR: PRETA. SOLADO: POLIURETANO BIDENSIDADE INJETADO DIRETO NO CABEDAL. PALMILHA: SINTETICA. BIQUEIRA DE PROTECAO: COMPOSITE, ISOLAÇÃO: ATE 500 V. SEM COMPONENTES METALICOS. TAM 38. DETALHES NA DIS.CEF.005 ET 003.04. | CEF 005 -ET 003.04 | SAFE 4857EL-7857EL |  | EPIs, acessórios de Segurança | SAFETLINE EQUIPAMENTOS DE SEGURANCA LTDA | 45.750.411/0001-32 | 2025-10-13 | 2030-10-13 | HI_2025_07_08 | Ambos | 32494 | N/A | BC
|  | 10080 | 5616043 | 5616043 | BOTINA SEGUR VAQUETA PRETA 38 | BOTINA SEGURANCA. TIPO: ELETRICISTA. MATERIAL: VAQUETA RELAXADO AO CROMO. SEM REVESTIMENTO. COR: PRETA. SOLADO: POLIURETANO BIDENSIDADE INJETADO DIRETO NO CABEDAL. PALMILHA: SINTETICA. BIQUEIRA DE PROTECAO: COMPOSITE, ISOLAÇÃO: ATE 500 V. SEM COMPONENTES METALICOS. TAM 38. DETALHES NA DIS.CEF.005 ET 003.04. | CEF 005 -ET 003.04 | ELECTRO TECH - KV18.1 |  | EPIs, acessórios de Segurança | VIPOSA S/A | 83.054.437/0001-35 | 2025-10-13 | 2030-10-13 | HI_2025_07_08 | Ambos | 44077 | N/A | BC
|  | 10079 | 5616033 | 5616033 | BOTINA SEGUR VAQUETA PRETA 37 | BOTINA SEGURANCA. TIPO: ELETRICISTA. MATERIAL: VAQUETA RELAXADO AO CROMO. SEM REVESTIMENTO. COR: PRETA. SOLADO: POLIURETANO BIDENSIDADE INJETADO DIRETO NO CABEDAL. PALMILHA: SINTETICA. BIQUEIRA DE PROTECAO: COMPOSITE, ISOLAÇÃO: ATE 500 V. SEM COMPONENTES METALICOS. TAM 37. DETALHES NA DIS.CEF.005 ET 003.04. | CEF 005 -ET 003.04 | 52207 CPTATP |  | EPIs, acessórios de Segurança | KADESH CALCADOS PROFISSIONAIS LTDA | 06.293.564/0001-46 | 2025-10-13 | 2030-10-13 | HI_2025_07_08 | Ambos | 46696 | N/A | BC
|  | 10079 | 5616033 | 5616033 | BOTINA SEGUR VAQUETA PRETA 37 | BOTINA SEGURANCA. TIPO: ELETRICISTA. MATERIAL: VAQUETA RELAXADO AO CROMO. SEM REVESTIMENTO. COR: PRETA. SOLADO: POLIURETANO BIDENSIDADE INJETADO DIRETO NO CABEDAL. PALMILHA: SINTETICA. BIQUEIRA DE PROTECAO: COMPOSITE, ISOLAÇÃO: ATE 500 V. SEM COMPONENTES METALICOS. TAM 37. DETALHES NA DIS.CEF.005 ET 003.04. | CEF 005 -ET 003.04 | SAFE 4857EL-7857EL |  | EPIs, acessórios de Segurança | SAFETLINE EQUIPAMENTOS DE SEGURANCA LTDA | 45.750.411/0001-32 | 2025-10-13 | 2030-10-13 | HI_2025_07_08 | Ambos | 32494 | N/A | BC
|  | 10079 | 5616033 | 5616033 | BOTINA SEGUR VAQUETA PRETA 37 | BOTINA SEGURANCA. TIPO: ELETRICISTA. MATERIAL: VAQUETA RELAXADO AO CROMO. SEM REVESTIMENTO. COR: PRETA. SOLADO: POLIURETANO BIDENSIDADE INJETADO DIRETO NO CABEDAL. PALMILHA: SINTETICA. BIQUEIRA DE PROTECAO: COMPOSITE, ISOLAÇÃO: ATE 500 V. SEM COMPONENTES METALICOS. TAM 37. DETALHES NA DIS.CEF.005 ET 003.04. | CEF 005 -ET 003.04 | ELECTRO TECH - KV18.1 |  | EPIs, acessórios de Segurança | VIPOSA S/A | 83.054.437/0001-35 | 2025-10-13 | 2030-10-13 | HI_2025_07_08 | Ambos | 44077 | N/A | BC
|  | 10078 | 5616023 | 5616023 | BOTINA SEGUR VAQUETA PRETA 36 | BOTINA SEGURANCA. TIPO: ELETRICISTA. MATERIAL: VAQUETA RELAXADO AO CROMO. SEM REVESTIMENTO. COR: PRETA. SOLADO: POLIURETANO BIDENSIDADE INJETADO DIRETO NO CABEDAL. PALMILHA: SINTETICA. BIQUEIRA DE PROTECAO: COMPOSITE, ISOLAÇÃO: ATE 500 V. SEM COMPONENTES METALICOS. TAM 36. DETALHES NA DIS.CEF.005 ET 003.04. | CEF 005 -ET 003.04 | 52207 CPTATP |  | EPIs, acessórios de Segurança | KADESH CALCADOS PROFISSIONAIS LTDA | 06.293.564/0001-46 | 2025-10-13 | 2030-10-13 | HI_2025_07_08 | Ambos | 46696 | N/A | BC
|  | 10078 | 5616023 | 5616023 | BOTINA SEGUR VAQUETA PRETA 36 | BOTINA SEGURANCA. TIPO: ELETRICISTA. MATERIAL: VAQUETA RELAXADO AO CROMO. SEM REVESTIMENTO. COR: PRETA. SOLADO: POLIURETANO BIDENSIDADE INJETADO DIRETO NO CABEDAL. PALMILHA: SINTETICA. BIQUEIRA DE PROTECAO: COMPOSITE, ISOLAÇÃO: ATE 500 V. SEM COMPONENTES METALICOS. TAM 36. DETALHES NA DIS.CEF.005 ET 003.04. | CEF 005 -ET 003.04 | SAFE 4857EL-7857EL |  | EPIs, acessórios de Segurança | SAFETLINE EQUIPAMENTOS DE SEGURANCA LTDA | 45.750.411/0001-32 | 2025-10-13 | 2030-10-13 | HI_2025_07_08 | Ambos | 32494 | N/A | BC
|  | 10078 | 5616023 | 5616023 | BOTINA SEGUR VAQUETA PRETA 36 | BOTINA SEGURANCA. TIPO: ELETRICISTA. MATERIAL: VAQUETA RELAXADO AO CROMO. SEM REVESTIMENTO. COR: PRETA. SOLADO: POLIURETANO BIDENSIDADE INJETADO DIRETO NO CABEDAL. PALMILHA: SINTETICA. BIQUEIRA DE PROTECAO: COMPOSITE, ISOLAÇÃO: ATE 500 V. SEM COMPONENTES METALICOS. TAM 36. DETALHES NA DIS.CEF.005 ET 003.04. | CEF 005 -ET 003.04 | ELECTRO TECH - KV18.1 |  | EPIs, acessórios de Segurança | VIPOSA S/A | 83.054.437/0001-35 | 2025-10-13 | 2030-10-13 | HI_2025_07_08 | Ambos | 44077 | N/A | BC
|  | 10077 | 0 | 0 | CALÇADO TIPO COTURNO TAM. 45 | BOTA SEG CAMPANHA (COTURNO); VAQUETA 1ª QUALIDADE CURTIDA AO CROMO LISA OU GRANULADA; BIQUEIRA COURO 1ª QUALIDADE OU SINTETICA; PALMILHA COURO <(>,<)> COURO RECONSTITUIDO OU CELULOSE ESPESSURA 2,5MM; CADARCO ALGODAO (POLIAMIDA) COMPRIMENTO 1800MM TRANCADO E ENCERADO NA FORMA REDONDA OU CHATA C/ PONTEIRAS RESINADAS; FORRO OU LINGUETA EM COURO ESPESSURA 0 ,8MM; 20 ILHOSES NAO UTLIZAR MATERIAL METALICO NA SUA CONFECCAO; SOLADO VULCANIZADO DE POLIURETANO BIODENSIDADE OU PVC ANTIDERRAPANTE C/ INCLINACAO FRONTAL INJETADO DIRETAMENTE NO CABEDAL; CALCADO TRATADO C/ SILICONE; COR PRETO; ESPESSURA COURO 2MM; ESPESURA DO SALTO 10MM; ESPESSURA DO SOLADO (D1+D2) 7,5MM; TAMANHO 45; DETALHES: CONFORME DIS.CEF.005 - ET 003.06 | CEF 005 -ET 003.06 | 53203 |  | EPIs, acessórios de Segurança | KADESH CALCADOS PROFISSIONAIS LTDA | 06.293.564/0001-46 | 2025-10-13 | 2030-10-13 | HI_2025_07_08 | Ambos | 18224 | N/A | BC
|  | 10077 | 0 | 0 | CALÇADO TIPO COTURNO TAM. 45 | BOTA SEG CAMPANHA (COTURNO); VAQUETA 1ª QUALIDADE CURTIDA AO CROMO LISA OU GRANULADA; BIQUEIRA COURO 1ª QUALIDADE OU SINTETICA; PALMILHA COURO <(>,<)> COURO RECONSTITUIDO OU CELULOSE ESPESSURA 2,5MM; CADARCO ALGODAO (POLIAMIDA) COMPRIMENTO 1800MM TRANCADO E ENCERADO NA FORMA REDONDA OU CHATA C/ PONTEIRAS RESINADAS; FORRO OU LINGUETA EM COURO ESPESSURA 0 ,8MM; 20 ILHOSES NAO UTLIZAR MATERIAL METALICO NA SUA CONFECCAO; SOLADO VULCANIZADO DE POLIURETANO BIODENSIDADE OU PVC ANTIDERRAPANTE C/ INCLINACAO FRONTAL INJETADO DIRETAMENTE NO CABEDAL; CALCADO TRATADO C/ SILICONE; COR PRETO; ESPESSURA COURO 2MM; ESPESURA DO SALTO 10MM; ESPESSURA DO SOLADO (D1+D2) 7,5MM; TAMANHO 45; DETALHES: CONFORME DIS.CEF.005 - ET 003.06 | CEF 005 -ET 003.06 | 95C32-BP |  | EPIs, acessórios de Segurança | MARLUVAS EQUIPAMENTOS DE SEGURANCA LTDA | 19.653.054/0001-84 | 2025-10-13 | 2030-10-13 | HI_2025_07_08 | Ambos | 41774 | N/A | BC
|  | 10077 | 0 | 0 | CALÇADO TIPO COTURNO TAM. 45 | BOTA SEG CAMPANHA (COTURNO); VAQUETA 1ª QUALIDADE CURTIDA AO CROMO LISA OU GRANULADA; BIQUEIRA COURO 1ª QUALIDADE OU SINTETICA; PALMILHA COURO <(>,<)> COURO RECONSTITUIDO OU CELULOSE ESPESSURA 2,5MM; CADARCO ALGODAO (POLIAMIDA) COMPRIMENTO 1800MM TRANCADO E ENCERADO NA FORMA REDONDA OU CHATA C/ PONTEIRAS RESINADAS; FORRO OU LINGUETA EM COURO ESPESSURA 0 ,8MM; 20 ILHOSES NAO UTLIZAR MATERIAL METALICO NA SUA CONFECCAO; SOLADO VULCANIZADO DE POLIURETANO BIODENSIDADE OU PVC ANTIDERRAPANTE C/ INCLINACAO FRONTAL INJETADO DIRETAMENTE NO CABEDAL; CALCADO TRATADO C/ SILICONE; COR PRETO; ESPESSURA COURO 2MM; ESPESURA DO SALTO 10MM; ESPESSURA DO SOLADO (D1+D2) 7,5MM; TAMANHO 45; DETALHES: CONFORME DIS.CEF.005 - ET 003.06 | CEF 005 -ET 003.06 | 489521Z/EL |  | EPIs, acessórios de Segurança | SAFETLINE EQUIPAMENTOS DE SEGURANCA LTDA | 45.750.411/0001-32 | 2025-10-13 | 2030-10-13 | HI_2025_07_08 | Ambos | 13125 | N/A | BC
|  | 10077 | 0 | 0 | CALÇADO TIPO COTURNO TAM. 45 | BOTA SEG CAMPANHA (COTURNO); VAQUETA 1ª QUALIDADE CURTIDA AO CROMO LISA OU GRANULADA; BIQUEIRA COURO 1ª QUALIDADE OU SINTETICA; PALMILHA COURO <(>,<)> COURO RECONSTITUIDO OU CELULOSE ESPESSURA 2,5MM; CADARCO ALGODAO (POLIAMIDA) COMPRIMENTO 1800MM TRANCADO E ENCERADO NA FORMA REDONDA OU CHATA C/ PONTEIRAS RESINADAS; FORRO OU LINGUETA EM COURO ESPESSURA 0 ,8MM; 20 ILHOSES NAO UTLIZAR MATERIAL METALICO NA SUA CONFECCAO; SOLADO VULCANIZADO DE POLIURETANO BIODENSIDADE OU PVC ANTIDERRAPANTE C/ INCLINACAO FRONTAL INJETADO DIRETAMENTE NO CABEDAL; CALCADO TRATADO C/ SILICONE; COR PRETO; ESPESSURA COURO 2MM; ESPESURA DO SALTO 10MM; ESPESSURA DO SOLADO (D1+D2) 7,5MM; TAMANHO 45; DETALHES: CONFORME DIS.CEF.005 - ET 003.06 | CEF 005 -ET 003.06 | 25 COMPOSITE - KV25.1 |  | EPIs, acessórios de Segurança | VIPOSA S/A | 83.054.437/0001-35 | 2025-10-13 | 2030-10-13 | HI_2025_07_08 | Ambos | 31472 | N/A | BC
|  | 10076 | 0 | 0 | CALÇADO TIPO COTURNO TAM. 44 | BOTA SEG CAMPANHA (COTURNO); VAQUETA PRIMEIRA QUALIDADE CURTIDA AO CROMO LISA OU GRANULADA; BIQUEIRA COURO PRIMEIRA QUALIDADE OU SINTETICA; PALMILHA COURO<(><<)>(>,<(><<)>)> COURO RECONSTITUIDO OU CELULOSE ESPESSURA 2,5MM; CADARCO ALGODAO (POLIAMIDA) COMPRIMENTO 1800MM TRANCADO E ENCERADO NA FORMA REDONDA OU CHATA C/ PONTEIRAS RESINADAS; FORRO OU LINGUETA EM COURO ESPESSURA 0 ,8MM; 20 ILHOSES NAO UTLIZAR MATERIAL METALICO NA SUA CONFECCAO; SOLADO VULCANIZADO DE POLIURETANO BIODENSIDADE OU PVC ANTIDERRAPANTE C/ INCLINA CAO FRONTAL INJETADO DIRETAMENTE NO CABEDAL; CALCADO TRATADO C/ SILICONE; COR PRETO; ESPESSURA COURO 2MM; ESPESURA DO SALTO 10MM; ESPESSURA DO SOLADO (D1+D2) 7,5MM; TAMANHO 44; DETALHES: CONFORME DIS.CEF.005 - ET 003.06 | CEF 005 -ET 003.06 | 53203 |  | EPIs, acessórios de Segurança | KADESH CALCADOS PROFISSIONAIS LTDA | 06.293.564/0001-46 | 2025-10-13 | 2030-10-13 | HI_2025_07_08 | Ambos | 18224 | N/A | BC
|  | 10076 | 0 | 0 | CALÇADO TIPO COTURNO TAM. 44 | BOTA SEG CAMPANHA (COTURNO); VAQUETA PRIMEIRA QUALIDADE CURTIDA AO CROMO LISA OU GRANULADA; BIQUEIRA COURO PRIMEIRA QUALIDADE OU SINTETICA; PALMILHA COURO<(><<)>(>,<(><<)>)> COURO RECONSTITUIDO OU CELULOSE ESPESSURA 2,5MM; CADARCO ALGODAO (POLIAMIDA) COMPRIMENTO 1800MM TRANCADO E ENCERADO NA FORMA REDONDA OU CHATA C/ PONTEIRAS RESINADAS; FORRO OU LINGUETA EM COURO ESPESSURA 0 ,8MM; 20 ILHOSES NAO UTLIZAR MATERIAL METALICO NA SUA CONFECCAO; SOLADO VULCANIZADO DE POLIURETANO BIODENSIDADE OU PVC ANTIDERRAPANTE C/ INCLINA CAO FRONTAL INJETADO DIRETAMENTE NO CABEDAL; CALCADO TRATADO C/ SILICONE; COR PRETO; ESPESSURA COURO 2MM; ESPESURA DO SALTO 10MM; ESPESSURA DO SOLADO (D1+D2) 7,5MM; TAMANHO 44; DETALHES: CONFORME DIS.CEF.005 - ET 003.06 | CEF 005 -ET 003.06 | 95C32-BP |  | EPIs, acessórios de Segurança | MARLUVAS EQUIPAMENTOS DE SEGURANCA LTDA | 19.653.054/0001-84 | 2025-10-13 | 2030-10-13 | HI_2025_07_08 | Ambos | 41774 | N/A | BC
|  | 10076 | 0 | 0 | CALÇADO TIPO COTURNO TAM. 44 | BOTA SEG CAMPANHA (COTURNO); VAQUETA PRIMEIRA QUALIDADE CURTIDA AO CROMO LISA OU GRANULADA; BIQUEIRA COURO PRIMEIRA QUALIDADE OU SINTETICA; PALMILHA COURO<(><<)>(>,<(><<)>)> COURO RECONSTITUIDO OU CELULOSE ESPESSURA 2,5MM; CADARCO ALGODAO (POLIAMIDA) COMPRIMENTO 1800MM TRANCADO E ENCERADO NA FORMA REDONDA OU CHATA C/ PONTEIRAS RESINADAS; FORRO OU LINGUETA EM COURO ESPESSURA 0 ,8MM; 20 ILHOSES NAO UTLIZAR MATERIAL METALICO NA SUA CONFECCAO; SOLADO VULCANIZADO DE POLIURETANO BIODENSIDADE OU PVC ANTIDERRAPANTE C/ INCLINA CAO FRONTAL INJETADO DIRETAMENTE NO CABEDAL; CALCADO TRATADO C/ SILICONE; COR PRETO; ESPESSURA COURO 2MM; ESPESURA DO SALTO 10MM; ESPESSURA DO SOLADO (D1+D2) 7,5MM; TAMANHO 44; DETALHES: CONFORME DIS.CEF.005 - ET 003.06 | CEF 005 -ET 003.06 | 489521Z/EL |  | EPIs, acessórios de Segurança | SAFETLINE EQUIPAMENTOS DE SEGURANCA LTDA | 45.750.411/0001-32 | 2025-10-13 | 2030-10-13 | HI_2025_07_08 | Ambos | 13125 | N/A | BC
|  | 10076 | 0 | 0 | CALÇADO TIPO COTURNO TAM. 44 | BOTA SEG CAMPANHA (COTURNO); VAQUETA PRIMEIRA QUALIDADE CURTIDA AO CROMO LISA OU GRANULADA; BIQUEIRA COURO PRIMEIRA QUALIDADE OU SINTETICA; PALMILHA COURO<(><<)>(>,<(><<)>)> COURO RECONSTITUIDO OU CELULOSE ESPESSURA 2,5MM; CADARCO ALGODAO (POLIAMIDA) COMPRIMENTO 1800MM TRANCADO E ENCERADO NA FORMA REDONDA OU CHATA C/ PONTEIRAS RESINADAS; FORRO OU LINGUETA EM COURO ESPESSURA 0 ,8MM; 20 ILHOSES NAO UTLIZAR MATERIAL METALICO NA SUA CONFECCAO; SOLADO VULCANIZADO DE POLIURETANO BIODENSIDADE OU PVC ANTIDERRAPANTE C/ INCLINA CAO FRONTAL INJETADO DIRETAMENTE NO CABEDAL; CALCADO TRATADO C/ SILICONE; COR PRETO; ESPESSURA COURO 2MM; ESPESURA DO SALTO 10MM; ESPESSURA DO SOLADO (D1+D2) 7,5MM; TAMANHO 44; DETALHES: CONFORME DIS.CEF.005 - ET 003.06 | CEF 005 -ET 003.06 | 25 COMPOSITE - KV25.1 |  | EPIs, acessórios de Segurança | VIPOSA S/A | 83.054.437/0001-35 | 2025-10-13 | 2030-10-13 | HI_2025_07_08 | Ambos | 31472 | N/A | BC
|  | 10075 | 0 | 0 | CALÇADO TIPO COTURNO TAM. 43 | BOTA SEG CAMPANHA (COTURNO); VAQUETA PRIMEIRA QUALIDADE CURTIDA AO CROMO LISA OU GRANULADA; BIQUEIRA COURO PRIMEIRA QUALIDADE OU SINTETICA; PALMILHA COURO<(><<)>(>,<(><<)>)> COURO RECONSTITUIDO OU CELULOSE ESPESSURA 2,5MM; CADARCO ALGODAO (POLIAMIDA) COMPRIMENTO 1800MM TRANCADO E ENCERADO NA FORMA REDONDA OU CHATA C/ PONTEIRAS RESINADAS; FORRO OU LINGUETA EM COURO ESPESSURA 0 ,8MM; 20 ILHOSES NAO UTLIZAR MATERIAL METALICO NA SUA CONFECCAO; SOLADO VULCANIZADO DE POLIURETANO BIODENSIDADE OU PVC ANTIDERRAPANTE C/ INCLINA CAO FRONTAL INJETADO DIRETAMENTE NO CABEDAL; CALCADO TRATADO C/ SILICONE; COR PRETO; ESPESSURA COURO 2MM; ESPESURA DO SALTO 10MM; ESPESSURA DO SOLADO (D1+D2) 7,5MM; TAMANHO 43; DETALHES: CONFORME DIS.CEF.005 - ET 003.06 | CEF 005 -ET 003.06 | 53203 |  | EPIs, acessórios de Segurança | KADESH CALCADOS PROFISSIONAIS LTDA | 06.293.564/0001-46 | 2025-10-13 | 2030-10-13 | HI_2025_07_08 | Ambos | 18224 | N/A | BC
|  | 10075 | 0 | 0 | CALÇADO TIPO COTURNO TAM. 43 | BOTA SEG CAMPANHA (COTURNO); VAQUETA PRIMEIRA QUALIDADE CURTIDA AO CROMO LISA OU GRANULADA; BIQUEIRA COURO PRIMEIRA QUALIDADE OU SINTETICA; PALMILHA COURO<(><<)>(>,<(><<)>)> COURO RECONSTITUIDO OU CELULOSE ESPESSURA 2,5MM; CADARCO ALGODAO (POLIAMIDA) COMPRIMENTO 1800MM TRANCADO E ENCERADO NA FORMA REDONDA OU CHATA C/ PONTEIRAS RESINADAS; FORRO OU LINGUETA EM COURO ESPESSURA 0 ,8MM; 20 ILHOSES NAO UTLIZAR MATERIAL METALICO NA SUA CONFECCAO; SOLADO VULCANIZADO DE POLIURETANO BIODENSIDADE OU PVC ANTIDERRAPANTE C/ INCLINA CAO FRONTAL INJETADO DIRETAMENTE NO CABEDAL; CALCADO TRATADO C/ SILICONE; COR PRETO; ESPESSURA COURO 2MM; ESPESURA DO SALTO 10MM; ESPESSURA DO SOLADO (D1+D2) 7,5MM; TAMANHO 43; DETALHES: CONFORME DIS.CEF.005 - ET 003.06 | CEF 005 -ET 003.06 | 95C32-BP |  | EPIs, acessórios de Segurança | MARLUVAS EQUIPAMENTOS DE SEGURANCA LTDA | 19.653.054/0001-84 | 2025-10-13 | 2030-10-13 | HI_2025_07_08 | Ambos | 41774 | N/A | BC
|  | 10075 | 0 | 0 | CALÇADO TIPO COTURNO TAM. 43 | BOTA SEG CAMPANHA (COTURNO); VAQUETA PRIMEIRA QUALIDADE CURTIDA AO CROMO LISA OU GRANULADA; BIQUEIRA COURO PRIMEIRA QUALIDADE OU SINTETICA; PALMILHA COURO<(><<)>(>,<(><<)>)> COURO RECONSTITUIDO OU CELULOSE ESPESSURA 2,5MM; CADARCO ALGODAO (POLIAMIDA) COMPRIMENTO 1800MM TRANCADO E ENCERADO NA FORMA REDONDA OU CHATA C/ PONTEIRAS RESINADAS; FORRO OU LINGUETA EM COURO ESPESSURA 0 ,8MM; 20 ILHOSES NAO UTLIZAR MATERIAL METALICO NA SUA CONFECCAO; SOLADO VULCANIZADO DE POLIURETANO BIODENSIDADE OU PVC ANTIDERRAPANTE C/ INCLINA CAO FRONTAL INJETADO DIRETAMENTE NO CABEDAL; CALCADO TRATADO C/ SILICONE; COR PRETO; ESPESSURA COURO 2MM; ESPESURA DO SALTO 10MM; ESPESSURA DO SOLADO (D1+D2) 7,5MM; TAMANHO 43; DETALHES: CONFORME DIS.CEF.005 - ET 003.06 | CEF 005 -ET 003.06 | 489521Z/EL |  | EPIs, acessórios de Segurança | SAFETLINE EQUIPAMENTOS DE SEGURANCA LTDA | 45.750.411/0001-32 | 2025-10-13 | 2030-10-13 | HI_2025_07_08 | Ambos | 13125 | N/A | BC
|  | 10075 | 0 | 0 | CALÇADO TIPO COTURNO TAM. 43 | BOTA SEG CAMPANHA (COTURNO); VAQUETA PRIMEIRA QUALIDADE CURTIDA AO CROMO LISA OU GRANULADA; BIQUEIRA COURO PRIMEIRA QUALIDADE OU SINTETICA; PALMILHA COURO<(><<)>(>,<(><<)>)> COURO RECONSTITUIDO OU CELULOSE ESPESSURA 2,5MM; CADARCO ALGODAO (POLIAMIDA) COMPRIMENTO 1800MM TRANCADO E ENCERADO NA FORMA REDONDA OU CHATA C/ PONTEIRAS RESINADAS; FORRO OU LINGUETA EM COURO ESPESSURA 0 ,8MM; 20 ILHOSES NAO UTLIZAR MATERIAL METALICO NA SUA CONFECCAO; SOLADO VULCANIZADO DE POLIURETANO BIODENSIDADE OU PVC ANTIDERRAPANTE C/ INCLINA CAO FRONTAL INJETADO DIRETAMENTE NO CABEDAL; CALCADO TRATADO C/ SILICONE; COR PRETO; ESPESSURA COURO 2MM; ESPESURA DO SALTO 10MM; ESPESSURA DO SOLADO (D1+D2) 7,5MM; TAMANHO 43; DETALHES: CONFORME DIS.CEF.005 - ET 003.06 | CEF 005 -ET 003.06 | 25 COMPOSITE - KV25.1 |  | EPIs, acessórios de Segurança | VIPOSA S/A | 83.054.437/0001-35 | 2025-10-13 | 2030-10-13 | HI_2025_07_08 | Ambos | 31472 | N/A | BC
|  | 10074 | 0 | 0 | CALÇADO TIPO COTURNO TAM. 42 | BOTA SEG CAMPANHA (COTURNO); VAQUETA PRIMEIRA QUALIDADE CURTIDA AO CROMO LISA OU GRANULADA; BIQUEIRA COURO PRIMEIRA QUALIDADE OU SINTETICA; PALMILHA COURO<(><<)>(>,<(><<)>)> COURO RECONSTITUIDO OU CELULOSE ESPESSURA 2,5MM; CADARCO ALGODAO (POLIAMIDA) COMPRIMENTO 1800MM TRANCADO E ENCERADO NA FORMA REDONDA OU CHATA C/ PONTEIRAS RESINADAS; FORRO OU LINGUETA EM COURO ESPESSURA 0 ,8MM; 20 ILHOSES NAO UTLIZAR MATERIAL METALICO NA SUA CONFECCAO; SOLADO VULCANIZADO DE POLIURETANO BIODENSIDADE OU PVC ANTIDERRAPANTE C/ INCLINA CAO FRONTAL INJETADO DIRETAMENTE NO CABEDAL; CALCADO TRATADO C/ SILICONE; COR PRETO; ESPESSURA COURO 2MM; ESPESURA DO SALTO 10MM; ESPESSURA DO SOLADO (D1+D2) 7,5MM; TAMANHO 42; DETALHES: CONFORME DIS.CEF.005 - ET 003.06 | CEF 005 -ET 003.06 | 53203 |  | EPIs, acessórios de Segurança | KADESH CALCADOS PROFISSIONAIS LTDA | 06.293.564/0001-46 | 2025-10-13 | 2030-10-13 | HI_2025_07_08 | Ambos | 18224 | N/A | BC
|  | 10074 | 0 | 0 | CALÇADO TIPO COTURNO TAM. 42 | BOTA SEG CAMPANHA (COTURNO); VAQUETA PRIMEIRA QUALIDADE CURTIDA AO CROMO LISA OU GRANULADA; BIQUEIRA COURO PRIMEIRA QUALIDADE OU SINTETICA; PALMILHA COURO<(><<)>(>,<(><<)>)> COURO RECONSTITUIDO OU CELULOSE ESPESSURA 2,5MM; CADARCO ALGODAO (POLIAMIDA) COMPRIMENTO 1800MM TRANCADO E ENCERADO NA FORMA REDONDA OU CHATA C/ PONTEIRAS RESINADAS; FORRO OU LINGUETA EM COURO ESPESSURA 0 ,8MM; 20 ILHOSES NAO UTLIZAR MATERIAL METALICO NA SUA CONFECCAO; SOLADO VULCANIZADO DE POLIURETANO BIODENSIDADE OU PVC ANTIDERRAPANTE C/ INCLINA CAO FRONTAL INJETADO DIRETAMENTE NO CABEDAL; CALCADO TRATADO C/ SILICONE; COR PRETO; ESPESSURA COURO 2MM; ESPESURA DO SALTO 10MM; ESPESSURA DO SOLADO (D1+D2) 7,5MM; TAMANHO 42; DETALHES: CONFORME DIS.CEF.005 - ET 003.06 | CEF 005 -ET 003.06 | 95C32-BP |  | EPIs, acessórios de Segurança | MARLUVAS EQUIPAMENTOS DE SEGURANCA LTDA | 19.653.054/0001-84 | 2025-10-13 | 2030-10-13 | HI_2025_07_08 | Ambos | 41774 | N/A | BC
|  | 10074 | 0 | 0 | CALÇADO TIPO COTURNO TAM. 42 | BOTA SEG CAMPANHA (COTURNO); VAQUETA PRIMEIRA QUALIDADE CURTIDA AO CROMO LISA OU GRANULADA; BIQUEIRA COURO PRIMEIRA QUALIDADE OU SINTETICA; PALMILHA COURO<(><<)>(>,<(><<)>)> COURO RECONSTITUIDO OU CELULOSE ESPESSURA 2,5MM; CADARCO ALGODAO (POLIAMIDA) COMPRIMENTO 1800MM TRANCADO E ENCERADO NA FORMA REDONDA OU CHATA C/ PONTEIRAS RESINADAS; FORRO OU LINGUETA EM COURO ESPESSURA 0 ,8MM; 20 ILHOSES NAO UTLIZAR MATERIAL METALICO NA SUA CONFECCAO; SOLADO VULCANIZADO DE POLIURETANO BIODENSIDADE OU PVC ANTIDERRAPANTE C/ INCLINA CAO FRONTAL INJETADO DIRETAMENTE NO CABEDAL; CALCADO TRATADO C/ SILICONE; COR PRETO; ESPESSURA COURO 2MM; ESPESURA DO SALTO 10MM; ESPESSURA DO SOLADO (D1+D2) 7,5MM; TAMANHO 42; DETALHES: CONFORME DIS.CEF.005 - ET 003.06 | CEF 005 -ET 003.06 | 489521Z/EL |  | EPIs, acessórios de Segurança | SAFETLINE EQUIPAMENTOS DE SEGURANCA LTDA | 45.750.411/0001-32 | 2025-10-13 | 2030-10-13 | HI_2025_07_08 | Ambos | 13125 | N/A | BC
|  | 10074 | 0 | 0 | CALÇADO TIPO COTURNO TAM. 42 | BOTA SEG CAMPANHA (COTURNO); VAQUETA PRIMEIRA QUALIDADE CURTIDA AO CROMO LISA OU GRANULADA; BIQUEIRA COURO PRIMEIRA QUALIDADE OU SINTETICA; PALMILHA COURO<(><<)>(>,<(><<)>)> COURO RECONSTITUIDO OU CELULOSE ESPESSURA 2,5MM; CADARCO ALGODAO (POLIAMIDA) COMPRIMENTO 1800MM TRANCADO E ENCERADO NA FORMA REDONDA OU CHATA C/ PONTEIRAS RESINADAS; FORRO OU LINGUETA EM COURO ESPESSURA 0 ,8MM; 20 ILHOSES NAO UTLIZAR MATERIAL METALICO NA SUA CONFECCAO; SOLADO VULCANIZADO DE POLIURETANO BIODENSIDADE OU PVC ANTIDERRAPANTE C/ INCLINA CAO FRONTAL INJETADO DIRETAMENTE NO CABEDAL; CALCADO TRATADO C/ SILICONE; COR PRETO; ESPESSURA COURO 2MM; ESPESURA DO SALTO 10MM; ESPESSURA DO SOLADO (D1+D2) 7,5MM; TAMANHO 42; DETALHES: CONFORME DIS.CEF.005 - ET 003.06 | CEF 005 -ET 003.06 | 25 COMPOSITE - KV25.1 |  | EPIs, acessórios de Segurança | VIPOSA S/A | 83.054.437/0001-35 | 2025-10-13 | 2030-10-13 | HI_2025_07_08 | Ambos | 31472 | N/A | BC
|  | 10073 | 0 | 0 | CALÇADO TIPO COTURNO TAM. 41 | BOTA SEG CAMPANHA (COTURNO); VAQUETA PRIMEIRA QUALIDADE CURTIDA AO CROMO LISA OU GRANULADA; BIQUEIRA COURO PRIMEIRA QUALIDADE OU SINTETICA; PALMILHA COURO, COURO RECONSTITUIDO OU CELULOSE ESPESSURA 2 ,5MM; CADARCO ALGODAO (POLIAMIDA) COMPRIMENTO 1800MM TRANCADO E ENCERADO NA FORMA REDONDA OU CHATA C/ PONTEIRAS RESINADAS; FORRO OU LINGUETA EM COURO ESPESSURA 0 ,8MM; 20 ILHOSES NAO UTLIZAR MATERIAL METALICO NA SUA CONFECCAO; SOLADO VULCANIZADO DE POLIURETANO BIODENSIDADE OU PVC ANTIDERRAPANTE C/ INCLINACAO FRONTAL INJETADO DIRETAMENTE NO CABEDAL; CALCADO TRATADO C/ SILICONE; COR PRETO; ESPESSURA COURO 2MM; ESPESURA DO SALTO 10MM; ESPESSURA DO SOLADO (D1+D2) 7,5MM; TAMANHO 41; DETALHES: CONFORME DIS.CEF.005 - ET 003.06 | CEF 005 -ET 003.06 | 53203 |  | EPIs, acessórios de Segurança | KADESH CALCADOS PROFISSIONAIS LTDA | 06.293.564/0001-46 | 2025-10-13 | 2030-10-13 | HI_2025_07_08 | Ambos | 18224 | N/A | BC
|  | 10073 | 0 | 0 | CALÇADO TIPO COTURNO TAM. 41 | BOTA SEG CAMPANHA (COTURNO); VAQUETA PRIMEIRA QUALIDADE CURTIDA AO CROMO LISA OU GRANULADA; BIQUEIRA COURO PRIMEIRA QUALIDADE OU SINTETICA; PALMILHA COURO, COURO RECONSTITUIDO OU CELULOSE ESPESSURA 2 ,5MM; CADARCO ALGODAO (POLIAMIDA) COMPRIMENTO 1800MM TRANCADO E ENCERADO NA FORMA REDONDA OU CHATA C/ PONTEIRAS RESINADAS; FORRO OU LINGUETA EM COURO ESPESSURA 0 ,8MM; 20 ILHOSES NAO UTLIZAR MATERIAL METALICO NA SUA CONFECCAO; SOLADO VULCANIZADO DE POLIURETANO BIODENSIDADE OU PVC ANTIDERRAPANTE C/ INCLINACAO FRONTAL INJETADO DIRETAMENTE NO CABEDAL; CALCADO TRATADO C/ SILICONE; COR PRETO; ESPESSURA COURO 2MM; ESPESURA DO SALTO 10MM; ESPESSURA DO SOLADO (D1+D2) 7,5MM; TAMANHO 41; DETALHES: CONFORME DIS.CEF.005 - ET 003.06 | CEF 005 -ET 003.06 | 95C32-BP |  | EPIs, acessórios de Segurança | MARLUVAS EQUIPAMENTOS DE SEGURANCA LTDA | 19.653.054/0001-84 | 2025-10-13 | 2030-10-13 | HI_2025_07_08 | Ambos | 41774 | N/A | BC
|  | 10073 | 0 | 0 | CALÇADO TIPO COTURNO TAM. 41 | BOTA SEG CAMPANHA (COTURNO); VAQUETA PRIMEIRA QUALIDADE CURTIDA AO CROMO LISA OU GRANULADA; BIQUEIRA COURO PRIMEIRA QUALIDADE OU SINTETICA; PALMILHA COURO, COURO RECONSTITUIDO OU CELULOSE ESPESSURA 2 ,5MM; CADARCO ALGODAO (POLIAMIDA) COMPRIMENTO 1800MM TRANCADO E ENCERADO NA FORMA REDONDA OU CHATA C/ PONTEIRAS RESINADAS; FORRO OU LINGUETA EM COURO ESPESSURA 0 ,8MM; 20 ILHOSES NAO UTLIZAR MATERIAL METALICO NA SUA CONFECCAO; SOLADO VULCANIZADO DE POLIURETANO BIODENSIDADE OU PVC ANTIDERRAPANTE C/ INCLINACAO FRONTAL INJETADO DIRETAMENTE NO CABEDAL; CALCADO TRATADO C/ SILICONE; COR PRETO; ESPESSURA COURO 2MM; ESPESURA DO SALTO 10MM; ESPESSURA DO SOLADO (D1+D2) 7,5MM; TAMANHO 41; DETALHES: CONFORME DIS.CEF.005 - ET 003.06 | CEF 005 -ET 003.06 | 489521Z/EL |  | EPIs, acessórios de Segurança | SAFETLINE EQUIPAMENTOS DE SEGURANCA LTDA | 45.750.411/0001-32 | 2025-10-13 | 2030-10-13 | HI_2025_07_08 | Ambos | 13125 | N/A | BC
|  | 10073 | 0 | 0 | CALÇADO TIPO COTURNO TAM. 41 | BOTA SEG CAMPANHA (COTURNO); VAQUETA PRIMEIRA QUALIDADE CURTIDA AO CROMO LISA OU GRANULADA; BIQUEIRA COURO PRIMEIRA QUALIDADE OU SINTETICA; PALMILHA COURO, COURO RECONSTITUIDO OU CELULOSE ESPESSURA 2 ,5MM; CADARCO ALGODAO (POLIAMIDA) COMPRIMENTO 1800MM TRANCADO E ENCERADO NA FORMA REDONDA OU CHATA C/ PONTEIRAS RESINADAS; FORRO OU LINGUETA EM COURO ESPESSURA 0 ,8MM; 20 ILHOSES NAO UTLIZAR MATERIAL METALICO NA SUA CONFECCAO; SOLADO VULCANIZADO DE POLIURETANO BIODENSIDADE OU PVC ANTIDERRAPANTE C/ INCLINACAO FRONTAL INJETADO DIRETAMENTE NO CABEDAL; CALCADO TRATADO C/ SILICONE; COR PRETO; ESPESSURA COURO 2MM; ESPESURA DO SALTO 10MM; ESPESSURA DO SOLADO (D1+D2) 7,5MM; TAMANHO 41; DETALHES: CONFORME DIS.CEF.005 - ET 003.06 | CEF 005 -ET 003.06 | 25 COMPOSITE - KV25.1 |  | EPIs, acessórios de Segurança | VIPOSA S/A | 83.054.437/0001-35 | 2025-10-13 | 2030-10-13 | HI_2025_07_08 | Ambos | 31472 | N/A | BC
|  | 10072 | 0 | 0 | CALÇADO TIPO COTURNO TAM. 40 | BOTA SEG CAMPANHA (COTURNO); VAQUETA PRIMEIRA QUALIDADE CURTIDA AO CROMO LISA OU GRANULADA; BIQUEIRA COURO PRIMEIRA QUALIDADE OU SINTETICA; PALMILHA COURO<(><<)>(>,<(><<)>)> COURO RECONSTITUIDO OU CELULOSE ESPESSURA 2,5MM; CADARCO ALGODAO (POLIAMIDA) COMPRIMENTO 1800MM TRANCADO E ENCERADO NA FORMA REDONDA OU CHATA C/ PONTEIRAS RESINADAS; FORRO OU LINGUETA EM COURO ESPESSURA 0 ,8MM; 20 ILHOSES NAO UTLIZAR MATERIAL METALICO NA SUA CONFECCAO; SOLADO VULCANIZADO DE POLIURETANO BIODENSIDADE OU PVC ANTIDERRAPANTE C/ INCLINA CAO FRONTAL INJETADO DIRETAMENTE NO CABEDAL; CALCADO TRATADO C/ SILICONE; COR PRETO; ESPESSURA COURO 2MM; ESPESURA DO SALTO 10MM; ESPESSURA DO SOLADO (D1+D2) 7,5MM; TAMANHO 40; DETALHES: CONFORME DIS.CEF.005 - ET 003.06 | CEF 005 -ET 003.06 | 53203 |  | EPIs, acessórios de Segurança | KADESH CALCADOS PROFISSIONAIS LTDA | 06.293.564/0001-46 | 2025-10-13 | 2030-10-13 | HI_2025_07_08 | Ambos | 18224 | N/A | BC
|  | 10072 | 0 | 0 | CALÇADO TIPO COTURNO TAM. 40 | BOTA SEG CAMPANHA (COTURNO); VAQUETA PRIMEIRA QUALIDADE CURTIDA AO CROMO LISA OU GRANULADA; BIQUEIRA COURO PRIMEIRA QUALIDADE OU SINTETICA; PALMILHA COURO<(><<)>(>,<(><<)>)> COURO RECONSTITUIDO OU CELULOSE ESPESSURA 2,5MM; CADARCO ALGODAO (POLIAMIDA) COMPRIMENTO 1800MM TRANCADO E ENCERADO NA FORMA REDONDA OU CHATA C/ PONTEIRAS RESINADAS; FORRO OU LINGUETA EM COURO ESPESSURA 0 ,8MM; 20 ILHOSES NAO UTLIZAR MATERIAL METALICO NA SUA CONFECCAO; SOLADO VULCANIZADO DE POLIURETANO BIODENSIDADE OU PVC ANTIDERRAPANTE C/ INCLINA CAO FRONTAL INJETADO DIRETAMENTE NO CABEDAL; CALCADO TRATADO C/ SILICONE; COR PRETO; ESPESSURA COURO 2MM; ESPESURA DO SALTO 10MM; ESPESSURA DO SOLADO (D1+D2) 7,5MM; TAMANHO 40; DETALHES: CONFORME DIS.CEF.005 - ET 003.06 | CEF 005 -ET 003.06 | 95C32-BP |  | EPIs, acessórios de Segurança | MARLUVAS EQUIPAMENTOS DE SEGURANCA LTDA | 19.653.054/0001-84 | 2025-10-13 | 2030-10-13 | HI_2025_07_08 | Ambos | 41774 | N/A | BC
|  | 10072 | 0 | 0 | CALÇADO TIPO COTURNO TAM. 40 | BOTA SEG CAMPANHA (COTURNO); VAQUETA PRIMEIRA QUALIDADE CURTIDA AO CROMO LISA OU GRANULADA; BIQUEIRA COURO PRIMEIRA QUALIDADE OU SINTETICA; PALMILHA COURO<(><<)>(>,<(><<)>)> COURO RECONSTITUIDO OU CELULOSE ESPESSURA 2,5MM; CADARCO ALGODAO (POLIAMIDA) COMPRIMENTO 1800MM TRANCADO E ENCERADO NA FORMA REDONDA OU CHATA C/ PONTEIRAS RESINADAS; FORRO OU LINGUETA EM COURO ESPESSURA 0 ,8MM; 20 ILHOSES NAO UTLIZAR MATERIAL METALICO NA SUA CONFECCAO; SOLADO VULCANIZADO DE POLIURETANO BIODENSIDADE OU PVC ANTIDERRAPANTE C/ INCLINA CAO FRONTAL INJETADO DIRETAMENTE NO CABEDAL; CALCADO TRATADO C/ SILICONE; COR PRETO; ESPESSURA COURO 2MM; ESPESURA DO SALTO 10MM; ESPESSURA DO SOLADO (D1+D2) 7,5MM; TAMANHO 40; DETALHES: CONFORME DIS.CEF.005 - ET 003.06 | CEF 005 -ET 003.06 | 489521Z/EL |  | EPIs, acessórios de Segurança | SAFETLINE EQUIPAMENTOS DE SEGURANCA LTDA | 45.750.411/0001-32 | 2025-10-13 | 2030-10-13 | HI_2025_07_08 | Ambos | 13125 | N/A | BC
|  | 10072 | 0 | 0 | CALÇADO TIPO COTURNO TAM. 40 | BOTA SEG CAMPANHA (COTURNO); VAQUETA PRIMEIRA QUALIDADE CURTIDA AO CROMO LISA OU GRANULADA; BIQUEIRA COURO PRIMEIRA QUALIDADE OU SINTETICA; PALMILHA COURO<(><<)>(>,<(><<)>)> COURO RECONSTITUIDO OU CELULOSE ESPESSURA 2,5MM; CADARCO ALGODAO (POLIAMIDA) COMPRIMENTO 1800MM TRANCADO E ENCERADO NA FORMA REDONDA OU CHATA C/ PONTEIRAS RESINADAS; FORRO OU LINGUETA EM COURO ESPESSURA 0 ,8MM; 20 ILHOSES NAO UTLIZAR MATERIAL METALICO NA SUA CONFECCAO; SOLADO VULCANIZADO DE POLIURETANO BIODENSIDADE OU PVC ANTIDERRAPANTE C/ INCLINA CAO FRONTAL INJETADO DIRETAMENTE NO CABEDAL; CALCADO TRATADO C/ SILICONE; COR PRETO; ESPESSURA COURO 2MM; ESPESURA DO SALTO 10MM; ESPESSURA DO SOLADO (D1+D2) 7,5MM; TAMANHO 40; DETALHES: CONFORME DIS.CEF.005 - ET 003.06 | CEF 005 -ET 003.06 | 25 COMPOSITE - KV25.1 |  | EPIs, acessórios de Segurança | VIPOSA S/A | 83.054.437/0001-35 | 2025-10-13 | 2030-10-13 | HI_2025_07_08 | Ambos | 31472 | N/A | BC
|  | 10071 | 0 | 0 | CALÇADO TIPO COTURNO TAM. 39 | BOTA SEG CAMPANHA (COTURNO); VAQUETA PRIMEIRA QUALIDADE CURTIDA AO CROMO LISA OU GRANULADA; BIQUEIRA COURO PRIMEIRA QUALIDADE OU SINTETICA; PALMILHA COURO<(><<)>(>,<(><<)>)> COURO RECONSTITUIDO OU CELULOSE ESPESSURA 2,5MM; CADARCO ALGODAO (POLIAMIDA) COMPRIMENTO 1800MM TRANCADO E ENCERADO NA FORMA REDONDA OU CHATA C/ PONTEIRAS RESINADAS; FORRO OU LINGUETA EM COURO ESPESSURA 0 ,8MM; 20 ILHOSES NAO UTLIZAR MATERIAL METALICO NA SUA CONFECCAO; SOLADO VULCANIZADO DE POLIURETANO BIODENSIDADE OU PVC ANTIDERRAPANTE C/ INCLINA CAO FRONTAL INJETADO DIRETAMENTE NO CABEDAL; CALCADO TRATADO C/ SILICONE; COR PRETO; ESPESSURA COURO 2MM; ESPESURA DO SALTO 10MM; ESPESSURA DO SOLADO (D1+D2) 7,5MM; TAMANHO 39; DETALHES: CONFORME DIS.CEF.005 - ET 003.06 | CEF 005 -ET 003.06 | 53203 |  | EPIs, acessórios de Segurança | KADESH CALCADOS PROFISSIONAIS LTDA | 06.293.564/0001-46 | 2025-10-13 | 2030-10-13 | HI_2025_07_08 | Ambos | 18224 | N/A | BC
|  | 10071 | 0 | 0 | CALÇADO TIPO COTURNO TAM. 39 | BOTA SEG CAMPANHA (COTURNO); VAQUETA PRIMEIRA QUALIDADE CURTIDA AO CROMO LISA OU GRANULADA; BIQUEIRA COURO PRIMEIRA QUALIDADE OU SINTETICA; PALMILHA COURO<(><<)>(>,<(><<)>)> COURO RECONSTITUIDO OU CELULOSE ESPESSURA 2,5MM; CADARCO ALGODAO (POLIAMIDA) COMPRIMENTO 1800MM TRANCADO E ENCERADO NA FORMA REDONDA OU CHATA C/ PONTEIRAS RESINADAS; FORRO OU LINGUETA EM COURO ESPESSURA 0 ,8MM; 20 ILHOSES NAO UTLIZAR MATERIAL METALICO NA SUA CONFECCAO; SOLADO VULCANIZADO DE POLIURETANO BIODENSIDADE OU PVC ANTIDERRAPANTE C/ INCLINA CAO FRONTAL INJETADO DIRETAMENTE NO CABEDAL; CALCADO TRATADO C/ SILICONE; COR PRETO; ESPESSURA COURO 2MM; ESPESURA DO SALTO 10MM; ESPESSURA DO SOLADO (D1+D2) 7,5MM; TAMANHO 39; DETALHES: CONFORME DIS.CEF.005 - ET 003.06 | CEF 005 -ET 003.06 | 95C32-BP |  | EPIs, acessórios de Segurança | MARLUVAS EQUIPAMENTOS DE SEGURANCA LTDA | 19.653.054/0001-84 | 2025-10-13 | 2030-10-13 | HI_2025_07_08 | Ambos | 41774 | N/A | BC
|  | 10071 | 0 | 0 | CALÇADO TIPO COTURNO TAM. 39 | BOTA SEG CAMPANHA (COTURNO); VAQUETA PRIMEIRA QUALIDADE CURTIDA AO CROMO LISA OU GRANULADA; BIQUEIRA COURO PRIMEIRA QUALIDADE OU SINTETICA; PALMILHA COURO<(><<)>(>,<(><<)>)> COURO RECONSTITUIDO OU CELULOSE ESPESSURA 2,5MM; CADARCO ALGODAO (POLIAMIDA) COMPRIMENTO 1800MM TRANCADO E ENCERADO NA FORMA REDONDA OU CHATA C/ PONTEIRAS RESINADAS; FORRO OU LINGUETA EM COURO ESPESSURA 0 ,8MM; 20 ILHOSES NAO UTLIZAR MATERIAL METALICO NA SUA CONFECCAO; SOLADO VULCANIZADO DE POLIURETANO BIODENSIDADE OU PVC ANTIDERRAPANTE C/ INCLINA CAO FRONTAL INJETADO DIRETAMENTE NO CABEDAL; CALCADO TRATADO C/ SILICONE; COR PRETO; ESPESSURA COURO 2MM; ESPESURA DO SALTO 10MM; ESPESSURA DO SOLADO (D1+D2) 7,5MM; TAMANHO 39; DETALHES: CONFORME DIS.CEF.005 - ET 003.06 | CEF 005 -ET 003.06 | 489521Z/EL |  | EPIs, acessórios de Segurança | SAFETLINE EQUIPAMENTOS DE SEGURANCA LTDA | 45.750.411/0001-32 | 2025-10-13 | 2030-10-13 | HI_2025_07_08 | Ambos | 13125 | N/A | BC
|  | 10071 | 0 | 0 | CALÇADO TIPO COTURNO TAM. 39 | BOTA SEG CAMPANHA (COTURNO); VAQUETA PRIMEIRA QUALIDADE CURTIDA AO CROMO LISA OU GRANULADA; BIQUEIRA COURO PRIMEIRA QUALIDADE OU SINTETICA; PALMILHA COURO<(><<)>(>,<(><<)>)> COURO RECONSTITUIDO OU CELULOSE ESPESSURA 2,5MM; CADARCO ALGODAO (POLIAMIDA) COMPRIMENTO 1800MM TRANCADO E ENCERADO NA FORMA REDONDA OU CHATA C/ PONTEIRAS RESINADAS; FORRO OU LINGUETA EM COURO ESPESSURA 0 ,8MM; 20 ILHOSES NAO UTLIZAR MATERIAL METALICO NA SUA CONFECCAO; SOLADO VULCANIZADO DE POLIURETANO BIODENSIDADE OU PVC ANTIDERRAPANTE C/ INCLINA CAO FRONTAL INJETADO DIRETAMENTE NO CABEDAL; CALCADO TRATADO C/ SILICONE; COR PRETO; ESPESSURA COURO 2MM; ESPESURA DO SALTO 10MM; ESPESSURA DO SOLADO (D1+D2) 7,5MM; TAMANHO 39; DETALHES: CONFORME DIS.CEF.005 - ET 003.06 | CEF 005 -ET 003.06 | 25 COMPOSITE - KV25.1 |  | EPIs, acessórios de Segurança | VIPOSA S/A | 83.054.437/0001-35 | 2025-10-13 | 2030-10-13 | HI_2025_07_08 | Ambos | 31472 | N/A | BC
|  | 10070 | 0 | 0 | CALÇADO TIPO COTURNO TAM. 38 | BOTA SEG CAMPANHA (COTURNO); VAQUETA PRIMEIRA QUALIDADE CURTIDA AO CROMO LISA OU GRANULADA; BIQUEIRA COURO PRIMEIRA QUALIDADE OU SINTETICA; PALMILHA COURO<(><<)>(>,<(><<)>)> COURO RECONSTITUIDO OU CELULOSE ESPESSURA 2,5MM; CADARCO ALGODAO (POLIAMIDA) COMPRIMENTO 1800MM TRANCADO E ENCERADO NA FORMA REDONDA OU CHATA C/ PONTEIRAS RESINADAS; FORRO OU LINGUETA EM COURO ESPESSURA 0 ,8MM; 20 ILHOSES NAO UTLIZAR MATERIAL METALICO NA SUA CONFECCAO; SOLADO VULCANIZADO DE POLIURETANO BIODENSIDADE OU PVC ANTIDERRAPANTE C/ INCLINA CAO FRONTAL INJETADO DIRETAMENTE NO CABEDAL; CALCADO TRATADO C/ SILICONE; COR PRETO; ESPESSURA COURO 2MM; ESPESURA DO SALTO 10MM; ESPESSURA DO SOLADO (D1+D2) 7,5MM; TAMANHO 38; DETALHES: CONFORME DIS.CEF.005 - ET 003.06 | CEF 005 -ET 003.06 | 53203 |  | EPIs, acessórios de Segurança | KADESH CALCADOS PROFISSIONAIS LTDA | 06.293.564/0001-46 | 2025-10-13 | 2030-10-13 | HI_2025_07_08 | Ambos | 18224 | N/A | BC
|  | 10070 | 0 | 0 | CALÇADO TIPO COTURNO TAM. 38 | BOTA SEG CAMPANHA (COTURNO); VAQUETA PRIMEIRA QUALIDADE CURTIDA AO CROMO LISA OU GRANULADA; BIQUEIRA COURO PRIMEIRA QUALIDADE OU SINTETICA; PALMILHA COURO<(><<)>(>,<(><<)>)> COURO RECONSTITUIDO OU CELULOSE ESPESSURA 2,5MM; CADARCO ALGODAO (POLIAMIDA) COMPRIMENTO 1800MM TRANCADO E ENCERADO NA FORMA REDONDA OU CHATA C/ PONTEIRAS RESINADAS; FORRO OU LINGUETA EM COURO ESPESSURA 0 ,8MM; 20 ILHOSES NAO UTLIZAR MATERIAL METALICO NA SUA CONFECCAO; SOLADO VULCANIZADO DE POLIURETANO BIODENSIDADE OU PVC ANTIDERRAPANTE C/ INCLINA CAO FRONTAL INJETADO DIRETAMENTE NO CABEDAL; CALCADO TRATADO C/ SILICONE; COR PRETO; ESPESSURA COURO 2MM; ESPESURA DO SALTO 10MM; ESPESSURA DO SOLADO (D1+D2) 7,5MM; TAMANHO 38; DETALHES: CONFORME DIS.CEF.005 - ET 003.06 | CEF 005 -ET 003.06 | 95C32-BP |  | EPIs, acessórios de Segurança | MARLUVAS EQUIPAMENTOS DE SEGURANCA LTDA | 19.653.054/0001-84 | 2025-10-13 | 2030-10-13 | HI_2025_07_08 | Ambos | 41774 | N/A | BC
|  | 10070 | 0 | 0 | CALÇADO TIPO COTURNO TAM. 38 | BOTA SEG CAMPANHA (COTURNO); VAQUETA PRIMEIRA QUALIDADE CURTIDA AO CROMO LISA OU GRANULADA; BIQUEIRA COURO PRIMEIRA QUALIDADE OU SINTETICA; PALMILHA COURO<(><<)>(>,<(><<)>)> COURO RECONSTITUIDO OU CELULOSE ESPESSURA 2,5MM; CADARCO ALGODAO (POLIAMIDA) COMPRIMENTO 1800MM TRANCADO E ENCERADO NA FORMA REDONDA OU CHATA C/ PONTEIRAS RESINADAS; FORRO OU LINGUETA EM COURO ESPESSURA 0 ,8MM; 20 ILHOSES NAO UTLIZAR MATERIAL METALICO NA SUA CONFECCAO; SOLADO VULCANIZADO DE POLIURETANO BIODENSIDADE OU PVC ANTIDERRAPANTE C/ INCLINA CAO FRONTAL INJETADO DIRETAMENTE NO CABEDAL; CALCADO TRATADO C/ SILICONE; COR PRETO; ESPESSURA COURO 2MM; ESPESURA DO SALTO 10MM; ESPESSURA DO SOLADO (D1+D2) 7,5MM; TAMANHO 38; DETALHES: CONFORME DIS.CEF.005 - ET 003.06 | CEF 005 -ET 003.06 | 489521Z/EL |  | EPIs, acessórios de Segurança | SAFETLINE EQUIPAMENTOS DE SEGURANCA LTDA | 45.750.411/0001-32 | 2025-10-13 | 2030-10-13 | HI_2025_07_08 | Ambos | 13125 | N/A | BC
|  | 10070 | 0 | 0 | CALÇADO TIPO COTURNO TAM. 38 | BOTA SEG CAMPANHA (COTURNO); VAQUETA PRIMEIRA QUALIDADE CURTIDA AO CROMO LISA OU GRANULADA; BIQUEIRA COURO PRIMEIRA QUALIDADE OU SINTETICA; PALMILHA COURO<(><<)>(>,<(><<)>)> COURO RECONSTITUIDO OU CELULOSE ESPESSURA 2,5MM; CADARCO ALGODAO (POLIAMIDA) COMPRIMENTO 1800MM TRANCADO E ENCERADO NA FORMA REDONDA OU CHATA C/ PONTEIRAS RESINADAS; FORRO OU LINGUETA EM COURO ESPESSURA 0 ,8MM; 20 ILHOSES NAO UTLIZAR MATERIAL METALICO NA SUA CONFECCAO; SOLADO VULCANIZADO DE POLIURETANO BIODENSIDADE OU PVC ANTIDERRAPANTE C/ INCLINA CAO FRONTAL INJETADO DIRETAMENTE NO CABEDAL; CALCADO TRATADO C/ SILICONE; COR PRETO; ESPESSURA COURO 2MM; ESPESURA DO SALTO 10MM; ESPESSURA DO SOLADO (D1+D2) 7,5MM; TAMANHO 38; DETALHES: CONFORME DIS.CEF.005 - ET 003.06 | CEF 005 -ET 003.06 | 25 COMPOSITE - KV25.1 |  | EPIs, acessórios de Segurança | VIPOSA S/A | 83.054.437/0001-35 | 2025-10-13 | 2030-10-13 | HI_2025_07_08 | Ambos | 31472 | N/A | BC
|  | 10069 | 0 | 0 | CALÇADO TIPO COTURNO TAM. 37 | BOTA SEG CAMPANHA (COTURNO); VAQUETA PRIMEIRA QUALIDADE CURTIDA AO CROMO LISA OU GRANULADA; BIQUEIRA COURO PRIMEIRA QUALIDADE OU SINTETICA; PALMILHA COURO<(><<)>(>,<(><<)>)> COURO RECONSTITUIDO OU CELULOSE ESPESSURA 2,5MM; CADARCO ALGODAO (POLIAMIDA) COMPRIMENTO 1800MM TRANCADO E ENCERADO NA FORMA REDONDA OU CHATA C/ PONTEIRAS RESINADAS; FORRO OU LINGUETA EM COURO ESPESSURA 0 ,8MM; 20 ILHOSES NAO UTLIZAR MATERIAL METALICO NA SUA CONFECCAO; SOLADO VULCANIZADO DE POLIURETANO BIODENSIDADE OU PVC ANTIDERRAPANTE C/ INCLINA CAO FRONTAL INJETADO DIRETAMENTE NO CABEDAL; CALCADO TRATADO C/ SILICONE; COR PRETO; ESPESSURA COURO 2MM; ESPESURA DO SALTO 10MM; ESPESSURA DO SOLADO (D1+D2) 7,5MM; TAMANHO 37; DETALHES: CONFORME DIS.CEF.005 - ET 003.06 | CEF 005 -ET 003.06 | 53203 |  | EPIs, acessórios de Segurança | KADESH CALCADOS PROFISSIONAIS LTDA | 06.293.564/0001-46 | 2025-10-13 | 2030-10-13 | HI_2025_07_08 | Ambos | 18224 | N/A | BC
|  | 10069 | 0 | 0 | CALÇADO TIPO COTURNO TAM. 37 | BOTA SEG CAMPANHA (COTURNO); VAQUETA PRIMEIRA QUALIDADE CURTIDA AO CROMO LISA OU GRANULADA; BIQUEIRA COURO PRIMEIRA QUALIDADE OU SINTETICA; PALMILHA COURO<(><<)>(>,<(><<)>)> COURO RECONSTITUIDO OU CELULOSE ESPESSURA 2,5MM; CADARCO ALGODAO (POLIAMIDA) COMPRIMENTO 1800MM TRANCADO E ENCERADO NA FORMA REDONDA OU CHATA C/ PONTEIRAS RESINADAS; FORRO OU LINGUETA EM COURO ESPESSURA 0 ,8MM; 20 ILHOSES NAO UTLIZAR MATERIAL METALICO NA SUA CONFECCAO; SOLADO VULCANIZADO DE POLIURETANO BIODENSIDADE OU PVC ANTIDERRAPANTE C/ INCLINA CAO FRONTAL INJETADO DIRETAMENTE NO CABEDAL; CALCADO TRATADO C/ SILICONE; COR PRETO; ESPESSURA COURO 2MM; ESPESURA DO SALTO 10MM; ESPESSURA DO SOLADO (D1+D2) 7,5MM; TAMANHO 37; DETALHES: CONFORME DIS.CEF.005 - ET 003.06 | CEF 005 -ET 003.06 | 95C32-BP |  | EPIs, acessórios de Segurança | MARLUVAS EQUIPAMENTOS DE SEGURANCA LTDA | 19.653.054/0001-84 | 2025-10-13 | 2030-10-13 | HI_2025_07_08 | Ambos | 41774 | N/A | BC
|  | 10069 | 0 | 0 | CALÇADO TIPO COTURNO TAM. 37 | BOTA SEG CAMPANHA (COTURNO); VAQUETA PRIMEIRA QUALIDADE CURTIDA AO CROMO LISA OU GRANULADA; BIQUEIRA COURO PRIMEIRA QUALIDADE OU SINTETICA; PALMILHA COURO<(><<)>(>,<(><<)>)> COURO RECONSTITUIDO OU CELULOSE ESPESSURA 2,5MM; CADARCO ALGODAO (POLIAMIDA) COMPRIMENTO 1800MM TRANCADO E ENCERADO NA FORMA REDONDA OU CHATA C/ PONTEIRAS RESINADAS; FORRO OU LINGUETA EM COURO ESPESSURA 0 ,8MM; 20 ILHOSES NAO UTLIZAR MATERIAL METALICO NA SUA CONFECCAO; SOLADO VULCANIZADO DE POLIURETANO BIODENSIDADE OU PVC ANTIDERRAPANTE C/ INCLINA CAO FRONTAL INJETADO DIRETAMENTE NO CABEDAL; CALCADO TRATADO C/ SILICONE; COR PRETO; ESPESSURA COURO 2MM; ESPESURA DO SALTO 10MM; ESPESSURA DO SOLADO (D1+D2) 7,5MM; TAMANHO 37; DETALHES: CONFORME DIS.CEF.005 - ET 003.06 | CEF 005 -ET 003.06 | 489521Z/EL |  | EPIs, acessórios de Segurança | SAFETLINE EQUIPAMENTOS DE SEGURANCA LTDA | 45.750.411/0001-32 | 2025-10-13 | 2030-10-13 | HI_2025_07_08 | Ambos | 13125 | N/A | BC
|  | 10069 | 0 | 0 | CALÇADO TIPO COTURNO TAM. 37 | BOTA SEG CAMPANHA (COTURNO); VAQUETA PRIMEIRA QUALIDADE CURTIDA AO CROMO LISA OU GRANULADA; BIQUEIRA COURO PRIMEIRA QUALIDADE OU SINTETICA; PALMILHA COURO<(><<)>(>,<(><<)>)> COURO RECONSTITUIDO OU CELULOSE ESPESSURA 2,5MM; CADARCO ALGODAO (POLIAMIDA) COMPRIMENTO 1800MM TRANCADO E ENCERADO NA FORMA REDONDA OU CHATA C/ PONTEIRAS RESINADAS; FORRO OU LINGUETA EM COURO ESPESSURA 0 ,8MM; 20 ILHOSES NAO UTLIZAR MATERIAL METALICO NA SUA CONFECCAO; SOLADO VULCANIZADO DE POLIURETANO BIODENSIDADE OU PVC ANTIDERRAPANTE C/ INCLINA CAO FRONTAL INJETADO DIRETAMENTE NO CABEDAL; CALCADO TRATADO C/ SILICONE; COR PRETO; ESPESSURA COURO 2MM; ESPESURA DO SALTO 10MM; ESPESSURA DO SOLADO (D1+D2) 7,5MM; TAMANHO 37; DETALHES: CONFORME DIS.CEF.005 - ET 003.06 | CEF 005 -ET 003.06 | 25 COMPOSITE - KV25.1 |  | EPIs, acessórios de Segurança | VIPOSA S/A | 83.054.437/0001-35 | 2025-10-13 | 2030-10-13 | HI_2025_07_08 | Ambos | 31472 | N/A | BC
|  | 10068 | 0 | 0 | CALÇADO TIPO COTURNO TAM. 36 | BOTA SEG CAMPANHA (COTURNO); VAQUETA 1ª QUALIDADE CURTIDA AO CROMO LISA OU GRANULADA; BIQUEIRA COURO 1ª QUALIDADE OU SINTETICA; PALMILHA COURO <(>,<)> COURO RECONSTITUIDO OU CELULOSE ESPESSURA 2,5MM; CADARCO ALGODAO (POLIAMIDA) COMPRIMENTO 1800MM TRANCADO E ENCERADO NA FORMA REDONDA OU CHATA C/ PONTEIRAS RESINADAS; FORRO OU LINGUETA EM COURO ESPESSURA 0 ,8MM; 20 ILHOSES NAO UTLIZAR MATERIAL METALICO NA SUA CONFECCAO; SOLADO VULCANIZADO DE POLIURETANO BIODENSIDADE OU PVC ANTIDERRAPANTE C/ INCLINACAO FRONTAL INJETADO DIRETAMENTE NO CABEDAL; CALCADO TRATADO C/ SILICONE; COR PRETO; ESPESSURA COURO 2MM; ESPESURA DO SALTO 10MM; ESPESSURA DO SOLADO (D1+D2) 7,5MM; TAMANHO 36;DETALHES: CONFORME DIS.CEF.005 - ET 003.06 | CEF 005 -ET 003.06 | 53203 |  | EPIs, acessórios de Segurança | KADESH CALCADOS PROFISSIONAIS LTDA | 06.293.564/0001-46 | 2025-10-13 | 2030-10-13 | HI_2025_07_08 | Ambos | 18224 | N/A | BC
|  | 10068 | 0 | 0 | CALÇADO TIPO COTURNO TAM. 36 | BOTA SEG CAMPANHA (COTURNO); VAQUETA 1ª QUALIDADE CURTIDA AO CROMO LISA OU GRANULADA; BIQUEIRA COURO 1ª QUALIDADE OU SINTETICA; PALMILHA COURO <(>,<)> COURO RECONSTITUIDO OU CELULOSE ESPESSURA 2,5MM; CADARCO ALGODAO (POLIAMIDA) COMPRIMENTO 1800MM TRANCADO E ENCERADO NA FORMA REDONDA OU CHATA C/ PONTEIRAS RESINADAS; FORRO OU LINGUETA EM COURO ESPESSURA 0 ,8MM; 20 ILHOSES NAO UTLIZAR MATERIAL METALICO NA SUA CONFECCAO; SOLADO VULCANIZADO DE POLIURETANO BIODENSIDADE OU PVC ANTIDERRAPANTE C/ INCLINACAO FRONTAL INJETADO DIRETAMENTE NO CABEDAL; CALCADO TRATADO C/ SILICONE; COR PRETO; ESPESSURA COURO 2MM; ESPESURA DO SALTO 10MM; ESPESSURA DO SOLADO (D1+D2) 7,5MM; TAMANHO 36;DETALHES: CONFORME DIS.CEF.005 - ET 003.06 | CEF 005 -ET 003.06 | 95C32-BP |  | EPIs, acessórios de Segurança | MARLUVAS EQUIPAMENTOS DE SEGURANCA LTDA | 19.653.054/0001-84 | 2025-10-13 | 2030-10-13 | HI_2025_07_08 | Ambos | 41774 | N/A | BC
|  | 10068 | 0 | 0 | CALÇADO TIPO COTURNO TAM. 36 | BOTA SEG CAMPANHA (COTURNO); VAQUETA 1ª QUALIDADE CURTIDA AO CROMO LISA OU GRANULADA; BIQUEIRA COURO 1ª QUALIDADE OU SINTETICA; PALMILHA COURO <(>,<)> COURO RECONSTITUIDO OU CELULOSE ESPESSURA 2,5MM; CADARCO ALGODAO (POLIAMIDA) COMPRIMENTO 1800MM TRANCADO E ENCERADO NA FORMA REDONDA OU CHATA C/ PONTEIRAS RESINADAS; FORRO OU LINGUETA EM COURO ESPESSURA 0 ,8MM; 20 ILHOSES NAO UTLIZAR MATERIAL METALICO NA SUA CONFECCAO; SOLADO VULCANIZADO DE POLIURETANO BIODENSIDADE OU PVC ANTIDERRAPANTE C/ INCLINACAO FRONTAL INJETADO DIRETAMENTE NO CABEDAL; CALCADO TRATADO C/ SILICONE; COR PRETO; ESPESSURA COURO 2MM; ESPESURA DO SALTO 10MM; ESPESSURA DO SOLADO (D1+D2) 7,5MM; TAMANHO 36;DETALHES: CONFORME DIS.CEF.005 - ET 003.06 | CEF 005 -ET 003.06 | 489521Z/EL |  | EPIs, acessórios de Segurança | SAFETLINE EQUIPAMENTOS DE SEGURANCA LTDA | 45.750.411/0001-32 | 2025-10-13 | 2030-10-13 | HI_2025_07_08 | Ambos | 13125 | N/A | BC
|  | 10068 | 0 | 0 | CALÇADO TIPO COTURNO TAM. 36 | BOTA SEG CAMPANHA (COTURNO); VAQUETA 1ª QUALIDADE CURTIDA AO CROMO LISA OU GRANULADA; BIQUEIRA COURO 1ª QUALIDADE OU SINTETICA; PALMILHA COURO <(>,<)> COURO RECONSTITUIDO OU CELULOSE ESPESSURA 2,5MM; CADARCO ALGODAO (POLIAMIDA) COMPRIMENTO 1800MM TRANCADO E ENCERADO NA FORMA REDONDA OU CHATA C/ PONTEIRAS RESINADAS; FORRO OU LINGUETA EM COURO ESPESSURA 0 ,8MM; 20 ILHOSES NAO UTLIZAR MATERIAL METALICO NA SUA CONFECCAO; SOLADO VULCANIZADO DE POLIURETANO BIODENSIDADE OU PVC ANTIDERRAPANTE C/ INCLINACAO FRONTAL INJETADO DIRETAMENTE NO CABEDAL; CALCADO TRATADO C/ SILICONE; COR PRETO; ESPESSURA COURO 2MM; ESPESURA DO SALTO 10MM; ESPESSURA DO SOLADO (D1+D2) 7,5MM; TAMANHO 36;DETALHES: CONFORME DIS.CEF.005 - ET 003.06 | CEF 005 -ET 003.06 | 25 COMPOSITE - KV25.1 |  | EPIs, acessórios de Segurança | VIPOSA S/A | 83.054.437/0001-35 | 2025-10-13 | 2030-10-13 | HI_2025_07_08 | Ambos | 31472 | N/A | BC
|  | 10063 | 5618003 | 5618003 | OCULOS SEGUR POLICARB IN TAM U | OCULOS DE SEGURANCA. PROTECAO - LATERAL E SUPERIOR. LENTES EM POLICARBONATO COM TRATAMENTO ANTI-RISCO, ARRANHOES, ANTI- EMBACANTE E PROTECAO TOTAL CONTRA UV. LENTES INCOLOR. DETALHES NA ESPECIFICAÇÃO TÉCNICA NO SGN: DIS.CEF.005 ET 001.05 | CEF 005 -ET 001.05 | SECUREFIT 400 E SECUREFIT 400X SGAF |  | EPIs, acessórios de Segurança | 3M DO BRASIL LTDA | 45.985.371/0062-20 | 2025-10-13 | 2030-10-13 | HI_2025_07_08 | Ambos | 36018 | N/A | BC
|  | 10063 | 5618003 | 5618003 | OCULOS SEGUR POLICARB IN TAM U | OCULOS DE SEGURANCA. PROTECAO - LATERAL E SUPERIOR. LENTES EM POLICARBONATO COM TRATAMENTO ANTI-RISCO, ARRANHOES, ANTI- EMBACANTE E PROTECAO TOTAL CONTRA UV. LENTES INCOLOR. DETALHES NA ESPECIFICAÇÃO TÉCNICA NO SGN: DIS.CEF.005 ET 001.05 | CEF 005 -ET 001.05 | 3M- Virtua |  | EPIs, acessórios de Segurança | 3M DO BRASIL LTDA | 45.985.371/0062-20 | 2025-10-13 | 2030-10-13 | HI_2025_07_08 | Ambos | 15649 | N/A | BC
|  | 10063 | 5618003 | 5618003 | OCULOS SEGUR POLICARB IN TAM U | OCULOS DE SEGURANCA. PROTECAO - LATERAL E SUPERIOR. LENTES EM POLICARBONATO COM TRATAMENTO ANTI-RISCO, ARRANHOES, ANTI- EMBACANTE E PROTECAO TOTAL CONTRA UV. LENTES INCOLOR. DETALHES NA ESPECIFICAÇÃO TÉCNICA NO SGN: DIS.CEF.005 ET 001.05 | CEF 005 -ET 001.05 | VIC-51.210, VIC-51.220, VIC-51.240 |  | EPIs, acessórios de Segurança | DVT COMERCIO, IMPORTACAO E EXPORTACAO LTDA | 07.439.329/0001-00 | 2025-10-13 | 2030-10-13 | HI_2025_07_08 | Ambos | 20716 | N/A | BC
|  | 10059 | 5613109 | 5613109 | LUVA ISOLANTE BORR N° 10,5 CL4 | LUVA ISOLANTE EM BORRACHA. TIPO: I OU II. CLASSE 4. TENSÃO MÁXIMA DE TRABALHO: 36KV. TAMANHO: 10,5"; PARA ELETRICISTA. DETALHES NA E SPECIFICAÇÃO TÉCNICA NO SGN: DIS.CEF.005 ET 002.01 | CEF 005 -ET 002.01 | NOVAX |  | EPIs, acessórios de Segurança | NOVAX (FULL SAFE EQUIPAMENTOS DE PROTECAO LTDA) | 17.332.437/0001-25 | 2025-10-13 | 2030-10-13 | HI_2025_07_08 | Ambos | 34480 | N/A | AIF
|  | 10059 | 5613109 | 5613109 | LUVA ISOLANTE BORR N° 10,5 CL4 | LUVA ISOLANTE EM BORRACHA. TIPO: I OU II. CLASSE 4. TENSÃO MÁXIMA DE TRABALHO: 36KV. TAMANHO: 10,5"; PARA ELETRICISTA. DETALHES NA E SPECIFICAÇÃO TÉCNICA NO SGN: DIS.CEF.005 ET 002.01 | CEF 005 -ET 002.01 | ORION |  | EPIs, acessórios de Segurança | ORION S.A. | 61.082.863/0001-40 | 2025-10-13 | 2030-10-13 | HI_2025_07_08 | Ambos | 29771 | N/A | AIF
|  | 10059 | 5613109 | 5613109 | LUVA ISOLANTE BORR N° 10,5 CL4 | LUVA ISOLANTE EM BORRACHA. TIPO: I OU II. CLASSE 4. TENSÃO MÁXIMA DE TRABALHO: 36KV. TAMANHO: 10,5"; PARA ELETRICISTA. DETALHES NA E SPECIFICAÇÃO TÉCNICA NO SGN: DIS.CEF.005 ET 002.01 | CEF 005 -ET 002.01 | SALISBURY |  | EPIs, acessórios de Segurança | SALISBURY (INDUSTRIA E COMERCIO LEAL LTDA) | 61.353.199/0001-26 | 2025-10-13 | 2030-10-13 | HI_2025_07_08 | Ambos | 39049 | N/A | AIF
|  | 10058 | 5613112 | 5613112 | LUVA ISOLANTE BORR N° 9,5 CL4 | LUVA ISOLANTE EM BORRACHA. TIPO: I OU II. CLASSE 4. TENSÃO MÁXIMA DE TRABALHO: 36KV. TAMANHO: 9,5"; PARA ELETRICISTA. DETALHES NA ESPECIFICAÇÃO TÉCNICA NO SGN: DIS.CEF.005 ET 002.01 | CEF 005 -ET 002.01 | NOVAX |  | EPIs, acessórios de Segurança | NOVAX (FULL SAFE EQUIPAMENTOS DE PROTECAO LTDA) | 17.332.437/0001-25 | 2025-10-13 | 2030-10-13 | HI_2025_07_08 | Ambos | 34480 | N/A | AIF
|  | 10058 | 5613112 | 5613112 | LUVA ISOLANTE BORR N° 9,5 CL4 | LUVA ISOLANTE EM BORRACHA. TIPO: I OU II. CLASSE 4. TENSÃO MÁXIMA DE TRABALHO: 36KV. TAMANHO: 9,5"; PARA ELETRICISTA. DETALHES NA ESPECIFICAÇÃO TÉCNICA NO SGN: DIS.CEF.005 ET 002.01 | CEF 005 -ET 002.01 | ORION |  | EPIs, acessórios de Segurança | ORION S.A. | 61.082.863/0001-40 | 2025-10-13 | 2030-10-13 | HI_2025_07_08 | Ambos | 29771 | N/A | AIF
|  | 10058 | 5613112 | 5613112 | LUVA ISOLANTE BORR N° 9,5 CL4 | LUVA ISOLANTE EM BORRACHA. TIPO: I OU II. CLASSE 4. TENSÃO MÁXIMA DE TRABALHO: 36KV. TAMANHO: 9,5"; PARA ELETRICISTA. DETALHES NA ESPECIFICAÇÃO TÉCNICA NO SGN: DIS.CEF.005 ET 002.01 | CEF 005 -ET 002.01 | SALISBURY |  | EPIs, acessórios de Segurança | SALISBURY (INDUSTRIA E COMERCIO LEAL LTDA) | 61.353.199/0001-26 | 2025-10-13 | 2030-10-13 | HI_2025_07_08 | Ambos | 39049 | N/A | AIF
|  | 10056 | 5612060 | 5612060 | LUVA DE PROTECAO P/LUVAS DE BORR N° 12,5 | LUVA,COBERTURA PUNHO EM RASPA; MAO EM NAPA; TAMANHO 12,5 , PARA PROTEÇÃO DE LUVA ISOLANTE 12,5 . DETALHES NA ESPECIFICAÇÃO TÉCNICA NO SGN: DIS.CEF.005 ET 002.02 | CEF 005 -ET 002.02 | 305-12,5 - Padrão Neoenergia |  | EPIs, acessórios de Segurança | LUVIPEL INDUSTRIA E COMERCIO LTDA | 66.828.245/0001-10 | 2025-10-13 | 2030-10-13 | HI_2025_07_08 | Ambos | 16288 | N/A | AIF
|  | 10056 | 5612060 | 5612060 | LUVA DE PROTECAO P/LUVAS DE BORR N° 12,5 | LUVA,COBERTURA PUNHO EM RASPA; MAO EM NAPA; TAMANHO 12,5 , PARA PROTEÇÃO DE LUVA ISOLANTE 12,5 . DETALHES NA ESPECIFICAÇÃO TÉCNICA NO SGN: DIS.CEF.005 ET 002.02 | CEF 005 -ET 002.02 | Padrão Neoenergia |  | EPIs, acessórios de Segurança | VALCAN EPI LTDA | 07.083.200/0001-02 | 2025-10-13 | 2030-10-13 | HI_2025_07_08 | Ambos | 25387 | N/A | AIF
|  | 10055 | 5612004 | 5612004 | LUVA DE PROTECAO P/LUVAS DE BORR N.11,5 | LUVA,COBERTURA PUNHO EM RASPA; MAO EM NAPA; TAMANHO 11,5 , PARA PROTEÇÃO DE LUVA ISOLANTE 11,5. DETALHES NA ESPECIFICAÇÃO TÉCNICA NO SGN: DIS.CEF.005 ET 002.02 | CEF 005 -ET 002.02 | 305-11,5 - Padrão Neoenergia |  | EPIs, acessórios de Segurança | LUVIPEL INDUSTRIA E COMERCIO LTDA | 66.828.245/0001-10 | 2025-10-13 | 2030-10-13 | HI_2025_07_08 | Ambos | 16288 | N/A | AIF
|  | 10055 | 5612004 | 5612004 | LUVA DE PROTECAO P/LUVAS DE BORR N.11,5 | LUVA,COBERTURA PUNHO EM RASPA; MAO EM NAPA; TAMANHO 11,5 , PARA PROTEÇÃO DE LUVA ISOLANTE 11,5. DETALHES NA ESPECIFICAÇÃO TÉCNICA NO SGN: DIS.CEF.005 ET 002.02 | CEF 005 -ET 002.02 | Padrão Neoenergia |  | EPIs, acessórios de Segurança | VALCAN EPI LTDA | 07.083.200/0001-02 | 2025-10-13 | 2030-10-13 | HI_2025_07_08 | Ambos | 25387 | N/A | AIF
|  | 10054 | 5612003 | 5612003 | LUVA DE PROTECAO P/LUVAS DE BORR N° 10,5 | LUVA,COBERTURA PUNHO EM RASPA; MAO EM NAPA; TAMANHO 10,5, PARA PROTEÇÃO DE LUVA ISOLANTE 10,5. DETALHES NA ESPECIFICAÇÃO TÉCNICA NO SGN: DIS.CEF.005 ET 002.02 | CEF 005 -ET 002.02 | 305-10,5 - Padrão Neoenergia |  | EPIs, acessórios de Segurança | LUVIPEL INDUSTRIA E COMERCIO LTDA | 66.828.245/0001-10 | 2025-10-13 | 2030-10-13 | HI_2025_07_08 | Ambos | 16288 | N/A | AIF
|  | 10054 | 5612003 | 5612003 | LUVA DE PROTECAO P/LUVAS DE BORR N° 10,5 | LUVA,COBERTURA PUNHO EM RASPA; MAO EM NAPA; TAMANHO 10,5, PARA PROTEÇÃO DE LUVA ISOLANTE 10,5. DETALHES NA ESPECIFICAÇÃO TÉCNICA NO SGN: DIS.CEF.005 ET 002.02 | CEF 005 -ET 002.02 | Padrão Neoenergia |  | EPIs, acessórios de Segurança | VALCAN EPI LTDA | 07.083.200/0001-02 | 2025-10-13 | 2030-10-13 | HI_2025_07_08 | Ambos | 25387 | N/A | AIF
|  | 10053 | 5612001 | 5612001 | LUVA DE PROTECAO P/LUVAS DE BORR N° 9,5 | LUVA,COBERTURA PUNHO EM RASPA; MAO EM NAPA; TAMANHO 9,5, PARA PROTEÇÃO DE LUVA ISOLANTE 9,5. DETALHES NA SPECIFICAÇÃO TÉCNICA NO SGN: DIS.CEF.005 ET 002.02 | CEF 005 -ET 002.02 | 305-9,5 - Padrão Neoenergia |  | EPIs, acessórios de Segurança | LUVIPEL INDUSTRIA E COMERCIO LTDA | 66.828.245/0001-10 | 2025-10-13 | 2030-10-13 | HI_2025_07_08 | Ambos | 16288 | N/A | AIF
|  | 10053 | 5612001 | 5612001 | LUVA DE PROTECAO P/LUVAS DE BORR N° 9,5 | LUVA,COBERTURA PUNHO EM RASPA; MAO EM NAPA; TAMANHO 9,5, PARA PROTEÇÃO DE LUVA ISOLANTE 9,5. DETALHES NA SPECIFICAÇÃO TÉCNICA NO SGN: DIS.CEF.005 ET 002.02 | CEF 005 -ET 002.02 | Padrão Neoenergia |  | EPIs, acessórios de Segurança | VALCAN EPI LTDA | 07.083.200/0001-02 | 2025-10-13 | 2030-10-13 | HI_2025_07_08 | Ambos | 25387 | N/A | AIF
|  | 10052 | 5612006 | 5612006 | LUVA DE VAQUETA TAM. P | LUVA VAQUETA; CONFECCIONADA EM PELICA CURTIDA AO CROMO(VAQUETA) ; PUNHO COM ELASTICO DE BAIXA COMPRESSAO (ELASTANO); LINHAS P/ COSTURA EM ALGODAO ENGOMADO OU ENCERADO C/ TITULO TEX MINIMO DE 12/9; TEOR GRAXO DO COURO DE 5 A 20%; TEOR MINIMO DE CROMO (CR 205) DE 2,5%; RETRACAO MAXIMA DE ENCOLHIMENTO 2%; COSTURA DE 24 A 45 DCM; TAMANHO P; COMPRIMENTO 225 MM; LARGURA 120 MM; ESPES- SURA DA PELICA 0,7 A 1,0 MM; RESISTENCIA MINIMA AO RASGAMENTO 11 KGF; RESISTENCIA MINIMA A PERFURACAO MECANICA 150 N; DIS.CEF .005 ET 002.03 | CEF 005 -ET 002.03 | 302-P - Padrão Neoenergia |  | EPIs, acessórios de Segurança | LUVIPEL INDUSTRIA E COMERCIO LTDA | 66.828.245/0001-10 | 2025-10-13 | 2030-10-13 | HI_2025_07_08 | Ambos | 5263 | N/A | AIF
|  | 10052 | 5612006 | 5612006 | LUVA DE VAQUETA TAM. P | LUVA VAQUETA; CONFECCIONADA EM PELICA CURTIDA AO CROMO(VAQUETA) ; PUNHO COM ELASTICO DE BAIXA COMPRESSAO (ELASTANO); LINHAS P/ COSTURA EM ALGODAO ENGOMADO OU ENCERADO C/ TITULO TEX MINIMO DE 12/9; TEOR GRAXO DO COURO DE 5 A 20%; TEOR MINIMO DE CROMO (CR 205) DE 2,5%; RETRACAO MAXIMA DE ENCOLHIMENTO 2%; COSTURA DE 24 A 45 DCM; TAMANHO P; COMPRIMENTO 225 MM; LARGURA 120 MM; ESPES- SURA DA PELICA 0,7 A 1,0 MM; RESISTENCIA MINIMA AO RASGAMENTO 11 KGF; RESISTENCIA MINIMA A PERFURACAO MECANICA 150 N; DIS.CEF .005 ET 002.03 | CEF 005 -ET 002.03 | Touro - Padrão Neoenergia |  | EPIs, acessórios de Segurança | BALASKA EQUIPE INDUSTRIA E COMERCIO LTDA | 65.555.146/0001-49 | 2025-10-13 | 2030-10-13 | HI_2025_07_08 | Ambos | 14881 | N/A | AIF
|  | 10052 | 5612006 | 5612006 | LUVA DE VAQUETA TAM. P | LUVA VAQUETA; CONFECCIONADA EM PELICA CURTIDA AO CROMO(VAQUETA) ; PUNHO COM ELASTICO DE BAIXA COMPRESSAO (ELASTANO); LINHAS P/ COSTURA EM ALGODAO ENGOMADO OU ENCERADO C/ TITULO TEX MINIMO DE 12/9; TEOR GRAXO DO COURO DE 5 A 20%; TEOR MINIMO DE CROMO (CR 205) DE 2,5%; RETRACAO MAXIMA DE ENCOLHIMENTO 2%; COSTURA DE 24 A 45 DCM; TAMANHO P; COMPRIMENTO 225 MM; LARGURA 120 MM; ESPES- SURA DA PELICA 0,7 A 1,0 MM; RESISTENCIA MINIMA AO RASGAMENTO 11 KGF; RESISTENCIA MINIMA A PERFURACAO MECANICA 150 N; DIS.CEF .005 ET 002.03 | CEF 005 -ET 002.03 | 01ss1 - Padrão Neoenergia |  | EPIs, acessórios de Segurança | DADALTO ARTCOURO LTDA | 47.543.285/0001-70 | 2025-10-13 | 2030-10-13 | HI_2025_07_08 | Ambos | 11515 | N/A | AIF
|  | 10052 | 5612006 | 5612006 | LUVA DE VAQUETA TAM. P | LUVA VAQUETA; CONFECCIONADA EM PELICA CURTIDA AO CROMO(VAQUETA) ; PUNHO COM ELASTICO DE BAIXA COMPRESSAO (ELASTANO); LINHAS P/ COSTURA EM ALGODAO ENGOMADO OU ENCERADO C/ TITULO TEX MINIMO DE 12/9; TEOR GRAXO DO COURO DE 5 A 20%; TEOR MINIMO DE CROMO (CR 205) DE 2,5%; RETRACAO MAXIMA DE ENCOLHIMENTO 2%; COSTURA DE 24 A 45 DCM; TAMANHO P; COMPRIMENTO 225 MM; LARGURA 120 MM; ESPES- SURA DA PELICA 0,7 A 1,0 MM; RESISTENCIA MINIMA AO RASGAMENTO 11 KGF; RESISTENCIA MINIMA A PERFURACAO MECANICA 150 N; DIS.CEF .005 ET 002.03 | CEF 005 -ET 002.03 | LV9601 - Padrão Neoenergia |  | EPIs, acessórios de Segurança | PROCIPA-INDUSTRIA E COMERCIO DE EPI LTDA | 04.431.495/0001-64 | 2025-10-13 | 2030-10-13 | HI_2025_07_08 | Ambos | 11711 | N/A | AIF
|  | 10052 | 5612006 | 5612006 | LUVA DE VAQUETA TAM. P | LUVA VAQUETA; CONFECCIONADA EM PELICA CURTIDA AO CROMO(VAQUETA) ; PUNHO COM ELASTICO DE BAIXA COMPRESSAO (ELASTANO); LINHAS P/ COSTURA EM ALGODAO ENGOMADO OU ENCERADO C/ TITULO TEX MINIMO DE 12/9; TEOR GRAXO DO COURO DE 5 A 20%; TEOR MINIMO DE CROMO (CR 205) DE 2,5%; RETRACAO MAXIMA DE ENCOLHIMENTO 2%; COSTURA DE 24 A 45 DCM; TAMANHO P; COMPRIMENTO 225 MM; LARGURA 120 MM; ESPES- SURA DA PELICA 0,7 A 1,0 MM; RESISTENCIA MINIMA AO RASGAMENTO 11 KGF; RESISTENCIA MINIMA A PERFURACAO MECANICA 150 N; DIS.CEF .005 ET 002.03 | CEF 005 -ET 002.03 | VT 200 - Padrão Neoenergia |  | EPIs, acessórios de Segurança | VALCAN EPI LTDA | 07.083.200/0001-02 | 2025-10-13 | 2030-10-13 | HI_2025_07_08 | Ambos | 16474 | N/A | AIF
|  | 10046 | 5613012 | 5613012 | LUVA ISOLANTE BORR N° 11,0 CL2 | LUVA ISOLANTE EM BORRACHA. TIPO: I OU II. CLASSE 2. TENSÃO MÁXIMA DE TRABALHO: 17000V. TAMANHO: 11"; PARA ELETRICISTA. DETALHES NA ESPECIFICAÇÃO TÉCNICA NO SGN: DIS.CEF.005 ET 002.01 | CEF 005 -ET 002.01 | NOVAX |  | EPIs, acessórios de Segurança | NOVAX (FULL SAFE EQUIPAMENTOS DE PROTECAO LTDA) | 17.332.437/0001-25 | 2025-10-13 | 2030-10-13 | HI_2025_07_08 | Ambos | 38105 | N/A | AIF
|  | 10046 | 5613012 | 5613012 | LUVA ISOLANTE BORR N° 11,0 CL2 | LUVA ISOLANTE EM BORRACHA. TIPO: I OU II. CLASSE 2. TENSÃO MÁXIMA DE TRABALHO: 17000V. TAMANHO: 11"; PARA ELETRICISTA. DETALHES NA ESPECIFICAÇÃO TÉCNICA NO SGN: DIS.CEF.005 ET 002.01 | CEF 005 -ET 002.01 | ORION |  | EPIs, acessórios de Segurança | ORION S.A. | 61.082.863/0001-40 | 2025-10-13 | 2030-10-13 | HI_2025_07_08 | Ambos | 29773 | N/A | AIF
|  | 10046 | 5613012 | 5613012 | LUVA ISOLANTE BORR N° 11,0 CL2 | LUVA ISOLANTE EM BORRACHA. TIPO: I OU II. CLASSE 2. TENSÃO MÁXIMA DE TRABALHO: 17000V. TAMANHO: 11"; PARA ELETRICISTA. DETALHES NA ESPECIFICAÇÃO TÉCNICA NO SGN: DIS.CEF.005 ET 002.01 | CEF 005 -ET 002.01 | SALISBURY |  | EPIs, acessórios de Segurança | SALISBURY (INDUSTRIA E COMERCIO LEAL LTDA) | 61.353.199/0001-26 | 2025-10-13 | 2030-10-13 | HI_2025_07_08 | Ambos | 39047 | N/A | AIF
|  | 10045 | 5613051 | 5613051 | LUVA ISOLANTE BORR N° 10,5 CL2 | LUVA ISOLANTE EM BORRACHA. TIPO: I OU II. CLASSE 2. TENSÃO MÁXIMA DE TRABALHO: 17000V. TAMANHO: 10,5"; PARA ELETRICISTA. DETALHES NA ESPECIFICAÇÃO TÉCNICA NO SGN: DIS.CEF.005 ET 002.01 | CEF 005 -ET 002.01 | NOVAX |  | EPIs, acessórios de Segurança | NOVAX (FULL SAFE EQUIPAMENTOS DE PROTECAO LTDA) | 17.332.437/0001-25 | 2025-10-13 | 2030-10-13 | HI_2025_07_08 | Ambos | 38105 | N/A | AIF
|  | 10045 | 5613051 | 5613051 | LUVA ISOLANTE BORR N° 10,5 CL2 | LUVA ISOLANTE EM BORRACHA. TIPO: I OU II. CLASSE 2. TENSÃO MÁXIMA DE TRABALHO: 17000V. TAMANHO: 10,5"; PARA ELETRICISTA. DETALHES NA ESPECIFICAÇÃO TÉCNICA NO SGN: DIS.CEF.005 ET 002.01 | CEF 005 -ET 002.01 | ORION |  | EPIs, acessórios de Segurança | ORION S.A. | 61.082.863/0001-40 | 2025-10-13 | 2030-10-13 | HI_2025_07_08 | Ambos | 29773 | N/A | AIF
|  | 10045 | 5613051 | 5613051 | LUVA ISOLANTE BORR N° 10,5 CL2 | LUVA ISOLANTE EM BORRACHA. TIPO: I OU II. CLASSE 2. TENSÃO MÁXIMA DE TRABALHO: 17000V. TAMANHO: 10,5"; PARA ELETRICISTA. DETALHES NA ESPECIFICAÇÃO TÉCNICA NO SGN: DIS.CEF.005 ET 002.01 | CEF 005 -ET 002.01 | SALISBURY |  | EPIs, acessórios de Segurança | SALISBURY (INDUSTRIA E COMERCIO LEAL LTDA) | 61.353.199/0001-26 | 2025-10-13 | 2030-10-13 | HI_2025_07_08 | Ambos | 39047 | N/A | AIF
|  | 10044 | 5613046 | 5613046 | LUVA ISOLANTE BORR Nº 10,0 CL2 | LUVA ISOLANTE EM BORRACHA. TIPO: I OU II. CLASSE 2. TENSÃO MÁXIMA DE TRABALHO: 17000V. TAMANHO: 10,0"; PARA ELETRICISTA. DETALHES NA ESPECIFICAÇÃO TÉCNICA NO SGN: DIS.CEF.005 ET 002.01 | CEF 005 -ET 002.01 | NOVAX |  | EPIs, acessórios de Segurança | NOVAX (FULL SAFE EQUIPAMENTOS DE PROTECAO LTDA) | 17.332.437/0001-25 | 2025-10-13 | 2030-10-13 | HI_2025_07_08 | Ambos | 38105 | N/A | AIF
|  | 10044 | 5613046 | 5613046 | LUVA ISOLANTE BORR Nº 10,0 CL2 | LUVA ISOLANTE EM BORRACHA. TIPO: I OU II. CLASSE 2. TENSÃO MÁXIMA DE TRABALHO: 17000V. TAMANHO: 10,0"; PARA ELETRICISTA. DETALHES NA ESPECIFICAÇÃO TÉCNICA NO SGN: DIS.CEF.005 ET 002.01 | CEF 005 -ET 002.01 | ORION |  | EPIs, acessórios de Segurança | ORION S.A. | 61.082.863/0001-40 | 2025-10-13 | 2030-10-13 | HI_2025_07_08 | Ambos | 29773 | N/A | AIF
|  | 10044 | 5613046 | 5613046 | LUVA ISOLANTE BORR Nº 10,0 CL2 | LUVA ISOLANTE EM BORRACHA. TIPO: I OU II. CLASSE 2. TENSÃO MÁXIMA DE TRABALHO: 17000V. TAMANHO: 10,0"; PARA ELETRICISTA. DETALHES NA ESPECIFICAÇÃO TÉCNICA NO SGN: DIS.CEF.005 ET 002.01 | CEF 005 -ET 002.01 | SALISBURY |  | EPIs, acessórios de Segurança | SALISBURY (INDUSTRIA E COMERCIO LEAL LTDA) | 61.353.199/0001-26 | 2025-10-13 | 2030-10-13 | HI_2025_07_08 | Ambos | 39047 | N/A | AIF
|  | 10043 | 5613041 | 5613041 | LUVA ISOLANTE BORR N° 9,5 CL2 | LUVA ISOLANTE EM BORRACHA. TIPO: I OU II. CLASSE 2. TENSÃO MÁXIMA DE TRABALHO: 17000V. TAMANHO: 9,5"; PARA ELETRICISTA. DETALHES NA ESPECIFICAÇÃO TÉCNICA NO SGN: DIS.CEF.005 ET 002.01 | CEF 005 -ET 002.01 | NOVAX |  | EPIs, acessórios de Segurança | NOVAX (FULL SAFE EQUIPAMENTOS DE PROTECAO LTDA) | 17.332.437/0001-25 | 2025-10-13 | 2030-10-13 | HI_2025_07_08 | Ambos | 38105 | N/A | AIF
|  | 10043 | 5613041 | 5613041 | LUVA ISOLANTE BORR N° 9,5 CL2 | LUVA ISOLANTE EM BORRACHA. TIPO: I OU II. CLASSE 2. TENSÃO MÁXIMA DE TRABALHO: 17000V. TAMANHO: 9,5"; PARA ELETRICISTA. DETALHES NA ESPECIFICAÇÃO TÉCNICA NO SGN: DIS.CEF.005 ET 002.01 | CEF 005 -ET 002.01 | ORION |  | EPIs, acessórios de Segurança | ORION S.A. | 61.082.863/0001-40 | 2025-10-13 | 2030-10-13 | HI_2025_07_08 | Ambos | 29773 | N/A | AIF
|  | 10043 | 5613041 | 5613041 | LUVA ISOLANTE BORR N° 9,5 CL2 | LUVA ISOLANTE EM BORRACHA. TIPO: I OU II. CLASSE 2. TENSÃO MÁXIMA DE TRABALHO: 17000V. TAMANHO: 9,5"; PARA ELETRICISTA. DETALHES NA ESPECIFICAÇÃO TÉCNICA NO SGN: DIS.CEF.005 ET 002.01 | CEF 005 -ET 002.01 | SALISBURY |  | EPIs, acessórios de Segurança | SALISBURY (INDUSTRIA E COMERCIO LEAL LTDA) | 61.353.199/0001-26 | 2025-10-13 | 2030-10-13 | HI_2025_07_08 | Ambos | 39047 | N/A | AIF
|  | 10042 | 5613036 | 5613036 | LUVA ISOLANTE BORR N° 9,0 CL2 | LUVA ISOLANTE EM BORRACHA. TIPO: I OU II. CLASSE 2. TENSÃO MÁXIMA DE TRABALHO: 17000V. TAMANHO: 9"; PARA ELETRICISTA. DETALHES NA ESPECIFICAÇÃO TÉCNICA NO SGN: DIS.CEF.005 ET 002.01 | CEF 005 -ET 002.01 | NOVAX |  | EPIs, acessórios de Segurança | NOVAX (FULL SAFE EQUIPAMENTOS DE PROTECAO LTDA) | 17.332.437/0001-25 | 2025-10-13 | 2030-10-13 | HI_2025_07_08 | Ambos | 38105 | N/A | AIF
|  | 10042 | 5613036 | 5613036 | LUVA ISOLANTE BORR N° 9,0 CL2 | LUVA ISOLANTE EM BORRACHA. TIPO: I OU II. CLASSE 2. TENSÃO MÁXIMA DE TRABALHO: 17000V. TAMANHO: 9"; PARA ELETRICISTA. DETALHES NA ESPECIFICAÇÃO TÉCNICA NO SGN: DIS.CEF.005 ET 002.01 | CEF 005 -ET 002.01 | ORION |  | EPIs, acessórios de Segurança | ORION S.A. | 61.082.863/0001-40 | 2025-10-13 | 2030-10-13 | HI_2025_07_08 | Ambos | 29773 | N/A | AIF
|  | 10042 | 5613036 | 5613036 | LUVA ISOLANTE BORR N° 9,0 CL2 | LUVA ISOLANTE EM BORRACHA. TIPO: I OU II. CLASSE 2. TENSÃO MÁXIMA DE TRABALHO: 17000V. TAMANHO: 9"; PARA ELETRICISTA. DETALHES NA ESPECIFICAÇÃO TÉCNICA NO SGN: DIS.CEF.005 ET 002.01 | CEF 005 -ET 002.01 | SALISBURY |  | EPIs, acessórios de Segurança | SALISBURY (INDUSTRIA E COMERCIO LEAL LTDA) | 61.353.199/0001-26 | 2025-10-13 | 2030-10-13 | HI_2025_07_08 | Ambos | 39047 | N/A | AIF
|  | 10041 | 5613010 | 5613010 | LUVA ISOLANTE BORR N° 11,0 CL0 | LUVA,ISOLANTE EM BORRACHA; ISOLAMENTO ATE 5KV; CLASSE 0; TIPO I OU II; TAM 11,0"; PARA ELETRICISTA; DETALHES NA ESPECIFICAÇÃO TÉCNICA NO SGN: DIS.CEF.005 ET 002.01 | CEF 005 -ET 002.01 | L10.005.01 |  | EPIs, acessórios de Segurança | ELSA TECNOLOGIA DE PROTECAO ELETRICA LTDA | 23.108.158/0002-66 | 2025-10-13 | 2030-10-13 | HI_2025_07_08 | Ambos | 38399 | N/A | AIF
|  | 10041 | 5613010 | 5613010 | LUVA ISOLANTE BORR N° 11,0 CL0 | LUVA,ISOLANTE EM BORRACHA; ISOLAMENTO ATE 5KV; CLASSE 0; TIPO I OU II; TAM 11,0"; PARA ELETRICISTA; DETALHES NA ESPECIFICAÇÃO TÉCNICA NO SGN: DIS.CEF.005 ET 002.01 | CEF 005 -ET 002.01 | NOVAX |  | EPIs, acessórios de Segurança | NOVAX (FULL SAFE EQUIPAMENTOS DE PROTECAO LTDA) | 17.332.437/0001-25 | 2025-10-13 | 2030-10-13 | HI_2025_07_08 | Ambos | 38104 | N/A | AIF
|  | 10041 | 5613010 | 5613010 | LUVA ISOLANTE BORR N° 11,0 CL0 | LUVA,ISOLANTE EM BORRACHA; ISOLAMENTO ATE 5KV; CLASSE 0; TIPO I OU II; TAM 11,0"; PARA ELETRICISTA; DETALHES NA ESPECIFICAÇÃO TÉCNICA NO SGN: DIS.CEF.005 ET 002.01 | CEF 005 -ET 002.01 | ORION |  | EPIs, acessórios de Segurança | ORION S.A. | 61.082.863/0001-40 | 2025-10-13 | 2030-10-13 | HI_2025_07_08 | Ambos | 29775 | N/A | AIF
|  | 10041 | 5613010 | 5613010 | LUVA ISOLANTE BORR N° 11,0 CL0 | LUVA,ISOLANTE EM BORRACHA; ISOLAMENTO ATE 5KV; CLASSE 0; TIPO I OU II; TAM 11,0"; PARA ELETRICISTA; DETALHES NA ESPECIFICAÇÃO TÉCNICA NO SGN: DIS.CEF.005 ET 002.01 | CEF 005 -ET 002.01 | SALISBURY |  | EPIs, acessórios de Segurança | SALISBURY (INDUSTRIA E COMERCIO LEAL LTDA) | 61.353.199/0001-26 | 2025-10-13 | 2030-10-13 | HI_2025_07_08 | Ambos | 39045 | N/A | AIF
|  | 10040 | 5613008 | 5613008 | LUVA ISOLANTE BORR N° 10,5 CL0 | LUVA,ISOLANTE EM BORRACHA; ISOLAMENTO ATE 5KV; CLASSE 0; TIPO I OU II; TAM 10,5"; PARA ELETRICISTA; DETALHES NA ESPECIFICAÇÃO TÉCNICA NO SGN: DIS.CEF.005 ET 002.01 | CEF 005 -ET 002.01 | L10.004.01 |  | EPIs, acessórios de Segurança | ELSA TECNOLOGIA DE PROTECAO ELETRICA LTDA | 23.108.158/0002-66 | 2025-10-13 | 2030-10-13 | HI_2025_07_08 | Ambos | 38399 | N/A | AIF
|  | 10040 | 5613008 | 5613008 | LUVA ISOLANTE BORR N° 10,5 CL0 | LUVA,ISOLANTE EM BORRACHA; ISOLAMENTO ATE 5KV; CLASSE 0; TIPO I OU II; TAM 10,5"; PARA ELETRICISTA; DETALHES NA ESPECIFICAÇÃO TÉCNICA NO SGN: DIS.CEF.005 ET 002.01 | CEF 005 -ET 002.01 | NOVAX |  | EPIs, acessórios de Segurança | NOVAX (FULL SAFE EQUIPAMENTOS DE PROTECAO LTDA) | 17.332.437/0001-25 | 2025-10-13 | 2030-10-13 | HI_2025_07_08 | Ambos | 38104 | N/A | AIF
|  | 10040 | 5613008 | 5613008 | LUVA ISOLANTE BORR N° 10,5 CL0 | LUVA,ISOLANTE EM BORRACHA; ISOLAMENTO ATE 5KV; CLASSE 0; TIPO I OU II; TAM 10,5"; PARA ELETRICISTA; DETALHES NA ESPECIFICAÇÃO TÉCNICA NO SGN: DIS.CEF.005 ET 002.01 | CEF 005 -ET 002.01 | ORION |  | EPIs, acessórios de Segurança | ORION S.A. | 61.082.863/0001-40 | 2025-10-13 | 2030-10-13 | HI_2025_07_08 | Ambos | 29775 | N/A | AIF
|  | 10040 | 5613008 | 5613008 | LUVA ISOLANTE BORR N° 10,5 CL0 | LUVA,ISOLANTE EM BORRACHA; ISOLAMENTO ATE 5KV; CLASSE 0; TIPO I OU II; TAM 10,5"; PARA ELETRICISTA; DETALHES NA ESPECIFICAÇÃO TÉCNICA NO SGN: DIS.CEF.005 ET 002.01 | CEF 005 -ET 002.01 | SALISBURY |  | EPIs, acessórios de Segurança | SALISBURY (INDUSTRIA E COMERCIO LEAL LTDA) | 61.353.199/0001-26 | 2025-10-13 | 2030-10-13 | HI_2025_07_08 | Ambos | 39045 | N/A | AIF
|  | 10039 | 5613002 | 5613002 | LUVA ISOLANTE BORR Nº 10,0 CL0 | LUVA, ISOLANTE EM BORRACHA; ISOLAMENTO ATE 5KV; CLASSE 0; TIPO I OU II; TAM 10"; PARA ELETRICISTA; DETALHES NA ESPECIFICAÇÃO TÉCNICA NO SGN: DIS.CEF.005 ET 002.01 | CEF 005 -ET 002.01 | L10.003.01 |  | EPIs, acessórios de Segurança | ELSA TECNOLOGIA DE PROTECAO ELETRICA LTDA | 23.108.158/0002-66 | 2025-10-13 | 2030-10-13 | HI_2025_07_08 | Ambos | 38399 | N/A | AIF
|  | 10039 | 5613002 | 5613002 | LUVA ISOLANTE BORR Nº 10,0 CL0 | LUVA, ISOLANTE EM BORRACHA; ISOLAMENTO ATE 5KV; CLASSE 0; TIPO I OU II; TAM 10"; PARA ELETRICISTA; DETALHES NA ESPECIFICAÇÃO TÉCNICA NO SGN: DIS.CEF.005 ET 002.01 | CEF 005 -ET 002.01 | NOVAX |  | EPIs, acessórios de Segurança | NOVAX (FULL SAFE EQUIPAMENTOS DE PROTECAO LTDA) | 17.332.437/0001-25 | 2025-10-13 | 2030-10-13 | HI_2025_07_08 | Ambos | 38104 | N/A | AIF
|  | 10039 | 5613002 | 5613002 | LUVA ISOLANTE BORR Nº 10,0 CL0 | LUVA, ISOLANTE EM BORRACHA; ISOLAMENTO ATE 5KV; CLASSE 0; TIPO I OU II; TAM 10"; PARA ELETRICISTA; DETALHES NA ESPECIFICAÇÃO TÉCNICA NO SGN: DIS.CEF.005 ET 002.01 | CEF 005 -ET 002.01 | ORION |  | EPIs, acessórios de Segurança | ORION S.A. | 61.082.863/0001-40 | 2025-10-13 | 2030-10-13 | HI_2025_07_08 | Ambos | 29775 | N/A | AIF
|  | 10039 | 5613002 | 5613002 | LUVA ISOLANTE BORR Nº 10,0 CL0 | LUVA, ISOLANTE EM BORRACHA; ISOLAMENTO ATE 5KV; CLASSE 0; TIPO I OU II; TAM 10"; PARA ELETRICISTA; DETALHES NA ESPECIFICAÇÃO TÉCNICA NO SGN: DIS.CEF.005 ET 002.01 | CEF 005 -ET 002.01 | SALISBURY |  | EPIs, acessórios de Segurança | SALISBURY (INDUSTRIA E COMERCIO LEAL LTDA) | 61.353.199/0001-26 | 2025-10-13 | 2030-10-13 | HI_2025_07_08 | Ambos | 39045 | N/A | AIF
|  | 10038 | 5613007 | 5613007 | LUVA ISOLANTE BORR N° 9,5 CL0 | LUVA, ISOLANTE EM BORRACHA; ISOLAMENTO ATE 5KV; CLASSE 0; TIPO I OU II; TAM 9,5"; PARA ELETRICISTA; DETALHES NA ESPECIFICAÇÃO TÉCNICA NO SGN: DIS.CEF.005 ET 002.01 | CEF 005 -ET 002.01 | L10.002.01 |  | EPIs, acessórios de Segurança | ELSA TECNOLOGIA DE PROTECAO ELETRICA LTDA | 23.108.158/0002-66 | 2025-10-13 | 2030-10-13 | HI_2025_07_08 | Ambos | 38399 | N/A | AIF
|  | 10038 | 5613007 | 5613007 | LUVA ISOLANTE BORR N° 9,5 CL0 | LUVA, ISOLANTE EM BORRACHA; ISOLAMENTO ATE 5KV; CLASSE 0; TIPO I OU II; TAM 9,5"; PARA ELETRICISTA; DETALHES NA ESPECIFICAÇÃO TÉCNICA NO SGN: DIS.CEF.005 ET 002.01 | CEF 005 -ET 002.01 | NOVAX |  | EPIs, acessórios de Segurança | NOVAX (FULL SAFE EQUIPAMENTOS DE PROTECAO LTDA) | 17.332.437/0001-25 | 2025-10-13 | 2030-10-13 | HI_2025_07_08 | Ambos | 38104 | N/A | AIF
|  | 10038 | 5613007 | 5613007 | LUVA ISOLANTE BORR N° 9,5 CL0 | LUVA, ISOLANTE EM BORRACHA; ISOLAMENTO ATE 5KV; CLASSE 0; TIPO I OU II; TAM 9,5"; PARA ELETRICISTA; DETALHES NA ESPECIFICAÇÃO TÉCNICA NO SGN: DIS.CEF.005 ET 002.01 | CEF 005 -ET 002.01 | ORION |  | EPIs, acessórios de Segurança | ORION S.A. | 61.082.863/0001-40 | 2025-10-13 | 2030-10-13 | HI_2025_07_08 | Ambos | 29775 | N/A | AIF
|  | 10038 | 5613007 | 5613007 | LUVA ISOLANTE BORR N° 9,5 CL0 | LUVA, ISOLANTE EM BORRACHA; ISOLAMENTO ATE 5KV; CLASSE 0; TIPO I OU II; TAM 9,5"; PARA ELETRICISTA; DETALHES NA ESPECIFICAÇÃO TÉCNICA NO SGN: DIS.CEF.005 ET 002.01 | CEF 005 -ET 002.01 | SALISBURY |  | EPIs, acessórios de Segurança | SALISBURY (INDUSTRIA E COMERCIO LEAL LTDA) | 61.353.199/0001-26 | 2025-10-13 | 2030-10-13 | HI_2025_07_08 | Ambos | 39045 | N/A | AIF
|  | 10037 | 5613005 | 5613005 | LUVA ISOLANTE BORR N° 9,0 CL0 | LUVA, ISOLANTE EM BORRACHA; ISOLAMENTO ATE 5KV; CLASSE 0; TIPO I OU II; TAM 9"; PARA ELETRICISTA; DETALHES NA ESPECIFICAÇÃO TÉCNICA NO SGN: DIS.CEF.005 ET 002.01 | CEF 005 -ET 002.01 | L10.001.01 |  | EPIs, acessórios de Segurança | ELSA TECNOLOGIA DE PROTECAO ELETRICA LTDA | 23.108.158/0002-66 | 2025-10-13 | 2030-10-13 | HI_2025_07_08 | Ambos | 38399 | N/A | AIF
|  | 10037 | 5613005 | 5613005 | LUVA ISOLANTE BORR N° 9,0 CL0 | LUVA, ISOLANTE EM BORRACHA; ISOLAMENTO ATE 5KV; CLASSE 0; TIPO I OU II; TAM 9"; PARA ELETRICISTA; DETALHES NA ESPECIFICAÇÃO TÉCNICA NO SGN: DIS.CEF.005 ET 002.01 | CEF 005 -ET 002.01 | NOVAX |  | EPIs, acessórios de Segurança | NOVAX (FULL SAFE EQUIPAMENTOS DE PROTECAO LTDA) | 17.332.437/0001-25 | 2025-10-13 | 2030-10-13 | HI_2025_07_08 | Ambos | 38104 | N/A | AIF
|  | 10037 | 5613005 | 5613005 | LUVA ISOLANTE BORR N° 9,0 CL0 | LUVA, ISOLANTE EM BORRACHA; ISOLAMENTO ATE 5KV; CLASSE 0; TIPO I OU II; TAM 9"; PARA ELETRICISTA; DETALHES NA ESPECIFICAÇÃO TÉCNICA NO SGN: DIS.CEF.005 ET 002.01 | CEF 005 -ET 002.01 | ORION |  | EPIs, acessórios de Segurança | ORION S.A. | 61.082.863/0001-40 | 2025-10-13 | 2030-10-13 | HI_2025_07_08 | Ambos | 29775 | N/A | AIF
|  | 10037 | 5613005 | 5613005 | LUVA ISOLANTE BORR N° 9,0 CL0 | LUVA, ISOLANTE EM BORRACHA; ISOLAMENTO ATE 5KV; CLASSE 0; TIPO I OU II; TAM 9"; PARA ELETRICISTA; DETALHES NA ESPECIFICAÇÃO TÉCNICA NO SGN: DIS.CEF.005 ET 002.01 | CEF 005 -ET 002.01 | SALISBURY |  | EPIs, acessórios de Segurança | SALISBURY (INDUSTRIA E COMERCIO LEAL LTDA) | 61.353.199/0001-26 | 2025-10-13 | 2030-10-13 | HI_2025_07_08 | Ambos | 39045 | N/A | AIF
|  | 10028 | 4641013 | 53040430 | CHAVE DE FENDA P/ BASTAO | CHAVE FENDA; C/ ADAPTADOR UNIVERSAL P/ BASTAO EM BRONZE; HASTE REDONDA EM ACO CARBONO; CROMADO; ACABAMENTO UNIFORME E ISENTO DE RE BARBAS; CONFORME DIS-CEF-002 EFES 03.21.08; EM EMBALAGEM APROVADA PELA NEOENERGIA. | DIS-CEF-002 | GIGTECH | N/A | Ferramentas e EPCs | GIGTECH FERRAMENTARIA E USINAGEM LT | 15.253.631/0001-90 | 2022-10-06 | 2026-10-06 | HI_2022_10_06 | Ambos | N/A | N/A | AIF
|  | 10028 | 4641013 | 53040430 | CHAVE DE FENDA P/ BASTAO | CHAVE FENDA; C/ ADAPTADOR UNIVERSAL P/ BASTAO EM BRONZE; HASTE REDONDA EM ACO CARBONO; CROMADO; ACABAMENTO UNIFORME E ISENTO DE RE BARBAS; CONFORME DIS-CEF-002 EFES 03.21.08; EM EMBALAGEM APROVADA PELA NEOENERGIA. | CEF-002 | TECMARQUES / COOFESTE / PROTECK | N/A | Ferramentas e EPCs | LUCABE MATERIAIS ELÉTRICOS LTDA | 01.272.361/0001-50 | 2022-10-06 | 2026-10-06 | HI_2022_10_06 | Ambos | N/A | N/A | AIF
|  | 10028 | 4641013 | 53040430 | CHAVE DE FENDA P/ BASTAO | CHAVE FENDA; C/ ADAPTADOR UNIVERSAL P/ BASTAO EM BRONZE; HASTE REDONDA EM ACO CARBONO; CROMADO; ACABAMENTO UNIFORME E ISENTO DE RE BARBAS; CONFORME DIS-CEF-002 EFES 03.21.08; EM EMBALAGEM APROVADA PELA NEOENERGIA. | DIS-CEF-002 | TRAMONTINA PRO / GEDORE / MAKITA | N/A | Ferramentas e EPCs | TIP TRATORES E IMPLEMENTOS LTDA | 44.629.004/0001-09 | 2022-10-06 | 2026-10-06 | HI_2022_10_06 | Ambos | N/A | N/A | AIF
|  | 10027 | 4610002 | 53040596 | TENAZ MULTIANGULAR C/ AJUSTE DE ANGULO | TENAZ MULTIANGULAR; MATERIAL BRONZE; C/ ADAPTADOR UNIVERSAL EM LIGA DE ALUMINIO OU BRONZE; APLICACAO USO EM LINHA VIVA; COM PORCA TIPO BORBOLETA PARA AJUSTE DE ANGULO EM LATAO; MANDIBULAS RECARTILHADAS; CONFORME PADRAO DIS-CEF-002 ET 07.03.01; EM | DIS-CEF-002 | PA0270003 | N/A | Ferramentas e EPCs | D A MARQUES O MINEIRO EIRELI - EPP | 08.809.850/0001-47 | 2022-10-06 | 2026-10-06 | HI_2022_10_06 | Ambos | N/A | N/A | AIF
|  | 10027 | 4610002 | 53040596 | TENAZ MULTIANGULAR C/ AJUSTE DE ANGULO | TENAZ MULTIANGULAR; MATERIAL BRONZE; C/ ADAPTADOR UNIVERSAL EM LIGA DE ALUMINIO OU BRONZE; APLICACAO USO EM LINHA VIVA; COM PORCA TIPO BORBOLETA PARA AJUSTE DE ANGULO EM LATAO; MANDIBULAS RECARTILHADAS; CONFORME PADRAO DIS-CEF-002 ET 07.03.01; EM | DIS-CEF-002 | TECMARQUES | N/A | Ferramentas e EPCs | LUCABE MATERIAIS ELÉTRICOS LTDA | 01.272.361/0001-50 | 2022-10-06 | 2026-10-06 | HI_2022_10_06 | Ambos | N/A | N/A | AIF
|  | 10027 | 4610002 | 53040596 | TENAZ MULTIANGULAR C/ AJUSTE DE ANGULO | TENAZ MULTIANGULAR; MATERIAL BRONZE; C/ ADAPTADOR UNIVERSAL EM LIGA DE ALUMINIO OU BRONZE; APLICACAO USO EM LINHA VIVA; COM PORCA TIPO BORBOLETA PARA AJUSTE DE ANGULO EM LATAO; MANDIBULAS RECARTILHADAS; CONFORME PADRAO DIS-CEF-002 ET 07.03.01; EM | DIS-CEF-002 | RC403-0177 | N/A | Ferramentas e EPCs | RITZ DO BRASIL S/A | 17.157.603/0001-02 | 2022-10-06 | 2026-10-06 | HI_2022_10_06 | Ambos | N/A | N/A | AIF
|  | 10027 | 4610002 | 53040596 | TENAZ MULTIANGULAR C/ AJUSTE DE ANGULO | TENAZ MULTIANGULAR; MATERIAL BRONZE; C/ ADAPTADOR UNIVERSAL EM LIGA DE ALUMINIO OU BRONZE; APLICACAO USO EM LINHA VIVA; COM PORCA TIPO BORBOLETA PARA AJUSTE DE ANGULO EM LATAO; MANDIBULAS RECARTILHADAS; CONFORME PADRAO DIS-CEF-002 ET 07.03.01; EM | DIS-CEF-002 | SE514-1286 | N/A | Ferramentas e EPCs | SOLUÇÃO EQUIPAMENTOS ELÉTRICOS LTDA | 10.676.939/0001-24 | 2022-10-06 | 2026-10-06 | HI_2022_10_06 | Ambos | N/A | N/A | AIF
|  | 10026 | 4610668 | 53040597 | TENAZ PARA ISOLADOR | TENAZ PARA ISOLADOR; PARA ISOLADOR DE DISCO; FERRAMENTA CONFECCIONADA EM LIGA BRONZE-ALUMINIO; MANDIBULAS DE FENOLITE OU FIBRA DE VIDRO IMPREGNADA C/ RESINA EPOXI; C/ ADAPTADOR UNIVERSAL P/BASTAO EM LIGA DE ALUMINIO OU BRONZE; AS MANDIBULAS | DIS-CEF-002 | PA0270005 | N/A | Ferramentas e EPCs | D A MARQUES O MINEIRO EIRELI - EPP | 08.809.850/0001-47 | 2022-10-06 | 2026-10-06 | HI_2022_10_06 | Ambos | N/A | N/A | AIF
|  | 10026 | 4610668 | 53040597 | TENAZ PARA ISOLADOR | TENAZ PARA ISOLADOR; PARA ISOLADOR DE DISCO; FERRAMENTA CONFECCIONADA EM LIGA BRONZE-ALUMINIO; MANDIBULAS DE FENOLITE OU FIBRA DE VIDRO IMPREGNADA C/ RESINA EPOXI; C/ ADAPTADOR UNIVERSAL P/BASTAO EM LIGA DE ALUMINIO OU BRONZE; AS MANDIBULAS | DIS-CEF-002 | LE677 | N/A | Ferramentas e EPCs | INDUSTRIA E COMERCIO LEAL LTDA | 61.353.199/0012-89 | 2022-10-06 | 2026-10-06 | HI_2022_10_06 | Ambos | N/A | N/A | AIF
|  | 10026 | 4610668 | 53040597 | TENAZ PARA ISOLADOR | TENAZ PARA ISOLADOR; PARA ISOLADOR DE DISCO; FERRAMENTA CONFECCIONADA EM LIGA BRONZE-ALUMINIO; MANDIBULAS DE FENOLITE OU FIBRA DE VIDRO IMPREGNADA C/ RESINA EPOXI; C/ ADAPTADOR UNIVERSAL P/BASTAO EM LIGA DE ALUMINIO OU BRONZE; AS MANDIBULAS | DIS-CEF-002 | RITZ | N/A | Ferramentas e EPCs | LUCABE MATERIAIS ELÉTRICOS LTDA | 01.272.361/0001-50 | 2022-10-06 | 2026-10-06 | HI_2022_10_06 | Ambos | N/A | N/A | AIF
|  | 10026 | 4610668 | 53040597 | TENAZ PARA ISOLADOR | TENAZ PARA ISOLADOR; PARA ISOLADOR DE DISCO; FERRAMENTA CONFECCIONADA EM LIGA BRONZE-ALUMINIO; MANDIBULAS DE FENOLITE OU FIBRA DE VIDRO IMPREGNADA C/ RESINA EPOXI; C/ ADAPTADOR UNIVERSAL P/BASTAO EM LIGA DE ALUMINIO OU BRONZE; AS MANDIBULAS | DIS-CEF-002 | RM4455-67 | N/A | Ferramentas e EPCs | RITZ DO BRASIL S/A | 17.157.603/0001-02 | 2022-10-06 | 2026-10-06 | HI_2022_10_06 | Ambos | N/A | N/A | AIF
|  | 10026 | 4610668 | 53040597 | TENAZ PARA ISOLADOR | TENAZ PARA ISOLADOR; PARA ISOLADOR DE DISCO; FERRAMENTA CONFECCIONADA EM LIGA BRONZE-ALUMINIO; MANDIBULAS DE FENOLITE OU FIBRA DE VIDRO IMPREGNADA C/ RESINA EPOXI; C/ ADAPTADOR UNIVERSAL P/BASTAO EM LIGA DE ALUMINIO OU BRONZE; AS MANDIBULAS | DIS-CEF-002 | SE5566-78 | N/A | Ferramentas e EPCs | SOLUÇÃO EQUIPAMENTOS ELÉTRICOS LTDA | 10.676.939/0001-24 | 2022-10-06 | 2026-10-06 | HI_2022_10_06 | Ambos | N/A | N/A | AIF
|  | 10025 | 4600012 | 53040904 | ALICATE DE CORTE DIAGONAL | ALICATE CORTE DIAGONAL; ACO FERRAMENTA OU ACO CROMO VANADIO; FORJADO E TEMPERADO; FOSFATIZADO; CABO CURVO PLASTIFICADO ANTIDESLIZANTE; ARTICULACAO SEM MOLA; COMPRIMENTO APROXIMADO; 152 MM; SUPERFICIES DEVEM SER LIVRES DE NODULOS E REBARBAS, | DIS-CEF-001 | TRAMONTINA 44002/106 | N/A | Ferramentas e EPCs | ANHANGUERA COMERCIO FERRAMENTAS ltd | 00.565.813/0002-00 | 2022-10-06 | 2026-10-06 | HI_2022_10_06 | Ambos | N/A | N/A | AIF
|  | 10025 | 4600012 | 53040904 | ALICATE DE CORTE DIAGONAL | ALICATE CORTE DIAGONAL; ACO FERRAMENTA OU ACO CROMO VANADIO; FORJADO E TEMPERADO; FOSFATIZADO; CABO CURVO PLASTIFICADO ANTIDESLIZANTE; ARTICULACAO SEM MOLA; COMPRIMENTO APROXIMADO; 152 MM; SUPERFICIES DEVEM SER LIVRES DE NODULOS E REBARBAS, | DIS-CEF-001 | TRAMONTINA / 44002/106 | N/A | Ferramentas e EPCs | GIGTECH FERRAMENTARIA E USINAGEM LT | 15.253.631/0001-90 | 2022-10-06 | 2026-10-06 | HI_2022_10_06 | Ambos | N/A | N/A | AIF
|  | 10025 | 4600012 | 53040904 | ALICATE DE CORTE DIAGONAL | ALICATE CORTE DIAGONAL; ACO FERRAMENTA OU ACO CROMO VANADIO; FORJADO E TEMPERADO; FOSFATIZADO; CABO CURVO PLASTIFICADO ANTIDESLIZANTE; ARTICULACAO SEM MOLA; COMPRIMENTO APROXIMADO; 152 MM; SUPERFICIES DEVEM SER LIVRES DE NODULOS E REBARBAS, | CEF-001 | TRAMONTINA_PRO/44002/106; BELZER/219024 BBR; GEDORE/8314 IOX | N/A | Ferramentas e EPCs | LUCABE MATERIAIS ELÉTRICOS LTDA | 01.272.361/0001-50 | 2022-10-06 | 2026-10-06 | HI_2022_10_06 | Ambos | N/A | N/A | AIF
|  | 10025 | 4600012 | 53040904 | ALICATE DE CORTE DIAGONAL | ALICATE CORTE DIAGONAL; ACO FERRAMENTA OU ACO CROMO VANADIO; FORJADO E TEMPERADO; FOSFATIZADO; CABO CURVO PLASTIFICADO ANTIDESLIZANTE; ARTICULACAO SEM MOLA; COMPRIMENTO APROXIMADO; 152 MM; SUPERFICIES DEVEM SER LIVRES DE NODULOS E REBARBAS, | DIS-CEF-001 | BELZER/219024 BBR | N/A | Ferramentas e EPCs | PCB INFORMATICA LTDA EPP | 07.583.447/0001-80 | 2022-10-06 | 2026-10-06 | HI_2022_10_06 | Ambos | N/A | N/A | AIF
|  | 10025 | 4600012 | 53040904 | ALICATE DE CORTE DIAGONAL | ALICATE CORTE DIAGONAL; ACO FERRAMENTA OU ACO CROMO VANADIO; FORJADO E TEMPERADO; FOSFATIZADO; CABO CURVO PLASTIFICADO ANTIDESLIZANTE; ARTICULACAO SEM MOLA; COMPRIMENTO APROXIMADO; 152 MM; SUPERFICIES DEVEM SER LIVRES DE NODULOS E REBARBAS, | CEF-001 | TRAMONTINA PRÓ | N/A | Ferramentas e EPCs | PRIMACOM DISTRIBUIDORA DE ADESIVOS | 10.248.857/0001-89 | 2022-10-06 | 2026-10-06 | HI_2022_10_06 | Ambos | N/A | N/A | AIF
|  | 10024 | 4601853 | 530401129 | CHAVE FENDA SIMPLES 3/16X6" 4,7X150MM | CHAVE DE FENDA SIMPLES; MATERIAL DA HASTE: ACO CARBONO OU ACO CROMO VANADIO 50CRV4/73MOV52; NIQUELADA OU CROMADA; PONTA FOSFATIZADA; LAMINA REDONDA; C/ TRATAMENTO TERMICO DUREZA 50 HCR ± 3; DEVE SUPORTAR TEMPERATURAS ENTRE -10C° E +500°C; TRATAMENTO ANTIC | DIS-CEF-001 | GEDORE 150-3/16 X 6" 150-8 | N/A | Ferramentas e EPCs | ANHANGUERA COMERCIO FERRAMENTAS ltd | 00.565.813/0002-00 | 2022-10-06 | 2026-10-06 | HI_2022_10_06 | Ambos | N/A | N/A | AIF
|  | 10024 | 4601853 | 530401129 | CHAVE FENDA SIMPLES 3/16X6" 4,7X150MM | CHAVE DE FENDA SIMPLES; MATERIAL DA HASTE: ACO CARBONO OU ACO CROMO VANADIO 50CRV4/73MOV52; NIQUELADA OU CROMADA; PONTA FOSFATIZADA; LAMINA REDONDA; C/ TRATAMENTO TERMICO DUREZA 50 HCR ± 3; DEVE SUPORTAR TEMPERATURAS ENTRE -10C° E +500°C; TRATAMENTO ANTIC | DIS-CEF-001 | Belzer, Tramontina ou Gedore | N/A | Ferramentas e EPCs | GIGTECH FERRAMENTARIA E USINAGEM LT | 15.253.631/0001-90 | 2022-10-06 | 2026-10-06 | HI_2022_10_06 | Ambos | N/A | N/A | AIF
|  | 10024 | 4601853 | 530401129 | CHAVE FENDA SIMPLES 3/16X6" 4,7X150MM | CHAVE DE FENDA SIMPLES; MATERIAL DA HASTE: ACO CARBONO OU ACO CROMO VANADIO 50CRV4/73MOV52; NIQUELADA OU CROMADA; PONTA FOSFATIZADA; LAMINA REDONDA; C/ TRATAMENTO TERMICO DUREZA 50 HCR ± 3; DEVE SUPORTAR TEMPERATURAS ENTRE -10C° E +500°C; TRATAMENTO ANTIC | DIS-CEF-001 | TRAMONTINA | N/A | Ferramentas e EPCs | INDUSTRIA E COMERCIO LEAL LTDA | 61.353.199/0012-89 | 2022-10-06 | 2026-10-06 | HI_2022_10_06 | Ambos | N/A | N/A | AIF
|  | 10024 | 4601853 | 530401129 | CHAVE FENDA SIMPLES 3/16X6" 4,7X150MM | CHAVE DE FENDA SIMPLES; MATERIAL DA HASTE: ACO CARBONO OU ACO CROMO VANADIO 50CRV4/73MOV52; NIQUELADA OU CROMADA; PONTA FOSFATIZADA; LAMINA REDONDA; C/ TRATAMENTO TERMICO DUREZA 50 HCR ± 3; DEVE SUPORTAR TEMPERATURAS ENTRE -10C° E +500°C; TRATAMENTO ANTIC | DIS-CEF-001 | BELZER / GEDORE/TRAMONTINA | N/A | Ferramentas e EPCs | LUCABE MATERIAIS ELÉTRICOS LTDA | 01.272.361/0001-50 | 2022-10-06 | 2026-10-06 | HI_2022_10_06 | Ambos | N/A | N/A | AIF
|  | 10024 | 4601853 | 530401129 | CHAVE FENDA SIMPLES 3/16X6" 4,7X150MM | CHAVE DE FENDA SIMPLES; MATERIAL DA HASTE: ACO CARBONO OU ACO CROMO VANADIO 50CRV4/73MOV52; NIQUELADA OU CROMADA; PONTA FOSFATIZADA; LAMINA REDONDA; C/ TRATAMENTO TERMICO DUREZA 50 HCR ± 3; DEVE SUPORTAR TEMPERATURAS ENTRE -10C° E +500°C; TRATAMENTO ANTIC | DIS-CEF-001 | TRAMONTINA/GEDORE/BELZER | N/A | Ferramentas e EPCs | LUGO COMERCIAL ELETRICA LTDA | 67.355.578/0001-31 | 2022-10-06 | 2026-10-06 | HI_2022_10_06 | Ambos | N/A | N/A | AIF
|  | 10024 | 4601853 | 530401129 | CHAVE FENDA SIMPLES 3/16X6" 4,7X150MM | CHAVE DE FENDA SIMPLES; MATERIAL DA HASTE: ACO CARBONO OU ACO CROMO VANADIO 50CRV4/73MOV52; NIQUELADA OU CROMADA; PONTA FOSFATIZADA; LAMINA REDONDA; C/ TRATAMENTO TERMICO DUREZA 50 HCR ± 3; DEVE SUPORTAR TEMPERATURAS ENTRE -10C° E +500°C; TRATAMENTO ANTIC | DIS-CEF-001 | BELZER/214106B | N/A | Ferramentas e EPCs | PCB INFORMATICA LTDA EPP | 07.583.447/0001-80 | 2022-10-06 | 2026-10-06 | HI_2022_10_06 | Ambos | N/A | N/A | AIF
|  | 10024 | 4601853 | 530401129 | CHAVE FENDA SIMPLES 3/16X6" 4,7X150MM | CHAVE DE FENDA SIMPLES; MATERIAL DA HASTE: ACO CARBONO OU ACO CROMO VANADIO 50CRV4/73MOV52; NIQUELADA OU CROMADA; PONTA FOSFATIZADA; LAMINA REDONDA; C/ TRATAMENTO TERMICO DUREZA 50 HCR ± 3; DEVE SUPORTAR TEMPERATURAS ENTRE -10C° E +500°C; TRATAMENTO ANTIC | DIS-CEF-001 | 44110/023 | N/A | Ferramentas e EPCs | PRIMACOM DISTRIBUIDORA DE ADESIVOS | 10.248.857/0001-89 | 2022-10-06 | 2026-10-06 | HI_2022_10_06 | Ambos | N/A | N/A | AIF
|  | 10024 | 4601853 | 530401129 | CHAVE FENDA SIMPLES 3/16X6" 4,7X150MM | CHAVE DE FENDA SIMPLES; MATERIAL DA HASTE: ACO CARBONO OU ACO CROMO VANADIO 50CRV4/73MOV52; NIQUELADA OU CROMADA; PONTA FOSFATIZADA; LAMINA REDONDA; C/ TRATAMENTO TERMICO DUREZA 50 HCR ± 3; DEVE SUPORTAR TEMPERATURAS ENTRE -10C° E +500°C; TRATAMENTO ANTIC | DIS-CEF-001 | GEDORE/036.080 | N/A | Ferramentas e EPCs | RESSEG DISTRIBUIDORA LTDA | 13.596.165/0001-10 | 2022-10-06 | 2026-10-06 | HI_2022_10_06 | Ambos | N/A | N/A | AIF
|  | 10024 | 4601853 | 530401129 | CHAVE FENDA SIMPLES 3/16X6" 4,7X150MM | CHAVE DE FENDA SIMPLES; MATERIAL DA HASTE: ACO CARBONO OU ACO CROMO VANADIO 50CRV4/73MOV52; NIQUELADA OU CROMADA; PONTA FOSFATIZADA; LAMINA REDONDA; C/ TRATAMENTO TERMICO DUREZA 50 HCR ± 3; DEVE SUPORTAR TEMPERATURAS ENTRE -10C° E +500°C; TRATAMENTO ANTIC | DIS-CEF-001 | TRAMONTINA PRO/44110/023. | N/A | Ferramentas e EPCs | START BRASIL | 40.087.428/0001-38 | 2022-10-06 | 2026-10-06 | HI_2022_10_06 | Ambos | N/A | N/A | AIF
|  | 10024 | 4601853 | 530401129 | CHAVE FENDA SIMPLES 3/16X6" 4,7X150MM | CHAVE DE FENDA SIMPLES; MATERIAL DA HASTE: ACO CARBONO OU ACO CROMO VANADIO 50CRV4/73MOV52; NIQUELADA OU CROMADA; PONTA FOSFATIZADA; LAMINA REDONDA; C/ TRATAMENTO TERMICO DUREZA 50 HCR ± 3; DEVE SUPORTAR TEMPERATURAS ENTRE -10C° E +500°C; TRATAMENTO ANTIC | DIS-CEF-001 | TRAMONTINA | N/A | Ferramentas e EPCs | TIP TRATORES E IMPLEMENTOS LTDA | 44.629.004/0001-09 | 2022-10-06 | 2026-10-06 | HI_2022_10_06 | Ambos | N/A | N/A | AIF
|  | 10023 | 4601297 | 530401128 | CHAVE FENDA SIMPLES 3/16X5" 4,7X125MM | CHAVE DE FENDA SIMPLES; MATERIAL DA HASTE: ACO CARBONO OU ACO CROMO VANADIO 50CRV4/73MOV52; NIQUELADA OU CROMADA; PONTA FOSFATIZADA; LAMINA REDONDA; C/ TRATAMENTO TERMICO DUREZA 50 HCR ± 3; DEVE SUPORTAR TEMPERATURAS ENTRE -10C° E +500°C; TRATAMENTO ANTIC | DIS-CEF-001 | GEDORE 150-3/16 X 5" 150-7 | N/A | Ferramentas e EPCs | ANHANGUERA COMERCIO FERRAMENTAS ltd | 00.565.813/0002-00 | 2022-10-06 | 2026-10-06 | HI_2022_10_06 | Ambos | N/A | N/A | AIF
|  | 10023 | 4601297 | 530401128 | CHAVE FENDA SIMPLES 3/16X5" 4,7X125MM | CHAVE DE FENDA SIMPLES; MATERIAL DA HASTE: ACO CARBONO OU ACO CROMO VANADIO 50CRV4/73MOV52; NIQUELADA OU CROMADA; PONTA FOSFATIZADA; LAMINA REDONDA; C/ TRATAMENTO TERMICO DUREZA 50 HCR ± 3; DEVE SUPORTAR TEMPERATURAS ENTRE -10C° E +500°C; TRATAMENTO ANTIC | DIS-CEF-001 | Belzer, Tramontina ou Gedore | N/A | Ferramentas e EPCs | GIGTECH FERRAMENTARIA E USINAGEM LT | 15.253.631/0001-90 | 2022-10-06 | 2026-10-06 | HI_2022_10_06 | Ambos | N/A | N/A | AIF
|  | 10023 | 4601297 | 530401128 | CHAVE FENDA SIMPLES 3/16X5" 4,7X125MM | CHAVE DE FENDA SIMPLES; MATERIAL DA HASTE: ACO CARBONO OU ACO CROMO VANADIO 50CRV4/73MOV52; NIQUELADA OU CROMADA; PONTA FOSFATIZADA; LAMINA REDONDA; C/ TRATAMENTO TERMICO DUREZA 50 HCR ± 3; DEVE SUPORTAR TEMPERATURAS ENTRE -10C° E +500°C; TRATAMENTO ANTIC | DIS-CEF-001 | TRAMONTINA | N/A | Ferramentas e EPCs | INDUSTRIA E COMERCIO LEAL LTDA | 61.353.199/0012-89 | 2022-10-06 | 2026-10-06 | HI_2022_10_06 | Ambos | N/A | N/A | AIF
|  | 10023 | 4601297 | 530401128 | CHAVE FENDA SIMPLES 3/16X5" 4,7X125MM | CHAVE DE FENDA SIMPLES; MATERIAL DA HASTE: ACO CARBONO OU ACO CROMO VANADIO 50CRV4/73MOV52; NIQUELADA OU CROMADA; PONTA FOSFATIZADA; LAMINA REDONDA; C/ TRATAMENTO TERMICO DUREZA 50 HCR ± 3; DEVE SUPORTAR TEMPERATURAS ENTRE -10C° E +500°C; TRATAMENTO ANTIC | DIS-CEF-001 | BELZER / GEDORE/TRAMONTINA | N/A | Ferramentas e EPCs | LUCABE MATERIAIS ELÉTRICOS LTDA | 01.272.361/0001-50 | 2022-10-06 | 2026-10-06 | HI_2022_10_06 | Ambos | N/A | N/A | AIF
|  | 10023 | 4601297 | 530401128 | CHAVE FENDA SIMPLES 3/16X5" 4,7X125MM | CHAVE DE FENDA SIMPLES; MATERIAL DA HASTE: ACO CARBONO OU ACO CROMO VANADIO 50CRV4/73MOV52; NIQUELADA OU CROMADA; PONTA FOSFATIZADA; LAMINA REDONDA; C/ TRATAMENTO TERMICO DUREZA 50 HCR ± 3; DEVE SUPORTAR TEMPERATURAS ENTRE -10C° E +500°C; TRATAMENTO ANTIC | DIS-CEF-001 | TRAMONTINA/GEDORE/BELZER | N/A | Ferramentas e EPCs | LUGO COMERCIAL ELETRICA LTDA | 67.355.578/0001-31 | 2022-10-06 | 2026-10-06 | HI_2022_10_06 | Ambos | N/A | N/A | AIF
|  | 10023 | 4601297 | 530401128 | CHAVE FENDA SIMPLES 3/16X5" 4,7X125MM | CHAVE DE FENDA SIMPLES; MATERIAL DA HASTE: ACO CARBONO OU ACO CROMO VANADIO 50CRV4/73MOV52; NIQUELADA OU CROMADA; PONTA FOSFATIZADA; LAMINA REDONDA; C/ TRATAMENTO TERMICO DUREZA 50 HCR ± 3; DEVE SUPORTAR TEMPERATURAS ENTRE -10C° E +500°C; TRATAMENTO ANTIC | DIS-CEF-001 | TRAMONTINA PRO/44110/022 | N/A | Ferramentas e EPCs | PCB INFORMATICA LTDA EPP | 07.583.447/0001-80 | 2022-10-06 | 2026-10-06 | HI_2022_10_06 | Ambos | N/A | N/A | AIF
|  | 10023 | 4601297 | 530401128 | CHAVE FENDA SIMPLES 3/16X5" 4,7X125MM | CHAVE DE FENDA SIMPLES; MATERIAL DA HASTE: ACO CARBONO OU ACO CROMO VANADIO 50CRV4/73MOV52; NIQUELADA OU CROMADA; PONTA FOSFATIZADA; LAMINA REDONDA; C/ TRATAMENTO TERMICO DUREZA 50 HCR ± 3; DEVE SUPORTAR TEMPERATURAS ENTRE -10C° E +500°C; TRATAMENTO ANTIC | DIS-CEF-001 | 44110/022 | N/A | Ferramentas e EPCs | PRIMACOM DISTRIBUIDORA DE ADESIVOS | 10.248.857/0001-89 | 2022-10-06 | 2026-10-06 | HI_2022_10_06 | Ambos | N/A | N/A | AIF
|  | 10023 | 4601297 | 530401128 | CHAVE FENDA SIMPLES 3/16X5" 4,7X125MM | CHAVE DE FENDA SIMPLES; MATERIAL DA HASTE: ACO CARBONO OU ACO CROMO VANADIO 50CRV4/73MOV52; NIQUELADA OU CROMADA; PONTA FOSFATIZADA; LAMINA REDONDA; C/ TRATAMENTO TERMICO DUREZA 50 HCR ± 3; DEVE SUPORTAR TEMPERATURAS ENTRE -10C° E +500°C; TRATAMENTO ANTIC | DIS-CEF-001 | GEDORE/036.070 | N/A | Ferramentas e EPCs | RESSEG DISTRIBUIDORA LTDA | 13.596.165/0001-10 | 2022-10-06 | 2026-10-06 | HI_2022_10_06 | Ambos | N/A | N/A | AIF
|  | 10023 | 4601297 | 530401128 | CHAVE FENDA SIMPLES 3/16X5" 4,7X125MM | CHAVE DE FENDA SIMPLES; MATERIAL DA HASTE: ACO CARBONO OU ACO CROMO VANADIO 50CRV4/73MOV52; NIQUELADA OU CROMADA; PONTA FOSFATIZADA; LAMINA REDONDA; C/ TRATAMENTO TERMICO DUREZA 50 HCR ± 3; DEVE SUPORTAR TEMPERATURAS ENTRE -10C° E +500°C; TRATAMENTO ANTIC | DIS-CEF-001 | TRAMONTINA PRO/44110/022. | N/A | Ferramentas e EPCs | START BRASIL | 40.087.428/0001-38 | 2022-10-06 | 2026-10-06 | HI_2022_10_06 | Ambos | N/A | N/A | AIF
|  | 10023 | 4601297 | 530401128 | CHAVE FENDA SIMPLES 3/16X5" 4,7X125MM | CHAVE DE FENDA SIMPLES; MATERIAL DA HASTE: ACO CARBONO OU ACO CROMO VANADIO 50CRV4/73MOV52; NIQUELADA OU CROMADA; PONTA FOSFATIZADA; LAMINA REDONDA; C/ TRATAMENTO TERMICO DUREZA 50 HCR ± 3; DEVE SUPORTAR TEMPERATURAS ENTRE -10C° E +500°C; TRATAMENTO ANTIC | DIS-CEF-001 | TRAMONTINA | N/A | Ferramentas e EPCs | TIP TRATORES E IMPLEMENTOS LTDA | 44.629.004/0001-09 | 2022-10-06 | 2026-10-06 | HI_2022_10_06 | Ambos | N/A | N/A | AIF
|  | 10022 | 4601298 | 53040320 | CHAVE FENDA SIMPLES 3/16X8" 4,7X200MM | CHAVE DE FENDA SIMPLES; MATERIAL DA HASTE: ACO CARBONO OU ACO CROMO VANADIO 50CRV4/73MOV52; NIQUELADA OU CROMADA; PONTA FOSFATIZADA; LAMINA REDONDA; C/ TRATAMENTO TERMICO DUREZA 50 HCR ± 3; DEVE SUPORTAR TEMPERATURAS ENTRE -10C° E +500°C; TRATAMENTO ANTIC | DIS-CEF-001 | GEDORE 150-3/16 X 8" 150-30 | N/A | Ferramentas e EPCs | ANHANGUERA COMERCIO FERRAMENTAS ltd | 00.565.813/0002-00 | 2022-10-06 | 2026-10-06 | HI_2022_10_06 | Ambos | N/A | N/A | AIF
|  | 10022 | 4601298 | 53040320 | CHAVE FENDA SIMPLES 3/16X8" 4,7X200MM | CHAVE DE FENDA SIMPLES; MATERIAL DA HASTE: ACO CARBONO OU ACO CROMO VANADIO 50CRV4/73MOV52; NIQUELADA OU CROMADA; PONTA FOSFATIZADA; LAMINA REDONDA; C/ TRATAMENTO TERMICO DUREZA 50 HCR ± 3; DEVE SUPORTAR TEMPERATURAS ENTRE -10C° E +500°C; TRATAMENTO ANTIC | DIS-CEF-001 | Belzer, Tramontina ou Gedore | N/A | Ferramentas e EPCs | GIGTECH FERRAMENTARIA E USINAGEM LT | 15.253.631/0001-90 | 2022-10-06 | 2026-10-06 | HI_2022_10_06 | Ambos | N/A | N/A | AIF
|  | 10022 | 4601298 | 53040320 | CHAVE FENDA SIMPLES 3/16X8" 4,7X200MM | CHAVE DE FENDA SIMPLES; MATERIAL DA HASTE: ACO CARBONO OU ACO CROMO VANADIO 50CRV4/73MOV52; NIQUELADA OU CROMADA; PONTA FOSFATIZADA; LAMINA REDONDA; C/ TRATAMENTO TERMICO DUREZA 50 HCR ± 3; DEVE SUPORTAR TEMPERATURAS ENTRE -10C° E +500°C; TRATAMENTO ANTIC | DIS-CEF-001 | TRAMONTINA | N/A | Ferramentas e EPCs | INDUSTRIA E COMERCIO LEAL LTDA | 61.353.199/0012-89 | 2022-10-06 | 2026-10-06 | HI_2022_10_06 | Ambos | N/A | N/A | AIF
|  | 10022 | 4601298 | 53040320 | CHAVE FENDA SIMPLES 3/16X8" 4,7X200MM | CHAVE DE FENDA SIMPLES; MATERIAL DA HASTE: ACO CARBONO OU ACO CROMO VANADIO 50CRV4/73MOV52; NIQUELADA OU CROMADA; PONTA FOSFATIZADA; LAMINA REDONDA; C/ TRATAMENTO TERMICO DUREZA 50 HCR ± 3; DEVE SUPORTAR TEMPERATURAS ENTRE -10C° E +500°C; TRATAMENTO ANTIC | DIS-CEF-001 | BELZER / GEDORE/TRAMONTINA | N/A | Ferramentas e EPCs | LUCABE MATERIAIS ELÉTRICOS LTDA | 01.272.361/0001-50 | 2022-10-06 | 2026-10-06 | HI_2022_10_06 | Ambos | N/A | N/A | AIF
|  | 10022 | 4601298 | 53040320 | CHAVE FENDA SIMPLES 3/16X8" 4,7X200MM | CHAVE DE FENDA SIMPLES; MATERIAL DA HASTE: ACO CARBONO OU ACO CROMO VANADIO 50CRV4/73MOV52; NIQUELADA OU CROMADA; PONTA FOSFATIZADA; LAMINA REDONDA; C/ TRATAMENTO TERMICO DUREZA 50 HCR ± 3; DEVE SUPORTAR TEMPERATURAS ENTRE -10C° E +500°C; TRATAMENTO ANTIC | DIS-CEF-001 | TRAMONTINA/GEDORE/BELZER | N/A | Ferramentas e EPCs | LUGO COMERCIAL ELETRICA LTDA | 67.355.578/0001-31 | 2022-10-06 | 2026-10-06 | HI_2022_10_06 | Ambos | N/A | N/A | AIF
|  | 10022 | 4601298 | 53040320 | CHAVE FENDA SIMPLES 3/16X8" 4,7X200MM | CHAVE DE FENDA SIMPLES; MATERIAL DA HASTE: ACO CARBONO OU ACO CROMO VANADIO 50CRV4/73MOV52; NIQUELADA OU CROMADA; PONTA FOSFATIZADA; LAMINA REDONDA; C/ TRATAMENTO TERMICO DUREZA 50 HCR ± 3; DEVE SUPORTAR TEMPERATURAS ENTRE -10C° E +500°C; TRATAMENTO ANTIC | DIS-CEF-001 | 44110/024 | N/A | Ferramentas e EPCs | PRIMACOM DISTRIBUIDORA DE ADESIVOS | 10.248.857/0001-89 | 2022-10-06 | 2026-10-06 | HI_2022_10_06 | Ambos | N/A | N/A | AIF
|  | 10022 | 4601298 | 53040320 | CHAVE FENDA SIMPLES 3/16X8" 4,7X200MM | CHAVE DE FENDA SIMPLES; MATERIAL DA HASTE: ACO CARBONO OU ACO CROMO VANADIO 50CRV4/73MOV52; NIQUELADA OU CROMADA; PONTA FOSFATIZADA; LAMINA REDONDA; C/ TRATAMENTO TERMICO DUREZA 50 HCR ± 3; DEVE SUPORTAR TEMPERATURAS ENTRE -10C° E +500°C; TRATAMENTO ANTIC | DIS-CEF-001 | GEDORE/036.082 | N/A | Ferramentas e EPCs | RESSEG DISTRIBUIDORA LTDA | 13.596.165/0001-10 | 2022-10-06 | 2026-10-06 | HI_2022_10_06 | Ambos | N/A | N/A | AIF
|  | 10022 | 4601298 | 53040320 | CHAVE FENDA SIMPLES 3/16X8" 4,7X200MM | CHAVE DE FENDA SIMPLES; MATERIAL DA HASTE: ACO CARBONO OU ACO CROMO VANADIO 50CRV4/73MOV52; NIQUELADA OU CROMADA; PONTA FOSFATIZADA; LAMINA REDONDA; C/ TRATAMENTO TERMICO DUREZA 50 HCR ± 3; DEVE SUPORTAR TEMPERATURAS ENTRE -10C° E +500°C; TRATAMENTO ANTIC | DIS-CEF-001 | TRAMONTINA PRO/44110/024. | N/A | Ferramentas e EPCs | START BRASIL | 40.087.428/0001-38 | 2022-10-06 | 2026-10-06 | HI_2022_10_06 | Ambos | N/A | N/A | AIF
|  | 10022 | 4601298 | 53040320 | CHAVE FENDA SIMPLES 3/16X8" 4,7X200MM | CHAVE DE FENDA SIMPLES; MATERIAL DA HASTE: ACO CARBONO OU ACO CROMO VANADIO 50CRV4/73MOV52; NIQUELADA OU CROMADA; PONTA FOSFATIZADA; LAMINA REDONDA; C/ TRATAMENTO TERMICO DUREZA 50 HCR ± 3; DEVE SUPORTAR TEMPERATURAS ENTRE -10C° E +500°C; TRATAMENTO ANTIC | DIS-CEF-001 | TRAMONTINA | N/A | Ferramentas e EPCs | TIP TRATORES E IMPLEMENTOS LTDA | 44.629.004/0001-09 | 2022-10-06 | 2026-10-06 | HI_2022_10_06 | Ambos | N/A | N/A | AIF
|  | 10021 | 4601296 | 530401124 | CHAVE FENDA SIMPLES 1/8X8" 3X200MM | CHAVE DE FENDA SIMPLES; MATERIAL DA HASTE: ACO CARBONO OU ACO CROMO VANADIO 50CRV4/73MOV52; NIQUELADA OU CROMADA; PONTA FOSFATIZADA; LAMINA REDONDA; C/ TRATAMENTO TERMICO DUREZA 50 HCR ± 3; DEVE SUPORTAR TEMPERATURAS ENTRE -10C° E +500°C; TRATAMENTO ANTIC | DIS-CEF-001 | TRAMONTINA PRO 44110/014 | N/A | Ferramentas e EPCs | ANHANGUERA COMERCIO FERRAMENTAS ltd | 00.565.813/0002-00 | 2022-10-06 | 2026-10-06 | HI_2022_10_06 | Ambos | N/A | N/A | AIF
|  | 10021 | 4601296 | 530401124 | CHAVE FENDA SIMPLES 1/8X8" 3X200MM | CHAVE DE FENDA SIMPLES; MATERIAL DA HASTE: ACO CARBONO OU ACO CROMO VANADIO 50CRV4/73MOV52; NIQUELADA OU CROMADA; PONTA FOSFATIZADA; LAMINA REDONDA; C/ TRATAMENTO TERMICO DUREZA 50 HCR ± 3; DEVE SUPORTAR TEMPERATURAS ENTRE -10C° E +500°C; TRATAMENTO ANTIC | DIS-CEF-001 | Belzer, Tramontina ou Gedore | N/A | Ferramentas e EPCs | GIGTECH FERRAMENTARIA E USINAGEM LT | 15.253.631/0001-90 | 2022-10-06 | 2026-10-06 | HI_2022_10_06 | Ambos | N/A | N/A | AIF
|  | 10021 | 4601296 | 530401124 | CHAVE FENDA SIMPLES 1/8X8" 3X200MM | CHAVE DE FENDA SIMPLES; MATERIAL DA HASTE: ACO CARBONO OU ACO CROMO VANADIO 50CRV4/73MOV52; NIQUELADA OU CROMADA; PONTA FOSFATIZADA; LAMINA REDONDA; C/ TRATAMENTO TERMICO DUREZA 50 HCR ± 3; DEVE SUPORTAR TEMPERATURAS ENTRE -10C° E +500°C; TRATAMENTO ANTIC | DIS-CEF-001 | TRAMONTINA | N/A | Ferramentas e EPCs | INDUSTRIA E COMERCIO LEAL LTDA | 61.353.199/0012-89 | 2022-10-06 | 2026-10-06 | HI_2022_10_06 | Ambos | N/A | N/A | AIF
|  | 10021 | 4601296 | 530401124 | CHAVE FENDA SIMPLES 1/8X8" 3X200MM | CHAVE DE FENDA SIMPLES; MATERIAL DA HASTE: ACO CARBONO OU ACO CROMO VANADIO 50CRV4/73MOV52; NIQUELADA OU CROMADA; PONTA FOSFATIZADA; LAMINA REDONDA; C/ TRATAMENTO TERMICO DUREZA 50 HCR ± 3; DEVE SUPORTAR TEMPERATURAS ENTRE -10C° E +500°C; TRATAMENTO ANTIC | DIS-CEF-001 | BELZER / GEDORE/TRAMONTINA | N/A | Ferramentas e EPCs | LUCABE MATERIAIS ELÉTRICOS LTDA | 01.272.361/0001-50 | 2022-10-06 | 2026-10-06 | HI_2022_10_06 | Ambos | N/A | N/A | AIF
|  | 10021 | 4601296 | 530401124 | CHAVE FENDA SIMPLES 1/8X8" 3X200MM | CHAVE DE FENDA SIMPLES; MATERIAL DA HASTE: ACO CARBONO OU ACO CROMO VANADIO 50CRV4/73MOV52; NIQUELADA OU CROMADA; PONTA FOSFATIZADA; LAMINA REDONDA; C/ TRATAMENTO TERMICO DUREZA 50 HCR ± 3; DEVE SUPORTAR TEMPERATURAS ENTRE -10C° E +500°C; TRATAMENTO ANTIC | DIS-CEF-001 | TRAMONTINA/GEDORE/BELZER | N/A | Ferramentas e EPCs | LUGO COMERCIAL ELETRICA LTDA | 67.355.578/0001-31 | 2022-10-06 | 2026-10-06 | HI_2022_10_06 | Ambos | N/A | N/A | AIF
|  | 10021 | 4601296 | 530401124 | CHAVE FENDA SIMPLES 1/8X8" 3X200MM | CHAVE DE FENDA SIMPLES; MATERIAL DA HASTE: ACO CARBONO OU ACO CROMO VANADIO 50CRV4/73MOV52; NIQUELADA OU CROMADA; PONTA FOSFATIZADA; LAMINA REDONDA; C/ TRATAMENTO TERMICO DUREZA 50 HCR ± 3; DEVE SUPORTAR TEMPERATURAS ENTRE -10C° E +500°C; TRATAMENTO ANTIC | DIS-CEF-001 | 44110/014 | N/A | Ferramentas e EPCs | PRIMACOM DISTRIBUIDORA DE ADESIVOS | 10.248.857/0001-89 | 2022-10-06 | 2026-10-06 | HI_2022_10_06 | Ambos | N/A | N/A | AIF
|  | 10021 | 4601296 | 530401124 | CHAVE FENDA SIMPLES 1/8X8" 3X200MM | CHAVE DE FENDA SIMPLES; MATERIAL DA HASTE: ACO CARBONO OU ACO CROMO VANADIO 50CRV4/73MOV52; NIQUELADA OU CROMADA; PONTA FOSFATIZADA; LAMINA REDONDA; C/ TRATAMENTO TERMICO DUREZA 50 HCR ± 3; DEVE SUPORTAR TEMPERATURAS ENTRE -10C° E +500°C; TRATAMENTO ANTIC | DIS-CEF-001 | GEDORE/036.042 | N/A | Ferramentas e EPCs | RESSEG DISTRIBUIDORA LTDA | 13.596.165/0001-10 | 2022-10-06 | 2026-10-06 | HI_2022_10_06 | Ambos | N/A | N/A | AIF
|  | 10021 | 4601296 | 530401124 | CHAVE FENDA SIMPLES 1/8X8" 3X200MM | CHAVE DE FENDA SIMPLES; MATERIAL DA HASTE: ACO CARBONO OU ACO CROMO VANADIO 50CRV4/73MOV52; NIQUELADA OU CROMADA; PONTA FOSFATIZADA; LAMINA REDONDA; C/ TRATAMENTO TERMICO DUREZA 50 HCR ± 3; DEVE SUPORTAR TEMPERATURAS ENTRE -10C° E +500°C; TRATAMENTO ANTIC | DIS-CEF-001 | TRAMONTINA PRO/44110/014 | N/A | Ferramentas e EPCs | START BRASIL | 40.087.428/0001-38 | 2022-10-06 | 2026-10-06 | HI_2022_10_06 | Ambos | N/A | N/A | AIF
|  | 10021 | 4601296 | 530401124 | CHAVE FENDA SIMPLES 1/8X8" 3X200MM | CHAVE DE FENDA SIMPLES; MATERIAL DA HASTE: ACO CARBONO OU ACO CROMO VANADIO 50CRV4/73MOV52; NIQUELADA OU CROMADA; PONTA FOSFATIZADA; LAMINA REDONDA; C/ TRATAMENTO TERMICO DUREZA 50 HCR ± 3; DEVE SUPORTAR TEMPERATURAS ENTRE -10C° E +500°C; TRATAMENTO ANTIC | DIS-CEF-001 | TRAMONTINA | N/A | Ferramentas e EPCs | TIP TRATORES E IMPLEMENTOS LTDA | 44.629.004/0001-09 | 2022-10-06 | 2026-10-06 | HI_2022_10_06 | Ambos | N/A | N/A | AIF
|  | 10020 | 4601994 | 530401123 | CHAVE FENDA SIMPLES 1/4X8" 6X200MM | CHAVE DE FENDA SIMPLES; MATERIAL DA HASTE: ACO CARBONO OU ACO CROMO VANADIO 50CRV4/73MOV52; NIQUELADA OU CROMADA; PONTA FOSFATIZADA; LAMINA REDONDA; C/ TRATAMENTO TERMICO DUREZA 50 HCR ± 3; DEVE SUPORTAR TEMPERATURAS ENTRE -10C° E +500°C; TRATAMENTO ANTIC | DIS-CEF-001 | GEDORE 150-1/4 X 8" 150-12 | N/A | Ferramentas e EPCs | ANHANGUERA COMERCIO FERRAMENTAS ltd | 00.565.813/0002-00 | 2022-10-06 | 2026-10-06 | HI_2022_10_06 | Ambos | N/A | N/A | AIF
|  | 10020 | 4601994 | 530401123 | CHAVE FENDA SIMPLES 1/4X8" 6X200MM | CHAVE DE FENDA SIMPLES; MATERIAL DA HASTE: ACO CARBONO OU ACO CROMO VANADIO 50CRV4/73MOV52; NIQUELADA OU CROMADA; PONTA FOSFATIZADA; LAMINA REDONDA; C/ TRATAMENTO TERMICO DUREZA 50 HCR ± 3; DEVE SUPORTAR TEMPERATURAS ENTRE -10C° E +500°C; TRATAMENTO ANTIC | DIS-CEF-001 | Belzer, Tramontina ou Gedore | N/A | Ferramentas e EPCs | GIGTECH FERRAMENTARIA E USINAGEM LT | 15.253.631/0001-90 | 2022-10-06 | 2026-10-06 | HI_2022_10_06 | Ambos | N/A | N/A | AIF
|  | 10020 | 4601994 | 530401123 | CHAVE FENDA SIMPLES 1/4X8" 6X200MM | CHAVE DE FENDA SIMPLES; MATERIAL DA HASTE: ACO CARBONO OU ACO CROMO VANADIO 50CRV4/73MOV52; NIQUELADA OU CROMADA; PONTA FOSFATIZADA; LAMINA REDONDA; C/ TRATAMENTO TERMICO DUREZA 50 HCR ± 3; DEVE SUPORTAR TEMPERATURAS ENTRE -10C° E +500°C; TRATAMENTO ANTIC | DIS-CEF-001 | TRAMONTINA | N/A | Ferramentas e EPCs | INDUSTRIA E COMERCIO LEAL LTDA | 61.353.199/0012-89 | 2022-10-06 | 2026-10-06 | HI_2022_10_06 | Ambos | N/A | N/A | AIF
|  | 10020 | 4601994 | 530401123 | CHAVE FENDA SIMPLES 1/4X8" 6X200MM | CHAVE DE FENDA SIMPLES; MATERIAL DA HASTE: ACO CARBONO OU ACO CROMO VANADIO 50CRV4/73MOV52; NIQUELADA OU CROMADA; PONTA FOSFATIZADA; LAMINA REDONDA; C/ TRATAMENTO TERMICO DUREZA 50 HCR ± 3; DEVE SUPORTAR TEMPERATURAS ENTRE -10C° E +500°C; TRATAMENTO ANTIC | DIS-CEF-001 | BELZER / GEDORE/TRAMONTINA | N/A | Ferramentas e EPCs | LUCABE MATERIAIS ELÉTRICOS LTDA | 01.272.361/0001-50 | 2022-10-06 | 2026-10-06 | HI_2022_10_06 | Ambos | N/A | N/A | AIF
|  | 10020 | 4601994 | 530401123 | CHAVE FENDA SIMPLES 1/4X8" 6X200MM | CHAVE DE FENDA SIMPLES; MATERIAL DA HASTE: ACO CARBONO OU ACO CROMO VANADIO 50CRV4/73MOV52; NIQUELADA OU CROMADA; PONTA FOSFATIZADA; LAMINA REDONDA; C/ TRATAMENTO TERMICO DUREZA 50 HCR ± 3; DEVE SUPORTAR TEMPERATURAS ENTRE -10C° E +500°C; TRATAMENTO ANTIC | DIS-CEF-001 | TRAMONTINA/GEDORE/BELZER | N/A | Ferramentas e EPCs | LUGO COMERCIAL ELETRICA LTDA | 67.355.578/0001-31 | 2022-10-06 | 2026-10-06 | HI_2022_10_06 | Ambos | N/A | N/A | AIF
|  | 10020 | 4601994 | 530401123 | CHAVE FENDA SIMPLES 1/4X8" 6X200MM | CHAVE DE FENDA SIMPLES; MATERIAL DA HASTE: ACO CARBONO OU ACO CROMO VANADIO 50CRV4/73MOV52; NIQUELADA OU CROMADA; PONTA FOSFATIZADA; LAMINA REDONDA; C/ TRATAMENTO TERMICO DUREZA 50 HCR ± 3; DEVE SUPORTAR TEMPERATURAS ENTRE -10C° E +500°C; TRATAMENTO ANTIC | DIS-CEF-001 | 44110/033 | N/A | Ferramentas e EPCs | PRIMACOM DISTRIBUIDORA DE ADESIVOS | 10.248.857/0001-89 | 2022-10-06 | 2026-10-06 | HI_2022_10_06 | Ambos | N/A | N/A | AIF
|  | 10020 | 4601994 | 530401123 | CHAVE FENDA SIMPLES 1/4X8" 6X200MM | CHAVE DE FENDA SIMPLES; MATERIAL DA HASTE: ACO CARBONO OU ACO CROMO VANADIO 50CRV4/73MOV52; NIQUELADA OU CROMADA; PONTA FOSFATIZADA; LAMINA REDONDA; C/ TRATAMENTO TERMICO DUREZA 50 HCR ± 3; DEVE SUPORTAR TEMPERATURAS ENTRE -10C° E +500°C; TRATAMENTO ANTIC | DIS-CEF-001 | GEDORE/036.120 | N/A | Ferramentas e EPCs | RESSEG DISTRIBUIDORA LTDA | 13.596.165/0001-10 | 2022-10-06 | 2026-10-06 | HI_2022_10_06 | Ambos | N/A | N/A | AIF
|  | 10020 | 4601994 | 530401123 | CHAVE FENDA SIMPLES 1/4X8" 6X200MM | CHAVE DE FENDA SIMPLES; MATERIAL DA HASTE: ACO CARBONO OU ACO CROMO VANADIO 50CRV4/73MOV52; NIQUELADA OU CROMADA; PONTA FOSFATIZADA; LAMINA REDONDA; C/ TRATAMENTO TERMICO DUREZA 50 HCR ± 3; DEVE SUPORTAR TEMPERATURAS ENTRE -10C° E +500°C; TRATAMENTO ANTIC | DIS-CEF-001 | TRAMONTINA PRO/44110/033 | N/A | Ferramentas e EPCs | START BRASIL | 40.087.428/0001-38 | 2022-10-06 | 2026-10-06 | HI_2022_10_06 | Ambos | N/A | N/A | AIF
|  | 10020 | 4601994 | 530401123 | CHAVE FENDA SIMPLES 1/4X8" 6X200MM | CHAVE DE FENDA SIMPLES; MATERIAL DA HASTE: ACO CARBONO OU ACO CROMO VANADIO 50CRV4/73MOV52; NIQUELADA OU CROMADA; PONTA FOSFATIZADA; LAMINA REDONDA; C/ TRATAMENTO TERMICO DUREZA 50 HCR ± 3; DEVE SUPORTAR TEMPERATURAS ENTRE -10C° E +500°C; TRATAMENTO ANTIC | DIS-CEF-001 | TRAMONTINA | N/A | Ferramentas e EPCs | TIP TRATORES E IMPLEMENTOS LTDA | 44.629.004/0001-09 | 2022-10-06 | 2026-10-06 | HI_2022_10_06 | Ambos | N/A | N/A | AIF
|  | 10019 | 4601410 | 53040997 | CHAVE FENDA SIMPLES 3/8X12" 9,5X300MM | CHAVE DE FENDA SIMPLES; MATERIAL DA HASTE: ACO CARBONO OU ACO CROMO VANADIO 50CRV4/73MOV52; NIQUELADA OU CROMADA; PONTA FOSFATIZADA; LAMINA REDONDA; C/ TRATAMENTO TERMICO DUREZA 50 HCR ± 3; DEVE SUPORTAR TEMPERATURAS ENTRE -10C° E +500°C; TRATAMENTO ANTIC | DIS-CEF-001 | GEDORE 150-3/8 X 12" 150-36 | N/A | Ferramentas e EPCs | ANHANGUERA COMERCIO FERRAMENTAS ltd | 00.565.813/0002-00 | 2022-10-06 | 2026-10-06 | HI_2022_10_06 | Ambos | N/A | N/A | AIF
|  | 10019 | 4601410 | 53040997 | CHAVE FENDA SIMPLES 3/8X12" 9,5X300MM | CHAVE DE FENDA SIMPLES; MATERIAL DA HASTE: ACO CARBONO OU ACO CROMO VANADIO 50CRV4/73MOV52; NIQUELADA OU CROMADA; PONTA FOSFATIZADA; LAMINA REDONDA; C/ TRATAMENTO TERMICO DUREZA 50 HCR ± 3; DEVE SUPORTAR TEMPERATURAS ENTRE -10C° E +500°C; TRATAMENTO ANTIC | DIS-CEF-001 | Belzer, Tramontina ou Gedore | N/A | Ferramentas e EPCs | GIGTECH FERRAMENTARIA E USINAGEM LT | 15.253.631/0001-90 | 2022-10-06 | 2026-10-06 | HI_2022_10_06 | Ambos | N/A | N/A | AIF
|  | 10019 | 4601410 | 53040997 | CHAVE FENDA SIMPLES 3/8X12" 9,5X300MM | CHAVE DE FENDA SIMPLES; MATERIAL DA HASTE: ACO CARBONO OU ACO CROMO VANADIO 50CRV4/73MOV52; NIQUELADA OU CROMADA; PONTA FOSFATIZADA; LAMINA REDONDA; C/ TRATAMENTO TERMICO DUREZA 50 HCR ± 3; DEVE SUPORTAR TEMPERATURAS ENTRE -10C° E +500°C; TRATAMENTO ANTIC | DIS-CEF-001 | TRAMONTINA | N/A | Ferramentas e EPCs | INDUSTRIA E COMERCIO LEAL LTDA | 61.353.199/0012-89 | 2022-10-06 | 2026-10-06 | HI_2022_10_06 | Ambos | N/A | N/A | AIF
|  | 10019 | 4601410 | 53040997 | CHAVE FENDA SIMPLES 3/8X12" 9,5X300MM | CHAVE DE FENDA SIMPLES; MATERIAL DA HASTE: ACO CARBONO OU ACO CROMO VANADIO 50CRV4/73MOV52; NIQUELADA OU CROMADA; PONTA FOSFATIZADA; LAMINA REDONDA; C/ TRATAMENTO TERMICO DUREZA 50 HCR ± 3; DEVE SUPORTAR TEMPERATURAS ENTRE -10C° E +500°C; TRATAMENTO ANTIC | DIS-CEF-001 | BELZER / GEDORE/TRAMONTINA | N/A | Ferramentas e EPCs | LUCABE MATERIAIS ELÉTRICOS LTDA | 01.272.361/0001-50 | 2022-10-06 | 2026-10-06 | HI_2022_10_06 | Ambos | N/A | N/A | AIF
|  | 10019 | 4601410 | 53040997 | CHAVE FENDA SIMPLES 3/8X12" 9,5X300MM | CHAVE DE FENDA SIMPLES; MATERIAL DA HASTE: ACO CARBONO OU ACO CROMO VANADIO 50CRV4/73MOV52; NIQUELADA OU CROMADA; PONTA FOSFATIZADA; LAMINA REDONDA; C/ TRATAMENTO TERMICO DUREZA 50 HCR ± 3; DEVE SUPORTAR TEMPERATURAS ENTRE -10C° E +500°C; TRATAMENTO ANTIC | DIS-CEF-001 | TRAMONTINA/GEDORE/BELZER | N/A | Ferramentas e EPCs | LUGO COMERCIAL ELETRICA LTDA | 67.355.578/0001-31 | 2022-10-06 | 2026-10-06 | HI_2022_10_06 | Ambos | N/A | N/A | AIF
|  | 10019 | 4601410 | 53040997 | CHAVE FENDA SIMPLES 3/8X12" 9,5X300MM | CHAVE DE FENDA SIMPLES; MATERIAL DA HASTE: ACO CARBONO OU ACO CROMO VANADIO 50CRV4/73MOV52; NIQUELADA OU CROMADA; PONTA FOSFATIZADA; LAMINA REDONDA; C/ TRATAMENTO TERMICO DUREZA 50 HCR ± 3; DEVE SUPORTAR TEMPERATURAS ENTRE -10C° E +500°C; TRATAMENTO ANTIC | DIS-CEF-001 | 44110/053 | N/A | Ferramentas e EPCs | PRIMACOM DISTRIBUIDORA DE ADESIVOS | 10.248.857/0001-89 | 2022-10-06 | 2026-10-06 | HI_2022_10_06 | Ambos | N/A | N/A | AIF
|  | 10019 | 4601410 | 53040997 | CHAVE FENDA SIMPLES 3/8X12" 9,5X300MM | CHAVE DE FENDA SIMPLES; MATERIAL DA HASTE: ACO CARBONO OU ACO CROMO VANADIO 50CRV4/73MOV52; NIQUELADA OU CROMADA; PONTA FOSFATIZADA; LAMINA REDONDA; C/ TRATAMENTO TERMICO DUREZA 50 HCR ± 3; DEVE SUPORTAR TEMPERATURAS ENTRE -10C° E +500°C; TRATAMENTO ANTIC | DIS-CEF-001 | GEDORE/036.236 | N/A | Ferramentas e EPCs | RESSEG DISTRIBUIDORA LTDA | 13.596.165/0001-10 | 2022-10-06 | 2026-10-06 | HI_2022_10_06 | Ambos | N/A | N/A | AIF
|  | 10019 | 4601410 | 53040997 | CHAVE FENDA SIMPLES 3/8X12" 9,5X300MM | CHAVE DE FENDA SIMPLES; MATERIAL DA HASTE: ACO CARBONO OU ACO CROMO VANADIO 50CRV4/73MOV52; NIQUELADA OU CROMADA; PONTA FOSFATIZADA; LAMINA REDONDA; C/ TRATAMENTO TERMICO DUREZA 50 HCR ± 3; DEVE SUPORTAR TEMPERATURAS ENTRE -10C° E +500°C; TRATAMENTO ANTIC | DIS-CEF-001 | TRAMONTINA PRO/44110/053. | N/A | Ferramentas e EPCs | START BRASIL | 40.087.428/0001-38 | 2022-10-06 | 2026-10-06 | HI_2022_10_06 | Ambos | N/A | N/A | AIF
|  | 10019 | 4601410 | 53040997 | CHAVE FENDA SIMPLES 3/8X12" 9,5X300MM | CHAVE DE FENDA SIMPLES; MATERIAL DA HASTE: ACO CARBONO OU ACO CROMO VANADIO 50CRV4/73MOV52; NIQUELADA OU CROMADA; PONTA FOSFATIZADA; LAMINA REDONDA; C/ TRATAMENTO TERMICO DUREZA 50 HCR ± 3; DEVE SUPORTAR TEMPERATURAS ENTRE -10C° E +500°C; TRATAMENTO ANTIC | DIS-CEF-001 | TRAMONTINA | N/A | Ferramentas e EPCs | TIP TRATORES E IMPLEMENTOS LTDA | 44.629.004/0001-09 | 2022-10-06 | 2026-10-06 | HI_2022_10_06 | Ambos | N/A | N/A | AIF
|  | 10018 | 4601085 | 53040163 | CHAVE AJUSTAVEL BOCA 35MM 12" | CHAVE BOCA AJUSTAVEL; MATERIAL: ACO CROMO VANADIUM OU ACO FERRAMENTA; SISTEMA REGULAGEM POR ROSCA SEM FIM; CABECA POLIDA; CABO RETO; ACABAMENTO NIQUELADO E CROMADO FOSCO OU OXIDADO PRETO; COMPRIMENTO APROXIMADO: 300 MM (12"); PADRAO CEF.001 NEOENERGIA ET | DIS-CEF-001 | TRAMONTINA PRO 44022/112 | N/A | Ferramentas e EPCs | ANHANGUERA COMERCIO FERRAMENTAS ltd | 00.565.813/0002-00 | 2022-10-06 | 2026-10-06 | HI_2022_10_06 | Ambos | N/A | N/A | AIF
|  | 10018 | 4601085 | 53040163 | CHAVE AJUSTAVEL BOCA 35MM 12" | CHAVE BOCA AJUSTAVEL; MATERIAL: ACO CROMO VANADIUM OU ACO FERRAMENTA; SISTEMA REGULAGEM POR ROSCA SEM FIM; CABECA POLIDA; CABO RETO; ACABAMENTO NIQUELADO E CROMADO FOSCO OU OXIDADO PRETO; COMPRIMENTO APROXIMADO: 300 MM (12"); PADRAO CEF.001 NEOENERGIA ET | DIS-CEF-001 | Belzer, Tramontina ou Gedore | N/A | Ferramentas e EPCs | GIGTECH FERRAMENTARIA E USINAGEM LT | 15.253.631/0001-90 | 2022-10-06 | 2026-10-06 | HI_2022_10_06 | Ambos | N/A | N/A | AIF
|  | 10018 | 4601085 | 53040163 | CHAVE AJUSTAVEL BOCA 35MM 12" | CHAVE BOCA AJUSTAVEL; MATERIAL: ACO CROMO VANADIUM OU ACO FERRAMENTA; SISTEMA REGULAGEM POR ROSCA SEM FIM; CABECA POLIDA; CABO RETO; ACABAMENTO NIQUELADO E CROMADO FOSCO OU OXIDADO PRETO; COMPRIMENTO APROXIMADO: 300 MM (12"); PADRAO CEF.001 NEOENERGIA ET | DIS-CEF-001 | TRAMONTINA | N/A | Ferramentas e EPCs | INDUSTRIA E COMERCIO LEAL LTDA | 61.353.199/0012-89 | 2022-10-06 | 2026-10-06 | HI_2022_10_06 | Ambos | N/A | N/A | AIF
|  | 10018 | 4601085 | 53040163 | CHAVE AJUSTAVEL BOCA 35MM 12" | CHAVE BOCA AJUSTAVEL; MATERIAL: ACO CROMO VANADIUM OU ACO FERRAMENTA; SISTEMA REGULAGEM POR ROSCA SEM FIM; CABECA POLIDA; CABO RETO; ACABAMENTO NIQUELADO E CROMADO FOSCO OU OXIDADO PRETO; COMPRIMENTO APROXIMADO: 300 MM (12"); PADRAO CEF.001 NEOENERGIA ET | DIS-CEF-001 | BELZER TRAMONTINA/ GEDORE | N/A | Ferramentas e EPCs | LUCABE MATERIAIS ELÉTRICOS LTDA | 01.272.361/0001-50 | 2022-10-06 | 2026-10-06 | HI_2022_10_06 | Ambos | N/A | N/A | AIF
|  | 10018 | 4601085 | 53040163 | CHAVE AJUSTAVEL BOCA 35MM 12" | CHAVE BOCA AJUSTAVEL; MATERIAL: ACO CROMO VANADIUM OU ACO FERRAMENTA; SISTEMA REGULAGEM POR ROSCA SEM FIM; CABECA POLIDA; CABO RETO; ACABAMENTO NIQUELADO E CROMADO FOSCO OU OXIDADO PRETO; COMPRIMENTO APROXIMADO: 300 MM (12"); PADRAO CEF.001 NEOENERGIA ET | DIS-CEF-001 | TRAMONTINA/GEDORE/BELZER | N/A | Ferramentas e EPCs | LUGO COMERCIAL ELETRICA LTDA | 67.355.578/0001-31 | 2022-10-06 | 2026-10-06 | HI_2022_10_06 | Ambos | N/A | N/A | AIF
|  | 10018 | 4601085 | 53040163 | CHAVE AJUSTAVEL BOCA 35MM 12" | CHAVE BOCA AJUSTAVEL; MATERIAL: ACO CROMO VANADIUM OU ACO FERRAMENTA; SISTEMA REGULAGEM POR ROSCA SEM FIM; CABECA POLIDA; CABO RETO; ACABAMENTO NIQUELADO E CROMADO FOSCO OU OXIDADO PRETO; COMPRIMENTO APROXIMADO: 300 MM (12"); PADRAO CEF.001 NEOENERGIA ET | DIS-CEF-001 | TRAMONTINA_PRO/44022/112 | N/A | Ferramentas e EPCs | PCB INFORMATICA LTDA EPP | 07.583.447/0001-80 | 2022-10-06 | 2026-10-06 | HI_2022_10_06 | Ambos | N/A | N/A | AIF
|  | 10018 | 4601085 | 53040163 | CHAVE AJUSTAVEL BOCA 35MM 12" | CHAVE BOCA AJUSTAVEL; MATERIAL: ACO CROMO VANADIUM OU ACO FERRAMENTA; SISTEMA REGULAGEM POR ROSCA SEM FIM; CABECA POLIDA; CABO RETO; ACABAMENTO NIQUELADO E CROMADO FOSCO OU OXIDADO PRETO; COMPRIMENTO APROXIMADO: 300 MM (12"); PADRAO CEF.001 NEOENERGIA ET | DIS-CEF-001 | 44022/112 | N/A | Ferramentas e EPCs | PRIMACOM DISTRIBUIDORA DE ADESIVOS | 10.248.857/0001-89 | 2022-10-06 | 2026-10-06 | HI_2022_10_06 | Ambos | N/A | N/A | AIF
|  | 10018 | 4601085 | 53040163 | CHAVE AJUSTAVEL BOCA 35MM 12" | CHAVE BOCA AJUSTAVEL; MATERIAL: ACO CROMO VANADIUM OU ACO FERRAMENTA; SISTEMA REGULAGEM POR ROSCA SEM FIM; CABECA POLIDA; CABO RETO; ACABAMENTO NIQUELADO E CROMADO FOSCO OU OXIDADO PRETO; COMPRIMENTO APROXIMADO: 300 MM (12"); PADRAO CEF.001 NEOENERGIA ET | DIS-CEF-001 | CH AJUSTAVEL/INGLESA 12 POL - 44022112 TRAMONTINA | N/A | Ferramentas e EPCs | RESSEG DISTRIBUIDORA LTDA | 13.596.165/0001-10 | 2022-10-06 | 2026-10-06 | HI_2022_10_06 | Ambos | N/A | N/A | AIF
|  | 10018 | 4601085 | 53040163 | CHAVE AJUSTAVEL BOCA 35MM 12" | CHAVE BOCA AJUSTAVEL; MATERIAL: ACO CROMO VANADIUM OU ACO FERRAMENTA; SISTEMA REGULAGEM POR ROSCA SEM FIM; CABECA POLIDA; CABO RETO; ACABAMENTO NIQUELADO E CROMADO FOSCO OU OXIDADO PRETO; COMPRIMENTO APROXIMADO: 300 MM (12"); PADRAO CEF.001 NEOENERGIA ET | DIS-CEF-001 | TRAMONTINA_PRO/44022/112; | N/A | Ferramentas e EPCs | START BRASIL | 40.087.428/0001-38 | 2022-10-06 | 2026-10-06 | HI_2022_10_06 | Ambos | N/A | N/A | AIF
|  | 10018 | 4601085 | 53040163 | CHAVE AJUSTAVEL BOCA 35MM 12" | CHAVE BOCA AJUSTAVEL; MATERIAL: ACO CROMO VANADIUM OU ACO FERRAMENTA; SISTEMA REGULAGEM POR ROSCA SEM FIM; CABECA POLIDA; CABO RETO; ACABAMENTO NIQUELADO E CROMADO FOSCO OU OXIDADO PRETO; COMPRIMENTO APROXIMADO: 300 MM (12"); PADRAO CEF.001 NEOENERGIA ET | DIS-CEF-001 | TRAMONTINA | N/A | Ferramentas e EPCs | TIP TRATORES E IMPLEMENTOS LTDA | 44.629.004/0001-09 | 2022-10-06 | 2026-10-06 | HI_2022_10_06 | Ambos | N/A | N/A | AIF
|  | 10017 | 4601080 | 53040119 | CHAVE AJUSTAVEL BOCA 30MM 10" | CHAVE BOCA AJUSTAVEL; MATERIAL: ACO CROMO VANADIUM OU ACO FERRAMENTA; SISTEMA REGULAGEM POR ROSCA SEM FIM; CABECA POLIDA; CABO RETO; ACABAMENTO NIQUELADO E CROMADO FOSCO OU OXIDADO PRETO; COMPRIMENTO APROXIMADO: 250 MM (10"); PADRAO CEF.001 NEOENERGIA ET | DIS-CEF-001 | TRAMONTINA PRO 44022/110 | N/A | Ferramentas e EPCs | ANHANGUERA COMERCIO FERRAMENTAS ltd | 00.565.813/0002-00 | 2022-10-06 | 2026-10-06 | HI_2022_10_06 | Ambos | N/A | N/A | AIF
|  | 10017 | 4601080 | 53040119 | CHAVE AJUSTAVEL BOCA 30MM 10" | CHAVE BOCA AJUSTAVEL; MATERIAL: ACO CROMO VANADIUM OU ACO FERRAMENTA; SISTEMA REGULAGEM POR ROSCA SEM FIM; CABECA POLIDA; CABO RETO; ACABAMENTO NIQUELADO E CROMADO FOSCO OU OXIDADO PRETO; COMPRIMENTO APROXIMADO: 250 MM (10"); PADRAO CEF.001 NEOENERGIA ET | DIS-CEF-001 | Belzer, Tramontina ou Gedore | N/A | Ferramentas e EPCs | GIGTECH FERRAMENTARIA E USINAGEM LT | 15.253.631/0001-90 | 2022-10-06 | 2026-10-06 | HI_2022_10_06 | Ambos | N/A | N/A | AIF
|  | 10017 | 4601080 | 53040119 | CHAVE AJUSTAVEL BOCA 30MM 10" | CHAVE BOCA AJUSTAVEL; MATERIAL: ACO CROMO VANADIUM OU ACO FERRAMENTA; SISTEMA REGULAGEM POR ROSCA SEM FIM; CABECA POLIDA; CABO RETO; ACABAMENTO NIQUELADO E CROMADO FOSCO OU OXIDADO PRETO; COMPRIMENTO APROXIMADO: 250 MM (10"); PADRAO CEF.001 NEOENERGIA ET | DIS-CEF-001 | TRAMONTINA | N/A | Ferramentas e EPCs | INDUSTRIA E COMERCIO LEAL LTDA | 61.353.199/0012-89 | 2022-10-06 | 2026-10-06 | HI_2022_10_06 | Ambos | N/A | N/A | AIF
|  | 10017 | 4601080 | 53040119 | CHAVE AJUSTAVEL BOCA 30MM 10" | CHAVE BOCA AJUSTAVEL; MATERIAL: ACO CROMO VANADIUM OU ACO FERRAMENTA; SISTEMA REGULAGEM POR ROSCA SEM FIM; CABECA POLIDA; CABO RETO; ACABAMENTO NIQUELADO E CROMADO FOSCO OU OXIDADO PRETO; COMPRIMENTO APROXIMADO: 250 MM (10"); PADRAO CEF.001 NEOENERGIA ET | DIS-CEF-001 | BELZER TRAMONTINA/ GEDORE | N/A | Ferramentas e EPCs | LUCABE MATERIAIS ELÉTRICOS LTDA | 01.272.361/0001-50 | 2022-10-06 | 2026-10-06 | HI_2022_10_06 | Ambos | N/A | N/A | AIF
|  | 10017 | 4601080 | 53040119 | CHAVE AJUSTAVEL BOCA 30MM 10" | CHAVE BOCA AJUSTAVEL; MATERIAL: ACO CROMO VANADIUM OU ACO FERRAMENTA; SISTEMA REGULAGEM POR ROSCA SEM FIM; CABECA POLIDA; CABO RETO; ACABAMENTO NIQUELADO E CROMADO FOSCO OU OXIDADO PRETO; COMPRIMENTO APROXIMADO: 250 MM (10"); PADRAO CEF.001 NEOENERGIA ET | DIS-CEF-001 | TRAMONTINA/GEDORE/BELZER | N/A | Ferramentas e EPCs | LUGO COMERCIAL ELETRICA LTDA | 67.355.578/0001-31 | 2022-10-06 | 2026-10-06 | HI_2022_10_06 | Ambos | N/A | N/A | AIF
|  | 10017 | 4601080 | 53040119 | CHAVE AJUSTAVEL BOCA 30MM 10" | CHAVE BOCA AJUSTAVEL; MATERIAL: ACO CROMO VANADIUM OU ACO FERRAMENTA; SISTEMA REGULAGEM POR ROSCA SEM FIM; CABECA POLIDA; CABO RETO; ACABAMENTO NIQUELADO E CROMADO FOSCO OU OXIDADO PRETO; COMPRIMENTO APROXIMADO: 250 MM (10"); PADRAO CEF.001 NEOENERGIA ET | DIS-CEF-001 | TRAMONTINA_PRO/44022/110 | N/A | Ferramentas e EPCs | PCB INFORMATICA LTDA EPP | 07.583.447/0001-80 | 2022-10-06 | 2026-10-06 | HI_2022_10_06 | Ambos | N/A | N/A | AIF
|  | 10017 | 4601080 | 53040119 | CHAVE AJUSTAVEL BOCA 30MM 10" | CHAVE BOCA AJUSTAVEL; MATERIAL: ACO CROMO VANADIUM OU ACO FERRAMENTA; SISTEMA REGULAGEM POR ROSCA SEM FIM; CABECA POLIDA; CABO RETO; ACABAMENTO NIQUELADO E CROMADO FOSCO OU OXIDADO PRETO; COMPRIMENTO APROXIMADO: 250 MM (10"); PADRAO CEF.001 NEOENERGIA ET | DIS-CEF-001 | 44022/110 | N/A | Ferramentas e EPCs | PRIMACOM DISTRIBUIDORA DE ADESIVOS | 10.248.857/0001-89 | 2022-10-06 | 2026-10-06 | HI_2022_10_06 | Ambos | N/A | N/A | AIF
|  | 10017 | 4601080 | 53040119 | CHAVE AJUSTAVEL BOCA 30MM 10" | CHAVE BOCA AJUSTAVEL; MATERIAL: ACO CROMO VANADIUM OU ACO FERRAMENTA; SISTEMA REGULAGEM POR ROSCA SEM FIM; CABECA POLIDA; CABO RETO; ACABAMENTO NIQUELADO E CROMADO FOSCO OU OXIDADO PRETO; COMPRIMENTO APROXIMADO: 250 MM (10"); PADRAO CEF.001 NEOENERGIA ET | DIS-CEF-001 | CH AJUSTAVEL/INGLESA 10 POL- 44022110 TRAMONTINA | N/A | Ferramentas e EPCs | RESSEG DISTRIBUIDORA LTDA | 13.596.165/0001-10 | 2022-10-06 | 2026-10-06 | HI_2022_10_06 | Ambos | N/A | N/A | AIF
|  | 10017 | 4601080 | 53040119 | CHAVE AJUSTAVEL BOCA 30MM 10" | CHAVE BOCA AJUSTAVEL; MATERIAL: ACO CROMO VANADIUM OU ACO FERRAMENTA; SISTEMA REGULAGEM POR ROSCA SEM FIM; CABECA POLIDA; CABO RETO; ACABAMENTO NIQUELADO E CROMADO FOSCO OU OXIDADO PRETO; COMPRIMENTO APROXIMADO: 250 MM (10"); PADRAO CEF.001 NEOENERGIA ET | DIS-CEF-001 | TRAMONTINA_PRO/44022/110; | N/A | Ferramentas e EPCs | START BRASIL | 40.087.428/0001-38 | 2022-10-06 | 2026-10-06 | HI_2022_10_06 | Ambos | N/A | N/A | AIF
|  | 10017 | 4601080 | 53040119 | CHAVE AJUSTAVEL BOCA 30MM 10" | CHAVE BOCA AJUSTAVEL; MATERIAL: ACO CROMO VANADIUM OU ACO FERRAMENTA; SISTEMA REGULAGEM POR ROSCA SEM FIM; CABECA POLIDA; CABO RETO; ACABAMENTO NIQUELADO E CROMADO FOSCO OU OXIDADO PRETO; COMPRIMENTO APROXIMADO: 250 MM (10"); PADRAO CEF.001 NEOENERGIA ET | DIS-CEF-001 | TRAMONTINA | N/A | Ferramentas e EPCs | TIP TRATORES E IMPLEMENTOS LTDA | 44.629.004/0001-09 | 2022-10-06 | 2026-10-06 | HI_2022_10_06 | Ambos | N/A | N/A | AIF
|  | 10016 | 4601075 | 53040135 | CHAVE AJUSTAVEL BOCA 25MM 8" | CHAVE BOCA AJUSTAVEL; MATERIAL: ACO CROMO VANADIUM OU ACO FERRAMENTA; SISTEMA REGULAGEM POR ROSCA SEM FIM; CABECA POLIDA; CABO RETO; ACABAMENTO NIQUELADO E CROMADO FOSCO OU OXIDADO PRETO; COMPRIMENTO APROXIMADO: 200 MM (8"); PADRAO CEF.001 NEOENERGIA ET 0 | DIS-CEF-001 | TRAMONTINA PRO 44022/108 | N/A | Ferramentas e EPCs | ANHANGUERA COMERCIO FERRAMENTAS ltd | 00.565.813/0002-00 | 2022-10-06 | 2026-10-06 | HI_2022_10_06 | Ambos | N/A | N/A | AIF
|  | 10016 | 4601075 | 53040135 | CHAVE AJUSTAVEL BOCA 25MM 8" | CHAVE BOCA AJUSTAVEL; MATERIAL: ACO CROMO VANADIUM OU ACO FERRAMENTA; SISTEMA REGULAGEM POR ROSCA SEM FIM; CABECA POLIDA; CABO RETO; ACABAMENTO NIQUELADO E CROMADO FOSCO OU OXIDADO PRETO; COMPRIMENTO APROXIMADO: 200 MM (8"); PADRAO CEF.001 NEOENERGIA ET 0 | DIS-CEF-001 | Belzer, Tramontina ou Gedore | N/A | Ferramentas e EPCs | GIGTECH FERRAMENTARIA E USINAGEM LT | 15.253.631/0001-90 | 2022-10-06 | 2026-10-06 | HI_2022_10_06 | Ambos | N/A | N/A | AIF
|  | 10016 | 4601075 | 53040135 | CHAVE AJUSTAVEL BOCA 25MM 8" | CHAVE BOCA AJUSTAVEL; MATERIAL: ACO CROMO VANADIUM OU ACO FERRAMENTA; SISTEMA REGULAGEM POR ROSCA SEM FIM; CABECA POLIDA; CABO RETO; ACABAMENTO NIQUELADO E CROMADO FOSCO OU OXIDADO PRETO; COMPRIMENTO APROXIMADO: 200 MM (8"); PADRAO CEF.001 NEOENERGIA ET 0 | DIS-CEF-001 | TRAMONTINA | N/A | Ferramentas e EPCs | INDUSTRIA E COMERCIO LEAL LTDA | 61.353.199/0012-89 | 2022-10-06 | 2026-10-06 | HI_2022_10_06 | Ambos | N/A | N/A | AIF
|  | 10016 | 4601075 | 53040135 | CHAVE AJUSTAVEL BOCA 25MM 8" | CHAVE BOCA AJUSTAVEL; MATERIAL: ACO CROMO VANADIUM OU ACO FERRAMENTA; SISTEMA REGULAGEM POR ROSCA SEM FIM; CABECA POLIDA; CABO RETO; ACABAMENTO NIQUELADO E CROMADO FOSCO OU OXIDADO PRETO; COMPRIMENTO APROXIMADO: 200 MM (8"); PADRAO CEF.001 NEOENERGIA ET 0 | DIS-CEF-001 | BELZER TRAMONTINA/ GEDORE | N/A | Ferramentas e EPCs | LUCABE MATERIAIS ELÉTRICOS LTDA | 01.272.361/0001-50 | 2022-10-06 | 2026-10-06 | HI_2022_10_06 | Ambos | N/A | N/A | AIF
|  | 10016 | 4601075 | 53040135 | CHAVE AJUSTAVEL BOCA 25MM 8" | CHAVE BOCA AJUSTAVEL; MATERIAL: ACO CROMO VANADIUM OU ACO FERRAMENTA; SISTEMA REGULAGEM POR ROSCA SEM FIM; CABECA POLIDA; CABO RETO; ACABAMENTO NIQUELADO E CROMADO FOSCO OU OXIDADO PRETO; COMPRIMENTO APROXIMADO: 200 MM (8"); PADRAO CEF.001 NEOENERGIA ET 0 | DIS-CEF-001 | TRAMONTINA/GEDORE/BELZER | N/A | Ferramentas e EPCs | LUGO COMERCIAL ELETRICA LTDA | 67.355.578/0001-31 | 2022-10-06 | 2026-10-06 | HI_2022_10_06 | Ambos | N/A | N/A | AIF
|  | 10016 | 4601075 | 53040135 | CHAVE AJUSTAVEL BOCA 25MM 8" | CHAVE BOCA AJUSTAVEL; MATERIAL: ACO CROMO VANADIUM OU ACO FERRAMENTA; SISTEMA REGULAGEM POR ROSCA SEM FIM; CABECA POLIDA; CABO RETO; ACABAMENTO NIQUELADO E CROMADO FOSCO OU OXIDADO PRETO; COMPRIMENTO APROXIMADO: 200 MM (8"); PADRAO CEF.001 NEOENERGIA ET 0 | DIS-CEF-001 | TRAMONTINA_PRO/44022/108 | N/A | Ferramentas e EPCs | PCB INFORMATICA LTDA EPP | 07.583.447/0001-80 | 2022-10-06 | 2026-10-06 | HI_2022_10_06 | Ambos | N/A | N/A | AIF
|  | 10016 | 4601075 | 53040135 | CHAVE AJUSTAVEL BOCA 25MM 8" | CHAVE BOCA AJUSTAVEL; MATERIAL: ACO CROMO VANADIUM OU ACO FERRAMENTA; SISTEMA REGULAGEM POR ROSCA SEM FIM; CABECA POLIDA; CABO RETO; ACABAMENTO NIQUELADO E CROMADO FOSCO OU OXIDADO PRETO; COMPRIMENTO APROXIMADO: 200 MM (8"); PADRAO CEF.001 NEOENERGIA ET 0 | DIS-CEF-001 | 44022/108 | N/A | Ferramentas e EPCs | PRIMACOM DISTRIBUIDORA DE ADESIVOS | 10.248.857/0001-89 | 2022-10-06 | 2026-10-06 | HI_2022_10_06 | Ambos | N/A | N/A | AIF
|  | 10016 | 4601075 | 53040135 | CHAVE AJUSTAVEL BOCA 25MM 8" | CHAVE BOCA AJUSTAVEL; MATERIAL: ACO CROMO VANADIUM OU ACO FERRAMENTA; SISTEMA REGULAGEM POR ROSCA SEM FIM; CABECA POLIDA; CABO RETO; ACABAMENTO NIQUELADO E CROMADO FOSCO OU OXIDADO PRETO; COMPRIMENTO APROXIMADO: 200 MM (8"); PADRAO CEF.001 NEOENERGIA ET 0 | DIS-CEF-001 | CH AJUSTAVEL/INGLESA 8 POL 44022108 TRAMONTINA | N/A | Ferramentas e EPCs | RESSEG DISTRIBUIDORA LTDA | 13.596.165/0001-10 | 2022-10-06 | 2026-10-06 | HI_2022_10_06 | Ambos | N/A | N/A | AIF
|  | 10016 | 4601075 | 53040135 | CHAVE AJUSTAVEL BOCA 25MM 8" | CHAVE BOCA AJUSTAVEL; MATERIAL: ACO CROMO VANADIUM OU ACO FERRAMENTA; SISTEMA REGULAGEM POR ROSCA SEM FIM; CABECA POLIDA; CABO RETO; ACABAMENTO NIQUELADO E CROMADO FOSCO OU OXIDADO PRETO; COMPRIMENTO APROXIMADO: 200 MM (8"); PADRAO CEF.001 NEOENERGIA ET 0 | DIS-CEF-001 | TRAMONTINA_PRO/44022/108 | N/A | Ferramentas e EPCs | START BRASIL | 40.087.428/0001-38 | 2022-10-06 | 2026-10-06 | HI_2022_10_06 | Ambos | N/A | N/A | AIF
|  | 10016 | 4601075 | 53040135 | CHAVE AJUSTAVEL BOCA 25MM 8" | CHAVE BOCA AJUSTAVEL; MATERIAL: ACO CROMO VANADIUM OU ACO FERRAMENTA; SISTEMA REGULAGEM POR ROSCA SEM FIM; CABECA POLIDA; CABO RETO; ACABAMENTO NIQUELADO E CROMADO FOSCO OU OXIDADO PRETO; COMPRIMENTO APROXIMADO: 200 MM (8"); PADRAO CEF.001 NEOENERGIA ET 0 | DIS-CEF-001 | TRAMONTINA | N/A | Ferramentas e EPCs | TIP TRATORES E IMPLEMENTOS LTDA | 44.629.004/0001-09 | 2022-10-06 | 2026-10-06 | HI_2022_10_06 | Ambos | N/A | N/A | AIF
|  | 10015 | 4601070 | 530401119 | CHAVE AJUSTAVEL BOCA 19MM 6" | CHAVE BOCA AJUSTAVEL; MATERIAL: ACO CROMO VANADIUM OU ACO FERRAMENTA; SISTEMA REGULAGEM POR ROSCA SEM FIM; CABECA POLIDA; CABO RETO; ACABAMENTO NIQUELADO E CROMADO FOSCO OU OXIDADO PRETO; COMPRIMENTO APROXIMADO: 150 MM (6"); PADRAO CEF.001 NEOENERGIA ET 0 | DIS-CEF-001 | TRAMONTINA PRO 44022/106 | N/A | Ferramentas e EPCs | ANHANGUERA COMERCIO FERRAMENTAS ltd | 00.565.813/0002-00 | 2022-10-06 | 2026-10-06 | HI_2022_10_06 | Ambos | N/A | N/A | AIF
|  | 10015 | 4601070 | 530401119 | CHAVE AJUSTAVEL BOCA 19MM 6" | CHAVE BOCA AJUSTAVEL; MATERIAL: ACO CROMO VANADIUM OU ACO FERRAMENTA; SISTEMA REGULAGEM POR ROSCA SEM FIM; CABECA POLIDA; CABO RETO; ACABAMENTO NIQUELADO E CROMADO FOSCO OU OXIDADO PRETO; COMPRIMENTO APROXIMADO: 150 MM (6"); PADRAO CEF.001 NEOENERGIA ET 0 | DIS-CEF-001 | Belzer, Tramontina ou Gedore | N/A | Ferramentas e EPCs | GIGTECH FERRAMENTARIA E USINAGEM LT | 15.253.631/0001-90 | 2022-10-06 | 2026-10-06 | HI_2022_10_06 | Ambos | N/A | N/A | AIF
|  | 10015 | 4601070 | 530401119 | CHAVE AJUSTAVEL BOCA 19MM 6" | CHAVE BOCA AJUSTAVEL; MATERIAL: ACO CROMO VANADIUM OU ACO FERRAMENTA; SISTEMA REGULAGEM POR ROSCA SEM FIM; CABECA POLIDA; CABO RETO; ACABAMENTO NIQUELADO E CROMADO FOSCO OU OXIDADO PRETO; COMPRIMENTO APROXIMADO: 150 MM (6"); PADRAO CEF.001 NEOENERGIA ET 0 | DIS-CEF-001 | TRAMONTINA | N/A | Ferramentas e EPCs | INDUSTRIA E COMERCIO LEAL LTDA | 61.353.199/0012-89 | 2022-10-06 | 2026-10-06 | HI_2022_10_06 | Ambos | N/A | N/A | AIF
|  | 10015 | 4601070 | 530401119 | CHAVE AJUSTAVEL BOCA 19MM 6" | CHAVE BOCA AJUSTAVEL; MATERIAL: ACO CROMO VANADIUM OU ACO FERRAMENTA; SISTEMA REGULAGEM POR ROSCA SEM FIM; CABECA POLIDA; CABO RETO; ACABAMENTO NIQUELADO E CROMADO FOSCO OU OXIDADO PRETO; COMPRIMENTO APROXIMADO: 150 MM (6"); PADRAO CEF.001 NEOENERGIA ET 0 | DIS-CEF-001 | BELZER TRAMONTINA/ GEDORE | N/A | Ferramentas e EPCs | LUCABE MATERIAIS ELÉTRICOS LTDA | 01.272.361/0001-50 | 2022-10-06 | 2026-10-06 | HI_2022_10_06 | Ambos | N/A | N/A | AIF
|  | 10015 | 4601070 | 530401119 | CHAVE AJUSTAVEL BOCA 19MM 6" | CHAVE BOCA AJUSTAVEL; MATERIAL: ACO CROMO VANADIUM OU ACO FERRAMENTA; SISTEMA REGULAGEM POR ROSCA SEM FIM; CABECA POLIDA; CABO RETO; ACABAMENTO NIQUELADO E CROMADO FOSCO OU OXIDADO PRETO; COMPRIMENTO APROXIMADO: 150 MM (6"); PADRAO CEF.001 NEOENERGIA ET 0 | DIS-CEF-001 | TRAMONTINA/GEDORE/BELZER | N/A | Ferramentas e EPCs | LUGO COMERCIAL ELETRICA LTDA | 67.355.578/0001-31 | 2022-10-06 | 2026-10-06 | HI_2022_10_06 | Ambos | N/A | N/A | AIF
|  | 10015 | 4601070 | 530401119 | CHAVE AJUSTAVEL BOCA 19MM 6" | CHAVE BOCA AJUSTAVEL; MATERIAL: ACO CROMO VANADIUM OU ACO FERRAMENTA; SISTEMA REGULAGEM POR ROSCA SEM FIM; CABECA POLIDA; CABO RETO; ACABAMENTO NIQUELADO E CROMADO FOSCO OU OXIDADO PRETO; COMPRIMENTO APROXIMADO: 150 MM (6"); PADRAO CEF.001 NEOENERGIA ET 0 | DIS-CEF-001 | TRAMONTINA_PRO/44022/106 | N/A | Ferramentas e EPCs | PCB INFORMATICA LTDA EPP | 07.583.447/0001-80 | 2022-10-06 | 2026-10-06 | HI_2022_10_06 | Ambos | N/A | N/A | AIF
|  | 10015 | 4601070 | 530401119 | CHAVE AJUSTAVEL BOCA 19MM 6" | CHAVE BOCA AJUSTAVEL; MATERIAL: ACO CROMO VANADIUM OU ACO FERRAMENTA; SISTEMA REGULAGEM POR ROSCA SEM FIM; CABECA POLIDA; CABO RETO; ACABAMENTO NIQUELADO E CROMADO FOSCO OU OXIDADO PRETO; COMPRIMENTO APROXIMADO: 150 MM (6"); PADRAO CEF.001 NEOENERGIA ET 0 | DIS-CEF-001 | 44022/106 | N/A | Ferramentas e EPCs | PRIMACOM DISTRIBUIDORA DE ADESIVOS | 10.248.857/0001-89 | 2022-10-06 | 2026-10-06 | HI_2022_10_06 | Ambos | N/A | N/A | AIF
|  | 10015 | 4601070 | 530401119 | CHAVE AJUSTAVEL BOCA 19MM 6" | CHAVE BOCA AJUSTAVEL; MATERIAL: ACO CROMO VANADIUM OU ACO FERRAMENTA; SISTEMA REGULAGEM POR ROSCA SEM FIM; CABECA POLIDA; CABO RETO; ACABAMENTO NIQUELADO E CROMADO FOSCO OU OXIDADO PRETO; COMPRIMENTO APROXIMADO: 150 MM (6"); PADRAO CEF.001 NEOENERGIA ET 0 | DIS-CEF-001 | CH AJUSTAVEL/INGLESA 6 POL - 44022106 TRAMONTINA | N/A | Ferramentas e EPCs | RESSEG DISTRIBUIDORA LTDA | 13.596.165/0001-10 | 2022-10-06 | 2026-10-06 | HI_2022_10_06 | Ambos | N/A | N/A | AIF
|  | 10015 | 4601070 | 530401119 | CHAVE AJUSTAVEL BOCA 19MM 6" | CHAVE BOCA AJUSTAVEL; MATERIAL: ACO CROMO VANADIUM OU ACO FERRAMENTA; SISTEMA REGULAGEM POR ROSCA SEM FIM; CABECA POLIDA; CABO RETO; ACABAMENTO NIQUELADO E CROMADO FOSCO OU OXIDADO PRETO; COMPRIMENTO APROXIMADO: 150 MM (6"); PADRAO CEF.001 NEOENERGIA ET 0 | DIS-CEF-001 | TRAMONTINA_PRO/44022/106 | N/A | Ferramentas e EPCs | START BRASIL | 40.087.428/0001-38 | 2022-10-06 | 2026-10-06 | HI_2022_10_06 | Ambos | N/A | N/A | AIF
|  | 10015 | 4601070 | 530401119 | CHAVE AJUSTAVEL BOCA 19MM 6" | CHAVE BOCA AJUSTAVEL; MATERIAL: ACO CROMO VANADIUM OU ACO FERRAMENTA; SISTEMA REGULAGEM POR ROSCA SEM FIM; CABECA POLIDA; CABO RETO; ACABAMENTO NIQUELADO E CROMADO FOSCO OU OXIDADO PRETO; COMPRIMENTO APROXIMADO: 150 MM (6"); PADRAO CEF.001 NEOENERGIA ET 0 | DIS-CEF-001 | TRAMONTINA | N/A | Ferramentas e EPCs | TIP TRATORES E IMPLEMENTOS LTDA | 44.629.004/0001-09 | 2022-10-06 | 2026-10-06 | HI_2022_10_06 | Ambos | N/A | N/A | AIF
|  | 10014 | 4601420 | 53040314 | CHAVE FENDA SIMPLES 3/8X8" 9,5X200MM | CHAVE DE FENDA SIMPLES; MATERIAL DA HASTE: ACO CARBONO OU ACO CROMO VANADIO 50CRV4/73MOV52; NIQUELADA OU CROMADA; PONTA FOSFATIZADA; LAMINA REDONDA; C/ TRATAMENTO TERMICO DUREZA 50 HCR ± 3; DEVE SUPORTAR TEMPERATURAS ENTRE -10C° E +500°C; TRATAMENTO ANTIC | DIS-CEF-001 | GEDORE 150-3/8 X 8" 150-23 | N/A | Ferramentas e EPCs | ANHANGUERA COMERCIO FERRAMENTAS ltd | 00.565.813/0002-00 | 2022-10-06 | 2026-10-06 | HI_2022_10_06 | Ambos | N/A | N/A | AIF
|  | 10014 | 4601420 | 53040314 | CHAVE FENDA SIMPLES 3/8X8" 9,5X200MM | CHAVE DE FENDA SIMPLES; MATERIAL DA HASTE: ACO CARBONO OU ACO CROMO VANADIO 50CRV4/73MOV52; NIQUELADA OU CROMADA; PONTA FOSFATIZADA; LAMINA REDONDA; C/ TRATAMENTO TERMICO DUREZA 50 HCR ± 3; DEVE SUPORTAR TEMPERATURAS ENTRE -10C° E +500°C; TRATAMENTO ANTIC | DIS-CEF-001 | Belzer, Tramontina ou Gedore | N/A | Ferramentas e EPCs | GIGTECH FERRAMENTARIA E USINAGEM LT | 15.253.631/0001-90 | 2022-10-06 | 2026-10-06 | HI_2022_10_06 | Ambos | N/A | N/A | AIF
|  | 10014 | 4601420 | 53040314 | CHAVE FENDA SIMPLES 3/8X8" 9,5X200MM | CHAVE DE FENDA SIMPLES; MATERIAL DA HASTE: ACO CARBONO OU ACO CROMO VANADIO 50CRV4/73MOV52; NIQUELADA OU CROMADA; PONTA FOSFATIZADA; LAMINA REDONDA; C/ TRATAMENTO TERMICO DUREZA 50 HCR ± 3; DEVE SUPORTAR TEMPERATURAS ENTRE -10C° E +500°C; TRATAMENTO ANTIC | DIS-CEF-001 | TRAMONTINA | N/A | Ferramentas e EPCs | INDUSTRIA E COMERCIO LEAL LTDA | 61.353.199/0012-89 | 2022-10-06 | 2026-10-06 | HI_2022_10_06 | Ambos | N/A | N/A | AIF
|  | 10014 | 4601420 | 53040314 | CHAVE FENDA SIMPLES 3/8X8" 9,5X200MM | CHAVE DE FENDA SIMPLES; MATERIAL DA HASTE: ACO CARBONO OU ACO CROMO VANADIO 50CRV4/73MOV52; NIQUELADA OU CROMADA; PONTA FOSFATIZADA; LAMINA REDONDA; C/ TRATAMENTO TERMICO DUREZA 50 HCR ± 3; DEVE SUPORTAR TEMPERATURAS ENTRE -10C° E +500°C; TRATAMENTO ANTIC | DIS-CEF-001 | BELZER / GEDORE/TRAMONTINA | N/A | Ferramentas e EPCs | LUCABE MATERIAIS ELÉTRICOS LTDA | 01.272.361/0001-50 | 2022-10-06 | 2026-10-06 | HI_2022_10_06 | Ambos | N/A | N/A | AIF
|  | 10014 | 4601420 | 53040314 | CHAVE FENDA SIMPLES 3/8X8" 9,5X200MM | CHAVE DE FENDA SIMPLES; MATERIAL DA HASTE: ACO CARBONO OU ACO CROMO VANADIO 50CRV4/73MOV52; NIQUELADA OU CROMADA; PONTA FOSFATIZADA; LAMINA REDONDA; C/ TRATAMENTO TERMICO DUREZA 50 HCR ± 3; DEVE SUPORTAR TEMPERATURAS ENTRE -10C° E +500°C; TRATAMENTO ANTIC | DIS-CEF-001 | TRAMONTINA/GEDORE/BELZER | N/A | Ferramentas e EPCs | LUGO COMERCIAL ELETRICA LTDA | 67.355.578/0001-31 | 2022-10-06 | 2026-10-06 | HI_2022_10_06 | Ambos | N/A | N/A | AIF
|  | 10014 | 4601420 | 53040314 | CHAVE FENDA SIMPLES 3/8X8" 9,5X200MM | CHAVE DE FENDA SIMPLES; MATERIAL DA HASTE: ACO CARBONO OU ACO CROMO VANADIO 50CRV4/73MOV52; NIQUELADA OU CROMADA; PONTA FOSFATIZADA; LAMINA REDONDA; C/ TRATAMENTO TERMICO DUREZA 50 HCR ± 3; DEVE SUPORTAR TEMPERATURAS ENTRE -10C° E +500°C; TRATAMENTO ANTIC | DIS-CEF-001 | TRAMONTINA PRO/44110/051. | N/A | Ferramentas e EPCs | PCB INFORMATICA LTDA EPP | 07.583.447/0001-80 | 2022-10-06 | 2026-10-06 | HI_2022_10_06 | Ambos | N/A | N/A | AIF
|  | 10014 | 4601420 | 53040314 | CHAVE FENDA SIMPLES 3/8X8" 9,5X200MM | CHAVE DE FENDA SIMPLES; MATERIAL DA HASTE: ACO CARBONO OU ACO CROMO VANADIO 50CRV4/73MOV52; NIQUELADA OU CROMADA; PONTA FOSFATIZADA; LAMINA REDONDA; C/ TRATAMENTO TERMICO DUREZA 50 HCR ± 3; DEVE SUPORTAR TEMPERATURAS ENTRE -10C° E +500°C; TRATAMENTO ANTIC | DIS-CEF-001 | 44110/051 | N/A | Ferramentas e EPCs | PRIMACOM DISTRIBUIDORA DE ADESIVOS | 10.248.857/0001-89 | 2022-10-06 | 2026-10-06 | HI_2022_10_06 | Ambos | N/A | N/A | AIF
|  | 10014 | 4601420 | 53040314 | CHAVE FENDA SIMPLES 3/8X8" 9,5X200MM | CHAVE DE FENDA SIMPLES; MATERIAL DA HASTE: ACO CARBONO OU ACO CROMO VANADIO 50CRV4/73MOV52; NIQUELADA OU CROMADA; PONTA FOSFATIZADA; LAMINA REDONDA; C/ TRATAMENTO TERMICO DUREZA 50 HCR ± 3; DEVE SUPORTAR TEMPERATURAS ENTRE -10C° E +500°C; TRATAMENTO ANTIC | DIS-CEF-001 | GEDORE/036.230 | N/A | Ferramentas e EPCs | RESSEG DISTRIBUIDORA LTDA | 13.596.165/0001-10 | 2022-10-06 | 2026-10-06 | HI_2022_10_06 | Ambos | N/A | N/A | AIF
|  | 10014 | 4601420 | 53040314 | CHAVE FENDA SIMPLES 3/8X8" 9,5X200MM | CHAVE DE FENDA SIMPLES; MATERIAL DA HASTE: ACO CARBONO OU ACO CROMO VANADIO 50CRV4/73MOV52; NIQUELADA OU CROMADA; PONTA FOSFATIZADA; LAMINA REDONDA; C/ TRATAMENTO TERMICO DUREZA 50 HCR ± 3; DEVE SUPORTAR TEMPERATURAS ENTRE -10C° E +500°C; TRATAMENTO ANTIC | DIS-CEF-001 | TRAMONTINA PRO/44110/051. | N/A | Ferramentas e EPCs | START BRASIL | 40.087.428/0001-38 | 2022-10-06 | 2026-10-06 | HI_2022_10_06 | Ambos | N/A | N/A | AIF
|  | 10014 | 4601420 | 53040314 | CHAVE FENDA SIMPLES 3/8X8" 9,5X200MM | CHAVE DE FENDA SIMPLES; MATERIAL DA HASTE: ACO CARBONO OU ACO CROMO VANADIO 50CRV4/73MOV52; NIQUELADA OU CROMADA; PONTA FOSFATIZADA; LAMINA REDONDA; C/ TRATAMENTO TERMICO DUREZA 50 HCR ± 3; DEVE SUPORTAR TEMPERATURAS ENTRE -10C° E +500°C; TRATAMENTO ANTIC | DIS-CEF-001 | TRAMONTINA | N/A | Ferramentas e EPCs | TIP TRATORES E IMPLEMENTOS LTDA | 44.629.004/0001-09 | 2022-10-06 | 2026-10-06 | HI_2022_10_06 | Ambos | N/A | N/A | AIF
|  | 10013 | 9166106 | 53040999 | CHAVE FENDA SIMPLES 5/16X10" 8X250MM | CHAVE DE FENDA SIMPLES; MATERIAL DA HASTE: ACO CARBONO OU ACO CROMO VANADIO 50CRV4/73MOV52; NIQUELADA OU CROMADA; PONTA FOSFATIZADA; LAMINA REDONDA; C/ TRATAMENTO TERMICO DUREZA 50 HCR ± 3; DEVE SUPORTAR TEMPERATURAS ENTRE -10C° E +500°C; TRATAMENTO ANTIC | DIS-CEF-001 | GEDORE 150-5/16 X 10"150-21 | N/A | Ferramentas e EPCs | ANHANGUERA COMERCIO FERRAMENTAS ltd | 00.565.813/0002-00 | 2022-10-06 | 2026-10-06 | HI_2022_10_06 | Ambos | N/A | N/A | AIF
|  | 10013 | 9166106 | 53040999 | CHAVE FENDA SIMPLES 5/16X10" 8X250MM | CHAVE DE FENDA SIMPLES; MATERIAL DA HASTE: ACO CARBONO OU ACO CROMO VANADIO 50CRV4/73MOV52; NIQUELADA OU CROMADA; PONTA FOSFATIZADA; LAMINA REDONDA; C/ TRATAMENTO TERMICO DUREZA 50 HCR ± 3; DEVE SUPORTAR TEMPERATURAS ENTRE -10C° E +500°C; TRATAMENTO ANTIC | DIS-CEF-001 | Belzer, Tramontina ou Gedore | N/A | Ferramentas e EPCs | GIGTECH FERRAMENTARIA E USINAGEM LT | 15.253.631/0001-90 | 2022-10-06 | 2026-10-06 | HI_2022_10_06 | Ambos | N/A | N/A | AIF
|  | 10013 | 9166106 | 53040999 | CHAVE FENDA SIMPLES 5/16X10" 8X250MM | CHAVE DE FENDA SIMPLES; MATERIAL DA HASTE: ACO CARBONO OU ACO CROMO VANADIO 50CRV4/73MOV52; NIQUELADA OU CROMADA; PONTA FOSFATIZADA; LAMINA REDONDA; C/ TRATAMENTO TERMICO DUREZA 50 HCR ± 3; DEVE SUPORTAR TEMPERATURAS ENTRE -10C° E +500°C; TRATAMENTO ANTIC | DIS-CEF-001 | TRAMONTINA | N/A | Ferramentas e EPCs | INDUSTRIA E COMERCIO LEAL LTDA | 61.353.199/0012-89 | 2022-10-06 | 2026-10-06 | HI_2022_10_06 | Ambos | N/A | N/A | AIF
|  | 10013 | 9166106 | 53040999 | CHAVE FENDA SIMPLES 5/16X10" 8X250MM | CHAVE DE FENDA SIMPLES; MATERIAL DA HASTE: ACO CARBONO OU ACO CROMO VANADIO 50CRV4/73MOV52; NIQUELADA OU CROMADA; PONTA FOSFATIZADA; LAMINA REDONDA; C/ TRATAMENTO TERMICO DUREZA 50 HCR ± 3; DEVE SUPORTAR TEMPERATURAS ENTRE -10C° E +500°C; TRATAMENTO ANTIC | DIS-CEF-001 | BELZER / GEDORE/TRAMONTINA | N/A | Ferramentas e EPCs | LUCABE MATERIAIS ELÉTRICOS LTDA | 01.272.361/0001-50 | 2022-10-06 | 2026-10-06 | HI_2022_10_06 | Ambos | N/A | N/A | AIF
|  | 10013 | 9166106 | 53040999 | CHAVE FENDA SIMPLES 5/16X10" 8X250MM | CHAVE DE FENDA SIMPLES; MATERIAL DA HASTE: ACO CARBONO OU ACO CROMO VANADIO 50CRV4/73MOV52; NIQUELADA OU CROMADA; PONTA FOSFATIZADA; LAMINA REDONDA; C/ TRATAMENTO TERMICO DUREZA 50 HCR ± 3; DEVE SUPORTAR TEMPERATURAS ENTRE -10C° E +500°C; TRATAMENTO ANTIC | DIS-CEF-001 | TRAMONTINA/GEDORE/BELZER | N/A | Ferramentas e EPCs | LUGO COMERCIAL ELETRICA LTDA | 67.355.578/0001-31 | 2022-10-06 | 2026-10-06 | HI_2022_10_06 | Ambos | N/A | N/A | AIF
|  | 10013 | 9166106 | 53040999 | CHAVE FENDA SIMPLES 5/16X10" 8X250MM | CHAVE DE FENDA SIMPLES; MATERIAL DA HASTE: ACO CARBONO OU ACO CROMO VANADIO 50CRV4/73MOV52; NIQUELADA OU CROMADA; PONTA FOSFATIZADA; LAMINA REDONDA; C/ TRATAMENTO TERMICO DUREZA 50 HCR ± 3; DEVE SUPORTAR TEMPERATURAS ENTRE -10C° E +500°C; TRATAMENTO ANTIC | DIS-CEF-001 | TRAMONTINA PRO/44110/044 | N/A | Ferramentas e EPCs | PCB INFORMATICA LTDA EPP | 07.583.447/0001-80 | 2022-10-06 | 2026-10-06 | HI_2022_10_06 | Ambos | N/A | N/A | AIF
|  | 10013 | 9166106 | 53040999 | CHAVE FENDA SIMPLES 5/16X10" 8X250MM | CHAVE DE FENDA SIMPLES; MATERIAL DA HASTE: ACO CARBONO OU ACO CROMO VANADIO 50CRV4/73MOV52; NIQUELADA OU CROMADA; PONTA FOSFATIZADA; LAMINA REDONDA; C/ TRATAMENTO TERMICO DUREZA 50 HCR ± 3; DEVE SUPORTAR TEMPERATURAS ENTRE -10C° E +500°C; TRATAMENTO ANTIC | DIS-CEF-001 | 44110/144 | N/A | Ferramentas e EPCs | PRIMACOM DISTRIBUIDORA DE ADESIVOS | 10.248.857/0001-89 | 2022-10-06 | 2026-10-06 | HI_2022_10_06 | Ambos | N/A | N/A | AIF
|  | 10013 | 9166106 | 53040999 | CHAVE FENDA SIMPLES 5/16X10" 8X250MM | CHAVE DE FENDA SIMPLES; MATERIAL DA HASTE: ACO CARBONO OU ACO CROMO VANADIO 50CRV4/73MOV52; NIQUELADA OU CROMADA; PONTA FOSFATIZADA; LAMINA REDONDA; C/ TRATAMENTO TERMICO DUREZA 50 HCR ± 3; DEVE SUPORTAR TEMPERATURAS ENTRE -10C° E +500°C; TRATAMENTO ANTIC | DIS-CEF-001 | GEDORE/036.210 | N/A | Ferramentas e EPCs | RESSEG DISTRIBUIDORA LTDA | 13.596.165/0001-10 | 2022-10-06 | 2026-10-06 | HI_2022_10_06 | Ambos | N/A | N/A | AIF
|  | 10013 | 9166106 | 53040999 | CHAVE FENDA SIMPLES 5/16X10" 8X250MM | CHAVE DE FENDA SIMPLES; MATERIAL DA HASTE: ACO CARBONO OU ACO CROMO VANADIO 50CRV4/73MOV52; NIQUELADA OU CROMADA; PONTA FOSFATIZADA; LAMINA REDONDA; C/ TRATAMENTO TERMICO DUREZA 50 HCR ± 3; DEVE SUPORTAR TEMPERATURAS ENTRE -10C° E +500°C; TRATAMENTO ANTIC | DIS-CEF-001 | TRAMONTINA PRO/44110/032. | N/A | Ferramentas e EPCs | START BRASIL | 40.087.428/0001-38 | 2022-10-06 | 2026-10-06 | HI_2022_10_06 | Ambos | N/A | N/A | AIF
|  | 10013 | 9166106 | 53040999 | CHAVE FENDA SIMPLES 5/16X10" 8X250MM | CHAVE DE FENDA SIMPLES; MATERIAL DA HASTE: ACO CARBONO OU ACO CROMO VANADIO 50CRV4/73MOV52; NIQUELADA OU CROMADA; PONTA FOSFATIZADA; LAMINA REDONDA; C/ TRATAMENTO TERMICO DUREZA 50 HCR ± 3; DEVE SUPORTAR TEMPERATURAS ENTRE -10C° E +500°C; TRATAMENTO ANTIC | DIS-CEF-001 | TRAMONTINA | N/A | Ferramentas e EPCs | TIP TRATORES E IMPLEMENTOS LTDA | 44.629.004/0001-09 | 2022-10-06 | 2026-10-06 | HI_2022_10_06 | Ambos | N/A | N/A | AIF
|  | 10012 | 4601718 | 530401130 | CHAVE FENDA SIMPLES 5/16X6" 8X150MM | CHAVE DE FENDA SIMPLES; MATERIAL DA HASTE: ACO CARBONO OU ACO CROMO VANADIO 50CRV4/73MOV52; NIQUELADA OU CROMADA; PONTA FOSFATIZADA; LAMINA REDONDA; C/ TRATAMENTO TERMICO DUREZA 50 HCR ± 3; DEVE SUPORTAR TEMPERATURAS ENTRE -10C° E +500°C; TRATAMENTO ANTIC | DIS-CEF-001 | GEDORE 150-5/16 X 6" 150-19 | N/A | Ferramentas e EPCs | ANHANGUERA COMERCIO FERRAMENTAS ltd | 00.565.813/0002-00 | 2022-10-06 | 2026-10-06 | HI_2022_10_06 | Ambos | N/A | N/A | AIF
|  | 10012 | 4601718 | 530401130 | CHAVE FENDA SIMPLES 5/16X6" 8X150MM | CHAVE DE FENDA SIMPLES; MATERIAL DA HASTE: ACO CARBONO OU ACO CROMO VANADIO 50CRV4/73MOV52; NIQUELADA OU CROMADA; PONTA FOSFATIZADA; LAMINA REDONDA; C/ TRATAMENTO TERMICO DUREZA 50 HCR ± 3; DEVE SUPORTAR TEMPERATURAS ENTRE -10C° E +500°C; TRATAMENTO ANTIC | DIS-CEF-001 | Belzer, Tramontina ou Gedore | N/A | Ferramentas e EPCs | GIGTECH FERRAMENTARIA E USINAGEM LT | 15.253.631/0001-90 | 2022-10-06 | 2026-10-06 | HI_2022_10_06 | Ambos | N/A | N/A | AIF
|  | 10012 | 4601718 | 530401130 | CHAVE FENDA SIMPLES 5/16X6" 8X150MM | CHAVE DE FENDA SIMPLES; MATERIAL DA HASTE: ACO CARBONO OU ACO CROMO VANADIO 50CRV4/73MOV52; NIQUELADA OU CROMADA; PONTA FOSFATIZADA; LAMINA REDONDA; C/ TRATAMENTO TERMICO DUREZA 50 HCR ± 3; DEVE SUPORTAR TEMPERATURAS ENTRE -10C° E +500°C; TRATAMENTO ANTIC | DIS-CEF-001 | TRAMONTINA | N/A | Ferramentas e EPCs | INDUSTRIA E COMERCIO LEAL LTDA | 61.353.199/0012-89 | 2022-10-06 | 2026-10-06 | HI_2022_10_06 | Ambos | N/A | N/A | AIF
|  | 10012 | 4601718 | 530401130 | CHAVE FENDA SIMPLES 5/16X6" 8X150MM | CHAVE DE FENDA SIMPLES; MATERIAL DA HASTE: ACO CARBONO OU ACO CROMO VANADIO 50CRV4/73MOV52; NIQUELADA OU CROMADA; PONTA FOSFATIZADA; LAMINA REDONDA; C/ TRATAMENTO TERMICO DUREZA 50 HCR ± 3; DEVE SUPORTAR TEMPERATURAS ENTRE -10C° E +500°C; TRATAMENTO ANTIC | DIS-CEF-001 | BELZER / GEDORE/TRAMONTINA | N/A | Ferramentas e EPCs | LUCABE MATERIAIS ELÉTRICOS LTDA | 01.272.361/0001-50 | 2022-10-06 | 2026-10-06 | HI_2022_10_06 | Ambos | N/A | N/A | AIF
|  | 10012 | 4601718 | 530401130 | CHAVE FENDA SIMPLES 5/16X6" 8X150MM | CHAVE DE FENDA SIMPLES; MATERIAL DA HASTE: ACO CARBONO OU ACO CROMO VANADIO 50CRV4/73MOV52; NIQUELADA OU CROMADA; PONTA FOSFATIZADA; LAMINA REDONDA; C/ TRATAMENTO TERMICO DUREZA 50 HCR ± 3; DEVE SUPORTAR TEMPERATURAS ENTRE -10C° E +500°C; TRATAMENTO ANTIC | DIS-CEF-001 | TRAMONTINA/GEDORE/BELZER | N/A | Ferramentas e EPCs | LUGO COMERCIAL ELETRICA LTDA | 67.355.578/0001-31 | 2022-10-06 | 2026-10-06 | HI_2022_10_06 | Ambos | N/A | N/A | AIF
|  | 10012 | 4601718 | 530401130 | CHAVE FENDA SIMPLES 5/16X6" 8X150MM | CHAVE DE FENDA SIMPLES; MATERIAL DA HASTE: ACO CARBONO OU ACO CROMO VANADIO 50CRV4/73MOV52; NIQUELADA OU CROMADA; PONTA FOSFATIZADA; LAMINA REDONDA; C/ TRATAMENTO TERMICO DUREZA 50 HCR ± 3; DEVE SUPORTAR TEMPERATURAS ENTRE -10C° E +500°C; TRATAMENTO ANTIC | DIS-CEF-001 | TRAMONTINA PRO/44110/042. | N/A | Ferramentas e EPCs | PCB INFORMATICA LTDA EPP | 07.583.447/0001-80 | 2022-10-06 | 2026-10-06 | HI_2022_10_06 | Ambos | N/A | N/A | AIF
|  | 10012 | 4601718 | 530401130 | CHAVE FENDA SIMPLES 5/16X6" 8X150MM | CHAVE DE FENDA SIMPLES; MATERIAL DA HASTE: ACO CARBONO OU ACO CROMO VANADIO 50CRV4/73MOV52; NIQUELADA OU CROMADA; PONTA FOSFATIZADA; LAMINA REDONDA; C/ TRATAMENTO TERMICO DUREZA 50 HCR ± 3; DEVE SUPORTAR TEMPERATURAS ENTRE -10C° E +500°C; TRATAMENTO ANTIC | DIS-CEF-001 | 44110/042 | N/A | Ferramentas e EPCs | PRIMACOM DISTRIBUIDORA DE ADESIVOS | 10.248.857/0001-89 | 2022-10-06 | 2026-10-06 | HI_2022_10_06 | Ambos | N/A | N/A | AIF
|  | 10012 | 4601718 | 530401130 | CHAVE FENDA SIMPLES 5/16X6" 8X150MM | CHAVE DE FENDA SIMPLES; MATERIAL DA HASTE: ACO CARBONO OU ACO CROMO VANADIO 50CRV4/73MOV52; NIQUELADA OU CROMADA; PONTA FOSFATIZADA; LAMINA REDONDA; C/ TRATAMENTO TERMICO DUREZA 50 HCR ± 3; DEVE SUPORTAR TEMPERATURAS ENTRE -10C° E +500°C; TRATAMENTO ANTIC | DIS-CEF-001 | GEDORE/036.190 | N/A | Ferramentas e EPCs | RESSEG DISTRIBUIDORA LTDA | 13.596.165/0001-10 | 2022-10-06 | 2026-10-06 | HI_2022_10_06 | Ambos | N/A | N/A | AIF
|  | 10012 | 4601718 | 530401130 | CHAVE FENDA SIMPLES 5/16X6" 8X150MM | CHAVE DE FENDA SIMPLES; MATERIAL DA HASTE: ACO CARBONO OU ACO CROMO VANADIO 50CRV4/73MOV52; NIQUELADA OU CROMADA; PONTA FOSFATIZADA; LAMINA REDONDA; C/ TRATAMENTO TERMICO DUREZA 50 HCR ± 3; DEVE SUPORTAR TEMPERATURAS ENTRE -10C° E +500°C; TRATAMENTO ANTIC | DIS-CEF-001 | TRAMONTINA PRO/44110/042. | N/A | Ferramentas e EPCs | START BRASIL | 40.087.428/0001-38 | 2022-10-06 | 2026-10-06 | HI_2022_10_06 | Ambos | N/A | N/A | AIF
|  | 10012 | 4601718 | 530401130 | CHAVE FENDA SIMPLES 5/16X6" 8X150MM | CHAVE DE FENDA SIMPLES; MATERIAL DA HASTE: ACO CARBONO OU ACO CROMO VANADIO 50CRV4/73MOV52; NIQUELADA OU CROMADA; PONTA FOSFATIZADA; LAMINA REDONDA; C/ TRATAMENTO TERMICO DUREZA 50 HCR ± 3; DEVE SUPORTAR TEMPERATURAS ENTRE -10C° E +500°C; TRATAMENTO ANTIC | DIS-CEF-001 | TRAMONTINA | N/A | Ferramentas e EPCs | TIP TRATORES E IMPLEMENTOS LTDA | 44.629.004/0001-09 | 2022-10-06 | 2026-10-06 | HI_2022_10_06 | Ambos | N/A | N/A | AIF
|  | 10011 | 4600065 | 53040006 | ALICATE UNIVERSAL 200 MM | ALICATE UNIVERSAL; ACO FERRAMENTA OU ACO CROMO-VANADIO; POLIDO; FORJADO <(>,<)> TEMPERADO E REVINIDO; CONFORME DUREZA VICKERS ABNT-MB 359; CABO PLASTIFICADO ANTIDESLIZANTE; CORTE LATERAL ANGULO BORDA 57 GRAUS CORTE ADICIONAL COM OLHAL ABERTURA PARALELA 0, | DIS-CEF-001 | GEDORE – MODELO 8280-200IOX | N/A | Ferramentas e EPCs | ANHANGUERA COMERCIO FERRAMENTAS ltd | 00.565.813/0002-00 | 2022-10-06 | 2026-10-06 | HI_2022_10_06 | Ambos | N/A | N/A | AIF
|  | 10011 | 4600065 | 53040006 | ALICATE UNIVERSAL 200 MM | ALICATE UNIVERSAL; ACO FERRAMENTA OU ACO CROMO-VANADIO; POLIDO; FORJADO <(>,<)> TEMPERADO E REVINIDO; CONFORME DUREZA VICKERS ABNT-MB 359; CABO PLASTIFICADO ANTIDESLIZANTE; CORTE LATERAL ANGULO BORDA 57 GRAUS CORTE ADICIONAL COM OLHAL ABERTURA PARALELA 0, | DIS-CEF-001 | TRAMONTINA / 44000/108 | N/A | Ferramentas e EPCs | GIGTECH FERRAMENTARIA E USINAGEM LT | 15.253.631/0001-90 | 2022-10-06 | 2026-10-06 | HI_2022_10_06 | Ambos | N/A | N/A | AIF
|  | 10011 | 4600065 | 53040006 | ALICATE UNIVERSAL 200 MM | ALICATE UNIVERSAL; ACO FERRAMENTA OU ACO CROMO-VANADIO; POLIDO; FORJADO <(>,<)> TEMPERADO E REVINIDO; CONFORME DUREZA VICKERS ABNT-MB 359; CABO PLASTIFICADO ANTIDESLIZANTE; CORTE LATERAL ANGULO BORDA 57 GRAUS CORTE ADICIONAL COM OLHAL ABERTURA PARALELA 0, | CEF-001 | TRAMONTINA | N/A | Ferramentas e EPCs | INDUSTRIA E COMERCIO LEAL LTDA | 61.353.199/0012-89 | 2022-10-06 | 2026-10-06 | HI_2022_10_06 | Ambos | N/A | N/A | AIF
|  | 10011 | 4600065 | 53040006 | ALICATE UNIVERSAL 200 MM | ALICATE UNIVERSAL; ACO FERRAMENTA OU ACO CROMO-VANADIO; POLIDO; FORJADO <(>,<)> TEMPERADO E REVINIDO; CONFORME DUREZA VICKERS ABNT-MB 359; CABO PLASTIFICADO ANTIDESLIZANTE; CORTE LATERAL ANGULO BORDA 57 GRAUS CORTE ADICIONAL COM OLHAL ABERTURA PARALELA 0, | CEF-001 | BELZER/219022BBR; TRAMONTINA_PRO/44000/108; GEDORE/8280-200 IOX. | N/A | Ferramentas e EPCs | LUCABE MATERIAIS ELÉTRICOS LTDA | 01.272.361/0001-50 | 2022-10-06 | 2026-10-06 | HI_2022_10_06 | Ambos | N/A | N/A | AIF
|  | 10011 | 4600065 | 53040006 | ALICATE UNIVERSAL 200 MM | ALICATE UNIVERSAL; ACO FERRAMENTA OU ACO CROMO-VANADIO; POLIDO; FORJADO <(>,<)> TEMPERADO E REVINIDO; CONFORME DUREZA VICKERS ABNT-MB 359; CABO PLASTIFICADO ANTIDESLIZANTE; CORTE LATERAL ANGULO BORDA 57 GRAUS CORTE ADICIONAL COM OLHAL ABERTURA PARALELA 0, | DIS-CEF-001 | TRAMONTINA_PRO/44000/108 | N/A | Ferramentas e EPCs | PCB INFORMATICA LTDA EPP | 07.583.447/0001-80 | 2022-10-06 | 2026-10-06 | HI_2022_10_06 | Ambos | N/A | N/A | AIF
|  | 10011 | 4600065 | 53040006 | ALICATE UNIVERSAL 200 MM | ALICATE UNIVERSAL; ACO FERRAMENTA OU ACO CROMO-VANADIO; POLIDO; FORJADO <(>,<)> TEMPERADO E REVINIDO; CONFORME DUREZA VICKERS ABNT-MB 359; CABO PLASTIFICADO ANTIDESLIZANTE; CORTE LATERAL ANGULO BORDA 57 GRAUS CORTE ADICIONAL COM OLHAL ABERTURA PARALELA 0, | CEF-001 | TRAMONTINA PRÓ | N/A | Ferramentas e EPCs | PRIMACOM DISTRIBUIDORA DE ADESIVOS | 10.248.857/0001-89 | 2022-10-06 | 2026-10-06 | HI_2022_10_06 | Ambos | N/A | N/A | AIF
|  | 10011 | 4600065 | 53040006 | ALICATE UNIVERSAL 200 MM | ALICATE UNIVERSAL; ACO FERRAMENTA OU ACO CROMO-VANADIO; POLIDO; FORJADO <(>,<)> TEMPERADO E REVINIDO; CONFORME DUREZA VICKERS ABNT-MB 359; CABO PLASTIFICADO ANTIDESLIZANTE; CORTE LATERAL ANGULO BORDA 57 GRAUS CORTE ADICIONAL COM OLHAL ABERTURA PARALELA 0, | CEF-001 | GEDORE | N/A | Ferramentas e EPCs | RESSEG DISTRIBUIDORA LTDA | 13.596.165/0001-10 | 2022-10-06 | 2026-10-06 | HI_2022_10_06 | Ambos | N/A | N/A | AIF
|  | 10010 | 4601021 | 53040939 | ALICATE BICO CHATO E LONGO | ALICATE; BICO CHATO E LONGO; CONFECCIONADO EM ACO CARBONO (ACO FERRAMENTA) OU ACO CROMO VANADIO FORJADO; TEMPERADO; CROMADO E NIQUELADO OU OXIDADO A PRETO; COMPRIMENTO APROXIMADO: 160 MM; SUPERFICIE DO ALICATE LIVRE DE NODULOS E REBARBAS, INCRUSTACOES, EM | DIS-CEF-001 | GEDORE 8120-160JC | N/A | Ferramentas e EPCs | ANHANGUERA COMERCIO FERRAMENTAS ltd | 00.565.813/0002-00 | 2022-10-06 | 2026-10-06 | HI_2022_10_06 | Ambos | N/A | N/A | AIF
|  | 10010 | 4601021 | 53040939 | ALICATE BICO CHATO E LONGO | ALICATE; BICO CHATO E LONGO; CONFECCIONADO EM ACO CARBONO (ACO FERRAMENTA) OU ACO CROMO VANADIO FORJADO; TEMPERADO; CROMADO E NIQUELADO OU OXIDADO A PRETO; COMPRIMENTO APROXIMADO: 160 MM; SUPERFICIE DO ALICATE LIVRE DE NODULOS E REBARBAS, INCRUSTACOES, EM | DIS-CEF-001 | TRAMONTINA / 44006/106 | N/A | Ferramentas e EPCs | GIGTECH FERRAMENTARIA E USINAGEM LT | 15.253.631/0001-90 | 2022-10-06 | 2026-10-06 | HI_2022_10_06 | Ambos | N/A | N/A | AIF
|  | 10010 | 4601021 | 53040939 | ALICATE BICO CHATO E LONGO | ALICATE; BICO CHATO E LONGO; CONFECCIONADO EM ACO CARBONO (ACO FERRAMENTA) OU ACO CROMO VANADIO FORJADO; TEMPERADO; CROMADO E NIQUELADO OU OXIDADO A PRETO; COMPRIMENTO APROXIMADO: 160 MM; SUPERFICIE DO ALICATE LIVRE DE NODULOS E REBARBAS, INCRUSTACOES, EM | CEF-001 | BELZER/219034BBR; GEDORE/8120-160 JC; TRAMONTINA_PRO/44006/106. | N/A | Ferramentas e EPCs | LUCABE MATERIAIS ELÉTRICOS LTDA | 01.272.361/0001-50 | 2022-10-06 | 2026-10-06 | HI_2022_10_06 | Ambos | N/A | N/A | AIF
|  | 10010 | 4601021 | 53040939 | ALICATE BICO CHATO E LONGO | ALICATE; BICO CHATO E LONGO; CONFECCIONADO EM ACO CARBONO (ACO FERRAMENTA) OU ACO CROMO VANADIO FORJADO; TEMPERADO; CROMADO E NIQUELADO OU OXIDADO A PRETO; COMPRIMENTO APROXIMADO: 160 MM; SUPERFICIE DO ALICATE LIVRE DE NODULOS E REBARBAS, INCRUSTACOES, EM | DIS-CEF-001 | TRAMONTINA_PRO/44006/106. | N/A | Ferramentas e EPCs | PCB INFORMATICA LTDA EPP | 07.583.447/0001-80 | 2022-10-06 | 2026-10-06 | HI_2022_10_06 | Ambos | N/A | N/A | AIF
|  | 10010 | 4601021 | 53040939 | ALICATE BICO CHATO E LONGO | ALICATE; BICO CHATO E LONGO; CONFECCIONADO EM ACO CARBONO (ACO FERRAMENTA) OU ACO CROMO VANADIO FORJADO; TEMPERADO; CROMADO E NIQUELADO OU OXIDADO A PRETO; COMPRIMENTO APROXIMADO: 160 MM; SUPERFICIE DO ALICATE LIVRE DE NODULOS E REBARBAS, INCRUSTACOES, EM | CEF-001 | TRAMONTINA PRÓ | N/A | Ferramentas e EPCs | PRIMACOM DISTRIBUIDORA DE ADESIVOS | 10.248.857/0001-89 | 2022-10-06 | 2026-10-06 | HI_2022_10_06 | Ambos | N/A | N/A | AIF
|  | 0 | 1001010 | 0 | RT 34,5KV 345KVA 100A 1F CP | REGULADOR TENSAO; TIPO: MONOFASICO; LIGACAO DELTA; REGULAGEM DE ENTRADA AUTOMATICO; CORRENTE NOMINAL 100 A; TENSAO DE ENTRADA 34500V; TENSAO DE SAIDA 34500V; NBI 200KV; FREQUENCIA 60 HZ; 32 DEGRAUS; POTENCIA NOMINAL 345 KVA; INSTALACAO AO TEMPO; TENSAO NOMINAL 34500V; FAIXA DE REGULACAO: +/-10%, COM PAINEL DE CONTROLE INDIVIDUAL; COM TOMADA UNIVERSAL. MONTAGEM: PLATAFORMA. PADRAO CONFORME INS 72.97.02. | INS 72.97.02 | RTM- 345/36,2/100 | 8.37.0830 | Regulador de Tensão | ITB EQUIPAMENTOS ELETRICOS LTDA. | 46.151.130/0001-26 | 2020-06-04 | 2025-06-03 | AP_20251029_RT_1000117 | Ambos |  | WS2666283392 | AIF
|  | 0 | 1000062 | 0 | RT 7,6KV 167KVA 219A 1F SP | REGULADOR TENSAO; TIPO: MONOFASICO; LIGACAO ESTRELA ATERRADA; REGULAGEM DE ENTRADA AUTOMATICO; CORRENTE NOMINAL 219 A; TENSAO DE ENTRADA 7620V; TENSAO DE SAIDA 7620V; NBI 110KV; FREQUENCIA 60 HZ; 32 DEGRAUS; POTENCIA NOMINAL 167 KVA; INSTALACAO AO TEMPO; TENSAO NOMINAL 7620V; FAIXA DE REGULACAO: +/-10%, SEM PAINEL DE CONTROLE; COM TOMADA UNIVERSAL. MONTAGEM: POSTE OU PLATAFORMA. PADRAO CONFORME INS 72.97.02. | INS 72.97.02 | RTM- 167/15/219 | 8.37.6515 | Regulador de Tensão | ITB EQUIPAMENTOS ELETRICOS LTDA. | 46.151.130/0001-26 | 2020-06-04 | 2025-06-03 | AP_20251029_RT_1000117 | Ambos |  | WS2666283392 | AIF
|  | 0 | 1001046 | 0 | RT 19,9KV 667KVA 334A 1F CP | REGULADOR TENSAO; TIPO: MONOFASICO; LIGACAO ESTRELA ATERRADA; REGULAGEM DE ENTRADA AUTOMATICO; CORRENTE NOMINAL 334 A; TENSAO DE ENTRADA 19920V; TENSAO DE SAIDA 19920V; NBI 150KV; FREQUENCIA 60 HZ; 32 DEGRAUS; POTENCIA NOMINAL 667 KVA; INSTALACAO AO TEMPO; TENSAO NOMINAL 19920V; FAIXA DE REGULACAO: +/-10%, COM PAINEL DE CONTROLE INDIVIDUAL; COM TOMADA UNIVERSAL. MONTAGEM: PLATAFORMA. PADRAO CONFORME INS 72.97.02. | INS 72.97.02 | RTM- 667/36,2/335 | 8.37.6691 | Regulador de Tensão | ITB EQUIPAMENTOS ELETRICOS LTDA. | 46.151.130/0001-26 | 2020-06-04 | 2025-06-03 | AP_20251029_RT_1000117 | Ambos |  | WS2666283392 | AIF
|  | 0 | 1000017 | 0 | RT 7,6KV 167KVA 219A 1F CP | REGULADOR TENSAO; TIPO: MONOFASICO; LIGACAO ESTRELA ATERRADA; REGULAGEM DE ENTRADA AUTOMATICO; CORRENTE NOMINAL 219 A; TENSAO DE ENTRADA 7620V; TENSAO DE SAIDA 7620V; NBI 110KV; FREQUENCIA 60 HZ; 32 DEGRAUS; POTENCIA NOMINAL 167 KVA; INSTALACAO AO TEMPO; TENSAO NOMINAL 7620V; FAIXA DE REGULACAO: +/-10%, COM PAINEL DE CONTROLE INDIVIDUAL; COM TOMADA UNIVERSAL. MONTAGEM: POSTE OU PLATAFORMA. PADRAO CONFORME INS 72.97.02. | INS 72.97.02 | RTM- 167/15/219 | 8.37.3993 | Regulador de Tensão | ITB EQUIPAMENTOS ELETRICOS LTDA. | 46.151.130/0001-26 | 2020-06-04 | 2025-06-03 | AP_20251029_RT_1000117 | Ambos |  | WS2666283392 | AIF
|  | 0 | 1001023 | 0 | RT 19,9KV 833KVA 418A 1F CP | REGULADOR TENSAO; TIPO: MONOFASICO; LIGACAO ESTRELA ATERRADA; REGULAGEM DE ENTRADA AUTOMATICO; CORRENTE NOMINAL 418 A; TENSAO DE ENTRADA 19920V; TENSAO DE SAIDA 19920V; NBI 150KV; FREQUENCIA 60 HZ; 32 DEGRAUS; POTENCIA NOMINAL 833 KVA; INSTALACAO AO TEMPO; TENSAO NOMINAL 19920V; FAIXA DE REGULACAO: +/-10%, COM PAINEL DE CONTROLE INDIVIDUAL; COM TOMADA UNIVERSAL. MONTAGEM: PLATAFORMA. PADRAO CONFORME INS 72.97.02. | INS 72.97.02 | RTM- 833/36,2/418 | 8.37.6692 | Regulador de Tensão | ITB EQUIPAMENTOS ELETRICOS LTDA. | 46.151.130/0001-26 | 2020-06-04 | 2025-06-03 | AP_20251029_RT_1000117 | Ambos |  | WS2666283392 | AIF
|  | 0 | 1001045 | 0 | RT 34,5KV 345KVA 100A 1F SP | REGULADOR TENSAO. TIPO: MONOFASICO. LIGACAODELTA.REGULAGEM DE ENTRADA AUTOMATICO. CORRENTE NOMINAL 100 A. TENSAO DE ENTRADA 34500V. TENSAO DE SAIDA 34500V. NBI 200KV. FREQUENCIA 60 HZ; 32 DEGRAUS; POTENCIA NOMINAL 345 KVA; INSTALACAO AO TEMPO; TENSAO NOMINAL 3450 0V; FAIXA DE REGULACAO: /-10% ,SEM PAINEL DE CONTROLE; COM TOMADA UNIVERSAL. MONTAGEM: PLATAFORMA. PADRAO CONFORME INS 72.97.02. | INS 72.97.02 | RTM- 345/36,2/100 | 8.37.6337 | Regulador de Tensão | ITB EQUIPAMENTOS ELETRICOS LTDA. | 46.151.130/0001-26 | 2020-06-04 | 2025-06-03 | AP_20251029_RT_1000117 | Ambos |  | WS2666283392 | AIF
|  | 0 | 1001044 | 0 | RT 34,5KV 690KVA 200A 1F SP | REGULADOR TENSAO. TIPO: MONOFASICO. LIGACAODELTA.REGULAGEM DE ENTRADA AUTOMATICO. CORRENTE NOMINAL 200 A. TENSAO DE ENTRADA 34500V. TENSAO DE SAIDA 34500V. NBI 200KV. FREQUENCIA 60 HZ; 32 DEGRAUS; POTENCIA NOMINAL 690 KVA; INSTALACAO AO TEMPO; TENSAO NOMINAL 3450 0V; FAIXA DE REGULACAO: /-10% ,SEM PAINEL DE CONTROLE; COM TOMADA UNIVERSAL. MONTAGEM: PLATAFORMA. PADRAO CONFORME INS 72.97.02. | INS 72.97.02 | RTM- 690/36,2/200 | 8.37.6338 | Regulador de Tensão | ITB EQUIPAMENTOS ELETRICOS LTDA. | 46.151.130/0001-26 | 2020-06-04 | 2025-06-03 | AP_20251029_RT_1000117 | Ambos |  | WS2666283392 | AIF
|  | 0 | 1000059 | 0 | RT 7,6 KV 250 KVA 328A 1F CP | REGULADOR TENSAO. TIPO: MONOFASICO. LIGACAO ESTRELA ATERRADA. REGULAGEM DE ENTRADA AUTOMATICO. CORRENTE NOMINAL 328 A. TENSAO DE ENTRADA 7620V. TENSAO DE SAIDA 7620V. NBI 110KV. FREQUENCIA 60 HZ. 32 DEGRAUS. POTENCIA NOMINAL 250 KVA. INSTALACAO AO TEMPO. TENSAO NOMINAL 7620V. FAIXA DE REGULACAO: /-10%, COM PAINEL DE CONTROLE INDIVIDUAL. COM TOMADA UNIVERSAL. MONTAGEM: POSTE OU PLATAFORMA. PADRAO CONFORME INS 72.97.02. | INS 72.97.02 | RTM- 250/15/328 | 8.37.6516 | Regulador de Tensão | ITB EQUIPAMENTOS ELETRICOS LTDA. | 46.151.130/0001-26 | 2020-06-04 | 2025-06-03 | AP_20251029_RT_1000117 | Ambos |  | WS2666283392 | AIF
|  | 0 | 1000060 | 0 | RT 7,6 KV 250 KVA 328A 1F SP | REGULADOR TENSAO. TIPO: MONOFASICO. LIGACAO ESTRELA ATERRADA. REGULAGEM DE ENTRADA AUTOMATICO. CORRENTE NOMINAL 328 A. TENSAO DE ENTRADA 7620V. TENSAO DE SAIDA 7620V. NBI 110KV. FREQUENCIA 60 HZ. 32 DEGRAUS. POTENCIA NOMINAL 250 KVA. INSTALACAO AO TEMPO. TENSAO NOMINAL 7620V. FAIXA DE REGULACAO: /-10%, SEM PAINEL DE CONTROLE INDIVIDUAL. COM TOMADA UNIVERSAL. MONTAGEM: POSTE OU PLATAFORMA. PADRAO CONFORME INS 72.97.02. | INS 72.97.02 | RTM- 250/15/328 | 8.37.6518 | Regulador de Tensão | ITB EQUIPAMENTOS ELETRICOS LTDA. | 46.151.130/0001-26 | 2020-06-04 | 2025-06-03 | AP_20251029_RT_1000117 | Ambos |  | WS2666283392 | AIF
|  | 0 | 1000058 | 0 | RT 7,6 KV 333KVA 438A 1F CP | REGULADOR TENSAO. TIPO: MONOFASICO. LIGACAO ESTRELA ATERRADA. REGULAGEM DE ENTRADA AUTOMATICO. CORRENTE NOMINAL 438 A. TENSAO DE ENTRADA 7620V. TENSAO DE SAIDA 7620V. NBI 110KV. FREQUENCIA 60 HZ. 32 DEGRAUS. POTENCIA NOMINAL 333 KVA. INSTALACAO AO TEMPO. TENSAO NOMINAL 7620V. FAIXA DE REGULACAO: /-10%, COM PAINEL DE CONTROLE INDIVIDUAL. COM TOMADA UNIVERSAL. MONTAGEM: PLATAFORMA. PADRAO CONFORME INS 72.97.02. | INS 72.97.02 | RTM- 333/15/438 | 8.37.6517 | Regulador de Tensão | ITB EQUIPAMENTOS ELETRICOS LTDA. | 46.151.130/0001-26 | 2020-06-04 | 2025-06-03 | AP_20251029_RT_1000117 | Ambos |  | WS2666283392 | AIF
|  | 0 | 1000061 | 0 | RT 7,6 KV 333KVA 438A 1F SP | REGULADOR TENSAO. TIPO: MONOFASICO. LIGACAO ESTRELA ATERRADA. REGULAGEM DE ENTRADA AUTOMATICO. CORRENTE NOMINAL 438 A. TENSAO DE ENTRADA 7620V. TENSAO DE SAIDA 7620V. NBI 110KV. FREQUENCIA 60 HZ. 32 DEGRAUS. POTENCIA NOMINAL 333 KVA. INSTALACAO AO TEMPO. TENSAO NOMINAL 7620V. FAIXA DE REGULACAO: /-10%, SEM PAINEL DE CONTROLE. COM TOMADA UNIVERSAL. MONTAGEM: PLATAFORMA. PADRAO CONFORME INS 72.97.02. | INS 72.97.02 | RTM- 333/15/438 | 8.37.6519 | Regulador de Tensão | ITB EQUIPAMENTOS ELETRICOS LTDA. | 46.151.130/0001-26 | 2020-06-04 | 2025-06-03 | AP_20251029_RT_1000117 | Ambos |  | WS2666283392 | AIF
|  | 0 | 1001011 | 0 | RT 34,5KV 690KVA 200A 1F CP | REGULADOR TENSAO; TIPO: MONOFASICO; LIGACAO DELTA; REGULAGEM DE ENTRADA AUTOMATICO; CORRENTE NOMINAL 200 A; TENSAO DE ENTRADA 34500V; TENSAO DE SAIDA 34500V; NBI 200KV; FREQUENCIA 60 HZ; 32 DEGRAUS; POTENCIA NOMINAL 690 KVA; INSTALACAO AO TEMPO; TENSAO NOMINAL 34500V; FAIXA DE REGULACAO: +/-10%, COM PAINEL DE CONTROLE INDIVIDUAL; COM TOMADA UNIVERSAL. MONTAGEM: PLATAFORMA. PADRAO CONFORME INS 72.97.02. | INS 72.97.02 | RTM- 690/36,2/200 | 8.37.1048 | Regulador de Tensão | ITB EQUIPAMENTOS ELETRICOS LTDA. | 46.151.130/0001-26 | 2020-06-04 | 2025-06-03 | AP_20251029_RT_1000117 | Ambos |  | WS2666283392 | AIF
|  | 0 | 2660026 | 0 | FITA ISOL PVC 19MM CINZA | FITA ISOLANTE ELETRICA ADESIVA. MATERIAL DO DORSO:PVC. LARGURA: NOMINAL: 19MM. ESPESSURA NOMINAL: CLASSE A (ACIMA DE 0,18MM). COMPRIMENTO NOMINAL:20M. COR: CINZA. NORMAS: NBR NM 60454 E NOR.DISTRIBU-ENGE-0001. REFERÊNCIA NBR: F-PVCp-90/RTp. | Descrição SAP | H0000698250 - FITA 35+ CINZA 19MMX20M |  | Fitas Isolantes | 3M DO BRASIL LTDA | 45.985.371/0001-08 | 2023-07-25 | 2025-10-15 | HI_2023_08_03 | Ambos |  | Sem Comentários | BC
|  | 0 | 2660002 | 36020009 | FITA ISOL PVC 19,0MM VERMELHA | FITA ISOLANTE ELETRICA ADESIVA. MATERIAL DO DORSO:PVC.LARGURA:NOMINAL: 19MM. ESPESSURA NOMINAL: CLASSE A (MAIOR OU IGUAL A 0,18MM).COMPRIMENTO NOMINAL:20M.COR:VERMELHA. NORMAS: NBR NM 60454. REFERÊNCIA NBR: F-PVCp-90/RTp. | Descrição SAP | HB004482574 - FT SCOTCH 35+ 19MMX20M VERM CE |  | Fitas Isolantes | 3M DO BRASIL LTDA | 45.985.371/0001-08 | 2023-07-25 | 2025-10-15 | HI_2023_08_03 | Ambos |  | Sem Comentários | BC
|  | 0 | 2660003 | 36020010 | FITA ISOL PVC 19,0MM AZUL | FITA ISOLANTE ELETRICA ADESIVA. MATERIAL DO DORSO:PVC. LARGURA: NOMINAL: 19MM. ESPESSURA NOMINAL: CLASSE A (MAIOR OU IGUAL A 0,18MM). COMPRIMENTO NOMINAL: 20M. COR: AZUL. NORMAS: NBR NM 60454. REFERÊNCIA NBR: F-PVCp-90/RTp. | Descrição SAP | HB004482608 - FT SCOTCH 35+ 19MMX20M AZUL CE |  | Fitas Isolantes | 3M DO BRASIL LTDA | 45.985.371/0001-08 | 2023-07-25 | 2025-10-15 | HI_2023_08_03 | Ambos |  | Sem Comentários | BC
|  | 0 | 2660008 | 36020012 | FITA ISOL PVC 19,0MM MARROM | FITA ISOLANTE ELETRICA ADESIVA. MATERIAL DO DORSO:PVC. LARGURA: NOMINAL: 19MM. ESPESSURA NOMINAL: CLASSE A (MAIOR OU IGUAL A 0,18MM) . COMPRIMENTO NOMINAL:20M. COR: MARROM. NORMAS: NBR NM 60454. REFERÊNCIA NBR: F-PVCp-90/RTp. | Descrição SAP | HB004482582 - FT SCOTCH 35+ 19MM20M MARR CE |  | Fitas Isolantes | 3M DO BRASIL LTDA | 45.985.371/0001-08 | 2023-07-25 | 2025-10-15 | HI_2023_08_03 | Ambos |  | Sem Comentários | BC
|  | 0 | 2660005 | 36020011 | FITA ISOL PVC 19,0MM BRANCA | FITA ISOLANTE ELETRICA ADESIVA. MATERIAL DO DORSO:PVC. LARGURA: NOMINAL: 19MM. ESPESSURA NOMINAL: CLASSE A (MAIOR OU IGUAL A 0,18MM) . COMPRIMENTO NOMINAL: 20M. COR:BRANCA. NORMAS: NBR NM 60454. REFERÊNCIA NBR: F-PVCp-90/RTp. | Descrição SAP | HB004482566 - FT SCOTCH 35+ 19MMX20M BRAN CE |  | Fitas Isolantes | 3M DO BRASIL LTDA | 45.985.371/0001-08 | 2023-07-25 | 2025-10-15 | HI_2023_08_03 | Ambos |  | Sem Comentários | BC
|  | 0 | 2660008 | 36020012 | FITA ISOL PVC 19,0MM MARROM | FITA ISOLANTE ELETRICA ADESIVA. MATERIAL DO DORSO:PVC. LARGURA: NOMINAL: 19MM. ESPESSURA NOMINAL: CLASSE A (MAIOR OU IGUAL A 0,18MM) . COMPRIMENTO NOMINAL:20M. COR: MARROM. NORMAS: NBR NM 60454. REFERÊNCIA NBR: F-PVCp-90/RTp. | Descrição SAP | HB004523971 |  | Fitas Isolantes | COMERCIAL ELETRICA PJ LTDA | 57.158.057/0009-98 | 2023-07-25 | 2025-10-15 | HI_2023_08_03 | Ambos |  | Sem Comentários | BC
|  | 0 | 2660003 | 36020010 | FITA ISOL PVC 19,0MM AZUL | FITA ISOLANTE ELETRICA ADESIVA. MATERIAL DO DORSO:PVC. LARGURA: NOMINAL: 19MM. ESPESSURA NOMINAL: CLASSE A (MAIOR OU IGUAL A 0,18MM). COMPRIMENTO NOMINAL: 20M. COR: AZUL. NORMAS: NBR NM 60454. REFERÊNCIA NBR: F-PVCp-90/RTp. | Descrição SAP | HB004482509 |  | Fitas Isolantes | COMERCIAL ELETRICA PJ LTDA | 57.158.057/0009-98 | 2023-07-25 | 2025-10-15 | HI_2023_08_03 | Ambos |  | Sem Comentários | BC
|  | 0 | 2660005 | 36020011 | FITA ISOL PVC 19,0MM BRANCA | FITA ISOLANTE ELETRICA ADESIVA. MATERIAL DO DORSO:PVC. LARGURA: NOMINAL: 19MM. ESPESSURA NOMINAL: CLASSE A (MAIOR OU IGUAL A 0,18MM) . COMPRIMENTO NOMINAL: 20M. COR:BRANCA. NORMAS: NBR NM 60454. REFERÊNCIA NBR: F-PVCp-90/RTp. | Descrição SAP | HB004482517 |  | Fitas Isolantes | COMERCIAL ELETRICA PJ LTDA | 57.158.057/0009-98 | 2023-07-25 | 2025-10-15 | HI_2023_08_03 | Ambos |  | Sem Comentários | BC
|  | 0 | 2660026 | 0 | FITA ISOL PVC 19MM CINZA | FITA ISOLANTE ELETRICA ADESIVA. MATERIAL DO DORSO:PVC. LARGURA: NOMINAL: 19MM. ESPESSURA NOMINAL: CLASSE A (ACIMA DE 0,18MM). COMPRIMENTO NOMINAL:20M. COR: CINZA. NORMAS: NBR NM 60454 E NOR.DISTRIBU-ENGE-0001. REFERÊNCIA NBR: F-PVCp-90/RTp. | Descrição SAP | H0000698250 |  | Fitas Isolantes | COMERCIAL ELETRICA PJ LTDA | 57.158.057/0009-98 | 2023-07-25 | 2025-10-15 | HI_2023_08_03 | Ambos |  | Sem Comentários | BC
|  | 0 | 2660002 | 36020009 | FITA ISOL PVC 19,0MM VERMELHA | FITA ISOLANTE ELETRICA ADESIVA. MATERIAL DO DORSO:PVC.LARGURA:NOMINAL: 19MM. ESPESSURA NOMINAL: CLASSE A (MAIOR OU IGUAL A 0,18MM).COMPRIMENTO NOMINAL:20M.COR:VERMELHA. NORMAS: NBR NM 60454. REFERÊNCIA NBR: F-PVCp-90/RTp. | Descrição SAP | HB004482541 |  | Fitas Isolantes | COMERCIAL ELETRICA PJ LTDA | 57.158.057/0009-98 | 2023-07-25 | 2025-10-15 | HI_2023_08_03 | Ambos |  | Sem Comentários | BC
|  | 0 | 2660002 | 36020009 | FITA ISOL PVC 19,0MM VERMELHA | FITA ISOLANTE ELETRICA ADESIVA. MATERIAL DO DORSO:PVC.LARGURA:NOMINAL: 19MM. ESPESSURA NOMINAL: CLASSE A (MAIOR OU IGUAL A 0,18MM).COMPRIMENTO NOMINAL:20M.COR:VERMELHA. NORMAS: NBR NM 60454. REFERÊNCIA NBR: F-PVCp-90/RTp. | Descrição SAP | 10627 |  | Fitas Isolantes | KRAUS MULLER INDÚSTRIA E COMÉRCIO LTDA. | 03.460.535/0001-33 | 2024-02-25 | 2025-10-15 | HI_2024_02_25 | Ambos |  |  | BC
|  | 0 | 2660003 | 36020010 | FITA ISOL PVC 19,0MM AZUL | FITA ISOLANTE ELETRICA ADESIVA. MATERIAL DO DORSO:PVC. LARGURA: NOMINAL: 19MM. ESPESSURA NOMINAL: CLASSE A (MAIOR OU IGUAL A 0,18MM). COMPRIMENTO NOMINAL: 20M. COR: AZUL. NORMAS: NBR NM 60454. REFERÊNCIA NBR: F-PVCp-90/RTp. | Descrição SAP | 10628 |  | Fitas Isolantes | KRAUS MULLER INDÚSTRIA E COMÉRCIO LTDA. | 03.460.535/0001-33 | 2024-02-25 | 2025-10-15 | HI_2024_02_25 | Ambos |  |  | BC
|  | 0 | 2660005 | 36020011 | FITA ISOL PVC 19,0MM BRANCA | FITA ISOLANTE ELETRICA ADESIVA. MATERIAL DO DORSO:PVC. LARGURA: NOMINAL: 19MM. ESPESSURA NOMINAL: CLASSE A (MAIOR OU IGUAL A 0,18MM) . COMPRIMENTO NOMINAL: 20M. COR:BRANCA. NORMAS: NBR NM 60454. REFERÊNCIA NBR: F-PVCp-90/RTp. | Descrição SAP | 10629 |  | Fitas Isolantes | KRAUS MULLER INDÚSTRIA E COMÉRCIO LTDA. | 03.460.535/0001-33 | 2024-02-25 | 2025-10-15 | HI_2024_02_25 | Ambos |  |  | BC
|  | 0 | 2660008 | 36020012 | FITA ISOL PVC 19,0MM MARROM | FITA ISOLANTE ELETRICA ADESIVA. MATERIAL DO DORSO:PVC. LARGURA: NOMINAL: 19MM. ESPESSURA NOMINAL: CLASSE A (MAIOR OU IGUAL A 0,18MM) . COMPRIMENTO NOMINAL:20M. COR: MARROM. NORMAS: NBR NM 60454. REFERÊNCIA NBR: F-PVCp-90/RTp. | Descrição SAP | 10630 |  | Fitas Isolantes | KRAUS MULLER INDÚSTRIA E COMÉRCIO LTDA. | 03.460.535/0001-33 | 2024-02-25 | 2025-10-15 | HI_2024_02_25 | Ambos |  |  | BC
|  | 0 | 2660026 | 0 | FITA ISOL PVC 19MM CINZA | FITA ISOLANTE ELETRICA ADESIVA. MATERIAL DO DORSO:PVC. LARGURA: NOMINAL: 19MM. ESPESSURA NOMINAL: CLASSE A (ACIMA DE 0,18MM). COMPRIMENTO NOMINAL:20M. COR: CINZA. NORMAS: NBR NM 60454 E NOR.DISTRIBU-ENGE-0001. REFERÊNCIA NBR: F-PVCp-90/RTp. | Descrição SAP | 10631 |  | Fitas Isolantes | KRAUS MULLER INDÚSTRIA E COMÉRCIO LTDA. | 03.460.535/0001-33 | 2024-02-25 | 2025-10-15 | HI_2024_02_25 | Ambos |  |  | BC
|  | 0 | 2660005 | 36020011 | FITA ISOL PVC 19,0MM BRANCA | FITA ISOLANTE ELETRICA ADESIVA. MATERIAL DO DORSO:PVC. LARGURA: NOMINAL: 19MM. ESPESSURA NOMINAL: CLASSE A (MAIOR OU IGUAL A 0,18MM) . COMPRIMENTO NOMINAL: 20M. COR:BRANCA. NORMAS: NBR NM 60454. REFERÊNCIA NBR: F-PVCp-90/RTp. | Descrição SAP | FITA 35+ | SCOTCH 35+ | Fitas Isolantes | LOJA ELÉTRICA LTDA | 17.155.342/0003-45 | 2023-07-25 | 2025-10-15 | HI_2023_08_03 | Ambos |  | Sem Comentários | BC
|  | 0 | 2660008 | 36020012 | FITA ISOL PVC 19,0MM MARROM | FITA ISOLANTE ELETRICA ADESIVA. MATERIAL DO DORSO:PVC. LARGURA: NOMINAL: 19MM. ESPESSURA NOMINAL: CLASSE A (MAIOR OU IGUAL A 0,18MM) . COMPRIMENTO NOMINAL:20M. COR: MARROM. NORMAS: NBR NM 60454. REFERÊNCIA NBR: F-PVCp-90/RTp. | Descrição SAP | FITA 35+ | SCOTCH 35+ | Fitas Isolantes | LOJA ELÉTRICA LTDA | 17.155.342/0003-45 | 2023-07-25 | 2025-10-15 | HI_2023_08_03 | Ambos |  | Sem Comentários | BC
|  | 0 | 2660026 | 0 | FITA ISOL PVC 19MM CINZA | FITA ISOLANTE ELETRICA ADESIVA. MATERIAL DO DORSO:PVC. LARGURA: NOMINAL: 19MM. ESPESSURA NOMINAL: CLASSE A (ACIMA DE 0,18MM). COMPRIMENTO NOMINAL:20M. COR: CINZA. NORMAS: NBR NM 60454 E NOR.DISTRIBU-ENGE-0001. REFERÊNCIA NBR: F-PVCp-90/RTp. | Descrição SAP | FITA 35+ | SCOTCH 35+ | Fitas Isolantes | LOJA ELÉTRICA LTDA | 17.155.342/0003-45 | 2023-07-25 | 2025-10-15 | HI_2023_08_03 | Ambos |  | Sem Comentários | BC
|  | 0 | 2660003 | 36020010 | FITA ISOL PVC 19,0MM AZUL | FITA ISOLANTE ELETRICA ADESIVA. MATERIAL DO DORSO:PVC. LARGURA: NOMINAL: 19MM. ESPESSURA NOMINAL: CLASSE A (MAIOR OU IGUAL A 0,18MM). COMPRIMENTO NOMINAL: 20M. COR: AZUL. NORMAS: NBR NM 60454. REFERÊNCIA NBR: F-PVCp-90/RTp. | Descrição SAP | FITA 35+ | SCOTCH 35+ | Fitas Isolantes | LOJA ELÉTRICA LTDA | 17.155.342/0003-45 | 2023-07-25 | 2025-10-15 | HI_2023_08_03 | Ambos |  | Sem Comentários | BC
|  | 0 | 2660002 | 36020009 | FITA ISOL PVC 19,0MM VERMELHA | FITA ISOLANTE ELETRICA ADESIVA. MATERIAL DO DORSO:PVC.LARGURA:NOMINAL: 19MM. ESPESSURA NOMINAL: CLASSE A (MAIOR OU IGUAL A 0,18MM).COMPRIMENTO NOMINAL:20M.COR:VERMELHA. NORMAS: NBR NM 60454. REFERÊNCIA NBR: F-PVCp-90/RTp. | Descrição SAP | FITA 35+ | SCOTCH 35+ | Fitas Isolantes | LOJA ELÉTRICA LTDA | 17.155.342/0003-45 | 2023-07-25 | 2025-10-15 | HI_2023_08_03 | Ambos |  | Sem Comentários | BC
|  | 0 | 2660026 | 0 | FITA ISOL PVC 19MM CINZA | FITA ISOLANTE ELETRICA ADESIVA. MATERIAL DO DORSO:PVC. LARGURA: NOMINAL: 19MM. ESPESSURA NOMINAL: CLASSE A (ACIMA DE 0,18MM). COMPRIMENTO NOMINAL:20M. COR: CINZA. NORMAS: NBR NM 60454 E NOR.DISTRIBU-ENGE-0001. REFERÊNCIA NBR: F-PVCp-90/RTp. | Descrição SAP | modelo 35+ 3M |  | Fitas Isolantes | LUCABE MATERIAIS ELÉTRICOS LTDA | 01.272.361/0001-50 | 2023-07-25 | 2025-10-15 | HI_2023_08_03 | Ambos |  | Sem Comentários | BC
|  | 0 | 2660002 | 36020009 | FITA ISOL PVC 19,0MM VERMELHA | FITA ISOLANTE ELETRICA ADESIVA. MATERIAL DO DORSO:PVC.LARGURA:NOMINAL: 19MM. ESPESSURA NOMINAL: CLASSE A (MAIOR OU IGUAL A 0,18MM).COMPRIMENTO NOMINAL:20M.COR:VERMELHA. NORMAS: NBR NM 60454. REFERÊNCIA NBR: F-PVCp-90/RTp. | Descrição SAP | modelo 35+ 3M |  | Fitas Isolantes | LUCABE MATERIAIS ELÉTRICOS LTDA | 01.272.361/0001-50 | 2023-07-25 | 2025-10-15 | HI_2023_08_03 | Ambos |  | Sem Comentários | BC
|  | 0 | 2660003 | 36020010 | FITA ISOL PVC 19,0MM AZUL | FITA ISOLANTE ELETRICA ADESIVA. MATERIAL DO DORSO:PVC. LARGURA: NOMINAL: 19MM. ESPESSURA NOMINAL: CLASSE A (MAIOR OU IGUAL A 0,18MM). COMPRIMENTO NOMINAL: 20M. COR: AZUL. NORMAS: NBR NM 60454. REFERÊNCIA NBR: F-PVCp-90/RTp. | Descrição SAP | modelo 35+ 3M |  | Fitas Isolantes | LUCABE MATERIAIS ELÉTRICOS LTDA | 01.272.361/0001-50 | 2023-07-25 | 2025-10-15 | HI_2023_08_03 | Ambos |  | Sem Comentários | BC
|  | 0 | 2660008 | 36020012 | FITA ISOL PVC 19,0MM MARROM | FITA ISOLANTE ELETRICA ADESIVA. MATERIAL DO DORSO:PVC. LARGURA: NOMINAL: 19MM. ESPESSURA NOMINAL: CLASSE A (MAIOR OU IGUAL A 0,18MM) . COMPRIMENTO NOMINAL:20M. COR: MARROM. NORMAS: NBR NM 60454. REFERÊNCIA NBR: F-PVCp-90/RTp. | Descrição SAP | modelo 35+ 3M |  | Fitas Isolantes | LUCABE MATERIAIS ELÉTRICOS LTDA | 01.272.361/0001-50 | 2023-07-25 | 2025-10-15 | HI_2023_08_03 | Ambos |  | Sem Comentários | BC
|  | 0 | 2660005 | 36020011 | FITA ISOL PVC 19,0MM BRANCA | FITA ISOLANTE ELETRICA ADESIVA. MATERIAL DO DORSO:PVC. LARGURA: NOMINAL: 19MM. ESPESSURA NOMINAL: CLASSE A (MAIOR OU IGUAL A 0,18MM) . COMPRIMENTO NOMINAL: 20M. COR:BRANCA. NORMAS: NBR NM 60454. REFERÊNCIA NBR: F-PVCp-90/RTp. | Descrição SAP | modelo 35+ 3M |  | Fitas Isolantes | LUCABE MATERIAIS ELÉTRICOS LTDA | 01.272.361/0001-50 | 2023-07-25 | 2025-10-15 | HI_2023_08_03 | Ambos |  | Sem Comentários | BC
|  | 0 | 2660002 | 36020009 | FITA ISOL PVC 19,0MM VERMELHA | FITA ISOLANTE ELETRICA ADESIVA. MATERIAL DO DORSO:PVC.LARGURA:NOMINAL: 19MM. ESPESSURA NOMINAL: CLASSE A (MAIOR OU IGUAL A 0,18MM).COMPRIMENTO NOMINAL:20M.COR:VERMELHA. NORMAS: NBR NM 60454. REFERÊNCIA NBR: F-PVCp-90/RTp. | Descrição SAP | 3M | HB004482541 | Fitas Isolantes | MULTFER SOLUÇÕES PARA INDÚSTRIA E CONSTRUÇÃO LTDA | 64.580.707/0009-54 | 2023-07-25 | 2025-10-15 | HI_2023_08_03 | Ambos |  | Sem Comentários | BC
|  | 0 | 2660008 | 36020012 | FITA ISOL PVC 19,0MM MARROM | FITA ISOLANTE ELETRICA ADESIVA. MATERIAL DO DORSO:PVC. LARGURA: NOMINAL: 19MM. ESPESSURA NOMINAL: CLASSE A (MAIOR OU IGUAL A 0,18MM) . COMPRIMENTO NOMINAL:20M. COR: MARROM. NORMAS: NBR NM 60454. REFERÊNCIA NBR: F-PVCp-90/RTp. | Descrição SAP | 3M | HB004523971 | Fitas Isolantes | MULTFER SOLUÇÕES PARA INDÚSTRIA E CONSTRUÇÃO LTDA | 64.580.707/0009-54 | 2023-07-25 | 2025-10-15 | HI_2023_08_03 | Ambos |  | Sem Comentários | BC
|  | 0 | 2660003 | 36020010 | FITA ISOL PVC 19,0MM AZUL | FITA ISOLANTE ELETRICA ADESIVA. MATERIAL DO DORSO:PVC. LARGURA: NOMINAL: 19MM. ESPESSURA NOMINAL: CLASSE A (MAIOR OU IGUAL A 0,18MM). COMPRIMENTO NOMINAL: 20M. COR: AZUL. NORMAS: NBR NM 60454. REFERÊNCIA NBR: F-PVCp-90/RTp. | Descrição SAP | 3M | HB004482509 | Fitas Isolantes | MULTFER SOLUÇÕES PARA INDÚSTRIA E CONSTRUÇÃO LTDA | 64.580.707/0009-54 | 2023-07-25 | 2025-10-15 | HI_2023_08_03 | Ambos |  | Sem Comentários | BC
|  | 0 | 2660026 | 0 | FITA ISOL PVC 19MM CINZA | FITA ISOLANTE ELETRICA ADESIVA. MATERIAL DO DORSO:PVC. LARGURA: NOMINAL: 19MM. ESPESSURA NOMINAL: CLASSE A (ACIMA DE 0,18MM). COMPRIMENTO NOMINAL:20M. COR: CINZA. NORMAS: NBR NM 60454 E NOR.DISTRIBU-ENGE-0001. REFERÊNCIA NBR: F-PVCp-90/RTp. | Descrição SAP | 3M | H0000698250 | Fitas Isolantes | MULTFER SOLUÇÕES PARA INDÚSTRIA E CONSTRUÇÃO LTDA | 64.580.707/0009-54 | 2023-07-25 | 2025-10-15 | HI_2023_08_03 | Ambos |  | Sem Comentários | BC
|  | 0 | 2660005 | 36020011 | FITA ISOL PVC 19,0MM BRANCA | FITA ISOLANTE ELETRICA ADESIVA. MATERIAL DO DORSO:PVC. LARGURA: NOMINAL: 19MM. ESPESSURA NOMINAL: CLASSE A (MAIOR OU IGUAL A 0,18MM) . COMPRIMENTO NOMINAL: 20M. COR:BRANCA. NORMAS: NBR NM 60454. REFERÊNCIA NBR: F-PVCp-90/RTp. | Descrição SAP | 3M | HB004482517 | Fitas Isolantes | MULTFER SOLUÇÕES PARA INDÚSTRIA E CONSTRUÇÃO LTDA | 64.580.707/0009-54 | 2023-07-25 | 2025-10-15 | HI_2023_08_03 | Ambos |  | Sem Comentários | BC
|  | 0 | 2660026 | 0 | FITA ISOL PVC 19MM CINZA | FITA ISOLANTE ELETRICA ADESIVA. MATERIAL DO DORSO:PVC. LARGURA: NOMINAL: 19MM. ESPESSURA NOMINAL: CLASSE A (ACIMA DE 0,18MM). COMPRIMENTO NOMINAL:20M. COR: CINZA. NORMAS: NBR NM 60454 E NOR.DISTRIBU-ENGE-0001. REFERÊNCIA NBR: F-PVCp-90/RTp. | Descrição SAP | H0000698250 | 3M | Fitas Isolantes | ONIX DISTRIBUIDORA DE PRODUTOS ELETRICOS LTDA | 07.770.014/0001-33 | 2023-07-25 | 2025-10-15 | HI_2023_08_03 | Ambos |  | Sem Comentários | BC
|  | 0 | 2660008 | 36020012 | FITA ISOL PVC 19,0MM MARROM | FITA ISOLANTE ELETRICA ADESIVA. MATERIAL DO DORSO:PVC. LARGURA: NOMINAL: 19MM. ESPESSURA NOMINAL: CLASSE A (MAIOR OU IGUAL A 0,18MM) . COMPRIMENTO NOMINAL:20M. COR: MARROM. NORMAS: NBR NM 60454. REFERÊNCIA NBR: F-PVCp-90/RTp. | Descrição SAP | HB004523971 | 3M | Fitas Isolantes | ONIX DISTRIBUIDORA DE PRODUTOS ELETRICOS LTDA | 07.770.014/0001-33 | 2023-07-25 | 2025-10-15 | HI_2023_08_03 | Ambos |  | Sem Comentários | BC
|  | 0 | 2660005 | 36020011 | FITA ISOL PVC 19,0MM BRANCA | FITA ISOLANTE ELETRICA ADESIVA. MATERIAL DO DORSO:PVC. LARGURA: NOMINAL: 19MM. ESPESSURA NOMINAL: CLASSE A (MAIOR OU IGUAL A 0,18MM) . COMPRIMENTO NOMINAL: 20M. COR:BRANCA. NORMAS: NBR NM 60454. REFERÊNCIA NBR: F-PVCp-90/RTp. | Descrição SAP | HB004482517 | 3M | Fitas Isolantes | ONIX DISTRIBUIDORA DE PRODUTOS ELETRICOS LTDA | 07.770.014/0001-33 | 2023-07-25 | 2025-10-15 | HI_2023_08_03 | Ambos |  | Sem Comentários | BC
|  | 0 | 2660002 | 36020009 | FITA ISOL PVC 19,0MM VERMELHA | FITA ISOLANTE ELETRICA ADESIVA. MATERIAL DO DORSO:PVC.LARGURA:NOMINAL: 19MM. ESPESSURA NOMINAL: CLASSE A (MAIOR OU IGUAL A 0,18MM).COMPRIMENTO NOMINAL:20M.COR:VERMELHA. NORMAS: NBR NM 60454. REFERÊNCIA NBR: F-PVCp-90/RTp. | Descrição SAP | HB004482541 | 3M | Fitas Isolantes | ONIX DISTRIBUIDORA DE PRODUTOS ELETRICOS LTDA | 07.770.014/0001-33 | 2023-07-25 | 2025-10-15 | HI_2023_08_03 | Ambos |  | Sem Comentários | BC
|  | 0 | 2660003 | 36020010 | FITA ISOL PVC 19,0MM AZUL | FITA ISOLANTE ELETRICA ADESIVA. MATERIAL DO DORSO:PVC. LARGURA: NOMINAL: 19MM. ESPESSURA NOMINAL: CLASSE A (MAIOR OU IGUAL A 0,18MM). COMPRIMENTO NOMINAL: 20M. COR: AZUL. NORMAS: NBR NM 60454. REFERÊNCIA NBR: F-PVCp-90/RTp. | Descrição SAP | HB004482509 | 3M | Fitas Isolantes | ONIX DISTRIBUIDORA DE PRODUTOS ELETRICOS LTDA | 07.770.014/0001-33 | 2023-07-25 | 2025-10-15 | HI_2023_08_03 | Ambos |  | Sem Comentários | BC
|  | 0 | 2660003 | 36020010 | FITA ISOL PVC 19,0MM AZUL | FITA ISOLANTE ELETRICA ADESIVA. MATERIAL DO DORSO:PVC. LARGURA: NOMINAL: 19MM. ESPESSURA NOMINAL: CLASSE A (MAIOR OU IGUAL A 0,18MM). COMPRIMENTO NOMINAL: 20M. COR: AZUL. NORMAS: NBR NM 60454. REFERÊNCIA NBR: F-PVCp-90/RTp. | Descrição SAP | P44 AZ 20m | RQ0420 -P44 | Fitas Isolantes | PRYSMIAN CABOS E SISTEMAS DO BRASIL S.A. | 61.150.751/0091-35 | 2023-07-25 | 2025-10-15 | HI_2023_08_03 | Ambos |  | Sem Comentários | BC
|  | 0 | 2660008 | 36020012 | FITA ISOL PVC 19,0MM MARROM | FITA ISOLANTE ELETRICA ADESIVA. MATERIAL DO DORSO:PVC. LARGURA: NOMINAL: 19MM. ESPESSURA NOMINAL: CLASSE A (MAIOR OU IGUAL A 0,18MM) . COMPRIMENTO NOMINAL:20M. COR: MARROM. NORMAS: NBR NM 60454. REFERÊNCIA NBR: F-PVCp-90/RTp. | Descrição SAP | P44 MR 20m | RQ0420 -P44 | Fitas Isolantes | PRYSMIAN CABOS E SISTEMAS DO BRASIL S.A. | 61.150.751/0091-35 | 2023-07-25 | 2025-10-15 | HI_2023_08_03 | Ambos |  | Sem Comentários | BC
|  | 0 | 2660026 | 0 | FITA ISOL PVC 19MM CINZA | FITA ISOLANTE ELETRICA ADESIVA. MATERIAL DO DORSO:PVC. LARGURA: NOMINAL: 19MM. ESPESSURA NOMINAL: CLASSE A (ACIMA DE 0,18MM). COMPRIMENTO NOMINAL:20M. COR: CINZA. NORMAS: NBR NM 60454 E NOR.DISTRIBU-ENGE-0001. REFERÊNCIA NBR: F-PVCp-90/RTp. | Descrição SAP | P44 CZ 20m | RQ0420 -P44 | Fitas Isolantes | PRYSMIAN CABOS E SISTEMAS DO BRASIL S.A. | 61.150.751/0091-35 | 2023-07-25 | 2025-10-15 | HI_2023_08_03 | Ambos |  | Sem Comentários | BC
|  | 0 | 2660002 | 36020009 | FITA ISOL PVC 19,0MM VERMELHA | FITA ISOLANTE ELETRICA ADESIVA. MATERIAL DO DORSO:PVC.LARGURA:NOMINAL: 19MM. ESPESSURA NOMINAL: CLASSE A (MAIOR OU IGUAL A 0,18MM).COMPRIMENTO NOMINAL:20M.COR:VERMELHA. NORMAS: NBR NM 60454. REFERÊNCIA NBR: F-PVCp-90/RTp. | Descrição SAP | P44 VM 20m | RQ0420 -P44 | Fitas Isolantes | PRYSMIAN CABOS E SISTEMAS DO BRASIL S.A. | 61.150.751/0091-35 | 2023-07-25 | 2025-10-15 | HI_2023_08_03 | Ambos |  | Sem Comentários | BC
|  | 0 | 2660005 | 36020011 | FITA ISOL PVC 19,0MM BRANCA | FITA ISOLANTE ELETRICA ADESIVA. MATERIAL DO DORSO:PVC. LARGURA: NOMINAL: 19MM. ESPESSURA NOMINAL: CLASSE A (MAIOR OU IGUAL A 0,18MM) . COMPRIMENTO NOMINAL: 20M. COR:BRANCA. NORMAS: NBR NM 60454. REFERÊNCIA NBR: F-PVCp-90/RTp. | Descrição SAP | P44 BR 20m | RQ0420 -P44 | Fitas Isolantes | PRYSMIAN CABOS E SISTEMAS DO BRASIL S.A. | 61.150.751/0091-35 | 2023-07-25 | 2025-10-15 | HI_2023_08_03 | Ambos |  | Sem Comentários | BC
|  | 0 | 2660026 | 0 | FITA ISOL PVC 19MM CINZA | FITA ISOLANTE ELETRICA ADESIVA. MATERIAL DO DORSO:PVC. LARGURA: NOMINAL: 19MM. ESPESSURA NOMINAL: CLASSE A (ACIMA DE 0,18MM). COMPRIMENTO NOMINAL:20M. COR: CINZA. NORMAS: NBR NM 60454 E NOR.DISTRIBU-ENGE-0001. REFERÊNCIA NBR: F-PVCp-90/RTp. | Descrição SAP | FITA 35+ 3M | CATALOG 35+ | Fitas Isolantes | SULMINAS FIOS & CABOS LTDA | 04.210.938/0001-97 | 2023-07-25 | 2025-10-15 | HI_2023_08_03 | Ambos |  | Sem Comentários | BC
|  | 0 | 2660005 | 36020011 | FITA ISOL PVC 19,0MM BRANCA | FITA ISOLANTE ELETRICA ADESIVA. MATERIAL DO DORSO:PVC. LARGURA: NOMINAL: 19MM. ESPESSURA NOMINAL: CLASSE A (MAIOR OU IGUAL A 0,18MM) . COMPRIMENTO NOMINAL: 20M. COR:BRANCA. NORMAS: NBR NM 60454. REFERÊNCIA NBR: F-PVCp-90/RTp. | Descrição SAP | FITA 35+ 3M | CATALOG 35+ | Fitas Isolantes | SULMINAS FIOS & CABOS LTDA | 04.210.938/0001-97 | 2023-07-25 | 2025-10-15 | HI_2023_08_03 | Ambos |  | Sem Comentários | BC
|  | 0 | 2660003 | 36020010 | FITA ISOL PVC 19,0MM AZUL | FITA ISOLANTE ELETRICA ADESIVA. MATERIAL DO DORSO:PVC. LARGURA: NOMINAL: 19MM. ESPESSURA NOMINAL: CLASSE A (MAIOR OU IGUAL A 0,18MM). COMPRIMENTO NOMINAL: 20M. COR: AZUL. NORMAS: NBR NM 60454. REFERÊNCIA NBR: F-PVCp-90/RTp. | Descrição SAP | FITA 35+ 3M | CATALOG 35+ | Fitas Isolantes | SULMINAS FIOS & CABOS LTDA | 04.210.938/0001-97 | 2023-07-25 | 2025-10-15 | HI_2023_08_03 | Ambos |  | Sem Comentários | BC
|  | 0 | 2660002 | 36020009 | FITA ISOL PVC 19,0MM VERMELHA | FITA ISOLANTE ELETRICA ADESIVA. MATERIAL DO DORSO:PVC.LARGURA:NOMINAL: 19MM. ESPESSURA NOMINAL: CLASSE A (MAIOR OU IGUAL A 0,18MM).COMPRIMENTO NOMINAL:20M.COR:VERMELHA. NORMAS: NBR NM 60454. REFERÊNCIA NBR: F-PVCp-90/RTp. | Descrição SAP | FITA 35+ 3M | CATALOG 35+ | Fitas Isolantes | SULMINAS FIOS & CABOS LTDA | 04.210.938/0001-97 | 2023-07-25 | 2025-10-15 | HI_2023_08_03 | Ambos |  | Sem Comentários | BC
|  | 0 | 3300153 | 21055023 | POSTE CONCRETO DT 12/400 44F | POSTE DUPLO T. MATERIAL: CONCRETO ARMADO. DIMENSOES DA BASE: 350X476MM. DIMENSOES DO TOPO: 110X140MM. FURACAO DA FACE A: A 150MM DO TOPO (44X100MM).FURACAO DA FACE B: A 100 MM (44X100MM) .COMPRIMENTO TOTAL: 12000 MM. CARGA NOMINAL: 400 DAN. CARGA DE RUPTU | DIS-ETE-011 |  |  | Concreto | MP DOS SANTOS FABRICAÇÃO DE ARTEFATOS DE CONCRETO | 30.072.851/0001-00 | 2024-06-26 | 2026-01-07 | HI_2023_06_30 | Ambos |  |  | AIF
|  | 0 | 3300109 | 0 | POSTE CONCRETO DT 14/600 44F | POSTE DUPLO T. MATERIAL: CONCRETO ARMADO. DIMENSOES DA BASE: 390X532MM. DIMENSOES DO TOPO: 110X140MM. FURACAO DA FACE A: A 150MM DO TOPO (44X100MM).FURACAO DA FACE B: A 100MM (44X100MM). COMPRIMENTO TOTAL: 14000MM. CARGA NOMINAL: 600DAN. CARGA DE RUPTURA: | DIS-ETE-011 |  |  | Concreto | BRV PRÉ-MOLDADOS LTDA | 37.742.982/0001-05 | 2024-06-26 | 2026-02-17 | HI_23_06_29 | Ambos |  |  | AIF
|  | 0 | 3302082 | 21050011 | POSTE CONCRETO CIRCULAR 11/1000 | POSTE CIRCULAR.MATERIAL:CONCRETO ARMADO.DIAMETRO DA BASE:450MM. DIAMETRO DO TOPO:230MM.COMPRIMENTO TOTAL: 11000 MM. RESISTENCIA NOMINAL: 1000DAN. CARGA DE RUPTURA: 2000DAN. CARACTERISTICAS ADICIONAIS: TRACOS DE REFERENCIA E DE ENGASTAMENTO EM BAIXO RELEVO | DIS-ETE-011 |  |  | Concreto | BRV PRÉ-MOLDADOS LTDA | 37.742.982/0001-05 | 2024-06-26 | 2026-02-17 | HI_23_06_29 | Ambos |  |  | AIF
|  | 0 | 3300152 | 21055022 | POSTE CONCRETO DT 11/400 44F | POSTE DUPLO T. MATERIAL: CONCRETO ARMADO. DIMENSOES DA BASE: 330X448MM. DIMENSOES DO TOPO: 110X140MM. FURACAO DA FACE A: A 150MM DO TOPO (44X100MM).FURACAO DA FACE B: A 100MM (44X100MM). COMPRIMENTO TOTAL: 11000MM. CARGA NOMINAL: 400DAN. CARGA DE RUPTURA: | DIS-ETE-011 |  |  | Concreto | BRV PRÉ-MOLDADOS LTDA | 37.742.982/0001-05 | 2024-06-26 | 2026-02-17 | HI_23_06_29 | Ambos |  |  | AIF
|  | 0 | 3300082 | 0 | POSTE CONCRETO DT 12/600 44F | POSTE DUPLO T. MATERIAL: CONCRETO ARMADO. DIMENSOES DA BASE: 350X476 MM. DIMENSOES DO TOPO: 110X140 MM. FURACAO DA FACE A: A 150MM DO TOPO (44X100MM). FURACAO DA FACE B: A 100MM (44X100MM) .COMPRIMENTO TOTAL: 12000 MM. CARGA NOMINAL: 600 DAN. CARGA DE RUP | DIS-ETE-011 |  |  | Concreto | BRV PRÉ-MOLDADOS LTDA | 37.742.982/0001-05 | 2024-06-26 | 2026-02-17 | HI_23_06_29 | Ambos |  |  | AIF
|  | 0 | 3300076 | 21055009 | POSTE CONCRETO DT 9/600 29F | POSTE DUPLO T. MATERIAL: CONCRETO ARMADO. DIMENSOES DA BASE: 290X392 MM. DIMENSOES DO TOPO: 110X140 MM. FURACAO DA FACE A: A 150MM DO TOPO (29F X 100 MM).FURACAO DA FACE B: A 100 MM (29F X100 MM). COMPRIMENTO TOTAL: 9000 MM. CARGA NOMINAL: 600 DAN. CARGA | DIS-ETE-011 |  |  | Concreto | BRV PRÉ-MOLDADOS LTDA | 37.742.982/0001-05 | 2024-06-26 | 2026-02-17 | HI_23_06_29 | Ambos |  |  | AIF
|  | 0 | 3300016 | 21055016 | POSTE CONCRETO DT 11/600 44F | POSTE DUPLO T. MATERIAL: CONCRETO ARMADO. DIMENSOES DA BASE: 330X448 MM. DIMENSOES DO TOPO: 110X140 MM. FURACAO DA FACE A: A 150MM DO TOPO (44X100MM).FURACAO DA FACE B: A 100MM (44X100MM). COMPRIMENTO TOTAL: 11000 MM. CARGA NOMINAL: 600 DAN. CARGA DE RUPT | DIS-ETE-011 |  |  | Concreto | BRV PRÉ-MOLDADOS LTDA | 37.742.982/0001-05 | 2024-06-26 | 2026-02-17 | HI_23_06_29 | Ambos |  |  | AIF
|  | 0 | 3300012 | 21055021 | POSTE CONCRETO DT 9/400 29F | POSTE DUPLO T. MATERIAL: CONCRETO ARMADO. DIMENSOES DA BASE: 290X392 MM. DIMENSOES DO TOPO: 110X140 MM. FURACAO DA FACE A: A 150 MM DO TOPO (29F X 100 MM).FURACAO DA FACE B:A 100 MM (29F X100 MM). COMPRIMENTO TOTAL: 9000 MM. CARGA NOMINAL: 400 DAN. CARGA | DIS-ETE-011 |  |  | Concreto | BRV PRÉ-MOLDADOS LTDA | 37.742.982/0001-05 | 2024-06-26 | 2026-02-17 | HI_23_06_29 | Ambos |  |  | AIF
|  | 0 | 3300153 | 21055023 | POSTE CONCRETO DT 12/400 44F | POSTE DUPLO T. MATERIAL: CONCRETO ARMADO. DIMENSOES DA BASE: 350X476MM. DIMENSOES DO TOPO: 110X140MM. FURACAO DA FACE A: A 150MM DO TOPO (44X100MM).FURACAO DA FACE B: A 100 MM (44X100MM) .COMPRIMENTO TOTAL: 12000 MM. CARGA NOMINAL: 400 DAN. CARGA DE RUPTU | DIS-ETE-011 |  |  | Concreto | BRV PRÉ-MOLDADOS LTDA | 37.742.982/0001-05 | 2024-06-26 | 2026-02-17 | HI_23_06_29 | Ambos |  |  | AIF
|  | 0 | 3302083 | 0 | POSTE CONCRETO CIRCULAR 11/1500 | POSTE CIRCULAR.MATERIAL:CONCRETO ARMADO.DIAMETRO DA BASE:510MM. DIAMETRO DO TOPO:290MM.COMPRIMENTO TOTAL: 11000 MM. RESISTENCIA NOMINAL: 1500DAN. CARGA DE RUPTURA: 3000DAN. CARACTERISTICAS ADICIONAIS: TRACOS DE REFERENCIA E DE ENGASTAMENTO EM BAIXO RELEVO | DIS-ETE-011 |  |  | Concreto | BRV PRÉ-MOLDADOS LTDA | 37.742.982/0001-05 | 2024-06-26 | 2026-02-17 | HI_23_06_29 | Ambos |  |  | AIF
|  | 0 | 3310013 | 0 | CRUZETA CONC L 1700 MM 300DAN | CRUZETA CONCRETO. TIPO L. DIMENSOES DA SECAO TRASNVERSAL: 90X90 MM.COMPRIMENTO NOMINAL: 1700 MM. APLICACAO: REDES E LINHAS AEREAS DE DISTRIBUICAO 15 KV. NORMAS: NBR 8453-1, NBR 8453-2 (FIGURA C.12), NBR 8453-3. | NBR 8453-2 |  |  | Concreto | BRV PRÉ-MOLDADOS LTDA | 37.742.982/0001-05 | 2024-06-26 | 2026-02-17 | HI_23_06_29 | Ambos |  |  | AIF
|  | 0 | 3302085 | 0 | POSTE CONCRETO CIRCULAR 12/1500 | POSTE CIRCULAR.MATERIAL:CONCRETO ARMADO.DIAMETRO DA BASE:530MM. DIAMETRO DO TOPO:290MM. COMPRIMENTO TOTAL: 12000MM. RESISTENCIA NOMINAL: 1500DAN. CARGA DE RUPTURA: 3000DAN. CARACTERISTICAS ADICIONAIS: TRACOS DE REFERENCIA E DE ENGASTAMENTO EM BAIXO RELEVO | DIS-ETE-011 |  |  | Concreto | BRV PRÉ-MOLDADOS LTDA | 37.742.982/0001-05 | 2024-06-26 | 2026-02-17 | HI_23_06_29 | Ambos |  |  | AIF
|  | 0 | 3324021 | 0 | PLACA CONC ESTAI 400 F22 | PLACA EM CONCRETO, PARA ESTAI, COM ESPESSURA 100MM, DIAMETRO 400MM E 1 FURO CENTRAL COM DIAMETRO 22MM. NORMA: DTN 123. | DESENHO DTN 123 |  |  | Concreto | BRV PRÉ-MOLDADOS LTDA | 37.742.982/0001-05 | 2024-06-26 | 2026-02-17 | HI_23_06_29 | Ambos |  |  | AIF
|  | 0 | 3310021 | 0 | CRUZETA CONC T 1900 MM 350DAN | CRUZETA CONCRETO. TIPO: DISTRIBUICAO. FORMATO: T. DIMENSOES DA SECAO TRANSVERSAL: 90X90 MM. COMPRIMENTO NOMINAL: 1900 MM. RESISTENCIA NOMINAL: 350 DAN. NORMAS: NBR 8453-1,NBR 8453-2 (FIGURA C.2), NBR 8453- 3. | NBR 8453-2 |  |  | Concreto | BRV PRÉ-MOLDADOS LTDA | 37.742.982/0001-05 | 2024-06-26 | 2026-02-17 | HI_23_06_29 | Ambos |  |  | AIF
|  | 0 | 3310028 | 0 | CRUZETA CONC RET 2100MM 400DAN | CRUZETA CONCRETO. TIPO: DISTRIBUICAO. FORMATO: RETANGULAR. DIMENSOES DA SECAO TRANSVERSAL: 90X114 MM. COMPRIMENTO NOMINAL: 2100 MM. RESISTENCIA NOMINAL: 400 DAN. FURACAO: CONFORME FIG. C.7 DA NBR 8453-2. NORMAS: NBR 8453-1, NBR 8453-2 E NBR 8453-3. | FIG. C.7 DA NBR 8453-2. NORMAS: NBR 8453-1, NBR 8453-2 E NBR 8453-3. |  |  | Concreto | BRV PRÉ-MOLDADOS LTDA | 37.742.982/0001-05 | 2024-06-26 | 2026-02-17 | HI_23_06_29 | Ambos |  |  | AIF
|  | 0 | 3302087 | 0 | POSTE CONCRETO CIRCULAR 14/1500 | POSTE CIRCULAR.MATERIAL:CONCRETO ARMADO.DIAMETRO DA BASE:570MM. DIAMETRO DO TOPO:290MM.COMPRIMENTO TOTAL: 14000 MM. RESISTENCIA NOMINAL: 1500DAN. CARGA DE RUPTURA: 3000DAN. CARACTERISTICAS ADICIONAIS: TRACOS DE REFERENCIA E DE ENGASTAMENTO EM BAIXO RELEVO | DIS-ETE-011 |  |  | Concreto | BRV PRÉ-MOLDADOS LTDA | 37.742.982/0001-05 | 2024-06-26 | 2026-02-17 | HI_23_06_29 | Ambos |  |  | AIF
|  | 0 | 3302058 | 0 | POSTE CONCRETO CIRCULAR 12/1000 | POSTE CIRCULAR.MATERIAL:CONCRETO ARMADO.DIAMETRO DA BASE:470MM. DIAMETRO DO TOPO:230MM.COMPRIMENTO TOTAL: 12000 MM. RESISTENCIA NOMINAL: 1000DAN. CARGA DE RUPTURA: 2000DAN. CARACTERISTICAS ADICIONAIS: TRACOS DE REFERENCIA E DE ENGASTAMENTO EM BAIXO RELEVO | DIS-ETE-011 |  |  | Concreto | BRV PRÉ-MOLDADOS LTDA | 37.742.982/0001-05 | 2024-06-26 | 2026-02-17 | HI_23_06_29 | Ambos |  |  | AIF
|  | 0 | 3310029 | 0 | CRUZETA CONC RET 2400MM 400DAN | CRUZETA CONCRETO. TIPO: DISTRIBUICAO. FORMATO: RETANGULAR. DIMENSOES DA SECAO TRANSVERSAL: 90X114 MM. COMPRIMENTO NOMINAL: 2400 MM. RESISTENCIA NOMINAL: 400 DAN. FURACAO: CONFORME DTN 122. NORMAS: NBR 8453-1, NBR 8453-2 E NBR 8453-3. | DESENHO DTN 122 |  |  | Concreto | BRV PRÉ-MOLDADOS LTDA | 37.742.982/0001-05 | 2024-06-26 | 2026-02-17 | HI_23_06_29 | Ambos |  |  | AIF
|  | 0 | 3310009 | 0 | CRUZETA CONC T 2400MM 400DAN | CRUZETA CONCRETO. TIPO: DISTRIBUICAO. FORMATO: T. DIMENSOES DA SECAO TRANSVERSAL: 90X100 MM. COMPRIMENTO NOMINAL: 2400 MM. RESISTENCIA NOMINAL: 400 DAN. NORMAS: NBR 8453-1, NBR 8453-2 (FIGURA C.3) E NBR 8453-3. | NBR 8453-2 |  |  | Concreto | BRV PRÉ-MOLDADOS LTDA | 37.742.982/0001-05 | 2024-06-26 | 2026-02-17 | HI_23_06_29 | Ambos |  |  | AIF
|  | 0 | 3341049 | 21095338 | POSTE APOIO FIBRA DE VIDRO 7000MM | POSTE QUADRADO. MATERIAL: FIBRA DE VIDRO REFORCADO COM RESINA DE POLIESTER(PRFV). COMPRIMENTO: 7 M. ESPESSURA MIN.: 4,0 MM. SECAO: 90 X 90 MM. RESISTÊNCIA NOMINAL: 75 DAN. FABRICADO PELO SISTEMA DE FILAMENTO CONTINUO OU PULTRUSÃO, COM ADITIVO ANTI UV NA E | DIS-ETE-019 | DIS-ETE-019 |  | Postes e cruzetas de FV | BV AGENCIAMENTO DE SERVIÇOS | 27.542.830/0001-05 | 2024-01-25 | 2026-03-25 | HI_2024_01_25 | Ambos | N/A | N/A | AIF
|  | 0 | 3341059 | 0 | POSTE CIRC MODULAR PRFV 18000MM 1000DAN | POSTE CIRCULAR MODULAR; FIBRA DE VIDRO; JUNCAO NIPLE REFORCADO OU OUTROS; COMPRIMENTO TOTAL 18000MM;RESISTENCIA NOMINAL 1000 DAN. NORMA: DIS-ETE-002. | DIS-ETE-002 | DIS-ETE-002 | 3341059 | Postes e cruzetas de FV | BV AGENCIAMENTO DE SERVIÇOS | 27.542.830/0001-05 | 2024-01-25 | 2026-03-25 | HI_2024_01_25 | Ambos | N/A | N/A | AIF
|  | 0 | 3341021 | 0 | POSTE FIBRA CIRC/QUAD 9/600 | POSTE CIRCULAR COM TOPO QUADRADO. MATERIAL: FIBRA DE VIDRO REFORCADO COM RESINA DE POLIESTER (PRVF) . DIAMETRO DA BASE: 360MM. DIMENSOES DO TOPO: 170X170MM. COMPRIMENTO DO TOPO: 2000/3000MM.FURACAO DA FACE A: 100MM (19/29X100MM). FURACAO DA FACE B: 150MM( | DIS-ETE-002 | DIS-ETE-002 | 3341021 | Postes e cruzetas de FV | BV AGENCIAMENTO DE SERVIÇOS | 27.542.830/0001-05 | 2024-01-25 | 2026-03-25 | HI_2024_01_25 | Ambos | N/A | N/A | AIF
|  | 0 | 3341042 | 0 | POSTE CIRC MODULAR PRFV 20000MM 600DAN | POSTE CIRCULAR. MATERIAL: FIBRA DE VIDRO REFORCADO COM RESINA DE POLIESTER (PRVF). DIAMETRO DO TOPO: 275MM. DIAMETRO DA BASE: 570MM (TOLERANCIA +/- 15MM). COMPRIMENTO TOTAL: 20000MM. RESISTENCIA NOMINAL: 600DAN. CARGA DE RUPTURA: 1200DAN. ENGASTAMENTO: 26 | DIS-ETE-002 | DIS-ETE-002 | 3341042 | Postes e cruzetas de FV | BV AGENCIAMENTO DE SERVIÇOS | 27.542.830/0001-05 | 2024-01-25 | 2026-03-25 | HI_2024_01_25 | Ambos | N/A | N/A | AIF
|  | 0 | 3341010 | 0 | POSTE FIBRA CIRC/QUAD 11/600 | POSTE CIRCULAR COM TOPO QUADRADO. MATERIAL: FIBRA DE VIDRO REFORCADO COM RESINA DE POLIESTER (PRVF) . DIAMETRO DA BASE: 380MM.DIMENSOES DO TOPO: 180X180MM. COMPRIMENTO DO TOPO:3000MM. FURACAO DA FACE A: 100MM (29X100MM). FURACAO DA FACE B: 150MM (29X100MM | DIS-ETE-002 | DIS-ETE-002 | 3341010 | Postes e cruzetas de FV | BV AGENCIAMENTO DE SERVIÇOS | 27.542.830/0001-05 | 2024-01-25 | 2026-03-25 | HI_2024_01_25 | Ambos | N/A | N/A | AIF
|  | 0 | 3341009 | 0 | POSTE FIBRA CIRC/QUAD 11/400 | POSTE CIRCULAR COM TOPO QUADRADO. MATERIAL: FIBRA DE VIDRO REFORCADO COM RESINA DE POLIESTER (PRVF) . DIAMETRO DA BASE: 370MM.DIMENSOES DO TOPO: 165X165MM. COMPRIMENTO DO TOPO:3000MM. FURACAO DA FACE A: 100MM (29X100MM). FURACAO DA FACE B: 150MM (29X100MM | DIS-ETE-002 | DIS-ETE-002 | 3341009 | Postes e cruzetas de FV | BV AGENCIAMENTO DE SERVIÇOS | 27.542.830/0001-05 | 2024-01-25 | 2026-03-25 | HI_2024_01_25 | Ambos | N/A | N/A | AIF
|  | 0 | 3341027 | 21095331 | PADRAO ENTRADA FIBRA VIDRO 5000MM C/ATER | POSTE QUADRADO. MATERIAL: FIBRA DE VIDRO REFORCADO COM RESINA DE POLIESTER (PRFV). COMPRIMENTO: 5 M. ESPESSURA MIN.: 4,0 MM. SECAO:90 X 90 MM. RESISTÊNCIA NOMINAL: 75 DAN. FABRICADO PELO SISTEMA DE FILAMENTO CONTINUO OU PULTRUSÃO, COM ADITIVO ANTI UV NA E | DIS-ETE-019 | DIS-ETE-019 |  | Postes e cruzetas de FV | BV AGENCIAMENTO DE SERVIÇOS | 27.542.830/0001-05 | 2024-01-25 | 2026-03-25 | HI_2024_01_25 | Ambos | N/A | N/A | AIF
|  | 0 | 3341014 | 0 | POSTE FIBRA CIRC/QUAD 11/1000 | POSTE CIRCULAR COM TOPO QUADRADO. MATERIAL: FIBRA DE VIDRO REFORCADO COM RESINA DE POLIESTER (PRVF) . DIAMETRO DA BASE: 400MM.DIMENSOES DO TOPO: 190X190MM. COMPRIMENTO DO TOPO:3000MM. FURACAO DA FACE A: 100MM (29X100MM). FURACAO DA FACE B: 150MM (29X100MM | DIS-ETE-002 | DIS-ETE-002 | 3341014 | Postes e cruzetas de FV | BV AGENCIAMENTO DE SERVIÇOS | 27.542.830/0001-05 | 2024-01-25 | 2026-03-25 | HI_2024_01_25 | Ambos | N/A | N/A | AIF
|  | 0 | 3311062 | 64030060 | CRUZETA CONC CTH 6700MM J710MM 1500DAN | CRUZETA. TIPO: CTH. MATERIAL: CONCRETO ARMADO. COMPRIMENTO: 6700 MM. SECAO: 110X140 MM. DIAMETRO DA JANELA: 710 MM. RESISTENCIA NOMINAL: 1500 DAN. CARGA DE RUPTURA: 3000 DAN. NORMA: DIS-ETE-094. | DIS-ETE-094 |  |  | Concreto | PINCOL PREMOLDADOS INDUSTRIA E COM LTDA | 10.724.474/0001-30 | 2024-06-26 | 2026-05-03 | HI_2023_06_30 | Ambos |  |  | AIF
|  | 0 | 3301635 | 21050082 | POSTE CONC DT 24/3000 SUBTR | POSTE DUPLO T. MATERIAL: CONCRETO ARMADO. DIMENSOES DA BASE: 710 X 980 MM. DIMENSOES DO TOPO: 230 X 308 MM.FURACAO FACE "A" E FACE "B" CONFORME NORMAS DAS DISTRIBUIDORAS. COMPRIMENTO TOTAL: 24000 MM. RESISTENCIA NOMINAL: 3000 DAN. CARGA RUPTURA: 6000 DAN. | DIS-ETE-013 |  |  | Concreto | PINCOL PREMOLDADOS INDUSTRIA E COM LTDA | 10.724.474/0001-30 | 2024-06-26 | 2026-05-03 | HI_2023_06_30 | Ambos |  |  | AIF
|  | 0 | 3301634 | 21050081 | POSTE CONC DT 24/2500 SUBTR | POSTE DUPLO T. MATERIAL: CONCRETO ARMADO. DIMENSOES DA BASE: 710 X 980 MM. DIMENSOES DO TOPO: 230 X 308 MM. FURACAO FACE "A" E FACE "B" CONFORME NORMAS DAS DISTRIBUIDORAS. COMPRIMENTO TOTAL: 24000 MM. RESISTENCIA NOMINAL: 2500 DAN. CARGA RUPTURA: 5000 DAN | DIS-ETE-013 |  |  | Concreto | PINCOL PREMOLDADOS INDUSTRIA E COM LTDA | 10.724.474/0001-30 | 2024-06-26 | 2026-05-03 | HI_2023_06_30 | Ambos |  |  | AIF
|  | 0 | 3301650 | 21050092 | POSTE CONC DT 30/4000 SUBTR | POSTE DUPLO T. MATERIAL: CONCRETO ARMADO. DIMENSOES DA BASE: 890 X 1204 MM. DIMENSOES DO TOPO: 290 X 392MM. FURACAO FACE "A" E FACE "B" CONFORME NORMAS DAS DISTRIBUIDORAS. COMPRIMENTO TOTAL: 30000 MM. RESISTENCIA NOMINAL: 4000 DAN. CARGA RUPTURA: 8000 DAN | DIS-ETE-013 |  |  | Concreto | PINCOL PREMOLDADOS INDUSTRIA E COM LTDA | 10.724.474/0001-30 | 2024-06-26 | 2026-05-03 | HI_2023_06_30 | Ambos |  |  | AIF
|  | 0 | 3301636 | 21050083 | POSTE CONC DT 24/4000 SUBTR | POSTE DUPLO T. MATERIAL: CONCRETO ARMADO. DIMENSOES DA BASE: 770 X 1064 MM. DIMENSOES DO TOPO: 290 X 392MM. FURACAO FACE "A" E FACE "B" CONFORME NORMAS DAS DISTRIBUIDORAS. COMPRIMENTO TOTAL: 24000 MM. RESISTENCIA NOMINAL: 4000 DAN. CARGA RUPTURA: 8000 DAN | DIS-ETE-013 |  |  | Concreto | PINCOL PREMOLDADOS INDUSTRIA E COM LTDA | 10.724.474/0001-30 | 2024-06-26 | 2026-05-03 | HI_2023_06_30 | Ambos |  |  | AIF
|  | 0 | 3301622 | 21050073 | POSTE CONC DT 20/2500 SUBTR | POSTE DUPLO T. MATERIAL: CONCRETO ARMADO. DIMENSOES DA BASE: 630 X 868 MM. DIMENSOES DO TOPO: 230 X 308 MM. FURACAO FACE "A" E FACE "B" CONFORME NORMAS DAS DISTRIBUIDORAS. COMPRIMENTO TOTAL: 20000 MM. RESISTENCIA NOMINAL: 2500 DAN. CARGA RUPTURA: 5000 DAN | DIS-ETE-013 |  |  | Concreto | PINCOL PREMOLDADOS INDUSTRIA E COM LTDA | 10.724.474/0001-30 | 2024-06-26 | 2026-05-03 | HI_2023_06_30 | Ambos |  |  | AIF
|  | 0 | 3301640 | 21050085 | POSTE CONC DT 26/2500 SUBTR | POSTE DUPLO T. MATERIAL: CONCRETO ARMADO. DIMENSOES DA BASE: 750 X 1036 MM. DIMENSOES DO TOPO: 230 X 308 MM. FURACAO FACE "A" E FACE "B" CONFORME NORMAS DAS DISTRIBUIDORAS. COMPRIMENTO TOTAL: 26000 MM. RESISTENCIA NOMINAL: 2500 DAN. CARGA RUPTURA: 5000 DA | DIS-ETE-013 |  |  | Concreto | PINCOL PREMOLDADOS INDUSTRIA E COM LTDA | 10.724.474/0001-30 | 2024-06-26 | 2026-05-03 | HI_2023_06_30 | Ambos |  |  | AIF
|  | 0 | 3301641 | 21050086 | POSTE CONC DT 26/3000 SUBTR | POSTE DUPLO T. MATERIAL: CONCRETO ARMADO. DIMENSOES DA BASE: 750 X 1036 MM. DIMENSOES DO TOPO: 230 X 308 MM. FURACAO FACE "A" E FACE "B" CONFORME NORMAS DAS DISTRIBUIDORAS. COMPRIMENTO TOTAL: 26000 MM. RESISTENCIA NOMINAL: 3000 DAN. CARGA RUPTURA: 6000 DA | DIS-ETE-013 |  |  | Concreto | PINCOL PREMOLDADOS INDUSTRIA E COM LTDA | 10.724.474/0001-30 | 2024-06-26 | 2026-05-03 | HI_2023_06_30 | Ambos |  |  | AIF
|  | 0 | 3301642 | 21050087 | POSTE CONC DT 26/4000 SUBTR | POSTE DUPLO T. MATERIAL: CONCRETO ARMADO. DIMENSOES DA BASE: 810 X 1092 MM. DIMENSOES DO TOPO: 290 X 392 MM. FURACAO FACE "A" E FACE "B" CONFORME NORMAS DAS DISTRIBUIDORAS. COMPRIMENTO TOTAL: 26000 MM. RESISTENCIA NOMINAL: 4000 DAN. CARGA RUPTURA: 8000 DA | DIS-ETE-013 |  |  | Concreto | PINCOL PREMOLDADOS INDUSTRIA E COM LTDA | 10.724.474/0001-30 | 2024-06-26 | 2026-05-03 | HI_2023_06_30 | Ambos |  |  | AIF
|  | 0 | 3301644 | 21050088 | POSTE CONC DT 28/2500 SUBTR | POSTE DUPLO T. MATERIAL: CONCRETO ARMADO. DIMENSOES DA BASE: 790 X 1092 MM. DIMENSOES DO TOPO: 230 X 308 MM. FURACAO FACE "A" E FACE "B" CONFORME NORMAS DAS DISTRIBUIDORAS. COMPRIMENTO TOTAL: 28000 MM. RESISTENCIA NOMINAL: 2500 DAN. CARGA RUPTURA: 5000 DA | DIS-ETE-013 |  |  | Concreto | PINCOL PREMOLDADOS INDUSTRIA E COM LTDA | 10.724.474/0001-30 | 2024-06-26 | 2026-05-03 | HI_2023_06_30 | Ambos |  |  | AIF
|  | 0 | 3301646 | 21050089 | POSTE CONC DT 28/4000 SUBTR | POSTE DUPLO T. MATERIAL: CONCRETO ARMADO. DIMENSOES DA BASE: 850 X 1148 MM. DIMENSOES DO TOPO: 290 X 392MM. FURACAO FACE "A" E FACE "B" CONFORME NORMAS DAS DISTRIBUIDORAS. COMPRIMENTO TOTAL: 28000 MM. RESISTENCIA NOMINAL: 4000 DAN. CARGA RUPTURA: 8000 DAN | DIS-ETE-013 |  |  | Concreto | PINCOL PREMOLDADOS INDUSTRIA E COM LTDA | 10.724.474/0001-30 | 2024-06-26 | 2026-05-03 | HI_2023_06_30 | Ambos |  |  | AIF
|  | 0 | 3301647 | 21055033 | POSTE CONC DT 30/2000 SUBTR | POSTE DUPLO T. MATERIAL: CONCRETO ARMADO. DIMENSOES DA BASE: 830 X 1148 MM. DIMENSOES DO TOPO: 230 x 308 MM. FURACAO FACE "A" E FACE "B" CONFORME NORMAS DAS DISTRIBUIDORAS. COMPRIMENTO, TOTAL: 30000 MM. RESISTENCIA NOMINAL: 2000 DAN. CARGA RUPTURA: 4000 D | DIS-ETE-013 |  |  | Concreto | PINCOL PREMOLDADOS INDUSTRIA E COM LTDA | 10.724.474/0001-30 | 2024-06-26 | 2026-05-03 | HI_2023_06_30 | Ambos |  |  | AIF
|  | 0 | 3320149 | 64095007 | ANEL CONC ACTC JANELA 400MM | ANEL. TIPO: ACTC. MATERIAL: CONCRETO ARMADO. DIAMETRO DA JANELA: 400,0 MM. RESISTENCIA NOMINAL: 1500 DAN. CARGA DE RUPTURA:3000DAN. APLICACAO: INSTALACAO DE CRUZETA DE CONCRETO CTT EM POSTE CIRCULAR. NORMA: DIS-ETE-094. | DIS-ETE-094 |  |  | Concreto | PINCOL PREMOLDADOS INDUSTRIA E COM LTDA | 10.724.474/0001-30 | 2024-06-26 | 2026-05-03 | HI_2023_06_30 | Ambos |  |  | AIF
|  | 0 | 3301649 | 21050091 | POSTE CONC DT 30/3000 SUBTR | POSTE DUPLO T. MATERIAL: CONCRETO ARMADO. DIMENSOES DA BASE: 830 X 1148 MM. DIMENSOES DO TOPO: 230 X 308 MM.FURACAO FACE "A" E FACE "B" CONFORME NORMAS DAS DISTRIBUIDORAS. COMPRIMENTO TOTAL: 30000 MM. RESISTENCIA NOMINAL: 3000 DAN. CARGA RUPTURA: 6000 DAN | DIS-ETE-013 |  |  | Concreto | PINCOL PREMOLDADOS INDUSTRIA E COM LTDA | 10.724.474/0001-30 | 2024-06-26 | 2026-05-03 | HI_2023_06_30 | Ambos |  |  | AIF
|  | 0 | 3301631 | 21055030 | POSTE CONC DT 24/1000 SUBTR | POSTE DUPLO T. MATERIAL: CONCRETO ARMADO. DIMENSOES DA BASE: 650 X 896 MM.DIMENSOES DO TOPO: 170 X 224 MM. FURACAO FACE "A" E FACE "B" CONFORME NORMAS DAS DISTRIBUIDORAS. COMPRIMENTO TOTAL: 24000 MM. RESISTENCIA NOMINAL: 1000 DAN. CARGA RUPTURA: 2000 DAN. | DIS-ETE-013 |  |  | Concreto | PINCOL PREMOLDADOS INDUSTRIA E COM LTDA | 10.724.474/0001-30 | 2024-06-26 | 2026-05-03 | HI_2023_06_30 | Ambos |  |  | AIF
|  | 0 | 3310021 | 0 | CRUZETA CONC T 1900 MM 350DAN | CRUZETA CONCRETO. TIPO: DISTRIBUICAO. FORMATO: T. DIMENSOES DA SECAO TRANSVERSAL: 90X90 MM. COMPRIMENTO NOMINAL: 1900 MM. RESISTENCIA NOMINAL: 350 DAN. NORMAS: NBR 8453-1,NBR 8453-2 (FIGURA C.2), NBR 8453- 3. | NBR 8453-2 |  |  | Concreto | PINCOL PREMOLDADOS INDUSTRIA E COM LTDA | 10.724.474/0001-30 | 2024-06-26 | 2026-05-03 | HI_2023_06_30 | Ambos |  |  | AIF
|  | 0 | 3311025 | 64030033 | CRUZETA CONC 4500MM F 320MM | CRUZETA. MATERIAL-CONCRETO ARMADO. COMPRIMENTO NOMINAL-4500MM. DIAMETRO DO FURO DE MONTAGEM- 320MM. FURAÇÃO PARA FIXAÇÃO DE FERRAGENS- 02 VERTICAIS E 04 HORIZONTAIS, DIÂMETRO- 25,0MM. PONTOS DE ATERRAMENTO- 03. APLICAÇÃO: LINHA DE TRANSMISSÃO. NORMA: DIS- | DIS-ETE-094 |  |  | Concreto | PINCOL PREMOLDADOS INDUSTRIA E COM LTDA | 10.724.474/0001-30 | 2024-06-26 | 2026-05-03 | HI_2023_06_30 | Ambos |  |  | AIF
|  | 0 | 3301625 | 21055028 | POSTE CONC DT 22/1000 SUBTR | POSTE DUPLO T. MATERIAL: CONCRETO ARMADO. DIMENSOES DA BASE: 610 X 840 MM. DIMENSOES DO TOPO: 170 X 224 MM. FURACAO FACE "A" E FACE "B" CONFORME NORMAS DAS DISTRIBUIDORAS. COMPRIMENTO TOTAL: 22000 MM. RESISTENCIA NOMINAL: 1000 DAN. CARGA RUPTURA: 2000 DAN | DIS-ETE-013 |  |  | Concreto | PINCOL PREMOLDADOS INDUSTRIA E COM LTDA | 10.724.474/0001-30 | 2024-06-26 | 2026-05-03 | HI_2023_06_30 | Ambos |  |  | AIF
|  | 0 | 3301623 | 21050074 | POSTE CONC DT 20/3000 SUBTR | POSTE DUPLO T. MATERIAL: CONCRETO ARMADO. DIMENSOES DA BASE: 630 X 868 MM. DIMENSOES DO TOPO: 230 X 308 MM. FURACAO FACE "A" E FACE "B" CONFORME NORMAS DAS DISTRIBUIDORAS. COMPRIMENTO TOTAL: 20000 MM. RESISTENCIA NOMINAL: 3000 DAN. CARGA RUPTURA: 6000 DAN | DIS-ETE-013 |  |  | Concreto | PINCOL PREMOLDADOS INDUSTRIA E COM LTDA | 10.724.474/0001-30 | 2024-06-26 | 2026-05-03 | HI_2023_06_30 | Ambos |  |  | AIF
|  | 0 | 3301626 | 21050076 | POSTE CONC DT 22/1500 SUBTR | POSTE DUPLO T. MATERIAL: CONCRETO ARMADO. DIMENSOES DA BASE: 610 X 840 MM. DIMENSOES DO TOPO: 170 X 224 MM. FURACAO FACE "A" E FACE "B" CONFORME NORMAS DAS DISTRIBUIDORAS. COMPRIMENTO TOTAL: 22000 MM. RESISTENCIA NOMINAL: 1500 DAN. CARGA RUPTURA: 3000 DAN | DIS-ETE-013 |  |  | Concreto | PINCOL PREMOLDADOS INDUSTRIA E COM LTDA | 10.724.474/0001-30 | 2024-06-26 | 2026-05-03 | HI_2023_06_30 | Ambos |  |  | AIF
|  | 0 | 3303343 | 21050060 | POSTE CONC CIRC 28/4000 SUBTR | POSTE CIRCULAR. MATERIAL: CONCRETO ARMADO. DIAMETRO DA BASE: 895 MM. DIAMETRO DO TOPO: 475 MM. COMPRIMENTO TOTAL: 28000MM. RESISTENCIA NOMINAL: 4000 DAN. CARGA DE RUPTURA: 8000 DAN. CARACTERISTICAS ADICIONAIS:TRACOS DE REFERENCIA E ENGASTAMENTO EM BAIXO R | DIS-ETE-013 |  |  | Concreto | PINCOL PREMOLDADOS INDUSTRIA E COM LTDA | 10.724.474/0001-30 | 2024-06-26 | 2026-05-03 | HI_2023_06_30 | Ambos |  |  | AIF
|  | 0 | 3303326 | 21050048 | POSTE CONC CIRC 22/3000 SUBTR | POSTE CIRCULAR. MATERIAL: CONCRETO ARMADO. DIAMETRO DA BASE: 730 MM. DIAMETRO DO TOPO: 400 MM. COMPRIMENTO TOTAL: 22000 MM. RESISTENCIA NOMINAL: 3000 DAN. CARGA DE RUPTURA: 6000 DAN. CARACTERISTICAS ADICIONAIS: TRACOS DE REFERENCIA E ENGASTAMENTO EM BAIXO | DIS-ETE-013 |  |  | Concreto | PINCOL PREMOLDADOS INDUSTRIA E COM LTDA | 10.724.474/0001-30 | 2024-06-26 | 2026-05-03 | HI_2023_06_30 | Ambos |  |  | AIF
|  | 0 | 3303327 | 21050049 | POSTE CONC CIRC 22/4000 SUBTR | POSTE CIRCULAR. MATERIAL: CONCRETO ARMADO. DIAMETRO DA BASE: 805 MM. DIAMETRO DO TOPO: 475 MM. COMPRIMENTO TOTAL: 22000 MM. RESISTENCIA NOMINAL: 4000 DAN. CARGA DE RUPTURA: 8000 DAN. CARACTERISTICAS ADICIONAIS: TRACOS DE REFERENCIA E ENGASTAMENTO EM BAIXO | DIS-ETE-013 |  |  | Concreto | PINCOL PREMOLDADOS INDUSTRIA E COM LTDA | 10.724.474/0001-30 | 2024-06-26 | 2026-05-03 | HI_2023_06_30 | Ambos |  |  | AIF
|  | 0 | 3303329 | 21050050 | POSTE CONC CIRC 24/1500 SUBTR | POSTE CIRCULAR. MATERIAL: CONCRETO ARMADO. DIAMETRO DA BASE: 640 MM. DIAMETRO DO TOPO: 280 MM. COMPRIMENTO TOTAL: 24000 MM. RESISTENCIA NOMINAL: 1500 DAN. CARGA DE RUPTURA: 3000 DAN. CARACTERISTICAS ADICIONAIS: TRACOS DE REFERENCIA E ENGASTAMENTO EM BAIXO | DIS-ETE-013 |  |  | Concreto | PINCOL PREMOLDADOS INDUSTRIA E COM LTDA | 10.724.474/0001-30 | 2024-06-26 | 2026-05-03 | HI_2023_06_30 | Ambos |  |  | AIF
|  | 0 | 3303330 | 21050051 | POSTE CONC CIRC 24/2000 SUBTR | POSTE CIRCULAR. MATERIAL: CONCRETO ARMADO. DIAMETRO DA BASE: 685 MM. DIAMETRO DO TOPO: 325 MM. COMPRIMENTO TOTAL: 24000 MM. RESISTENCIA NOMINAL: 2000 DAN. CARGA DE RUPTURA: 4000 DAN. CARACTERISTICAS ADICIONAIS: TRACOS DE REFERENCIA E ENGASTAMENTO EM BAIXO | DIS-ETE-013 |  |  | Concreto | PINCOL PREMOLDADOS INDUSTRIA E COM LTDA | 10.724.474/0001-30 | 2024-06-26 | 2026-05-03 | HI_2023_06_30 | Ambos |  |  | AIF
|  | 0 | 3303331 | 21050052 | POSTE CONC CIRC 24/2500 SUBTR | POSTE CIRCULAR . MATERIAL: CONCRETO ARMADO. DIAMETRO DA BASE: 730 MM. DIAMETRO DO TOPO: 370 MM. COMPRIMENTO TOTAL: 24000 MM. RESISTENCIA NOMINAL : 2500 DAN. CARGA DE RUPTURA : 5000 DAN. CARACTERISTICAS ADICIONAIS: TRACOS DE REFERENCIA E ENGASTAMENTO EM BA | DIS-ETE-013 |  |  | Concreto | PINCOL PREMOLDADOS INDUSTRIA E COM LTDA | 10.724.474/0001-30 | 2024-06-26 | 2026-05-03 | HI_2023_06_30 | Ambos |  |  | AIF
|  | 0 | 3301648 | 21050090 | POSTE CONC DT 30/2500 SUBTR | POSTE DUPLO T. MATERIAL: CONCRETO ARMADO. DIMENSOES DA BASE: 830 X 1148 MM. DIMENSOES DO TOPO: 230 X 308 MM. FURACAO FACE "A" E FACE "B" CONFORME NORMAS DAS DISTRIBUIDORAS. COMPRIMENTO TOTAL: 30000 MM. RESISTENCIA NOMINAL: 2500 DAN. CARGA RUPTURA: 5000 DA | DIS-ETE-013 |  |  | Concreto | PINCOL PREMOLDADOS INDUSTRIA E COM LTDA | 10.724.474/0001-30 | 2024-06-26 | 2026-05-03 | HI_2023_06_30 | Ambos |  |  | AIF
|  | 0 | 3320180 | 64095013 | ANEL CONC ACTC JANELA 650MM | ANEL. TIPO: ACTC. MATERIAL: CONCRETO ARMADO. DIAMETRO DA JANELA: 650,0MM. RESISTENCIA NOMINAL: 1500DAN. CARGA DE RUPTURA: 3000 DAN. APLICACAO: INSTALACAO DE CRUZETA DE CONCRETO CTT EM POSTE CIRCULAR. NORMA: DIS-ETE-094. | DIS-ETE-094 |  |  | Concreto | PINCOL PREMOLDADOS INDUSTRIA E COM LTDA | 10.724.474/0001-30 | 2024-06-26 | 2026-05-03 | HI_2023_06_30 | Ambos |  |  | AIF
|  | 0 | 3311053 | 64030055 | CRUZETA CONC CTH 6700MM J570MM 2500DAN | CRUZETA. TIPO: CTH. MATERIAL: CONCRETO ARMADO. COMPRIMENTO: 6700 MM. SECAO: 200X250 MM. DIAMETRO DA JANELA: 570 MM. RESISTENCIA NOMINAL: 2500 DAN. CARGA DE RUPTURA: 5000 DAN. NORMA: DIS-ETE-094. | DIS-ETE-094 |  |  | Concreto | PINCOL PREMOLDADOS INDUSTRIA E COM LTDA | 10.724.474/0001-30 | 2024-06-26 | 2026-05-03 | HI_2023_06_30 | Ambos |  |  | AIF
|  | 0 | 3320151 | 64095005 | ANEL CONC ACTC JANELA 360MM | ANEL. TIPO: ACTC. MATERIAL: CONCRETO ARMADO. DIAMETRO DA JANELA: 360,0 MM. RESISTENCIA NOMINAL:1500DAN. CARGA DE RUPTURA: 3000DAN. APLICACAO: INSTALACAO DE CRUZETA DE CONCRETO CTT EM POSTE CIRCULAR.NORMA: DIS-ETE-094. | DIS-ETE-094 |  |  | Concreto | PINCOL PREMOLDADOS INDUSTRIA E COM LTDA | 10.724.474/0001-30 | 2024-06-26 | 2026-05-03 | HI_2023_06_30 | Ambos |  |  | AIF
|  | 0 | 3320152 | 64095004 | ANEL CONC ACTC JANELA 346MM | ANEL. TIPO: ACTC. MATERIAL: CONCRETO ARMADO. DIAMETRO DA JANELA: 346,0 MM. RESISTENCIA NOMINAL:1500 DAN. CARGA DE RUPTURA: 3000DAN. APLICACAO: INSTALACAO DE CRUZETA DE CONCRETO CTT EM POSTE CIRCULAR. NORMA: DIS-ETE-094. | DIS-ETE-094 |  |  | Concreto | PINCOL PREMOLDADOS INDUSTRIA E COM LTDA | 10.724.474/0001-30 | 2024-06-26 | 2026-05-03 | HI_2023_06_30 | Ambos |  |  | AIF
|  | 0 | 3320153 | 64095003 | ANEL CONC ACTC JANELA 330MM | ANEL. TIPO: ACTC. MATERIAL: CONCRETO ARMADO. DIAMETRO DA JANELA: 330,0 MM. RESISTENCIA NOMINAL:1500DAN. CARGA DE RUPTURA: 3000 DAN. APLICACAO: INSTALACAO DE CRUZETA DE CONCRETO CTT EM POSTE CIRCULAR. NORMA: DIS-ETE-094. | DIS-ETE-094 |  |  | Concreto | PINCOL PREMOLDADOS INDUSTRIA E COM LTDA | 10.724.474/0001-30 | 2024-06-26 | 2026-05-03 | HI_2023_06_30 | Ambos |  |  | AIF
|  | 0 | 3320154 | 64095002 | ANEL CONC ACTC JANELA 290MM | ANEL. TIPO: ACTC. MATERIAL: CONCRETO ARMADO. DIAMETRO DA JANELA: 290,0 MM. RESISTENCIA NOMINAL: 1500DAN. CARGA DE RUPTURA: 3000DAN. APLICACAO: INSTALACAO DE CRUZETA DE CONCRETO CTT EM POSTE CIRCULAR. NORMA: DIS-ETE-094. | DIS-ETE-094 |  |  | Concreto | PINCOL PREMOLDADOS INDUSTRIA E COM LTDA | 10.724.474/0001-30 | 2024-06-26 | 2026-05-03 | HI_2023_06_30 | Ambos |  |  | AIF
|  | 0 | 3320186 | 64095020 | ANEL CONC ACT 560X660MM | ANEL. TIPO: ACT. MATERIAL: CONCRETO ARMADO. DIMENSOES DO FURO: 560X660MM. RESISTENCIA NOMINAL: 1500DAN. CARGA DE RUPTURA: 3000 DAN. APLICACAO: CRUZETA DE CONCRETO CTT EM POSTE DT. NORMA: DIS-ETE-094. | DIS-ETE-094 |  |  | Concreto | PINCOL PREMOLDADOS INDUSTRIA E COM LTDA | 10.724.474/0001-30 | 2024-06-26 | 2026-05-03 | HI_2023_06_30 | Ambos |  |  | AIF
|  | 0 | 3320158 | 64095033 | ANEL CONC ACH 470X610MM | ANEL. TIPO: ACH. MATERIAL: CONCRETO ARMADO. DIMENSOES DO FURO: 470X610MM. RESISTENCIA NOMINAL : 600DAN. CARGA DE RUPTURA: 1200DAN. APLICACAO: BRACO CURVO DE CONCRETO , TIPO CTH. NORMA: DIS-ETE-094. | DIS-ETE-094 |  |  | Concreto | PINCOL PREMOLDADOS INDUSTRIA E COM LTDA | 10.724.474/0001-30 | 2024-06-26 | 2026-05-03 | HI_2023_06_30 | Ambos |  |  | AIF
|  | 0 | 3320185 | 64095018 | ANEL CONC ACT 460X560MM | ANEL. TIPO: ACT. MATERIAL: CONCRETO ARMADO. DIMENSOES DO FURO: 460X560MM. RESISTENCIA NOMINAL: 1500DAN. CARGA DE RUPTURA: 3000 DAN. APLICACAO: CRUZETA DE CONCRETO CTT EM POSTE DT. NORMA: DIS-ETE-094. | DIS-ETE-094 |  |  | Concreto | PINCOL PREMOLDADOS INDUSTRIA E COM LTDA | 10.724.474/0001-30 | 2024-06-26 | 2026-05-03 | HI_2023_06_30 | Ambos |  |  | AIF
|  | 0 | 3320160 | 64095031 | ANEL CONC ACH 385X485MM | ANEL. TIPO: ACH. MATERIAL: CONCRETO ARMADO. DIMENSOES DO FURO: 385X485MM. RESISTENCIA NOMINAL : 600DAN. CARGA DE RUPTURA: 1200DAN. APLICACAO:BRACO CURVO DE CONCRETO CTH. NORMA: DIS-ETE-094. | DIS-ETE-094 |  |  | Concreto | PINCOL PREMOLDADOS INDUSTRIA E COM LTDA | 10.724.474/0001-30 | 2024-06-26 | 2026-05-03 | HI_2023_06_30 | Ambos |  |  | AIF
|  | 0 | 3320161 | 64095042 | ANEL CONC ACC 375X480MM | ANEL. TIPO: ACC. MATERIAL: CONCRETO ARMADO. DIMENSOES DO FURO: 375X480MM. RESISTENCIA NOMINAL : 1000DAN. CARGA DE RUPTURA: 2000DAN. APLICACAO: CRUZETA DE CONCRETO TIPO COSMOS. NORMA:DIS-ETE-094. | DIS-ETE-094 |  |  | Concreto | PINCOL PREMOLDADOS INDUSTRIA E COM LTDA | 10.724.474/0001-30 | 2024-06-26 | 2026-05-03 | HI_2023_06_30 | Ambos |  |  | AIF
|  | 0 | 3320162 | 64095041 | ANEL CONC ACC 345X440MM | ANEL. TIPO: ACC. MATERIAL: CONCRETO ARMADO. DIMENSOES DO FURO: 345X440MM. RESISTENCIA NOMINAL : 1000DAN. CARGA DE RUPTURA: 2000DAN. APLICACAO: CRUZETA DE CONCRETO TIPO COSMOS. NORMA:DIS-ETE-094. | DIS-ETE-094 |  |  | Concreto | PINCOL PREMOLDADOS INDUSTRIA E COM LTDA | 10.724.474/0001-30 | 2024-06-26 | 2026-05-03 | HI_2023_06_30 | Ambos |  |  | AIF
|  | 0 | 3301633 | 21055031 | POSTE CONC DT 24/2000 SUBTR | POSTE DUPLO T. MATERIAL: CONCRETO ARMADO. DIMENSOES DA BASE: 710 X 980 MM. DIMENSOES DO TOPO: 230 X 308 MM.FURACAO FACE "A" E FACE "B" CONFORME NORMAS DAS DISTRIBUIDORAS. COMPRIMENTO TOTAL: 24000 MM. RESISTENCIA NOMINAL: 2000 DAN. CARGA RUPTURA: 4000 DAN. | DIS-ETE-013 |  |  | Concreto | PINCOL PREMOLDADOS INDUSTRIA E COM LTDA | 10.724.474/0001-30 | 2024-06-26 | 2026-05-03 | HI_2023_06_30 | Ambos |  |  | AIF
|  | 0 | 3320164 | 64095016 | ANEL CONC ACT 375X470MM | ANEL. TIPO: ACT. MATERIAL: CONCRETO ARMADO. DIMENSOES DO FURO: 375X470 MM. RESISTENCIA NOMINAL: 1500 DAN. CARGA DE RUPTURA: 3000 DAN. APLICACAO : CRUZETA DE CONCRETO TIPO CTT. NORMA: DIS-ETE-094. | DIS-ETE-094 |  |  | Concreto | PINCOL PREMOLDADOS INDUSTRIA E COM LTDA | 10.724.474/0001-30 | 2024-06-26 | 2026-05-03 | HI_2023_06_30 | Ambos |  |  | AIF
|  | 0 | 3301632 | 21050080 | POSTE CONC DT 24/1500 SUBTR | POSTE DUPLO T. MATERIAL: CONCRETO ARMADO. DIMENSOES DA BASE: 650 X 896 MM. DIMENSOES DO TOPO: 170 X 224 MM. FURACAO FACE "A" E FACE "B" CONFORME NORMAS DAS DISTRIBUIDORAS. COMPRIMENTO TOTAL: 24000 MM. RESISTENCIA NOMINAL: 1500 DAN. CARGA RUPTURA: 3000 DAN | DIS-ETE-013 |  |  | Concreto | PINCOL PREMOLDADOS INDUSTRIA E COM LTDA | 10.724.474/0001-30 | 2024-06-26 | 2026-05-03 | HI_2023_06_30 | Ambos |  |  | AIF
|  | 0 | 3320181 | 64095011 | ANEL CONC ACTC JANELA 600MM | ANEL. TIPO: ACTC. MATERIAL: CONCRETO ARMADO. DIAMETRO DA JANELA: 600,0MM. RESISTENCIA NOMINAL: 1500 DAN. CARGA DE RUPTURA: 3000DAN. APLICACAO: INSTALACAO DE CRUZETA DE CONCRETO CTT EM POSTE CIRCULAR. NORMA: DIS-ETE-094. | DIS-ETE-094 |  |  | Concreto | PINCOL PREMOLDADOS INDUSTRIA E COM LTDA | 10.724.474/0001-30 | 2024-06-26 | 2026-05-03 | HI_2023_06_30 | Ambos |  |  | AIF
|  | 0 | 3320182 | 64095010 | ANEL CONC ACTC JANELA 550MM | ANEL. TIPO: ACTC. MATERIAL: CONCRETO ARMADO. DIAMETRO DA JANELA: 550,0MM. RESISTENCIA NOMINAL: 1500 DAN. CARGA DE RUPTURA: 3000DAN. APLICACAO: INSTALACAO DE CRUZETA DE CONCRETO CTT EM POSTE CIRCULAR. NORMA: DIS-ETE-094. | DIS-ETE-094 |  |  | Concreto | PINCOL PREMOLDADOS INDUSTRIA E COM LTDA | 10.724.474/0001-30 | 2024-06-26 | 2026-05-03 | HI_2023_06_30 | Ambos |  |  | AIF
|  | 0 | 3320183 | 64095012 | ANEL CONC ACTC JANELA 630MM | ANEL. TIPO: ACTC. MATERIAL: CONCRETO ARMADO. DIAMETRO DA JANELA: 630,0MM. RESISTENCIA NOMINAL: 1500DAN. CARGA DE RUPTURA: 3000 DAN. APLICACAO: INSTALACAO DE CRUZETA DE CONCRETO CTT EM POSTE CIRCULAR. NORMA: DIS-ETE-094. | DIS-ETE-094 |  |  | Concreto | PINCOL PREMOLDADOS INDUSTRIA E COM LTDA | 10.724.474/0001-30 | 2024-06-26 | 2026-05-03 | HI_2023_06_30 | Ambos |  |  | AIF
|  | 0 | 3324155 | 64010010 | TUBO CONCRETO ARMADO 1.50X3.30 M | TUBO DE CONCRETO ARMADO; DIÂMETRO: 1500M COMPRIMENTO 3300MM . NORMA: DIS-ETE-094. | DIS-ETE-094 |  |  | Concreto | PINCOL PREMOLDADOS INDUSTRIA E COM LTDA | 10.724.474/0001-30 | 2024-06-26 | 2026-05-03 | HI_2023_06_30 | Ambos |  |  | AIF
|  | 0 | 3320155 | 64095001 | ANEL CONC ACTC JANELA 240MM | ANEL. TIPO: ACTC. MATERIAL: CONCRETO ARMADO. DIAMETRO DA JANELA: 240,0 MM. RESISTENCIA NOMINAL: 1500DAN. CARGA DE RUPTURA: 3000DAN. APLICACAO: INSTALACAO DE CRUZETA DE CONCRETO CTT EM POSTE CIRCULAR. NORMA: DIS-ETE-094. | DIS-ETE-094 |  |  | Concreto | PINCOL PREMOLDADOS INDUSTRIA E COM LTDA | 10.724.474/0001-30 | 2024-06-26 | 2026-05-03 | HI_2023_06_30 | Ambos |  |  | AIF
|  | 0 | 3301638 | 21050084 | POSTE CONC DT 26/1500 SUBTR | POSTE DUPLO T. MATERIAL: CONCRETO ARMADO. DIMENSOES DA BASE: 690 X 952 MM. DIMENSOES DO TOPO: 170 X 224 MM. FURACAO FACE "A" E FACE "B" CONFORME NORMAS DAS DISTRIBUIDORAS. COMPRIMENTO TOTAL: 26000 MM. RESISTENCIA NOMINAL: 1500 DAN. CARGA RUPTURA: 3000 DAN | DIS-ETE-013 |  |  | Concreto | PINCOL PREMOLDADOS INDUSTRIA E COM LTDA | 10.724.474/0001-30 | 2024-06-26 | 2026-05-03 | HI_2023_06_30 | Ambos |  |  | AIF
|  | 0 | 3301627 | 21055029 | POSTE CONC DT 22/2000 SUBTR | POSTE DUPLO T. MATERIAL: CONCRETO ARMADO. DIMENSOES DA BASE: 670 X 924 MM. DIMENSOES DO TOPO: 230 X 308 MM. FURACAO FACE "A" E FACE "B" CONFORME NORMAS DAS DISTRIBUIDORAS. COMPRIMENTO TOTAL: 22000 MM. RESISTENCIA NOMINAL: 2000 DAN. CARGA RUPTURA: 4000 DAN | DIS-ETE-013 |  |  | Concreto | PINCOL PREMOLDADOS INDUSTRIA E COM LTDA | 10.724.474/0001-30 | 2024-06-26 | 2026-05-03 | HI_2023_06_30 | Ambos |  |  | AIF
|  | 0 | 3301628 | 21050077 | POSTE CONC DT 22/2500 SUBTR | POSTE DUPLO T. MATERIAL: CONCRETO ARMADO. DIMENSOES DA BASE: 670 X 924 MM. DIMENSOES DO TOPO: 230 X 308 MM. FURACAO FACE "A" E FACE "B" CONFORME NORMAS DAS DISTRIBUIDORAS. COMPRIMENTO TOTAL: 22000 MM. RESISTENCIA NOMINAL: 2500 DAN. CARGA RUPTURA: 5000 DAN | DIS-ETE-013 |  |  | Concreto | PINCOL PREMOLDADOS INDUSTRIA E COM LTDA | 10.724.474/0001-30 | 2024-06-26 | 2026-05-03 | HI_2023_06_30 | Ambos |  |  | AIF
|  | 0 | 3301629 | 21050078 | POSTE CONC DT 22/3000 SUBTR | POSTE DUPLO T. MATERIAL: CONCRETO ARMADO. DIMENSOES DA BASE: 670 X 924 MM. DIMENSOES DO TOPO: 230 X 308 MM. FURACAO FACE "A" E FACE "B" CONFORME NORMAS DAS DISTRIBUIDORAS. COMPRIMENTO TOTAL: 22000 MM. RESISTENCIA NOMINAL: 3000 DAN. CARGA RUPTURA: 6000 DAN | DIS-ETE-013 |  |  | Concreto | PINCOL PREMOLDADOS INDUSTRIA E COM LTDA | 10.724.474/0001-30 | 2024-06-26 | 2026-05-03 | HI_2023_06_30 | Ambos |  |  | AIF
|  | 0 | 3301630 | 21050079 | POSTE CONC DT 22/4000 SUBTR | POSTE DUPLO T. MATERIAL: CONCRETO ARMADO. DIMENSOES DA BASE: 730 X 1008 MM. DIMENSOES DO TOPO: 290 X 392MM. FURACAO FACE "A" E FACE "B" CONFORME NORMAS DAS DISTRIBUIDORAS. COMPRIMENTO TOTAL: 22000 MM. RESISTENCIA NOMINAL: 4000 DAN. CARGA RUPTURA: 8000 DAN | DIS-ETE-013 |  |  | Concreto | PINCOL PREMOLDADOS INDUSTRIA E COM LTDA | 10.724.474/0001-30 | 2024-06-26 | 2026-05-03 | HI_2023_06_30 | Ambos |  |  | AIF
|  | 0 | 3303337 | 21050056 | POSTE CONC CIRC 26/2500 SUBTR | POSTE CIRCULAR . MATERIAL: CONCRETO ARMADO. DIAMETRO DA BASE: 760 MM. DIAMETRO DO TOPO: 370 MM. COMPRIMENTO TOTAL: 26000 MM. RESISTENCIA NOMINAL : 2500 DAN. CARGA DE RUPTURA : 5000 DAN. CARACTERISTICAS ADICIONAIS: TRACOS DE REFERENCIA E ENGASTAMENTO EM BA | DIS-ETE-013 |  |  | Concreto | PINCOL PREMOLDADOS INDUSTRIA E COM LTDA | 10.724.474/0001-30 | 2024-06-26 | 2026-05-03 | HI_2023_06_30 | Ambos |  |  | AIF
|  | 0 | 3320163 | 64095017 | ANEL CONC ACT 410X510MM | ANEL. TIPO: ACT. MATERIAL: CONCRETO ARMADO. DIMENSOES DO FURO: 410X510 MM. RESISTENCIA NOMINAL: 1500 DAN. CARGA DE RUPTURA: 3000 DAN. APLICACAO : CRUZETA DE CONCRETO TIPO CTT. NORMA: DIS-ETE-094. | DIS-ETE-094 |  |  | Concreto | PINCOL PREMOLDADOS INDUSTRIA E COM LTDA | 10.724.474/0001-30 | 2024-06-26 | 2026-05-03 | HI_2023_06_30 | Ambos |  |  | AIF
|  | 0 | 3303332 | 21050053 | POSTE CONC CIRC 24/3000 SUBTR | POSTE CIRCULAR. MATERIAL: CONCRETO ARMADO. DIAMETRO DA BASE: 760 MM. DIAMETRO DO TOPO: 400 MM. COMPRIMENTO TOTAL: 24000 MM. RESISTENCIA NOMINAL: 3000 DAN. CARGA DE RUPTURA: 6000 DAN. CARACTERISTICAS ADICIONAIS: TRACOS DE REFERENCIA E ENGASTAMENTO EM BAIXO | DIS-ETE-013 |  |  | Concreto | PINCOL PREMOLDADOS INDUSTRIA E COM LTDA | 10.724.474/0001-30 | 2024-06-26 | 2026-05-03 | HI_2023_06_30 | Ambos |  |  | AIF
|  | 0 | 3303313 | 21050037 | POSTE CONC CIRC 18/1500 SUBTR | POSTE CIRCULAR. MATERIAL: CONCRETO ARMADO. DIAMETRO DA BASE: 550 MM. DIAMETRO DO TOPO: 280 MM. COMPRIMENTO TOTAL: 18000 MM. RESISTENCIA NOMINAL: 1500 DAN. CARGA DE RUPTURA: 3000 DAN. CARACTERISTICAS ADICIONAIS: TRACOS DE REFERENCIA E ENGASTAMENTO EM BAIXO | DIS-ETE-013 |  |  | Concreto | PINCOL PREMOLDADOS INDUSTRIA E COM LTDA | 10.724.474/0001-30 | 2024-06-26 | 2026-05-03 | HI_2023_06_30 | Ambos |  |  | AIF
|  | 0 | 3303324 | 21050046 | POSTE CONC CIRC 22/2000 SUBTR | POSTE CIRCULAR. MATERIAL: CONCRETO ARMADO. DIAMETRO DA BASE: 655 MM. DIAMETRO DO TOPO: 325 MM. COMPRIMENTO TOTAL: 22000 MM. RESISTENCIA NOMINAL: 2000 DAN. CARGA DE RUPTURA: 4000 DAN. CARACTERISTICAS ADICIONAIS: TRACOS DE REFERENCIA E ENGASTAMENTO EM BAIXO | DIS-ETE-013 |  |  | Concreto | PINCOL PREMOLDADOS INDUSTRIA E COM LTDA | 10.724.474/0001-30 | 2024-06-26 | 2026-05-03 | HI_2023_06_30 | Ambos |  |  | AIF
|  | 0 | 3303319 | 21050042 | POSTE CONC CIRC 20/2500 SUBTR | POSTE CIRCULAR . MATERIAL: CONCRETO ARMADO. DIAMETRO DA BASE: 670 MM. DIAMETRO DO TOPO: 370 MM. COMPRIMENTO TOTAL: 20000 MM. RESISTENCIA NOMINAL : 2500 DAN. CARGA DE RUPTURA : 5000 DAN. CARACTERISTICAS ADICIONAIS: TRACOS DE REFERENCIA E ENGASTAMENTO EM BA | DIS-ETE-013 |  |  | Concreto | PINCOL PREMOLDADOS INDUSTRIA E COM LTDA | 10.724.474/0001-30 | 2024-06-26 | 2026-05-03 | HI_2023_06_30 | Ambos |  |  | AIF
|  | 0 | 3303318 | 21050041 | POSTE CONC CIRC 20/2000 SUBTR | POSTE CIRCULAR . MATERIAL: CONCRETO ARMADO. DIAMETRO DA BASE: 625 MM. DIAMETRO DO TOPO: 325 MM. COMPRIMENTO TOTAL: 20000 MM. RESISTENCIA NOMINAL : 2000 DAN. CARGA DE RUPTURA : 4000 DAN. CARACTERISTICAS ADICIONAIS: TRACOS DE REFERENCIA E ENGASTAMENTO EM BA | DIS-ETE-013 |  |  | Concreto | PINCOL PREMOLDADOS INDUSTRIA E COM LTDA | 10.724.474/0001-30 | 2024-06-26 | 2026-05-03 | HI_2023_06_30 | Ambos |  |  | AIF
|  | 0 | 3303317 | 21050040 | POSTE CONC CIRC 20/1500 SUBTR | POSTE CIRCULAR. MATERIAL: CONCRETO ARMADO. DIAMETRO DA BASE: 580 MM. DIAMETRO DO TOPO: 280 MM. COMPRIMENTO TOTAL: 20000 MM. RESISTENCIA NOMINAL: 1500 DAN. CARGA DE RUPTURA: 3000 DAN. CARACTERISTICAS ADICIONAIS: TRACOS DE REFERENCIA E ENGASTAMENTO EM BAIXO | DIS-ETE-013 |  |  | Concreto | PINCOL PREMOLDADOS INDUSTRIA E COM LTDA | 10.724.474/0001-30 | 2024-06-26 | 2026-05-03 | HI_2023_06_30 | Ambos |  |  | AIF
|  | 0 | 3303315 | 21050039 | POSTE CONC CIRC 18/3000 SUBTR | POSTE CIRCULAR. MATERIAL: CONCRETO ARMADO. DIAMETRO DA BASE: 670 MM. DIAMETRO DO TOPO: 400 MM. COMPRIMENTO TOTAL: 18000 MM. RESISTENCIA NOMINAL: 3000 DAN. CARGA DE RUPTURA: 6000 DAN. CARACTERISTICAS ADICIONAIS: TRACOS DE REFERENCIA E ENGASTAMENTO EM BAIXO | DIS-ETE-013 |  |  | Concreto | PINCOL PREMOLDADOS INDUSTRIA E COM LTDA | 10.724.474/0001-30 | 2024-06-26 | 2026-05-03 | HI_2023_06_30 | Ambos |  |  | AIF
|  | 0 | 3303314 | 21050038 | POSTE CONC CIRC 18/2000 SUBTR | POSTE CIRCULAR. MATERIAL: CONCRETO ARMADO. DIAMETRO DA BASE: 595 MM. DIAMETRO DO TOPO: 325 MM. COMPRIMENTO TOTAL: 18000 MM. RESISTENCIA NOMINAL: 2000 DAN. CARGA DE RUPTURA: 4000 DAN. CARACTERISTICAS ADICIONAIS: TRACOS DE REFERENCIA E ENGASTAMENTO EM BAIXO | DIS-ETE-013 |  |  | Concreto | PINCOL PREMOLDADOS INDUSTRIA E COM LTDA | 10.724.474/0001-30 | 2024-06-26 | 2026-05-03 | HI_2023_06_30 | Ambos |  |  | AIF
|  | 0 | 3303311 | 21050036 | POSTE CONC CIRC 16/2000 SUBTR | POSTE CIRCULAR. MATERIAL: CONCRETO ARMADO. DIAMETRO DA BASE: 650 MM. DIAMETRO DO TOPO: 330 MM. COMPRIMENTO TOTAL: 16000 MM. RESISTENCIA NOMINAL: 2000 DAN. CARGA DE RUPTURA: 4000 DAN. CARACTERISTICAS ADICIONAIS: TRACOS DE REFERENCIA E ENGASTAMENTO EM BAIXO | DIS-ETE-013 |  |  | Concreto | PINCOL PREMOLDADOS INDUSTRIA E COM LTDA | 10.724.474/0001-30 | 2024-06-26 | 2026-05-03 | HI_2023_06_30 | Ambos |  |  | AIF
|  | 0 | 3303308 | 21050035 | POSTE CONC CIRC 14/2000 SUBTR | POSTE CIRCULAR. MATERIAL: CONCRETO ARMADO. DIAMETRO DA BASE: 610 MM. DIAMETRO DO TOPO: 330 MM. COMPRIMENTO TOTAL: 14000 MM. RESISTENCIA NOMINAL: 2000 DAN. CARGA DE RUPTURA: 4000 DAN. CARACTERISTICAS ADICIONAIS: TRACOS DE REFERENCIA E ENGASTAMENTO EM BAIXO | DIS-ETE-013 |  |  | Concreto | PINCOL PREMOLDADOS INDUSTRIA E COM LTDA | 10.724.474/0001-30 | 2024-06-26 | 2026-05-03 | HI_2023_06_30 | Ambos |  |  | AIF
|  | 0 | 3303340 | 21050058 | POSTE CONC CIRC 28/2000 SUBTR | POSTE CIRCULAR. MATERIAL: CONCRETO ARMADO. DIAMETRO DA BASE: 745 MM. DIAMETRO DO TOPO: 325 MM. COMPRIMENTO TOTAL: 28000 MM. RESISTENCIA NOMINAL: 2000 DAN. CARGA DE RUPTURA: 4000 DAN. CARACTERISTICAS ADICIONAIS: TRACOS DE REFERENCIA E ENGASTAMENTO EM BAIXO | DIS-ETE-013 |  |  | Concreto | PINCOL PREMOLDADOS INDUSTRIA E COM LTDA | 10.724.474/0001-30 | 2024-06-26 | 2026-05-03 | HI_2023_06_30 | Ambos |  |  | AIF
|  | 0 | 3320148 | 64095008 | ANEL CONC ACTC JANELA 450MM | ANEL. TIPO: ACTC. MATERIAL: CONCRETO ARMADO. DIAMETRO DA JANELA: 450,0 MM. RESISTENCIA NOMINAL:1500 DAN. CARGA DE RUPTURA:3000 DAN. APLICACAO: INSTALACAO DE CRUZETA DE CONCRETO CTT EM POSTE CIRCULAR. NORMA: DIS-ETE-094. | DIS-ETE-094 |  |  | Concreto | PINCOL PREMOLDADOS INDUSTRIA E COM LTDA | 10.724.474/0001-30 | 2024-06-26 | 2026-05-03 | HI_2023_06_30 | Ambos |  |  | AIF
|  | 0 | 3310013 | 0 | CRUZETA CONC L 1700 MM 300DAN | CRUZETA CONCRETO. TIPO L. DIMENSOES DA SECAO TRASNVERSAL: 90X90 MM.COMPRIMENTO NOMINAL: 1700 MM. APLICACAO: REDES E LINHAS AEREAS DE DISTRIBUICAO 15 KV. NORMAS: NBR 8453-1, NBR 8453-2 (FIGURA C.12), NBR 8453-3. | NBR 8453-2 |  |  | Concreto | PINCOL PREMOLDADOS INDUSTRIA E COM LTDA | 10.724.474/0001-30 | 2024-06-26 | 2026-05-03 | HI_2023_06_30 | Ambos |  |  | AIF
|  | 0 | 3303342 | 21050059 | POSTE CONC CIRC 28/3000 SUBTR | POSTE CIRCULAR. MATERIAL: CONCRETO ARMADO. DIAMETRO DA BASE: 820 MM. DIAMETRO DO TOPO: 400 MM. COMPRIMENTO TOTAL: 28000MM. RESISTENCIA NOMINAL: 3000 DAN. CARGA DE RUPTURA: 6000 DAN. CARACTERISTICAS ADICIONAIS:TRACOS DE REFERENCIA E ENGASTAMENTO EM BAIXO R | DIS-ETE-013 |  |  | Concreto | PINCOL PREMOLDADOS INDUSTRIA E COM LTDA | 10.724.474/0001-30 | 2024-06-26 | 2026-05-03 | HI_2023_06_30 | Ambos |  |  | AIF
|  | 0 | 3303335 | 21050055 | POSTE CONC CIRC 26/1500 SUBTR | POSTE CIRCULAR. MATERIAL: CONCRETO ARMADO. DIAMETRO DA BASE: 670 MM. DIAMETRO DO TOPO: 280 MM. COMPRIMENTO TOTAL: 26000 MM. RESISTENCIA NOMINAL: 1500 DAN. CARGA DE RUPTURA: 3000 DAN. CARACTERISTICAS ADICIONAIS: TRACOS DE REFERENCIA E ENGASTAMENTO EM BAIXO | DIS-ETE-013 |  |  | Concreto | PINCOL PREMOLDADOS INDUSTRIA E COM LTDA | 10.724.474/0001-30 | 2024-06-26 | 2026-05-03 | HI_2023_06_30 | Ambos |  |  | AIF
|  | 0 | 3303344 | 21050061 | POSTE CONC CIRC 30/2000 SUBTR | POSTE CIRCULAR. MATERIAL: CONCRETO ARMADO. DIAMETRO DA BASE: 775 MM. DIAMETRO DO TOPO: 325 MM. COMPRIMENTO TOTAL: 30000 MM. RESISTENCIA NOMINAL: 2000 DAN. CARGA DE RUPTURA: 4000 DAN. CARACTERISTICAS ADICIONAIS: TRACOS DE REFERENCIA E ENGASTAMENTO EM BAIXO | DIS-ETE-013 |  |  | Concreto | PINCOL PREMOLDADOS INDUSTRIA E COM LTDA | 10.724.474/0001-30 | 2024-06-26 | 2026-05-03 | HI_2023_06_30 | Ambos |  |  | AIF
|  | 0 | 3303346 | 21050062 | POSTE CONC CIRC 30/3000 SUBTR | POSTE CIRCULAR. MATERIAL: CONCRETO ARMADO. DIAMETRO DA BASE: 850 MM. DIAMETRO DO TOPO: 400 MM. COMPRIMENTO TOTAL: 30000 MM. RESISTENCIA NOMINAL: 3000 DAN. CARGA DE RUPTURA: 6000 DAN. CARACTERISTICAS ADICIONAIS: TRACOS DE REFERENCIA E ENGASTAMENTO EM BAIXO | DIS-ETE-013 |  |  | Concreto | PINCOL PREMOLDADOS INDUSTRIA E COM LTDA | 10.724.474/0001-30 | 2024-06-26 | 2026-05-03 | HI_2023_06_30 | Ambos |  |  | AIF
|  | 0 | 3303347 | 21050063 | POSTE CONC CIRC 30/4000 SUBTR | POSTE CIRCULAR. MATERIAL: CONCRETO ARMADO. DIAMETRO DA BASE: 925 MM. DIAMETRO DO TOPO: 475 MM. COMPRIMENTO TOTAL: 30000 MM. RESISTENCIA NOMINAL: 4000 DAN. CARGA DE RUPTURA: 8000 DAN. CARACTERISTICAS ADICIONAIS: TRACOS DE REFERENCIA E ENGASTAMENTO EM BAIXO | DIS-ETE-013 |  |  | Concreto | PINCOL PREMOLDADOS INDUSTRIA E COM LTDA | 10.724.474/0001-30 | 2024-06-26 | 2026-05-03 | HI_2023_06_30 | Ambos |  |  | AIF
|  | 0 | 3303348 | 21050064 | POSTE CONC CIRC 32/2000 SUBTR | POSTE CIRCULAR. MATERIAL: CONCRETO ARMADO. DIAMETRO DA BASE: 805 MM. DIAMETRO DO TOPO: 325 MM. COMPRIMENTO TOTAL: 32000 MM. RESISTENCIA NOMINAL: 2000 DAN. CARGA DE RUPTURA: 4000 DAN. CARACTERISTICAS ADICIONAIS: TRACOS DE REFERENCIA E ENGASTAMENTO EM BAIXO | DIS-ETE-013 |  |  | Concreto | PINCOL PREMOLDADOS INDUSTRIA E COM LTDA | 10.724.474/0001-30 | 2024-06-26 | 2026-05-03 | HI_2023_06_30 | Ambos |  |  | AIF
|  | 0 | 3303350 | 21050065 | POSTE CONC CIRC 32/3000 SUBTR | POSTE CIRCULAR. MATERIAL: CONCRETO ARMADO. DIAMETRO DA BASE: 880 MM. DIAMETRO DO TOPO: 400 MM. COMPRIMENTO TOTAL: 32000 MM. RESISTENCIA NOMINAL: 3000 DAN. CARGA DE RUPTURA: 6000 DAN. CARACTERISTICAS ADICIONAIS: TRACOS DE REFERENCIA E ENGASTAMENTO EM BAIXO | DIS-ETE-013 |  |  | Concreto | PINCOL PREMOLDADOS INDUSTRIA E COM LTDA | 10.724.474/0001-30 | 2024-06-26 | 2026-05-03 | HI_2023_06_30 | Ambos |  |  | AIF
|  | 0 | 3303351 | 21050066 | POSTE CONC CIRC 32/4000 SUBTR | POSTE CIRCULAR. MATERIAL: CONCRETO ARMADO. DIAMETRO DA BASE: 955 MM. DIAMETRO DO TOPO: 475 MM. COMPRIMENTO TOTAL: 32000MM. RESISTENCIA NOMINAL: 4000 DAN. CARGA DE RUPTURA: 8000 DAN. CARACTERISTICAS ADICIONAIS:TRACOS DE REFERENCIA E ENGASTAMENTO EM BAIXO R | DIS-ETE-013 |  |  | Concreto | PINCOL PREMOLDADOS INDUSTRIA E COM LTDA | 10.724.474/0001-30 | 2024-06-26 | 2026-05-03 | HI_2023_06_30 | Ambos |  |  | AIF
|  | 0 | 3301651 | 21055034 | POSTE CONC DT 32/2000 SUBTR | POSTE DUPLO T. MATERIAL: CONCRETO ARMADO. DIMENSOES DA BASE: 870 X 1204 MM. DIMENSOES DO TOPO: 230 X 308 MM. FURACAO FACE "A" E FACE "B" CONFORME NORMAS DAS DISTRIBUIDORAS. COMPRIMENTO TOTAL: 32000 MM. RESISTENCIA NOMINAL: 2000 DAN. CARGA RUPTURA: 4000 DA | DIS-ETE-013 |  |  | Concreto | PINCOL PREMOLDADOS INDUSTRIA E COM LTDA | 10.724.474/0001-30 | 2024-06-26 | 2026-05-03 | HI_2023_06_30 | Ambos |  |  | AIF
|  | 0 | 3303321 | 21050044 | POSTE CONC CIRC 20/4000 SUBTR | POSTE CIRCULAR. MATERIAL: CONCRETO ARMADO. DIAMETRO DA BASE: 775 MM. DIAMETRO DO TOPO: 475 MM. COMPRIMENTO TOTAL: 20000 MM. RESISTENCIA NOMINAL: 4000 DAN. CARGA DE RUPTURA: 8000 DAN. CARACTERISTICAS ADICIONAIS: TRACOS DE REFERENCIA E ENGASTAMENTO EM BAIXO | DIS-ETE-013 |  |  | Concreto | PINCOL PREMOLDADOS INDUSTRIA E COM LTDA | 10.724.474/0001-30 | 2024-06-26 | 2026-05-03 | HI_2023_06_30 | Ambos |  |  | AIF
|  | 0 | 3310009 | 0 | CRUZETA CONC T 2400MM 400DAN | CRUZETA CONCRETO. TIPO: DISTRIBUICAO. FORMATO: T. DIMENSOES DA SECAO TRANSVERSAL: 90X100 MM. COMPRIMENTO NOMINAL: 2400 MM. RESISTENCIA NOMINAL: 400 DAN. NORMAS: NBR 8453-1, NBR 8453-2 (FIGURA C.3) E NBR 8453-3. | NBR 8453-2 |  |  | Concreto | PINCOL PREMOLDADOS INDUSTRIA E COM LTDA | 10.724.474/0001-30 | 2024-06-26 | 2026-05-03 | HI_2023_06_30 | Ambos |  |  | AIF
|  | 0 | 3303333 | 21050054 | POSTE CONC CIRC 24/4000 SUBTR | POSTE CIRCULAR. MATERIAL: CONCRETO ARMADO. DIAMETRO DA BASE: 835 MM. DIAMETRO DO TOPO: 475 MM. COMPRIMENTO TOTAL: 24000 MM. RESISTENCIA NOMINAL: 4000 DAN. CARGA DE RUPTURA: 8000 DAN. CARACTERISTICAS ADICIONAIS: TRACOS DE REFERENCIA E ENGASTAMENTO EM BAIXO | DIS-ETE-013 |  |  | Concreto | PINCOL PREMOLDADOS INDUSTRIA E COM LTDA | 10.724.474/0001-30 | 2024-06-26 | 2026-05-03 | HI_2023_06_30 | Ambos |  |  | AIF
|  | 0 | 3302058 | 0 | POSTE CONCRETO CIRCULAR 12/1000 | POSTE CIRCULAR.MATERIAL:CONCRETO ARMADO.DIAMETRO DA BASE:470MM. DIAMETRO DO TOPO:230MM.COMPRIMENTO TOTAL: 12000 MM. RESISTENCIA NOMINAL: 1000DAN. CARGA DE RUPTURA: 2000DAN. CARACTERISTICAS ADICIONAIS: TRACOS DE REFERENCIA E DE ENGASTAMENTO EM BAIXO RELEVO | DIS-ETE-011 |  |  | Concreto | PINCOL PREMOLDADOS INDUSTRIA E COM LTDA | 10.724.474/0001-30 | 2024-06-26 | 2026-05-03 | HI_2023_06_30 | Ambos |  |  | AIF
|  | 0 | 3301653 | 21050093 | POSTE CONC DT 32/3000 SUBTR | POSTE DUPLO T. MATERIAL: CONCRETO ARMADO. DIMENSOES DA BASE: 870 X 1204 MM. DIMENSOES DO TOPO: 230 X 308 MM. FURACAO FACE "A" E FACE "B" CONFORME NORMAS DAS DISTRIBUIDORAS. COMPRIMENTO TOTAL: 32000 MM. RESISTENCIA NOMINAL: 3000 DAN. CARGA RUPTURA: 6000 DA | DIS-ETE-013 |  |  | Concreto | PINCOL PREMOLDADOS INDUSTRIA E COM LTDA | 10.724.474/0001-30 | 2024-06-26 | 2026-05-03 | HI_2023_06_30 | Ambos |  |  | AIF
|  | 0 | 3301654 | 21050094 | POSTE CONC DT 32/4000 SUBTR | POSTE DUPLO T. MATERIAL: CONCRETO ARMADO. DIMENSOES DA BASE: 930 X 1260 MM. DIMENSOES DO TOPO: 290 X 392MM. FURACAO FACE "A" E FACE "B" CONFORME NORMAS DAS DISTRIBUIDORAS. COMPRIMENTO TOTAL: 32000 MM. RESISTENCIA NOMINAL: 4000 DAN. CARGA RUPTURA: 8000 DAN | DIS-ETE-013 |  |  | Concreto | PINCOL PREMOLDADOS INDUSTRIA E COM LTDA | 10.724.474/0001-30 | 2024-06-26 | 2026-05-03 | HI_2023_06_30 | Ambos |  |  | AIF
|  | 0 | 3303339 | 21050057 | POSTE CONC CIRC 26/4000 SUBTR | POSTE CIRCULAR. MATERIAL: CONCRETO ARMADO. DIAMETRO DA BASE: 865 MM. DIAMETRO DO TOPO: 475 MM. COMPRIMENTO TOTAL: 26000 MM. RESISTENCIA NOMINAL: 4000 DAN. CARGA DE RUPTURA: 8000 DAN. CARACTERISTICAS ADICIONAIS: TRACOS DE REFERENCIA E ENGASTAMENTO EM BAIXO | DIS-ETE-013 |  |  | Concreto | PINCOL PREMOLDADOS INDUSTRIA E COM LTDA | 10.724.474/0001-30 | 2024-06-26 | 2026-05-03 | HI_2023_06_30 | Ambos |  |  | AIF
|  | 0 | 3301661 | 21055032 | POSTE CONC DT 26/2000 SUBTR | POSTE DUPLO T. MATERIAL: CONCRETO ARMADO. DIMENSOES DA BASE: 750 X 1036 MM. DIMENSOES DO TOPO: 230 X 308 MM. FURACAO FACE "A" E FACE "B" CONFORME NORMAS DAS DISTRIBUIDORAS. COMPRIMENTO TOTAL: 26000 MM. RESISTENCIA NOMINAL: 2000 DAN. CARGA RUPTURA: 4000 DA | DIS-ETE-013 |  |  | Concreto | PINCOL PREMOLDADOS INDUSTRIA E COM LTDA | 10.724.474/0001-30 | 2024-06-26 | 2026-05-03 | HI_2023_06_30 | Ambos |  |  | AIF
|  | 0 | 3303325 | 21050047 | POSTE CONC CIRC 22/2500 SUBTR | POSTE CIRCULAR . MATERIAL: CONCRETO ARMADO. DIAMETRO DA BASE: 700 MM. DIAMETRO DO TOPO: 370 MM. COMPRIMENTO TOTAL: 22000 MM. RESISTENCIA NOMINAL : 2500 DAN. CARGA DE RUPTURA : 5000 DAN. CARACTERISTICAS ADICIONAIS: TRACOS DE REFERENCIA E ENGASTAMENTO EM BA | DIS-ETE-013 |  |  | Concreto | PINCOL PREMOLDADOS INDUSTRIA E COM LTDA | 10.724.474/0001-30 | 2024-06-26 | 2026-05-03 | HI_2023_06_30 | Ambos |  |  | AIF
|  | 0 | 3302082 | 21050011 | POSTE CONCRETO CIRCULAR 11/1000 | POSTE CIRCULAR.MATERIAL:CONCRETO ARMADO.DIAMETRO DA BASE:450MM. DIAMETRO DO TOPO:230MM.COMPRIMENTO TOTAL: 11000 MM. RESISTENCIA NOMINAL: 1000DAN. CARGA DE RUPTURA: 2000DAN. CARACTERISTICAS ADICIONAIS: TRACOS DE REFERENCIA E DE ENGASTAMENTO EM BAIXO RELEVO | DIS-ETE-011 |  |  | Concreto | PINCOL PREMOLDADOS INDUSTRIA E COM LTDA | 10.724.474/0001-30 | 2024-06-26 | 2026-05-03 | HI_2023_06_30 | Ambos |  |  | AIF
|  | 0 | 3302083 | 0 | POSTE CONCRETO CIRCULAR 11/1500 | POSTE CIRCULAR.MATERIAL:CONCRETO ARMADO.DIAMETRO DA BASE:510MM. DIAMETRO DO TOPO:290MM.COMPRIMENTO TOTAL: 11000 MM. RESISTENCIA NOMINAL: 1500DAN. CARGA DE RUPTURA: 3000DAN. CARACTERISTICAS ADICIONAIS: TRACOS DE REFERENCIA E DE ENGASTAMENTO EM BAIXO RELEVO | DIS-ETE-011 |  |  | Concreto | PINCOL PREMOLDADOS INDUSTRIA E COM LTDA | 10.724.474/0001-30 | 2024-06-26 | 2026-05-03 | HI_2023_06_30 | Ambos |  |  | AIF
|  | 0 | 3302085 | 0 | POSTE CONCRETO CIRCULAR 12/1500 | POSTE CIRCULAR.MATERIAL:CONCRETO ARMADO.DIAMETRO DA BASE:530MM. DIAMETRO DO TOPO:290MM. COMPRIMENTO TOTAL: 12000MM. RESISTENCIA NOMINAL: 1500DAN. CARGA DE RUPTURA: 3000DAN. CARACTERISTICAS ADICIONAIS: TRACOS DE REFERENCIA E DE ENGASTAMENTO EM BAIXO RELEVO | DIS-ETE-011 |  |  | Concreto | PINCOL PREMOLDADOS INDUSTRIA E COM LTDA | 10.724.474/0001-30 | 2024-06-26 | 2026-05-03 | HI_2023_06_30 | Ambos |  |  | AIF
|  | 0 | 3302087 | 0 | POSTE CONCRETO CIRCULAR 14/1500 | POSTE CIRCULAR.MATERIAL:CONCRETO ARMADO.DIAMETRO DA BASE:570MM. DIAMETRO DO TOPO:290MM.COMPRIMENTO TOTAL: 14000 MM. RESISTENCIA NOMINAL: 1500DAN. CARGA DE RUPTURA: 3000DAN. CARACTERISTICAS ADICIONAIS: TRACOS DE REFERENCIA E DE ENGASTAMENTO EM BAIXO RELEVO | DIS-ETE-011 |  |  | Concreto | PINCOL PREMOLDADOS INDUSTRIA E COM LTDA | 10.724.474/0001-30 | 2024-06-26 | 2026-05-03 | HI_2023_06_30 | Ambos |  |  | AIF
|  | 0 | 3303306 | 21050034 | POSTE CONC CIRC 12/2000 SUBTR | POSTE CIRCULAR. MATERIAL: CONCRETO ARMADO. DIAMETRO DA BASE: 570 MM. DIAMETRO DO TOPO: 330 MM. COMPRIMENTO TOTAL: 12000 MM. RESISTENCIA NOMINAL: 2000 DAN. CARGA DE RUPTURA: 4000 DAN. CARACTERISTICAS ADICIONAIS: TRACOS DE REFERENCIA E ENGASTAMENTO EM BAIXO | DIS-ETE-013 |  |  | Concreto | PINCOL PREMOLDADOS INDUSTRIA E COM LTDA | 10.724.474/0001-30 | 2024-06-26 | 2026-05-03 | HI_2023_06_30 | Ambos |  |  | AIF
|  | 0 | 3301624 | 21050075 | POSTE CONC DT 20/4000 SUBTR | POSTE DUPLO T. MATERIAL: CONCRETO ARMADO. DIMENSOES DA BASE: 690 X 952 MM. DIMENSOES DO TOPO: 290 X 392 MM. FURACAO FACE "A" E FACE "B" CONFORME NORMAS DAS DISTRIBUIDORAS. COMPRIMENTO TOTAL: 20000 MM. RESISTENCIA NOMINAL: 4000 DAN. CARGA RUPTURA: 8000 DAN | DIS-ETE-013 |  |  | Concreto | PINCOL PREMOLDADOS INDUSTRIA E COM LTDA | 10.724.474/0001-30 | 2024-06-26 | 2026-05-03 | HI_2023_06_30 | Ambos |  |  | AIF
|  | 0 | 3320104 | 64095028 | ANEL CONC ACH 280X355MM | ANEL. TIPO: ACH. MATERIAL: CONCRETO ARMADO. DIMENSOES DO FURO: 280X355MM. RESISTENCIA NOMINAL : 600DAN. CARGA DE RUPTURA: 1200DAN. APLICACAO: CRUZETA DE CONCRETO CTH. NORMA: DIS-ETE-094. | DIS-ETE-094 |  |  | Concreto | PINCOL PREMOLDADOS INDUSTRIA E COM LTDA | 10.724.474/0001-30 | 2024-06-26 | 2026-05-03 | HI_2023_06_30 | Ambos |  |  | AIF
|  | 0 | 3312241 | 64030066 | VIGA CONC VSH 3740MM J430MM 1200DAN | VIGA. TIPO: VSH. MATERIAL: CONCRETO ARMADO. COMPRIMENTO:3740MM. DIAMETRO DA JANELA: 430MM. RESISTENCIA NOMINAL: 1200DAN. CARGA DE RUPTURA : 2400 DAN. APLICACAO: LINHA DE SUBTRANSMISSAO. NORMA: DIS-ETE-094. | DIS-ETE-094 |  |  | Concreto | PINCOL PREMOLDADOS INDUSTRIA E COM LTDA | 10.724.474/0001-30 | 2024-06-26 | 2026-05-03 | HI_2023_06_30 | Ambos |  |  | AIF
|  | 0 | 3312242 | 64030065 | VIGA CONC VSH 3740MM J390MM 1200DAN | VIGA. TIPO: VSH. MATERIAL: CONCRETO ARMADO. COMPRIMENTO:3740MM. DIAMETRO DA JANELA: 390MM. RESISTENCIA NOMINAL: 1200DAN. CARGA DE RUPTURA: 2400 DAN. APLICACAO: LINHA DE SUBTRANSMISSAO. NORMA: DIS-ETE-094. | DIS-ETE-094 |  |  | Concreto | PINCOL PREMOLDADOS INDUSTRIA E COM LTDA | 10.724.474/0001-30 | 2024-06-26 | 2026-05-03 | HI_2023_06_30 | Ambos |  |  | AIF
|  | 0 | 3312259 | 64030025 | VIGA CONC VSH 5630MM J340MM 1200DAN | VIGA. TIPO: VSH. MATERIAL: CONCRETO ARMADO. COMPRIMENTO:5640MM. DIAMETRO DA JANELA: 340MM. RESISTENCIA NOMINAL: 1200DAN. CARGA DE RUPTURA: 2400DAN. APLICACAO: LINHA DE SUBTRANSMISSAO 138KV. NORMA: DIS-ETE-094. ,, | DIS-ETE-094 |  |  | Concreto | PINCOL PREMOLDADOS INDUSTRIA E COM LTDA | 10.724.474/0001-30 | 2024-06-26 | 2026-05-03 | HI_2023_06_30 | Ambos |  |  | AIF
|  | 0 | 3312260 | 64030026 | VIGA CONC VSH 5630MM J390MM 1200DAN | VIGA. TIPO: VSH. MATERIAL: CONCRETO ARMADO. COMPRIMENTO:5630MM. DIAMETRO DA JANELA: 390MM. RESISTENCIA NOMINAL: 1200DAN. CARGA DE RUPTURA: 2400 DAN. APLICACAO: LINHA DE SUBTRANSMISSAO 138KV. NORMA: DIS-ETE-094. | DIS-ETE-094 |  |  | Concreto | PINCOL PREMOLDADOS INDUSTRIA E COM LTDA | 10.724.474/0001-30 | 2024-06-26 | 2026-05-03 | HI_2023_06_30 | Ambos |  |  | AIF
|  | 0 | 3312261 | 64030027 | VIGA CONC VSH 5630MM J430MM 1200DAN | VIGA. TIPO: VSH. MATERIAL: CONCRETO ARMADO. COMPRIMENTO:5630MM. DIAMETRO DA JANELA: 430MM. RESISTENCIA NOMINAL: 1200DAN. CARGA DE RUPTURA: 2400DAN. APLICACAO: LINHA DE SUBTRANSMISSAO 138KV. NORMA: DIS-ETE-094. | DIS-ETE-094 |  |  | Concreto | PINCOL PREMOLDADOS INDUSTRIA E COM LTDA | 10.724.474/0001-30 | 2024-06-26 | 2026-05-03 | HI_2023_06_30 | Ambos |  |  | AIF
|  | 0 | 3312262 | 64030028 | VIGA CONC VSH 5630MM J480MM 1200DAN | VIGA. TIPO: VSH. MATERIAL: CONCRETO ARMADO. COMPRIMENTO:5630MM. DIAMETRO DA JANELA: 480MM. RESISTENCIA NOMINAL: 1200DAN. CARGA DE RUPTURA: 2400DAN. APLICACAO: LINHA DE SUBTRANSMISSAO 138KV. NORMA: DIS-ETE-094. | DIS-ETE-094 |  |  | Concreto | PINCOL PREMOLDADOS INDUSTRIA E COM LTDA | 10.724.474/0001-30 | 2024-06-26 | 2026-05-03 | HI_2023_06_30 | Ambos |  |  | AIF
|  | 0 | 3312318 | 64030029 | VIGA CONC VSH 5630MM J530MM 1200DAN | VIGA. TIPO: VSH. MATERIAL: CONCRETO ARMADO. COMPRIMENTO:5630MM. DIAMETRO DA JANELA: 530MM. RESISTENCIA NOMINAL: 1200DAN. CARGA DE RUPTURA: 2400DAN. APLICACAO: LINHA DE SUBTRANSMISSAO 138KV. NORMA: DIS-ETE-094. | DIS-ETE-094 |  |  | Concreto | PINCOL PREMOLDADOS INDUSTRIA E COM LTDA | 10.724.474/0001-30 | 2024-06-26 | 2026-05-03 | HI_2023_06_30 | Ambos |  |  | AIF
|  | 0 | 3320111 | 64095034 | ANEL CONC ACH 215X270MM | ANEL. TIPO: ACH. MATERIAL: CONCRETO ARMADO. DIMENSOES DO FURO: 215X270MM. RESISTENCIA NOMINAL : 1500DAN. CARGA DE RUPTURA: 3000DAN. APLICACAO: CRUZETA DE CONCRETO CTT. NORMA: DIS-ETE-094. | DIS-ETE-094 |  |  | Concreto | PINCOL PREMOLDADOS INDUSTRIA E COM LTDA | 10.724.474/0001-30 | 2024-06-26 | 2026-05-03 | HI_2023_06_30 | Ambos |  |  | AIF
|  | 0 | 3320074 | 64095035 | ANEL CONC ACH 190X244MM | ANEL. TIPO: ACH. MATERIAL: CONCRETO ARMADO. DIMENSOES DO FURO: 190X244MM. RESISTENCIA NOMINAL : 600DAN. CARGA DE RUPTURA: 1200DAN. APLICACAO: CRUZETA DE CONCRETO CTH. NORMA: DIS-ETE-094. | DIS-ETE-094 |  |  | Concreto | PINCOL PREMOLDADOS INDUSTRIA E COM LTDA | 10.724.474/0001-30 | 2024-06-26 | 2026-05-03 | HI_2023_06_30 | Ambos |  |  | AIF
|  | 0 | 3311093 | 64030013 | CRUZETA CONC CTT 5400MM JANELA 950MM | CRUZETA. TIPO: CTT. MATERIAL : CONCRETO ARMADO. COMPRIMENTO: 5400MM. SECAO: 170X250MM. DIAMETRO DA JANELA: 950MM. RESISTENCIA NOMINAL:1500DAN. CARGA DE RUPTURA:3000DAN. APLICACAO: ESTRUTURA DE LINHA DE TRANSMISSAO. NORMA: DIS-ETE-094. | DIS-ETE-094 |  |  | Concreto | PINCOL PREMOLDADOS INDUSTRIA E COM LTDA | 10.724.474/0001-30 | 2024-06-26 | 2026-05-03 | HI_2023_06_30 | Ambos |  |  | AIF
|  | 0 | 3320150 | 64095006 | ANEL CONC ACTC JANELA 392MM | ANEL. TIPO: ACTC. MATERIAL: CONCRETO ARMADO. DIAMETRO DA JANELA: 392,0 MM. RESISTENCIA NOMINAL: 1500DAN. CARGA DE RUPTURA:3000DAN. APLICACAO: INSTALACAO DE CRUZETA DE CONCRETO CTT EM POSTE CIRCULAR. NORMA: DIS-ETE-094. | DIS-ETE-094 |  |  | Concreto | PINCOL PREMOLDADOS INDUSTRIA E COM LTDA | 10.724.474/0001-30 | 2024-06-26 | 2026-05-03 | HI_2023_06_30 | Ambos |  |  | AIF
|  | 0 | 3320103 | 64095029 | ANEL CONC ACH 300X395MM | ANEL. TIPO: ACH. MATERIAL: CONCRETO ARMADO. DIMENSOES DO FURO: 300X395MM. RESISTENCIA NOMINAL : 600DAN. CARGA DE RUPTURA: 1200DAN. APLICACAO: CRUZETA DE CONCRETO CTH. NORMA: DIS-ETE-094. | DIS-ETE-094 |  |  | Concreto | PINCOL PREMOLDADOS INDUSTRIA E COM LTDA | 10.724.474/0001-30 | 2024-06-26 | 2026-05-03 | HI_2023_06_30 | Ambos |  |  | AIF
|  | 0 | 3320101 | 64095040 | ANEL CONC ACC 300X390MM | ANEL. TIPO: ACC. MATERIAL: CONCRETO ARMADO. DIMENSOES DO FURO: 300X390MM. RESISTENCIA NOMINAL : 1000DAN. CARGA DE RUPTURA: 2000DAN. APLICACAO: CRUZETA DE CONCRETO TIPO COSMOS. NORMA:DIS-ETE-094. | DIS-ETE-094 |  |  | Concreto | PINCOL PREMOLDADOS INDUSTRIA E COM LTDA | 10.724.474/0001-30 | 2024-06-26 | 2026-05-03 | HI_2023_06_30 | Ambos |  |  | AIF
|  | 0 | 3320105 | 64095027 | ANEL CONC ACH 210X270MM | ANEL. TIPO: ACH. MATERIAL: CONCRETO ARMADO. DIMENSOES DO FURO: 210X270MM. RESISTENCIA NOMINAL : 600DAN. CARGA DE RUPTURA: 1200DAN. APLICACAO: CRUZETA DE CONCRETO CTH. NORMA: DIS-ETE-094. | DIS-ETE-094 |  |  | Concreto | PINCOL PREMOLDADOS INDUSTRIA E COM LTDA | 10.724.474/0001-30 | 2024-06-26 | 2026-05-03 | HI_2023_06_30 | Ambos |  |  | AIF
|  | 0 | 3320106 | 64095036 | ANEL CONC ACH 250X320MM | ANEL. TIPO: ACH. MATERIAL: CONCRETO ARMADO. DIMENSOES DO FURO: 250X320MM. RESISTENCIA NOMINAL : 600DAN. CARGA DE RUPTURA: 1200DAN. APLICACAO: CRUZETA DE CONCRETO CTH. NORMA: DIS-ETE-094. | DIS-ETE-094 |  |  | Concreto | PINCOL PREMOLDADOS INDUSTRIA E COM LTDA | 10.724.474/0001-30 | 2024-06-26 | 2026-05-03 | HI_2023_06_30 | Ambos |  |  | AIF
|  | 0 | 3320107 | 64095015 | ANEL CONC ACT 300X380MM | ANEL. TIPO: ACT. MATERIAL: CONCRETO ARMADO. DIMENSOES DO FURO: 300X380 MM. RESISTENCIA NOMINAL: 1500 DAN. CARGA DE RUPTURA: 3000 DAN. APLICACAO: CRUZETA DE CONCRETO CTT . NORMA: DIS-ETE-094. | DIS-ETE-094 |  |  | Concreto | PINCOL PREMOLDADOS INDUSTRIA E COM LTDA | 10.724.474/0001-30 | 2024-06-26 | 2026-05-03 | HI_2023_06_30 | Ambos |  |  | AIF
|  | 0 | 3320108 | 64095024 | ANEL CONC ACT 280X360MM | ANEL. TIPO: ACT. MATERIAL: CONCRETO ARMADO. DIMENSOES DO FURO: 280X360 MM. RESISTENCIA NOMINAL: 1500 DAN. CARGA DE RUPTURA: 3000 DAN. APLICACAO: CRUZETA DE CONCRETO CTT. NORMA: DIS-ETE-094. | DIS-ETE-094 |  |  | Concreto | PINCOL PREMOLDADOS INDUSTRIA E COM LTDA | 10.724.474/0001-30 | 2024-06-26 | 2026-05-03 | HI_2023_06_30 | Ambos |  |  | AIF
|  | 0 | 3320109 | 64095023 | ANEL CONC ACT 255X330MM | ANEL. TIPO: ACT. MATERIAL: CONCRETO ARMADO. DIMENSOES DO FURO: 255X330 MM. RESISTENCIA NOMINAL: 1500 DAN. CARGA DE RUPTURA: 3000 DAN. APLICACAO: CRUZETA DE CONCRETO CTT. NORMA: DIS-ETE-094. | DIS-ETE-094 |  |  | Concreto | PINCOL PREMOLDADOS INDUSTRIA E COM LTDA | 10.724.474/0001-30 | 2024-06-26 | 2026-05-03 | HI_2023_06_30 | Ambos |  |  | AIF
|  | 0 | 3310028 | 0 | CRUZETA CONC RET 2100MM 400DAN | CRUZETA CONCRETO. TIPO: DISTRIBUICAO. FORMATO: RETANGULAR. DIMENSOES DA SECAO TRANSVERSAL: 90X114 MM. COMPRIMENTO NOMINAL: 2100 MM. RESISTENCIA NOMINAL: 400 DAN. FURACAO: CONFORME FIG. C.7 DA NBR 8453-2. NORMAS: NBR 8453-1, NBR 8453-2 E NBR 8453-3. | FIG. C.7 DA NBR 8453-2. NORMAS: NBR 8453-1, NBR 8453-2 E NBR 8453-3. |  |  | Concreto | PINCOL PREMOLDADOS INDUSTRIA E COM LTDA | 10.724.474/0001-30 | 2024-06-26 | 2026-05-03 | HI_2023_06_30 | Ambos |  |  | AIF
|  | 0 | 3320060 | 64095039 | ANEL CONC ACC 270X330MM | ANEL. TIPO: ACC. MATERIAL: CONCRETO ARMADO. DIMENSOES DO FURO: 270X330MM. RESISTENCIA NOMINAL : 1000DAN. CARGA DE RUPTURA: 2000DAN. APLICACAO: CRUZETA DE CONCRETO TIPO COSMOS. NORMA:DIS-ETE-094. | DIS-ETE-094 |  |  | Concreto | PINCOL PREMOLDADOS INDUSTRIA E COM LTDA | 10.724.474/0001-30 | 2024-06-26 | 2026-05-03 | HI_2023_06_30 | Ambos |  |  | AIF
|  | 0 | 3311020 | 64030045 | CRUZETA CONC 4500MM F 750MM | CRUZETA. MATERIAL-CONCRETO ARMADO. COMPRIMENTO NOMINAL-4500MM. DIAMETRO DO FURO DE MONTAGEM- 750MM FURAÇÃO PARA FIXAÇÃO DE FERRAGENS- 02 VERTICAIS E 04 HORIZONTAIS, DIÂMETRO- 25,0MM. PONTOS DE ATERRAMENTO- 03. APLICAÇÃO: LINHA DE TRANSMISSÃO CLASSE 69KV. | DIS-ETE-094 |  |  | Concreto | PINCOL PREMOLDADOS INDUSTRIA E COM LTDA | 10.724.474/0001-30 | 2024-06-26 | 2026-05-03 | HI_2023_06_30 | Ambos |  |  | AIF
|  | 0 | 3310029 | 0 | CRUZETA CONC RET 2400MM 400DAN | CRUZETA CONCRETO. TIPO: DISTRIBUICAO. FORMATO: RETANGULAR. DIMENSOES DA SECAO TRANSVERSAL: 90X114 MM. COMPRIMENTO NOMINAL: 2400 MM. RESISTENCIA NOMINAL: 400 DAN. FURACAO: CONFORME DTN 122. NORMAS: NBR 8453-1, NBR 8453-2 E NBR 8453-3. | DESENHO DTN 122 |  |  | Concreto | PINCOL PREMOLDADOS INDUSTRIA E COM LTDA | 10.724.474/0001-30 | 2024-06-26 | 2026-05-03 | HI_2023_06_30 | Ambos |  |  | AIF
|  | 0 | 3311003 | 64030034 | CRUZETA CONC 4500MM F 355MM | CRUZETA. MATERIAL-CONCRETO ARMADO. COMPRIMENTO NOMINAL-4500MM. DIAMETRO DO FURO DE MONTAGEM- 355MM. FURAÇÃO PARA FIXAÇÃO DE FERRAGENS- 02 VERTICAIS E 04 HORIZONTAIS, DIÂMETRO- 25,0MM. PONTOS DE ATERRAMENTO- 03. APLICAÇÃO: LINHA DE TRANSMISSÃO. NORMA: DIS- | DIS-ETE-094 |  |  | Concreto | PINCOL PREMOLDADOS INDUSTRIA E COM LTDA | 10.724.474/0001-30 | 2024-06-26 | 2026-05-03 | HI_2023_06_30 | Ambos |  |  | AIF
|  | 0 | 3311004 | 64030037 | CRUZETA CONC 4500MM F 440MM | CRUZETA. MATERIAL-CONCRETO ARMADO. COMPRIMENTO NOMINAL-4500MM. DIAMETRO DO FURO DE MONTAGEM- 440MM. FURAÇÃO PARA FIXAÇÃO DE FERRAGENS- 02 VERTICAIS E 04 HORIZONTAIS, DIÂMETRO- 25,0MM. PONTOS DE ATERRAMENTO- 03. APLICAÇÃO: LINHA DE TRANSMISSÃO. NORMA: DIS- | DIS-ETE-094 |  |  | Concreto | PINCOL PREMOLDADOS INDUSTRIA E COM LTDA | 10.724.474/0001-30 | 2024-06-26 | 2026-05-03 | HI_2023_06_30 | Ambos |  |  | AIF
|  | 0 | 3320102 | 64095030 | ANEL CONC ACH 330X430MM | ANEL. TIPO: ACH. MATERIAL: CONCRETO ARMADO. DIMENSOES DO FURO: 330X430MM. RESISTENCIA NOMINAL : 600DAN. CARGA DE RUPTURA: 1200DAN. APLICACAO: CRUZETA DE CONCRETO CTH. NORMA: DIS-ETE-094. | DIS-ETE-094 |  |  | Concreto | PINCOL PREMOLDADOS INDUSTRIA E COM LTDA | 10.724.474/0001-30 | 2024-06-26 | 2026-05-03 | HI_2023_06_30 | Ambos |  |  | AIF
|  | 0 | 3311046 | 64030049 | CRUZETA CONC CTH 6700MM J338MM 2500DAN | CRUZETA. TIPO: CTH. MATERIAL: CONCRETO ARMADO. COMPRIMENTO: 6700 MM. SECAO: 200X250 MM. DIAMETRO DA JANELA: 338 MM. RESISTENCIA NOMINAL: 2500 DAN. CARGA DE RUPTURA: 5000 DAN. NORMA: DIS-ETE-094. | DIS-ETE-094 |  |  | Concreto | PINCOL PREMOLDADOS INDUSTRIA E COM LTDA | 10.724.474/0001-30 | 2024-06-26 | 2026-05-03 | HI_2023_06_30 | Ambos |  |  | AIF
|  | 0 | 3311079 | 64030009 | CRUZETA CONC CTT 5400MM JANELA 630MM | CRUZETA. TIPO: CTT. MATERIAL : CONCRETO ARMADO. COMPRIMENTO: 5400MM. SECAO: 170X250MM. DIAMETRO DA JANELA: 630MM. RESITENCIA NOMINAL:1500DAN. CARGA DE RUPTURA:3000DAN. APLICACAO: ESTRUTURA DE LINHA DE TRANSMISSAO. NORMA: DIS-ETE-094. | DIS-ETE-094 |  |  | Concreto | PINCOL PREMOLDADOS INDUSTRIA E COM LTDA | 10.724.474/0001-30 | 2024-06-26 | 2026-05-03 | HI_2023_06_30 | Ambos |  |  | AIF
|  | 0 | 3311080 | 64030010 | CRUZETA CONC CTT 5400MM JANELA 650MM | CRUZETA. TIPO: CTT. MATERIAL : CONCRETO ARMADO. COMPRIMENTO: 5400MM. SECAO: 170X250MM. DIAMETRO DA JANELA: 650MM. RESITENCIA NOMINAL:1500DAN. CARGA DE RUPTURA:3000DAN. APLICACAO: ESTRUTURA DE LINHA DE TRANSMISSAO. NORMA: DIS-ETE-094. | DIS-ETE-094 |  |  | Concreto | PINCOL PREMOLDADOS INDUSTRIA E COM LTDA | 10.724.474/0001-30 | 2024-06-26 | 2026-05-03 | HI_2023_06_30 | Ambos |  |  | AIF
|  | 0 | 3311047 | 64030051 | CRUZETA CONC CTH 6700MM J430MM 2500DAN | CRUZETA. TIPO: CTH. MATERIAL: CONCRETO ARMADO. COMPRIMENTO: 6700 MM. SECAO: 200X250 MM. DIAMETRO DA JANELA: 430 MM. RESISTENCIA NOMINAL: 2500 DAN. CARGA DE RUPTURA: 5000 DAN. NORMA: DIS-ETE-094. | DIS-ETE-094 |  |  | Concreto | PINCOL PREMOLDADOS INDUSTRIA E COM LTDA | 10.724.474/0001-30 | 2024-06-26 | 2026-05-03 | HI_2023_06_30 | Ambos |  |  | AIF
|  | 0 | 3303323 | 21050045 | POSTE CONC CIRC 22/1500 SUBTR | POSTE CIRCULAR. MATERIAL: CONCRETO ARMADO. DIAMETRO DA BASE: 610 MM. DIAMETRO DO TOPO: 280 MM. COMPRIMENTO TOTAL: 22000 MM. RESISTENCIA NOMINAL: 1500 DAN. CARGA DE RUPTURA: 3000 DAN. CARACTERISTICAS ADICIONAIS: TRACOS DE REFERENCIA E ENGASTAMENTO EM BAIXO | DIS-ETE-013 |  |  | Concreto | PINCOL PREMOLDADOS INDUSTRIA E COM LTDA | 10.724.474/0001-30 | 2024-06-26 | 2026-05-03 | HI_2023_06_30 | Ambos |  |  | AIF
|  | 0 | 3311082 | 64030014 | CRUZETA CONC CTH 10500MM J338MM 1500DAN | CRUZETA. TIPO: CTH. MATERIAL: CONCRETO ARMADO. COMPRIMENTO: 10500MM. SECAO: 150X200MM. DIAMETRO DA JANELA: 338MM. RESITENCIA NOMINAL: 1500DAN. CARGA DE RUPTURA: 3000DAN. NORMA: DIS-ETE-094. | DIS-ETE-094 |  |  | Concreto | PINCOL PREMOLDADOS INDUSTRIA E COM LTDA | 10.724.474/0001-30 | 2024-06-26 | 2026-05-03 | HI_2023_06_30 | Ambos |  |  | AIF
|  | 0 | 3311050 | 64030061 | CRUZETA CONC CTH 6700MM J710MM 2500DAN | CRUZETA. TIPO: CTH. MATERIAL: CONCRETO ARMADO. COMPRIMENTO: 6700 MM. SECAO: 200X250 MM. DIAMETRO DA JANELA: 710 MM. RESISTENCIA NOMINAL: 2500 DAN. CARGA DE RUPTURA: 5000 DAN. NORMA: DIS-ETE-094. | DIS-ETE-094 |  |  | Concreto | PINCOL PREMOLDADOS INDUSTRIA E COM LTDA | 10.724.474/0001-30 | 2024-06-26 | 2026-05-03 | HI_2023_06_30 | Ambos |  |  | AIF
|  | 0 | 3311081 | 64030011 | CRUZETA CONC CTT 5400MM JANELA 700MM | CRUZETA. TIPO: CTT. MATERIAL : CONCRETO ARMADO. COMPRIMENTO: 5400MM. SECAO: 170X250MM. DIAMETRO DA JANELA: 700MM. RESITENCIA NOMINAL:1500DAN. CARGA DE RUPTURA:3000DAN. APLICACAO: ESTRUTURA DE LINHA DE TRANSMISSAO. NORMA: DIS-ETE-094. | DIS-ETE-094 |  |  | Concreto | PINCOL PREMOLDADOS INDUSTRIA E COM LTDA | 10.724.474/0001-30 | 2024-06-26 | 2026-05-03 | HI_2023_06_30 | Ambos |  |  | AIF
|  | 0 | 3311051 | 64030059 | CRUZETA CONC CTH 6700MM J665MM 2500DAN | CRUZETA. TIPO: CTH. MATERIAL: CONCRETO ARMADO. COMPRIMENTO: 6700 MM. SECAO: 200X250 MM. DIAMETRO DA JANELA: 665 MM. RESISTENCIA NOMINAL: 2500 DAN. CARGA DE RUPTURA: 5000 DAN. NORMA: DIS-ETE-094. | DIS-ETE-094 |  |  | Concreto | PINCOL PREMOLDADOS INDUSTRIA E COM LTDA | 10.724.474/0001-30 | 2024-06-26 | 2026-05-03 | HI_2023_06_30 | Ambos |  |  | AIF
|  | 0 | 3311052 | 64030057 | CRUZETA CONC CTH 6700MM J630MM 2500DAN | CRUZETA. TIPO: CTH. MATERIAL: CONCRETO ARMADO. COMPRIMENTO: 6700 MM. SECAO: 200X250 MM. DIAMETRO DA JANELA: 630 MM. RESISTENCIA NOMINAL: 2500 DAN. CARGA DE RUPTURA: 5000 DAN. NORMA: DIS-ETE-094. | DIS-ETE-094 |  |  | Concreto | PINCOL PREMOLDADOS INDUSTRIA E COM LTDA | 10.724.474/0001-30 | 2024-06-26 | 2026-05-03 | HI_2023_06_30 | Ambos |  |  | AIF
|  | 0 | 3311061 | 64030062 | CRUZETA CONC CTH 6700MM J740MM 1500DAN | CRUZETA. TIPO: CTH. MATERIAL: CONCRETO ARMADO. COMPRIMENTO: 6700 MM. SECAO: 110X140 MM. DIAMETRO DA JANELA: 740 MM. RESISTENCIA NOMINAL: 1500 DAN. CARGA DE RUPTURA: 3000 DAN. NORMA: DIS-ETE-094. | DIS-ETE-094 |  |  | Concreto | PINCOL PREMOLDADOS INDUSTRIA E COM LTDA | 10.724.474/0001-30 | 2024-06-26 | 2026-05-03 | HI_2023_06_30 | Ambos |  |  | AIF
|  | 0 | 3311071 | 64030018 | CRUZETA CONC CTH 10500MM J630MM 1500DA | CRUZETA. TIPO: CTH. MATERIAL : CONCRETO ARMADO. COMPRIMENTO: 10500MM. SECAO: 150X200MM. DIAMETRO DA JANELA: 630MM. RESITENCIA NOMINAL: 1500DAN. CARGA DE RUPTURA: 3000DAN.,,,,,,,,,,. NORMA: DIS-ETE-094. | DIS-ETE-094 |  |  | Concreto | PINCOL PREMOLDADOS INDUSTRIA E COM LTDA | 10.724.474/0001-30 | 2024-06-26 | 2026-05-03 | HI_2023_06_30 | Ambos |  |  | AIF
|  | 0 | 3312240 | 64030067 | VIGA CONC VSH 3740MM J480MM 1200DAN | VIGA. TIPO: VSH. MATERIAL: CONCRETO ARMADO. COMPRIMENTO:3740MM. DIAMETRO DA JANELA: 480MM. RESISTENCIA NOMINAL: 1200DAN. CARGA DE RUPTURA: 2400 DAN. APLICACAO: LINHA DE SUBTRANSMISSAO. NORMA: DIS-ETE-094. | DIS-ETE-094 |  |  | Concreto | PINCOL PREMOLDADOS INDUSTRIA E COM LTDA | 10.724.474/0001-30 | 2024-06-26 | 2026-05-03 | HI_2023_06_30 | Ambos |  |  | AIF
|  | 0 | 3311078 | 64030008 | CRUZETA CONC CTT 5400MM JANELA 600MM | CRUZETA. TIPO: CTT. MATERIAL : CONCRETO ARMADO. COMPRIMENTO: 5400MM. SECAO: 170X250MM. DIAMETRO DA JANELA: 600MM. RESITENCIA NOMINAL:1500DAN. CARGA DE RUPTURA:3000DAN. APLICACAO: ESTRUTURA DE LINHA DE TRANSMISSAO. NORMA: DIS-ETE-094. | DIS-ETE-094 |  |  | Concreto | PINCOL PREMOLDADOS INDUSTRIA E COM LTDA | 10.724.474/0001-30 | 2024-06-26 | 2026-05-03 | HI_2023_06_30 | Ambos |  |  | AIF
|  | 0 | 3312228 | 64030064 | VIGA CONC VSH 3740MM J340MM 1200DAN | VIGA. TIPO: VSH. MATERIAL: CONCRETO ARMADO. COMPRIMENTO:3740MM. DIAMETRO DA JANELA: 340MM. RESISTENCIA NOMINAL: 1200DAN. CARGA DE RUPTURA: 2400 DAN. APLICACAO : LINHA DE SUBTRANSMISSAO. NORMA: DIS-ETE-094. | DIS-ETE-094 |  |  | Concreto | PINCOL PREMOLDADOS INDUSTRIA E COM LTDA | 10.724.474/0001-30 | 2024-06-26 | 2026-05-03 | HI_2023_06_30 | Ambos |  |  | AIF
|  | 0 | 3311063 | 64030058 | CRUZETA CONC CTH 6700MM J665MM 1500DAN | CRUZETA. TIPO: CTH. MATERIAL: CONCRETO ARMADO. COMPRIMENTO: 6700 MM. SECAO: 110X140 MM. DIAMETRO DA JANELA: 665 MM. RESISTENCIA NOMINAL: 1500 DAN. CARGA DE RUPTURA: 3000 DAN. NORMA: DIS-ETE-094. | DIS-ETE-094 |  |  | Concreto | PINCOL PREMOLDADOS INDUSTRIA E COM LTDA | 10.724.474/0001-30 | 2024-06-26 | 2026-05-03 | HI_2023_06_30 | Ambos |  |  | AIF
|  | 0 | 3311064 | 64030056 | CRUZETA CONC CTH 6700MM J630MM 1500DAN | CRUZETA. TIPO: CTH. MATERIAL: CONCRETO ARMADO. COMPRIMENTO: 6700 MM. SECAO: 110X140 MM. DIAMETRO DA JANELA: 630 MM. RESISTENCIA NOMINAL: 1500 DAN. CARGA DE RUPTURA: 3000 DAN. NORMA: DIS-ETE-094. | DIS-ETE-094 |  |  | Concreto | PINCOL PREMOLDADOS INDUSTRIA E COM LTDA | 10.724.474/0001-30 | 2024-06-26 | 2026-05-03 | HI_2023_06_30 | Ambos |  |  | AIF
|  | 0 | 3311065 | 64030054 | CRUZETA CONC CTH 6700MM J570MM 1500DAN | CRUZETA. TIPO: CTH. MATERIAL: CONCRETO ARMADO. COMPRIMENTO: 6700MM. SECAO: 110X140 MM. DIAMETRO DA JANELA: 570 MM. RESISTENCIA NOMINAL: 1500 DAN. CARGA DE RUPTURA: 3000 DAN. NORMA: DIS-ETE-094. | DIS-ETE-094 |  |  | Concreto | PINCOL PREMOLDADOS INDUSTRIA E COM LTDA | 10.724.474/0001-30 | 2024-06-26 | 2026-05-03 | HI_2023_06_30 | Ambos |  |  | AIF
|  | 0 | 3311070 | 64030017 | CRUZETA CONC CTH 10500MM J570MM 1500DA | CRUZETA. TIPO: CTH. MATERIAL : CONCRETO ARMADO. COMPRIMENTO: 10500MM. SECAO: 150X200MM. DIAMETRO DA JANELA: 570MM. RESITENCIA NOMINAL: 1500DAN. CARGA DE RUPTURA: 3000DAN.,,,,,,,,,,. NORMA: DIS-ETE-094. | DIS-ETE-094 |  |  | Concreto | PINCOL PREMOLDADOS INDUSTRIA E COM LTDA | 10.724.474/0001-30 | 2024-06-26 | 2026-05-03 | HI_2023_06_30 | Ambos |  |  | AIF
|  | 0 | 3311072 | 64030019 | CRUZETA CONC CTH 10500MM J665MM 1500DA | CRUZETA. TIPO: CTH. MATERIAL : CONCRETO ARMADO. COMPRIMENTO: 10500MM.SECAO: 150X200MM. DIAMETRO DA JANELA: 665MM. RESITENCIA NOMINAL: 1500DAN. CARGA DE RUPTURA: 3000DAN.,,,,,,,,,,. NORMA: DIS-ETE-094. | DIS-ETE-094 |  |  | Concreto | PINCOL PREMOLDADOS INDUSTRIA E COM LTDA | 10.724.474/0001-30 | 2024-06-26 | 2026-05-03 | HI_2023_06_30 | Ambos |  |  | AIF
|  | 0 | 3311073 | 64030020 | CRUZETA CONC CTH 10500MM J710MM 1500DA | CRUZETA. TIPO: CTH. MATERIAL : CONCRETO ARMADO. COMPRIMENTO: 10500MM. SECAO: 150X200MM. DIAMETRO DA JANELA: 710MM. RESITENCIA NOMINAL: 1500DAN. CARGA DE RUPTURA: 3000DAN. NORMA: DIS-ETE-094. | DIS-ETE-094 |  |  | Concreto | PINCOL PREMOLDADOS INDUSTRIA E COM LTDA | 10.724.474/0001-30 | 2024-06-26 | 2026-05-03 | HI_2023_06_30 | Ambos |  |  | AIF
|  | 0 | 3311075 | 64030005 | CRUZETA CONC CTT 5400MM JANELA 450MM | CRUZETA. TIPO: CTT. MATERIAL : CONCRETO ARMADO. COMPRIMENTO: 5400MM. SECAO: 170X250MM. DIAMETRO DA JANELA: 450MM. RESITENCIA NOMINAL:1500DAN. CARGA DE RUPTURA:3000DAN. APLICACAO: ESTRUTURA DE LINHA DE TRANSMISSAO. NORMA: DIS-ETE-094. | DIS-ETE-094 |  |  | Concreto | PINCOL PREMOLDADOS INDUSTRIA E COM LTDA | 10.724.474/0001-30 | 2024-06-26 | 2026-05-03 | HI_2023_06_30 | Ambos |  |  | AIF
|  | 0 | 3311076 | 64030006 | CRUZETA CONC CTT 5400MM JANELA 500MM | CRUZETA. TIPO: CTT. MATERIAL : CONCRETO ARMADO. COMPRIMENTO: 5400MM. SECAO: 170X250MM. DIAMETRO DA JANELA: 500MM. RESITENCIA NOMINAL:1500DAN. CARGA DE RUPTURA:3000DAN. APLICACAO: ESTRUTURA DE LINHA DE TRANSMISSAO. NORMA: DIS-ETE-094. | DIS-ETE-094 |  |  | Concreto | PINCOL PREMOLDADOS INDUSTRIA E COM LTDA | 10.724.474/0001-30 | 2024-06-26 | 2026-05-03 | HI_2023_06_30 | Ambos |  |  | AIF
|  | 0 | 3311077 | 64030007 | CRUZETA CONC CTT 5400MM JANELA 550MM | CRUZETA. TIPO: CTT. MATERIAL : CONCRETO ARMADO. COMPRIMENTO: 5400MM. SECAO: 170X250MM. DIAMETRO DA JANELA: 550MM. RESITENCIA NOMINAL:1500DAN. CARGA DE RUPTURA:3000DAN. APLICACAO: ESTRUTURA DE LINHA DE TRANSMISSAO. NORMA: DIS-ETE-094. | DIS-ETE-094 |  |  | Concreto | PINCOL PREMOLDADOS INDUSTRIA E COM LTDA | 10.724.474/0001-30 | 2024-06-26 | 2026-05-03 | HI_2023_06_30 | Ambos |  |  | AIF
|  | 0 | 3311049 | 64030063 | CRUZETA CONC CTH 6700MM J740MM 2500DAN | CRUZETA. TIPO: CTH. MATERIAL: CONCRETO ARMADO. COMPRIMENTO: 6700 MM. SECAO: 200X250 MM. DIAMETRO DA JANELA: 740 MM. RESISTENCIA NOMINAL: 2500 DAN. CARGA DE RUPTURA: 5000 DAN. NORMA: DIS-ETE-094. | DIS-ETE-094 |  |  | Concreto | PINCOL PREMOLDADOS INDUSTRIA E COM LTDA | 10.724.474/0001-30 | 2024-06-26 | 2026-05-03 | HI_2023_06_30 | Ambos |  |  | AIF
|  | 0 | 3311014 | 64030044 | CRUZETA CONC 4500MM F 685MM | CRUZETA. MATERIAL-CONCRETO ARMADO. COMPRIMENTO NOMINAL-4500MM. DIAMETRO DO FURO DE MONTAGEM- 685MM. FURAÇÃO PARA FIXAÇÃO DE FERRAGENS- 02 VERTICAIS E 04 HORIZONTAIS, DIÂMETRO- 25,0MM. PONTOS DE ATERRAMENTO- 03. APLICAÇÃO: LINHA DE TRANSMISSÃO CLASSE 69KV. | DIS-ETE-094 |  |  | Concreto | PINCOL PREMOLDADOS INDUSTRIA E COM LTDA | 10.724.474/0001-30 | 2024-06-26 | 2026-05-03 | HI_2023_06_30 | Ambos |  |  | AIF
|  | 0 | 3311048 | 64030053 | CRUZETA CONC CTH 6700MM J510MM 2500DAN | CRUZETA. TIPO: CTH. MATERIAL: CONCRETO ARMADO. COMPRIMENTO: 6700 MM. SECAO: 200X250 MM. DIAMETRO DA JANELA: 510 MM. RESISTENCIA NOMINAL: 2500 DAN. CARGA DE RUPTURA: 5000 DAN. NORMA: DIS-ETE-094. | DIS-ETE-094 |  |  | Concreto | PINCOL PREMOLDADOS INDUSTRIA E COM LTDA | 10.724.474/0001-30 | 2024-06-26 | 2026-05-03 | HI_2023_06_30 | Ambos |  |  | AIF
|  | 0 | 3324140 | 64010013 | TUBO CONCRETO ARMADO 1.50X2.80 M | TUBO, CONCRETO ARMADO; DIMENSOES: DIÂMETRO 1500M, COMPRI MENTO 2800MM. NORMA: DIS-ETE-094. | DIS-ETE-094 |  |  | Concreto | PINCOL PREMOLDADOS INDUSTRIA E COM LTDA | 10.724.474/0001-30 | 2024-06-26 | 2026-05-03 | HI_2023_06_30 | Ambos |  |  | AIF
|  | 0 | 3311006 | 64030035 | CRUZETA CONC 4500MM F 390MM | CRUZETA. MATERIAL-CONCRETO ARMADO. COMPRIMENTO NOMINAL-4500MM. DIAMETRO DO FURO DE MONTAGEM- 390MM. FURAÇÃO PARA FIXAÇÃO DE FERRAGENS- 02 VERTICAIS E 04 HORIZONTAIS, DIÂMETRO- 25,0MM. PONTOS DE ATERRAMENTO- 03. APLICAÇÃO: LINHA DE TRANSMISSÃO. NORMA: DIS- | DIS-ETE-094 |  |  | Concreto | PINCOL PREMOLDADOS INDUSTRIA E COM LTDA | 10.724.474/0001-30 | 2024-06-26 | 2026-05-03 | HI_2023_06_30 | Ambos |  |  | AIF
|  | 0 | 3320190 | 64095037 | ANEL CONC ACH 510X650MM | ANEL. TIPO: ACH. MATERIAL: CONCRETO ARMADO. DIMENSOES DO FURO: 510X650MM. RESISTENCIA NOMINAL : 600DAN. CARGA DE RUPTURA: 1200DAN. APLICACAO : CRUZETA DE CONCRETO CTH . NORMA: DIS-ETE-094. | DIS-ETE-094 |  |  | Concreto | PINCOL PREMOLDADOS INDUSTRIA E COM LTDA | 10.724.474/0001-30 | 2024-06-26 | 2026-05-03 | HI_2023_06_30 | Ambos |  |  | AIF
|  | 0 | 3320222 | 64095026 | ANEL CONC ACT 570X750MM | ANEL. TIPO: ACT. MATERIAL: CONCRETO ARMADO. DIMENSOES DO FURO: 570X750MM. RESISTENCIA NOMINAL: 1500DAN. CARGA DE RUPTURA: 3000 DAN. APLICACAO: CRUZETA DE CONCRETO CT. NORMA: DIS-ETE-094. | DIS-ETE-094 |  |  | Concreto | PINCOL PREMOLDADOS INDUSTRIA E COM LTDA | 10.724.474/0001-30 | 2024-06-26 | 2026-05-03 | HI_2023_06_30 | Ambos |  |  | AIF
|  | 0 | 3320250 | 64095043 | ANEL CONC ACC 385X550MM | ANEL. TIPO: ACC. MATERIAL: CONCRETO ARMADO. DIMENSOES DO FURO: 385X550MM. RESISTENCIA NOMINAL : 1000DAN. CARGA DE RUPTURA: 2000DAN. APLICACAO: CRUZETA DE CONCRETO TIPO COSMOS. NORMA:DIS-ETE-094. | DIS-ETE-094 |  |  | Concreto | PINCOL PREMOLDADOS INDUSTRIA E COM LTDA | 10.724.474/0001-30 | 2024-06-26 | 2026-05-03 | HI_2023_06_30 | Ambos |  |  | AIF
|  | 0 | 3320255 | 64095038 | ANEL CONC ACH 550X690MM | ANEL. TIPO: ACH. MATERIAL: CONCRETO ARMADO. DIMENSOES DO FURO: 560X690MM. RESISTENCIA NOMINAL : 600DAN. CARGA DE RUPTURA: 1200DAN . APLICACAO : CRUZETA DE CONCRETO CTH . NORMA: DIS-ETE-094. | DIS-ETE-094 |  |  | Concreto | PINCOL PREMOLDADOS INDUSTRIA E COM LTDA | 10.724.474/0001-30 | 2024-06-26 | 2026-05-03 | HI_2023_06_30 | Ambos |  |  | AIF
|  | 0 | 3323010 | 64030030 | BRACO CONC RETO 1500MM 600KGF | BRACO RETO. MATERIAL: CONCRETO ARMADO. COMPRIMENTO NOMINAL: 1500MM. RESISTENCIA NOMINAL: 600DAN. CARGA DE RUPTURA:1200DAN. APLICACAO : ESTRUTURA DE LINHA DE TRANSMISSAO . NORMA: DIS-ETE-094. | DIS-ETE-094 |  |  | Concreto | PINCOL PREMOLDADOS INDUSTRIA E COM LTDA | 10.724.474/0001-30 | 2024-06-26 | 2026-05-03 | HI_2023_06_30 | Ambos |  |  | AIF
|  | 0 | 3323011 | 64030003 | BRACO CONCR RETO 2180MM 600KGF | BRACO RETO. MATERIAL: CONCRETO ARMADO. COMPRIMENTO NOMINAL: 2.180MM. RESISTENCIA NOMINAL: 600DAN. CARGA DE RUPTURA:1200DAN. APLICACAO : ESTRUTURA DE LINHA DE TRANSMISSAO DE 138kV. NORMAS: DIS-ETE-094. | DIS-ETE-094 |  |  | Concreto | PINCOL PREMOLDADOS INDUSTRIA E COM LTDA | 10.724.474/0001-30 | 2024-06-26 | 2026-05-03 | HI_2023_06_30 | Ambos |  |  | AIF
|  | 0 | 3324007 | 64010011 | TUBO CONC ARM 3500X1500MM | TUBO. MATERIAL: CONCRETO ARMADO. DIAMETRO INTERNO: 1500MM. COMPRIMENTO: 3500MM. EXTREMIDADES- MACHO/FEMEA. NORMA: DIS-ETE-094. | DIS-ETE-094 |  |  | Concreto | PINCOL PREMOLDADOS INDUSTRIA E COM LTDA | 10.724.474/0001-30 | 2024-06-26 | 2026-05-03 | HI_2023_06_30 | Ambos |  |  | AIF
|  | 0 | 3324008 | 64010012 | TUBO CONC ARM 3600X1500MM | TUBO. MATERIAL: CONCRETO ARMADO. DIAMETRO INTERNO: 1500MM. COMPRIMENTO: 3600MM. EXTREMIDADES- MACHO/FEMEA. NORMA: DIS-ETE-094. | DIS-ETE-094 |  |  | Concreto | PINCOL PREMOLDADOS INDUSTRIA E COM LTDA | 10.724.474/0001-30 | 2024-06-26 | 2026-05-03 | HI_2023_06_30 | Ambos |  |  | AIF
|  | 0 | 3320110 | 64095022 | ANEL CONC ACT 225X285MM | ANEL. TIPO: ACT. MATERIAL: CONCRETO ARMADO. DIMENSOES DO FURO: 225X285 MM. RESISTENCIA NOMINAL: 1500DAN. CARGA DE RUPTURA: 3000 DAN. APLICACAO: CRUZETA DE CONCRETO CTT. NORMA: DIS-ETE-094. | DIS-ETE-094 |  |  | Concreto | PINCOL PREMOLDADOS INDUSTRIA E COM LTDA | 10.724.474/0001-30 | 2024-06-26 | 2026-05-03 | HI_2023_06_30 | Ambos |  |  | AIF
|  | 0 | 3324016 | 64010007 | TUBO CONC ARM 1500X4300MM | TUBO CONCRETO ARMADO.APLICACAO:FUNDACAO PARA POSTE.EXTREMIDADE: SEM ENCAIXE. DIAMETRO NOMINAL:1500MM.COMPRIMENTO:4300MM. NORMA: DIS-ETE-094. | DIS-ETE-094 |  |  | Concreto | PINCOL PREMOLDADOS INDUSTRIA E COM LTDA | 10.724.474/0001-30 | 2024-06-26 | 2026-05-03 | HI_2023_06_30 | Ambos |  |  | AIF
|  | 0 | 3324021 | 0 | PLACA CONC ESTAI 400 F22 | PLACA EM CONCRETO, PARA ESTAI, COM ESPESSURA 100MM, DIAMETRO 400MM E 1 FURO CENTRAL COM DIAMETRO 22MM. NORMA: DTN 123. | DESENHO DTN 123 |  |  | Concreto | PINCOL PREMOLDADOS INDUSTRIA E COM LTDA | 10.724.474/0001-30 | 2024-06-26 | 2026-05-03 | HI_2023_06_30 | Ambos |  |  | AIF
|  | 0 | 3324135 | 64010008 | TUBO CONCRETO ARMADO 1.50X2.70 M | TUBO, CONCRETO ARMADO; DIMENSOES: DIÂMETRO 1500M, COMPRI MENTO 2700MM. NORMA: DIS-ETE-094. | DIS-ETE-094 |  |  | Concreto | PINCOL PREMOLDADOS INDUSTRIA E COM LTDA | 10.724.474/0001-30 | 2024-06-26 | 2026-05-03 | HI_2023_06_30 | Ambos |  |  | AIF
|  | 0 | 3311018 | 64030043 | CRUZETA CONC 4500MM F 650MM | CRUZETA. MATERIAL-CONCRETO ARMADO. COMPRIMENTO NOMINAL-4500MM. DIAMETRO DO FURO DE MONTAGEM- 650MM. FURAÇÃO PARA FIXAÇÃO DE FERRAGENS- 02 VERTICAIS E 04 HORIZONTAIS, DIÂMETRO- 25,0MM. PONTOS DE ATERRAMENTO- 03. APLICAÇÃO: LINHA DE TRANSMISSÃO CLASSE 69KV. | DIS-ETE-094 |  |  | Concreto | PINCOL PREMOLDADOS INDUSTRIA E COM LTDA | 10.724.474/0001-30 | 2024-06-26 | 2026-05-03 | HI_2023_06_30 | Ambos |  |  | AIF
|  | 0 | 3324145 | 64010009 | TUBO CONCRETO ARMADO 1.50X3.00 M | TUBO DE CONCRETO ARMADO; DIÂMETRO: 1500M COMPRIMENTO 3000MM . NORMA: DIS-ETE-094. | DIS-ETE-094 |  |  | Concreto | PINCOL PREMOLDADOS INDUSTRIA E COM LTDA | 10.724.474/0001-30 | 2024-06-26 | 2026-05-03 | HI_2023_06_30 | Ambos |  |  | AIF
|  | 0 | 3324150 | 64010014 | TUBO CONCRETO ARMADO 1.50X3.10 M | TUBO DE CONCRETO ARMADO; DIÂMETRO: 1500M COMPRIMENTO 3100MM . NORMA: DIS-ETE-094. | DIS-ETE-094 |  |  | Concreto | PINCOL PREMOLDADOS INDUSTRIA E COM LTDA | 10.724.474/0001-30 | 2024-06-26 | 2026-05-03 | HI_2023_06_30 | Ambos |  |  | AIF
|  | 0 | 3512288 | 64030068 | VIGA CONC VSH 3740MM J530MM 1200DAN | VIGA. TIPO: VSH. MATERIAL: CONCRETO ARMADO. COMPRIMENTO:3740MM. DIAMETRO DA JANELA: 530MM. RESISTENCIA NOMINAL: 1200DAN. CARGA DE RUPTURA: 2400 DAN. APLICACAO : LINHA DE SUBTRANSMISSAO. NORMA: DIS-ETE-094. | DIS-ETE-094 |  |  | Concreto | PINCOL PREMOLDADOS INDUSTRIA E COM LTDA | 10.724.474/0001-30 | 2024-06-26 | 2026-05-03 | HI_2023_06_30 | Ambos |  |  | AIF
|  | 0 | 3303320 | 21050043 | POSTE CONC CIRC 20/3000 SUBTR | POSTE CIRCULAR. MATERIAL: CONCRETO ARMADO. DIAMETRO DA BASE: 700 MM. DIAMETRO DO TOPO: 400 MM. COMPRIMENTO TOTAL: 20000 MM. RESISTENCIA NOMINAL: 3000 DAN. CARGA DE RUPTURA: 6000 DAN. CARACTERISTICAS ADICIONAIS: TRACOS DE REFERENCIA E ENGASTAMENTO EM BAIXO | DIS-ETE-013 |  |  | Concreto | PINCOL PREMOLDADOS INDUSTRIA E COM LTDA | 10.724.474/0001-30 | 2024-06-26 | 2026-05-03 | HI_2023_06_30 | Ambos |  |  | AIF
|  | 0 | 3311033 | 64030048 | CRUZETA CONC CTH 6700MM J338MM 1500DAN | CRUZETA. TIPO: CTH. MATERIAL: CONCRETO ARMADO. COMPRIMENTO: 6700 MM. SECAO: 110X140 MM. DIAMETRO DA JANELA: 338 MM. RESISTENCIA NOMINAL: 1500 DAN. CARGA DE RUPTURA: 3000 DAN. NORMA: DIS-ETE-094. | DIS-ETE-094 |  |  | Concreto | PINCOL PREMOLDADOS INDUSTRIA E COM LTDA | 10.724.474/0001-30 | 2024-06-26 | 2026-05-03 | HI_2023_06_30 | Ambos |  |  | AIF
|  | 0 | 3311034 | 64030050 | CRUZETA CONC CTH 6700MM J430MM 1500DAN | CRUZETA. TIPO: CTH. MATERIAL: CONCRETO ARMADO. COMPRIMENTO: 6700 MM. SECAO: 110X140 MM. DIAMETRO DA JANELA: 430MM. RESISTENCIA NOMINAL: 1500 DAN .CARGA DE RUPTURA: 3000 DAN. NORMA: DIS-ETE-094. | DIS-ETE-094 |  |  | Concreto | PINCOL PREMOLDADOS INDUSTRIA E COM LTDA | 10.724.474/0001-30 | 2024-06-26 | 2026-05-03 | HI_2023_06_30 | Ambos |  |  | AIF
|  | 0 | 3311035 | 64030052 | CRUZETA CONC CTH 6700MM J510MM 1500DAN | CRUZETA. TIPO: CTH. MATERIAL: CONCRETO ARMADO. COMPRIMENTO: 6700 MM. SECAO: 110X140 MM. DIAMETRO DA JANELA: 510 MM. RESISTENCIA NOMINAL: 1500 DAN. CARGA DE RUPTURA: 3000 DAN. NORMA: DIS-ETE-094. | DIS-ETE-094 |  |  | Concreto | PINCOL PREMOLDADOS INDUSTRIA E COM LTDA | 10.724.474/0001-30 | 2024-06-26 | 2026-05-03 | HI_2023_06_30 | Ambos |  |  | AIF
|  | 0 | 3324010 | 64010006 | BLOCO CONCRETO ANCOR.200X200X600MM | BLOCO, CONCRETO EM CONCRETO CICLOPTICO; SECAO QUADRADA; COMPRIMENTO 600MM;DIAMETRO DO FURO 21MM; ESFORCO DE COMPRESSAO 5000DAN. NORMA: DIS-ETE-094. | DIS-ETE-094 |  |  | Concreto | PINCOL PREMOLDADOS INDUSTRIA E COM LTDA | 10.724.474/0001-30 | 2024-06-26 | 2026-05-03 | HI_2023_06_30 | Ambos |  |  | AIF
|  | 0 | 3320159 | 64095032 | ANEL CONC ACH 425X540MM | ANEL. TIPO: ACH. MATERIAL: CONCRETO ARMADO. DIMENSOES DO FURO: 425X540MM. RESISTENCIA NOMINAL : 600DAN. CARGA DE RUPTURA: 1200DAN. APLICACAO: BRACO CURVO DE CONCRETO , TIPO CTH. NORMA: DIS-ETE-094. | DIS-ETE-094 |  |  | Concreto | PINCOL PREMOLDADOS INDUSTRIA E COM LTDA | 10.724.474/0001-30 | 2024-06-26 | 2026-05-03 | HI_2023_06_30 | Ambos |  |  | AIF
|  | 0 | 3320123 | 64095021 | ANEL CONC ACT 180X234MM | ANEL. TIPO: ACT. MATERIAL: CONCRETO ARMADO. DIMENSOES DO FURO: 180X234MM. RESISTENCIA NOMINAL: 1500DAN. CARGA DE RUPTURA: 3000 DAN. APLICACAO: CRUZETA DE CONCRETO CT. NORMA: DIS-ETE-094. | DIS-ETE-094 |  |  | Concreto | PINCOL PREMOLDADOS INDUSTRIA E COM LTDA | 10.724.474/0001-30 | 2024-06-26 | 2026-05-03 | HI_2023_06_30 | Ambos |  |  | AIF
|  | 0 | 3320146 | 64095009 | ANEL CONC ACTC JANELA 500MM | ANEL. TIPO: ACTC. MATERIAL: CONCRETO ARMADO. DIAMETRO DA JANELA: 500,0 MM. RESISTENCIA NOMINAL:1500DAN. CARGA DE RUPTURA: 3000DAN. APLICACAO: INSTALACAO DE CRUZETA DE CONCRETO CTT EM POSTE CIRCULAR. NORMA: DIS-ETE-094. | DIS-ETE-094 |  |  | Concreto | PINCOL PREMOLDADOS INDUSTRIA E COM LTDA | 10.724.474/0001-30 | 2024-06-26 | 2026-05-03 | HI_2023_06_30 | Ambos |  |  | AIF
|  | 0 | 3320184 | 64095014 | ANEL CONC ACTC JANELA 700MM | ANEL. TIPO: ACTC. MATERIAL: CONCRETO ARMADO. DIAMETRO DA JANELA: 700,0MM. RESISTENCIA NOMINAL: 1500 DAN. CARGA DE RUPTURA: 3000DAN. APLICACAO: INSTALACAO DE CRUZETA DE CONCRETO CTT EM POSTE CIRCULAR. NORMA: DIS-ETE-094. | DIS-ETE-094 |  |  | Concreto | PINCOL PREMOLDADOS INDUSTRIA E COM LTDA | 10.724.474/0001-30 | 2024-06-26 | 2026-05-03 | HI_2023_06_30 | Ambos |  |  | AIF
|  | 0 | 3311019 | 64030038 | CRUZETA CONC 4500MM F 475MM | CRUZETA. MATERIAL-CONCRETO ARMADO. COMPRIMENTO NOMINAL-4500MM. DIAMETRO DO FURO DE MONTAGEM- 475MM. FURAÇÃO PARA FIXAÇÃO DE FERRAGENS- 02 VERTICAIS E 04 HORIZONTAIS, DIÂMETRO- 25,0MM. PONTOS DE ATERRAMENTO- 03. APLICAÇÃO: LINHA DE TRANSMISSÃO CLASSE 69KV. | DIS-ETE-094 |  |  | Concreto | PINCOL PREMOLDADOS INDUSTRIA E COM LTDA | 10.724.474/0001-30 | 2024-06-26 | 2026-05-03 | HI_2023_06_30 | Ambos |  |  | AIF
|  | 0 | 3311067 | 64030002 | CONJUNTO CRUZETA COSMOS 4880MM 138KV | CONJUNTO DE CRUZETAS REFORCADAS. TIPO:COSMOS. MATERIAL:CONCRETO ARMADO. COMPRIMENTO TOTAL : 4880MM. NUMERO DE ELEMENTOS POR CONJUNTO: 02 . APLICACAO: ESTRUTURA TIPO C, PADRAO 138KV. NORMA: DIS-ETE-094. | DIS-ETE-094 |  |  | Concreto | PINCOL PREMOLDADOS INDUSTRIA E COM LTDA | 10.724.474/0001-30 | 2024-06-26 | 2026-05-03 | HI_2023_06_30 | Ambos |  |  | AIF
|  | 0 | 3311015 | 64030040 | CRUZETA CONC 4500MM F 550MM | CRUZETA. MATERIAL-CONCRETO ARMADO. COMPRIMENTO NOMINAL-4500MM. DIAMETRO DO FURO DE MONTAGEM- 550MM. FURAÇÃO PARA FIXAÇÃO DE FERRAGENS- 02 VERTICAIS E 04 HORIZONTAIS, DIÂMETRO- 25,0MM. PONTOS DE ATERRAMENTO- 03. APLICAÇÃO: LINHA DE TRANSMISSÃO CLASSE 69KV. | DIS-ETE-094 |  |  | Concreto | PINCOL PREMOLDADOS INDUSTRIA E COM LTDA | 10.724.474/0001-30 | 2024-06-26 | 2026-05-03 | HI_2023_06_30 | Ambos |  |  | AIF
|  | 0 | 3311016 | 64030041 | CRUZETA CONC 4500MM F 580MM | CRUZETA. MATERIAL-CONCRETO ARMADO. COMPRIMENTO NOMINAL-4500MM. DIAMETRO DO FURO DE MONTAGEM- 580MM. FURAÇÃO PARA FIXAÇÃO DE FERRAGENS- 02 VERTICAIS E 04 HORIZONTAIS, DIÂMETRO- 25,0MM. PONTOS DE ATERRAMENTO- 03.APLICAÇÃO: LINHA DE TRANSMISSÃO CLASSE 69KV. | DIS-ETE-094 |  |  | Concreto | PINCOL PREMOLDADOS INDUSTRIA E COM LTDA | 10.724.474/0001-30 | 2024-06-26 | 2026-05-03 | HI_2023_06_30 | Ambos |  |  | AIF
|  | 0 | 3320187 | 64095019 | ANEL CONC ACT 520X620MM | ANEL. TIPO: ACT. MATERIAL: CONCRETO ARMADO. DIMENSOES DO FURO: 520X620MM. RESISTENCIA NOMINAL: 1500DAN. CARGA DE RUPTURA: 3000 DAN. APLICACAO: CRUZETA DE CONCRETO CTT EM POSTE DT. NORMA: DIS-ETE-094. | DIS-ETE-094 |  |  | Concreto | PINCOL PREMOLDADOS INDUSTRIA E COM LTDA | 10.724.474/0001-30 | 2024-06-26 | 2026-05-03 | HI_2023_06_30 | Ambos |  |  | AIF
|  | 0 | 3311097 | 64030047 | CRUZETA CONC 4500MM F 950MM | CRUZETA. MATERIAL-CONCRETO ARMADO. COMPRIMENTO NOMINAL-4500MM. DIAMETRO DO FURO DE MONTAGEM- 950MM. FURAÇÃO PARA FIXAÇÃO DE FERRAGENS- 02 VERTICAIS E 04 HORIZONTAIS, DIÂMETRO- 25,0MM. PONTOS DE ATERRAMENTO- 03.APLICAÇÃO: LINHA DE TRANSMISSÃO CLASSE 69KV. | DIS-ETE-094 |  |  | Concreto | PINCOL PREMOLDADOS INDUSTRIA E COM LTDA | 10.724.474/0001-30 | 2024-06-26 | 2026-05-03 | HI_2023_06_30 | Ambos |  |  | AIF
|  | 0 | 3311013 | 64030039 | CRUZETA CONC 4500MM F 510MM | CRUZETA. MATERIAL-CONCRETO ARMADO. COMPRIMENTO NOMINAL-4500MM. DIAMETRO DO FURO DE MONTAGEM- 510MM. FURAÇÃO PARA FIXAÇÃO DE FERRAGENS- 02 VERTICAIS E 04 HORIZONTAIS, DIÂMETRO- 25,0MM. PONTOS DE ATERRAMENTO- 03. APLICAÇÃO: LINHA DE TRANSMISSÃO CLASSE 69KV. | DIS-ETE-094 |  |  | Concreto | PINCOL PREMOLDADOS INDUSTRIA E COM LTDA | 10.724.474/0001-30 | 2024-06-26 | 2026-05-03 | HI_2023_06_30 | Ambos |  |  | AIF
|  | 0 | 3311094 | 64030036 | CRUZETA CONC 4500MM F 405MM | CRUZETA. MATERIAL-CONCRETO ARMADO. COMPRIMENTO NOMINAL-4500MM. DIAMETRO DO FURO DE MONTAGEM- 405MM. FURAÇÃO PARA FIXAÇÃO DE FERRAGENS- 02 VERTICAIS E 04 HORIZONTAIS, DIÂMETRO- 25,0MM. PONTOS DE ATERRAMENTO- 03. APLICAÇÃO: LINHA DE TRANSMISSÃO. NORMA: | DIS-ETE-094 |  |  | Concreto | PINCOL PREMOLDADOS INDUSTRIA E COM LTDA | 10.724.474/0001-30 | 2024-06-26 | 2026-05-03 | HI_2023_06_30 | Ambos |  |  | AIF
|  | 0 | 3311024 | 64030032 | CRUZETA CONC 4500MM F 305MM | CRUZETA. MATERIAL-CONCRETO ARMADO. COMPRIMENTO NOMINAL-4500MM. DIAMETRO DO FURO DE MONTAGEM- 305MM. FURAÇÃO PARA FIXAÇÃO DE FERRAGENS- 02 VERTICAIS E 04 HORIZONTAIS, DIÂMETRO- 25,0MM. PONTOS DE ATERRAMENTO- 03.APLICAÇÃO: LINHA DE TRANSMISSÃO. NORMA: DIS-E | DIS-ETE-094 |  |  | Concreto | PINCOL PREMOLDADOS INDUSTRIA E COM LTDA | 10.724.474/0001-30 | 2024-06-26 | 2026-05-03 | HI_2023_06_30 | Ambos |  |  | AIF
|  | 0 | 3311084 | 64030016 | CRUZETA CONC CTH 10500MM J510MM 1500DAN | CRUZETA. TIPO: CTH. MATERIAL: CONCRETO ARMADO. COMPRIMENTO: 10500MM. SECAO: 150X200MM. DIAMETRO DA JANELA: 510MM. RESITENCIA NOMINAL: 1500DAN. CARGA DE RUPTURA: 3000DAN. NORMA: DIS-ETE-094. | DIS-ETE-094 |  |  | Concreto | PINCOL PREMOLDADOS INDUSTRIA E COM LTDA | 10.724.474/0001-30 | 2024-06-26 | 2026-05-03 | HI_2023_06_30 | Ambos |  |  | AIF
|  | 0 | 3311085 | 64030022 | CRUZETA CONC CTH 10500MM J780MM 1500DAN | CRUZETA. TIPO: CTH. MATERIAL: CONCRETO ARMADO. COMPRIMENTO: 10500MM. SECAO: 150X200MM. DIAMETRO DA JANELA: 780MM. RESITENCIA NOMINAL: 1500DAN. CARGA DE RUPTURA: 3000DAN. NORMA: DIS-ETE-094. | DIS-ETE-094 |  |  | Concreto | PINCOL PREMOLDADOS INDUSTRIA E COM LTDA | 10.724.474/0001-30 | 2024-06-26 | 2026-05-03 | HI_2023_06_30 | Ambos |  |  | AIF
|  | 0 | 3311086 | 64030023 | CRUZETA CONC CTH 10500MM J820MM 1500DAN | CRUZETA. TIPO: CTH. MATERIAL: CONCRETO ARMADO. COMPRIMENTO: 10500MM. SECAO: 150X200MM. DIAMETRO DA JANELA: 820MM. RESITENCIA NOMINAL: 1500DAN. CARGA DE RUPTURA: 3000DAN. NORMA: DIS-ETE-094. | DIS-ETE-094 |  |  | Concreto | PINCOL PREMOLDADOS INDUSTRIA E COM LTDA | 10.724.474/0001-30 | 2024-06-26 | 2026-05-03 | HI_2023_06_30 | Ambos |  |  | AIF
|  | 0 | 3311087 | 64030004 | CRUZETA CONC CTT 5400MM JANELA 400MM | CRUZETA. TIPO: CTT. MATERIAL : CONCRETO ARMADO. COMPRIMENTO: 5400MM. SECAO: 170X250MM. DIAMETRO DA JANELA: 400MM. RESITENCIA NOMINAL:1500DAN. CARGA DE RUPTURA:3000DAN. APLICACAO: ESTRUTURA DE LINHA DE TRANSMISSAO. NORMA: DIS-ETE-094. | DIS-ETE-094 |  |  | Concreto | PINCOL PREMOLDADOS INDUSTRIA E COM LTDA | 10.724.474/0001-30 | 2024-06-26 | 2026-05-03 | HI_2023_06_30 | Ambos |  |  | AIF
|  | 0 | 3311088 | 64030031 | CONJUNTO CRUZETA COSMOS 4180MM REF | CONJUNTO DE CRUZETAS REFORCADAS. TIPO: COSMOS. MATERIAL: CONCRETO ARMADO. COMPRIMENTO TOTAL: 4180MM. NUMERO DE ELEMENTOS POR CONJUNTO: 02. APLICACAO: ESTRUTURA TIPO C.PADRAO: 69KV. NORMA: DIS-ETE-094. | DIS-ETE-094 |  |  | Concreto | PINCOL PREMOLDADOS INDUSTRIA E COM LTDA | 10.724.474/0001-30 | 2024-06-26 | 2026-05-03 | HI_2023_06_30 | Ambos |  |  | AIF
|  | 0 | 3320112 | 64095025 | ANEL CONC ACT 310X410MM | ANEL. TIPO: ACT. MATERIAL: CONCRETO ARMADO. DIMENSOES DO FURO: 310X410 MM. RESISTENCIA NOMINAL: 1500 DAN. CARGA DE RUPTURA: 3000 DAN. APLICACAO : CRUZETA DE CONCRETO CTT. NORMA: DIS-ETE-094. | DIS-ETE-094 |  |  | Concreto | PINCOL PREMOLDADOS INDUSTRIA E COM LTDA | 10.724.474/0001-30 | 2024-06-26 | 2026-05-03 | HI_2023_06_30 | Ambos |  |  | AIF
|  | 0 | 3311092 | 64030012 | CRUZETA CONC CTT 5400MM JANELA 780MM | CRUZETA. TIPO: CTT. MATERIAL : CONCRETO ARMADO. COMPRIMENTO: 5400MM. SECAO: 170X250MM. DIAMETRO DA JANELA: 780MM. RESISTENCIA NOMINAL:1500DAN. CARGA DE RUPTURA:3000DAN. APLICACAO: ESTRUTURA DE LINHA DE TRANSMISSAO. NORMA: DIS-ETE-094. | DIS-ETE-094 |  |  | Concreto | PINCOL PREMOLDADOS INDUSTRIA E COM LTDA | 10.724.474/0001-30 | 2024-06-26 | 2026-05-03 | HI_2023_06_30 | Ambos |  |  | AIF
|  | 0 | 3311083 | 64030015 | CRUZETA CONC CTH 10500MM J430MM 1500DAN | CRUZETA. TIPO: CTH. MATERIAL: CONCRETO ARMADO. COMPRIMENTO: 10500MM. SECAO: 150X200MM. DIAMETRO DA JANELA: 430MM. RESITENCIA NOMINAL: 1500DAN. CARGA DE RUPTURA: 3000DAN. NORMA: DIS-ETE-094. | DIS-ETE-094 |  |  | Concreto | PINCOL PREMOLDADOS INDUSTRIA E COM LTDA | 10.724.474/0001-30 | 2024-06-26 | 2026-05-03 | HI_2023_06_30 | Ambos |  |  | AIF
|  | 0 | 3311090 | 64030046 | CRUZETA CONC 4500MM F 820MM | CRUZETA. MATERIAL-CONCRETO ARMADO. COMPRIMENTO NOMINAL-4500MM. DIAMETRO DO FURO DE MONTAGEM- 820MM. FURAÇÃO PARA FIXAÇÃO DE FERRAGENS- 02 VERTICAIS E 04 HORIZONTAIS, DIÂMETRO- 25,0MM. PONTOS DE ATERRAMENTO - 03. APLICAÇÃO: LINHA DE TRANSMISSÃO. NORMA: DIS | DIS-ETE-094 |  |  | Concreto | PINCOL PREMOLDADOS INDUSTRIA E COM LTDA | 10.724.474/0001-30 | 2024-06-26 | 2026-05-03 | HI_2023_06_30 | Ambos |  |  | AIF
|  | 0 | 3311017 | 64030042 | CRUZETA CONC 4500MM F 615MM | CRUZETA. MATERIAL-CONCRETO ARMADO. COMPRIMENTO NOMINAL-4500MM. DIAMETRO DO FURO DE MONTAGEM- 615MM. FURAÇÃO PARA FIXAÇÃO DE FERRAGENS- 02 VERTICAIS E 04 HORIZONTAIS, DIÂMETRO- 25,0MM. PONTOS DE ATERRAMENTO- 03. APLICAÇÃO: LINHA DE TRANSMISSÃO CLASSE 69KV. | DIS-ETE-094 |  |  | Concreto | PINCOL PREMOLDADOS INDUSTRIA E COM LTDA | 10.724.474/0001-30 | 2024-06-26 | 2026-05-03 | HI_2023_06_30 | Ambos |  |  | AIF
|  | 0 | 3301626 | 21050076 | POSTE CONC DT 22/1500 SUBTR | POSTE DUPLO T. MATERIAL: CONCRETO ARMADO. DIMENSOES DA BASE: 610 X 840 MM. DIMENSOES DO TOPO: 170 X 224 MM. FURACAO FACE "A" E FACE "B" CONFORME NORMAS DAS DISTRIBUIDORAS. COMPRIMENTO TOTAL: 22000 MM. RESISTENCIA NOMINAL: 1500 DAN. CARGA RUPTURA: 3000 DAN | DIS-ETE-013 |  |  | Concreto | CONCREPOSTE IND. E COM. DE ARTEFATOS DE CIMENTO LTDA | 03.906.716/0001-40 | 2024-06-26 | 2026-06-07 | HI_2023_06_30 | Ambos |  |  | AIF
|  | 0 | 3301616 | 21050070 | POSTE CONC DT 18/1500 SUBTR | POSTE DUPLO T. MATERIAL: CONCRETO ARMADO. DIMENSOES DA BASE: 530 X 728 MM. DIMENSOES DO TOPO: 170 X 224 MM. FURACAO FACE "A" E FACE "B" CONFORME NORMAS DAS DISTRIBUIDORAS. COMPRIMENTO TOTAL: 18000 MM. RESISTENCIA NOMINAL: 1500 DAN. CARGA RUPTURA: 3000 DAN | DIS-ETE-013 |  |  | Concreto | CONCREPOSTE IND. E COM. DE ARTEFATOS DE CIMENTO LTDA | 03.906.716/0001-40 | 2024-06-26 | 2026-06-07 | HI_2023_06_30 | Ambos |  |  | AIF
|  | 0 | 3301629 | 21050078 | POSTE CONC DT 22/3000 SUBTR | POSTE DUPLO T. MATERIAL: CONCRETO ARMADO. DIMENSOES DA BASE: 670 X 924 MM. DIMENSOES DO TOPO: 230 X 308 MM. FURACAO FACE "A" E FACE "B" CONFORME NORMAS DAS DISTRIBUIDORAS. COMPRIMENTO TOTAL: 22000 MM. RESISTENCIA NOMINAL: 3000 DAN. CARGA RUPTURA: 6000 DAN | DIS-ETE-013 |  |  | Concreto | CONCREPOSTE IND. E COM. DE ARTEFATOS DE CIMENTO LTDA | 03.906.716/0001-40 | 2024-06-26 | 2026-06-07 | HI_2023_06_30 | Ambos |  |  | AIF
|  | 0 | 3303321 | 21050044 | POSTE CONC CIRC 20/4000 SUBTR | POSTE CIRCULAR. MATERIAL: CONCRETO ARMADO. DIAMETRO DA BASE: 775 MM. DIAMETRO DO TOPO: 475 MM. COMPRIMENTO TOTAL: 20000 MM. RESISTENCIA NOMINAL: 4000 DAN. CARGA DE RUPTURA: 8000 DAN. CARACTERISTICAS ADICIONAIS: TRACOS DE REFERENCIA E ENGASTAMENTO EM BAIXO | DIS-ETE-013 |  |  | Concreto | CONCREPOSTE IND. E COM. DE ARTEFATOS DE CIMENTO LTDA | 03.906.716/0001-40 | 2024-06-26 | 2026-06-07 | HI_2023_06_30 | Ambos |  |  | AIF
|  | 0 | 3301627 | 21055029 | POSTE CONC DT 22/2000 SUBTR | POSTE DUPLO T. MATERIAL: CONCRETO ARMADO. DIMENSOES DA BASE: 670 X 924 MM. DIMENSOES DO TOPO: 230 X 308 MM. FURACAO FACE "A" E FACE "B" CONFORME NORMAS DAS DISTRIBUIDORAS. COMPRIMENTO TOTAL: 22000 MM. RESISTENCIA NOMINAL: 2000 DAN. CARGA RUPTURA: 4000 DAN | DIS-ETE-013 |  |  | Concreto | CONCREPOSTE IND. E COM. DE ARTEFATOS DE CIMENTO LTDA | 03.906.716/0001-40 | 2024-06-26 | 2026-06-07 | HI_2023_06_30 | Ambos |  |  | AIF
|  | 0 | 3301625 | 21055028 | POSTE CONC DT 22/1000 SUBTR | POSTE DUPLO T. MATERIAL: CONCRETO ARMADO. DIMENSOES DA BASE: 610 X 840 MM. DIMENSOES DO TOPO: 170 X 224 MM. FURACAO FACE "A" E FACE "B" CONFORME NORMAS DAS DISTRIBUIDORAS. COMPRIMENTO TOTAL: 22000 MM. RESISTENCIA NOMINAL: 1000 DAN. CARGA RUPTURA: 2000 DAN | DIS-ETE-013 |  |  | Concreto | CONCREPOSTE IND. E COM. DE ARTEFATOS DE CIMENTO LTDA | 03.906.716/0001-40 | 2024-06-26 | 2026-06-07 | HI_2023_06_30 | Ambos |  |  | AIF
|  | 0 | 3301624 | 21050075 | POSTE CONC DT 20/4000 SUBTR | POSTE DUPLO T. MATERIAL: CONCRETO ARMADO. DIMENSOES DA BASE: 690 X 952 MM. DIMENSOES DO TOPO: 290 X 392 MM. FURACAO FACE "A" E FACE "B" CONFORME NORMAS DAS DISTRIBUIDORAS. COMPRIMENTO TOTAL: 20000 MM. RESISTENCIA NOMINAL: 4000 DAN. CARGA RUPTURA: 8000 DAN | DIS-ETE-013 |  |  | Concreto | CONCREPOSTE IND. E COM. DE ARTEFATOS DE CIMENTO LTDA | 03.906.716/0001-40 | 2024-06-26 | 2026-06-07 | HI_2023_06_30 | Ambos |  |  | AIF
|  | 0 | 3301623 | 21050074 | POSTE CONC DT 20/3000 SUBTR | POSTE DUPLO T. MATERIAL: CONCRETO ARMADO. DIMENSOES DA BASE: 630 X 868 MM. DIMENSOES DO TOPO: 230 X 308 MM. FURACAO FACE "A" E FACE "B" CONFORME NORMAS DAS DISTRIBUIDORAS. COMPRIMENTO TOTAL: 20000 MM. RESISTENCIA NOMINAL: 3000 DAN. CARGA RUPTURA: 6000 DAN | DIS-ETE-013 |  |  | Concreto | CONCREPOSTE IND. E COM. DE ARTEFATOS DE CIMENTO LTDA | 03.906.716/0001-40 | 2024-06-26 | 2026-06-07 | HI_2023_06_30 | Ambos |  |  | AIF
|  | 0 | 3301622 | 21050073 | POSTE CONC DT 20/2500 SUBTR | POSTE DUPLO T. MATERIAL: CONCRETO ARMADO. DIMENSOES DA BASE: 630 X 868 MM. DIMENSOES DO TOPO: 230 X 308 MM. FURACAO FACE "A" E FACE "B" CONFORME NORMAS DAS DISTRIBUIDORAS. COMPRIMENTO TOTAL: 20000 MM. RESISTENCIA NOMINAL: 2500 DAN. CARGA RUPTURA: 5000 DAN | DIS-ETE-013 |  |  | Concreto | CONCREPOSTE IND. E COM. DE ARTEFATOS DE CIMENTO LTDA | 03.906.716/0001-40 | 2024-06-26 | 2026-06-07 | HI_2023_06_30 | Ambos |  |  | AIF
|  | 0 | 3301621 | 21055027 | POSTE CONC DT 20/2000 SUBTR | POSTE DUPLO T. MATERIAL: CONCRETO ARMADO. DIMENSOES DA BASE: 630 X 868 MM. DIMENSOES DO TOPO: 230 X 308 MM. FURACAO FACE "A" E FACE "B" CONFORME NORMAS DAS DISTRIBUIDORAS. COMPRIMENTO TOTAL: 20000 MM. RESISTENCIA NOMINAL: 2000 DAN. CARGA RUPTURA: 4000 DAN | DIS-ETE-013 |  |  | Concreto | CONCREPOSTE IND. E COM. DE ARTEFATOS DE CIMENTO LTDA | 03.906.716/0001-40 | 2024-06-26 | 2026-06-07 | HI_2023_06_30 | Ambos |  |  | AIF
|  | 0 | 3301620 | 21050072 | POSTE CONC DT 20/1500 SUBTR | POSTE DUPLO T. MATERIAL: CONCRETO ARMADO. DIMENSOES DA BASE: 570 X 784 MM. DIMENSOES DO TOPO: 170 X 224 MM. FURACAO FACE "A" E FACE "B" CONFORME NORMAS DAS DISTRIBUIDORAS. COMPRIMENTO TOTAL: 20000 MM. RESISTENCIA NOMINAL: 1500 DAN. CARGA RUPTURA: 3000 DAN | DIS-ETE-013 |  |  | Concreto | CONCREPOSTE IND. E COM. DE ARTEFATOS DE CIMENTO LTDA | 03.906.716/0001-40 | 2024-06-26 | 2026-06-07 | HI_2023_06_30 | Ambos |  |  | AIF
|  | 0 | 3301628 | 21050077 | POSTE CONC DT 22/2500 SUBTR | POSTE DUPLO T. MATERIAL: CONCRETO ARMADO. DIMENSOES DA BASE: 670 X 924 MM. DIMENSOES DO TOPO: 230 X 308 MM. FURACAO FACE "A" E FACE "B" CONFORME NORMAS DAS DISTRIBUIDORAS. COMPRIMENTO TOTAL: 22000 MM. RESISTENCIA NOMINAL: 2500 DAN. CARGA RUPTURA: 5000 DAN | DIS-ETE-013 |  |  | Concreto | CONCREPOSTE IND. E COM. DE ARTEFATOS DE CIMENTO LTDA | 03.906.716/0001-40 | 2024-06-26 | 2026-06-07 | HI_2023_06_30 | Ambos |  |  | AIF
|  | 0 | 3301617 | 21055025 | POSTE CONC DT 18/2000 SUBTR | POSTE DUPLO T. MATERIAL: CONCRETO ARMADO. DIMENSOES DA BASE: 590 X 812 MM. DIMENSOES DO TOPO: 230 X 308 MM. FURACAO FACE "A" E FACE "B" CONFORME NORMAS DAS DISTRIBUIDORAS. COMPRIMENTO TOTAL: 18000 MM. RESISTENCIA NOMINAL: 2000 DAN. CARGA RUPTURA: 4000 DAN | DIS-ETE-013 |  |  | Concreto | CONCREPOSTE IND. E COM. DE ARTEFATOS DE CIMENTO LTDA | 03.906.716/0001-40 | 2024-06-26 | 2026-06-07 | HI_2023_06_30 | Ambos |  |  | AIF
|  | 0 | 3312261 | 64030027 | VIGA CONC VSH 5630MM J430MM 1200DAN | VIGA. TIPO: VSH. MATERIAL: CONCRETO ARMADO. COMPRIMENTO:5630MM. DIAMETRO DA JANELA: 430MM. RESISTENCIA NOMINAL: 1200DAN. CARGA DE RUPTURA: 2400DAN. APLICACAO: LINHA DE SUBTRANSMISSAO 138KV. NORMA: DIS-ETE-094. | DIS-ETE-094 |  |  | Concreto | CONCREPOSTE IND. E COM. DE ARTEFATOS DE CIMENTO LTDA | 03.906.716/0001-40 | 2024-06-26 | 2026-06-07 | HI_2023_06_30 | Ambos |  |  | AIF
|  | 0 | 3312262 | 64030028 | VIGA CONC VSH 5630MM J480MM 1200DAN | VIGA. TIPO: VSH. MATERIAL: CONCRETO ARMADO. COMPRIMENTO:5630MM. DIAMETRO DA JANELA: 480MM. RESISTENCIA NOMINAL: 1200DAN. CARGA DE RUPTURA: 2400DAN. APLICACAO: LINHA DE SUBTRANSMISSAO 138KV. NORMA: DIS-ETE-094. | DIS-ETE-094 |  |  | Concreto | CONCREPOSTE IND. E COM. DE ARTEFATOS DE CIMENTO LTDA | 03.906.716/0001-40 | 2024-06-26 | 2026-06-07 | HI_2023_06_30 | Ambos |  |  | AIF
|  | 0 | 3301615 | 21055024 | POSTE CONC DT 18/1000 SUBTR | POSTE DUPLO T. MATERIAL: CONCRETO ARMADO. DIMENSOES DA BASE: 530 X 728 MM. DIMENSOES DO TOPO: 170 X 224 MM. FURACAO FACE "A" E FACE "B" CONFORME NORMAS DAS DISTRIBUIDORAS. COMPRIMENTO TOTAL: 18000 MM. RESISTENCIA NOMINAL: 1000 DAN. CARGA RUPTURA: RESISTEN | DIS-ETE-013 |  |  | Concreto | CONCREPOSTE IND. E COM. DE ARTEFATOS DE CIMENTO LTDA | 03.906.716/0001-40 | 2024-06-26 | 2026-06-07 | HI_2023_06_30 | Ambos |  |  | AIF
|  | 0 | 3301614 | 21050069 | POSTE CONC DT 16/2000 SUBTR | POSTE DUPLO T. MATERIAL: CONCRETO ARMADO. DIMENSOES DA BASE: 550 X 756 MM. DIMENSOES DO TOPO: 230 X 308 MM. FURACAO FACE "A" E FACE "B" CONFORME NORMAS DAS DISTRIBUIDORAS. COMPRIMENTO TOTAL: 16000 MM. RESISTENCIA NOMINAL: 2000 DAN. CARGA RUPTURA: 4000 DAN | DIS-ETE-013 |  |  | Concreto | CONCREPOSTE IND. E COM. DE ARTEFATOS DE CIMENTO LTDA | 03.906.716/0001-40 | 2024-06-26 | 2026-06-07 | HI_2023_06_30 | Ambos |  |  | AIF
|  | 0 | 3301611 | 21050068 | POSTE CONC DT 14/2000 SUBTR | POSTE DUPLO T. MATERIAL: CONCRETO ARMADO. DIMENSOES DA BASE: 510 X 700 MM. DIMENSOES DO TOPO: 230 X 308 MM. FURACAO FACE "A" E FACE "B" CONFORME NORMAS DAS DISTRIBUIDORAS. COMPRIMENTO COMPRIMENTO TOTAL: 14000 MM. RESISTENCIA NOMINAL: 2000 DAN. CARGA RUPTU | DIS-ETE-013 |  |  | Concreto | CONCREPOSTE IND. E COM. DE ARTEFATOS DE CIMENTO LTDA | 03.906.716/0001-40 | 2024-06-26 | 2026-06-07 | HI_2023_06_30 | Ambos |  |  | AIF
|  | 0 | 3301609 | 21050067 | POSTE CONC DT 12/2000 SUBTR | POSTE DUPLO T. MATERIAL: CONCRETO ARMADO. DIMENSOES DA BASE: 470 X 644 MM. DIMENSOES DO TOPO: 308 X 230 MM. FURACAO FACE "A" E FACE "B" CONFORME NORMAS DAS DISTRIBUIDORAS. COMPRIMENTO TOTAL: 12000 MM. RESISTENCIA NOMINAL: 2000 DAN. CARGA RUPTURA: 4000 DAN | DIS-ETE-013 |  |  | Concreto | CONCREPOSTE IND. E COM. DE ARTEFATOS DE CIMENTO LTDA | 03.906.716/0001-40 | 2024-06-26 | 2026-06-07 | HI_2023_06_30 | Ambos |  |  | AIF
|  | 0 | 3300153 | 21055023 | POSTE CONCRETO DT 12/400 44F | POSTE DUPLO T. MATERIAL: CONCRETO ARMADO. DIMENSOES DA BASE: 350X476MM. DIMENSOES DO TOPO: 110X140MM. FURACAO DA FACE A: A 150MM DO TOPO (44X100MM).FURACAO DA FACE B: A 100 MM (44X100MM) .COMPRIMENTO TOTAL: 12000 MM. CARGA NOMINAL: 400 DAN. CARGA DE RUPTU | DIS-ETE-011 |  |  | Concreto | CONCREPOSTE IND. E COM. DE ARTEFATOS DE CIMENTO LTDA | 03.906.716/0001-40 | 2024-06-26 | 2026-06-07 | HI_2023_06_30 | Ambos |  |  | AIF
|  | 0 | 3300152 | 21055022 | POSTE CONCRETO DT 11/400 44F | POSTE DUPLO T. MATERIAL: CONCRETO ARMADO. DIMENSOES DA BASE: 330X448MM. DIMENSOES DO TOPO: 110X140MM. FURACAO DA FACE A: A 150MM DO TOPO (44X100MM).FURACAO DA FACE B: A 100MM (44X100MM). COMPRIMENTO TOTAL: 11000MM. CARGA NOMINAL: 400DAN. CARGA DE RUPTURA: | DIS-ETE-011 |  |  | Concreto | CONCREPOSTE IND. E COM. DE ARTEFATOS DE CIMENTO LTDA | 03.906.716/0001-40 | 2024-06-26 | 2026-06-07 | HI_2023_06_30 | Ambos |  |  | AIF
|  | 0 | 3300076 | 21055009 | POSTE CONCRETO DT 9/600 29F | POSTE DUPLO T. MATERIAL: CONCRETO ARMADO. DIMENSOES DA BASE: 290X392 MM. DIMENSOES DO TOPO: 110X140 MM. FURACAO DA FACE A: A 150MM DO TOPO (29F X 100 MM).FURACAO DA FACE B: A 100 MM (29F X100 MM). COMPRIMENTO TOTAL: 9000 MM. CARGA NOMINAL: 600 DAN. CARGA | DIS-ETE-011 |  |  | Concreto | CONCREPOSTE IND. E COM. DE ARTEFATOS DE CIMENTO LTDA | 03.906.716/0001-40 | 2024-06-26 | 2026-06-07 | HI_2023_06_30 | Ambos |  |  | AIF
|  | 0 | 3320162 | 64095041 | ANEL CONC ACC 345X440MM | ANEL. TIPO: ACC. MATERIAL: CONCRETO ARMADO. DIMENSOES DO FURO: 345X440MM. RESISTENCIA NOMINAL : 1000DAN. CARGA DE RUPTURA: 2000DAN. APLICACAO: CRUZETA DE CONCRETO TIPO COSMOS. NORMA:DIS-ETE-094. | DIS-ETE-094 |  |  | Concreto | CONCREPOSTE IND. E COM. DE ARTEFATOS DE CIMENTO LTDA | 03.906.716/0001-40 | 2024-06-26 | 2026-06-07 | HI_2023_06_30 | Ambos |  |  | AIF
|  | 0 | 3300016 | 21055016 | POSTE CONCRETO DT 11/600 44F | POSTE DUPLO T. MATERIAL: CONCRETO ARMADO. DIMENSOES DA BASE: 330X448 MM. DIMENSOES DO TOPO: 110X140 MM. FURACAO DA FACE A: A 150MM DO TOPO (44X100MM).FURACAO DA FACE B: A 100MM (44X100MM). COMPRIMENTO TOTAL: 11000 MM. CARGA NOMINAL: 600 DAN. CARGA DE RUPT | DIS-ETE-011 |  |  | Concreto | CONCREPOSTE IND. E COM. DE ARTEFATOS DE CIMENTO LTDA | 03.906.716/0001-40 | 2024-06-26 | 2026-06-07 | HI_2023_06_30 | Ambos |  |  | AIF
|  | 0 | 3311070 | 64030017 | CRUZETA CONC CTH 10500MM J570MM 1500DA | CRUZETA. TIPO: CTH. MATERIAL : CONCRETO ARMADO. COMPRIMENTO: 10500MM. SECAO: 150X200MM. DIAMETRO DA JANELA: 570MM. RESITENCIA NOMINAL: 1500DAN. CARGA DE RUPTURA: 3000DAN.,,,,,,,,,,. NORMA: DIS-ETE-094. | DIS-ETE-094 |  |  | Concreto | CONCREPOSTE IND. E COM. DE ARTEFATOS DE CIMENTO LTDA | 03.906.716/0001-40 | 2024-06-26 | 2026-06-07 | HI_2023_06_30 | Ambos |  |  | AIF
|  | 0 | 3301638 | 21050084 | POSTE CONC DT 26/1500 SUBTR | POSTE DUPLO T. MATERIAL: CONCRETO ARMADO. DIMENSOES DA BASE: 690 X 952 MM. DIMENSOES DO TOPO: 170 X 224 MM. FURACAO FACE "A" E FACE "B" CONFORME NORMAS DAS DISTRIBUIDORAS. COMPRIMENTO TOTAL: 26000 MM. RESISTENCIA NOMINAL: 1500 DAN. CARGA RUPTURA: 3000 DAN | DIS-ETE-013 |  |  | Concreto | CONCREPOSTE IND. E COM. DE ARTEFATOS DE CIMENTO LTDA | 03.906.716/0001-40 | 2024-06-26 | 2026-06-07 | HI_2023_06_30 | Ambos |  |  | AIF
|  | 0 | 3303333 | 21050054 | POSTE CONC CIRC 24/4000 SUBTR | POSTE CIRCULAR. MATERIAL: CONCRETO ARMADO. DIAMETRO DA BASE: 835 MM. DIAMETRO DO TOPO: 475 MM. COMPRIMENTO TOTAL: 24000 MM. RESISTENCIA NOMINAL: 4000 DAN. CARGA DE RUPTURA: 8000 DAN. CARACTERISTICAS ADICIONAIS: TRACOS DE REFERENCIA E ENGASTAMENTO EM BAIXO | DIS-ETE-013 |  |  | Concreto | CONCREPOSTE IND. E COM. DE ARTEFATOS DE CIMENTO LTDA | 03.906.716/0001-40 | 2024-06-26 | 2026-06-07 | HI_2023_06_30 | Ambos |  |  | AIF
|  | 0 | 3303319 | 21050042 | POSTE CONC CIRC 20/2500 SUBTR | POSTE CIRCULAR . MATERIAL: CONCRETO ARMADO. DIAMETRO DA BASE: 670 MM. DIAMETRO DO TOPO: 370 MM. COMPRIMENTO TOTAL: 20000 MM. RESISTENCIA NOMINAL : 2500 DAN. CARGA DE RUPTURA : 5000 DAN. CARACTERISTICAS ADICIONAIS: TRACOS DE REFERENCIA E ENGASTAMENTO EM BA | DIS-ETE-013 |  |  | Concreto | CONCREPOSTE IND. E COM. DE ARTEFATOS DE CIMENTO LTDA | 03.906.716/0001-40 | 2024-06-26 | 2026-06-07 | HI_2023_06_30 | Ambos |  |  | AIF
|  | 0 | 3301631 | 21055030 | POSTE CONC DT 24/1000 SUBTR | POSTE DUPLO T. MATERIAL: CONCRETO ARMADO. DIMENSOES DA BASE: 650 X 896 MM.DIMENSOES DO TOPO: 170 X 224 MM. FURACAO FACE "A" E FACE "B" CONFORME NORMAS DAS DISTRIBUIDORAS. COMPRIMENTO TOTAL: 24000 MM. RESISTENCIA NOMINAL: 1000 DAN. CARGA RUPTURA: 2000 DAN. | DIS-ETE-013 |  |  | Concreto | CONCREPOSTE IND. E COM. DE ARTEFATOS DE CIMENTO LTDA | 03.906.716/0001-40 | 2024-06-26 | 2026-06-07 | HI_2023_06_30 | Ambos |  |  | AIF
|  | 0 | 3303332 | 21050053 | POSTE CONC CIRC 24/3000 SUBTR | POSTE CIRCULAR. MATERIAL: CONCRETO ARMADO. DIAMETRO DA BASE: 760 MM. DIAMETRO DO TOPO: 400 MM. COMPRIMENTO TOTAL: 24000 MM. RESISTENCIA NOMINAL: 3000 DAN. CARGA DE RUPTURA: 6000 DAN. CARACTERISTICAS ADICIONAIS: TRACOS DE REFERENCIA E ENGASTAMENTO EM BAIXO | DIS-ETE-013 |  |  | Concreto | CONCREPOSTE IND. E COM. DE ARTEFATOS DE CIMENTO LTDA | 03.906.716/0001-40 | 2024-06-26 | 2026-06-07 | HI_2023_06_30 | Ambos |  |  | AIF
|  | 0 | 3303330 | 21050051 | POSTE CONC CIRC 24/2000 SUBTR | POSTE CIRCULAR. MATERIAL: CONCRETO ARMADO. DIAMETRO DA BASE: 685 MM. DIAMETRO DO TOPO: 325 MM. COMPRIMENTO TOTAL: 24000 MM. RESISTENCIA NOMINAL: 2000 DAN. CARGA DE RUPTURA: 4000 DAN. CARACTERISTICAS ADICIONAIS: TRACOS DE REFERENCIA E ENGASTAMENTO EM BAIXO | DIS-ETE-013 |  |  | Concreto | CONCREPOSTE IND. E COM. DE ARTEFATOS DE CIMENTO LTDA | 03.906.716/0001-40 | 2024-06-26 | 2026-06-07 | HI_2023_06_30 | Ambos |  |  | AIF
|  | 0 | 3303329 | 21050050 | POSTE CONC CIRC 24/1500 SUBTR | POSTE CIRCULAR. MATERIAL: CONCRETO ARMADO. DIAMETRO DA BASE: 640 MM. DIAMETRO DO TOPO: 280 MM. COMPRIMENTO TOTAL: 24000 MM. RESISTENCIA NOMINAL: 1500 DAN. CARGA DE RUPTURA: 3000 DAN. CARACTERISTICAS ADICIONAIS: TRACOS DE REFERENCIA E ENGASTAMENTO EM BAIXO | DIS-ETE-013 |  |  | Concreto | CONCREPOSTE IND. E COM. DE ARTEFATOS DE CIMENTO LTDA | 03.906.716/0001-40 | 2024-06-26 | 2026-06-07 | HI_2023_06_30 | Ambos |  |  | AIF
|  | 0 | 3312240 | 64030067 | VIGA CONC VSH 3740MM J480MM 1200DAN | VIGA. TIPO: VSH. MATERIAL: CONCRETO ARMADO. COMPRIMENTO:3740MM. DIAMETRO DA JANELA: 480MM. RESISTENCIA NOMINAL: 1200DAN. CARGA DE RUPTURA: 2400 DAN. APLICACAO: LINHA DE SUBTRANSMISSAO. NORMA: DIS-ETE-094. | DIS-ETE-094 |  |  | Concreto | CONCREPOSTE IND. E COM. DE ARTEFATOS DE CIMENTO LTDA | 03.906.716/0001-40 | 2024-06-26 | 2026-06-07 | HI_2023_06_30 | Ambos |  |  | AIF
|  | 0 | 3303335 | 21050055 | POSTE CONC CIRC 26/1500 SUBTR | POSTE CIRCULAR. MATERIAL: CONCRETO ARMADO. DIAMETRO DA BASE: 670 MM. DIAMETRO DO TOPO: 280 MM. COMPRIMENTO TOTAL: 26000 MM. RESISTENCIA NOMINAL: 1500 DAN. CARGA DE RUPTURA: 3000 DAN. CARACTERISTICAS ADICIONAIS: TRACOS DE REFERENCIA E ENGASTAMENTO EM BAIXO | DIS-ETE-013 |  |  | Concreto | CONCREPOSTE IND. E COM. DE ARTEFATOS DE CIMENTO LTDA | 03.906.716/0001-40 | 2024-06-26 | 2026-06-07 | HI_2023_06_30 | Ambos |  |  | AIF
|  | 0 | 3312228 | 64030064 | VIGA CONC VSH 3740MM J340MM 1200DAN | VIGA. TIPO: VSH. MATERIAL: CONCRETO ARMADO. COMPRIMENTO:3740MM. DIAMETRO DA JANELA: 340MM. RESISTENCIA NOMINAL: 1200DAN. CARGA DE RUPTURA: 2400 DAN. APLICACAO : LINHA DE SUBTRANSMISSAO. NORMA: DIS-ETE-094. | DIS-ETE-094 |  |  | Concreto | CONCREPOSTE IND. E COM. DE ARTEFATOS DE CIMENTO LTDA | 03.906.716/0001-40 | 2024-06-26 | 2026-06-07 | HI_2023_06_30 | Ambos |  |  | AIF
|  | 0 | 3303326 | 21050048 | POSTE CONC CIRC 22/3000 SUBTR | POSTE CIRCULAR. MATERIAL: CONCRETO ARMADO. DIAMETRO DA BASE: 730 MM. DIAMETRO DO TOPO: 400 MM. COMPRIMENTO TOTAL: 22000 MM. RESISTENCIA NOMINAL: 3000 DAN. CARGA DE RUPTURA: 6000 DAN. CARACTERISTICAS ADICIONAIS: TRACOS DE REFERENCIA E ENGASTAMENTO EM BAIXO | DIS-ETE-013 |  |  | Concreto | CONCREPOSTE IND. E COM. DE ARTEFATOS DE CIMENTO LTDA | 03.906.716/0001-40 | 2024-06-26 | 2026-06-07 | HI_2023_06_30 | Ambos |  |  | AIF
|  | 0 | 3303324 | 21050046 | POSTE CONC CIRC 22/2000 SUBTR | POSTE CIRCULAR. MATERIAL: CONCRETO ARMADO. DIAMETRO DA BASE: 655 MM. DIAMETRO DO TOPO: 325 MM. COMPRIMENTO TOTAL: 22000 MM. RESISTENCIA NOMINAL: 2000 DAN. CARGA DE RUPTURA: 4000 DAN. CARACTERISTICAS ADICIONAIS: TRACOS DE REFERENCIA E ENGASTAMENTO EM BAIXO | DIS-ETE-013 |  |  | Concreto | CONCREPOSTE IND. E COM. DE ARTEFATOS DE CIMENTO LTDA | 03.906.716/0001-40 | 2024-06-26 | 2026-06-07 | HI_2023_06_30 | Ambos |  |  | AIF
|  | 0 | 3301619 | 21055026 | POSTE CONC DT 20/1000 SUBTR | POSTE DUPLO T. MATERIAL: CONCRETO ARMADO. DIMENSOES DA BASE: 570 X 784 MM. DIMENSOES DO TOPO: 170 X 224 MM.FURACAO FACE "A" E FACE "B" CONFORME NORMAS DAS DISTRIBUIDORAS. COMPRIMENTO TOTAL: 20000 MM. RESISTENCIA NOMINAL: 1000 DAN. CARGA RUPTURA: 2000 DAN. | DIS-ETE-013 |  |  | Concreto | CONCREPOSTE IND. E COM. DE ARTEFATOS DE CIMENTO LTDA | 03.906.716/0001-40 | 2024-06-26 | 2026-06-07 | HI_2023_06_30 | Ambos |  |  | AIF
|  | 0 | 3303331 | 21050052 | POSTE CONC CIRC 24/2500 SUBTR | POSTE CIRCULAR . MATERIAL: CONCRETO ARMADO. DIAMETRO DA BASE: 730 MM. DIAMETRO DO TOPO: 370 MM. COMPRIMENTO TOTAL: 24000 MM. RESISTENCIA NOMINAL : 2500 DAN. CARGA DE RUPTURA : 5000 DAN. CARACTERISTICAS ADICIONAIS: TRACOS DE REFERENCIA E ENGASTAMENTO EM BA | DIS-ETE-013 |  |  | Concreto | CONCREPOSTE IND. E COM. DE ARTEFATOS DE CIMENTO LTDA | 03.906.716/0001-40 | 2024-06-26 | 2026-06-07 | HI_2023_06_30 | Ambos |  |  | AIF
|  | 0 | 3300012 | 21055021 | POSTE CONCRETO DT 9/400 29F | POSTE DUPLO T. MATERIAL: CONCRETO ARMADO. DIMENSOES DA BASE: 290X392 MM. DIMENSOES DO TOPO: 110X140 MM. FURACAO DA FACE A: A 150 MM DO TOPO (29F X 100 MM).FURACAO DA FACE B:A 100 MM (29F X100 MM). COMPRIMENTO TOTAL: 9000 MM. CARGA NOMINAL: 400 DAN. CARGA | DIS-ETE-011 |  |  | Concreto | CONCREPOSTE IND. E COM. DE ARTEFATOS DE CIMENTO LTDA | 03.906.716/0001-40 | 2024-06-26 | 2026-06-07 | HI_2023_06_30 | Ambos |  |  | AIF
|  | 0 | 3311067 | 64030002 | CONJUNTO CRUZETA COSMOS 4880MM 138KV | CONJUNTO DE CRUZETAS REFORCADAS. TIPO:COSMOS. MATERIAL:CONCRETO ARMADO. COMPRIMENTO TOTAL : 4880MM. NUMERO DE ELEMENTOS POR CONJUNTO: 02 . APLICACAO: ESTRUTURA TIPO C, PADRAO 138KV. NORMA: DIS-ETE-094. | DIS-ETE-094 |  |  | Concreto | CONCREPOSTE IND. E COM. DE ARTEFATOS DE CIMENTO LTDA | 03.906.716/0001-40 | 2024-06-26 | 2026-06-07 | HI_2023_06_30 | Ambos |  |  | AIF
|  | 0 | 3320222 | 64095026 | ANEL CONC ACT 570X750MM | ANEL. TIPO: ACT. MATERIAL: CONCRETO ARMADO. DIMENSOES DO FURO: 570X750MM. RESISTENCIA NOMINAL: 1500DAN. CARGA DE RUPTURA: 3000 DAN. APLICACAO: CRUZETA DE CONCRETO CT. NORMA: DIS-ETE-094. | DIS-ETE-094 |  |  | Concreto | CONCREPOSTE IND. E COM. DE ARTEFATOS DE CIMENTO LTDA | 03.906.716/0001-40 | 2024-06-26 | 2026-06-07 | HI_2023_06_30 | Ambos |  |  | AIF
|  | 0 | 3320190 | 64095037 | ANEL CONC ACH 510X650MM | ANEL. TIPO: ACH. MATERIAL: CONCRETO ARMADO. DIMENSOES DO FURO: 510X650MM. RESISTENCIA NOMINAL : 600DAN. CARGA DE RUPTURA: 1200DAN. APLICACAO : CRUZETA DE CONCRETO CTH . NORMA: DIS-ETE-094. | DIS-ETE-094 |  |  | Concreto | CONCREPOSTE IND. E COM. DE ARTEFATOS DE CIMENTO LTDA | 03.906.716/0001-40 | 2024-06-26 | 2026-06-07 | HI_2023_06_30 | Ambos |  |  | AIF
|  | 0 | 3320187 | 64095019 | ANEL CONC ACT 520X620MM | ANEL. TIPO: ACT. MATERIAL: CONCRETO ARMADO. DIMENSOES DO FURO: 520X620MM. RESISTENCIA NOMINAL: 1500DAN. CARGA DE RUPTURA: 3000 DAN. APLICACAO: CRUZETA DE CONCRETO CTT EM POSTE DT. NORMA: DIS-ETE-094. | DIS-ETE-094 |  |  | Concreto | CONCREPOSTE IND. E COM. DE ARTEFATOS DE CIMENTO LTDA | 03.906.716/0001-40 | 2024-06-26 | 2026-06-07 | HI_2023_06_30 | Ambos |  |  | AIF
|  | 0 | 3324150 | 64010014 | TUBO CONCRETO ARMADO 1.50X3.10 M | TUBO DE CONCRETO ARMADO; DIÂMETRO: 1500M COMPRIMENTO 3100MM . NORMA: DIS-ETE-094. | DIS-ETE-094 |  |  | Concreto | CONCREPOSTE IND. E COM. DE ARTEFATOS DE CIMENTO LTDA | 03.906.716/0001-40 | 2024-06-26 | 2026-06-07 | HI_2023_06_30 | Ambos |  |  | AIF
|  | 0 | 3303327 | 21050049 | POSTE CONC CIRC 22/4000 SUBTR | POSTE CIRCULAR. MATERIAL: CONCRETO ARMADO. DIAMETRO DA BASE: 805 MM. DIAMETRO DO TOPO: 475 MM. COMPRIMENTO TOTAL: 22000 MM. RESISTENCIA NOMINAL: 4000 DAN. CARGA DE RUPTURA: 8000 DAN. CARACTERISTICAS ADICIONAIS: TRACOS DE REFERENCIA E ENGASTAMENTO EM BAIXO | DIS-ETE-013 |  |  | Concreto | CONCREPOSTE IND. E COM. DE ARTEFATOS DE CIMENTO LTDA | 03.906.716/0001-40 | 2024-06-26 | 2026-06-07 | HI_2023_06_30 | Ambos |  |  | AIF
|  | 0 | 3320160 | 64095031 | ANEL CONC ACH 385X485MM | ANEL. TIPO: ACH. MATERIAL: CONCRETO ARMADO. DIMENSOES DO FURO: 385X485MM. RESISTENCIA NOMINAL : 600DAN. CARGA DE RUPTURA: 1200DAN. APLICACAO:BRACO CURVO DE CONCRETO CTH. NORMA: DIS-ETE-094. | DIS-ETE-094 |  |  | Concreto | CONCREPOSTE IND. E COM. DE ARTEFATOS DE CIMENTO LTDA | 03.906.716/0001-40 | 2024-06-26 | 2026-06-07 | HI_2023_06_30 | Ambos |  |  | AIF
|  | 0 | 3311076 | 64030006 | CRUZETA CONC CTT 5400MM JANELA 500MM | CRUZETA. TIPO: CTT. MATERIAL : CONCRETO ARMADO. COMPRIMENTO: 5400MM. SECAO: 170X250MM. DIAMETRO DA JANELA: 500MM. RESITENCIA NOMINAL:1500DAN. CARGA DE RUPTURA:3000DAN. APLICACAO: ESTRUTURA DE LINHA DE TRANSMISSAO. NORMA: DIS-ETE-094. | DIS-ETE-094 |  |  | Concreto | CONCREPOSTE IND. E COM. DE ARTEFATOS DE CIMENTO LTDA | 03.906.716/0001-40 | 2024-06-26 | 2026-06-07 | HI_2023_06_30 | Ambos |  |  | AIF
|  | 0 | 3301618 | 21050071 | POSTE CONC DT 18/3000 SUBTR | POSTE DUPLO T. MATERIAL: CONCRETO ARMADO. DIMENSOES DA BASE: 590 X 812 MM. DIMENSOES DO TOPO: 230 X 308 MM. FURACAO FACE "A" E FACE "B" CONFORME NORMAS DAS DISTRIBUIDORAS. COMPRIMENTO TOTAL: 18000 MM. RESISTENCIA NOMINAL: 3000 DAN. CARGA RUPTURA: 6000 DAN | DIS-ETE-013 |  |  | Concreto | CONCREPOSTE IND. E COM. DE ARTEFATOS DE CIMENTO LTDA | 03.906.716/0001-40 | 2024-06-26 | 2026-06-07 | HI_2023_06_30 | Ambos |  |  | AIF
|  | 0 | 3320109 | 64095023 | ANEL CONC ACT 255X330MM | ANEL. TIPO: ACT. MATERIAL: CONCRETO ARMADO. DIMENSOES DO FURO: 255X330 MM. RESISTENCIA NOMINAL: 1500 DAN. CARGA DE RUPTURA: 3000 DAN. APLICACAO: CRUZETA DE CONCRETO CTT. NORMA: DIS-ETE-094. | DIS-ETE-094 |  |  | Concreto | CONCREPOSTE IND. E COM. DE ARTEFATOS DE CIMENTO LTDA | 03.906.716/0001-40 | 2024-06-26 | 2026-06-07 | HI_2023_06_30 | Ambos |  |  | AIF
|  | 0 | 3303323 | 21050045 | POSTE CONC CIRC 22/1500 SUBTR | POSTE CIRCULAR. MATERIAL: CONCRETO ARMADO. DIAMETRO DA BASE: 610 MM. DIAMETRO DO TOPO: 280 MM. COMPRIMENTO TOTAL: 22000 MM. RESISTENCIA NOMINAL: 1500 DAN. CARGA DE RUPTURA: 3000 DAN. CARACTERISTICAS ADICIONAIS: TRACOS DE REFERENCIA E ENGASTAMENTO EM BAIXO | DIS-ETE-013 |  |  | Concreto | CONCREPOSTE IND. E COM. DE ARTEFATOS DE CIMENTO LTDA | 03.906.716/0001-40 | 2024-06-26 | 2026-06-07 | HI_2023_06_30 | Ambos |  |  | AIF
|  | 0 | 3324008 | 64010012 | TUBO CONC ARM 3600X1500MM | TUBO. MATERIAL: CONCRETO ARMADO. DIAMETRO INTERNO: 1500MM. COMPRIMENTO: 3600MM. EXTREMIDADES- MACHO/FEMEA. NORMA: DIS-ETE-094. | DIS-ETE-094 |  |  | Concreto | CONCREPOSTE IND. E COM. DE ARTEFATOS DE CIMENTO LTDA | 03.906.716/0001-40 | 2024-06-26 | 2026-06-07 | HI_2023_06_30 | Ambos |  |  | AIF
|  | 0 | 3320150 | 64095006 | ANEL CONC ACTC JANELA 392MM | ANEL. TIPO: ACTC. MATERIAL: CONCRETO ARMADO. DIAMETRO DA JANELA: 392,0 MM. RESISTENCIA NOMINAL: 1500DAN. CARGA DE RUPTURA:3000DAN. APLICACAO: INSTALACAO DE CRUZETA DE CONCRETO CTT EM POSTE CIRCULAR. NORMA: DIS-ETE-094. | DIS-ETE-094 |  |  | Concreto | CONCREPOSTE IND. E COM. DE ARTEFATOS DE CIMENTO LTDA | 03.906.716/0001-40 | 2024-06-26 | 2026-06-07 | HI_2023_06_30 | Ambos |  |  | AIF
|  | 0 | 3320149 | 64095007 | ANEL CONC ACTC JANELA 400MM | ANEL. TIPO: ACTC. MATERIAL: CONCRETO ARMADO. DIAMETRO DA JANELA: 400,0 MM. RESISTENCIA NOMINAL: 1500 DAN. CARGA DE RUPTURA:3000DAN. APLICACAO: INSTALACAO DE CRUZETA DE CONCRETO CTT EM POSTE CIRCULAR. NORMA: DIS-ETE-094. | DIS-ETE-094 |  |  | Concreto | CONCREPOSTE IND. E COM. DE ARTEFATOS DE CIMENTO LTDA | 03.906.716/0001-40 | 2024-06-26 | 2026-06-07 | HI_2023_06_30 | Ambos |  |  | AIF
|  | 0 | 3320148 | 64095008 | ANEL CONC ACTC JANELA 450MM | ANEL. TIPO: ACTC. MATERIAL: CONCRETO ARMADO. DIAMETRO DA JANELA: 450,0 MM. RESISTENCIA NOMINAL:1500 DAN. CARGA DE RUPTURA:3000 DAN. APLICACAO: INSTALACAO DE CRUZETA DE CONCRETO CTT EM POSTE CIRCULAR. NORMA: DIS-ETE-094. | DIS-ETE-094 |  |  | Concreto | CONCREPOSTE IND. E COM. DE ARTEFATOS DE CIMENTO LTDA | 03.906.716/0001-40 | 2024-06-26 | 2026-06-07 | HI_2023_06_30 | Ambos |  |  | AIF
|  | 0 | 3320146 | 64095009 | ANEL CONC ACTC JANELA 500MM | ANEL. TIPO: ACTC. MATERIAL: CONCRETO ARMADO. DIAMETRO DA JANELA: 500,0 MM. RESISTENCIA NOMINAL:1500DAN. CARGA DE RUPTURA: 3000DAN. APLICACAO: INSTALACAO DE CRUZETA DE CONCRETO CTT EM POSTE CIRCULAR. NORMA: DIS-ETE-094. | DIS-ETE-094 |  |  | Concreto | CONCREPOSTE IND. E COM. DE ARTEFATOS DE CIMENTO LTDA | 03.906.716/0001-40 | 2024-06-26 | 2026-06-07 | HI_2023_06_30 | Ambos |  |  | AIF
|  | 0 | 3320123 | 64095021 | ANEL CONC ACT 180X234MM | ANEL. TIPO: ACT. MATERIAL: CONCRETO ARMADO. DIMENSOES DO FURO: 180X234MM. RESISTENCIA NOMINAL: 1500DAN. CARGA DE RUPTURA: 3000 DAN. APLICACAO: CRUZETA DE CONCRETO CT. NORMA: DIS-ETE-094. | DIS-ETE-094 |  |  | Concreto | CONCREPOSTE IND. E COM. DE ARTEFATOS DE CIMENTO LTDA | 03.906.716/0001-40 | 2024-06-26 | 2026-06-07 | HI_2023_06_30 | Ambos |  |  | AIF
|  | 0 | 3320112 | 64095025 | ANEL CONC ACT 310X410MM | ANEL. TIPO: ACT. MATERIAL: CONCRETO ARMADO. DIMENSOES DO FURO: 310X410 MM. RESISTENCIA NOMINAL: 1500 DAN. CARGA DE RUPTURA: 3000 DAN. APLICACAO : CRUZETA DE CONCRETO CTT. NORMA: DIS-ETE-094. | DIS-ETE-094 |  |  | Concreto | CONCREPOSTE IND. E COM. DE ARTEFATOS DE CIMENTO LTDA | 03.906.716/0001-40 | 2024-06-26 | 2026-06-07 | HI_2023_06_30 | Ambos |  |  | AIF
|  | 0 | 3320111 | 64095034 | ANEL CONC ACH 215X270MM | ANEL. TIPO: ACH. MATERIAL: CONCRETO ARMADO. DIMENSOES DO FURO: 215X270MM. RESISTENCIA NOMINAL : 1500DAN. CARGA DE RUPTURA: 3000DAN. APLICACAO: CRUZETA DE CONCRETO CTT. NORMA: DIS-ETE-094. | DIS-ETE-094 |  |  | Concreto | CONCREPOSTE IND. E COM. DE ARTEFATOS DE CIMENTO LTDA | 03.906.716/0001-40 | 2024-06-26 | 2026-06-07 | HI_2023_06_30 | Ambos |  |  | AIF
|  | 0 | 3303339 | 21050057 | POSTE CONC CIRC 26/4000 SUBTR | POSTE CIRCULAR. MATERIAL: CONCRETO ARMADO. DIAMETRO DA BASE: 865 MM. DIAMETRO DO TOPO: 475 MM. COMPRIMENTO TOTAL: 26000 MM. RESISTENCIA NOMINAL: 4000 DAN. CARGA DE RUPTURA: 8000 DAN. CARACTERISTICAS ADICIONAIS: TRACOS DE REFERENCIA E ENGASTAMENTO EM BAIXO | DIS-ETE-013 |  |  | Concreto | CONCREPOSTE IND. E COM. DE ARTEFATOS DE CIMENTO LTDA | 03.906.716/0001-40 | 2024-06-26 | 2026-06-07 | HI_2023_06_30 | Ambos |  |  | AIF
|  | 0 | 3320159 | 64095032 | ANEL CONC ACH 425X540MM | ANEL. TIPO: ACH. MATERIAL: CONCRETO ARMADO. DIMENSOES DO FURO: 425X540MM. RESISTENCIA NOMINAL : 600DAN. CARGA DE RUPTURA: 1200DAN. APLICACAO: BRACO CURVO DE CONCRETO , TIPO CTH. NORMA: DIS-ETE-094. | DIS-ETE-094 |  |  | Concreto | CONCREPOSTE IND. E COM. DE ARTEFATOS DE CIMENTO LTDA | 03.906.716/0001-40 | 2024-06-26 | 2026-06-07 | HI_2023_06_30 | Ambos |  |  | AIF
|  | 0 | 3311074 | 64030021 | CRUZETA CONC CTH 10500MM J740MM 1500DAN | CRUZETA. TIPO: CTH. MATERIAL : CONCRETO ARMADO. COMPRIMENTO: 10500MM. SECAO: 150X200MM. DIAMETRO DA JANELA: 740MM. RESITENCIA NOMINAL: 1500DAN. CARGA DE RUPTURA: 3000DAN. NORMA: DIS-ETE-094. | DIS-ETE-094 |  |  | Concreto | CONCREPOSTE IND. E COM. DE ARTEFATOS DE CIMENTO LTDA | 03.906.716/0001-40 | 2024-06-26 | 2026-06-07 | HI_2023_06_30 | Ambos |  |  | AIF
|  | 0 | 3323010 | 64030030 | BRACO CONC RETO 1500MM 600KGF | BRACO RETO. MATERIAL: CONCRETO ARMADO. COMPRIMENTO NOMINAL: 1500MM. RESISTENCIA NOMINAL: 600DAN. CARGA DE RUPTURA:1200DAN. APLICACAO : ESTRUTURA DE LINHA DE TRANSMISSAO . NORMA: DIS-ETE-094. | DIS-ETE-094 |  |  | Concreto | CONCREPOSTE IND. E COM. DE ARTEFATOS DE CIMENTO LTDA | 03.906.716/0001-40 | 2024-06-26 | 2026-06-07 | HI_2023_06_30 | Ambos |  |  | AIF
|  | 0 | 3320152 | 64095004 | ANEL CONC ACTC JANELA 346MM | ANEL. TIPO: ACTC. MATERIAL: CONCRETO ARMADO. DIAMETRO DA JANELA: 346,0 MM. RESISTENCIA NOMINAL:1500 DAN. CARGA DE RUPTURA: 3000DAN. APLICACAO: INSTALACAO DE CRUZETA DE CONCRETO CTT EM POSTE CIRCULAR. NORMA: DIS-ETE-094. | DIS-ETE-094 |  |  | Concreto | CONCREPOSTE IND. E COM. DE ARTEFATOS DE CIMENTO LTDA | 03.906.716/0001-40 | 2024-06-26 | 2026-06-07 | HI_2023_06_30 | Ambos |  |  | AIF
|  | 0 | 3324007 | 64010011 | TUBO CONC ARM 3500X1500MM | TUBO. MATERIAL: CONCRETO ARMADO. DIAMETRO INTERNO: 1500MM. COMPRIMENTO: 3500MM. EXTREMIDADES- MACHO/FEMEA. NORMA: DIS-ETE-094. | DIS-ETE-094 |  |  | Concreto | CONCREPOSTE IND. E COM. DE ARTEFATOS DE CIMENTO LTDA | 03.906.716/0001-40 | 2024-06-26 | 2026-06-07 | HI_2023_06_30 | Ambos |  |  | AIF
|  | 0 | 3320153 | 64095003 | ANEL CONC ACTC JANELA 330MM | ANEL. TIPO: ACTC. MATERIAL: CONCRETO ARMADO. DIAMETRO DA JANELA: 330,0 MM. RESISTENCIA NOMINAL:1500DAN. CARGA DE RUPTURA: 3000 DAN. APLICACAO: INSTALACAO DE CRUZETA DE CONCRETO CTT EM POSTE CIRCULAR. NORMA: DIS-ETE-094. | DIS-ETE-094 |  |  | Concreto | CONCREPOSTE IND. E COM. DE ARTEFATOS DE CIMENTO LTDA | 03.906.716/0001-40 | 2024-06-26 | 2026-06-07 | HI_2023_06_30 | Ambos |  |  | AIF
|  | 0 | 3320255 | 64095038 | ANEL CONC ACH 550X690MM | ANEL. TIPO: ACH. MATERIAL: CONCRETO ARMADO. DIMENSOES DO FURO: 560X690MM. RESISTENCIA NOMINAL : 600DAN. CARGA DE RUPTURA: 1200DAN . APLICACAO : CRUZETA DE CONCRETO CTH . NORMA: DIS-ETE-094. | DIS-ETE-094 |  |  | Concreto | CONCREPOSTE IND. E COM. DE ARTEFATOS DE CIMENTO LTDA | 03.906.716/0001-40 | 2024-06-26 | 2026-06-07 | HI_2023_06_30 | Ambos |  |  | AIF
|  | 0 | 3324010 | 64010006 | BLOCO CONCRETO ANCOR.200X200X600MM | BLOCO, CONCRETO EM CONCRETO CICLOPTICO; SECAO QUADRADA; COMPRIMENTO 600MM;DIAMETRO DO FURO 21MM; ESFORCO DE COMPRESSAO 5000DAN. NORMA: DIS-ETE-094. | DIS-ETE-094 |  |  | Concreto | CONCREPOSTE IND. E COM. DE ARTEFATOS DE CIMENTO LTDA | 03.906.716/0001-40 | 2024-06-26 | 2026-06-07 | HI_2023_06_30 | Ambos |  |  | AIF
|  | 0 | 3320250 | 64095043 | ANEL CONC ACC 385X550MM | ANEL. TIPO: ACC. MATERIAL: CONCRETO ARMADO. DIMENSOES DO FURO: 385X550MM. RESISTENCIA NOMINAL : 1000DAN. CARGA DE RUPTURA: 2000DAN. APLICACAO: CRUZETA DE CONCRETO TIPO COSMOS. NORMA:DIS-ETE-094. | DIS-ETE-094 |  |  | Concreto | CONCREPOSTE IND. E COM. DE ARTEFATOS DE CIMENTO LTDA | 03.906.716/0001-40 | 2024-06-26 | 2026-06-07 | HI_2023_06_30 | Ambos |  |  | AIF
|  | 0 | 3324016 | 64010007 | TUBO CONC ARM 1500X4300MM | TUBO CONCRETO ARMADO.APLICACAO:FUNDACAO PARA POSTE.EXTREMIDADE: SEM ENCAIXE. DIAMETRO NOMINAL:1500MM.COMPRIMENTO:4300MM. NORMA: DIS-ETE-094. | DIS-ETE-094 |  |  | Concreto | CONCREPOSTE IND. E COM. DE ARTEFATOS DE CIMENTO LTDA | 03.906.716/0001-40 | 2024-06-26 | 2026-06-07 | HI_2023_06_30 | Ambos |  |  | AIF
|  | 0 | 3324135 | 64010008 | TUBO CONCRETO ARMADO 1.50X2.70 M | TUBO, CONCRETO ARMADO; DIMENSOES: DIÂMETRO 1500M, COMPRI MENTO 2700MM. NORMA: DIS-ETE-094. | DIS-ETE-094 |  |  | Concreto | CONCREPOSTE IND. E COM. DE ARTEFATOS DE CIMENTO LTDA | 03.906.716/0001-40 | 2024-06-26 | 2026-06-07 | HI_2023_06_30 | Ambos |  |  | AIF
|  | 0 | 3324140 | 64010013 | TUBO CONCRETO ARMADO 1.50X2.80 M | TUBO, CONCRETO ARMADO; DIMENSOES: DIÂMETRO 1500M, COMPRI MENTO 2800MM. NORMA: DIS-ETE-094. | DIS-ETE-094 |  |  | Concreto | CONCREPOSTE IND. E COM. DE ARTEFATOS DE CIMENTO LTDA | 03.906.716/0001-40 | 2024-06-26 | 2026-06-07 | HI_2023_06_30 | Ambos |  |  | AIF
|  | 0 | 3324145 | 64010009 | TUBO CONCRETO ARMADO 1.50X3.00 M | TUBO DE CONCRETO ARMADO; DIÂMETRO: 1500M COMPRIMENTO 3000MM . NORMA: DIS-ETE-094. | DIS-ETE-094 |  |  | Concreto | CONCREPOSTE IND. E COM. DE ARTEFATOS DE CIMENTO LTDA | 03.906.716/0001-40 | 2024-06-26 | 2026-06-07 | HI_2023_06_30 | Ambos |  |  | AIF
|  | 0 | 0 | 21050031 | POSTE CONCRETO CIRCULAR 14/1000 | POSTE CIRCULAR.MATERIAL:CONCRETO ARMADO.DIAMETRO DA BASE:510MM. DIAMETRO DO TOPO:230MM.COMPRIMENTO TOTAL: 14000 MM. RESISTENCIA NOMINAL: 1000DAN. CARGA DE RUPTURA: 2000DAN. CARACTERISTICAS ADICIONAIS: TRACOS DE REFERENCIA E DE ENGASTAMENTO EM BAIXO R | DIS-ETE-011 |  |  | Concreto | CONCREPOSTE IND. E COM. DE ARTEFATOS DE CIMENTO LTDA | 03.906.716/0001-40 | 2024-06-26 | 2026-06-07 | HI_2023_06_30 | Ambos |  |  | AIF
|  | 0 | 3311075 | 64030005 | CRUZETA CONC CTT 5400MM JANELA 450MM | CRUZETA. TIPO: CTT. MATERIAL : CONCRETO ARMADO. COMPRIMENTO: 5400MM. SECAO: 170X250MM. DIAMETRO DA JANELA: 450MM. RESITENCIA NOMINAL:1500DAN. CARGA DE RUPTURA:3000DAN. APLICACAO: ESTRUTURA DE LINHA DE TRANSMISSAO. NORMA: DIS-ETE-094. | DIS-ETE-094 |  |  | Concreto | CONCREPOSTE IND. E COM. DE ARTEFATOS DE CIMENTO LTDA | 03.906.716/0001-40 | 2024-06-26 | 2026-06-07 | HI_2023_06_30 | Ambos |  |  | AIF
|  | 0 | 3512288 | 64030068 | VIGA CONC VSH 3740MM J530MM 1200DAN | VIGA. TIPO: VSH. MATERIAL: CONCRETO ARMADO. COMPRIMENTO:3740MM. DIAMETRO DA JANELA: 530MM. RESISTENCIA NOMINAL: 1200DAN. CARGA DE RUPTURA: 2400 DAN. APLICACAO : LINHA DE SUBTRANSMISSAO. NORMA: DIS-ETE-094. | DIS-ETE-094 |  |  | Concreto | CONCREPOSTE IND. E COM. DE ARTEFATOS DE CIMENTO LTDA | 03.906.716/0001-40 | 2024-06-26 | 2026-06-07 | HI_2023_06_30 | Ambos |  |  | AIF
|  | 0 | 3311073 | 64030020 | CRUZETA CONC CTH 10500MM J710MM 1500DA | CRUZETA. TIPO: CTH. MATERIAL : CONCRETO ARMADO. COMPRIMENTO: 10500MM. SECAO: 150X200MM. DIAMETRO DA JANELA: 710MM. RESITENCIA NOMINAL: 1500DAN. CARGA DE RUPTURA: 3000DAN. NORMA: DIS-ETE-094. | DIS-ETE-094 |  |  | Concreto | CONCREPOSTE IND. E COM. DE ARTEFATOS DE CIMENTO LTDA | 03.906.716/0001-40 | 2024-06-26 | 2026-06-07 | HI_2023_06_30 | Ambos |  |  | AIF
|  | 0 | 3311072 | 64030019 | CRUZETA CONC CTH 10500MM J665MM 1500DA | CRUZETA. TIPO: CTH. MATERIAL : CONCRETO ARMADO. COMPRIMENTO: 10500MM.SECAO: 150X200MM. DIAMETRO DA JANELA: 665MM. RESITENCIA NOMINAL: 1500DAN. CARGA DE RUPTURA: 3000DAN.,,,,,,,,,,. NORMA: DIS-ETE-094. | DIS-ETE-094 |  |  | Concreto | CONCREPOSTE IND. E COM. DE ARTEFATOS DE CIMENTO LTDA | 03.906.716/0001-40 | 2024-06-26 | 2026-06-07 | HI_2023_06_30 | Ambos |  |  | AIF
|  | 0 | 3311071 | 64030018 | CRUZETA CONC CTH 10500MM J630MM 1500DA | CRUZETA. TIPO: CTH. MATERIAL : CONCRETO ARMADO. COMPRIMENTO: 10500MM. SECAO: 150X200MM. DIAMETRO DA JANELA: 630MM. RESITENCIA NOMINAL: 1500DAN. CARGA DE RUPTURA: 3000DAN.,,,,,,,,,,. NORMA: DIS-ETE-094. | DIS-ETE-094 |  |  | Concreto | CONCREPOSTE IND. E COM. DE ARTEFATOS DE CIMENTO LTDA | 03.906.716/0001-40 | 2024-06-26 | 2026-06-07 | HI_2023_06_30 | Ambos |  |  | AIF
|  | 0 | 3323011 | 64030003 | BRACO CONCR RETO 2180MM 600KGF | BRACO RETO. MATERIAL: CONCRETO ARMADO. COMPRIMENTO NOMINAL: 2.180MM. RESISTENCIA NOMINAL: 600DAN. CARGA DE RUPTURA:1200DAN. APLICACAO : ESTRUTURA DE LINHA DE TRANSMISSAO DE 138kV. NORMAS: DIS-ETE-094. | DIS-ETE-094 |  |  | Concreto | CONCREPOSTE IND. E COM. DE ARTEFATOS DE CIMENTO LTDA | 03.906.716/0001-40 | 2024-06-26 | 2026-06-07 | HI_2023_06_30 | Ambos |  |  | AIF
|  | 0 | 3320185 | 64095018 | ANEL CONC ACT 460X560MM | ANEL. TIPO: ACT. MATERIAL: CONCRETO ARMADO. DIMENSOES DO FURO: 460X560MM. RESISTENCIA NOMINAL: 1500DAN. CARGA DE RUPTURA: 3000 DAN. APLICACAO: CRUZETA DE CONCRETO CTT EM POSTE DT. NORMA: DIS-ETE-094. | DIS-ETE-094 |  |  | Concreto | CONCREPOSTE IND. E COM. DE ARTEFATOS DE CIMENTO LTDA | 03.906.716/0001-40 | 2024-06-26 | 2026-06-07 | HI_2023_06_30 | Ambos |  |  | AIF
|  | 0 | 3320060 | 64095039 | ANEL CONC ACC 270X330MM | ANEL. TIPO: ACC. MATERIAL: CONCRETO ARMADO. DIMENSOES DO FURO: 270X330MM. RESISTENCIA NOMINAL : 1000DAN. CARGA DE RUPTURA: 2000DAN. APLICACAO: CRUZETA DE CONCRETO TIPO COSMOS. NORMA:DIS-ETE-094. | DIS-ETE-094 |  |  | Concreto | CONCREPOSTE IND. E COM. DE ARTEFATOS DE CIMENTO LTDA | 03.906.716/0001-40 | 2024-06-26 | 2026-06-07 | HI_2023_06_30 | Ambos |  |  | AIF
|  | 0 | 3320105 | 64095027 | ANEL CONC ACH 210X270MM | ANEL. TIPO: ACH. MATERIAL: CONCRETO ARMADO. DIMENSOES DO FURO: 210X270MM. RESISTENCIA NOMINAL : 600DAN. CARGA DE RUPTURA: 1200DAN. APLICACAO: CRUZETA DE CONCRETO CTH. NORMA: DIS-ETE-094. | DIS-ETE-094 |  |  | Concreto | CONCREPOSTE IND. E COM. DE ARTEFATOS DE CIMENTO LTDA | 03.906.716/0001-40 | 2024-06-26 | 2026-06-07 | HI_2023_06_30 | Ambos |  |  | AIF
|  | 0 | 3320108 | 64095024 | ANEL CONC ACT 280X360MM | ANEL. TIPO: ACT. MATERIAL: CONCRETO ARMADO. DIMENSOES DO FURO: 280X360 MM. RESISTENCIA NOMINAL: 1500 DAN. CARGA DE RUPTURA: 3000 DAN. APLICACAO: CRUZETA DE CONCRETO CTT. NORMA: DIS-ETE-094. | DIS-ETE-094 |  |  | Concreto | CONCREPOSTE IND. E COM. DE ARTEFATOS DE CIMENTO LTDA | 03.906.716/0001-40 | 2024-06-26 | 2026-06-07 | HI_2023_06_30 | Ambos |  |  | AIF
|  | 0 | 3320074 | 64095035 | ANEL CONC ACH 190X244MM | ANEL. TIPO: ACH. MATERIAL: CONCRETO ARMADO. DIMENSOES DO FURO: 190X244MM. RESISTENCIA NOMINAL : 600DAN. CARGA DE RUPTURA: 1200DAN. APLICACAO: CRUZETA DE CONCRETO CTH. NORMA: DIS-ETE-094. | DIS-ETE-094 |  |  | Concreto | CONCREPOSTE IND. E COM. DE ARTEFATOS DE CIMENTO LTDA | 03.906.716/0001-40 | 2024-06-26 | 2026-06-07 | HI_2023_06_30 | Ambos |  |  | AIF
|  | 0 | 3320106 | 64095036 | ANEL CONC ACH 250X320MM | ANEL. TIPO: ACH. MATERIAL: CONCRETO ARMADO. DIMENSOES DO FURO: 250X320MM. RESISTENCIA NOMINAL : 600DAN. CARGA DE RUPTURA: 1200DAN. APLICACAO: CRUZETA DE CONCRETO CTH. NORMA: DIS-ETE-094. | DIS-ETE-094 |  |  | Concreto | CONCREPOSTE IND. E COM. DE ARTEFATOS DE CIMENTO LTDA | 03.906.716/0001-40 | 2024-06-26 | 2026-06-07 | HI_2023_06_30 | Ambos |  |  | AIF
|  | 0 | 3320101 | 64095040 | ANEL CONC ACC 300X390MM | ANEL. TIPO: ACC. MATERIAL: CONCRETO ARMADO. DIMENSOES DO FURO: 300X390MM. RESISTENCIA NOMINAL : 1000DAN. CARGA DE RUPTURA: 2000DAN. APLICACAO: CRUZETA DE CONCRETO TIPO COSMOS. NORMA:DIS-ETE-094. | DIS-ETE-094 |  |  | Concreto | CONCREPOSTE IND. E COM. DE ARTEFATOS DE CIMENTO LTDA | 03.906.716/0001-40 | 2024-06-26 | 2026-06-07 | HI_2023_06_30 | Ambos |  |  | AIF
|  | 0 | 3320104 | 64095028 | ANEL CONC ACH 280X355MM | ANEL. TIPO: ACH. MATERIAL: CONCRETO ARMADO. DIMENSOES DO FURO: 280X355MM. RESISTENCIA NOMINAL : 600DAN. CARGA DE RUPTURA: 1200DAN. APLICACAO: CRUZETA DE CONCRETO CTH. NORMA: DIS-ETE-094. | DIS-ETE-094 |  |  | Concreto | CONCREPOSTE IND. E COM. DE ARTEFATOS DE CIMENTO LTDA | 03.906.716/0001-40 | 2024-06-26 | 2026-06-07 | HI_2023_06_30 | Ambos |  |  | AIF
|  | 0 | 3320103 | 64095029 | ANEL CONC ACH 300X395MM | ANEL. TIPO: ACH. MATERIAL: CONCRETO ARMADO. DIMENSOES DO FURO: 300X395MM. RESISTENCIA NOMINAL : 600DAN. CARGA DE RUPTURA: 1200DAN. APLICACAO: CRUZETA DE CONCRETO CTH. NORMA: DIS-ETE-094. | DIS-ETE-094 |  |  | Concreto | CONCREPOSTE IND. E COM. DE ARTEFATOS DE CIMENTO LTDA | 03.906.716/0001-40 | 2024-06-26 | 2026-06-07 | HI_2023_06_30 | Ambos |  |  | AIF
|  | 0 | 3320102 | 64095030 | ANEL CONC ACH 330X430MM | ANEL. TIPO: ACH. MATERIAL: CONCRETO ARMADO. DIMENSOES DO FURO: 330X430MM. RESISTENCIA NOMINAL : 600DAN. CARGA DE RUPTURA: 1200DAN. APLICACAO: CRUZETA DE CONCRETO CTH. NORMA: DIS-ETE-094. | DIS-ETE-094 |  |  | Concreto | CONCREPOSTE IND. E COM. DE ARTEFATOS DE CIMENTO LTDA | 03.906.716/0001-40 | 2024-06-26 | 2026-06-07 | HI_2023_06_30 | Ambos |  |  | AIF
|  | 0 | 3320107 | 64095015 | ANEL CONC ACT 300X380MM | ANEL. TIPO: ACT. MATERIAL: CONCRETO ARMADO. DIMENSOES DO FURO: 300X380 MM. RESISTENCIA NOMINAL: 1500 DAN. CARGA DE RUPTURA: 3000 DAN. APLICACAO: CRUZETA DE CONCRETO CTT . NORMA: DIS-ETE-094. | DIS-ETE-094 |  |  | Concreto | CONCREPOSTE IND. E COM. DE ARTEFATOS DE CIMENTO LTDA | 03.906.716/0001-40 | 2024-06-26 | 2026-06-07 | HI_2023_06_30 | Ambos |  |  | AIF
|  | 0 | 3320151 | 64095005 | ANEL CONC ACTC JANELA 360MM | ANEL. TIPO: ACTC. MATERIAL: CONCRETO ARMADO. DIAMETRO DA JANELA: 360,0 MM. RESISTENCIA NOMINAL:1500DAN. CARGA DE RUPTURA: 3000DAN. APLICACAO: INSTALACAO DE CRUZETA DE CONCRETO CTT EM POSTE CIRCULAR.NORMA: DIS-ETE-094. | DIS-ETE-094 |  |  | Concreto | CONCREPOSTE IND. E COM. DE ARTEFATOS DE CIMENTO LTDA | 03.906.716/0001-40 | 2024-06-26 | 2026-06-07 | HI_2023_06_30 | Ambos |  |  | AIF
|  | 0 | 3320186 | 64095020 | ANEL CONC ACT 560X660MM | ANEL. TIPO: ACT. MATERIAL: CONCRETO ARMADO. DIMENSOES DO FURO: 560X660MM. RESISTENCIA NOMINAL: 1500DAN. CARGA DE RUPTURA: 3000 DAN. APLICACAO: CRUZETA DE CONCRETO CTT EM POSTE DT. NORMA: DIS-ETE-094. | DIS-ETE-094 |  |  | Concreto | CONCREPOSTE IND. E COM. DE ARTEFATOS DE CIMENTO LTDA | 03.906.716/0001-40 | 2024-06-26 | 2026-06-07 | HI_2023_06_30 | Ambos |  |  | AIF
|  | 0 | 3312318 | 64030029 | VIGA CONC VSH 5630MM J530MM 1200DAN | VIGA. TIPO: VSH. MATERIAL: CONCRETO ARMADO. COMPRIMENTO:5630MM. DIAMETRO DA JANELA: 530MM. RESISTENCIA NOMINAL: 1200DAN. CARGA DE RUPTURA: 2400DAN. APLICACAO: LINHA DE SUBTRANSMISSAO 138KV. NORMA: DIS-ETE-094. | DIS-ETE-094 |  |  | Concreto | CONCREPOSTE IND. E COM. DE ARTEFATOS DE CIMENTO LTDA | 03.906.716/0001-40 | 2024-06-26 | 2026-06-07 | HI_2023_06_30 | Ambos |  |  | AIF
|  | 0 | 3320184 | 64095014 | ANEL CONC ACTC JANELA 700MM | ANEL. TIPO: ACTC. MATERIAL: CONCRETO ARMADO. DIAMETRO DA JANELA: 700,0MM. RESISTENCIA NOMINAL: 1500 DAN. CARGA DE RUPTURA: 3000DAN. APLICACAO: INSTALACAO DE CRUZETA DE CONCRETO CTT EM POSTE CIRCULAR. NORMA: DIS-ETE-094. | DIS-ETE-094 |  |  | Concreto | CONCREPOSTE IND. E COM. DE ARTEFATOS DE CIMENTO LTDA | 03.906.716/0001-40 | 2024-06-26 | 2026-06-07 | HI_2023_06_30 | Ambos |  |  | AIF
|  | 0 | 3320183 | 64095012 | ANEL CONC ACTC JANELA 630MM | ANEL. TIPO: ACTC. MATERIAL: CONCRETO ARMADO. DIAMETRO DA JANELA: 630,0MM. RESISTENCIA NOMINAL: 1500DAN. CARGA DE RUPTURA: 3000 DAN. APLICACAO: INSTALACAO DE CRUZETA DE CONCRETO CTT EM POSTE CIRCULAR. NORMA: DIS-ETE-094. | DIS-ETE-094 |  |  | Concreto | CONCREPOSTE IND. E COM. DE ARTEFATOS DE CIMENTO LTDA | 03.906.716/0001-40 | 2024-06-26 | 2026-06-07 | HI_2023_06_30 | Ambos |  |  | AIF
|  | 0 | 3320182 | 64095010 | ANEL CONC ACTC JANELA 550MM | ANEL. TIPO: ACTC. MATERIAL: CONCRETO ARMADO. DIAMETRO DA JANELA: 550,0MM. RESISTENCIA NOMINAL: 1500 DAN. CARGA DE RUPTURA: 3000DAN. APLICACAO: INSTALACAO DE CRUZETA DE CONCRETO CTT EM POSTE CIRCULAR. NORMA: DIS-ETE-094. | DIS-ETE-094 |  |  | Concreto | CONCREPOSTE IND. E COM. DE ARTEFATOS DE CIMENTO LTDA | 03.906.716/0001-40 | 2024-06-26 | 2026-06-07 | HI_2023_06_30 | Ambos |  |  | AIF
|  | 0 | 3320181 | 64095011 | ANEL CONC ACTC JANELA 600MM | ANEL. TIPO: ACTC. MATERIAL: CONCRETO ARMADO. DIAMETRO DA JANELA: 600,0MM. RESISTENCIA NOMINAL: 1500 DAN. CARGA DE RUPTURA: 3000DAN. APLICACAO: INSTALACAO DE CRUZETA DE CONCRETO CTT EM POSTE CIRCULAR. NORMA: DIS-ETE-094. | DIS-ETE-094 |  |  | Concreto | CONCREPOSTE IND. E COM. DE ARTEFATOS DE CIMENTO LTDA | 03.906.716/0001-40 | 2024-06-26 | 2026-06-07 | HI_2023_06_30 | Ambos |  |  | AIF
|  | 0 | 3320180 | 64095013 | ANEL CONC ACTC JANELA 650MM | ANEL. TIPO: ACTC. MATERIAL: CONCRETO ARMADO. DIAMETRO DA JANELA: 650,0MM. RESISTENCIA NOMINAL: 1500DAN. CARGA DE RUPTURA: 3000 DAN. APLICACAO: INSTALACAO DE CRUZETA DE CONCRETO CTT EM POSTE CIRCULAR. NORMA: DIS-ETE-094. | DIS-ETE-094 |  |  | Concreto | CONCREPOSTE IND. E COM. DE ARTEFATOS DE CIMENTO LTDA | 03.906.716/0001-40 | 2024-06-26 | 2026-06-07 | HI_2023_06_30 | Ambos |  |  | AIF
|  | 0 | 3320164 | 64095016 | ANEL CONC ACT 375X470MM | ANEL. TIPO: ACT. MATERIAL: CONCRETO ARMADO. DIMENSOES DO FURO: 375X470 MM. RESISTENCIA NOMINAL: 1500 DAN. CARGA DE RUPTURA: 3000 DAN. APLICACAO : CRUZETA DE CONCRETO TIPO CTT. NORMA: DIS-ETE-094. | DIS-ETE-094 |  |  | Concreto | CONCREPOSTE IND. E COM. DE ARTEFATOS DE CIMENTO LTDA | 03.906.716/0001-40 | 2024-06-26 | 2026-06-07 | HI_2023_06_30 | Ambos |  |  | AIF
|  | 0 | 3320163 | 64095017 | ANEL CONC ACT 410X510MM | ANEL. TIPO: ACT. MATERIAL: CONCRETO ARMADO. DIMENSOES DO FURO: 410X510 MM. RESISTENCIA NOMINAL: 1500 DAN. CARGA DE RUPTURA: 3000 DAN. APLICACAO : CRUZETA DE CONCRETO TIPO CTT. NORMA: DIS-ETE-094. | DIS-ETE-094 |  |  | Concreto | CONCREPOSTE IND. E COM. DE ARTEFATOS DE CIMENTO LTDA | 03.906.716/0001-40 | 2024-06-26 | 2026-06-07 | HI_2023_06_30 | Ambos |  |  | AIF
|  | 0 | 3320161 | 64095042 | ANEL CONC ACC 375X480MM | ANEL. TIPO: ACC. MATERIAL: CONCRETO ARMADO. DIMENSOES DO FURO: 375X480MM. RESISTENCIA NOMINAL : 1000DAN. CARGA DE RUPTURA: 2000DAN. APLICACAO: CRUZETA DE CONCRETO TIPO COSMOS. NORMA:DIS-ETE-094. | DIS-ETE-094 |  |  | Concreto | CONCREPOSTE IND. E COM. DE ARTEFATOS DE CIMENTO LTDA | 03.906.716/0001-40 | 2024-06-26 | 2026-06-07 | HI_2023_06_30 | Ambos |  |  | AIF
|  | 0 | 3324155 | 64010010 | TUBO CONCRETO ARMADO 1.50X3.30 M | TUBO DE CONCRETO ARMADO; DIÂMETRO: 1500M COMPRIMENTO 3300MM . NORMA: DIS-ETE-094. | DIS-ETE-094 |  |  | Concreto | CONCREPOSTE IND. E COM. DE ARTEFATOS DE CIMENTO LTDA | 03.906.716/0001-40 | 2024-06-26 | 2026-06-07 | HI_2023_06_30 | Ambos |  |  | AIF
|  | 0 | 3320110 | 64095022 | ANEL CONC ACT 225X285MM | ANEL. TIPO: ACT. MATERIAL: CONCRETO ARMADO. DIMENSOES DO FURO: 225X285 MM. RESISTENCIA NOMINAL: 1500DAN. CARGA DE RUPTURA: 3000 DAN. APLICACAO: CRUZETA DE CONCRETO CTT. NORMA: DIS-ETE-094. | DIS-ETE-094 |  |  | Concreto | CONCREPOSTE IND. E COM. DE ARTEFATOS DE CIMENTO LTDA | 03.906.716/0001-40 | 2024-06-26 | 2026-06-07 | HI_2023_06_30 | Ambos |  |  | AIF
|  | 0 | 3320158 | 64095033 | ANEL CONC ACH 470X610MM | ANEL. TIPO: ACH. MATERIAL: CONCRETO ARMADO. DIMENSOES DO FURO: 470X610MM. RESISTENCIA NOMINAL : 600DAN. CARGA DE RUPTURA: 1200DAN. APLICACAO: BRACO CURVO DE CONCRETO , TIPO CTH. NORMA: DIS-ETE-094. | DIS-ETE-094 |  |  | Concreto | CONCREPOSTE IND. E COM. DE ARTEFATOS DE CIMENTO LTDA | 03.906.716/0001-40 | 2024-06-26 | 2026-06-07 | HI_2023_06_30 | Ambos |  |  | AIF
|  | 0 | 3301630 | 21050079 | POSTE CONC DT 22/4000 SUBTR | POSTE DUPLO T. MATERIAL: CONCRETO ARMADO. DIMENSOES DA BASE: 730 X 1008 MM. DIMENSOES DO TOPO: 290 X 392MM. FURACAO FACE "A" E FACE "B" CONFORME NORMAS DAS DISTRIBUIDORAS. COMPRIMENTO TOTAL: 22000 MM. RESISTENCIA NOMINAL: 4000 DAN. CARGA RUPTURA: 8000 DAN | DIS-ETE-013 |  |  | Concreto | CONCREPOSTE IND. E COM. DE ARTEFATOS DE CIMENTO LTDA | 03.906.716/0001-40 | 2024-06-26 | 2026-06-07 | HI_2023_06_30 | Ambos |  |  | AIF
|  | 0 | 3320154 | 64095002 | ANEL CONC ACTC JANELA 290MM | ANEL. TIPO: ACTC. MATERIAL: CONCRETO ARMADO. DIAMETRO DA JANELA: 290,0 MM. RESISTENCIA NOMINAL: 1500DAN. CARGA DE RUPTURA: 3000DAN. APLICACAO: INSTALACAO DE CRUZETA DE CONCRETO CTT EM POSTE CIRCULAR. NORMA: DIS-ETE-094. | DIS-ETE-094 |  |  | Concreto | CONCREPOSTE IND. E COM. DE ARTEFATOS DE CIMENTO LTDA | 03.906.716/0001-40 | 2024-06-26 | 2026-06-07 | HI_2023_06_30 | Ambos |  |  | AIF
|  | 0 | 3320155 | 64095001 | ANEL CONC ACTC JANELA 240MM | ANEL. TIPO: ACTC. MATERIAL: CONCRETO ARMADO. DIAMETRO DA JANELA: 240,0 MM. RESISTENCIA NOMINAL: 1500DAN. CARGA DE RUPTURA: 3000DAN. APLICACAO: INSTALACAO DE CRUZETA DE CONCRETO CTT EM POSTE CIRCULAR. NORMA: DIS-ETE-094. | DIS-ETE-094 |  |  | Concreto | CONCREPOSTE IND. E COM. DE ARTEFATOS DE CIMENTO LTDA | 03.906.716/0001-40 | 2024-06-26 | 2026-06-07 | HI_2023_06_30 | Ambos |  |  | AIF
|  | 0 | 3311085 | 64030022 | CRUZETA CONC CTH 10500MM J780MM 1500DAN | CRUZETA. TIPO: CTH. MATERIAL: CONCRETO ARMADO. COMPRIMENTO: 10500MM. SECAO: 150X200MM. DIAMETRO DA JANELA: 780MM. RESITENCIA NOMINAL: 1500DAN. CARGA DE RUPTURA: 3000DAN. NORMA: DIS-ETE-094. | DIS-ETE-094 |  |  | Concreto | CONCREPOSTE IND. E COM. DE ARTEFATOS DE CIMENTO LTDA | 03.906.716/0001-40 | 2024-06-26 | 2026-06-07 | HI_2023_06_30 | Ambos |  |  | AIF
|  | 0 | 3311014 | 64030044 | CRUZETA CONC 4500MM F 685MM | CRUZETA. MATERIAL-CONCRETO ARMADO. COMPRIMENTO NOMINAL-4500MM. DIAMETRO DO FURO DE MONTAGEM- 685MM. FURAÇÃO PARA FIXAÇÃO DE FERRAGENS- 02 VERTICAIS E 04 HORIZONTAIS, DIÂMETRO- 25,0MM. PONTOS DE ATERRAMENTO- 03. APLICAÇÃO: LINHA DE TRANSMISSÃO CLASSE 69KV. | DIS-ETE-094 |  |  | Concreto | CONCREPOSTE IND. E COM. DE ARTEFATOS DE CIMENTO LTDA | 03.906.716/0001-40 | 2024-06-26 | 2026-06-07 | HI_2023_06_30 | Ambos |  |  | AIF
|  | 0 | 3311034 | 64030050 | CRUZETA CONC CTH 6700MM J430MM 1500DAN | CRUZETA. TIPO: CTH. MATERIAL: CONCRETO ARMADO. COMPRIMENTO: 6700 MM. SECAO: 110X140 MM. DIAMETRO DA JANELA: 430MM. RESISTENCIA NOMINAL: 1500 DAN .CARGA DE RUPTURA: 3000 DAN. NORMA: DIS-ETE-094. | DIS-ETE-094 |  |  | Concreto | CONCREPOSTE IND. E COM. DE ARTEFATOS DE CIMENTO LTDA | 03.906.716/0001-40 | 2024-06-26 | 2026-06-07 | HI_2023_06_30 | Ambos |  |  | AIF
|  | 0 | 3311035 | 64030052 | CRUZETA CONC CTH 6700MM J510MM 1500DAN | CRUZETA. TIPO: CTH. MATERIAL: CONCRETO ARMADO. COMPRIMENTO: 6700 MM. SECAO: 110X140 MM. DIAMETRO DA JANELA: 510 MM. RESISTENCIA NOMINAL: 1500 DAN. CARGA DE RUPTURA: 3000 DAN. NORMA: DIS-ETE-094. | DIS-ETE-094 |  |  | Concreto | CONCREPOSTE IND. E COM. DE ARTEFATOS DE CIMENTO LTDA | 03.906.716/0001-40 | 2024-06-26 | 2026-06-07 | HI_2023_06_30 | Ambos |  |  | AIF
|  | 0 | 3311046 | 64030049 | CRUZETA CONC CTH 6700MM J338MM 2500DAN | CRUZETA. TIPO: CTH. MATERIAL: CONCRETO ARMADO. COMPRIMENTO: 6700 MM. SECAO: 200X250 MM. DIAMETRO DA JANELA: 338 MM. RESISTENCIA NOMINAL: 2500 DAN. CARGA DE RUPTURA: 5000 DAN. NORMA: DIS-ETE-094. | DIS-ETE-094 |  |  | Concreto | CONCREPOSTE IND. E COM. DE ARTEFATOS DE CIMENTO LTDA | 03.906.716/0001-40 | 2024-06-26 | 2026-06-07 | HI_2023_06_30 | Ambos |  |  | AIF
|  | 0 | 3311047 | 64030051 | CRUZETA CONC CTH 6700MM J430MM 2500DAN | CRUZETA. TIPO: CTH. MATERIAL: CONCRETO ARMADO. COMPRIMENTO: 6700 MM. SECAO: 200X250 MM. DIAMETRO DA JANELA: 430 MM. RESISTENCIA NOMINAL: 2500 DAN. CARGA DE RUPTURA: 5000 DAN. NORMA: DIS-ETE-094. | DIS-ETE-094 |  |  | Concreto | CONCREPOSTE IND. E COM. DE ARTEFATOS DE CIMENTO LTDA | 03.906.716/0001-40 | 2024-06-26 | 2026-06-07 | HI_2023_06_30 | Ambos |  |  | AIF
|  | 0 | 3311092 | 64030012 | CRUZETA CONC CTT 5400MM JANELA 780MM | CRUZETA. TIPO: CTT. MATERIAL : CONCRETO ARMADO. COMPRIMENTO: 5400MM. SECAO: 170X250MM. DIAMETRO DA JANELA: 780MM. RESISTENCIA NOMINAL:1500DAN. CARGA DE RUPTURA:3000DAN. APLICACAO: ESTRUTURA DE LINHA DE TRANSMISSAO. NORMA: DIS-ETE-094. | DIS-ETE-094 |  |  | Concreto | CONCREPOSTE IND. E COM. DE ARTEFATOS DE CIMENTO LTDA | 03.906.716/0001-40 | 2024-06-26 | 2026-06-07 | HI_2023_06_30 | Ambos |  |  | AIF
|  | 0 | 3311090 | 64030046 | CRUZETA CONC 4500MM F 820MM | CRUZETA. MATERIAL-CONCRETO ARMADO. COMPRIMENTO NOMINAL-4500MM. DIAMETRO DO FURO DE MONTAGEM- 820MM. FURAÇÃO PARA FIXAÇÃO DE FERRAGENS- 02 VERTICAIS E 04 HORIZONTAIS, DIÂMETRO- 25,0MM. PONTOS DE ATERRAMENTO - 03. APLICAÇÃO: LINHA DE TRANSMISSÃO. NORMA: DIS | DIS-ETE-094 |  |  | Concreto | CONCREPOSTE IND. E COM. DE ARTEFATOS DE CIMENTO LTDA | 03.906.716/0001-40 | 2024-06-26 | 2026-06-07 | HI_2023_06_30 | Ambos |  |  | AIF
|  | 0 | 3311088 | 64030031 | CONJUNTO CRUZETA COSMOS 4180MM REF | CONJUNTO DE CRUZETAS REFORCADAS. TIPO: COSMOS. MATERIAL: CONCRETO ARMADO. COMPRIMENTO TOTAL: 4180MM. NUMERO DE ELEMENTOS POR CONJUNTO: 02. APLICACAO: ESTRUTURA TIPO C.PADRAO: 69KV. NORMA: DIS-ETE-094. | DIS-ETE-094 |  |  | Concreto | CONCREPOSTE IND. E COM. DE ARTEFATOS DE CIMENTO LTDA | 03.906.716/0001-40 | 2024-06-26 | 2026-06-07 | HI_2023_06_30 | Ambos |  |  | AIF
|  | 0 | 3311079 | 64030009 | CRUZETA CONC CTT 5400MM JANELA 630MM | CRUZETA. TIPO: CTT. MATERIAL : CONCRETO ARMADO. COMPRIMENTO: 5400MM. SECAO: 170X250MM. DIAMETRO DA JANELA: 630MM. RESITENCIA NOMINAL:1500DAN. CARGA DE RUPTURA:3000DAN. APLICACAO: ESTRUTURA DE LINHA DE TRANSMISSAO. NORMA: DIS-ETE-094. | DIS-ETE-094 |  |  | Concreto | CONCREPOSTE IND. E COM. DE ARTEFATOS DE CIMENTO LTDA | 03.906.716/0001-40 | 2024-06-26 | 2026-06-07 | HI_2023_06_30 | Ambos |  |  | AIF
|  | 0 | 3303351 | 21050066 | POSTE CONC CIRC 32/4000 SUBTR | POSTE CIRCULAR. MATERIAL: CONCRETO ARMADO. DIAMETRO DA BASE: 955 MM. DIAMETRO DO TOPO: 475 MM. COMPRIMENTO TOTAL: 32000MM. RESISTENCIA NOMINAL: 4000 DAN. CARGA DE RUPTURA: 8000 DAN. CARACTERISTICAS ADICIONAIS:TRACOS DE REFERENCIA E ENGASTAMENTO EM BAIXO R | DIS-ETE-013 |  |  | Concreto | CONCREPOSTE IND. E COM. DE ARTEFATOS DE CIMENTO LTDA | 03.906.716/0001-40 | 2024-06-26 | 2026-06-07 | HI_2023_06_30 | Ambos |  |  | AIF
|  | 0 | 3311086 | 64030023 | CRUZETA CONC CTH 10500MM J820MM 1500DAN | CRUZETA. TIPO: CTH. MATERIAL: CONCRETO ARMADO. COMPRIMENTO: 10500MM. SECAO: 150X200MM. DIAMETRO DA JANELA: 820MM. RESITENCIA NOMINAL: 1500DAN. CARGA DE RUPTURA: 3000DAN. NORMA: DIS-ETE-094. | DIS-ETE-094 |  |  | Concreto | CONCREPOSTE IND. E COM. DE ARTEFATOS DE CIMENTO LTDA | 03.906.716/0001-40 | 2024-06-26 | 2026-06-07 | HI_2023_06_30 | Ambos |  |  | AIF
|  | 0 | 3311064 | 64030056 | CRUZETA CONC CTH 6700MM J630MM 1500DAN | CRUZETA. TIPO: CTH. MATERIAL: CONCRETO ARMADO. COMPRIMENTO: 6700 MM. SECAO: 110X140 MM. DIAMETRO DA JANELA: 630 MM. RESISTENCIA NOMINAL: 1500 DAN. CARGA DE RUPTURA: 3000 DAN. NORMA: DIS-ETE-094. | DIS-ETE-094 |  |  | Concreto | CONCREPOSTE IND. E COM. DE ARTEFATOS DE CIMENTO LTDA | 03.906.716/0001-40 | 2024-06-26 | 2026-06-07 | HI_2023_06_30 | Ambos |  |  | AIF
|  | 0 | 3311084 | 64030016 | CRUZETA CONC CTH 10500MM J510MM 1500DAN | CRUZETA. TIPO: CTH. MATERIAL: CONCRETO ARMADO. COMPRIMENTO: 10500MM. SECAO: 150X200MM. DIAMETRO DA JANELA: 510MM. RESITENCIA NOMINAL: 1500DAN. CARGA DE RUPTURA: 3000DAN. NORMA: DIS-ETE-094. | DIS-ETE-094 |  |  | Concreto | CONCREPOSTE IND. E COM. DE ARTEFATOS DE CIMENTO LTDA | 03.906.716/0001-40 | 2024-06-26 | 2026-06-07 | HI_2023_06_30 | Ambos |  |  | AIF
|  | 0 | 3311083 | 64030015 | CRUZETA CONC CTH 10500MM J430MM 1500DAN | CRUZETA. TIPO: CTH. MATERIAL: CONCRETO ARMADO. COMPRIMENTO: 10500MM. SECAO: 150X200MM. DIAMETRO DA JANELA: 430MM. RESITENCIA NOMINAL: 1500DAN. CARGA DE RUPTURA: 3000DAN. NORMA: DIS-ETE-094. | DIS-ETE-094 |  |  | Concreto | CONCREPOSTE IND. E COM. DE ARTEFATOS DE CIMENTO LTDA | 03.906.716/0001-40 | 2024-06-26 | 2026-06-07 | HI_2023_06_30 | Ambos |  |  | AIF
|  | 0 | 3311063 | 64030058 | CRUZETA CONC CTH 6700MM J665MM 1500DAN | CRUZETA. TIPO: CTH. MATERIAL: CONCRETO ARMADO. COMPRIMENTO: 6700 MM. SECAO: 110X140 MM. DIAMETRO DA JANELA: 665 MM. RESISTENCIA NOMINAL: 1500 DAN. CARGA DE RUPTURA: 3000 DAN. NORMA: DIS-ETE-094. | DIS-ETE-094 |  |  | Concreto | CONCREPOSTE IND. E COM. DE ARTEFATOS DE CIMENTO LTDA | 03.906.716/0001-40 | 2024-06-26 | 2026-06-07 | HI_2023_06_30 | Ambos |  |  | AIF
|  | 0 | 3303347 | 21050063 | POSTE CONC CIRC 30/4000 SUBTR | POSTE CIRCULAR. MATERIAL: CONCRETO ARMADO. DIAMETRO DA BASE: 925 MM. DIAMETRO DO TOPO: 475 MM. COMPRIMENTO TOTAL: 30000 MM. RESISTENCIA NOMINAL: 4000 DAN. CARGA DE RUPTURA: 8000 DAN. CARACTERISTICAS ADICIONAIS: TRACOS DE REFERENCIA E ENGASTAMENTO EM BAIXO | DIS-ETE-013 |  |  | Concreto | CONCREPOSTE IND. E COM. DE ARTEFATOS DE CIMENTO LTDA | 03.906.716/0001-40 | 2024-06-26 | 2026-06-07 | HI_2023_06_30 | Ambos |  |  | AIF
|  | 0 | 3311051 | 64030059 | CRUZETA CONC CTH 6700MM J665MM 2500DAN | CRUZETA. TIPO: CTH. MATERIAL: CONCRETO ARMADO. COMPRIMENTO: 6700 MM. SECAO: 200X250 MM. DIAMETRO DA JANELA: 665 MM. RESISTENCIA NOMINAL: 2500 DAN. CARGA DE RUPTURA: 5000 DAN. NORMA: DIS-ETE-094. | DIS-ETE-094 |  |  | Concreto | CONCREPOSTE IND. E COM. DE ARTEFATOS DE CIMENTO LTDA | 03.906.716/0001-40 | 2024-06-26 | 2026-06-07 | HI_2023_06_30 | Ambos |  |  | AIF
|  | 0 | 3311013 | 64030039 | CRUZETA CONC 4500MM F 510MM | CRUZETA. MATERIAL-CONCRETO ARMADO. COMPRIMENTO NOMINAL-4500MM. DIAMETRO DO FURO DE MONTAGEM- 510MM. FURAÇÃO PARA FIXAÇÃO DE FERRAGENS- 02 VERTICAIS E 04 HORIZONTAIS, DIÂMETRO- 25,0MM. PONTOS DE ATERRAMENTO- 03. APLICAÇÃO: LINHA DE TRANSMISSÃO CLASSE 69KV. | DIS-ETE-094 |  |  | Concreto | CONCREPOSTE IND. E COM. DE ARTEFATOS DE CIMENTO LTDA | 03.906.716/0001-40 | 2024-06-26 | 2026-06-07 | HI_2023_06_30 | Ambos |  |  | AIF
|  | 0 | 3311093 | 64030013 | CRUZETA CONC CTT 5400MM JANELA 950MM | CRUZETA. TIPO: CTT. MATERIAL : CONCRETO ARMADO. COMPRIMENTO: 5400MM. SECAO: 170X250MM. DIAMETRO DA JANELA: 950MM. RESISTENCIA NOMINAL:1500DAN. CARGA DE RUPTURA:3000DAN. APLICACAO: ESTRUTURA DE LINHA DE TRANSMISSAO. NORMA: DIS-ETE-094. | DIS-ETE-094 |  |  | Concreto | CONCREPOSTE IND. E COM. DE ARTEFATOS DE CIMENTO LTDA | 03.906.716/0001-40 | 2024-06-26 | 2026-06-07 | HI_2023_06_30 | Ambos |  |  | AIF
|  | 0 | 3311004 | 64030037 | CRUZETA CONC 4500MM F 440MM | CRUZETA. MATERIAL-CONCRETO ARMADO. COMPRIMENTO NOMINAL-4500MM. DIAMETRO DO FURO DE MONTAGEM- 440MM. FURAÇÃO PARA FIXAÇÃO DE FERRAGENS- 02 VERTICAIS E 04 HORIZONTAIS, DIÂMETRO- 25,0MM. PONTOS DE ATERRAMENTO- 03. APLICAÇÃO: LINHA DE TRANSMISSÃO. NORMA: DIS- | DIS-ETE-094 |  |  | Concreto | CONCREPOSTE IND. E COM. DE ARTEFATOS DE CIMENTO LTDA | 03.906.716/0001-40 | 2024-06-26 | 2026-06-07 | HI_2023_06_30 | Ambos |  |  | AIF
|  | 0 | 3311048 | 64030053 | CRUZETA CONC CTH 6700MM J510MM 2500DAN | CRUZETA. TIPO: CTH. MATERIAL: CONCRETO ARMADO. COMPRIMENTO: 6700 MM. SECAO: 200X250 MM. DIAMETRO DA JANELA: 510 MM. RESISTENCIA NOMINAL: 2500 DAN. CARGA DE RUPTURA: 5000 DAN. NORMA: DIS-ETE-094. | DIS-ETE-094 |  |  | Concreto | CONCREPOSTE IND. E COM. DE ARTEFATOS DE CIMENTO LTDA | 03.906.716/0001-40 | 2024-06-26 | 2026-06-07 | HI_2023_06_30 | Ambos |  |  | AIF
|  | 0 | 3311087 | 64030004 | CRUZETA CONC CTT 5400MM JANELA 400MM | CRUZETA. TIPO: CTT. MATERIAL : CONCRETO ARMADO. COMPRIMENTO: 5400MM. SECAO: 170X250MM. DIAMETRO DA JANELA: 400MM. RESITENCIA NOMINAL:1500DAN. CARGA DE RUPTURA:3000DAN. APLICACAO: ESTRUTURA DE LINHA DE TRANSMISSAO. NORMA: DIS-ETE-094. | DIS-ETE-094 |  |  | Concreto | CONCREPOSTE IND. E COM. DE ARTEFATOS DE CIMENTO LTDA | 03.906.716/0001-40 | 2024-06-26 | 2026-06-07 | HI_2023_06_30 | Ambos |  |  | AIF
|  | 0 | 3311053 | 64030055 | CRUZETA CONC CTH 6700MM J570MM 2500DAN | CRUZETA. TIPO: CTH. MATERIAL: CONCRETO ARMADO. COMPRIMENTO: 6700 MM. SECAO: 200X250 MM. DIAMETRO DA JANELA: 570 MM. RESISTENCIA NOMINAL: 2500 DAN. CARGA DE RUPTURA: 5000 DAN. NORMA: DIS-ETE-094. | DIS-ETE-094 |  |  | Concreto | CONCREPOSTE IND. E COM. DE ARTEFATOS DE CIMENTO LTDA | 03.906.716/0001-40 | 2024-06-26 | 2026-06-07 | HI_2023_06_30 | Ambos |  |  | AIF
|  | 0 | 3312260 | 64030026 | VIGA CONC VSH 5630MM J390MM 1200DAN | VIGA. TIPO: VSH. MATERIAL: CONCRETO ARMADO. COMPRIMENTO:5630MM. DIAMETRO DA JANELA: 390MM. RESISTENCIA NOMINAL: 1200DAN. CARGA DE RUPTURA: 2400 DAN. APLICACAO: LINHA DE SUBTRANSMISSAO 138KV. NORMA: DIS-ETE-094. | DIS-ETE-094 |  |  | Concreto | CONCREPOSTE IND. E COM. DE ARTEFATOS DE CIMENTO LTDA | 03.906.716/0001-40 | 2024-06-26 | 2026-06-07 | HI_2023_06_30 | Ambos |  |  | AIF
|  | 0 | 3312259 | 64030025 | VIGA CONC VSH 5630MM J340MM 1200DAN | VIGA. TIPO: VSH. MATERIAL: CONCRETO ARMADO. COMPRIMENTO:5640MM. DIAMETRO DA JANELA: 340MM. RESISTENCIA NOMINAL: 1200DAN. CARGA DE RUPTURA: 2400DAN. APLICACAO: LINHA DE SUBTRANSMISSAO 138KV. NORMA: DIS-ETE-094. ,, | DIS-ETE-094 |  |  | Concreto | CONCREPOSTE IND. E COM. DE ARTEFATOS DE CIMENTO LTDA | 03.906.716/0001-40 | 2024-06-26 | 2026-06-07 | HI_2023_06_30 | Ambos |  |  | AIF
|  | 0 | 3311018 | 64030043 | CRUZETA CONC 4500MM F 650MM | CRUZETA. MATERIAL-CONCRETO ARMADO. COMPRIMENTO NOMINAL-4500MM. DIAMETRO DO FURO DE MONTAGEM- 650MM. FURAÇÃO PARA FIXAÇÃO DE FERRAGENS- 02 VERTICAIS E 04 HORIZONTAIS, DIÂMETRO- 25,0MM. PONTOS DE ATERRAMENTO- 03. APLICAÇÃO: LINHA DE TRANSMISSÃO CLASSE 69KV. | DIS-ETE-094 |  |  | Concreto | CONCREPOSTE IND. E COM. DE ARTEFATOS DE CIMENTO LTDA | 03.906.716/0001-40 | 2024-06-26 | 2026-06-07 | HI_2023_06_30 | Ambos |  |  | AIF
|  | 0 | 3312242 | 64030065 | VIGA CONC VSH 3740MM J390MM 1200DAN | VIGA. TIPO: VSH. MATERIAL: CONCRETO ARMADO. COMPRIMENTO:3740MM. DIAMETRO DA JANELA: 390MM. RESISTENCIA NOMINAL: 1200DAN. CARGA DE RUPTURA: 2400 DAN. APLICACAO: LINHA DE SUBTRANSMISSAO. NORMA: DIS-ETE-094. | DIS-ETE-094 |  |  | Concreto | CONCREPOSTE IND. E COM. DE ARTEFATOS DE CIMENTO LTDA | 03.906.716/0001-40 | 2024-06-26 | 2026-06-07 | HI_2023_06_30 | Ambos |  |  | AIF
|  | 0 | 3311019 | 64030038 | CRUZETA CONC 4500MM F 475MM | CRUZETA. MATERIAL-CONCRETO ARMADO. COMPRIMENTO NOMINAL-4500MM. DIAMETRO DO FURO DE MONTAGEM- 475MM. FURAÇÃO PARA FIXAÇÃO DE FERRAGENS- 02 VERTICAIS E 04 HORIZONTAIS, DIÂMETRO- 25,0MM. PONTOS DE ATERRAMENTO- 03. APLICAÇÃO: LINHA DE TRANSMISSÃO CLASSE 69KV. | DIS-ETE-094 |  |  | Concreto | CONCREPOSTE IND. E COM. DE ARTEFATOS DE CIMENTO LTDA | 03.906.716/0001-40 | 2024-06-26 | 2026-06-07 | HI_2023_06_30 | Ambos |  |  | AIF
|  | 0 | 3312241 | 64030066 | VIGA CONC VSH 3740MM J430MM 1200DAN | VIGA. TIPO: VSH. MATERIAL: CONCRETO ARMADO. COMPRIMENTO:3740MM. DIAMETRO DA JANELA: 430MM. RESISTENCIA NOMINAL: 1200DAN. CARGA DE RUPTURA : 2400 DAN. APLICACAO: LINHA DE SUBTRANSMISSAO. NORMA: DIS-ETE-094. | DIS-ETE-094 |  |  | Concreto | CONCREPOSTE IND. E COM. DE ARTEFATOS DE CIMENTO LTDA | 03.906.716/0001-40 | 2024-06-26 | 2026-06-07 | HI_2023_06_30 | Ambos |  |  | AIF
|  | 0 | 3311049 | 64030063 | CRUZETA CONC CTH 6700MM J740MM 2500DAN | CRUZETA. TIPO: CTH. MATERIAL: CONCRETO ARMADO. COMPRIMENTO: 6700 MM. SECAO: 200X250 MM. DIAMETRO DA JANELA: 740 MM. RESISTENCIA NOMINAL: 2500 DAN. CARGA DE RUPTURA: 5000 DAN. NORMA: DIS-ETE-094. | DIS-ETE-094 |  |  | Concreto | CONCREPOSTE IND. E COM. DE ARTEFATOS DE CIMENTO LTDA | 03.906.716/0001-40 | 2024-06-26 | 2026-06-07 | HI_2023_06_30 | Ambos |  |  | AIF
|  | 0 | 3311020 | 64030045 | CRUZETA CONC 4500MM F 750MM | CRUZETA. MATERIAL-CONCRETO ARMADO. COMPRIMENTO NOMINAL-4500MM. DIAMETRO DO FURO DE MONTAGEM- 750MM FURAÇÃO PARA FIXAÇÃO DE FERRAGENS- 02 VERTICAIS E 04 HORIZONTAIS, DIÂMETRO- 25,0MM. PONTOS DE ATERRAMENTO- 03. APLICAÇÃO: LINHA DE TRANSMISSÃO CLASSE 69KV. | DIS-ETE-094 |  |  | Concreto | CONCREPOSTE IND. E COM. DE ARTEFATOS DE CIMENTO LTDA | 03.906.716/0001-40 | 2024-06-26 | 2026-06-07 | HI_2023_06_30 | Ambos |  |  | AIF
|  | 0 | 3311024 | 64030032 | CRUZETA CONC 4500MM F 305MM | CRUZETA. MATERIAL-CONCRETO ARMADO. COMPRIMENTO NOMINAL-4500MM. DIAMETRO DO FURO DE MONTAGEM- 305MM. FURAÇÃO PARA FIXAÇÃO DE FERRAGENS- 02 VERTICAIS E 04 HORIZONTAIS, DIÂMETRO- 25,0MM. PONTOS DE ATERRAMENTO- 03.APLICAÇÃO: LINHA DE TRANSMISSÃO. NORMA: DIS-E | DIS-ETE-094 |  |  | Concreto | CONCREPOSTE IND. E COM. DE ARTEFATOS DE CIMENTO LTDA | 03.906.716/0001-40 | 2024-06-26 | 2026-06-07 | HI_2023_06_30 | Ambos |  |  | AIF
|  | 0 | 3311098 | 64030024 | CRUZETA CONC CTH 10500MM J880MM 1500DAN | CRUZETA. TIPO: CTH. MATERIAL: CONCRETO ARMADO. COMPRIMENTO: 10500MM. SECAO: 150X200MM. DIAMETRO DA JANELA: 880MM. RESISTENCIA NOMINAL: 1500DAN. CARGA DE RUPTURA: 3000DAN. NORMA: DIS-ETE-094. | DIS-ETE-094 |  |  | Concreto | CONCREPOSTE IND. E COM. DE ARTEFATOS DE CIMENTO LTDA | 03.906.716/0001-40 | 2024-06-26 | 2026-06-07 | HI_2023_06_30 | Ambos |  |  | AIF
|  | 0 | 3311052 | 64030057 | CRUZETA CONC CTH 6700MM J630MM 2500DAN | CRUZETA. TIPO: CTH. MATERIAL: CONCRETO ARMADO. COMPRIMENTO: 6700 MM. SECAO: 200X250 MM. DIAMETRO DA JANELA: 630 MM. RESISTENCIA NOMINAL: 2500 DAN. CARGA DE RUPTURA: 5000 DAN. NORMA: DIS-ETE-094. | DIS-ETE-094 |  |  | Concreto | CONCREPOSTE IND. E COM. DE ARTEFATOS DE CIMENTO LTDA | 03.906.716/0001-40 | 2024-06-26 | 2026-06-07 | HI_2023_06_30 | Ambos |  |  | AIF
|  | 0 | 3311033 | 64030048 | CRUZETA CONC CTH 6700MM J338MM 1500DAN | CRUZETA. TIPO: CTH. MATERIAL: CONCRETO ARMADO. COMPRIMENTO: 6700 MM. SECAO: 110X140 MM. DIAMETRO DA JANELA: 338 MM. RESISTENCIA NOMINAL: 1500 DAN. CARGA DE RUPTURA: 3000 DAN. NORMA: DIS-ETE-094. | DIS-ETE-094 |  |  | Concreto | CONCREPOSTE IND. E COM. DE ARTEFATOS DE CIMENTO LTDA | 03.906.716/0001-40 | 2024-06-26 | 2026-06-07 | HI_2023_06_30 | Ambos |  |  | AIF
|  | 0 | 3311061 | 64030062 | CRUZETA CONC CTH 6700MM J740MM 1500DAN | CRUZETA. TIPO: CTH. MATERIAL: CONCRETO ARMADO. COMPRIMENTO: 6700 MM. SECAO: 110X140 MM. DIAMETRO DA JANELA: 740 MM. RESISTENCIA NOMINAL: 1500 DAN. CARGA DE RUPTURA: 3000 DAN. NORMA: DIS-ETE-094. | DIS-ETE-094 |  |  | Concreto | CONCREPOSTE IND. E COM. DE ARTEFATOS DE CIMENTO LTDA | 03.906.716/0001-40 | 2024-06-26 | 2026-06-07 | HI_2023_06_30 | Ambos |  |  | AIF
|  | 0 | 3311065 | 64030054 | CRUZETA CONC CTH 6700MM J570MM 1500DAN | CRUZETA. TIPO: CTH. MATERIAL: CONCRETO ARMADO. COMPRIMENTO: 6700MM. SECAO: 110X140 MM. DIAMETRO DA JANELA: 570 MM. RESISTENCIA NOMINAL: 1500 DAN. CARGA DE RUPTURA: 3000 DAN. NORMA: DIS-ETE-094. | DIS-ETE-094 |  |  | Concreto | CONCREPOSTE IND. E COM. DE ARTEFATOS DE CIMENTO LTDA | 03.906.716/0001-40 | 2024-06-26 | 2026-06-07 | HI_2023_06_30 | Ambos |  |  | AIF
|  | 0 | 3311082 | 64030014 | CRUZETA CONC CTH 10500MM J338MM 1500DAN | CRUZETA. TIPO: CTH. MATERIAL: CONCRETO ARMADO. COMPRIMENTO: 10500MM. SECAO: 150X200MM. DIAMETRO DA JANELA: 338MM. RESITENCIA NOMINAL: 1500DAN. CARGA DE RUPTURA: 3000DAN. NORMA: DIS-ETE-094. | DIS-ETE-094 |  |  | Concreto | CONCREPOSTE IND. E COM. DE ARTEFATOS DE CIMENTO LTDA | 03.906.716/0001-40 | 2024-06-26 | 2026-06-07 | HI_2023_06_30 | Ambos |  |  | AIF
|  | 0 | 3311094 | 64030036 | CRUZETA CONC 4500MM F 405MM | CRUZETA. MATERIAL-CONCRETO ARMADO. COMPRIMENTO NOMINAL-4500MM. DIAMETRO DO FURO DE MONTAGEM- 405MM. FURAÇÃO PARA FIXAÇÃO DE FERRAGENS- 02 VERTICAIS E 04 HORIZONTAIS, DIÂMETRO- 25,0MM. PONTOS DE ATERRAMENTO- 03. APLICAÇÃO: LINHA DE TRANSMISSÃO. NORMA: | DIS-ETE-094 |  |  | Concreto | CONCREPOSTE IND. E COM. DE ARTEFATOS DE CIMENTO LTDA | 03.906.716/0001-40 | 2024-06-26 | 2026-06-07 | HI_2023_06_30 | Ambos |  |  | AIF
|  | 0 | 3311080 | 64030010 | CRUZETA CONC CTT 5400MM JANELA 650MM | CRUZETA. TIPO: CTT. MATERIAL : CONCRETO ARMADO. COMPRIMENTO: 5400MM. SECAO: 170X250MM. DIAMETRO DA JANELA: 650MM. RESITENCIA NOMINAL:1500DAN. CARGA DE RUPTURA:3000DAN. APLICACAO: ESTRUTURA DE LINHA DE TRANSMISSAO. NORMA: DIS-ETE-094. | DIS-ETE-094 |  |  | Concreto | CONCREPOSTE IND. E COM. DE ARTEFATOS DE CIMENTO LTDA | 03.906.716/0001-40 | 2024-06-26 | 2026-06-07 | HI_2023_06_30 | Ambos |  |  | AIF
|  | 0 | 3311097 | 64030047 | CRUZETA CONC 4500MM F 950MM | CRUZETA. MATERIAL-CONCRETO ARMADO. COMPRIMENTO NOMINAL-4500MM. DIAMETRO DO FURO DE MONTAGEM- 950MM. FURAÇÃO PARA FIXAÇÃO DE FERRAGENS- 02 VERTICAIS E 04 HORIZONTAIS, DIÂMETRO- 25,0MM. PONTOS DE ATERRAMENTO- 03.APLICAÇÃO: LINHA DE TRANSMISSÃO CLASSE 69KV. | DIS-ETE-094 |  |  | Concreto | CONCREPOSTE IND. E COM. DE ARTEFATOS DE CIMENTO LTDA | 03.906.716/0001-40 | 2024-06-26 | 2026-06-07 | HI_2023_06_30 | Ambos |  |  | AIF
|  | 0 | 3311078 | 64030008 | CRUZETA CONC CTT 5400MM JANELA 600MM | CRUZETA. TIPO: CTT. MATERIAL : CONCRETO ARMADO. COMPRIMENTO: 5400MM. SECAO: 170X250MM. DIAMETRO DA JANELA: 600MM. RESITENCIA NOMINAL:1500DAN. CARGA DE RUPTURA:3000DAN. APLICACAO: ESTRUTURA DE LINHA DE TRANSMISSAO. NORMA: DIS-ETE-094. | DIS-ETE-094 |  |  | Concreto | CONCREPOSTE IND. E COM. DE ARTEFATOS DE CIMENTO LTDA | 03.906.716/0001-40 | 2024-06-26 | 2026-06-07 | HI_2023_06_30 | Ambos |  |  | AIF
|  | 0 | 3311077 | 64030007 | CRUZETA CONC CTT 5400MM JANELA 550MM | CRUZETA. TIPO: CTT. MATERIAL : CONCRETO ARMADO. COMPRIMENTO: 5400MM. SECAO: 170X250MM. DIAMETRO DA JANELA: 550MM. RESITENCIA NOMINAL:1500DAN. CARGA DE RUPTURA:3000DAN. APLICACAO: ESTRUTURA DE LINHA DE TRANSMISSAO. NORMA: DIS-ETE-094. | DIS-ETE-094 |  |  | Concreto | CONCREPOSTE IND. E COM. DE ARTEFATOS DE CIMENTO LTDA | 03.906.716/0001-40 | 2024-06-26 | 2026-06-07 | HI_2023_06_30 | Ambos |  |  | AIF
|  | 0 | 3311062 | 64030060 | CRUZETA CONC CTH 6700MM J710MM 1500DAN | CRUZETA. TIPO: CTH. MATERIAL: CONCRETO ARMADO. COMPRIMENTO: 6700 MM. SECAO: 110X140 MM. DIAMETRO DA JANELA: 710 MM. RESISTENCIA NOMINAL: 1500 DAN. CARGA DE RUPTURA: 3000 DAN. NORMA: DIS-ETE-094. | DIS-ETE-094 |  |  | Concreto | CONCREPOSTE IND. E COM. DE ARTEFATOS DE CIMENTO LTDA | 03.906.716/0001-40 | 2024-06-26 | 2026-06-07 | HI_2023_06_30 | Ambos |  |  | AIF
|  | 0 | 3311003 | 64030034 | CRUZETA CONC 4500MM F 355MM | CRUZETA. MATERIAL-CONCRETO ARMADO. COMPRIMENTO NOMINAL-4500MM. DIAMETRO DO FURO DE MONTAGEM- 355MM. FURAÇÃO PARA FIXAÇÃO DE FERRAGENS- 02 VERTICAIS E 04 HORIZONTAIS, DIÂMETRO- 25,0MM. PONTOS DE ATERRAMENTO- 03. APLICAÇÃO: LINHA DE TRANSMISSÃO. NORMA: DIS- | DIS-ETE-094 |  |  | Concreto | CONCREPOSTE IND. E COM. DE ARTEFATOS DE CIMENTO LTDA | 03.906.716/0001-40 | 2024-06-26 | 2026-06-07 | HI_2023_06_30 | Ambos |  |  | AIF
|  | 0 | 3311025 | 64030033 | CRUZETA CONC 4500MM F 320MM | CRUZETA. MATERIAL-CONCRETO ARMADO. COMPRIMENTO NOMINAL-4500MM. DIAMETRO DO FURO DE MONTAGEM- 320MM. FURAÇÃO PARA FIXAÇÃO DE FERRAGENS- 02 VERTICAIS E 04 HORIZONTAIS, DIÂMETRO- 25,0MM. PONTOS DE ATERRAMENTO- 03. APLICAÇÃO: LINHA DE TRANSMISSÃO. NORMA: DIS- | DIS-ETE-094 |  |  | Concreto | CONCREPOSTE IND. E COM. DE ARTEFATOS DE CIMENTO LTDA | 03.906.716/0001-40 | 2024-06-26 | 2026-06-07 | HI_2023_06_30 | Ambos |  |  | AIF
|  | 0 | 3303346 | 21050062 | POSTE CONC CIRC 30/3000 SUBTR | POSTE CIRCULAR. MATERIAL: CONCRETO ARMADO. DIAMETRO DA BASE: 850 MM. DIAMETRO DO TOPO: 400 MM. COMPRIMENTO TOTAL: 30000 MM. RESISTENCIA NOMINAL: 3000 DAN. CARGA DE RUPTURA: 6000 DAN. CARACTERISTICAS ADICIONAIS: TRACOS DE REFERENCIA E ENGASTAMENTO EM BAIXO | DIS-ETE-013 |  |  | Concreto | CONCREPOSTE IND. E COM. DE ARTEFATOS DE CIMENTO LTDA | 03.906.716/0001-40 | 2024-06-26 | 2026-06-07 | HI_2023_06_30 | Ambos |  |  | AIF
|  | 0 | 3303350 | 21050065 | POSTE CONC CIRC 32/3000 SUBTR | POSTE CIRCULAR. MATERIAL: CONCRETO ARMADO. DIAMETRO DA BASE: 880 MM. DIAMETRO DO TOPO: 400 MM. COMPRIMENTO TOTAL: 32000 MM. RESISTENCIA NOMINAL: 3000 DAN. CARGA DE RUPTURA: 6000 DAN. CARACTERISTICAS ADICIONAIS: TRACOS DE REFERENCIA E ENGASTAMENTO EM BAIXO | DIS-ETE-013 |  |  | Concreto | CONCREPOSTE IND. E COM. DE ARTEFATOS DE CIMENTO LTDA | 03.906.716/0001-40 | 2024-06-26 | 2026-06-07 | HI_2023_06_30 | Ambos |  |  | AIF
|  | 0 | 3302082 | 21050011 | POSTE CONCRETO CIRCULAR 11/1000 | POSTE CIRCULAR.MATERIAL:CONCRETO ARMADO.DIAMETRO DA BASE:450MM. DIAMETRO DO TOPO:230MM.COMPRIMENTO TOTAL: 11000 MM. RESISTENCIA NOMINAL: 1000DAN. CARGA DE RUPTURA: 2000DAN. CARACTERISTICAS ADICIONAIS: TRACOS DE REFERENCIA E DE ENGASTAMENTO EM BAIXO RELEVO | DIS-ETE-011 |  |  | Concreto | CONCREPOSTE IND. E COM. DE ARTEFATOS DE CIMENTO LTDA | 03.906.716/0001-40 | 2024-06-26 | 2026-06-07 | HI_2023_06_30 | Ambos |  |  | AIF
|  | 0 | 3303306 | 21050034 | POSTE CONC CIRC 12/2000 SUBTR | POSTE CIRCULAR. MATERIAL: CONCRETO ARMADO. DIAMETRO DA BASE: 570 MM. DIAMETRO DO TOPO: 330 MM. COMPRIMENTO TOTAL: 12000 MM. RESISTENCIA NOMINAL: 2000 DAN. CARGA DE RUPTURA: 4000 DAN. CARACTERISTICAS ADICIONAIS: TRACOS DE REFERENCIA E ENGASTAMENTO EM BAIXO | DIS-ETE-013 |  |  | Concreto | CONCREPOSTE IND. E COM. DE ARTEFATOS DE CIMENTO LTDA | 03.906.716/0001-40 | 2024-06-26 | 2026-06-07 | HI_2023_06_30 | Ambos |  |  | AIF
|  | 0 | 3303308 | 21050035 | POSTE CONC CIRC 14/2000 SUBTR | POSTE CIRCULAR. MATERIAL: CONCRETO ARMADO. DIAMETRO DA BASE: 610 MM. DIAMETRO DO TOPO: 330 MM. COMPRIMENTO TOTAL: 14000 MM. RESISTENCIA NOMINAL: 2000 DAN. CARGA DE RUPTURA: 4000 DAN. CARACTERISTICAS ADICIONAIS: TRACOS DE REFERENCIA E ENGASTAMENTO EM BAIXO | DIS-ETE-013 |  |  | Concreto | CONCREPOSTE IND. E COM. DE ARTEFATOS DE CIMENTO LTDA | 03.906.716/0001-40 | 2024-06-26 | 2026-06-07 | HI_2023_06_30 | Ambos |  |  | AIF
|  | 0 | 3303311 | 21050036 | POSTE CONC CIRC 16/2000 SUBTR | POSTE CIRCULAR. MATERIAL: CONCRETO ARMADO. DIAMETRO DA BASE: 650 MM. DIAMETRO DO TOPO: 330 MM. COMPRIMENTO TOTAL: 16000 MM. RESISTENCIA NOMINAL: 2000 DAN. CARGA DE RUPTURA: 4000 DAN. CARACTERISTICAS ADICIONAIS: TRACOS DE REFERENCIA E ENGASTAMENTO EM BAIXO | DIS-ETE-013 |  |  | Concreto | CONCREPOSTE IND. E COM. DE ARTEFATOS DE CIMENTO LTDA | 03.906.716/0001-40 | 2024-06-26 | 2026-06-07 | HI_2023_06_30 | Ambos |  |  | AIF
|  | 0 | 3301654 | 21050094 | POSTE CONC DT 32/4000 SUBTR | POSTE DUPLO T. MATERIAL: CONCRETO ARMADO. DIMENSOES DA BASE: 930 X 1260 MM. DIMENSOES DO TOPO: 290 X 392MM. FURACAO FACE "A" E FACE "B" CONFORME NORMAS DAS DISTRIBUIDORAS. COMPRIMENTO TOTAL: 32000 MM. RESISTENCIA NOMINAL: 4000 DAN. CARGA RUPTURA: 8000 DAN | DIS-ETE-013 |  |  | Concreto | CONCREPOSTE IND. E COM. DE ARTEFATOS DE CIMENTO LTDA | 03.906.716/0001-40 | 2024-06-26 | 2026-06-07 | HI_2023_06_30 | Ambos |  |  | AIF
|  | 0 | 3303314 | 21050038 | POSTE CONC CIRC 18/2000 SUBTR | POSTE CIRCULAR. MATERIAL: CONCRETO ARMADO. DIAMETRO DA BASE: 595 MM. DIAMETRO DO TOPO: 325 MM. COMPRIMENTO TOTAL: 18000 MM. RESISTENCIA NOMINAL: 2000 DAN. CARGA DE RUPTURA: 4000 DAN. CARACTERISTICAS ADICIONAIS: TRACOS DE REFERENCIA E ENGASTAMENTO EM BAIXO | DIS-ETE-013 |  |  | Concreto | CONCREPOSTE IND. E COM. DE ARTEFATOS DE CIMENTO LTDA | 03.906.716/0001-40 | 2024-06-26 | 2026-06-07 | HI_2023_06_30 | Ambos |  |  | AIF
|  | 0 | 3301653 | 21050093 | POSTE CONC DT 32/3000 SUBTR | POSTE DUPLO T. MATERIAL: CONCRETO ARMADO. DIMENSOES DA BASE: 870 X 1204 MM. DIMENSOES DO TOPO: 230 X 308 MM. FURACAO FACE "A" E FACE "B" CONFORME NORMAS DAS DISTRIBUIDORAS. COMPRIMENTO TOTAL: 32000 MM. RESISTENCIA NOMINAL: 3000 DAN. CARGA RUPTURA: 6000 DA | DIS-ETE-013 |  |  | Concreto | CONCREPOSTE IND. E COM. DE ARTEFATOS DE CIMENTO LTDA | 03.906.716/0001-40 | 2024-06-26 | 2026-06-07 | HI_2023_06_30 | Ambos |  |  | AIF
|  | 0 | 3311006 | 64030035 | CRUZETA CONC 4500MM F 390MM | CRUZETA. MATERIAL-CONCRETO ARMADO. COMPRIMENTO NOMINAL-4500MM. DIAMETRO DO FURO DE MONTAGEM- 390MM. FURAÇÃO PARA FIXAÇÃO DE FERRAGENS- 02 VERTICAIS E 04 HORIZONTAIS, DIÂMETRO- 25,0MM. PONTOS DE ATERRAMENTO- 03. APLICAÇÃO: LINHA DE TRANSMISSÃO. NORMA: DIS- | DIS-ETE-094 |  |  | Concreto | CONCREPOSTE IND. E COM. DE ARTEFATOS DE CIMENTO LTDA | 03.906.716/0001-40 | 2024-06-26 | 2026-06-07 | HI_2023_06_30 | Ambos |  |  | AIF
|  | 0 | 3303315 | 21050039 | POSTE CONC CIRC 18/3000 SUBTR | POSTE CIRCULAR. MATERIAL: CONCRETO ARMADO. DIAMETRO DA BASE: 670 MM. DIAMETRO DO TOPO: 400 MM. COMPRIMENTO TOTAL: 18000 MM. RESISTENCIA NOMINAL: 3000 DAN. CARGA DE RUPTURA: 6000 DAN. CARACTERISTICAS ADICIONAIS: TRACOS DE REFERENCIA E ENGASTAMENTO EM BAIXO | DIS-ETE-013 |  |  | Concreto | CONCREPOSTE IND. E COM. DE ARTEFATOS DE CIMENTO LTDA | 03.906.716/0001-40 | 2024-06-26 | 2026-06-07 | HI_2023_06_30 | Ambos |  |  | AIF
|  | 0 | 3301648 | 21050090 | POSTE CONC DT 30/2500 SUBTR | POSTE DUPLO T. MATERIAL: CONCRETO ARMADO. DIMENSOES DA BASE: 830 X 1148 MM. DIMENSOES DO TOPO: 230 X 308 MM. FURACAO FACE "A" E FACE "B" CONFORME NORMAS DAS DISTRIBUIDORAS. COMPRIMENTO TOTAL: 30000 MM. RESISTENCIA NOMINAL: 2500 DAN. CARGA RUPTURA: 5000 DA | DIS-ETE-013 |  |  | Concreto | CONCREPOSTE IND. E COM. DE ARTEFATOS DE CIMENTO LTDA | 03.906.716/0001-40 | 2024-06-26 | 2026-06-07 | HI_2023_06_30 | Ambos |  |  | AIF
|  | 0 | 3303342 | 21050059 | POSTE CONC CIRC 28/3000 SUBTR | POSTE CIRCULAR. MATERIAL: CONCRETO ARMADO. DIAMETRO DA BASE: 820 MM. DIAMETRO DO TOPO: 400 MM. COMPRIMENTO TOTAL: 28000MM. RESISTENCIA NOMINAL: 3000 DAN. CARGA DE RUPTURA: 6000 DAN. CARACTERISTICAS ADICIONAIS:TRACOS DE REFERENCIA E ENGASTAMENTO EM BAIXO R | DIS-ETE-013 |  |  | Concreto | CONCREPOSTE IND. E COM. DE ARTEFATOS DE CIMENTO LTDA | 03.906.716/0001-40 | 2024-06-26 | 2026-06-07 | HI_2023_06_30 | Ambos |  |  | AIF
|  | 0 | 3303325 | 21050047 | POSTE CONC CIRC 22/2500 SUBTR | POSTE CIRCULAR . MATERIAL: CONCRETO ARMADO. DIAMETRO DA BASE: 700 MM. DIAMETRO DO TOPO: 370 MM. COMPRIMENTO TOTAL: 22000 MM. RESISTENCIA NOMINAL : 2500 DAN. CARGA DE RUPTURA : 5000 DAN. CARACTERISTICAS ADICIONAIS: TRACOS DE REFERENCIA E ENGASTAMENTO EM BA | DIS-ETE-013 |  |  | Concreto | CONCREPOSTE IND. E COM. DE ARTEFATOS DE CIMENTO LTDA | 03.906.716/0001-40 | 2024-06-26 | 2026-06-07 | HI_2023_06_30 | Ambos |  |  | AIF
|  | 0 | 3303313 | 21050037 | POSTE CONC CIRC 18/1500 SUBTR | POSTE CIRCULAR. MATERIAL: CONCRETO ARMADO. DIAMETRO DA BASE: 550 MM. DIAMETRO DO TOPO: 280 MM. COMPRIMENTO TOTAL: 18000 MM. RESISTENCIA NOMINAL: 1500 DAN. CARGA DE RUPTURA: 3000 DAN. CARACTERISTICAS ADICIONAIS: TRACOS DE REFERENCIA E ENGASTAMENTO EM BAIXO | DIS-ETE-013 |  |  | Concreto | CONCREPOSTE IND. E COM. DE ARTEFATOS DE CIMENTO LTDA | 03.906.716/0001-40 | 2024-06-26 | 2026-06-07 | HI_2023_06_30 | Ambos |  |  | AIF
|  | 0 | 3301636 | 21050083 | POSTE CONC DT 24/4000 SUBTR | POSTE DUPLO T. MATERIAL: CONCRETO ARMADO. DIMENSOES DA BASE: 770 X 1064 MM. DIMENSOES DO TOPO: 290 X 392MM. FURACAO FACE "A" E FACE "B" CONFORME NORMAS DAS DISTRIBUIDORAS. COMPRIMENTO TOTAL: 24000 MM. RESISTENCIA NOMINAL: 4000 DAN. CARGA RUPTURA: 8000 DAN | DIS-ETE-013 |  |  | Concreto | CONCREPOSTE IND. E COM. DE ARTEFATOS DE CIMENTO LTDA | 03.906.716/0001-40 | 2024-06-26 | 2026-06-07 | HI_2023_06_30 | Ambos |  |  | AIF
|  | 0 | 3301647 | 21055033 | POSTE CONC DT 30/2000 SUBTR | POSTE DUPLO T. MATERIAL: CONCRETO ARMADO. DIMENSOES DA BASE: 830 X 1148 MM. DIMENSOES DO TOPO: 230 x 308 MM. FURACAO FACE "A" E FACE "B" CONFORME NORMAS DAS DISTRIBUIDORAS. COMPRIMENTO, TOTAL: 30000 MM. RESISTENCIA NOMINAL: 2000 DAN. CARGA RUPTURA: 4000 D | DIS-ETE-013 |  |  | Concreto | CONCREPOSTE IND. E COM. DE ARTEFATOS DE CIMENTO LTDA | 03.906.716/0001-40 | 2024-06-26 | 2026-06-07 | HI_2023_06_30 | Ambos |  |  | AIF
|  | 0 | 3301646 | 21050089 | POSTE CONC DT 28/4000 SUBTR | POSTE DUPLO T. MATERIAL: CONCRETO ARMADO. DIMENSOES DA BASE: 850 X 1148 MM. DIMENSOES DO TOPO: 290 X 392MM. FURACAO FACE "A" E FACE "B" CONFORME NORMAS DAS DISTRIBUIDORAS. COMPRIMENTO TOTAL: 28000 MM. RESISTENCIA NOMINAL: 4000 DAN. CARGA RUPTURA: 8000 DAN | DIS-ETE-013 |  |  | Concreto | CONCREPOSTE IND. E COM. DE ARTEFATOS DE CIMENTO LTDA | 03.906.716/0001-40 | 2024-06-26 | 2026-06-07 | HI_2023_06_30 | Ambos |  |  | AIF
|  | 0 | 3301644 | 21050088 | POSTE CONC DT 28/2500 SUBTR | POSTE DUPLO T. MATERIAL: CONCRETO ARMADO. DIMENSOES DA BASE: 790 X 1092 MM. DIMENSOES DO TOPO: 230 X 308 MM. FURACAO FACE "A" E FACE "B" CONFORME NORMAS DAS DISTRIBUIDORAS. COMPRIMENTO TOTAL: 28000 MM. RESISTENCIA NOMINAL: 2500 DAN. CARGA RUPTURA: 5000 DA | DIS-ETE-013 |  |  | Concreto | CONCREPOSTE IND. E COM. DE ARTEFATOS DE CIMENTO LTDA | 03.906.716/0001-40 | 2024-06-26 | 2026-06-07 | HI_2023_06_30 | Ambos |  |  | AIF
|  | 0 | 3301642 | 21050087 | POSTE CONC DT 26/4000 SUBTR | POSTE DUPLO T. MATERIAL: CONCRETO ARMADO. DIMENSOES DA BASE: 810 X 1092 MM. DIMENSOES DO TOPO: 290 X 392 MM. FURACAO FACE "A" E FACE "B" CONFORME NORMAS DAS DISTRIBUIDORAS. COMPRIMENTO TOTAL: 26000 MM. RESISTENCIA NOMINAL: 4000 DAN. CARGA RUPTURA: 8000 DA | DIS-ETE-013 |  |  | Concreto | CONCREPOSTE IND. E COM. DE ARTEFATOS DE CIMENTO LTDA | 03.906.716/0001-40 | 2024-06-26 | 2026-06-07 | HI_2023_06_30 | Ambos |  |  | AIF
|  | 0 | 3301650 | 21050092 | POSTE CONC DT 30/4000 SUBTR | POSTE DUPLO T. MATERIAL: CONCRETO ARMADO. DIMENSOES DA BASE: 890 X 1204 MM. DIMENSOES DO TOPO: 290 X 392MM. FURACAO FACE "A" E FACE "B" CONFORME NORMAS DAS DISTRIBUIDORAS. COMPRIMENTO TOTAL: 30000 MM. RESISTENCIA NOMINAL: 4000 DAN. CARGA RUPTURA: 8000 DAN | DIS-ETE-013 |  |  | Concreto | CONCREPOSTE IND. E COM. DE ARTEFATOS DE CIMENTO LTDA | 03.906.716/0001-40 | 2024-06-26 | 2026-06-07 | HI_2023_06_30 | Ambos |  |  | AIF
|  | 0 | 3301661 | 21055032 | POSTE CONC DT 26/2000 SUBTR | POSTE DUPLO T. MATERIAL: CONCRETO ARMADO. DIMENSOES DA BASE: 750 X 1036 MM. DIMENSOES DO TOPO: 230 X 308 MM. FURACAO FACE "A" E FACE "B" CONFORME NORMAS DAS DISTRIBUIDORAS. COMPRIMENTO TOTAL: 26000 MM. RESISTENCIA NOMINAL: 2000 DAN. CARGA RUPTURA: 4000 DA | DIS-ETE-013 |  |  | Concreto | CONCREPOSTE IND. E COM. DE ARTEFATOS DE CIMENTO LTDA | 03.906.716/0001-40 | 2024-06-26 | 2026-06-07 | HI_2023_06_30 | Ambos |  |  | AIF
|  | 0 | 3301651 | 21055034 | POSTE CONC DT 32/2000 SUBTR | POSTE DUPLO T. MATERIAL: CONCRETO ARMADO. DIMENSOES DA BASE: 870 X 1204 MM. DIMENSOES DO TOPO: 230 X 308 MM. FURACAO FACE "A" E FACE "B" CONFORME NORMAS DAS DISTRIBUIDORAS. COMPRIMENTO TOTAL: 32000 MM. RESISTENCIA NOMINAL: 2000 DAN. CARGA RUPTURA: 4000 DA | DIS-ETE-013 |  |  | Concreto | CONCREPOSTE IND. E COM. DE ARTEFATOS DE CIMENTO LTDA | 03.906.716/0001-40 | 2024-06-26 | 2026-06-07 | HI_2023_06_30 | Ambos |  |  | AIF
|  | 0 | 3303343 | 21050060 | POSTE CONC CIRC 28/4000 SUBTR | POSTE CIRCULAR. MATERIAL: CONCRETO ARMADO. DIAMETRO DA BASE: 895 MM. DIAMETRO DO TOPO: 475 MM. COMPRIMENTO TOTAL: 28000MM. RESISTENCIA NOMINAL: 4000 DAN. CARGA DE RUPTURA: 8000 DAN. CARACTERISTICAS ADICIONAIS:TRACOS DE REFERENCIA E ENGASTAMENTO EM BAIXO R | DIS-ETE-013 |  |  | Concreto | CONCREPOSTE IND. E COM. DE ARTEFATOS DE CIMENTO LTDA | 03.906.716/0001-40 | 2024-06-26 | 2026-06-07 | HI_2023_06_30 | Ambos |  |  | AIF
|  | 0 | 3301635 | 21050082 | POSTE CONC DT 24/3000 SUBTR | POSTE DUPLO T. MATERIAL: CONCRETO ARMADO. DIMENSOES DA BASE: 710 X 980 MM. DIMENSOES DO TOPO: 230 X 308 MM.FURACAO FACE "A" E FACE "B" CONFORME NORMAS DAS DISTRIBUIDORAS. COMPRIMENTO TOTAL: 24000 MM. RESISTENCIA NOMINAL: 3000 DAN. CARGA RUPTURA: 6000 DAN. | DIS-ETE-013 |  |  | Concreto | CONCREPOSTE IND. E COM. DE ARTEFATOS DE CIMENTO LTDA | 03.906.716/0001-40 | 2024-06-26 | 2026-06-07 | HI_2023_06_30 | Ambos |  |  | AIF
|  | 0 | 3301634 | 21050081 | POSTE CONC DT 24/2500 SUBTR | POSTE DUPLO T. MATERIAL: CONCRETO ARMADO. DIMENSOES DA BASE: 710 X 980 MM. DIMENSOES DO TOPO: 230 X 308 MM. FURACAO FACE "A" E FACE "B" CONFORME NORMAS DAS DISTRIBUIDORAS. COMPRIMENTO TOTAL: 24000 MM. RESISTENCIA NOMINAL: 2500 DAN. CARGA RUPTURA: 5000 DAN | DIS-ETE-013 |  |  | Concreto | CONCREPOSTE IND. E COM. DE ARTEFATOS DE CIMENTO LTDA | 03.906.716/0001-40 | 2024-06-26 | 2026-06-07 | HI_2023_06_30 | Ambos |  |  | AIF
|  | 0 | 3301633 | 21055031 | POSTE CONC DT 24/2000 SUBTR | POSTE DUPLO T. MATERIAL: CONCRETO ARMADO. DIMENSOES DA BASE: 710 X 980 MM. DIMENSOES DO TOPO: 230 X 308 MM.FURACAO FACE "A" E FACE "B" CONFORME NORMAS DAS DISTRIBUIDORAS. COMPRIMENTO TOTAL: 24000 MM. RESISTENCIA NOMINAL: 2000 DAN. CARGA RUPTURA: 4000 DAN. | DIS-ETE-013 |  |  | Concreto | CONCREPOSTE IND. E COM. DE ARTEFATOS DE CIMENTO LTDA | 03.906.716/0001-40 | 2024-06-26 | 2026-06-07 | HI_2023_06_30 | Ambos |  |  | AIF
|  | 0 | 3301632 | 21050080 | POSTE CONC DT 24/1500 SUBTR | POSTE DUPLO T. MATERIAL: CONCRETO ARMADO. DIMENSOES DA BASE: 650 X 896 MM. DIMENSOES DO TOPO: 170 X 224 MM. FURACAO FACE "A" E FACE "B" CONFORME NORMAS DAS DISTRIBUIDORAS. COMPRIMENTO TOTAL: 24000 MM. RESISTENCIA NOMINAL: 1500 DAN. CARGA RUPTURA: 3000 DAN | DIS-ETE-013 |  |  | Concreto | CONCREPOSTE IND. E COM. DE ARTEFATOS DE CIMENTO LTDA | 03.906.716/0001-40 | 2024-06-26 | 2026-06-07 | HI_2023_06_30 | Ambos |  |  | AIF
|  | 0 | 3301641 | 21050086 | POSTE CONC DT 26/3000 SUBTR | POSTE DUPLO T. MATERIAL: CONCRETO ARMADO. DIMENSOES DA BASE: 750 X 1036 MM. DIMENSOES DO TOPO: 230 X 308 MM. FURACAO FACE "A" E FACE "B" CONFORME NORMAS DAS DISTRIBUIDORAS. COMPRIMENTO TOTAL: 26000 MM. RESISTENCIA NOMINAL: 3000 DAN. CARGA RUPTURA: 6000 DA | DIS-ETE-013 |  |  | Concreto | CONCREPOSTE IND. E COM. DE ARTEFATOS DE CIMENTO LTDA | 03.906.716/0001-40 | 2024-06-26 | 2026-06-07 | HI_2023_06_30 | Ambos |  |  | AIF
|  | 0 | 3303320 | 21050043 | POSTE CONC CIRC 20/3000 SUBTR | POSTE CIRCULAR. MATERIAL: CONCRETO ARMADO. DIAMETRO DA BASE: 700 MM. DIAMETRO DO TOPO: 400 MM. COMPRIMENTO TOTAL: 20000 MM. RESISTENCIA NOMINAL: 3000 DAN. CARGA DE RUPTURA: 6000 DAN. CARACTERISTICAS ADICIONAIS: TRACOS DE REFERENCIA E ENGASTAMENTO EM BAIXO | DIS-ETE-013 |  |  | Concreto | CONCREPOSTE IND. E COM. DE ARTEFATOS DE CIMENTO LTDA | 03.906.716/0001-40 | 2024-06-26 | 2026-06-07 | HI_2023_06_30 | Ambos |  |  | AIF
|  | 0 | 3301640 | 21050085 | POSTE CONC DT 26/2500 SUBTR | POSTE DUPLO T. MATERIAL: CONCRETO ARMADO. DIMENSOES DA BASE: 750 X 1036 MM. DIMENSOES DO TOPO: 230 X 308 MM. FURACAO FACE "A" E FACE "B" CONFORME NORMAS DAS DISTRIBUIDORAS. COMPRIMENTO TOTAL: 26000 MM. RESISTENCIA NOMINAL: 2500 DAN. CARGA RUPTURA: 5000 DA | DIS-ETE-013 |  |  | Concreto | CONCREPOSTE IND. E COM. DE ARTEFATOS DE CIMENTO LTDA | 03.906.716/0001-40 | 2024-06-26 | 2026-06-07 | HI_2023_06_30 | Ambos |  |  | AIF
|  | 0 | 3311050 | 64030061 | CRUZETA CONC CTH 6700MM J710MM 2500DAN | CRUZETA. TIPO: CTH. MATERIAL: CONCRETO ARMADO. COMPRIMENTO: 6700 MM. SECAO: 200X250 MM. DIAMETRO DA JANELA: 710 MM. RESISTENCIA NOMINAL: 2500 DAN. CARGA DE RUPTURA: 5000 DAN. NORMA: DIS-ETE-094. | DIS-ETE-094 |  |  | Concreto | CONCREPOSTE IND. E COM. DE ARTEFATOS DE CIMENTO LTDA | 03.906.716/0001-40 | 2024-06-26 | 2026-06-07 | HI_2023_06_30 | Ambos |  |  | AIF
|  | 0 | 3311017 | 64030042 | CRUZETA CONC 4500MM F 615MM | CRUZETA. MATERIAL-CONCRETO ARMADO. COMPRIMENTO NOMINAL-4500MM. DIAMETRO DO FURO DE MONTAGEM- 615MM. FURAÇÃO PARA FIXAÇÃO DE FERRAGENS- 02 VERTICAIS E 04 HORIZONTAIS, DIÂMETRO- 25,0MM. PONTOS DE ATERRAMENTO- 03. APLICAÇÃO: LINHA DE TRANSMISSÃO CLASSE 69KV. | DIS-ETE-094 |  |  | Concreto | CONCREPOSTE IND. E COM. DE ARTEFATOS DE CIMENTO LTDA | 03.906.716/0001-40 | 2024-06-26 | 2026-06-07 | HI_2023_06_30 | Ambos |  |  | AIF
|  | 0 | 3303337 | 21050056 | POSTE CONC CIRC 26/2500 SUBTR | POSTE CIRCULAR . MATERIAL: CONCRETO ARMADO. DIAMETRO DA BASE: 760 MM. DIAMETRO DO TOPO: 370 MM. COMPRIMENTO TOTAL: 26000 MM. RESISTENCIA NOMINAL : 2500 DAN. CARGA DE RUPTURA : 5000 DAN. CARACTERISTICAS ADICIONAIS: TRACOS DE REFERENCIA E ENGASTAMENTO EM BA | DIS-ETE-013 |  |  | Concreto | CONCREPOSTE IND. E COM. DE ARTEFATOS DE CIMENTO LTDA | 03.906.716/0001-40 | 2024-06-26 | 2026-06-07 | HI_2023_06_30 | Ambos |  |  | AIF
|  | 0 | 3311081 | 64030011 | CRUZETA CONC CTT 5400MM JANELA 700MM | CRUZETA. TIPO: CTT. MATERIAL : CONCRETO ARMADO. COMPRIMENTO: 5400MM. SECAO: 170X250MM. DIAMETRO DA JANELA: 700MM. RESITENCIA NOMINAL:1500DAN. CARGA DE RUPTURA:3000DAN. APLICACAO: ESTRUTURA DE LINHA DE TRANSMISSAO. NORMA: DIS-ETE-094. | DIS-ETE-094 |  |  | Concreto | CONCREPOSTE IND. E COM. DE ARTEFATOS DE CIMENTO LTDA | 03.906.716/0001-40 | 2024-06-26 | 2026-06-07 | HI_2023_06_30 | Ambos |  |  | AIF
|  | 0 | 3301649 | 21050091 | POSTE CONC DT 30/3000 SUBTR | POSTE DUPLO T. MATERIAL: CONCRETO ARMADO. DIMENSOES DA BASE: 830 X 1148 MM. DIMENSOES DO TOPO: 230 X 308 MM.FURACAO FACE "A" E FACE "B" CONFORME NORMAS DAS DISTRIBUIDORAS. COMPRIMENTO TOTAL: 30000 MM. RESISTENCIA NOMINAL: 3000 DAN. CARGA RUPTURA: 6000 DAN | DIS-ETE-013 |  |  | Concreto | CONCREPOSTE IND. E COM. DE ARTEFATOS DE CIMENTO LTDA | 03.906.716/0001-40 | 2024-06-26 | 2026-06-07 | HI_2023_06_30 | Ambos |  |  | AIF
|  | 0 | 3303340 | 21050058 | POSTE CONC CIRC 28/2000 SUBTR | POSTE CIRCULAR. MATERIAL: CONCRETO ARMADO. DIAMETRO DA BASE: 745 MM. DIAMETRO DO TOPO: 325 MM. COMPRIMENTO TOTAL: 28000 MM. RESISTENCIA NOMINAL: 2000 DAN. CARGA DE RUPTURA: 4000 DAN. CARACTERISTICAS ADICIONAIS: TRACOS DE REFERENCIA E ENGASTAMENTO EM BAIXO | DIS-ETE-013 |  |  | Concreto | CONCREPOSTE IND. E COM. DE ARTEFATOS DE CIMENTO LTDA | 03.906.716/0001-40 | 2024-06-26 | 2026-06-07 | HI_2023_06_30 | Ambos |  |  | AIF
|  | 0 | 3303318 | 21050041 | POSTE CONC CIRC 20/2000 SUBTR | POSTE CIRCULAR . MATERIAL: CONCRETO ARMADO. DIAMETRO DA BASE: 625 MM. DIAMETRO DO TOPO: 325 MM. COMPRIMENTO TOTAL: 20000 MM. RESISTENCIA NOMINAL : 2000 DAN. CARGA DE RUPTURA : 4000 DAN. CARACTERISTICAS ADICIONAIS: TRACOS DE REFERENCIA E ENGASTAMENTO EM BA | DIS-ETE-013 |  |  | Concreto | CONCREPOSTE IND. E COM. DE ARTEFATOS DE CIMENTO LTDA | 03.906.716/0001-40 | 2024-06-26 | 2026-06-07 | HI_2023_06_30 | Ambos |  |  | AIF
|  | 0 | 3303317 | 21050040 | POSTE CONC CIRC 20/1500 SUBTR | POSTE CIRCULAR. MATERIAL: CONCRETO ARMADO. DIAMETRO DA BASE: 580 MM. DIAMETRO DO TOPO: 280 MM. COMPRIMENTO TOTAL: 20000 MM. RESISTENCIA NOMINAL: 1500 DAN. CARGA DE RUPTURA: 3000 DAN. CARACTERISTICAS ADICIONAIS: TRACOS DE REFERENCIA E ENGASTAMENTO EM BAIXO | DIS-ETE-013 |  |  | Concreto | CONCREPOSTE IND. E COM. DE ARTEFATOS DE CIMENTO LTDA | 03.906.716/0001-40 | 2024-06-26 | 2026-06-07 | HI_2023_06_30 | Ambos |  |  | AIF
|  | 0 | 3311016 | 64030041 | CRUZETA CONC 4500MM F 580MM | CRUZETA. MATERIAL-CONCRETO ARMADO. COMPRIMENTO NOMINAL-4500MM. DIAMETRO DO FURO DE MONTAGEM- 580MM. FURAÇÃO PARA FIXAÇÃO DE FERRAGENS- 02 VERTICAIS E 04 HORIZONTAIS, DIÂMETRO- 25,0MM. PONTOS DE ATERRAMENTO- 03.APLICAÇÃO: LINHA DE TRANSMISSÃO CLASSE 69KV. | DIS-ETE-094 |  |  | Concreto | CONCREPOSTE IND. E COM. DE ARTEFATOS DE CIMENTO LTDA | 03.906.716/0001-40 | 2024-06-26 | 2026-06-07 | HI_2023_06_30 | Ambos |  |  | AIF
|  | 0 | 3303344 | 21050061 | POSTE CONC CIRC 30/2000 SUBTR | POSTE CIRCULAR. MATERIAL: CONCRETO ARMADO. DIAMETRO DA BASE: 775 MM. DIAMETRO DO TOPO: 325 MM. COMPRIMENTO TOTAL: 30000 MM. RESISTENCIA NOMINAL: 2000 DAN. CARGA DE RUPTURA: 4000 DAN. CARACTERISTICAS ADICIONAIS: TRACOS DE REFERENCIA E ENGASTAMENTO EM BAIXO | DIS-ETE-013 |  |  | Concreto | CONCREPOSTE IND. E COM. DE ARTEFATOS DE CIMENTO LTDA | 03.906.716/0001-40 | 2024-06-26 | 2026-06-07 | HI_2023_06_30 | Ambos |  |  | AIF
|  | 0 | 3303348 | 21050064 | POSTE CONC CIRC 32/2000 SUBTR | POSTE CIRCULAR. MATERIAL: CONCRETO ARMADO. DIAMETRO DA BASE: 805 MM. DIAMETRO DO TOPO: 325 MM. COMPRIMENTO TOTAL: 32000 MM. RESISTENCIA NOMINAL: 2000 DAN. CARGA DE RUPTURA: 4000 DAN. CARACTERISTICAS ADICIONAIS: TRACOS DE REFERENCIA E ENGASTAMENTO EM BAIXO | DIS-ETE-013 |  |  | Concreto | CONCREPOSTE IND. E COM. DE ARTEFATOS DE CIMENTO LTDA | 03.906.716/0001-40 | 2024-06-26 | 2026-06-07 | HI_2023_06_30 | Ambos |  |  | AIF
|  | 0 | 3311015 | 64030040 | CRUZETA CONC 4500MM F 550MM | CRUZETA. MATERIAL-CONCRETO ARMADO. COMPRIMENTO NOMINAL-4500MM. DIAMETRO DO FURO DE MONTAGEM- 550MM. FURAÇÃO PARA FIXAÇÃO DE FERRAGENS- 02 VERTICAIS E 04 HORIZONTAIS, DIÂMETRO- 25,0MM. PONTOS DE ATERRAMENTO- 03. APLICAÇÃO: LINHA DE TRANSMISSÃO CLASSE 69KV. | DIS-ETE-094 |  |  | Concreto | CONCREPOSTE IND. E COM. DE ARTEFATOS DE CIMENTO LTDA | 03.906.716/0001-40 | 2024-06-26 | 2026-06-07 | HI_2023_06_30 | Ambos |  |  | AIF
|  | 0 | 3301617 | 21055025 | POSTE CONC DT 18/2000 SUBTR | POSTE DUPLO T. MATERIAL: CONCRETO ARMADO. DIMENSOES DA BASE: 590 X 812 MM. DIMENSOES DO TOPO: 230 X 308 MM. FURACAO FACE "A" E FACE "B" CONFORME NORMAS DAS DISTRIBUIDORAS. COMPRIMENTO TOTAL: 18000 MM. RESISTENCIA NOMINAL: 2000 DAN. CARGA RUPTURA: 4000 DAN | DIS-ETE-013 |  |  | Concreto | PINCOL PREMOLDADOS INDUSTRIA E COM LTDA | 10.724.474/0001-30 | 2024-06-26 | 2026-06-15 | HI_2023_06_30 | Ambos |  |  | AIF
|  | 0 | 3300153 | 21055023 | POSTE CONCRETO DT 12/400 44F | POSTE DUPLO T. MATERIAL: CONCRETO ARMADO. DIMENSOES DA BASE: 350X476MM. DIMENSOES DO TOPO: 110X140MM. FURACAO DA FACE A: A 150MM DO TOPO (44X100MM).FURACAO DA FACE B: A 100 MM (44X100MM) .COMPRIMENTO TOTAL: 12000 MM. CARGA NOMINAL: 400 DAN. CARGA DE RUPTU | DIS-ETE-011 |  |  | Concreto | PINCOL PREMOLDADOS INDUSTRIA E COM LTDA | 10.724.474/0001-30 | 2024-06-26 | 2026-06-15 | HI_2023_06_30 | Ambos |  |  | AIF
|  | 0 | 3301621 | 21055027 | POSTE CONC DT 20/2000 SUBTR | POSTE DUPLO T. MATERIAL: CONCRETO ARMADO. DIMENSOES DA BASE: 630 X 868 MM. DIMENSOES DO TOPO: 230 X 308 MM. FURACAO FACE "A" E FACE "B" CONFORME NORMAS DAS DISTRIBUIDORAS. COMPRIMENTO TOTAL: 20000 MM. RESISTENCIA NOMINAL: 2000 DAN. CARGA RUPTURA: 4000 DAN | DIS-ETE-013 |  |  | Concreto | PINCOL PREMOLDADOS INDUSTRIA E COM LTDA | 10.724.474/0001-30 | 2024-06-26 | 2026-06-15 | HI_2023_06_30 | Ambos |  |  | AIF
|  | 0 | 3301620 | 21050072 | POSTE CONC DT 20/1500 SUBTR | POSTE DUPLO T. MATERIAL: CONCRETO ARMADO. DIMENSOES DA BASE: 570 X 784 MM. DIMENSOES DO TOPO: 170 X 224 MM. FURACAO FACE "A" E FACE "B" CONFORME NORMAS DAS DISTRIBUIDORAS. COMPRIMENTO TOTAL: 20000 MM. RESISTENCIA NOMINAL: 1500 DAN. CARGA RUPTURA: 3000 DAN | DIS-ETE-013 |  |  | Concreto | PINCOL PREMOLDADOS INDUSTRIA E COM LTDA | 10.724.474/0001-30 | 2024-06-26 | 2026-06-15 | HI_2023_06_30 | Ambos |  |  | AIF
|  | 0 | 3301618 | 21050071 | POSTE CONC DT 18/3000 SUBTR | POSTE DUPLO T. MATERIAL: CONCRETO ARMADO. DIMENSOES DA BASE: 590 X 812 MM. DIMENSOES DO TOPO: 230 X 308 MM. FURACAO FACE "A" E FACE "B" CONFORME NORMAS DAS DISTRIBUIDORAS. COMPRIMENTO TOTAL: 18000 MM. RESISTENCIA NOMINAL: 3000 DAN. CARGA RUPTURA: 6000 DAN | DIS-ETE-013 |  |  | Concreto | PINCOL PREMOLDADOS INDUSTRIA E COM LTDA | 10.724.474/0001-30 | 2024-06-26 | 2026-06-15 | HI_2023_06_30 | Ambos |  |  | AIF
|  | 0 | 3301616 | 21050070 | POSTE CONC DT 18/1500 SUBTR | POSTE DUPLO T. MATERIAL: CONCRETO ARMADO. DIMENSOES DA BASE: 530 X 728 MM. DIMENSOES DO TOPO: 170 X 224 MM. FURACAO FACE "A" E FACE "B" CONFORME NORMAS DAS DISTRIBUIDORAS. COMPRIMENTO TOTAL: 18000 MM. RESISTENCIA NOMINAL: 1500 DAN. CARGA RUPTURA: 3000 DAN | DIS-ETE-013 |  |  | Concreto | PINCOL PREMOLDADOS INDUSTRIA E COM LTDA | 10.724.474/0001-30 | 2024-06-26 | 2026-06-15 | HI_2023_06_30 | Ambos |  |  | AIF
|  | 0 | 3301615 | 21055024 | POSTE CONC DT 18/1000 SUBTR | POSTE DUPLO T. MATERIAL: CONCRETO ARMADO. DIMENSOES DA BASE: 530 X 728 MM. DIMENSOES DO TOPO: 170 X 224 MM. FURACAO FACE "A" E FACE "B" CONFORME NORMAS DAS DISTRIBUIDORAS. COMPRIMENTO TOTAL: 18000 MM. RESISTENCIA NOMINAL: 1000 DAN. CARGA RUPTURA: RESISTEN | DIS-ETE-013 |  |  | Concreto | PINCOL PREMOLDADOS INDUSTRIA E COM LTDA | 10.724.474/0001-30 | 2024-06-26 | 2026-06-15 | HI_2023_06_30 | Ambos |  |  | AIF
|  | 0 | 3301614 | 21050069 | POSTE CONC DT 16/2000 SUBTR | POSTE DUPLO T. MATERIAL: CONCRETO ARMADO. DIMENSOES DA BASE: 550 X 756 MM. DIMENSOES DO TOPO: 230 X 308 MM. FURACAO FACE "A" E FACE "B" CONFORME NORMAS DAS DISTRIBUIDORAS. COMPRIMENTO TOTAL: 16000 MM. RESISTENCIA NOMINAL: 2000 DAN. CARGA RUPTURA: 4000 DAN | DIS-ETE-013 |  |  | Concreto | PINCOL PREMOLDADOS INDUSTRIA E COM LTDA | 10.724.474/0001-30 | 2024-06-26 | 2026-06-15 | HI_2023_06_30 | Ambos |  |  | AIF
|  | 0 | 3301609 | 21050067 | POSTE CONC DT 12/2000 SUBTR | POSTE DUPLO T. MATERIAL: CONCRETO ARMADO. DIMENSOES DA BASE: 470 X 644 MM. DIMENSOES DO TOPO: 308 X 230 MM. FURACAO FACE "A" E FACE "B" CONFORME NORMAS DAS DISTRIBUIDORAS. COMPRIMENTO TOTAL: 12000 MM. RESISTENCIA NOMINAL: 2000 DAN. CARGA RUPTURA: 4000 DAN | DIS-ETE-013 |  |  | Concreto | PINCOL PREMOLDADOS INDUSTRIA E COM LTDA | 10.724.474/0001-30 | 2024-06-26 | 2026-06-15 | HI_2023_06_30 | Ambos |  |  | AIF
|  | 0 | 3300152 | 21055022 | POSTE CONCRETO DT 11/400 44F | POSTE DUPLO T. MATERIAL: CONCRETO ARMADO. DIMENSOES DA BASE: 330X448MM. DIMENSOES DO TOPO: 110X140MM. FURACAO DA FACE A: A 150MM DO TOPO (44X100MM).FURACAO DA FACE B: A 100MM (44X100MM). COMPRIMENTO TOTAL: 11000MM. CARGA NOMINAL: 400DAN. CARGA DE RUPTURA: | DIS-ETE-011 |  |  | Concreto | PINCOL PREMOLDADOS INDUSTRIA E COM LTDA | 10.724.474/0001-30 | 2024-06-26 | 2026-06-15 | HI_2023_06_30 | Ambos |  |  | AIF
|  | 0 | 3300109 | 0 | POSTE CONCRETO DT 14/600 44F | POSTE DUPLO T. MATERIAL: CONCRETO ARMADO. DIMENSOES DA BASE: 390X532MM. DIMENSOES DO TOPO: 110X140MM. FURACAO DA FACE A: A 150MM DO TOPO (44X100MM).FURACAO DA FACE B: A 100MM (44X100MM). COMPRIMENTO TOTAL: 14000MM. CARGA NOMINAL: 600DAN. CARGA DE RUPTURA: | DIS-ETE-011 |  |  | Concreto | PINCOL PREMOLDADOS INDUSTRIA E COM LTDA | 10.724.474/0001-30 | 2024-06-26 | 2026-06-15 | HI_2023_06_30 | Ambos |  |  | AIF
|  | 0 | 3300082 | 0 | POSTE CONCRETO DT 12/600 44F | POSTE DUPLO T. MATERIAL: CONCRETO ARMADO. DIMENSOES DA BASE: 350X476 MM. DIMENSOES DO TOPO: 110X140 MM. FURACAO DA FACE A: A 150MM DO TOPO (44X100MM). FURACAO DA FACE B: A 100MM (44X100MM) .COMPRIMENTO TOTAL: 12000 MM. CARGA NOMINAL: 600 DAN. CARGA DE RUP | DIS-ETE-011 |  |  | Concreto | PINCOL PREMOLDADOS INDUSTRIA E COM LTDA | 10.724.474/0001-30 | 2024-06-26 | 2026-06-15 | HI_2023_06_30 | Ambos |  |  | AIF
|  | 0 | 3300076 | 21055009 | POSTE CONCRETO DT 9/600 29F | POSTE DUPLO T. MATERIAL: CONCRETO ARMADO. DIMENSOES DA BASE: 290X392 MM. DIMENSOES DO TOPO: 110X140 MM. FURACAO DA FACE A: A 150MM DO TOPO (29F X 100 MM).FURACAO DA FACE B: A 100 MM (29F X100 MM). COMPRIMENTO TOTAL: 9000 MM. CARGA NOMINAL: 600 DAN. CARGA | DIS-ETE-011 |  |  | Concreto | PINCOL PREMOLDADOS INDUSTRIA E COM LTDA | 10.724.474/0001-30 | 2024-06-26 | 2026-06-15 | HI_2023_06_30 | Ambos |  |  | AIF
|  | 0 | 3300016 | 21055016 | POSTE CONCRETO DT 11/600 44F | POSTE DUPLO T. MATERIAL: CONCRETO ARMADO. DIMENSOES DA BASE: 330X448 MM. DIMENSOES DO TOPO: 110X140 MM. FURACAO DA FACE A: A 150MM DO TOPO (44X100MM).FURACAO DA FACE B: A 100MM (44X100MM). COMPRIMENTO TOTAL: 11000 MM. CARGA NOMINAL: 600 DAN. CARGA DE RUPT | DIS-ETE-011 |  |  | Concreto | PINCOL PREMOLDADOS INDUSTRIA E COM LTDA | 10.724.474/0001-30 | 2024-06-26 | 2026-06-15 | HI_2023_06_30 | Ambos |  |  | AIF
|  | 0 | 3300012 | 21055021 | POSTE CONCRETO DT 9/400 29F | POSTE DUPLO T. MATERIAL: CONCRETO ARMADO. DIMENSOES DA BASE: 290X392 MM. DIMENSOES DO TOPO: 110X140 MM. FURACAO DA FACE A: A 150 MM DO TOPO (29F X 100 MM).FURACAO DA FACE B:A 100 MM (29F X100 MM). COMPRIMENTO TOTAL: 9000 MM. CARGA NOMINAL: 400 DAN. CARGA | DIS-ETE-011 |  |  | Concreto | PINCOL PREMOLDADOS INDUSTRIA E COM LTDA | 10.724.474/0001-30 | 2024-06-26 | 2026-06-15 | HI_2023_06_30 | Ambos |  |  | AIF
|  | 0 | 3301611 | 21050068 | POSTE CONC DT 14/2000 SUBTR | POSTE DUPLO T. MATERIAL: CONCRETO ARMADO. DIMENSOES DA BASE: 510 X 700 MM. DIMENSOES DO TOPO: 230 X 308 MM. FURACAO FACE "A" E FACE "B" CONFORME NORMAS DAS DISTRIBUIDORAS. COMPRIMENTO COMPRIMENTO TOTAL: 14000 MM. RESISTENCIA NOMINAL: 2000 DAN. CARGA RUPTU | DIS-ETE-013 |  |  | Concreto | PINCOL PREMOLDADOS INDUSTRIA E COM LTDA | 10.724.474/0001-30 | 2024-06-26 | 2026-06-15 | HI_2023_06_30 | Ambos |  |  | AIF
|  | 0 | 3301619 | 21055026 | POSTE CONC DT 20/1000 SUBTR | POSTE DUPLO T. MATERIAL: CONCRETO ARMADO. DIMENSOES DA BASE: 570 X 784 MM. DIMENSOES DO TOPO: 170 X 224 MM.FURACAO FACE "A" E FACE "B" CONFORME NORMAS DAS DISTRIBUIDORAS. COMPRIMENTO TOTAL: 20000 MM. RESISTENCIA NOMINAL: 1000 DAN. CARGA RUPTURA: 2000 DAN. | DIS-ETE-013 |  |  | Concreto | PINCOL PREMOLDADOS INDUSTRIA E COM LTDA | 10.724.474/0001-30 | 2024-06-26 | 2026-06-15 | HI_2023_06_30 | Ambos |  |  | AIF
|  | 0 | 3320154 | 64095002 | ANEL CONC ACTC JANELA 290MM | ANEL. TIPO: ACTC. MATERIAL: CONCRETO ARMADO. DIAMETRO DA JANELA: 290,0 MM. RESISTENCIA NOMINAL: 1500DAN. CARGA DE RUPTURA: 3000DAN. APLICACAO: INSTALACAO DE CRUZETA DE CONCRETO CTT EM POSTE CIRCULAR. NORMA: DIS-ETE-094. | DIS-ETE-094 |  | ANEL J290 | Concreto | EMPAC DO NORDESTE ARTEFATOS DE CONCRETO LTDA. | 07.002.612/0001-62 | 2024-06-26 | 2026-08-03 | HI_2023_06_30 | Ambos |  |  | AIF
|  | 0 | 3311086 | 64030023 | CRUZETA CONC CTH 10500MM J820MM 1500DAN | CRUZETA. TIPO: CTH. MATERIAL: CONCRETO ARMADO. COMPRIMENTO: 10500MM. SECAO: 150X200MM. DIAMETRO DA JANELA: 820MM. RESITENCIA NOMINAL: 1500DAN. CARGA DE RUPTURA: 3000DAN. NORMA: DIS-ETE-094. | DIS-ETE-094 |  | CRUZETA 10,5/1500 | Concreto | EMPAC DO NORDESTE ARTEFATOS DE CONCRETO LTDA. | 07.002.612/0001-62 | 2024-06-26 | 2026-08-03 | HI_2023_06_30 | Ambos |  |  | AIF
|  | 0 | 3320146 | 64095009 | ANEL CONC ACTC JANELA 500MM | ANEL. TIPO: ACTC. MATERIAL: CONCRETO ARMADO. DIAMETRO DA JANELA: 500,0 MM. RESISTENCIA NOMINAL:1500DAN. CARGA DE RUPTURA: 3000DAN. APLICACAO: INSTALACAO DE CRUZETA DE CONCRETO CTT EM POSTE CIRCULAR. NORMA: DIS-ETE-094. | DIS-ETE-094 |  | ANEL J500 | Concreto | EMPAC DO NORDESTE ARTEFATOS DE CONCRETO LTDA. | 07.002.612/0001-62 | 2024-06-26 | 2026-08-03 | HI_2023_06_30 | Ambos |  |  | AIF
|  | 0 | 3320149 | 64095007 | ANEL CONC ACTC JANELA 400MM | ANEL. TIPO: ACTC. MATERIAL: CONCRETO ARMADO. DIAMETRO DA JANELA: 400,0 MM. RESISTENCIA NOMINAL: 1500 DAN. CARGA DE RUPTURA:3000DAN. APLICACAO: INSTALACAO DE CRUZETA DE CONCRETO CTT EM POSTE CIRCULAR. NORMA: DIS-ETE-094. | DIS-ETE-094 |  | ANEL J400 | Concreto | EMPAC DO NORDESTE ARTEFATOS DE CONCRETO LTDA. | 07.002.612/0001-62 | 2024-06-26 | 2026-08-03 | HI_2023_06_30 | Ambos |  |  | AIF
|  | 0 | 3320190 | 64095037 | ANEL CONC ACH 510X650MM | ANEL. TIPO: ACH. MATERIAL: CONCRETO ARMADO. DIMENSOES DO FURO: 510X650MM. RESISTENCIA NOMINAL : 600DAN. CARGA DE RUPTURA: 1200DAN. APLICACAO : CRUZETA DE CONCRETO CTH . NORMA: DIS-ETE-094. | DIS-ETE-094 |  | ANEL 510X650 | Concreto | EMPAC DO NORDESTE ARTEFATOS DE CONCRETO LTDA. | 07.002.612/0001-62 | 2024-06-26 | 2026-08-03 | HI_2023_06_30 | Ambos |  |  | AIF
|  | 0 | 3320151 | 64095005 | ANEL CONC ACTC JANELA 360MM | ANEL. TIPO: ACTC. MATERIAL: CONCRETO ARMADO. DIAMETRO DA JANELA: 360,0 MM. RESISTENCIA NOMINAL:1500DAN. CARGA DE RUPTURA: 3000DAN. APLICACAO: INSTALACAO DE CRUZETA DE CONCRETO CTT EM POSTE CIRCULAR.NORMA: DIS-ETE-094. | DIS-ETE-094 |  | ANEL J360 | Concreto | EMPAC DO NORDESTE ARTEFATOS DE CONCRETO LTDA. | 07.002.612/0001-62 | 2024-06-26 | 2026-08-03 | HI_2023_06_30 | Ambos |  |  | AIF
|  | 0 | 3320112 | 64095025 | ANEL CONC ACT 310X410MM | ANEL. TIPO: ACT. MATERIAL: CONCRETO ARMADO. DIMENSOES DO FURO: 310X410 MM. RESISTENCIA NOMINAL: 1500 DAN. CARGA DE RUPTURA: 3000 DAN. APLICACAO : CRUZETA DE CONCRETO CTT. NORMA: DIS-ETE-094. | DIS-ETE-094 |  | ANEL 310X410 | Concreto | EMPAC DO NORDESTE ARTEFATOS DE CONCRETO LTDA. | 07.002.612/0001-62 | 2024-06-26 | 2026-08-03 | HI_2023_06_30 | Ambos |  |  | AIF
|  | 0 | 3320153 | 64095003 | ANEL CONC ACTC JANELA 330MM | ANEL. TIPO: ACTC. MATERIAL: CONCRETO ARMADO. DIAMETRO DA JANELA: 330,0 MM. RESISTENCIA NOMINAL:1500DAN. CARGA DE RUPTURA: 3000 DAN. APLICACAO: INSTALACAO DE CRUZETA DE CONCRETO CTT EM POSTE CIRCULAR. NORMA: DIS-ETE-094. | DIS-ETE-094 |  | ANEL J33O | Concreto | EMPAC DO NORDESTE ARTEFATOS DE CONCRETO LTDA. | 07.002.612/0001-62 | 2024-06-26 | 2026-08-03 | HI_2023_06_30 | Ambos |  |  | AIF
|  | 0 | 3320150 | 64095006 | ANEL CONC ACTC JANELA 392MM | ANEL. TIPO: ACTC. MATERIAL: CONCRETO ARMADO. DIAMETRO DA JANELA: 392,0 MM. RESISTENCIA NOMINAL: 1500DAN. CARGA DE RUPTURA:3000DAN. APLICACAO: INSTALACAO DE CRUZETA DE CONCRETO CTT EM POSTE CIRCULAR. NORMA: DIS-ETE-094. | DIS-ETE-094 |  | ANEL J329 | Concreto | EMPAC DO NORDESTE ARTEFATOS DE CONCRETO LTDA. | 07.002.612/0001-62 | 2024-06-26 | 2026-08-03 | HI_2023_06_30 | Ambos |  |  | AIF
|  | 0 | 3320155 | 64095001 | ANEL CONC ACTC JANELA 240MM | ANEL. TIPO: ACTC. MATERIAL: CONCRETO ARMADO. DIAMETRO DA JANELA: 240,0 MM. RESISTENCIA NOMINAL: 1500DAN. CARGA DE RUPTURA: 3000DAN. APLICACAO: INSTALACAO DE CRUZETA DE CONCRETO CTT EM POSTE CIRCULAR. NORMA: DIS-ETE-094. | DIS-ETE-094 |  | ANEL J240 | Concreto | EMPAC DO NORDESTE ARTEFATOS DE CONCRETO LTDA. | 07.002.612/0001-62 | 2024-06-26 | 2026-08-03 | HI_2023_06_30 | Ambos |  |  | AIF
|  | 0 | 3320158 | 64095033 | ANEL CONC ACH 470X610MM | ANEL. TIPO: ACH. MATERIAL: CONCRETO ARMADO. DIMENSOES DO FURO: 470X610MM. RESISTENCIA NOMINAL : 600DAN. CARGA DE RUPTURA: 1200DAN. APLICACAO: BRACO CURVO DE CONCRETO , TIPO CTH. NORMA: DIS-ETE-094. | DIS-ETE-094 |  | ANEL 470X610 | Concreto | EMPAC DO NORDESTE ARTEFATOS DE CONCRETO LTDA. | 07.002.612/0001-62 | 2024-06-26 | 2026-08-03 | HI_2023_06_30 | Ambos |  |  | AIF
|  | 0 | 3320159 | 64095032 | ANEL CONC ACH 425X540MM | ANEL. TIPO: ACH. MATERIAL: CONCRETO ARMADO. DIMENSOES DO FURO: 425X540MM. RESISTENCIA NOMINAL : 600DAN. CARGA DE RUPTURA: 1200DAN. APLICACAO: BRACO CURVO DE CONCRETO , TIPO CTH. NORMA: DIS-ETE-094. | DIS-ETE-094 |  | ANEL 425X540 | Concreto | EMPAC DO NORDESTE ARTEFATOS DE CONCRETO LTDA. | 07.002.612/0001-62 | 2024-06-26 | 2026-08-03 | HI_2023_06_30 | Ambos |  |  | AIF
|  | 0 | 3320185 | 64095018 | ANEL CONC ACT 460X560MM | ANEL. TIPO: ACT. MATERIAL: CONCRETO ARMADO. DIMENSOES DO FURO: 460X560MM. RESISTENCIA NOMINAL: 1500DAN. CARGA DE RUPTURA: 3000 DAN. APLICACAO: CRUZETA DE CONCRETO CTT EM POSTE DT. NORMA: DIS-ETE-094. | DIS-ETE-094 |  | ANEL 460X560 | Concreto | EMPAC DO NORDESTE ARTEFATOS DE CONCRETO LTDA. | 07.002.612/0001-62 | 2024-06-26 | 2026-08-03 | HI_2023_06_30 | Ambos |  |  | AIF
|  | 0 | 3320148 | 64095008 | ANEL CONC ACTC JANELA 450MM | ANEL. TIPO: ACTC. MATERIAL: CONCRETO ARMADO. DIAMETRO DA JANELA: 450,0 MM. RESISTENCIA NOMINAL:1500 DAN. CARGA DE RUPTURA:3000 DAN. APLICACAO: INSTALACAO DE CRUZETA DE CONCRETO CTT EM POSTE CIRCULAR. NORMA: DIS-ETE-094. | DIS-ETE-094 |  | ANEL J450 | Concreto | EMPAC DO NORDESTE ARTEFATOS DE CONCRETO LTDA. | 07.002.612/0001-62 | 2024-06-26 | 2026-08-03 | HI_2023_06_30 | Ambos |  |  | AIF
|  | 0 | 3320161 | 64095042 | ANEL CONC ACC 375X480MM | ANEL. TIPO: ACC. MATERIAL: CONCRETO ARMADO. DIMENSOES DO FURO: 375X480MM. RESISTENCIA NOMINAL : 1000DAN. CARGA DE RUPTURA: 2000DAN. APLICACAO: CRUZETA DE CONCRETO TIPO COSMOS. NORMA:DIS-ETE-094. | DIS-ETE-094 |  | ANEL 375X480 | Concreto | EMPAC DO NORDESTE ARTEFATOS DE CONCRETO LTDA. | 07.002.612/0001-62 | 2024-06-26 | 2026-08-03 | HI_2023_06_30 | Ambos |  |  | AIF
|  | 0 | 3320152 | 64095004 | ANEL CONC ACTC JANELA 346MM | ANEL. TIPO: ACTC. MATERIAL: CONCRETO ARMADO. DIAMETRO DA JANELA: 346,0 MM. RESISTENCIA NOMINAL:1500 DAN. CARGA DE RUPTURA: 3000DAN. APLICACAO: INSTALACAO DE CRUZETA DE CONCRETO CTT EM POSTE CIRCULAR. NORMA: DIS-ETE-094. | DIS-ETE-094 |  | ANEL J346 | Concreto | EMPAC DO NORDESTE ARTEFATOS DE CONCRETO LTDA. | 07.002.612/0001-62 | 2024-06-26 | 2026-08-03 | HI_2023_06_30 | Ambos |  |  | AIF
|  | 0 | 3324010 | 64010006 | BLOCO CONCRETO ANCOR.200X200X600MM | BLOCO, CONCRETO EM CONCRETO CICLOPTICO; SECAO QUADRADA; COMPRIMENTO 600MM;DIAMETRO DO FURO 21MM; ESFORCO DE COMPRESSAO 5000DAN. NORMA: DIS-ETE-094. | DIS-ETE-094 |  | BLOCO 200X200X600 | Concreto | EMPAC DO NORDESTE ARTEFATOS DE CONCRETO LTDA. | 07.002.612/0001-62 | 2024-06-26 | 2026-08-03 | HI_2023_06_30 | Ambos |  |  | AIF
|  | 0 | 3311085 | 64030022 | CRUZETA CONC CTH 10500MM J780MM 1500DAN | CRUZETA. TIPO: CTH. MATERIAL: CONCRETO ARMADO. COMPRIMENTO: 10500MM. SECAO: 150X200MM. DIAMETRO DA JANELA: 780MM. RESITENCIA NOMINAL: 1500DAN. CARGA DE RUPTURA: 3000DAN. NORMA: DIS-ETE-094. | DIS-ETE-094 |  | CRUZETA 10,5/1500 | Concreto | EMPAC DO NORDESTE ARTEFATOS DE CONCRETO LTDA. | 07.002.612/0001-62 | 2024-06-26 | 2026-08-03 | HI_2023_06_30 | Ambos |  |  | AIF
|  | 0 | 3311087 | 64030004 | CRUZETA CONC CTT 5400MM JANELA 400MM | CRUZETA. TIPO: CTT. MATERIAL : CONCRETO ARMADO. COMPRIMENTO: 5400MM. SECAO: 170X250MM. DIAMETRO DA JANELA: 400MM. RESITENCIA NOMINAL:1500DAN. CARGA DE RUPTURA:3000DAN. APLICACAO: ESTRUTURA DE LINHA DE TRANSMISSAO. NORMA: DIS-ETE-094. | DIS-ETE-094 |  | CRUZETA 5,4/400 | Concreto | EMPAC DO NORDESTE ARTEFATOS DE CONCRETO LTDA. | 07.002.612/0001-62 | 2024-06-26 | 2026-08-03 | HI_2023_06_30 | Ambos |  |  | AIF
|  | 0 | 3311075 | 64030005 | CRUZETA CONC CTT 5400MM JANELA 450MM | CRUZETA. TIPO: CTT. MATERIAL : CONCRETO ARMADO. COMPRIMENTO: 5400MM. SECAO: 170X250MM. DIAMETRO DA JANELA: 450MM. RESITENCIA NOMINAL:1500DAN. CARGA DE RUPTURA:3000DAN. APLICACAO: ESTRUTURA DE LINHA DE TRANSMISSAO. NORMA: DIS-ETE-094. | DIS-ETE-094 |  | CRUZETA 5,4/450 | Concreto | EMPAC DO NORDESTE ARTEFATOS DE CONCRETO LTDA. | 07.002.612/0001-62 | 2024-06-26 | 2026-08-03 | HI_2023_06_30 | Ambos |  |  | AIF
|  | 0 | 3320250 | 64095043 | ANEL CONC ACC 385X550MM | ANEL. TIPO: ACC. MATERIAL: CONCRETO ARMADO. DIMENSOES DO FURO: 385X550MM. RESISTENCIA NOMINAL : 1000DAN. CARGA DE RUPTURA: 2000DAN. APLICACAO: CRUZETA DE CONCRETO TIPO COSMOS. NORMA:DIS-ETE-094. | DIS-ETE-094 |  | ANEL 385X550 | Concreto | EMPAC DO NORDESTE ARTEFATOS DE CONCRETO LTDA. | 07.002.612/0001-62 | 2024-06-26 | 2026-08-03 | HI_2023_06_30 | Ambos |  |  | AIF
|  | 0 | 3320255 | 64095038 | ANEL CONC ACH 550X690MM | ANEL. TIPO: ACH. MATERIAL: CONCRETO ARMADO. DIMENSOES DO FURO: 560X690MM. RESISTENCIA NOMINAL : 600DAN. CARGA DE RUPTURA: 1200DAN . APLICACAO : CRUZETA DE CONCRETO CTH . NORMA: DIS-ETE-094. | DIS-ETE-094 |  | ANEL 550X690 | Concreto | EMPAC DO NORDESTE ARTEFATOS DE CONCRETO LTDA. | 07.002.612/0001-62 | 2024-06-26 | 2026-08-03 | HI_2023_06_30 | Ambos |  |  | AIF
|  | 0 | 3320123 | 64095021 | ANEL CONC ACT 180X234MM | ANEL. TIPO: ACT. MATERIAL: CONCRETO ARMADO. DIMENSOES DO FURO: 180X234MM. RESISTENCIA NOMINAL: 1500DAN. CARGA DE RUPTURA: 3000 DAN. APLICACAO: CRUZETA DE CONCRETO CT. NORMA: DIS-ETE-094. | DIS-ETE-094 |  | ANEL 180X234 | Concreto | EMPAC DO NORDESTE ARTEFATOS DE CONCRETO LTDA. | 07.002.612/0001-62 | 2024-06-26 | 2026-08-03 | HI_2023_06_30 | Ambos |  |  | AIF
|  | 0 | 3323011 | 64030003 | BRACO CONCR RETO 2180MM 600KGF | BRACO RETO. MATERIAL: CONCRETO ARMADO. COMPRIMENTO NOMINAL: 2.180MM. RESISTENCIA NOMINAL: 600DAN. CARGA DE RUPTURA:1200DAN. APLICACAO : ESTRUTURA DE LINHA DE TRANSMISSAO DE 138kV. NORMAS: DIS-ETE-094. | DIS-ETE-094 |  | BRAÇO RETO 2,18 | Concreto | EMPAC DO NORDESTE ARTEFATOS DE CONCRETO LTDA. | 07.002.612/0001-62 | 2024-06-26 | 2026-08-03 | HI_2023_06_30 | Ambos |  |  | AIF
|  | 0 | 3311084 | 64030016 | CRUZETA CONC CTH 10500MM J510MM 1500DAN | CRUZETA. TIPO: CTH. MATERIAL: CONCRETO ARMADO. COMPRIMENTO: 10500MM. SECAO: 150X200MM. DIAMETRO DA JANELA: 510MM. RESITENCIA NOMINAL: 1500DAN. CARGA DE RUPTURA: 3000DAN. NORMA: DIS-ETE-094. | DIS-ETE-094 |  | CRUZETA 10,5/1500 | Concreto | EMPAC DO NORDESTE ARTEFATOS DE CONCRETO LTDA. | 07.002.612/0001-62 | 2024-06-26 | 2026-08-03 | HI_2023_06_30 | Ambos |  |  | AIF
|  | 0 | 3320111 | 64095034 | ANEL CONC ACH 215X270MM | ANEL. TIPO: ACH. MATERIAL: CONCRETO ARMADO. DIMENSOES DO FURO: 215X270MM. RESISTENCIA NOMINAL : 1500DAN. CARGA DE RUPTURA: 3000DAN. APLICACAO: CRUZETA DE CONCRETO CTT. NORMA: DIS-ETE-094. | DIS-ETE-094 |  | ANEL 215X270 | Concreto | EMPAC DO NORDESTE ARTEFATOS DE CONCRETO LTDA. | 07.002.612/0001-62 | 2024-06-26 | 2026-08-03 | HI_2023_06_30 | Ambos |  |  | AIF
|  | 0 | 0 | 21050031 | POSTE CONCRETO CIRCULAR 14/1000 | POSTE CIRCULAR.MATERIAL:CONCRETO ARMADO.DIAMETRO DA BASE:510MM. DIAMETRO DO TOPO:230MM.COMPRIMENTO TOTAL: 14000 MM. RESISTENCIA NOMINAL: 1000DAN. CARGA DE RUPTURA: 2000DAN. CARACTERISTICAS ADICIONAIS: TRACOS DE REFERENCIA E DE ENGASTAMENTO EM BAIXO R | DIS-ETE-011 |  | SC 14/1000 R | Concreto | EMPAC DO NORDESTE ARTEFATOS DE CONCRETO LTDA. | 07.002.612/0001-62 | 2024-06-26 | 2026-08-03 | HI_2023_06_30 | Ambos |  |  | AIF
|  | 0 | 3320101 | 64095040 | ANEL CONC ACC 300X390MM | ANEL. TIPO: ACC. MATERIAL: CONCRETO ARMADO. DIMENSOES DO FURO: 300X390MM. RESISTENCIA NOMINAL : 1000DAN. CARGA DE RUPTURA: 2000DAN. APLICACAO: CRUZETA DE CONCRETO TIPO COSMOS. NORMA:DIS-ETE-094. | DIS-ETE-094 |  | ANEL 300X390 | Concreto | EMPAC DO NORDESTE ARTEFATOS DE CONCRETO LTDA. | 07.002.612/0001-62 | 2024-06-26 | 2026-08-03 | HI_2023_06_30 | Ambos |  |  | AIF
|  | 0 | 3311053 | 64030055 | CRUZETA CONC CTH 6700MM J570MM 2500DAN | CRUZETA. TIPO: CTH. MATERIAL: CONCRETO ARMADO. COMPRIMENTO: 6700 MM. SECAO: 200X250 MM. DIAMETRO DA JANELA: 570 MM. RESISTENCIA NOMINAL: 2500 DAN. CARGA DE RUPTURA: 5000 DAN. NORMA: DIS-ETE-094. | DIS-ETE-094 |  | CRUZETA 6,7X2500 | Concreto | EMPAC DO NORDESTE ARTEFATOS DE CONCRETO LTDA. | 07.002.612/0001-62 | 2024-06-26 | 2026-08-03 | HI_2023_06_30 | Ambos |  |  | AIF
|  | 0 | 3320222 | 64095026 | ANEL CONC ACT 570X750MM | ANEL. TIPO: ACT. MATERIAL: CONCRETO ARMADO. DIMENSOES DO FURO: 570X750MM. RESISTENCIA NOMINAL: 1500DAN. CARGA DE RUPTURA: 3000 DAN. APLICACAO: CRUZETA DE CONCRETO CT. NORMA: DIS-ETE-094. | DIS-ETE-094 |  | ANEL 570X750 | Concreto | EMPAC DO NORDESTE ARTEFATOS DE CONCRETO LTDA. | 07.002.612/0001-62 | 2024-06-26 | 2026-08-03 | HI_2023_06_30 | Ambos |  |  | AIF
|  | 0 | 3512288 | 64030068 | VIGA CONC VSH 3740MM J530MM 1200DAN | VIGA. TIPO: VSH. MATERIAL: CONCRETO ARMADO. COMPRIMENTO:3740MM. DIAMETRO DA JANELA: 530MM. RESISTENCIA NOMINAL: 1200DAN. CARGA DE RUPTURA: 2400 DAN. APLICACAO : LINHA DE SUBTRANSMISSAO. NORMA: DIS-ETE-094. | DIS-ETE-094 |  | VIGA 3,74X1200 | Concreto | EMPAC DO NORDESTE ARTEFATOS DE CONCRETO LTDA. | 07.002.612/0001-62 | 2024-06-26 | 2026-08-03 | HI_2023_06_30 | Ambos |  |  | AIF
|  | 0 | 3323010 | 64030030 | BRACO CONC RETO 1500MM 600KGF | BRACO RETO. MATERIAL: CONCRETO ARMADO. COMPRIMENTO NOMINAL: 1500MM. RESISTENCIA NOMINAL: 600DAN. CARGA DE RUPTURA:1200DAN. APLICACAO : ESTRUTURA DE LINHA DE TRANSMISSAO . NORMA: DIS-ETE-094. | DIS-ETE-094 |  | BRAÇO RETO 1,5 | Concreto | EMPAC DO NORDESTE ARTEFATOS DE CONCRETO LTDA. | 07.002.612/0001-62 | 2024-06-26 | 2026-08-03 | HI_2023_06_30 | Ambos |  |  | AIF
|  | 0 | 3311094 | 64030036 | CRUZETA CONC 4500MM F 405MM | CRUZETA. MATERIAL-CONCRETO ARMADO. COMPRIMENTO NOMINAL-4500MM. DIAMETRO DO FURO DE MONTAGEM- 405MM. FURAÇÃO PARA FIXAÇÃO DE FERRAGENS- 02 VERTICAIS E 04 HORIZONTAIS, DIÂMETRO- 25,0MM. PONTOS DE ATERRAMENTO- 03. APLICAÇÃO: LINHA DE TRANSMISSÃO. NORMA: | DIS-ETE-094 |  | CRUZETA 4,5/405 | Concreto | EMPAC DO NORDESTE ARTEFATOS DE CONCRETO LTDA. | 07.002.612/0001-62 | 2024-06-26 | 2026-08-03 | HI_2023_06_30 | Ambos |  |  | AIF
|  | 0 | 3311071 | 64030018 | CRUZETA CONC CTH 10500MM J630MM 1500DA | CRUZETA. TIPO: CTH. MATERIAL : CONCRETO ARMADO. COMPRIMENTO: 10500MM. SECAO: 150X200MM. DIAMETRO DA JANELA: 630MM. RESITENCIA NOMINAL: 1500DAN. CARGA DE RUPTURA: 3000DAN.,,,,,,,,,,. NORMA: DIS-ETE-094. | DIS-ETE-094 |  | CRUZETA 10,5/1500 | Concreto | EMPAC DO NORDESTE ARTEFATOS DE CONCRETO LTDA. | 07.002.612/0001-62 | 2024-06-26 | 2026-08-03 | HI_2023_06_30 | Ambos |  |  | AIF
|  | 0 | 3320074 | 64095035 | ANEL CONC ACH 190X244MM | ANEL. TIPO: ACH. MATERIAL: CONCRETO ARMADO. DIMENSOES DO FURO: 190X244MM. RESISTENCIA NOMINAL : 600DAN. CARGA DE RUPTURA: 1200DAN. APLICACAO: CRUZETA DE CONCRETO CTH. NORMA: DIS-ETE-094. | DIS-ETE-094 |  | ANEL 190X244 | Concreto | EMPAC DO NORDESTE ARTEFATOS DE CONCRETO LTDA. | 07.002.612/0001-62 | 2024-06-26 | 2026-08-03 | HI_2023_06_30 | Ambos |  |  | AIF
|  | 0 | 3320060 | 64095039 | ANEL CONC ACC 270X330MM | ANEL. TIPO: ACC. MATERIAL: CONCRETO ARMADO. DIMENSOES DO FURO: 270X330MM. RESISTENCIA NOMINAL : 1000DAN. CARGA DE RUPTURA: 2000DAN. APLICACAO: CRUZETA DE CONCRETO TIPO COSMOS. NORMA:DIS-ETE-094. | DIS-ETE-094 |  | ANEL 270X330 | Concreto | EMPAC DO NORDESTE ARTEFATOS DE CONCRETO LTDA. | 07.002.612/0001-62 | 2024-06-26 | 2026-08-03 | HI_2023_06_30 | Ambos |  |  | AIF
|  | 0 | 3311088 | 64030031 | CONJUNTO CRUZETA COSMOS 4180MM REF | CONJUNTO DE CRUZETAS REFORCADAS. TIPO: COSMOS. MATERIAL: CONCRETO ARMADO. COMPRIMENTO TOTAL: 4180MM. NUMERO DE ELEMENTOS POR CONJUNTO: 02. APLICACAO: ESTRUTURA TIPO C.PADRAO: 69KV. NORMA: DIS-ETE-094. | DIS-ETE-094 |  | CRUZ. COSMOS 4,18 | Concreto | EMPAC DO NORDESTE ARTEFATOS DE CONCRETO LTDA. | 07.002.612/0001-62 | 2024-06-26 | 2026-08-03 | HI_2023_06_30 | Ambos |  |  | AIF
|  | 0 | 3312262 | 64030028 | VIGA CONC VSH 5630MM J480MM 1200DAN | VIGA. TIPO: VSH. MATERIAL: CONCRETO ARMADO. COMPRIMENTO:5630MM. DIAMETRO DA JANELA: 480MM. RESISTENCIA NOMINAL: 1200DAN. CARGA DE RUPTURA: 2400DAN. APLICACAO: LINHA DE SUBTRANSMISSAO 138KV. NORMA: DIS-ETE-094. | DIS-ETE-094 |  | VIGA 5,63/1200 | Concreto | EMPAC DO NORDESTE ARTEFATOS DE CONCRETO LTDA. | 07.002.612/0001-62 | 2024-06-26 | 2026-08-03 | HI_2023_06_30 | Ambos |  |  | AIF
|  | 0 | 3311090 | 64030046 | CRUZETA CONC 4500MM F 820MM | CRUZETA. MATERIAL-CONCRETO ARMADO. COMPRIMENTO NOMINAL-4500MM. DIAMETRO DO FURO DE MONTAGEM- 820MM. FURAÇÃO PARA FIXAÇÃO DE FERRAGENS- 02 VERTICAIS E 04 HORIZONTAIS, DIÂMETRO- 25,0MM. PONTOS DE ATERRAMENTO - 03. APLICAÇÃO: LINHA DE TRANSMISSÃO. NORMA: DIS | DIS-ETE-094 |  | CRUZETA 4,5/820 | Concreto | EMPAC DO NORDESTE ARTEFATOS DE CONCRETO LTDA. | 07.002.612/0001-62 | 2024-06-26 | 2026-08-03 | HI_2023_06_30 | Ambos |  |  | AIF
|  | 0 | 3312260 | 64030026 | VIGA CONC VSH 5630MM J390MM 1200DAN | VIGA. TIPO: VSH. MATERIAL: CONCRETO ARMADO. COMPRIMENTO:5630MM. DIAMETRO DA JANELA: 390MM. RESISTENCIA NOMINAL: 1200DAN. CARGA DE RUPTURA: 2400 DAN. APLICACAO: LINHA DE SUBTRANSMISSAO 138KV. NORMA: DIS-ETE-094. | DIS-ETE-094 |  | VIGA 5,63/1200 | Concreto | EMPAC DO NORDESTE ARTEFATOS DE CONCRETO LTDA. | 07.002.612/0001-62 | 2024-06-26 | 2026-08-03 | HI_2023_06_30 | Ambos |  |  | AIF
|  | 0 | 3312259 | 64030025 | VIGA CONC VSH 5630MM J340MM 1200DAN | VIGA. TIPO: VSH. MATERIAL: CONCRETO ARMADO. COMPRIMENTO:5640MM. DIAMETRO DA JANELA: 340MM. RESISTENCIA NOMINAL: 1200DAN. CARGA DE RUPTURA: 2400DAN. APLICACAO: LINHA DE SUBTRANSMISSAO 138KV. NORMA: DIS-ETE-094. ,, | DIS-ETE-094 |  | VIGA 5,63/1200 | Concreto | EMPAC DO NORDESTE ARTEFATOS DE CONCRETO LTDA. | 07.002.612/0001-62 | 2024-06-26 | 2026-08-03 | HI_2023_06_30 | Ambos |  |  | AIF
|  | 0 | 3312242 | 64030065 | VIGA CONC VSH 3740MM J390MM 1200DAN | VIGA. TIPO: VSH. MATERIAL: CONCRETO ARMADO. COMPRIMENTO:3740MM. DIAMETRO DA JANELA: 390MM. RESISTENCIA NOMINAL: 1200DAN. CARGA DE RUPTURA: 2400 DAN. APLICACAO: LINHA DE SUBTRANSMISSAO. NORMA: DIS-ETE-094. | DIS-ETE-094 |  | VIGA 3,74X1200 | Concreto | EMPAC DO NORDESTE ARTEFATOS DE CONCRETO LTDA. | 07.002.612/0001-62 | 2024-06-26 | 2026-08-03 | HI_2023_06_30 | Ambos |  |  | AIF
|  | 0 | 3312241 | 64030066 | VIGA CONC VSH 3740MM J430MM 1200DAN | VIGA. TIPO: VSH. MATERIAL: CONCRETO ARMADO. COMPRIMENTO:3740MM. DIAMETRO DA JANELA: 430MM. RESISTENCIA NOMINAL: 1200DAN. CARGA DE RUPTURA : 2400 DAN. APLICACAO: LINHA DE SUBTRANSMISSAO. NORMA: DIS-ETE-094. | DIS-ETE-094 |  | VIGA 3,74X1200 | Concreto | EMPAC DO NORDESTE ARTEFATOS DE CONCRETO LTDA. | 07.002.612/0001-62 | 2024-06-26 | 2026-08-03 | HI_2023_06_30 | Ambos |  |  | AIF
|  | 0 | 3312240 | 64030067 | VIGA CONC VSH 3740MM J480MM 1200DAN | VIGA. TIPO: VSH. MATERIAL: CONCRETO ARMADO. COMPRIMENTO:3740MM. DIAMETRO DA JANELA: 480MM. RESISTENCIA NOMINAL: 1200DAN. CARGA DE RUPTURA: 2400 DAN. APLICACAO: LINHA DE SUBTRANSMISSAO. NORMA: DIS-ETE-094. | DIS-ETE-094 |  | VIGA 3,74X1200 | Concreto | EMPAC DO NORDESTE ARTEFATOS DE CONCRETO LTDA. | 07.002.612/0001-62 | 2024-06-26 | 2026-08-03 | HI_2023_06_30 | Ambos |  |  | AIF
|  | 0 | 3312228 | 64030064 | VIGA CONC VSH 3740MM J340MM 1200DAN | VIGA. TIPO: VSH. MATERIAL: CONCRETO ARMADO. COMPRIMENTO:3740MM. DIAMETRO DA JANELA: 340MM. RESISTENCIA NOMINAL: 1200DAN. CARGA DE RUPTURA: 2400 DAN. APLICACAO : LINHA DE SUBTRANSMISSAO. NORMA: DIS-ETE-094. | DIS-ETE-094 |  | VIGA 3,74X1200 | Concreto | EMPAC DO NORDESTE ARTEFATOS DE CONCRETO LTDA. | 07.002.612/0001-62 | 2024-06-26 | 2026-08-03 | HI_2023_06_30 | Ambos |  |  | AIF
|  | 0 | 3320102 | 64095030 | ANEL CONC ACH 330X430MM | ANEL. TIPO: ACH. MATERIAL: CONCRETO ARMADO. DIMENSOES DO FURO: 330X430MM. RESISTENCIA NOMINAL : 600DAN. CARGA DE RUPTURA: 1200DAN. APLICACAO: CRUZETA DE CONCRETO CTH. NORMA: DIS-ETE-094. | DIS-ETE-094 |  | ANEL 330X430 | Concreto | EMPAC DO NORDESTE ARTEFATOS DE CONCRETO LTDA. | 07.002.612/0001-62 | 2024-06-26 | 2026-08-03 | HI_2023_06_30 | Ambos |  |  | AIF
|  | 0 | 3311097 | 64030047 | CRUZETA CONC 4500MM F 950MM | CRUZETA. MATERIAL-CONCRETO ARMADO. COMPRIMENTO NOMINAL-4500MM. DIAMETRO DO FURO DE MONTAGEM- 950MM. FURAÇÃO PARA FIXAÇÃO DE FERRAGENS- 02 VERTICAIS E 04 HORIZONTAIS, DIÂMETRO- 25,0MM. PONTOS DE ATERRAMENTO- 03.APLICAÇÃO: LINHA DE TRANSMISSÃO CLASSE 69KV. | DIS-ETE-094 |  | CRUZETA 4,5/950 | Concreto | EMPAC DO NORDESTE ARTEFATOS DE CONCRETO LTDA. | 07.002.612/0001-62 | 2024-06-26 | 2026-08-03 | HI_2023_06_30 | Ambos |  |  | AIF
|  | 0 | 3320104 | 64095028 | ANEL CONC ACH 280X355MM | ANEL. TIPO: ACH. MATERIAL: CONCRETO ARMADO. DIMENSOES DO FURO: 280X355MM. RESISTENCIA NOMINAL : 600DAN. CARGA DE RUPTURA: 1200DAN. APLICACAO: CRUZETA DE CONCRETO CTH. NORMA: DIS-ETE-094. | DIS-ETE-094 |  | ANEL 280X355 | Concreto | EMPAC DO NORDESTE ARTEFATOS DE CONCRETO LTDA. | 07.002.612/0001-62 | 2024-06-26 | 2026-08-03 | HI_2023_06_30 | Ambos |  |  | AIF
|  | 0 | 3311093 | 64030013 | CRUZETA CONC CTT 5400MM JANELA 950MM | CRUZETA. TIPO: CTT. MATERIAL : CONCRETO ARMADO. COMPRIMENTO: 5400MM. SECAO: 170X250MM. DIAMETRO DA JANELA: 950MM. RESISTENCIA NOMINAL:1500DAN. CARGA DE RUPTURA:3000DAN. APLICACAO: ESTRUTURA DE LINHA DE TRANSMISSAO. NORMA: DIS-ETE-094. | DIS-ETE-094 |  | CRUZETA 5,4/950 | Concreto | EMPAC DO NORDESTE ARTEFATOS DE CONCRETO LTDA. | 07.002.612/0001-62 | 2024-06-26 | 2026-08-03 | HI_2023_06_30 | Ambos |  |  | AIF
|  | 0 | 3320110 | 64095022 | ANEL CONC ACT 225X285MM | ANEL. TIPO: ACT. MATERIAL: CONCRETO ARMADO. DIMENSOES DO FURO: 225X285 MM. RESISTENCIA NOMINAL: 1500DAN. CARGA DE RUPTURA: 3000 DAN. APLICACAO: CRUZETA DE CONCRETO CTT. NORMA: DIS-ETE-094. | DIS-ETE-094 |  | ANEL 225X285 | Concreto | EMPAC DO NORDESTE ARTEFATOS DE CONCRETO LTDA. | 07.002.612/0001-62 | 2024-06-26 | 2026-08-03 | HI_2023_06_30 | Ambos |  |  | AIF
|  | 0 | 3312318 | 64030029 | VIGA CONC VSH 5630MM J530MM 1200DAN | VIGA. TIPO: VSH. MATERIAL: CONCRETO ARMADO. COMPRIMENTO:5630MM. DIAMETRO DA JANELA: 530MM. RESISTENCIA NOMINAL: 1200DAN. CARGA DE RUPTURA: 2400DAN. APLICACAO: LINHA DE SUBTRANSMISSAO 138KV. NORMA: DIS-ETE-094. | DIS-ETE-094 |  | VIGA 5,63/1200 | Concreto | EMPAC DO NORDESTE ARTEFATOS DE CONCRETO LTDA. | 07.002.612/0001-62 | 2024-06-26 | 2026-08-03 | HI_2023_06_30 | Ambos |  |  | AIF
|  | 0 | 3303317 | 21050040 | POSTE CONC CIRC 20/1500 SUBTR | POSTE CIRCULAR. MATERIAL: CONCRETO ARMADO. DIAMETRO DA BASE: 580 MM. DIAMETRO DO TOPO: 280 MM. COMPRIMENTO TOTAL: 20000 MM. RESISTENCIA NOMINAL: 1500 DAN. CARGA DE RUPTURA: 3000 DAN. CARACTERISTICAS ADICIONAIS: TRACOS DE REFERENCIA E ENGASTAMENTO EM BAIXO | DIS-ETE-013 |  | SC 20/1500 R | Concreto | EMPAC DO NORDESTE ARTEFATOS DE CONCRETO LTDA. | 07.002.612/0001-62 | 2024-06-26 | 2026-08-03 | HI_2023_06_30 | Ambos |  |  | AIF
|  | 0 | 3301628 | 21050077 | POSTE CONC DT 22/2500 SUBTR | POSTE DUPLO T. MATERIAL: CONCRETO ARMADO. DIMENSOES DA BASE: 670 X 924 MM. DIMENSOES DO TOPO: 230 X 308 MM. FURACAO FACE "A" E FACE "B" CONFORME NORMAS DAS DISTRIBUIDORAS. COMPRIMENTO TOTAL: 22000 MM. RESISTENCIA NOMINAL: 2500 DAN. CARGA RUPTURA: 5000 DAN | DIS-ETE-013 |  | DT 22/2500 B | Concreto | EMPAC DO NORDESTE ARTEFATOS DE CONCRETO LTDA. | 07.002.612/0001-62 | 2024-06-26 | 2026-08-03 | HI_2023_06_30 | Ambos |  |  | AIF
|  | 0 | 3301661 | 21055032 | POSTE CONC DT 26/2000 SUBTR | POSTE DUPLO T. MATERIAL: CONCRETO ARMADO. DIMENSOES DA BASE: 750 X 1036 MM. DIMENSOES DO TOPO: 230 X 308 MM. FURACAO FACE "A" E FACE "B" CONFORME NORMAS DAS DISTRIBUIDORAS. COMPRIMENTO TOTAL: 26000 MM. RESISTENCIA NOMINAL: 2000 DAN. CARGA RUPTURA: 4000 DA | DIS-ETE-013 |  | DT 26/2000 B | Concreto | EMPAC DO NORDESTE ARTEFATOS DE CONCRETO LTDA. | 07.002.612/0001-62 | 2024-06-26 | 2026-08-03 | HI_2023_06_30 | Ambos |  |  | AIF
|  | 0 | 3302082 | 21050011 | POSTE CONCRETO CIRCULAR 11/1000 | POSTE CIRCULAR.MATERIAL:CONCRETO ARMADO.DIAMETRO DA BASE:450MM. DIAMETRO DO TOPO:230MM.COMPRIMENTO TOTAL: 11000 MM. RESISTENCIA NOMINAL: 1000DAN. CARGA DE RUPTURA: 2000DAN. CARACTERISTICAS ADICIONAIS: TRACOS DE REFERENCIA E DE ENGASTAMENTO EM BAIXO RELEVO | DIS-ETE-011 |  | SC 11/1000 R | Concreto | EMPAC DO NORDESTE ARTEFATOS DE CONCRETO LTDA. | 07.002.612/0001-62 | 2024-06-26 | 2026-08-03 | HI_2023_06_30 | Ambos |  |  | AIF
|  | 0 | 3303306 | 21050034 | POSTE CONC CIRC 12/2000 SUBTR | POSTE CIRCULAR. MATERIAL: CONCRETO ARMADO. DIAMETRO DA BASE: 570 MM. DIAMETRO DO TOPO: 330 MM. COMPRIMENTO TOTAL: 12000 MM. RESISTENCIA NOMINAL: 2000 DAN. CARGA DE RUPTURA: 4000 DAN. CARACTERISTICAS ADICIONAIS: TRACOS DE REFERENCIA E ENGASTAMENTO EM BAIXO | DIS-ETE-013 |  | SC 12/2000 R | Concreto | EMPAC DO NORDESTE ARTEFATOS DE CONCRETO LTDA. | 07.002.612/0001-62 | 2024-06-26 | 2026-08-03 | HI_2023_06_30 | Ambos |  |  | AIF
|  | 0 | 3303308 | 21050035 | POSTE CONC CIRC 14/2000 SUBTR | POSTE CIRCULAR. MATERIAL: CONCRETO ARMADO. DIAMETRO DA BASE: 610 MM. DIAMETRO DO TOPO: 330 MM. COMPRIMENTO TOTAL: 14000 MM. RESISTENCIA NOMINAL: 2000 DAN. CARGA DE RUPTURA: 4000 DAN. CARACTERISTICAS ADICIONAIS: TRACOS DE REFERENCIA E ENGASTAMENTO EM BAIXO | DIS-ETE-013 |  | SC 14/2000 R | Concreto | EMPAC DO NORDESTE ARTEFATOS DE CONCRETO LTDA. | 07.002.612/0001-62 | 2024-06-26 | 2026-08-03 | HI_2023_06_30 | Ambos |  |  | AIF
|  | 0 | 3303311 | 21050036 | POSTE CONC CIRC 16/2000 SUBTR | POSTE CIRCULAR. MATERIAL: CONCRETO ARMADO. DIAMETRO DA BASE: 650 MM. DIAMETRO DO TOPO: 330 MM. COMPRIMENTO TOTAL: 16000 MM. RESISTENCIA NOMINAL: 2000 DAN. CARGA DE RUPTURA: 4000 DAN. CARACTERISTICAS ADICIONAIS: TRACOS DE REFERENCIA E ENGASTAMENTO EM BAIXO | DIS-ETE-013 |  | SC 16/2000 R | Concreto | EMPAC DO NORDESTE ARTEFATOS DE CONCRETO LTDA. | 07.002.612/0001-62 | 2024-06-26 | 2026-08-03 | HI_2023_06_30 | Ambos |  |  | AIF
|  | 0 | 3303313 | 21050037 | POSTE CONC CIRC 18/1500 SUBTR | POSTE CIRCULAR. MATERIAL: CONCRETO ARMADO. DIAMETRO DA BASE: 550 MM. DIAMETRO DO TOPO: 280 MM. COMPRIMENTO TOTAL: 18000 MM. RESISTENCIA NOMINAL: 1500 DAN. CARGA DE RUPTURA: 3000 DAN. CARACTERISTICAS ADICIONAIS: TRACOS DE REFERENCIA E ENGASTAMENTO EM BAIXO | DIS-ETE-013 |  | SC 18/1500 R | Concreto | EMPAC DO NORDESTE ARTEFATOS DE CONCRETO LTDA. | 07.002.612/0001-62 | 2024-06-26 | 2026-08-03 | HI_2023_06_30 | Ambos |  |  | AIF
|  | 0 | 3301653 | 21050093 | POSTE CONC DT 32/3000 SUBTR | POSTE DUPLO T. MATERIAL: CONCRETO ARMADO. DIMENSOES DA BASE: 870 X 1204 MM. DIMENSOES DO TOPO: 230 X 308 MM. FURACAO FACE "A" E FACE "B" CONFORME NORMAS DAS DISTRIBUIDORAS. COMPRIMENTO TOTAL: 32000 MM. RESISTENCIA NOMINAL: 3000 DAN. CARGA RUPTURA: 6000 DA | DIS-ETE-013 |  | DT 32/3000 B | Concreto | EMPAC DO NORDESTE ARTEFATOS DE CONCRETO LTDA. | 07.002.612/0001-62 | 2024-06-26 | 2026-08-03 | HI_2023_06_30 | Ambos |  |  | AIF
|  | 0 | 3311098 | 64030024 | CRUZETA CONC CTH 10500MM J880MM 1500DAN | CRUZETA. TIPO: CTH. MATERIAL: CONCRETO ARMADO. COMPRIMENTO: 10500MM. SECAO: 150X200MM. DIAMETRO DA JANELA: 880MM. RESISTENCIA NOMINAL: 1500DAN. CARGA DE RUPTURA: 3000DAN. NORMA: DIS-ETE-094. | DIS-ETE-094 |  | CRUZETA 10,5/1500 | Concreto | EMPAC DO NORDESTE ARTEFATOS DE CONCRETO LTDA. | 07.002.612/0001-62 | 2024-06-26 | 2026-08-03 | HI_2023_06_30 | Ambos |  |  | AIF
|  | 0 | 3311067 | 64030002 | CONJUNTO CRUZETA COSMOS 4880MM 138KV | CONJUNTO DE CRUZETAS REFORCADAS. TIPO:COSMOS. MATERIAL:CONCRETO ARMADO. COMPRIMENTO TOTAL : 4880MM. NUMERO DE ELEMENTOS POR CONJUNTO: 02 . APLICACAO: ESTRUTURA TIPO C, PADRAO 138KV. NORMA: DIS-ETE-094. | DIS-ETE-094 |  | CRUZ. COSMOS 4,88 | Concreto | EMPAC DO NORDESTE ARTEFATOS DE CONCRETO LTDA. | 07.002.612/0001-62 | 2024-06-26 | 2026-08-03 | HI_2023_06_30 | Ambos |  |  | AIF
|  | 0 | 3311082 | 64030014 | CRUZETA CONC CTH 10500MM J338MM 1500DAN | CRUZETA. TIPO: CTH. MATERIAL: CONCRETO ARMADO. COMPRIMENTO: 10500MM. SECAO: 150X200MM. DIAMETRO DA JANELA: 338MM. RESITENCIA NOMINAL: 1500DAN. CARGA DE RUPTURA: 3000DAN. NORMA: DIS-ETE-094. | DIS-ETE-094 |  | CRUZETA 10,5/1500 | Concreto | EMPAC DO NORDESTE ARTEFATOS DE CONCRETO LTDA. | 07.002.612/0001-62 | 2024-06-26 | 2026-08-03 | HI_2023_06_30 | Ambos |  |  | AIF
|  | 0 | 3311081 | 64030011 | CRUZETA CONC CTT 5400MM JANELA 700MM | CRUZETA. TIPO: CTT. MATERIAL : CONCRETO ARMADO. COMPRIMENTO: 5400MM. SECAO: 170X250MM. DIAMETRO DA JANELA: 700MM. RESITENCIA NOMINAL:1500DAN. CARGA DE RUPTURA:3000DAN. APLICACAO: ESTRUTURA DE LINHA DE TRANSMISSAO. NORMA: DIS-ETE-094. | DIS-ETE-094 |  | CRUZETA 5,4/700 | Concreto | EMPAC DO NORDESTE ARTEFATOS DE CONCRETO LTDA. | 07.002.612/0001-62 | 2024-06-26 | 2026-08-03 | HI_2023_06_30 | Ambos |  |  | AIF
|  | 0 | 3311080 | 64030010 | CRUZETA CONC CTT 5400MM JANELA 650MM | CRUZETA. TIPO: CTT. MATERIAL : CONCRETO ARMADO. COMPRIMENTO: 5400MM. SECAO: 170X250MM. DIAMETRO DA JANELA: 650MM. RESITENCIA NOMINAL:1500DAN. CARGA DE RUPTURA:3000DAN. APLICACAO: ESTRUTURA DE LINHA DE TRANSMISSAO. NORMA: DIS-ETE-094. | DIS-ETE-094 |  | CRUZETA 5,4/650 | Concreto | EMPAC DO NORDESTE ARTEFATOS DE CONCRETO LTDA. | 07.002.612/0001-62 | 2024-06-26 | 2026-08-03 | HI_2023_06_30 | Ambos |  |  | AIF
|  | 0 | 3311079 | 64030009 | CRUZETA CONC CTT 5400MM JANELA 630MM | CRUZETA. TIPO: CTT. MATERIAL : CONCRETO ARMADO. COMPRIMENTO: 5400MM. SECAO: 170X250MM. DIAMETRO DA JANELA: 630MM. RESITENCIA NOMINAL:1500DAN. CARGA DE RUPTURA:3000DAN. APLICACAO: ESTRUTURA DE LINHA DE TRANSMISSAO. NORMA: DIS-ETE-094. | DIS-ETE-094 |  | CRUZETA 5,4/630 | Concreto | EMPAC DO NORDESTE ARTEFATOS DE CONCRETO LTDA. | 07.002.612/0001-62 | 2024-06-26 | 2026-08-03 | HI_2023_06_30 | Ambos |  |  | AIF
|  | 0 | 3311078 | 64030008 | CRUZETA CONC CTT 5400MM JANELA 600MM | CRUZETA. TIPO: CTT. MATERIAL : CONCRETO ARMADO. COMPRIMENTO: 5400MM. SECAO: 170X250MM. DIAMETRO DA JANELA: 600MM. RESITENCIA NOMINAL:1500DAN. CARGA DE RUPTURA:3000DAN. APLICACAO: ESTRUTURA DE LINHA DE TRANSMISSAO. NORMA: DIS-ETE-094. | DIS-ETE-094 |  | CRUZETA 5,4/600 | Concreto | EMPAC DO NORDESTE ARTEFATOS DE CONCRETO LTDA. | 07.002.612/0001-62 | 2024-06-26 | 2026-08-03 | HI_2023_06_30 | Ambos |  |  | AIF
|  | 0 | 3320103 | 64095029 | ANEL CONC ACH 300X395MM | ANEL. TIPO: ACH. MATERIAL: CONCRETO ARMADO. DIMENSOES DO FURO: 300X395MM. RESISTENCIA NOMINAL : 600DAN. CARGA DE RUPTURA: 1200DAN. APLICACAO: CRUZETA DE CONCRETO CTH. NORMA: DIS-ETE-094. | DIS-ETE-094 |  | ANEL 300X390 | Concreto | EMPAC DO NORDESTE ARTEFATOS DE CONCRETO LTDA. | 07.002.612/0001-62 | 2024-06-26 | 2026-08-03 | HI_2023_06_30 | Ambos |  |  | AIF
|  | 0 | 3311076 | 64030006 | CRUZETA CONC CTT 5400MM JANELA 500MM | CRUZETA. TIPO: CTT. MATERIAL : CONCRETO ARMADO. COMPRIMENTO: 5400MM. SECAO: 170X250MM. DIAMETRO DA JANELA: 500MM. RESITENCIA NOMINAL:1500DAN. CARGA DE RUPTURA:3000DAN. APLICACAO: ESTRUTURA DE LINHA DE TRANSMISSAO. NORMA: DIS-ETE-094. | DIS-ETE-094 |  | CRUZETA 5,4/500 | Concreto | EMPAC DO NORDESTE ARTEFATOS DE CONCRETO LTDA. | 07.002.612/0001-62 | 2024-06-26 | 2026-08-03 | HI_2023_06_30 | Ambos |  |  | AIF
|  | 0 | 3311092 | 64030012 | CRUZETA CONC CTT 5400MM JANELA 780MM | CRUZETA. TIPO: CTT. MATERIAL : CONCRETO ARMADO. COMPRIMENTO: 5400MM. SECAO: 170X250MM. DIAMETRO DA JANELA: 780MM. RESISTENCIA NOMINAL:1500DAN. CARGA DE RUPTURA:3000DAN. APLICACAO: ESTRUTURA DE LINHA DE TRANSMISSAO. NORMA: DIS-ETE-094. | DIS-ETE-094 |  | CRUZETA 5,4/780 | Concreto | EMPAC DO NORDESTE ARTEFATOS DE CONCRETO LTDA. | 07.002.612/0001-62 | 2024-06-26 | 2026-08-03 | HI_2023_06_30 | Ambos |  |  | AIF
|  | 0 | 3311074 | 64030021 | CRUZETA CONC CTH 10500MM J740MM 1500DAN | CRUZETA. TIPO: CTH. MATERIAL : CONCRETO ARMADO. COMPRIMENTO: 10500MM. SECAO: 150X200MM. DIAMETRO DA JANELA: 740MM. RESITENCIA NOMINAL: 1500DAN. CARGA DE RUPTURA: 3000DAN. NORMA: DIS-ETE-094. | DIS-ETE-094 |  | CRUZETA 10,5/1500 | Concreto | EMPAC DO NORDESTE ARTEFATOS DE CONCRETO LTDA. | 07.002.612/0001-62 | 2024-06-26 | 2026-08-03 | HI_2023_06_30 | Ambos |  |  | AIF
|  | 0 | 3311073 | 64030020 | CRUZETA CONC CTH 10500MM J710MM 1500DA | CRUZETA. TIPO: CTH. MATERIAL : CONCRETO ARMADO. COMPRIMENTO: 10500MM. SECAO: 150X200MM. DIAMETRO DA JANELA: 710MM. RESITENCIA NOMINAL: 1500DAN. CARGA DE RUPTURA: 3000DAN. NORMA: DIS-ETE-094. | DIS-ETE-094 |  | CRUZETA 10,5/1500 | Concreto | EMPAC DO NORDESTE ARTEFATOS DE CONCRETO LTDA. | 07.002.612/0001-62 | 2024-06-26 | 2026-08-03 | HI_2023_06_30 | Ambos |  |  | AIF
|  | 0 | 3311072 | 64030019 | CRUZETA CONC CTH 10500MM J665MM 1500DA | CRUZETA. TIPO: CTH. MATERIAL : CONCRETO ARMADO. COMPRIMENTO: 10500MM.SECAO: 150X200MM. DIAMETRO DA JANELA: 665MM. RESITENCIA NOMINAL: 1500DAN. CARGA DE RUPTURA: 3000DAN.,,,,,,,,,,. NORMA: DIS-ETE-094. | DIS-ETE-094 |  | CRUZETA 10,5/1500 | Concreto | EMPAC DO NORDESTE ARTEFATOS DE CONCRETO LTDA. | 07.002.612/0001-62 | 2024-06-26 | 2026-08-03 | HI_2023_06_30 | Ambos |  |  | AIF
|  | 0 | 3320187 | 64095019 | ANEL CONC ACT 520X620MM | ANEL. TIPO: ACT. MATERIAL: CONCRETO ARMADO. DIMENSOES DO FURO: 520X620MM. RESISTENCIA NOMINAL: 1500DAN. CARGA DE RUPTURA: 3000 DAN. APLICACAO: CRUZETA DE CONCRETO CTT EM POSTE DT. NORMA: DIS-ETE-094. | DIS-ETE-094 |  | ANEL 520X620 | Concreto | EMPAC DO NORDESTE ARTEFATOS DE CONCRETO LTDA. | 07.002.612/0001-62 | 2024-06-26 | 2026-08-03 | HI_2023_06_30 | Ambos |  |  | AIF
|  | 0 | 3320162 | 64095041 | ANEL CONC ACC 345X440MM | ANEL. TIPO: ACC. MATERIAL: CONCRETO ARMADO. DIMENSOES DO FURO: 345X440MM. RESISTENCIA NOMINAL : 1000DAN. CARGA DE RUPTURA: 2000DAN. APLICACAO: CRUZETA DE CONCRETO TIPO COSMOS. NORMA:DIS-ETE-094. | DIS-ETE-094 |  | ANEL 345X440 | Concreto | EMPAC DO NORDESTE ARTEFATOS DE CONCRETO LTDA. | 07.002.612/0001-62 | 2024-06-26 | 2026-08-03 | HI_2023_06_30 | Ambos |  |  | AIF
|  | 0 | 3311016 | 64030041 | CRUZETA CONC 4500MM F 580MM | CRUZETA. MATERIAL-CONCRETO ARMADO. COMPRIMENTO NOMINAL-4500MM. DIAMETRO DO FURO DE MONTAGEM- 580MM. FURAÇÃO PARA FIXAÇÃO DE FERRAGENS- 02 VERTICAIS E 04 HORIZONTAIS, DIÂMETRO- 25,0MM. PONTOS DE ATERRAMENTO- 03.APLICAÇÃO: LINHA DE TRANSMISSÃO CLASSE 69KV. | DIS-ETE-094 |  | CRUZETA 4,5/580 | Concreto | EMPAC DO NORDESTE ARTEFATOS DE CONCRETO LTDA. | 07.002.612/0001-62 | 2024-06-26 | 2026-08-03 | HI_2023_06_30 | Ambos |  |  | AIF
|  | 0 | 3311083 | 64030015 | CRUZETA CONC CTH 10500MM J430MM 1500DAN | CRUZETA. TIPO: CTH. MATERIAL: CONCRETO ARMADO. COMPRIMENTO: 10500MM. SECAO: 150X200MM. DIAMETRO DA JANELA: 430MM. RESITENCIA NOMINAL: 1500DAN. CARGA DE RUPTURA: 3000DAN. NORMA: DIS-ETE-094. | DIS-ETE-094 |  | CRUZETA 10,5/1500 | Concreto | EMPAC DO NORDESTE ARTEFATOS DE CONCRETO LTDA. | 07.002.612/0001-62 | 2024-06-26 | 2026-08-03 | HI_2023_06_30 | Ambos |  |  | AIF
|  | 0 | 3311065 | 64030054 | CRUZETA CONC CTH 6700MM J570MM 1500DAN | CRUZETA. TIPO: CTH. MATERIAL: CONCRETO ARMADO. COMPRIMENTO: 6700MM. SECAO: 110X140 MM. DIAMETRO DA JANELA: 570 MM. RESISTENCIA NOMINAL: 1500 DAN. CARGA DE RUPTURA: 3000 DAN. NORMA: DIS-ETE-094. | DIS-ETE-094 |  | CRUZETA 6,7X1500 | Concreto | EMPAC DO NORDESTE ARTEFATOS DE CONCRETO LTDA. | 07.002.612/0001-62 | 2024-06-26 | 2026-08-03 | HI_2023_06_30 | Ambos |  |  | AIF
|  | 0 | 3311064 | 64030056 | CRUZETA CONC CTH 6700MM J630MM 1500DAN | CRUZETA. TIPO: CTH. MATERIAL: CONCRETO ARMADO. COMPRIMENTO: 6700 MM. SECAO: 110X140 MM. DIAMETRO DA JANELA: 630 MM. RESISTENCIA NOMINAL: 1500 DAN. CARGA DE RUPTURA: 3000 DAN. NORMA: DIS-ETE-094. | DIS-ETE-094 |  | CRUZETA 6,7X1500 | Concreto | EMPAC DO NORDESTE ARTEFATOS DE CONCRETO LTDA. | 07.002.612/0001-62 | 2024-06-26 | 2026-08-03 | HI_2023_06_30 | Ambos |  |  | AIF
|  | 0 | 3311063 | 64030058 | CRUZETA CONC CTH 6700MM J665MM 1500DAN | CRUZETA. TIPO: CTH. MATERIAL: CONCRETO ARMADO. COMPRIMENTO: 6700 MM. SECAO: 110X140 MM. DIAMETRO DA JANELA: 665 MM. RESISTENCIA NOMINAL: 1500 DAN. CARGA DE RUPTURA: 3000 DAN. NORMA: DIS-ETE-094. | DIS-ETE-094 |  | CRUZETA 6,7X1500 | Concreto | EMPAC DO NORDESTE ARTEFATOS DE CONCRETO LTDA. | 07.002.612/0001-62 | 2024-06-26 | 2026-08-03 | HI_2023_06_30 | Ambos |  |  | AIF
|  | 0 | 3311062 | 64030060 | CRUZETA CONC CTH 6700MM J710MM 1500DAN | CRUZETA. TIPO: CTH. MATERIAL: CONCRETO ARMADO. COMPRIMENTO: 6700 MM. SECAO: 110X140 MM. DIAMETRO DA JANELA: 710 MM. RESISTENCIA NOMINAL: 1500 DAN. CARGA DE RUPTURA: 3000 DAN. NORMA: DIS-ETE-094. | DIS-ETE-094 |  | CRUZETA 6,7X1500 | Concreto | EMPAC DO NORDESTE ARTEFATOS DE CONCRETO LTDA. | 07.002.612/0001-62 | 2024-06-26 | 2026-08-03 | HI_2023_06_30 | Ambos |  |  | AIF
|  | 0 | 3311061 | 64030062 | CRUZETA CONC CTH 6700MM J740MM 1500DAN | CRUZETA. TIPO: CTH. MATERIAL: CONCRETO ARMADO. COMPRIMENTO: 6700 MM. SECAO: 110X140 MM. DIAMETRO DA JANELA: 740 MM. RESISTENCIA NOMINAL: 1500 DAN. CARGA DE RUPTURA: 3000 DAN. NORMA: DIS-ETE-094. | DIS-ETE-094 |  | CRUZETA 6,7X2500 | Concreto | EMPAC DO NORDESTE ARTEFATOS DE CONCRETO LTDA. | 07.002.612/0001-62 | 2024-06-26 | 2026-08-03 | HI_2023_06_30 | Ambos |  |  | AIF
|  | 0 | 3311077 | 64030007 | CRUZETA CONC CTT 5400MM JANELA 550MM | CRUZETA. TIPO: CTT. MATERIAL : CONCRETO ARMADO. COMPRIMENTO: 5400MM. SECAO: 170X250MM. DIAMETRO DA JANELA: 550MM. RESITENCIA NOMINAL:1500DAN. CARGA DE RUPTURA:3000DAN. APLICACAO: ESTRUTURA DE LINHA DE TRANSMISSAO. NORMA: DIS-ETE-094. | DIS-ETE-094 |  | CRUZETA 5,4/550 | Concreto | EMPAC DO NORDESTE ARTEFATOS DE CONCRETO LTDA. | 07.002.612/0001-62 | 2024-06-26 | 2026-08-03 | HI_2023_06_30 | Ambos |  |  | AIF
|  | 0 | 3312261 | 64030027 | VIGA CONC VSH 5630MM J430MM 1200DAN | VIGA. TIPO: VSH. MATERIAL: CONCRETO ARMADO. COMPRIMENTO:5630MM. DIAMETRO DA JANELA: 430MM. RESISTENCIA NOMINAL: 1200DAN. CARGA DE RUPTURA: 2400DAN. APLICACAO: LINHA DE SUBTRANSMISSAO 138KV. NORMA: DIS-ETE-094. | DIS-ETE-094 |  | VIGA 5,63/1200 | Concreto | EMPAC DO NORDESTE ARTEFATOS DE CONCRETO LTDA. | 07.002.612/0001-62 | 2024-06-26 | 2026-08-03 | HI_2023_06_30 | Ambos |  |  | AIF
|  | 0 | 3320109 | 64095023 | ANEL CONC ACT 255X330MM | ANEL. TIPO: ACT. MATERIAL: CONCRETO ARMADO. DIMENSOES DO FURO: 255X330 MM. RESISTENCIA NOMINAL: 1500 DAN. CARGA DE RUPTURA: 3000 DAN. APLICACAO: CRUZETA DE CONCRETO CTT. NORMA: DIS-ETE-094. | DIS-ETE-094 |  | ANEL 255X330 | Concreto | EMPAC DO NORDESTE ARTEFATOS DE CONCRETO LTDA. | 07.002.612/0001-62 | 2024-06-26 | 2026-08-03 | HI_2023_06_30 | Ambos |  |  | AIF
|  | 0 | 3320108 | 64095024 | ANEL CONC ACT 280X360MM | ANEL. TIPO: ACT. MATERIAL: CONCRETO ARMADO. DIMENSOES DO FURO: 280X360 MM. RESISTENCIA NOMINAL: 1500 DAN. CARGA DE RUPTURA: 3000 DAN. APLICACAO: CRUZETA DE CONCRETO CTT. NORMA: DIS-ETE-094. | DIS-ETE-094 |  | ANEL 280X360 | Concreto | EMPAC DO NORDESTE ARTEFATOS DE CONCRETO LTDA. | 07.002.612/0001-62 | 2024-06-26 | 2026-08-03 | HI_2023_06_30 | Ambos |  |  | AIF
|  | 0 | 3320107 | 64095015 | ANEL CONC ACT 300X380MM | ANEL. TIPO: ACT. MATERIAL: CONCRETO ARMADO. DIMENSOES DO FURO: 300X380 MM. RESISTENCIA NOMINAL: 1500 DAN. CARGA DE RUPTURA: 3000 DAN. APLICACAO: CRUZETA DE CONCRETO CTT . NORMA: DIS-ETE-094. | DIS-ETE-094 |  | ANEL 300X380 | Concreto | EMPAC DO NORDESTE ARTEFATOS DE CONCRETO LTDA. | 07.002.612/0001-62 | 2024-06-26 | 2026-08-03 | HI_2023_06_30 | Ambos |  |  | AIF
|  | 0 | 3320106 | 64095036 | ANEL CONC ACH 250X320MM | ANEL. TIPO: ACH. MATERIAL: CONCRETO ARMADO. DIMENSOES DO FURO: 250X320MM. RESISTENCIA NOMINAL : 600DAN. CARGA DE RUPTURA: 1200DAN. APLICACAO: CRUZETA DE CONCRETO CTH. NORMA: DIS-ETE-094. | DIS-ETE-094 |  | ANEL 250X320 | Concreto | EMPAC DO NORDESTE ARTEFATOS DE CONCRETO LTDA. | 07.002.612/0001-62 | 2024-06-26 | 2026-08-03 | HI_2023_06_30 | Ambos |  |  | AIF
|  | 0 | 3320105 | 64095027 | ANEL CONC ACH 210X270MM | ANEL. TIPO: ACH. MATERIAL: CONCRETO ARMADO. DIMENSOES DO FURO: 210X270MM. RESISTENCIA NOMINAL : 600DAN. CARGA DE RUPTURA: 1200DAN. APLICACAO: CRUZETA DE CONCRETO CTH. NORMA: DIS-ETE-094. | DIS-ETE-094 |  | ANEL 210X270 | Concreto | EMPAC DO NORDESTE ARTEFATOS DE CONCRETO LTDA. | 07.002.612/0001-62 | 2024-06-26 | 2026-08-03 | HI_2023_06_30 | Ambos |  |  | AIF
|  | 0 | 3311070 | 64030017 | CRUZETA CONC CTH 10500MM J570MM 1500DA | CRUZETA. TIPO: CTH. MATERIAL : CONCRETO ARMADO. COMPRIMENTO: 10500MM. SECAO: 150X200MM. DIAMETRO DA JANELA: 570MM. RESITENCIA NOMINAL: 1500DAN. CARGA DE RUPTURA: 3000DAN.,,,,,,,,,,. NORMA: DIS-ETE-094. | DIS-ETE-094 |  | CRUZETA 10,5/1500 | Concreto | EMPAC DO NORDESTE ARTEFATOS DE CONCRETO LTDA. | 07.002.612/0001-62 | 2024-06-26 | 2026-08-03 | HI_2023_06_30 | Ambos |  |  | AIF
|  | 0 | 3311049 | 64030063 | CRUZETA CONC CTH 6700MM J740MM 2500DAN | CRUZETA. TIPO: CTH. MATERIAL: CONCRETO ARMADO. COMPRIMENTO: 6700 MM. SECAO: 200X250 MM. DIAMETRO DA JANELA: 740 MM. RESISTENCIA NOMINAL: 2500 DAN. CARGA DE RUPTURA: 5000 DAN. NORMA: DIS-ETE-094. | DIS-ETE-094 |  | CRUZETA 6,7X2500 | Concreto | EMPAC DO NORDESTE ARTEFATOS DE CONCRETO LTDA. | 07.002.612/0001-62 | 2024-06-26 | 2026-08-03 | HI_2023_06_30 | Ambos |  |  | AIF
|  | 0 | 3303335 | 21050055 | POSTE CONC CIRC 26/1500 SUBTR | POSTE CIRCULAR. MATERIAL: CONCRETO ARMADO. DIAMETRO DA BASE: 670 MM. DIAMETRO DO TOPO: 280 MM. COMPRIMENTO TOTAL: 26000 MM. RESISTENCIA NOMINAL: 1500 DAN. CARGA DE RUPTURA: 3000 DAN. CARACTERISTICAS ADICIONAIS: TRACOS DE REFERENCIA E ENGASTAMENTO EM BAIXO | DIS-ETE-013 |  | SC 26/1500 R | Concreto | EMPAC DO NORDESTE ARTEFATOS DE CONCRETO LTDA. | 07.002.612/0001-62 | 2024-06-26 | 2026-08-03 | HI_2023_06_30 | Ambos |  |  | AIF
|  | 0 | 3303333 | 21050054 | POSTE CONC CIRC 24/4000 SUBTR | POSTE CIRCULAR. MATERIAL: CONCRETO ARMADO. DIAMETRO DA BASE: 835 MM. DIAMETRO DO TOPO: 475 MM. COMPRIMENTO TOTAL: 24000 MM. RESISTENCIA NOMINAL: 4000 DAN. CARGA DE RUPTURA: 8000 DAN. CARACTERISTICAS ADICIONAIS: TRACOS DE REFERENCIA E ENGASTAMENTO EM BAIXO | DIS-ETE-013 |  | SC 24/4000 5 | Concreto | EMPAC DO NORDESTE ARTEFATOS DE CONCRETO LTDA. | 07.002.612/0001-62 | 2024-06-26 | 2026-08-03 | HI_2023_06_30 | Ambos |  |  | AIF
|  | 0 | 3303332 | 21050053 | POSTE CONC CIRC 24/3000 SUBTR | POSTE CIRCULAR. MATERIAL: CONCRETO ARMADO. DIAMETRO DA BASE: 760 MM. DIAMETRO DO TOPO: 400 MM. COMPRIMENTO TOTAL: 24000 MM. RESISTENCIA NOMINAL: 3000 DAN. CARGA DE RUPTURA: 6000 DAN. CARACTERISTICAS ADICIONAIS: TRACOS DE REFERENCIA E ENGASTAMENTO EM BAIXO | DIS-ETE-013 |  | SC 24/3000 R | Concreto | EMPAC DO NORDESTE ARTEFATOS DE CONCRETO LTDA. | 07.002.612/0001-62 | 2024-06-26 | 2026-08-03 | HI_2023_06_30 | Ambos |  |  | AIF
|  | 0 | 3303331 | 21050052 | POSTE CONC CIRC 24/2500 SUBTR | POSTE CIRCULAR . MATERIAL: CONCRETO ARMADO. DIAMETRO DA BASE: 730 MM. DIAMETRO DO TOPO: 370 MM. COMPRIMENTO TOTAL: 24000 MM. RESISTENCIA NOMINAL : 2500 DAN. CARGA DE RUPTURA : 5000 DAN. CARACTERISTICAS ADICIONAIS: TRACOS DE REFERENCIA E ENGASTAMENTO EM BA | DIS-ETE-013 |  | SC 24/2500 R | Concreto | EMPAC DO NORDESTE ARTEFATOS DE CONCRETO LTDA. | 07.002.612/0001-62 | 2024-06-26 | 2026-08-03 | HI_2023_06_30 | Ambos |  |  | AIF
|  | 0 | 3303351 | 21050066 | POSTE CONC CIRC 32/4000 SUBTR | POSTE CIRCULAR. MATERIAL: CONCRETO ARMADO. DIAMETRO DA BASE: 955 MM. DIAMETRO DO TOPO: 475 MM. COMPRIMENTO TOTAL: 32000MM. RESISTENCIA NOMINAL: 4000 DAN. CARGA DE RUPTURA: 8000 DAN. CARACTERISTICAS ADICIONAIS:TRACOS DE REFERENCIA E ENGASTAMENTO EM BAIXO R | DIS-ETE-013 |  | SC 32/4000 R | Concreto | EMPAC DO NORDESTE ARTEFATOS DE CONCRETO LTDA. | 07.002.612/0001-62 | 2024-06-26 | 2026-08-03 | HI_2023_06_30 | Ambos |  |  | AIF
|  | 0 | 3303344 | 21050061 | POSTE CONC CIRC 30/2000 SUBTR | POSTE CIRCULAR. MATERIAL: CONCRETO ARMADO. DIAMETRO DA BASE: 775 MM. DIAMETRO DO TOPO: 325 MM. COMPRIMENTO TOTAL: 30000 MM. RESISTENCIA NOMINAL: 2000 DAN. CARGA DE RUPTURA: 4000 DAN. CARACTERISTICAS ADICIONAIS: TRACOS DE REFERENCIA E ENGASTAMENTO EM BAIXO | DIS-ETE-013 |  | SC 30/2000 R | Concreto | EMPAC DO NORDESTE ARTEFATOS DE CONCRETO LTDA. | 07.002.612/0001-62 | 2024-06-26 | 2026-08-03 | HI_2023_06_30 | Ambos |  |  | AIF
|  | 0 | 3311025 | 64030033 | CRUZETA CONC 4500MM F 320MM | CRUZETA. MATERIAL-CONCRETO ARMADO. COMPRIMENTO NOMINAL-4500MM. DIAMETRO DO FURO DE MONTAGEM- 320MM. FURAÇÃO PARA FIXAÇÃO DE FERRAGENS- 02 VERTICAIS E 04 HORIZONTAIS, DIÂMETRO- 25,0MM. PONTOS DE ATERRAMENTO- 03. APLICAÇÃO: LINHA DE TRANSMISSÃO. NORMA: DIS- | DIS-ETE-094 |  | CRUZETA 4,5/320 | Concreto | EMPAC DO NORDESTE ARTEFATOS DE CONCRETO LTDA. | 07.002.612/0001-62 | 2024-06-26 | 2026-08-03 | HI_2023_06_30 | Ambos |  |  | AIF
|  | 0 | 3311052 | 64030057 | CRUZETA CONC CTH 6700MM J630MM 2500DAN | CRUZETA. TIPO: CTH. MATERIAL: CONCRETO ARMADO. COMPRIMENTO: 6700 MM. SECAO: 200X250 MM. DIAMETRO DA JANELA: 630 MM. RESISTENCIA NOMINAL: 2500 DAN. CARGA DE RUPTURA: 5000 DAN. NORMA: DIS-ETE-094. | DIS-ETE-094 |  | CRUZETA 6,7X2500 | Concreto | EMPAC DO NORDESTE ARTEFATOS DE CONCRETO LTDA. | 07.002.612/0001-62 | 2024-06-26 | 2026-08-03 | HI_2023_06_30 | Ambos |  |  | AIF
|  | 0 | 3311024 | 64030032 | CRUZETA CONC 4500MM F 305MM | CRUZETA. MATERIAL-CONCRETO ARMADO. COMPRIMENTO NOMINAL-4500MM. DIAMETRO DO FURO DE MONTAGEM- 305MM. FURAÇÃO PARA FIXAÇÃO DE FERRAGENS- 02 VERTICAIS E 04 HORIZONTAIS, DIÂMETRO- 25,0MM. PONTOS DE ATERRAMENTO- 03.APLICAÇÃO: LINHA DE TRANSMISSÃO. NORMA: DIS-E | DIS-ETE-094 |  | CRUZETA 4,5/305 | Concreto | EMPAC DO NORDESTE ARTEFATOS DE CONCRETO LTDA. | 07.002.612/0001-62 | 2024-06-26 | 2026-08-03 | HI_2023_06_30 | Ambos |  |  | AIF
|  | 0 | 3311050 | 64030061 | CRUZETA CONC CTH 6700MM J710MM 2500DAN | CRUZETA. TIPO: CTH. MATERIAL: CONCRETO ARMADO. COMPRIMENTO: 6700 MM. SECAO: 200X250 MM. DIAMETRO DA JANELA: 710 MM. RESISTENCIA NOMINAL: 2500 DAN. CARGA DE RUPTURA: 5000 DAN. NORMA: DIS-ETE-094. | DIS-ETE-094 |  | CRUZETA 6,7X2500 | Concreto | EMPAC DO NORDESTE ARTEFATOS DE CONCRETO LTDA. | 07.002.612/0001-62 | 2024-06-26 | 2026-08-03 | HI_2023_06_30 | Ambos |  |  | AIF
|  | 0 | 3303340 | 21050058 | POSTE CONC CIRC 28/2000 SUBTR | POSTE CIRCULAR. MATERIAL: CONCRETO ARMADO. DIAMETRO DA BASE: 745 MM. DIAMETRO DO TOPO: 325 MM. COMPRIMENTO TOTAL: 28000 MM. RESISTENCIA NOMINAL: 2000 DAN. CARGA DE RUPTURA: 4000 DAN. CARACTERISTICAS ADICIONAIS: TRACOS DE REFERENCIA E ENGASTAMENTO EM BAIXO | DIS-ETE-013 |  | SC 28/2000 R | Concreto | EMPAC DO NORDESTE ARTEFATOS DE CONCRETO LTDA. | 07.002.612/0001-62 | 2024-06-26 | 2026-08-03 | HI_2023_06_30 | Ambos |  |  | AIF
|  | 0 | 3311048 | 64030053 | CRUZETA CONC CTH 6700MM J510MM 2500DAN | CRUZETA. TIPO: CTH. MATERIAL: CONCRETO ARMADO. COMPRIMENTO: 6700 MM. SECAO: 200X250 MM. DIAMETRO DA JANELA: 510 MM. RESISTENCIA NOMINAL: 2500 DAN. CARGA DE RUPTURA: 5000 DAN. NORMA: DIS-ETE-094. | DIS-ETE-094 |  | CRUZETA 6,7X2500 | Concreto | EMPAC DO NORDESTE ARTEFATOS DE CONCRETO LTDA. | 07.002.612/0001-62 | 2024-06-26 | 2026-08-03 | HI_2023_06_30 | Ambos |  |  | AIF
|  | 0 | 3311047 | 64030051 | CRUZETA CONC CTH 6700MM J430MM 2500DAN | CRUZETA. TIPO: CTH. MATERIAL: CONCRETO ARMADO. COMPRIMENTO: 6700 MM. SECAO: 200X250 MM. DIAMETRO DA JANELA: 430 MM. RESISTENCIA NOMINAL: 2500 DAN. CARGA DE RUPTURA: 5000 DAN. NORMA: DIS-ETE-094. | DIS-ETE-094 |  | CRUZETA 6,7X2500 | Concreto | EMPAC DO NORDESTE ARTEFATOS DE CONCRETO LTDA. | 07.002.612/0001-62 | 2024-06-26 | 2026-08-03 | HI_2023_06_30 | Ambos |  |  | AIF
|  | 0 | 3311046 | 64030049 | CRUZETA CONC CTH 6700MM J338MM 2500DAN | CRUZETA. TIPO: CTH. MATERIAL: CONCRETO ARMADO. COMPRIMENTO: 6700 MM. SECAO: 200X250 MM. DIAMETRO DA JANELA: 338 MM. RESISTENCIA NOMINAL: 2500 DAN. CARGA DE RUPTURA: 5000 DAN. NORMA: DIS-ETE-094. | DIS-ETE-094 |  | CRUZETA 6,7X2500 | Concreto | EMPAC DO NORDESTE ARTEFATOS DE CONCRETO LTDA. | 07.002.612/0001-62 | 2024-06-26 | 2026-08-03 | HI_2023_06_30 | Ambos |  |  | AIF
|  | 0 | 3303315 | 21050039 | POSTE CONC CIRC 18/3000 SUBTR | POSTE CIRCULAR. MATERIAL: CONCRETO ARMADO. DIAMETRO DA BASE: 670 MM. DIAMETRO DO TOPO: 400 MM. COMPRIMENTO TOTAL: 18000 MM. RESISTENCIA NOMINAL: 3000 DAN. CARGA DE RUPTURA: 6000 DAN. CARACTERISTICAS ADICIONAIS: TRACOS DE REFERENCIA E ENGASTAMENTO EM BAIXO | DIS-ETE-013 |  | SC 18/3000 R | Concreto | EMPAC DO NORDESTE ARTEFATOS DE CONCRETO LTDA. | 07.002.612/0001-62 | 2024-06-26 | 2026-08-03 | HI_2023_06_30 | Ambos |  |  | AIF
|  | 0 | 3311035 | 64030052 | CRUZETA CONC CTH 6700MM J510MM 1500DAN | CRUZETA. TIPO: CTH. MATERIAL: CONCRETO ARMADO. COMPRIMENTO: 6700 MM. SECAO: 110X140 MM. DIAMETRO DA JANELA: 510 MM. RESISTENCIA NOMINAL: 1500 DAN. CARGA DE RUPTURA: 3000 DAN. NORMA: DIS-ETE-094. | DIS-ETE-094 |  | CRUZETA 6,7X1500 | Concreto | EMPAC DO NORDESTE ARTEFATOS DE CONCRETO LTDA. | 07.002.612/0001-62 | 2024-06-26 | 2026-08-03 | HI_2023_06_30 | Ambos |  |  | AIF
|  | 0 | 3311034 | 64030050 | CRUZETA CONC CTH 6700MM J430MM 1500DAN | CRUZETA. TIPO: CTH. MATERIAL: CONCRETO ARMADO. COMPRIMENTO: 6700 MM. SECAO: 110X140 MM. DIAMETRO DA JANELA: 430MM. RESISTENCIA NOMINAL: 1500 DAN .CARGA DE RUPTURA: 3000 DAN. NORMA: DIS-ETE-094. | DIS-ETE-094 |  | CRUZETA 6,7X1500 | Concreto | EMPAC DO NORDESTE ARTEFATOS DE CONCRETO LTDA. | 07.002.612/0001-62 | 2024-06-26 | 2026-08-03 | HI_2023_06_30 | Ambos |  |  | AIF
|  | 0 | 3311033 | 64030048 | CRUZETA CONC CTH 6700MM J338MM 1500DAN | CRUZETA. TIPO: CTH. MATERIAL: CONCRETO ARMADO. COMPRIMENTO: 6700 MM. SECAO: 110X140 MM. DIAMETRO DA JANELA: 338 MM. RESISTENCIA NOMINAL: 1500 DAN. CARGA DE RUPTURA: 3000 DAN. NORMA: DIS-ETE-094. | DIS-ETE-094 |  | CRUZETA 6,7X1500 | Concreto | EMPAC DO NORDESTE ARTEFATOS DE CONCRETO LTDA. | 07.002.612/0001-62 | 2024-06-26 | 2026-08-03 | HI_2023_06_30 | Ambos |  |  | AIF
|  | 0 | 3320186 | 64095020 | ANEL CONC ACT 560X660MM | ANEL. TIPO: ACT. MATERIAL: CONCRETO ARMADO. DIMENSOES DO FURO: 560X660MM. RESISTENCIA NOMINAL: 1500DAN. CARGA DE RUPTURA: 3000 DAN. APLICACAO: CRUZETA DE CONCRETO CTT EM POSTE DT. NORMA: DIS-ETE-094. | DIS-ETE-094 |  | ANEL 560X660 | Concreto | EMPAC DO NORDESTE ARTEFATOS DE CONCRETO LTDA. | 07.002.612/0001-62 | 2024-06-26 | 2026-08-03 | HI_2023_06_30 | Ambos |  |  | AIF
|  | 0 | 3311051 | 64030059 | CRUZETA CONC CTH 6700MM J665MM 2500DAN | CRUZETA. TIPO: CTH. MATERIAL: CONCRETO ARMADO. COMPRIMENTO: 6700 MM. SECAO: 200X250 MM. DIAMETRO DA JANELA: 665 MM. RESISTENCIA NOMINAL: 2500 DAN. CARGA DE RUPTURA: 5000 DAN. NORMA: DIS-ETE-094. | DIS-ETE-094 |  | CRUZETA 6,7X2500 | Concreto | EMPAC DO NORDESTE ARTEFATOS DE CONCRETO LTDA. | 07.002.612/0001-62 | 2024-06-26 | 2026-08-03 | HI_2023_06_30 | Ambos |  |  | AIF
|  | 0 | 3301624 | 21050075 | POSTE CONC DT 20/4000 SUBTR | POSTE DUPLO T. MATERIAL: CONCRETO ARMADO. DIMENSOES DA BASE: 690 X 952 MM. DIMENSOES DO TOPO: 290 X 392 MM. FURACAO FACE "A" E FACE "B" CONFORME NORMAS DAS DISTRIBUIDORAS. COMPRIMENTO TOTAL: 20000 MM. RESISTENCIA NOMINAL: 4000 DAN. CARGA RUPTURA: 8000 DAN | DIS-ETE-013 |  | DT 20/4000 B | Concreto | EMPAC DO NORDESTE ARTEFATOS DE CONCRETO LTDA. | 07.002.612/0001-62 | 2024-06-26 | 2026-08-03 | HI_2023_06_30 | Ambos |  |  | AIF
|  | 0 | 3303350 | 21050065 | POSTE CONC CIRC 32/3000 SUBTR | POSTE CIRCULAR. MATERIAL: CONCRETO ARMADO. DIAMETRO DA BASE: 880 MM. DIAMETRO DO TOPO: 400 MM. COMPRIMENTO TOTAL: 32000 MM. RESISTENCIA NOMINAL: 3000 DAN. CARGA DE RUPTURA: 6000 DAN. CARACTERISTICAS ADICIONAIS: TRACOS DE REFERENCIA E ENGASTAMENTO EM BAIXO | DIS-ETE-013 |  | SC 32/3000 R | Concreto | EMPAC DO NORDESTE ARTEFATOS DE CONCRETO LTDA. | 07.002.612/0001-62 | 2024-06-26 | 2026-08-03 | HI_2023_06_30 | Ambos |  |  | AIF
|  | 0 | 3311003 | 64030034 | CRUZETA CONC 4500MM F 355MM | CRUZETA. MATERIAL-CONCRETO ARMADO. COMPRIMENTO NOMINAL-4500MM. DIAMETRO DO FURO DE MONTAGEM- 355MM. FURAÇÃO PARA FIXAÇÃO DE FERRAGENS- 02 VERTICAIS E 04 HORIZONTAIS, DIÂMETRO- 25,0MM. PONTOS DE ATERRAMENTO- 03. APLICAÇÃO: LINHA DE TRANSMISSÃO. NORMA: DIS- | DIS-ETE-094 |  | CRUZETA 4,5/355 | Concreto | EMPAC DO NORDESTE ARTEFATOS DE CONCRETO LTDA. | 07.002.612/0001-62 | 2024-06-26 | 2026-08-03 | HI_2023_06_30 | Ambos |  |  | AIF
|  | 0 | 3320160 | 64095031 | ANEL CONC ACH 385X485MM | ANEL. TIPO: ACH. MATERIAL: CONCRETO ARMADO. DIMENSOES DO FURO: 385X485MM. RESISTENCIA NOMINAL : 600DAN. CARGA DE RUPTURA: 1200DAN. APLICACAO:BRACO CURVO DE CONCRETO CTH. NORMA: DIS-ETE-094. | DIS-ETE-094 |  | ANEL 385X485 | Concreto | EMPAC DO NORDESTE ARTEFATOS DE CONCRETO LTDA. | 07.002.612/0001-62 | 2024-06-26 | 2026-08-03 | HI_2023_06_30 | Ambos |  |  | AIF
|  | 0 | 3303329 | 21050050 | POSTE CONC CIRC 24/1500 SUBTR | POSTE CIRCULAR. MATERIAL: CONCRETO ARMADO. DIAMETRO DA BASE: 640 MM. DIAMETRO DO TOPO: 280 MM. COMPRIMENTO TOTAL: 24000 MM. RESISTENCIA NOMINAL: 1500 DAN. CARGA DE RUPTURA: 3000 DAN. CARACTERISTICAS ADICIONAIS: TRACOS DE REFERENCIA E ENGASTAMENTO EM BAIXO | DIS-ETE-013 |  | SC 24/1500 R | Concreto | EMPAC DO NORDESTE ARTEFATOS DE CONCRETO LTDA. | 07.002.612/0001-62 | 2024-06-26 | 2026-08-03 | HI_2023_06_30 | Ambos |  |  | AIF
|  | 0 | 3303342 | 21050059 | POSTE CONC CIRC 28/3000 SUBTR | POSTE CIRCULAR. MATERIAL: CONCRETO ARMADO. DIAMETRO DA BASE: 820 MM. DIAMETRO DO TOPO: 400 MM. COMPRIMENTO TOTAL: 28000MM. RESISTENCIA NOMINAL: 3000 DAN. CARGA DE RUPTURA: 6000 DAN. CARACTERISTICAS ADICIONAIS:TRACOS DE REFERENCIA E ENGASTAMENTO EM BAIXO R | DIS-ETE-013 |  | SC 28/3000 R | Concreto | EMPAC DO NORDESTE ARTEFATOS DE CONCRETO LTDA. | 07.002.612/0001-62 | 2024-06-26 | 2026-08-03 | HI_2023_06_30 | Ambos |  |  | AIF
|  | 0 | 3300082 | 3300082 | POSTE CONCRETO DT 12/600 44F | POSTE DUPLO T. MATERIAL: CONCRETO ARMADO. DIMENSOES DA BASE: 350X476 MM. DIMENSOES DO TOPO: 110X140 MM. FURACAO DA FACE A: A 150MM DO TOPO (44X100MM). FURACAO DA FACE B: A 100MM (44X100MM) .COMPRIMENTO TOTAL: 12000 MM. CARGA NOMINAL: 600 DAN. CARGA DE RUPTURA: 1200 DAN. CARACTERISTICAS ADICIONAIS: TRACOS DE REFERENCIA E DE ENGASTAMENTO EM BAIXO RELEVO,DE FORMA LEGIVEL E INDELEVEL, COM 15MM DE ESPESSURA;TUBULACAO INTERNA PARA DESCIDA DO CONDUTOR DE TERRA. NORMAS: NBR 8451-2; DIS-ETE-011. | DIS-ETE-011 | DT 12/600 B | DT 12/600 B | Concreto | EMPAC DO NORDESTE ARTEFATOS DE CONCRETO LTDA. | 07.002.612/0001-62 | 2024-06-26 | 2026-08-03 | HI_2023_06_30 | Ambos |  |  | AIF
|  | 0 | 3301626 | 21050076 | POSTE CONC DT 22/1500 SUBTR | POSTE DUPLO T. MATERIAL: CONCRETO ARMADO. DIMENSOES DA BASE: 610 X 840 MM. DIMENSOES DO TOPO: 170 X 224 MM. FURACAO FACE "A" E FACE "B" CONFORME NORMAS DAS DISTRIBUIDORAS. COMPRIMENTO TOTAL: 22000 MM. RESISTENCIA NOMINAL: 1500 DAN. CARGA RUPTURA: 3000 DAN | DIS-ETE-013 |  | DT 22/1500 B | Concreto | EMPAC DO NORDESTE ARTEFATOS DE CONCRETO LTDA. | 07.002.612/0001-62 | 2024-06-26 | 2026-08-03 | HI_2023_06_30 | Ambos |  |  | AIF
|  | 0 | 3311004 | 64030037 | CRUZETA CONC 4500MM F 440MM | CRUZETA. MATERIAL-CONCRETO ARMADO. COMPRIMENTO NOMINAL-4500MM. DIAMETRO DO FURO DE MONTAGEM- 440MM. FURAÇÃO PARA FIXAÇÃO DE FERRAGENS- 02 VERTICAIS E 04 HORIZONTAIS, DIÂMETRO- 25,0MM. PONTOS DE ATERRAMENTO- 03. APLICAÇÃO: LINHA DE TRANSMISSÃO. NORMA: DIS- | DIS-ETE-094 |  | CRUZETA 4,5/440 | Concreto | EMPAC DO NORDESTE ARTEFATOS DE CONCRETO LTDA. | 07.002.612/0001-62 | 2024-06-26 | 2026-08-03 | HI_2023_06_30 | Ambos |  |  | AIF
|  | 0 | 3303337 | 21050056 | POSTE CONC CIRC 26/2500 SUBTR | POSTE CIRCULAR . MATERIAL: CONCRETO ARMADO. DIAMETRO DA BASE: 760 MM. DIAMETRO DO TOPO: 370 MM. COMPRIMENTO TOTAL: 26000 MM. RESISTENCIA NOMINAL : 2500 DAN. CARGA DE RUPTURA : 5000 DAN. CARACTERISTICAS ADICIONAIS: TRACOS DE REFERENCIA E ENGASTAMENTO EM BA | DIS-ETE-013 |  | SC 26/2500 R | Concreto | EMPAC DO NORDESTE ARTEFATOS DE CONCRETO LTDA. | 07.002.612/0001-62 | 2024-06-26 | 2026-08-03 | HI_2023_06_30 | Ambos |  |  | AIF
|  | 0 | 3301623 | 21050074 | POSTE CONC DT 20/3000 SUBTR | POSTE DUPLO T. MATERIAL: CONCRETO ARMADO. DIMENSOES DA BASE: 630 X 868 MM. DIMENSOES DO TOPO: 230 X 308 MM. FURACAO FACE "A" E FACE "B" CONFORME NORMAS DAS DISTRIBUIDORAS. COMPRIMENTO TOTAL: 20000 MM. RESISTENCIA NOMINAL: 3000 DAN. CARGA RUPTURA: 6000 DAN | DIS-ETE-013 |  | DT 20/3000 B | Concreto | EMPAC DO NORDESTE ARTEFATOS DE CONCRETO LTDA. | 07.002.612/0001-62 | 2024-06-26 | 2026-08-03 | HI_2023_06_30 | Ambos |  |  | AIF
|  | 0 | 3303339 | 21050057 | POSTE CONC CIRC 26/4000 SUBTR | POSTE CIRCULAR. MATERIAL: CONCRETO ARMADO. DIAMETRO DA BASE: 865 MM. DIAMETRO DO TOPO: 475 MM. COMPRIMENTO TOTAL: 26000 MM. RESISTENCIA NOMINAL: 4000 DAN. CARGA DE RUPTURA: 8000 DAN. CARACTERISTICAS ADICIONAIS: TRACOS DE REFERENCIA E ENGASTAMENTO EM BAIXO | DIS-ETE-013 |  | SC 26/4000 R | Concreto | EMPAC DO NORDESTE ARTEFATOS DE CONCRETO LTDA. | 07.002.612/0001-62 | 2024-06-26 | 2026-08-03 | HI_2023_06_30 | Ambos |  |  | AIF
|  | 0 | 3301625 | 21055028 | POSTE CONC DT 22/1000 SUBTR | POSTE DUPLO T. MATERIAL: CONCRETO ARMADO. DIMENSOES DA BASE: 610 X 840 MM. DIMENSOES DO TOPO: 170 X 224 MM. FURACAO FACE "A" E FACE "B" CONFORME NORMAS DAS DISTRIBUIDORAS. COMPRIMENTO TOTAL: 22000 MM. RESISTENCIA NOMINAL: 1000 DAN. CARGA RUPTURA: 2000 DAN | DIS-ETE-013 |  | DT 22/1000 B | Concreto | EMPAC DO NORDESTE ARTEFATOS DE CONCRETO LTDA. | 07.002.612/0001-62 | 2024-06-26 | 2026-08-03 | HI_2023_06_30 | Ambos |  |  | AIF
|  | 0 | 3301627 | 21055029 | POSTE CONC DT 22/2000 SUBTR | POSTE DUPLO T. MATERIAL: CONCRETO ARMADO. DIMENSOES DA BASE: 670 X 924 MM. DIMENSOES DO TOPO: 230 X 308 MM. FURACAO FACE "A" E FACE "B" CONFORME NORMAS DAS DISTRIBUIDORAS. COMPRIMENTO TOTAL: 22000 MM. RESISTENCIA NOMINAL: 2000 DAN. CARGA RUPTURA: 4000 DAN | DIS-ETE-013 |  | DT 22/2000 B | Concreto | EMPAC DO NORDESTE ARTEFATOS DE CONCRETO LTDA. | 07.002.612/0001-62 | 2024-06-26 | 2026-08-03 | HI_2023_06_30 | Ambos |  |  | AIF
|  | 0 | 3303348 | 21050064 | POSTE CONC CIRC 32/2000 SUBTR | POSTE CIRCULAR. MATERIAL: CONCRETO ARMADO. DIAMETRO DA BASE: 805 MM. DIAMETRO DO TOPO: 325 MM. COMPRIMENTO TOTAL: 32000 MM. RESISTENCIA NOMINAL: 2000 DAN. CARGA DE RUPTURA: 4000 DAN. CARACTERISTICAS ADICIONAIS: TRACOS DE REFERENCIA E ENGASTAMENTO EM BAIXO | DIS-ETE-013 |  | SC 32/2000 R | Concreto | EMPAC DO NORDESTE ARTEFATOS DE CONCRETO LTDA. | 07.002.612/0001-62 | 2024-06-26 | 2026-08-03 | HI_2023_06_30 | Ambos |  |  | AIF
|  | 0 | 3303347 | 21050063 | POSTE CONC CIRC 30/4000 SUBTR | POSTE CIRCULAR. MATERIAL: CONCRETO ARMADO. DIAMETRO DA BASE: 925 MM. DIAMETRO DO TOPO: 475 MM. COMPRIMENTO TOTAL: 30000 MM. RESISTENCIA NOMINAL: 4000 DAN. CARGA DE RUPTURA: 8000 DAN. CARACTERISTICAS ADICIONAIS: TRACOS DE REFERENCIA E ENGASTAMENTO EM BAIXO | DIS-ETE-013 |  | SC 30/4000 R | Concreto | EMPAC DO NORDESTE ARTEFATOS DE CONCRETO LTDA. | 07.002.612/0001-62 | 2024-06-26 | 2026-08-03 | HI_2023_06_30 | Ambos |  |  | AIF
|  | 0 | 3303346 | 21050062 | POSTE CONC CIRC 30/3000 SUBTR | POSTE CIRCULAR. MATERIAL: CONCRETO ARMADO. DIAMETRO DA BASE: 850 MM. DIAMETRO DO TOPO: 400 MM. COMPRIMENTO TOTAL: 30000 MM. RESISTENCIA NOMINAL: 3000 DAN. CARGA DE RUPTURA: 6000 DAN. CARACTERISTICAS ADICIONAIS: TRACOS DE REFERENCIA E ENGASTAMENTO EM BAIXO | DIS-ETE-013 |  | SC 30/3000 R | Concreto | EMPAC DO NORDESTE ARTEFATOS DE CONCRETO LTDA. | 07.002.612/0001-62 | 2024-06-26 | 2026-08-03 | HI_2023_06_30 | Ambos |  |  | AIF
|  | 0 | 3311013 | 64030039 | CRUZETA CONC 4500MM F 510MM | CRUZETA. MATERIAL-CONCRETO ARMADO. COMPRIMENTO NOMINAL-4500MM. DIAMETRO DO FURO DE MONTAGEM- 510MM. FURAÇÃO PARA FIXAÇÃO DE FERRAGENS- 02 VERTICAIS E 04 HORIZONTAIS, DIÂMETRO- 25,0MM. PONTOS DE ATERRAMENTO- 03. APLICAÇÃO: LINHA DE TRANSMISSÃO CLASSE 69KV. | DIS-ETE-094 |  | CRUZETA 4,5/510 | Concreto | EMPAC DO NORDESTE ARTEFATOS DE CONCRETO LTDA. | 07.002.612/0001-62 | 2024-06-26 | 2026-08-03 | HI_2023_06_30 | Ambos |  |  | AIF
|  | 0 | 3303343 | 21050060 | POSTE CONC CIRC 28/4000 SUBTR | POSTE CIRCULAR. MATERIAL: CONCRETO ARMADO. DIAMETRO DA BASE: 895 MM. DIAMETRO DO TOPO: 475 MM. COMPRIMENTO TOTAL: 28000MM. RESISTENCIA NOMINAL: 4000 DAN. CARGA DE RUPTURA: 8000 DAN. CARACTERISTICAS ADICIONAIS:TRACOS DE REFERENCIA E ENGASTAMENTO EM BAIXO R | DIS-ETE-013 |  | SC 28/4000 R | Concreto | EMPAC DO NORDESTE ARTEFATOS DE CONCRETO LTDA. | 07.002.612/0001-62 | 2024-06-26 | 2026-08-03 | HI_2023_06_30 | Ambos |  |  | AIF
|  | 0 | 3311014 | 64030044 | CRUZETA CONC 4500MM F 685MM | CRUZETA. MATERIAL-CONCRETO ARMADO. COMPRIMENTO NOMINAL-4500MM. DIAMETRO DO FURO DE MONTAGEM- 685MM. FURAÇÃO PARA FIXAÇÃO DE FERRAGENS- 02 VERTICAIS E 04 HORIZONTAIS, DIÂMETRO- 25,0MM. PONTOS DE ATERRAMENTO- 03. APLICAÇÃO: LINHA DE TRANSMISSÃO CLASSE 69KV. | DIS-ETE-094 |  | CRUZETA 4,5/685 | Concreto | EMPAC DO NORDESTE ARTEFATOS DE CONCRETO LTDA. | 07.002.612/0001-62 | 2024-06-26 | 2026-08-03 | HI_2023_06_30 | Ambos |  |  | AIF
|  | 0 | 3303327 | 21050049 | POSTE CONC CIRC 22/4000 SUBTR | POSTE CIRCULAR. MATERIAL: CONCRETO ARMADO. DIAMETRO DA BASE: 805 MM. DIAMETRO DO TOPO: 475 MM. COMPRIMENTO TOTAL: 22000 MM. RESISTENCIA NOMINAL: 4000 DAN. CARGA DE RUPTURA: 8000 DAN. CARACTERISTICAS ADICIONAIS: TRACOS DE REFERENCIA E ENGASTAMENTO EM BAIXO | DIS-ETE-013 |  | SC 22/4000 R | Concreto | EMPAC DO NORDESTE ARTEFATOS DE CONCRETO LTDA. | 07.002.612/0001-62 | 2024-06-26 | 2026-08-03 | HI_2023_06_30 | Ambos |  |  | AIF
|  | 0 | 3301622 | 21050073 | POSTE CONC DT 20/2500 SUBTR | POSTE DUPLO T. MATERIAL: CONCRETO ARMADO. DIMENSOES DA BASE: 630 X 868 MM. DIMENSOES DO TOPO: 230 X 308 MM. FURACAO FACE "A" E FACE "B" CONFORME NORMAS DAS DISTRIBUIDORAS. COMPRIMENTO TOTAL: 20000 MM. RESISTENCIA NOMINAL: 2500 DAN. CARGA RUPTURA: 5000 DAN | DIS-ETE-013 |  | DT 20/2500 B | Concreto | EMPAC DO NORDESTE ARTEFATOS DE CONCRETO LTDA. | 07.002.612/0001-62 | 2024-06-26 | 2026-08-03 | HI_2023_06_30 | Ambos |  |  | AIF
|  | 0 | 3303318 | 21050041 | POSTE CONC CIRC 20/2000 SUBTR | POSTE CIRCULAR . MATERIAL: CONCRETO ARMADO. DIAMETRO DA BASE: 625 MM. DIAMETRO DO TOPO: 325 MM. COMPRIMENTO TOTAL: 20000 MM. RESISTENCIA NOMINAL : 2000 DAN. CARGA DE RUPTURA : 4000 DAN. CARACTERISTICAS ADICIONAIS: TRACOS DE REFERENCIA E ENGASTAMENTO EM BA | DIS-ETE-013 |  | SC 20/2000 R | Concreto | EMPAC DO NORDESTE ARTEFATOS DE CONCRETO LTDA. | 07.002.612/0001-62 | 2024-06-26 | 2026-08-03 | HI_2023_06_30 | Ambos |  |  | AIF
|  | 0 | 3311020 | 64030045 | CRUZETA CONC 4500MM F 750MM | CRUZETA. MATERIAL-CONCRETO ARMADO. COMPRIMENTO NOMINAL-4500MM. DIAMETRO DO FURO DE MONTAGEM- 750MM FURAÇÃO PARA FIXAÇÃO DE FERRAGENS- 02 VERTICAIS E 04 HORIZONTAIS, DIÂMETRO- 25,0MM. PONTOS DE ATERRAMENTO- 03. APLICAÇÃO: LINHA DE TRANSMISSÃO CLASSE 69KV. | DIS-ETE-094 |  | CRUZETA 4,5/750 | Concreto | EMPAC DO NORDESTE ARTEFATOS DE CONCRETO LTDA. | 07.002.612/0001-62 | 2024-06-26 | 2026-08-03 | HI_2023_06_30 | Ambos |  |  | AIF
|  | 0 | 3301640 | 21050085 | POSTE CONC DT 26/2500 SUBTR | POSTE DUPLO T. MATERIAL: CONCRETO ARMADO. DIMENSOES DA BASE: 750 X 1036 MM. DIMENSOES DO TOPO: 230 X 308 MM. FURACAO FACE "A" E FACE "B" CONFORME NORMAS DAS DISTRIBUIDORAS. COMPRIMENTO TOTAL: 26000 MM. RESISTENCIA NOMINAL: 2500 DAN. CARGA RUPTURA: 5000 DA | DIS-ETE-013 |  | DT 26/2500 B | Concreto | EMPAC DO NORDESTE ARTEFATOS DE CONCRETO LTDA. | 07.002.612/0001-62 | 2024-06-26 | 2026-08-03 | HI_2023_06_30 | Ambos |  |  | AIF
|  | 0 | 3311006 | 64030035 | CRUZETA CONC 4500MM F 390MM | CRUZETA. MATERIAL-CONCRETO ARMADO. COMPRIMENTO NOMINAL-4500MM. DIAMETRO DO FURO DE MONTAGEM- 390MM. FURAÇÃO PARA FIXAÇÃO DE FERRAGENS- 02 VERTICAIS E 04 HORIZONTAIS, DIÂMETRO- 25,0MM. PONTOS DE ATERRAMENTO- 03. APLICAÇÃO: LINHA DE TRANSMISSÃO. NORMA: DIS- | DIS-ETE-094 |  | CRUZETA 4,5/390 | Concreto | EMPAC DO NORDESTE ARTEFATOS DE CONCRETO LTDA. | 07.002.612/0001-62 | 2024-06-26 | 2026-08-03 | HI_2023_06_30 | Ambos |  |  | AIF
|  | 0 | 3303326 | 21050048 | POSTE CONC CIRC 22/3000 SUBTR | POSTE CIRCULAR. MATERIAL: CONCRETO ARMADO. DIAMETRO DA BASE: 730 MM. DIAMETRO DO TOPO: 400 MM. COMPRIMENTO TOTAL: 22000 MM. RESISTENCIA NOMINAL: 3000 DAN. CARGA DE RUPTURA: 6000 DAN. CARACTERISTICAS ADICIONAIS: TRACOS DE REFERENCIA E ENGASTAMENTO EM BAIXO | DIS-ETE-013 |  | SC 22/3000 R | Concreto | EMPAC DO NORDESTE ARTEFATOS DE CONCRETO LTDA. | 07.002.612/0001-62 | 2024-06-26 | 2026-08-03 | HI_2023_06_30 | Ambos |  |  | AIF
|  | 0 | 3303325 | 21050047 | POSTE CONC CIRC 22/2500 SUBTR | POSTE CIRCULAR . MATERIAL: CONCRETO ARMADO. DIAMETRO DA BASE: 700 MM. DIAMETRO DO TOPO: 370 MM. COMPRIMENTO TOTAL: 22000 MM. RESISTENCIA NOMINAL : 2500 DAN. CARGA DE RUPTURA : 5000 DAN. CARACTERISTICAS ADICIONAIS: TRACOS DE REFERENCIA E ENGASTAMENTO EM BA | DIS-ETE-013 |  | SC 22/2500 R | Concreto | EMPAC DO NORDESTE ARTEFATOS DE CONCRETO LTDA. | 07.002.612/0001-62 | 2024-06-26 | 2026-08-03 | HI_2023_06_30 | Ambos |  |  | AIF
|  | 0 | 3303324 | 21050046 | POSTE CONC CIRC 22/2000 SUBTR | POSTE CIRCULAR. MATERIAL: CONCRETO ARMADO. DIAMETRO DA BASE: 655 MM. DIAMETRO DO TOPO: 325 MM. COMPRIMENTO TOTAL: 22000 MM. RESISTENCIA NOMINAL: 2000 DAN. CARGA DE RUPTURA: 4000 DAN. CARACTERISTICAS ADICIONAIS: TRACOS DE REFERENCIA E ENGASTAMENTO EM BAIXO | DIS-ETE-013 |  | SC 22/2000 R | Concreto | EMPAC DO NORDESTE ARTEFATOS DE CONCRETO LTDA. | 07.002.612/0001-62 | 2024-06-26 | 2026-08-03 | HI_2023_06_30 | Ambos |  |  | AIF
|  | 0 | 3303323 | 21050045 | POSTE CONC CIRC 22/1500 SUBTR | POSTE CIRCULAR. MATERIAL: CONCRETO ARMADO. DIAMETRO DA BASE: 610 MM. DIAMETRO DO TOPO: 280 MM. COMPRIMENTO TOTAL: 22000 MM. RESISTENCIA NOMINAL: 1500 DAN. CARGA DE RUPTURA: 3000 DAN. CARACTERISTICAS ADICIONAIS: TRACOS DE REFERENCIA E ENGASTAMENTO EM BAIXO | DIS-ETE-013 |  | SC 22/1500 R | Concreto | EMPAC DO NORDESTE ARTEFATOS DE CONCRETO LTDA. | 07.002.612/0001-62 | 2024-06-26 | 2026-08-03 | HI_2023_06_30 | Ambos |  |  | AIF
|  | 0 | 3303321 | 21050044 | POSTE CONC CIRC 20/4000 SUBTR | POSTE CIRCULAR. MATERIAL: CONCRETO ARMADO. DIAMETRO DA BASE: 775 MM. DIAMETRO DO TOPO: 475 MM. COMPRIMENTO TOTAL: 20000 MM. RESISTENCIA NOMINAL: 4000 DAN. CARGA DE RUPTURA: 8000 DAN. CARACTERISTICAS ADICIONAIS: TRACOS DE REFERENCIA E ENGASTAMENTO EM BAIXO | DIS-ETE-013 |  | SC 20/4000 R | Concreto | EMPAC DO NORDESTE ARTEFATOS DE CONCRETO LTDA. | 07.002.612/0001-62 | 2024-06-26 | 2026-08-03 | HI_2023_06_30 | Ambos |  |  | AIF
|  | 0 | 3301630 | 21050079 | POSTE CONC DT 22/4000 SUBTR | POSTE DUPLO T. MATERIAL: CONCRETO ARMADO. DIMENSOES DA BASE: 730 X 1008 MM. DIMENSOES DO TOPO: 290 X 392MM. FURACAO FACE "A" E FACE "B" CONFORME NORMAS DAS DISTRIBUIDORAS. COMPRIMENTO TOTAL: 22000 MM. RESISTENCIA NOMINAL: 4000 DAN. CARGA RUPTURA: 8000 DAN | DIS-ETE-013 |  | DT 22/4000 B | Concreto | EMPAC DO NORDESTE ARTEFATOS DE CONCRETO LTDA. | 07.002.612/0001-62 | 2024-06-26 | 2026-08-03 | HI_2023_06_30 | Ambos |  |  | AIF
|  | 0 | 3303319 | 21050042 | POSTE CONC CIRC 20/2500 SUBTR | POSTE CIRCULAR . MATERIAL: CONCRETO ARMADO. DIAMETRO DA BASE: 670 MM. DIAMETRO DO TOPO: 370 MM. COMPRIMENTO TOTAL: 20000 MM. RESISTENCIA NOMINAL : 2500 DAN. CARGA DE RUPTURA : 5000 DAN. CARACTERISTICAS ADICIONAIS: TRACOS DE REFERENCIA E ENGASTAMENTO EM BA | DIS-ETE-013 |  | SC 20/2500 R | Concreto | EMPAC DO NORDESTE ARTEFATOS DE CONCRETO LTDA. | 07.002.612/0001-62 | 2024-06-26 | 2026-08-03 | HI_2023_06_30 | Ambos |  |  | AIF
|  | 0 | 3301629 | 21050078 | POSTE CONC DT 22/3000 SUBTR | POSTE DUPLO T. MATERIAL: CONCRETO ARMADO. DIMENSOES DA BASE: 670 X 924 MM. DIMENSOES DO TOPO: 230 X 308 MM. FURACAO FACE "A" E FACE "B" CONFORME NORMAS DAS DISTRIBUIDORAS. COMPRIMENTO TOTAL: 22000 MM. RESISTENCIA NOMINAL: 3000 DAN. CARGA RUPTURA: 6000 DAN | DIS-ETE-013 |  | DT 22/3000 B | Concreto | EMPAC DO NORDESTE ARTEFATOS DE CONCRETO LTDA. | 07.002.612/0001-62 | 2024-06-26 | 2026-08-03 | HI_2023_06_30 | Ambos |  |  | AIF
|  | 0 | 3301651 | 21055034 | POSTE CONC DT 32/2000 SUBTR | POSTE DUPLO T. MATERIAL: CONCRETO ARMADO. DIMENSOES DA BASE: 870 X 1204 MM. DIMENSOES DO TOPO: 230 X 308 MM. FURACAO FACE "A" E FACE "B" CONFORME NORMAS DAS DISTRIBUIDORAS. COMPRIMENTO TOTAL: 32000 MM. RESISTENCIA NOMINAL: 2000 DAN. CARGA RUPTURA: 4000 DA | DIS-ETE-013 |  | DT 32/2000 B | Concreto | EMPAC DO NORDESTE ARTEFATOS DE CONCRETO LTDA. | 07.002.612/0001-62 | 2024-06-26 | 2026-08-03 | HI_2023_06_30 | Ambos |  |  | AIF
|  | 0 | 3320163 | 64095017 | ANEL CONC ACT 410X510MM | ANEL. TIPO: ACT. MATERIAL: CONCRETO ARMADO. DIMENSOES DO FURO: 410X510 MM. RESISTENCIA NOMINAL: 1500 DAN. CARGA DE RUPTURA: 3000 DAN. APLICACAO : CRUZETA DE CONCRETO TIPO CTT. NORMA: DIS-ETE-094. | DIS-ETE-094 |  | ANEL 410X510 | Concreto | EMPAC DO NORDESTE ARTEFATOS DE CONCRETO LTDA. | 07.002.612/0001-62 | 2024-06-26 | 2026-08-03 | HI_2023_06_30 | Ambos |  |  | AIF
|  | 0 | 3320164 | 64095016 | ANEL CONC ACT 375X470MM | ANEL. TIPO: ACT. MATERIAL: CONCRETO ARMADO. DIMENSOES DO FURO: 375X470 MM. RESISTENCIA NOMINAL: 1500 DAN. CARGA DE RUPTURA: 3000 DAN. APLICACAO : CRUZETA DE CONCRETO TIPO CTT. NORMA: DIS-ETE-094. | DIS-ETE-094 |  | ANEL 375X470 | Concreto | EMPAC DO NORDESTE ARTEFATOS DE CONCRETO LTDA. | 07.002.612/0001-62 | 2024-06-26 | 2026-08-03 | HI_2023_06_30 | Ambos |  |  | AIF
|  | 0 | 3320180 | 64095013 | ANEL CONC ACTC JANELA 650MM | ANEL. TIPO: ACTC. MATERIAL: CONCRETO ARMADO. DIAMETRO DA JANELA: 650,0MM. RESISTENCIA NOMINAL: 1500DAN. CARGA DE RUPTURA: 3000 DAN. APLICACAO: INSTALACAO DE CRUZETA DE CONCRETO CTT EM POSTE CIRCULAR. NORMA: DIS-ETE-094. | DIS-ETE-094 |  | ANEL J650 | Concreto | EMPAC DO NORDESTE ARTEFATOS DE CONCRETO LTDA. | 07.002.612/0001-62 | 2024-06-26 | 2026-08-03 | HI_2023_06_30 | Ambos |  |  | AIF
|  | 0 | 3320181 | 64095011 | ANEL CONC ACTC JANELA 600MM | ANEL. TIPO: ACTC. MATERIAL: CONCRETO ARMADO. DIAMETRO DA JANELA: 600,0MM. RESISTENCIA NOMINAL: 1500 DAN. CARGA DE RUPTURA: 3000DAN. APLICACAO: INSTALACAO DE CRUZETA DE CONCRETO CTT EM POSTE CIRCULAR. NORMA: DIS-ETE-094. | DIS-ETE-094 |  | ANEL J600 | Concreto | EMPAC DO NORDESTE ARTEFATOS DE CONCRETO LTDA. | 07.002.612/0001-62 | 2024-06-26 | 2026-08-03 | HI_2023_06_30 | Ambos |  |  | AIF
|  | 0 | 3320182 | 64095010 | ANEL CONC ACTC JANELA 550MM | ANEL. TIPO: ACTC. MATERIAL: CONCRETO ARMADO. DIAMETRO DA JANELA: 550,0MM. RESISTENCIA NOMINAL: 1500 DAN. CARGA DE RUPTURA: 3000DAN. APLICACAO: INSTALACAO DE CRUZETA DE CONCRETO CTT EM POSTE CIRCULAR. NORMA: DIS-ETE-094. | DIS-ETE-094 |  | ANEL J550 | Concreto | EMPAC DO NORDESTE ARTEFATOS DE CONCRETO LTDA. | 07.002.612/0001-62 | 2024-06-26 | 2026-08-03 | HI_2023_06_30 | Ambos |  |  | AIF
|  | 0 | 3320183 | 64095012 | ANEL CONC ACTC JANELA 630MM | ANEL. TIPO: ACTC. MATERIAL: CONCRETO ARMADO. DIAMETRO DA JANELA: 630,0MM. RESISTENCIA NOMINAL: 1500DAN. CARGA DE RUPTURA: 3000 DAN. APLICACAO: INSTALACAO DE CRUZETA DE CONCRETO CTT EM POSTE CIRCULAR. NORMA: DIS-ETE-094. | DIS-ETE-094 |  | ANEL J630 | Concreto | EMPAC DO NORDESTE ARTEFATOS DE CONCRETO LTDA. | 07.002.612/0001-62 | 2024-06-26 | 2026-08-03 | HI_2023_06_30 | Ambos |  |  | AIF
|  | 0 | 3320184 | 64095014 | ANEL CONC ACTC JANELA 700MM | ANEL. TIPO: ACTC. MATERIAL: CONCRETO ARMADO. DIAMETRO DA JANELA: 700,0MM. RESISTENCIA NOMINAL: 1500 DAN. CARGA DE RUPTURA: 3000DAN. APLICACAO: INSTALACAO DE CRUZETA DE CONCRETO CTT EM POSTE CIRCULAR. NORMA: DIS-ETE-094. | DIS-ETE-094 |  | ANEL J700 | Concreto | EMPAC DO NORDESTE ARTEFATOS DE CONCRETO LTDA. | 07.002.612/0001-62 | 2024-06-26 | 2026-08-03 | HI_2023_06_30 | Ambos |  |  | AIF
|  | 0 | 3303320 | 21050043 | POSTE CONC CIRC 20/3000 SUBTR | POSTE CIRCULAR. MATERIAL: CONCRETO ARMADO. DIAMETRO DA BASE: 700 MM. DIAMETRO DO TOPO: 400 MM. COMPRIMENTO TOTAL: 20000 MM. RESISTENCIA NOMINAL: 3000 DAN. CARGA DE RUPTURA: 6000 DAN. CARACTERISTICAS ADICIONAIS: TRACOS DE REFERENCIA E ENGASTAMENTO EM BAIXO | DIS-ETE-013 |  | SC 20/3000 R | Concreto | EMPAC DO NORDESTE ARTEFATOS DE CONCRETO LTDA. | 07.002.612/0001-62 | 2024-06-26 | 2026-08-03 | HI_2023_06_30 | Ambos |  |  | AIF
|  | 0 | 3301647 | 21055033 | POSTE CONC DT 30/2000 SUBTR | POSTE DUPLO T. MATERIAL: CONCRETO ARMADO. DIMENSOES DA BASE: 830 X 1148 MM. DIMENSOES DO TOPO: 230 x 308 MM. FURACAO FACE "A" E FACE "B" CONFORME NORMAS DAS DISTRIBUIDORAS. COMPRIMENTO, TOTAL: 30000 MM. RESISTENCIA NOMINAL: 2000 DAN. CARGA RUPTURA: 4000 D | DIS-ETE-013 |  | DT 30/2000 B | Concreto | EMPAC DO NORDESTE ARTEFATOS DE CONCRETO LTDA. | 07.002.612/0001-62 | 2024-06-26 | 2026-08-03 | HI_2023_06_30 | Ambos |  |  | AIF
|  | 0 | 3311019 | 64030038 | CRUZETA CONC 4500MM F 475MM | CRUZETA. MATERIAL-CONCRETO ARMADO. COMPRIMENTO NOMINAL-4500MM. DIAMETRO DO FURO DE MONTAGEM- 475MM. FURAÇÃO PARA FIXAÇÃO DE FERRAGENS- 02 VERTICAIS E 04 HORIZONTAIS, DIÂMETRO- 25,0MM. PONTOS DE ATERRAMENTO- 03. APLICAÇÃO: LINHA DE TRANSMISSÃO CLASSE 69KV. | DIS-ETE-094 |  | CRUZETA 4,5/475 | Concreto | EMPAC DO NORDESTE ARTEFATOS DE CONCRETO LTDA. | 07.002.612/0001-62 | 2024-06-26 | 2026-08-03 | HI_2023_06_30 | Ambos |  |  | AIF
|  | 0 | 3311018 | 64030043 | CRUZETA CONC 4500MM F 650MM | CRUZETA. MATERIAL-CONCRETO ARMADO. COMPRIMENTO NOMINAL-4500MM. DIAMETRO DO FURO DE MONTAGEM- 650MM. FURAÇÃO PARA FIXAÇÃO DE FERRAGENS- 02 VERTICAIS E 04 HORIZONTAIS, DIÂMETRO- 25,0MM. PONTOS DE ATERRAMENTO- 03. APLICAÇÃO: LINHA DE TRANSMISSÃO CLASSE 69KV. | DIS-ETE-094 |  | CRUZETA 4,5/650 | Concreto | EMPAC DO NORDESTE ARTEFATOS DE CONCRETO LTDA. | 07.002.612/0001-62 | 2024-06-26 | 2026-08-03 | HI_2023_06_30 | Ambos |  |  | AIF
|  | 0 | 3311017 | 64030042 | CRUZETA CONC 4500MM F 615MM | CRUZETA. MATERIAL-CONCRETO ARMADO. COMPRIMENTO NOMINAL-4500MM. DIAMETRO DO FURO DE MONTAGEM- 615MM. FURAÇÃO PARA FIXAÇÃO DE FERRAGENS- 02 VERTICAIS E 04 HORIZONTAIS, DIÂMETRO- 25,0MM. PONTOS DE ATERRAMENTO- 03. APLICAÇÃO: LINHA DE TRANSMISSÃO CLASSE 69KV. | DIS-ETE-094 |  | CRUZETA 4,5/615 | Concreto | EMPAC DO NORDESTE ARTEFATOS DE CONCRETO LTDA. | 07.002.612/0001-62 | 2024-06-26 | 2026-08-03 | HI_2023_06_30 | Ambos |  |  | AIF
|  | 0 | 3311015 | 64030040 | CRUZETA CONC 4500MM F 550MM | CRUZETA. MATERIAL-CONCRETO ARMADO. COMPRIMENTO NOMINAL-4500MM. DIAMETRO DO FURO DE MONTAGEM- 550MM. FURAÇÃO PARA FIXAÇÃO DE FERRAGENS- 02 VERTICAIS E 04 HORIZONTAIS, DIÂMETRO- 25,0MM. PONTOS DE ATERRAMENTO- 03. APLICAÇÃO: LINHA DE TRANSMISSÃO CLASSE 69KV. | DIS-ETE-094 |  | CRUZETA 4,5/550 | Concreto | EMPAC DO NORDESTE ARTEFATOS DE CONCRETO LTDA. | 07.002.612/0001-62 | 2024-06-26 | 2026-08-03 | HI_2023_06_30 | Ambos |  |  | AIF
|  | 0 | 3301636 | 21050083 | POSTE CONC DT 24/4000 SUBTR | POSTE DUPLO T. MATERIAL: CONCRETO ARMADO. DIMENSOES DA BASE: 770 X 1064 MM. DIMENSOES DO TOPO: 290 X 392MM. FURACAO FACE "A" E FACE "B" CONFORME NORMAS DAS DISTRIBUIDORAS. COMPRIMENTO TOTAL: 24000 MM. RESISTENCIA NOMINAL: 4000 DAN. CARGA RUPTURA: 8000 DAN | DIS-ETE-013 |  | DT 24/4000 B | Concreto | EMPAC DO NORDESTE ARTEFATOS DE CONCRETO LTDA. | 07.002.612/0001-62 | 2024-06-26 | 2026-08-03 | HI_2023_06_30 | Ambos |  |  | AIF
|  | 0 | 3301650 | 21050092 | POSTE CONC DT 30/4000 SUBTR | POSTE DUPLO T. MATERIAL: CONCRETO ARMADO. DIMENSOES DA BASE: 890 X 1204 MM. DIMENSOES DO TOPO: 290 X 392MM. FURACAO FACE "A" E FACE "B" CONFORME NORMAS DAS DISTRIBUIDORAS. COMPRIMENTO TOTAL: 30000 MM. RESISTENCIA NOMINAL: 4000 DAN. CARGA RUPTURA: 8000 DAN | DIS-ETE-013 |  | DT 30/4000 B | Concreto | EMPAC DO NORDESTE ARTEFATOS DE CONCRETO LTDA. | 07.002.612/0001-62 | 2024-06-26 | 2026-08-03 | HI_2023_06_30 | Ambos |  |  | AIF
|  | 0 | 3303314 | 21050038 | POSTE CONC CIRC 18/2000 SUBTR | POSTE CIRCULAR. MATERIAL: CONCRETO ARMADO. DIAMETRO DA BASE: 595 MM. DIAMETRO DO TOPO: 325 MM. COMPRIMENTO TOTAL: 18000 MM. RESISTENCIA NOMINAL: 2000 DAN. CARGA DE RUPTURA: 4000 DAN. CARACTERISTICAS ADICIONAIS: TRACOS DE REFERENCIA E ENGASTAMENTO EM BAIXO | DIS-ETE-013 |  | SC 18/2000 R | Concreto | EMPAC DO NORDESTE ARTEFATOS DE CONCRETO LTDA. | 07.002.612/0001-62 | 2024-06-26 | 2026-08-03 | HI_2023_06_30 | Ambos |  |  | AIF
|  | 0 | 3301648 | 21050090 | POSTE CONC DT 30/2500 SUBTR | POSTE DUPLO T. MATERIAL: CONCRETO ARMADO. DIMENSOES DA BASE: 830 X 1148 MM. DIMENSOES DO TOPO: 230 X 308 MM. FURACAO FACE "A" E FACE "B" CONFORME NORMAS DAS DISTRIBUIDORAS. COMPRIMENTO TOTAL: 30000 MM. RESISTENCIA NOMINAL: 2500 DAN. CARGA RUPTURA: 5000 DA | DIS-ETE-013 |  | DT 30/2500 B | Concreto | EMPAC DO NORDESTE ARTEFATOS DE CONCRETO LTDA. | 07.002.612/0001-62 | 2024-06-26 | 2026-08-03 | HI_2023_06_30 | Ambos |  |  | AIF
|  | 0 | 3301631 | 21055030 | POSTE CONC DT 24/1000 SUBTR | POSTE DUPLO T. MATERIAL: CONCRETO ARMADO. DIMENSOES DA BASE: 650 X 896 MM.DIMENSOES DO TOPO: 170 X 224 MM. FURACAO FACE "A" E FACE "B" CONFORME NORMAS DAS DISTRIBUIDORAS. COMPRIMENTO TOTAL: 24000 MM. RESISTENCIA NOMINAL: 1000 DAN. CARGA RUPTURA: 2000 DAN. | DIS-ETE-013 |  | DT 24/1000 B | Concreto | EMPAC DO NORDESTE ARTEFATOS DE CONCRETO LTDA. | 07.002.612/0001-62 | 2024-06-26 | 2026-08-03 | HI_2023_06_30 | Ambos |  |  | AIF
|  | 0 | 3301646 | 21050089 | POSTE CONC DT 28/4000 SUBTR | POSTE DUPLO T. MATERIAL: CONCRETO ARMADO. DIMENSOES DA BASE: 850 X 1148 MM. DIMENSOES DO TOPO: 290 X 392MM. FURACAO FACE "A" E FACE "B" CONFORME NORMAS DAS DISTRIBUIDORAS. COMPRIMENTO TOTAL: 28000 MM. RESISTENCIA NOMINAL: 4000 DAN. CARGA RUPTURA: 8000 DAN | DIS-ETE-013 |  | DT 28/4000 B | Concreto | EMPAC DO NORDESTE ARTEFATOS DE CONCRETO LTDA. | 07.002.612/0001-62 | 2024-06-26 | 2026-08-03 | HI_2023_06_30 | Ambos |  |  | AIF
|  | 0 | 3301634 | 21050081 | POSTE CONC DT 24/2500 SUBTR | POSTE DUPLO T. MATERIAL: CONCRETO ARMADO. DIMENSOES DA BASE: 710 X 980 MM. DIMENSOES DO TOPO: 230 X 308 MM. FURACAO FACE "A" E FACE "B" CONFORME NORMAS DAS DISTRIBUIDORAS. COMPRIMENTO TOTAL: 24000 MM. RESISTENCIA NOMINAL: 2500 DAN. CARGA RUPTURA: 5000 DAN | DIS-ETE-013 |  | DT 24/2500 B | Concreto | EMPAC DO NORDESTE ARTEFATOS DE CONCRETO LTDA. | 07.002.612/0001-62 | 2024-06-26 | 2026-08-03 | HI_2023_06_30 | Ambos |  |  | AIF
|  | 0 | 3301632 | 21050080 | POSTE CONC DT 24/1500 SUBTR | POSTE DUPLO T. MATERIAL: CONCRETO ARMADO. DIMENSOES DA BASE: 650 X 896 MM. DIMENSOES DO TOPO: 170 X 224 MM. FURACAO FACE "A" E FACE "B" CONFORME NORMAS DAS DISTRIBUIDORAS. COMPRIMENTO TOTAL: 24000 MM. RESISTENCIA NOMINAL: 1500 DAN. CARGA RUPTURA: 3000 DAN | DIS-ETE-013 |  | DT 24/1500 B | Concreto | EMPAC DO NORDESTE ARTEFATOS DE CONCRETO LTDA. | 07.002.612/0001-62 | 2024-06-26 | 2026-08-03 | HI_2023_06_30 | Ambos |  |  | AIF
|  | 0 | 3301649 | 21050091 | POSTE CONC DT 30/3000 SUBTR | POSTE DUPLO T. MATERIAL: CONCRETO ARMADO. DIMENSOES DA BASE: 830 X 1148 MM. DIMENSOES DO TOPO: 230 X 308 MM.FURACAO FACE "A" E FACE "B" CONFORME NORMAS DAS DISTRIBUIDORAS. COMPRIMENTO TOTAL: 30000 MM. RESISTENCIA NOMINAL: 3000 DAN. CARGA RUPTURA: 6000 DAN | DIS-ETE-013 |  | DT 30/3000 B | Concreto | EMPAC DO NORDESTE ARTEFATOS DE CONCRETO LTDA. | 07.002.612/0001-62 | 2024-06-26 | 2026-08-03 | HI_2023_06_30 | Ambos |  |  | AIF
|  | 0 | 3301633 | 21055031 | POSTE CONC DT 24/2000 SUBTR | POSTE DUPLO T. MATERIAL: CONCRETO ARMADO. DIMENSOES DA BASE: 710 X 980 MM. DIMENSOES DO TOPO: 230 X 308 MM.FURACAO FACE "A" E FACE "B" CONFORME NORMAS DAS DISTRIBUIDORAS. COMPRIMENTO TOTAL: 24000 MM. RESISTENCIA NOMINAL: 2000 DAN. CARGA RUPTURA: 4000 DAN. | DIS-ETE-013 |  | DT 24/2000 B | Concreto | EMPAC DO NORDESTE ARTEFATOS DE CONCRETO LTDA. | 07.002.612/0001-62 | 2024-06-26 | 2026-08-03 | HI_2023_06_30 | Ambos |  |  | AIF
|  | 0 | 3301644 | 21050088 | POSTE CONC DT 28/2500 SUBTR | POSTE DUPLO T. MATERIAL: CONCRETO ARMADO. DIMENSOES DA BASE: 790 X 1092 MM. DIMENSOES DO TOPO: 230 X 308 MM. FURACAO FACE "A" E FACE "B" CONFORME NORMAS DAS DISTRIBUIDORAS. COMPRIMENTO TOTAL: 28000 MM. RESISTENCIA NOMINAL: 2500 DAN. CARGA RUPTURA: 5000 DA | DIS-ETE-013 |  | DT 28/2500 B | Concreto | EMPAC DO NORDESTE ARTEFATOS DE CONCRETO LTDA. | 07.002.612/0001-62 | 2024-06-26 | 2026-08-03 | HI_2023_06_30 | Ambos |  |  | AIF
|  | 0 | 3301635 | 21050082 | POSTE CONC DT 24/3000 SUBTR | POSTE DUPLO T. MATERIAL: CONCRETO ARMADO. DIMENSOES DA BASE: 710 X 980 MM. DIMENSOES DO TOPO: 230 X 308 MM.FURACAO FACE "A" E FACE "B" CONFORME NORMAS DAS DISTRIBUIDORAS. COMPRIMENTO TOTAL: 24000 MM. RESISTENCIA NOMINAL: 3000 DAN. CARGA RUPTURA: 6000 DAN. | DIS-ETE-013 |  | DT 24/3000 B | Concreto | EMPAC DO NORDESTE ARTEFATOS DE CONCRETO LTDA. | 07.002.612/0001-62 | 2024-06-26 | 2026-08-03 | HI_2023_06_30 | Ambos |  |  | AIF
|  | 0 | 3301654 | 21050094 | POSTE CONC DT 32/4000 SUBTR | POSTE DUPLO T. MATERIAL: CONCRETO ARMADO. DIMENSOES DA BASE: 930 X 1260 MM. DIMENSOES DO TOPO: 290 X 392MM. FURACAO FACE "A" E FACE "B" CONFORME NORMAS DAS DISTRIBUIDORAS. COMPRIMENTO TOTAL: 32000 MM. RESISTENCIA NOMINAL: 4000 DAN. CARGA RUPTURA: 8000 DAN | DIS-ETE-013 |  | DT 32/4000 B | Concreto | EMPAC DO NORDESTE ARTEFATOS DE CONCRETO LTDA. | 07.002.612/0001-62 | 2024-06-26 | 2026-08-03 | HI_2023_06_30 | Ambos |  |  | AIF
|  | 0 | 3301638 | 21050084 | POSTE CONC DT 26/1500 SUBTR | POSTE DUPLO T. MATERIAL: CONCRETO ARMADO. DIMENSOES DA BASE: 690 X 952 MM. DIMENSOES DO TOPO: 170 X 224 MM. FURACAO FACE "A" E FACE "B" CONFORME NORMAS DAS DISTRIBUIDORAS. COMPRIMENTO TOTAL: 26000 MM. RESISTENCIA NOMINAL: 1500 DAN. CARGA RUPTURA: 3000 DAN | DIS-ETE-013 |  | DT 26/1500 B | Concreto | EMPAC DO NORDESTE ARTEFATOS DE CONCRETO LTDA. | 07.002.612/0001-62 | 2024-06-26 | 2026-08-03 | HI_2023_06_30 | Ambos |  |  | AIF
|  | 0 | 3303330 | 21050051 | POSTE CONC CIRC 24/2000 SUBTR | POSTE CIRCULAR. MATERIAL: CONCRETO ARMADO. DIAMETRO DA BASE: 685 MM. DIAMETRO DO TOPO: 325 MM. COMPRIMENTO TOTAL: 24000 MM. RESISTENCIA NOMINAL: 2000 DAN. CARGA DE RUPTURA: 4000 DAN. CARACTERISTICAS ADICIONAIS: TRACOS DE REFERENCIA E ENGASTAMENTO EM BAIXO | DIS-ETE-013 |  | SC 24/2000 R | Concreto | EMPAC DO NORDESTE ARTEFATOS DE CONCRETO LTDA. | 07.002.612/0001-62 | 2024-06-26 | 2026-08-03 | HI_2023_06_30 | Ambos |  |  | AIF
|  | 0 | 3301641 | 21050086 | POSTE CONC DT 26/3000 SUBTR | POSTE DUPLO T. MATERIAL: CONCRETO ARMADO. DIMENSOES DA BASE: 750 X 1036 MM. DIMENSOES DO TOPO: 230 X 308 MM. FURACAO FACE "A" E FACE "B" CONFORME NORMAS DAS DISTRIBUIDORAS. COMPRIMENTO TOTAL: 26000 MM. RESISTENCIA NOMINAL: 3000 DAN. CARGA RUPTURA: 6000 DA | DIS-ETE-013 |  | DT 26/3000 B | Concreto | EMPAC DO NORDESTE ARTEFATOS DE CONCRETO LTDA. | 07.002.612/0001-62 | 2024-06-26 | 2026-08-03 | HI_2023_06_30 | Ambos |  |  | AIF
|  | 0 | 3301642 | 21050087 | POSTE CONC DT 26/4000 SUBTR | POSTE DUPLO T. MATERIAL: CONCRETO ARMADO. DIMENSOES DA BASE: 810 X 1092 MM. DIMENSOES DO TOPO: 290 X 392 MM. FURACAO FACE "A" E FACE "B" CONFORME NORMAS DAS DISTRIBUIDORAS. COMPRIMENTO TOTAL: 26000 MM. RESISTENCIA NOMINAL: 4000 DAN. CARGA RUPTURA: 8000 DA | DIS-ETE-013 |  | DT 26/4000 B | Concreto | EMPAC DO NORDESTE ARTEFATOS DE CONCRETO LTDA. | 07.002.612/0001-62 | 2024-06-26 | 2026-08-03 | HI_2023_06_30 | Ambos |  |  | AIF
|  | 0 | 3341010 | 0 | POSTE FIBRA CIRC/QUAD 11/600 | POSTE CIRCULAR COM TOPO QUADRADO. MATERIAL: FIBRA DE VIDRO REFORCADO COM RESINA DE POLIESTER (PRVF) . DIAMETRO DA BASE: 380MM.DIMENSOES DO TOPO: 180X180MM. COMPRIMENTO DO TOPO:3000MM. FURACAO DA FACE A: 100MM (29X100MM). FURACAO DA FACE B: 150MM (29X100MM | DIS-ETE-002 | PQ3.11.600.1.00 |  | Postes e cruzetas de FV | LUPATECH FIBERWARE | 89.463.822/0008-99 | 2024-01-25 | 2026-08-17 | HI_2024_01_25 | Ambos | N/A | N/A | AIF
|  | 0 | 3341009 | 0 | POSTE FIBRA CIRC/QUAD 11/400 | POSTE CIRCULAR COM TOPO QUADRADO. MATERIAL: FIBRA DE VIDRO REFORCADO COM RESINA DE POLIESTER (PRVF) . DIAMETRO DA BASE: 370MM.DIMENSOES DO TOPO: 165X165MM. COMPRIMENTO DO TOPO:3000MM. FURACAO DA FACE A: 100MM (29X100MM). FURACAO DA FACE B: 150MM (29X100MM | DIS-ETE-002 | PQ3.11.400.1.00 |  | Postes e cruzetas de FV | LUPATECH FIBERWARE | 89.463.822/0008-99 | 2024-01-25 | 2026-08-17 | HI_2024_01_25 | Ambos | N/A | N/A | AIF
|  | 0 | 3341014 | 0 | POSTE FIBRA CIRC/QUAD 11/1000 | POSTE CIRCULAR COM TOPO QUADRADO. MATERIAL: FIBRA DE VIDRO REFORCADO COM RESINA DE POLIESTER (PRVF) . DIAMETRO DA BASE: 400MM.DIMENSOES DO TOPO: 190X190MM. COMPRIMENTO DO TOPO:3000MM. FURACAO DA FACE A: 100MM (29X100MM). FURACAO DA FACE B: 150MM (29X100MM | DIS-ETE-002 | PQ3.11.1000.1.00 |  | Postes e cruzetas de FV | LUPATECH FIBERWARE | 89.463.822/0008-99 | 2024-01-25 | 2026-08-17 | HI_2024_01_25 | Ambos | N/A | N/A | AIF
|  | 0 | 3341049 | 21095338 | POSTE APOIO FIBRA DE VIDRO 7000MM | POSTE QUADRADO. MATERIAL: FIBRA DE VIDRO REFORCADO COM RESINA DE POLIESTER(PRFV). COMPRIMENTO: 7 M. ESPESSURA MIN.: 4,0 MM. SECAO: 90 X 90 MM. RESISTÊNCIA NOMINAL: 75 DAN. FABRICADO PELO SISTEMA DE FILAMENTO CONTINUO OU PULTRUSÃO, COM ADITIVO ANTI UV NA E | DIS-ETE-019 | PA.7.75.00 |  | Postes e cruzetas de FV | LUPATECH FIBERWARE | 89.463.822/0008-99 | 2024-01-25 | 2026-08-17 | HI_2024_01_25 | Ambos | N/A | N/A | AIF
|  | 0 | 3341027 | 21095331 | PADRAO ENTRADA FIBRA VIDRO 5000MM C/ATER | POSTE QUADRADO. MATERIAL: FIBRA DE VIDRO REFORCADO COM RESINA DE POLIESTER (PRFV). COMPRIMENTO: 5 M. ESPESSURA MIN.: 4,0 MM. SECAO:90 X 90 MM. RESISTÊNCIA NOMINAL: 75 DAN. FABRICADO PELO SISTEMA DE FILAMENTO CONTINUO OU PULTRUSÃO, COM ADITIVO ANTI UV NA E | DIS-ETE-019 | PE.5.75.AT.00 |  | Postes e cruzetas de FV | LUPATECH FIBERWARE | 89.463.822/0008-99 | 2024-01-25 | 2026-08-17 | HI_2024_01_25 | Ambos | N/A | N/A | AIF
|  | 0 | 3341021 | 0 | POSTE FIBRA CIRC/QUAD 9/600 | POSTE CIRCULAR COM TOPO QUADRADO. MATERIAL: FIBRA DE VIDRO REFORCADO COM RESINA DE POLIESTER (PRVF) . DIAMETRO DA BASE: 360MM. DIMENSOES DO TOPO: 170X170MM. COMPRIMENTO DO TOPO: 2000/3000MM.FURACAO DA FACE A: 100MM (19/29X100MM). FURACAO DA FACE B: 150MM( | DIS-ETE-002 | PQ3.9.600.1.00 |  | Postes e cruzetas de FV | LUPATECH FIBERWARE | 89.463.822/0008-99 | 2024-01-25 | 2026-08-17 | HI_2024_01_25 | Ambos | N/A | N/A | AIF
|  | 0 | 2224029 | 31005095 | CABO POT ALUMINIO 69KV 1X630,0MM2 | CABO ELETRICO DE POTENCIA. TENSAO DE ISOLACAO: 69 KV. SEÇÃO: 630 MM2. CONDUTOR: 53 OU MAIS FIOS DE ALUMINIO, TEMPERA MOLE, CLASSE DE ENCORDOAMENTO 2. REDONDO COMPACTADO. ISOLACAO PLENA: XLPE, ESPESSURA 10 A 12 MM, 90° C. COBERTURA: PRETO, HDPE-ST7, | IEC 60840 |  |  | Condutores | El Sewedy Cables Egypt | - | 2021-08-19 | 2026-08-18 |  | Ambos |  |  | AIF
|  | 0 | 2224031 | 31005097 | CABO POT ALUMINIO 69KV 1X2500,0MM2 | CABO ELETRICO DE POTENCIA. TENSAO DE ISOLACAO: 69 KV. SEÇÃO: 2500 MM2. CONDUTOR: 53 OU MAIS FIOS DE ALUMINIO, TEMPERA MOLE, CLASSE DE ENCORDOAMENTO 2. REDONDO COMPACTADO. ISOLACAO PLENA: XLPE, ESPESSURA 10 A 12 MM, 90° C. COBERTURA: PRETO, HDPE-ST7 | IEC 60840 |  |  | Condutores | El Sewedy Cables Egypt | - | 2021-08-19 | 2026-08-18 |  | Ambos |  |  | AIF
|  | 0 | 2224030 | 31005096 | CABO POT ALUMINIO 69KV 1X1600,0MM2 | CABO ELETRICO DE POTENCIA. TENSAO DE ISOLACAO: 69 KV. SEÇÃO: 1600 MM2. CONDUTOR: 53 OU MAIS FIOS DE ALUMINIO, TEMPERA MOLE, CLASSE DE ENCORDOAMENTO 2. REDONDO COMPACTADO. ISOLACAO PLENA: XLPE, ESPESSURA 10 A 12 MM, 90° C. COBERTURA: PRETO, HDPE-ST7 | IEC 60840 |  |  | Condutores | El Sewedy Cables Egypt | - | 2021-08-19 | 2026-08-18 |  | Ambos |  |  | AIF
|  | 0 | 2225079 | 31015177 | CABO POT COBRE 138KV 1X400,0MM2 | CABO ELETRICO DE POTENCIA. TENSAO DE ISOLACAO: 138 KV. SEÇÃO: 400 MM2. CONDUTOR: 53 OU MAIS FIOS DE COBRE, TEMPERA MOLE, CLASSE DE ENCORDOAMENTO 2. REDONCO COMPACTADO. ISOLACAO PLENA: XLPE, ESPESSURA 16,9 A 18,1 MM, 90° C. COBERTURA: PRETO, HDPE-ST | IEC 60840 |  |  | Condutores | El Sewedy Cables Egypt | - | 2021-08-19 | 2026-08-18 |  | Ambos |  |  | AIF
|  | 0 | 2225034 | 31015174 | CABO POT CU 69KV 1X 400,0MM2 | CABO ELETRICO DE POTENCIA. TENSAO DE ISOLACAO: 69 KV. SEÇÃO: 400 MM2. CONDUTOR: 53 OU MAIS FIOS DE COBRE NU, TEMPERA MOLE, CLASSE DE ENCORDOAMENTO 2. REDONDO COMPACTADO. ISOLACAO PLENA: XLPE, ESPESSURA 10 A 12 MM, 90° C. COBERTURA: PRETO, HDPE-ST7, | IEC 60840 |  |  | Condutores | El Sewedy Cables Egypt | - | 2021-08-19 | 2026-08-18 |  | Ambos |  |  | AIF
|  | 0 | 2225080 | 31015173 | CABO POT CU 69KV 1X1200,0MM2 | CABO ELETRICO DE POTENCIA. TENSAO DE ISOLACAO: 69 KV. SEÇÃO: 1200 MM2. CONDUTOR: 53 OU MAIS FIOS DE COBRE NU, TEMPERA MOLE, CLASSE DE ENCORDOAMENTO 2. REDONDO COMPACTADO. ISOLACAO PLENA: XLPE, ESPESSURA 10 A 12 MM, 90° C. COBERTURA: PRETO, HDPE-ST7 | IEC 60840 |  |  | Condutores | El Sewedy Cables Egypt | - | 2021-08-19 | 2026-08-18 |  | Ambos |  |  | AIF
|  | 0 | 2225029 | 31015172 | CABO POT CU 69KV 1X 800,00 | CABO ELETRICO DE POTENCIA. TENSAO DE ISOLACAO: 69 KV. SEÇÃO: 800 MM2. CONDUTOR: 53 OU MAIS FIOS DE COBRE NU, TEMPERA MOLE, CLASSE DE ENCORDOAMENTO 2. REDONDO COMPACTADO. ISOLACAO PLENA: XLPE, ESPESSURA 10 A 12 MM, 90° C. COBERTURA: PRETO, HDPE-ST7, | IEC 60840 |  |  | Condutores | El Sewedy Cables Egypt | - | 2021-08-19 | 2026-08-18 |  | Ambos |  |  | AIF
|  | 0 | 2225109 | 31015171 | CABO POT COBRE 69KV 1X1600,0MM2 | CABO ELETRICO DE POTENCIA. TENSAO DE ISOLACAO: 69 KV. SEÇÃO: 1600 MM2. CONDUTOR: 53 OU MAIS FIOS DE COBRE NU, TEMPERA MOLE, CLASSE DE ENCORDOAMENTO 2. REDONDO COMPACTADO. ISOLACAO PLENA: XLPE, ESPESSURA 10 A 12 MM, 90° C. COBERTURA: PRETO, HDPE-ST7 | IEC 60840 |  |  | Condutores | El Sewedy Cables Egypt | - | 2021-08-19 | 2026-08-18 |  | Ambos |  |  | AIF
|  | 0 | 3341014 | 0 | POSTE FIBRA CIRC/QUAD 11/1000 | POSTE CIRCULAR COM TOPO QUADRADO. MATERIAL: FIBRA DE VIDRO REFORCADO COM RESINA DE POLIESTER (PRVF) . DIAMETRO DA BASE: 400MM.DIMENSOES DO TOPO: 190X190MM. COMPRIMENTO DO TOPO:3000MM. FURACAO DA FACE A: 100MM (29X100MM). FURACAO DA FACE B: 150MM (29X100MM | DIS-ETE-002 | DIS-ETE-002 |  | Postes e cruzetas de FV | MOSSORÓ IND. COM. DE PREMOLDADOS LTDA | 03.974.393/0001-22 | 2024-01-25 | 2026-08-18 | HI_2024_01_25 | Ambos | N/A | N/A | AIF
|  | 0 | 3341021 | 0 | POSTE FIBRA CIRC/QUAD 9/600 | POSTE CIRCULAR COM TOPO QUADRADO. MATERIAL: FIBRA DE VIDRO REFORCADO COM RESINA DE POLIESTER (PRVF) . DIAMETRO DA BASE: 360MM. DIMENSOES DO TOPO: 170X170MM. COMPRIMENTO DO TOPO: 2000/3000MM.FURACAO DA FACE A: 100MM (19/29X100MM). FURACAO DA FACE B: 150MM( | DIS-ETE-002 | DIS-ETE-002 |  | Postes e cruzetas de FV | MOSSORÓ IND. COM. DE PREMOLDADOS LTDA | 03.974.393/0001-22 | 2024-01-25 | 2026-08-18 | HI_2024_01_25 | Ambos | N/A | N/A | AIF
|  | 0 | 3341009 | 0 | POSTE FIBRA CIRC/QUAD 11/400 | POSTE CIRCULAR COM TOPO QUADRADO. MATERIAL: FIBRA DE VIDRO REFORCADO COM RESINA DE POLIESTER (PRVF) . DIAMETRO DA BASE: 370MM.DIMENSOES DO TOPO: 165X165MM. COMPRIMENTO DO TOPO:3000MM. FURACAO DA FACE A: 100MM (29X100MM). FURACAO DA FACE B: 150MM (29X100MM | DIS-ETE-002 | DIS-ETE-002 |  | Postes e cruzetas de FV | MOSSORÓ IND. COM. DE PREMOLDADOS LTDA | 03.974.393/0001-22 | 2024-01-25 | 2026-08-18 | HI_2024_01_25 | Ambos | N/A | N/A | AIF
|  | 0 | 3341010 | 0 | POSTE FIBRA CIRC/QUAD 11/600 | POSTE CIRCULAR COM TOPO QUADRADO. MATERIAL: FIBRA DE VIDRO REFORCADO COM RESINA DE POLIESTER (PRVF) . DIAMETRO DA BASE: 380MM.DIMENSOES DO TOPO: 180X180MM. COMPRIMENTO DO TOPO:3000MM. FURACAO DA FACE A: 100MM (29X100MM). FURACAO DA FACE B: 150MM (29X100MM | DIS-ETE-002 | DIS-ETE-002 |  | Postes e cruzetas de FV | MOSSORÓ IND. COM. DE PREMOLDADOS LTDA | 03.974.393/0001-22 | 2024-01-25 | 2026-08-18 | HI_2024_01_25 | Ambos | N/A | N/A | AIF
|  | 0 | 3301629 | 21050078 | POSTE CONC DT 22/3000 SUBTR | POSTE DUPLO T. MATERIAL: CONCRETO ARMADO. DIMENSOES DA BASE: 670 X 924 MM. DIMENSOES DO TOPO: 230 X 308 MM. FURACAO FACE "A" E FACE "B" CONFORME NORMAS DAS DISTRIBUIDORAS. COMPRIMENTO TOTAL: 22000 MM. RESISTENCIA NOMINAL: 3000 DAN. CARGA RUPTURA: 6000 DAN | DIS-ETE-013 |  |  | Concreto | Mossoró Ind. e Com. de premoldados Ltda | 03.974.393/0001-22 | 2024-06-26 | 2026-08-18 | HI_2023_06_30 | Ambos |  |  | AIF
|  | 0 | 3303332 | 21050053 | POSTE CONC CIRC 24/3000 SUBTR | POSTE CIRCULAR. MATERIAL: CONCRETO ARMADO. DIAMETRO DA BASE: 760 MM. DIAMETRO DO TOPO: 400 MM. COMPRIMENTO TOTAL: 24000 MM. RESISTENCIA NOMINAL: 3000 DAN. CARGA DE RUPTURA: 6000 DAN. CARACTERISTICAS ADICIONAIS: TRACOS DE REFERENCIA E ENGASTAMENTO EM BAIXO | DIS-ETE-013 |  |  | Concreto | Mossoró Ind. e Com. de premoldados Ltda | 03.974.393/0001-22 | 2024-06-26 | 2026-08-18 | HI_2023_06_30 | Ambos |  |  | AIF
|  | 0 | 3303335 | 21050055 | POSTE CONC CIRC 26/1500 SUBTR | POSTE CIRCULAR. MATERIAL: CONCRETO ARMADO. DIAMETRO DA BASE: 670 MM. DIAMETRO DO TOPO: 280 MM. COMPRIMENTO TOTAL: 26000 MM. RESISTENCIA NOMINAL: 1500 DAN. CARGA DE RUPTURA: 3000 DAN. CARACTERISTICAS ADICIONAIS: TRACOS DE REFERENCIA E ENGASTAMENTO EM BAIXO | DIS-ETE-013 |  |  | Concreto | Mossoró Ind. e Com. de premoldados Ltda | 03.974.393/0001-22 | 2024-06-26 | 2026-08-18 | HI_2023_06_30 | Ambos |  |  | AIF
|  | 0 | 3303333 | 21050054 | POSTE CONC CIRC 24/4000 SUBTR | POSTE CIRCULAR. MATERIAL: CONCRETO ARMADO. DIAMETRO DA BASE: 835 MM. DIAMETRO DO TOPO: 475 MM. COMPRIMENTO TOTAL: 24000 MM. RESISTENCIA NOMINAL: 4000 DAN. CARGA DE RUPTURA: 8000 DAN. CARACTERISTICAS ADICIONAIS: TRACOS DE REFERENCIA E ENGASTAMENTO EM BAIXO | DIS-ETE-013 |  |  | Concreto | Mossoró Ind. e Com. de premoldados Ltda | 03.974.393/0001-22 | 2024-06-26 | 2026-08-18 | HI_2023_06_30 | Ambos |  |  | AIF
|  | 0 | 3303343 | 21050060 | POSTE CONC CIRC 28/4000 SUBTR | POSTE CIRCULAR. MATERIAL: CONCRETO ARMADO. DIAMETRO DA BASE: 895 MM. DIAMETRO DO TOPO: 475 MM. COMPRIMENTO TOTAL: 28000MM. RESISTENCIA NOMINAL: 4000 DAN. CARGA DE RUPTURA: 8000 DAN. CARACTERISTICAS ADICIONAIS:TRACOS DE REFERENCIA E ENGASTAMENTO EM BAIXO R | DIS-ETE-013 |  |  | Concreto | Mossoró Ind. e Com. de premoldados Ltda | 03.974.393/0001-22 | 2024-06-26 | 2026-08-18 | HI_2023_06_30 | Ambos |  |  | AIF
|  | 0 | 3303331 | 21050052 | POSTE CONC CIRC 24/2500 SUBTR | POSTE CIRCULAR . MATERIAL: CONCRETO ARMADO. DIAMETRO DA BASE: 730 MM. DIAMETRO DO TOPO: 370 MM. COMPRIMENTO TOTAL: 24000 MM. RESISTENCIA NOMINAL : 2500 DAN. CARGA DE RUPTURA : 5000 DAN. CARACTERISTICAS ADICIONAIS: TRACOS DE REFERENCIA E ENGASTAMENTO EM BA | DIS-ETE-013 |  |  | Concreto | Mossoró Ind. e Com. de premoldados Ltda | 03.974.393/0001-22 | 2024-06-26 | 2026-08-18 | HI_2023_06_30 | Ambos |  |  | AIF
|  | 0 | 3303329 | 21050050 | POSTE CONC CIRC 24/1500 SUBTR | POSTE CIRCULAR. MATERIAL: CONCRETO ARMADO. DIAMETRO DA BASE: 640 MM. DIAMETRO DO TOPO: 280 MM. COMPRIMENTO TOTAL: 24000 MM. RESISTENCIA NOMINAL: 1500 DAN. CARGA DE RUPTURA: 3000 DAN. CARACTERISTICAS ADICIONAIS: TRACOS DE REFERENCIA E ENGASTAMENTO EM BAIXO | DIS-ETE-013 |  |  | Concreto | Mossoró Ind. e Com. de premoldados Ltda | 03.974.393/0001-22 | 2024-06-26 | 2026-08-18 | HI_2023_06_30 | Ambos |  |  | AIF
|  | 0 | 3303327 | 21050049 | POSTE CONC CIRC 22/4000 SUBTR | POSTE CIRCULAR. MATERIAL: CONCRETO ARMADO. DIAMETRO DA BASE: 805 MM. DIAMETRO DO TOPO: 475 MM. COMPRIMENTO TOTAL: 22000 MM. RESISTENCIA NOMINAL: 4000 DAN. CARGA DE RUPTURA: 8000 DAN. CARACTERISTICAS ADICIONAIS: TRACOS DE REFERENCIA E ENGASTAMENTO EM BAIXO | DIS-ETE-013 |  |  | Concreto | Mossoró Ind. e Com. de premoldados Ltda | 03.974.393/0001-22 | 2024-06-26 | 2026-08-18 | HI_2023_06_30 | Ambos |  |  | AIF
|  | 0 | 3303326 | 21050048 | POSTE CONC CIRC 22/3000 SUBTR | POSTE CIRCULAR. MATERIAL: CONCRETO ARMADO. DIAMETRO DA BASE: 730 MM. DIAMETRO DO TOPO: 400 MM. COMPRIMENTO TOTAL: 22000 MM. RESISTENCIA NOMINAL: 3000 DAN. CARGA DE RUPTURA: 6000 DAN. CARACTERISTICAS ADICIONAIS: TRACOS DE REFERENCIA E ENGASTAMENTO EM BAIXO | DIS-ETE-013 |  |  | Concreto | Mossoró Ind. e Com. de premoldados Ltda | 03.974.393/0001-22 | 2024-06-26 | 2026-08-18 | HI_2023_06_30 | Ambos |  |  | AIF
|  | 0 | 3303324 | 21050046 | POSTE CONC CIRC 22/2000 SUBTR | POSTE CIRCULAR. MATERIAL: CONCRETO ARMADO. DIAMETRO DA BASE: 655 MM. DIAMETRO DO TOPO: 325 MM. COMPRIMENTO TOTAL: 22000 MM. RESISTENCIA NOMINAL: 2000 DAN. CARGA DE RUPTURA: 4000 DAN. CARACTERISTICAS ADICIONAIS: TRACOS DE REFERENCIA E ENGASTAMENTO EM BAIXO | DIS-ETE-013 |  |  | Concreto | Mossoró Ind. e Com. de premoldados Ltda | 03.974.393/0001-22 | 2024-06-26 | 2026-08-18 | HI_2023_06_30 | Ambos |  |  | AIF
|  | 0 | 3303323 | 21050045 | POSTE CONC CIRC 22/1500 SUBTR | POSTE CIRCULAR. MATERIAL: CONCRETO ARMADO. DIAMETRO DA BASE: 610 MM. DIAMETRO DO TOPO: 280 MM. COMPRIMENTO TOTAL: 22000 MM. RESISTENCIA NOMINAL: 1500 DAN. CARGA DE RUPTURA: 3000 DAN. CARACTERISTICAS ADICIONAIS: TRACOS DE REFERENCIA E ENGASTAMENTO EM BAIXO | DIS-ETE-013 |  |  | Concreto | Mossoró Ind. e Com. de premoldados Ltda | 03.974.393/0001-22 | 2024-06-26 | 2026-08-18 | HI_2023_06_30 | Ambos |  |  | AIF
|  | 0 | 3303321 | 21050044 | POSTE CONC CIRC 20/4000 SUBTR | POSTE CIRCULAR. MATERIAL: CONCRETO ARMADO. DIAMETRO DA BASE: 775 MM. DIAMETRO DO TOPO: 475 MM. COMPRIMENTO TOTAL: 20000 MM. RESISTENCIA NOMINAL: 4000 DAN. CARGA DE RUPTURA: 8000 DAN. CARACTERISTICAS ADICIONAIS: TRACOS DE REFERENCIA E ENGASTAMENTO EM BAIXO | DIS-ETE-013 |  |  | Concreto | Mossoró Ind. e Com. de premoldados Ltda | 03.974.393/0001-22 | 2024-06-26 | 2026-08-18 | HI_2023_06_30 | Ambos |  |  | AIF
|  | 0 | 3303320 | 21050043 | POSTE CONC CIRC 20/3000 SUBTR | POSTE CIRCULAR. MATERIAL: CONCRETO ARMADO. DIAMETRO DA BASE: 700 MM. DIAMETRO DO TOPO: 400 MM. COMPRIMENTO TOTAL: 20000 MM. RESISTENCIA NOMINAL: 3000 DAN. CARGA DE RUPTURA: 6000 DAN. CARACTERISTICAS ADICIONAIS: TRACOS DE REFERENCIA E ENGASTAMENTO EM BAIXO | DIS-ETE-013 |  |  | Concreto | Mossoró Ind. e Com. de premoldados Ltda | 03.974.393/0001-22 | 2024-06-26 | 2026-08-18 | HI_2023_06_30 | Ambos |  |  | AIF
|  | 0 | 3311049 | 64030063 | CRUZETA CONC CTH 6700MM J740MM 2500DAN | CRUZETA. TIPO: CTH. MATERIAL: CONCRETO ARMADO. COMPRIMENTO: 6700 MM. SECAO: 200X250 MM. DIAMETRO DA JANELA: 740 MM. RESISTENCIA NOMINAL: 2500 DAN. CARGA DE RUPTURA: 5000 DAN. NORMA: DIS-ETE-094. | DIS-ETE-094 |  |  | Concreto | Mossoró Ind. e Com. de premoldados Ltda | 03.974.393/0001-22 | 2024-06-26 | 2026-08-18 | HI_2023_06_30 | Ambos |  |  | AIF
|  | 0 | 3303325 | 21050047 | POSTE CONC CIRC 22/2500 SUBTR | POSTE CIRCULAR . MATERIAL: CONCRETO ARMADO. DIAMETRO DA BASE: 700 MM. DIAMETRO DO TOPO: 370 MM. COMPRIMENTO TOTAL: 22000 MM. RESISTENCIA NOMINAL : 2500 DAN. CARGA DE RUPTURA : 5000 DAN. CARACTERISTICAS ADICIONAIS: TRACOS DE REFERENCIA E ENGASTAMENTO EM BA | DIS-ETE-013 |  |  | Concreto | Mossoró Ind. e Com. de premoldados Ltda | 03.974.393/0001-22 | 2024-06-26 | 2026-08-18 | HI_2023_06_30 | Ambos |  |  | AIF
|  | 0 | 3303340 | 21050058 | POSTE CONC CIRC 28/2000 SUBTR | POSTE CIRCULAR. MATERIAL: CONCRETO ARMADO. DIAMETRO DA BASE: 745 MM. DIAMETRO DO TOPO: 325 MM. COMPRIMENTO TOTAL: 28000 MM. RESISTENCIA NOMINAL: 2000 DAN. CARGA DE RUPTURA: 4000 DAN. CARACTERISTICAS ADICIONAIS: TRACOS DE REFERENCIA E ENGASTAMENTO EM BAIXO | DIS-ETE-013 |  |  | Concreto | Mossoró Ind. e Com. de premoldados Ltda | 03.974.393/0001-22 | 2024-06-26 | 2026-08-18 | HI_2023_06_30 | Ambos |  |  | AIF
|  | 0 | 3311070 | 64030017 | CRUZETA CONC CTH 10500MM J570MM 1500DA | CRUZETA. TIPO: CTH. MATERIAL : CONCRETO ARMADO. COMPRIMENTO: 10500MM. SECAO: 150X200MM. DIAMETRO DA JANELA: 570MM. RESITENCIA NOMINAL: 1500DAN. CARGA DE RUPTURA: 3000DAN.,,,,,,,,,,. NORMA: DIS-ETE-094. | DIS-ETE-094 |  |  | Concreto | Mossoró Ind. e Com. de premoldados Ltda | 03.974.393/0001-22 | 2024-06-26 | 2026-08-18 | HI_2023_06_30 | Ambos |  |  | AIF
|  | 0 | 3311071 | 64030018 | CRUZETA CONC CTH 10500MM J630MM 1500DA | CRUZETA. TIPO: CTH. MATERIAL : CONCRETO ARMADO. COMPRIMENTO: 10500MM. SECAO: 150X200MM. DIAMETRO DA JANELA: 630MM. RESITENCIA NOMINAL: 1500DAN. CARGA DE RUPTURA: 3000DAN.,,,,,,,,,,. NORMA: DIS-ETE-094. | DIS-ETE-094 |  |  | Concreto | Mossoró Ind. e Com. de premoldados Ltda | 03.974.393/0001-22 | 2024-06-26 | 2026-08-18 | HI_2023_06_30 | Ambos |  |  | AIF
|  | 0 | 3301653 | 21050093 | POSTE CONC DT 32/3000 SUBTR | POSTE DUPLO T. MATERIAL: CONCRETO ARMADO. DIMENSOES DA BASE: 870 X 1204 MM. DIMENSOES DO TOPO: 230 X 308 MM. FURACAO FACE "A" E FACE "B" CONFORME NORMAS DAS DISTRIBUIDORAS. COMPRIMENTO TOTAL: 32000 MM. RESISTENCIA NOMINAL: 3000 DAN. CARGA RUPTURA: 6000 DA | DIS-ETE-013 |  |  | Concreto | Mossoró Ind. e Com. de premoldados Ltda | 03.974.393/0001-22 | 2024-06-26 | 2026-08-18 | HI_2023_06_30 | Ambos |  |  | AIF
|  | 0 | 3311073 | 64030020 | CRUZETA CONC CTH 10500MM J710MM 1500DA | CRUZETA. TIPO: CTH. MATERIAL : CONCRETO ARMADO. COMPRIMENTO: 10500MM. SECAO: 150X200MM. DIAMETRO DA JANELA: 710MM. RESITENCIA NOMINAL: 1500DAN. CARGA DE RUPTURA: 3000DAN. NORMA: DIS-ETE-094. | DIS-ETE-094 |  |  | Concreto | Mossoró Ind. e Com. de premoldados Ltda | 03.974.393/0001-22 | 2024-06-26 | 2026-08-18 | HI_2023_06_30 | Ambos |  |  | AIF
|  | 0 | 3303318 | 21050041 | POSTE CONC CIRC 20/2000 SUBTR | POSTE CIRCULAR . MATERIAL: CONCRETO ARMADO. DIAMETRO DA BASE: 625 MM. DIAMETRO DO TOPO: 325 MM. COMPRIMENTO TOTAL: 20000 MM. RESISTENCIA NOMINAL : 2000 DAN. CARGA DE RUPTURA : 4000 DAN. CARACTERISTICAS ADICIONAIS: TRACOS DE REFERENCIA E ENGASTAMENTO EM BA | DIS-ETE-013 |  |  | Concreto | Mossoró Ind. e Com. de premoldados Ltda | 03.974.393/0001-22 | 2024-06-26 | 2026-08-18 | HI_2023_06_30 | Ambos |  |  | AIF
|  | 0 | 3311075 | 64030005 | CRUZETA CONC CTT 5400MM JANELA 450MM | CRUZETA. TIPO: CTT. MATERIAL : CONCRETO ARMADO. COMPRIMENTO: 5400MM. SECAO: 170X250MM. DIAMETRO DA JANELA: 450MM. RESITENCIA NOMINAL:1500DAN. CARGA DE RUPTURA:3000DAN. APLICACAO: ESTRUTURA DE LINHA DE TRANSMISSAO. NORMA: DIS-ETE-094. | DIS-ETE-094 |  |  | Concreto | Mossoró Ind. e Com. de premoldados Ltda | 03.974.393/0001-22 | 2024-06-26 | 2026-08-18 | HI_2023_06_30 | Ambos |  |  | AIF
|  | 0 | 3311076 | 64030006 | CRUZETA CONC CTT 5400MM JANELA 500MM | CRUZETA. TIPO: CTT. MATERIAL : CONCRETO ARMADO. COMPRIMENTO: 5400MM. SECAO: 170X250MM. DIAMETRO DA JANELA: 500MM. RESITENCIA NOMINAL:1500DAN. CARGA DE RUPTURA:3000DAN. APLICACAO: ESTRUTURA DE LINHA DE TRANSMISSAO. NORMA: DIS-ETE-094. | DIS-ETE-094 |  |  | Concreto | Mossoró Ind. e Com. de premoldados Ltda | 03.974.393/0001-22 | 2024-06-26 | 2026-08-18 | HI_2023_06_30 | Ambos |  |  | AIF
|  | 0 | 3311077 | 64030007 | CRUZETA CONC CTT 5400MM JANELA 550MM | CRUZETA. TIPO: CTT. MATERIAL : CONCRETO ARMADO. COMPRIMENTO: 5400MM. SECAO: 170X250MM. DIAMETRO DA JANELA: 550MM. RESITENCIA NOMINAL:1500DAN. CARGA DE RUPTURA:3000DAN. APLICACAO: ESTRUTURA DE LINHA DE TRANSMISSAO. NORMA: DIS-ETE-094. | DIS-ETE-094 |  |  | Concreto | Mossoró Ind. e Com. de premoldados Ltda | 03.974.393/0001-22 | 2024-06-26 | 2026-08-18 | HI_2023_06_30 | Ambos |  |  | AIF
|  | 0 | 3311098 | 64030024 | CRUZETA CONC CTH 10500MM J880MM 1500DAN | CRUZETA. TIPO: CTH. MATERIAL: CONCRETO ARMADO. COMPRIMENTO: 10500MM. SECAO: 150X200MM. DIAMETRO DA JANELA: 880MM. RESISTENCIA NOMINAL: 1500DAN. CARGA DE RUPTURA: 3000DAN. NORMA: DIS-ETE-094. | DIS-ETE-094 |  |  | Concreto | Mossoró Ind. e Com. de premoldados Ltda | 03.974.393/0001-22 | 2024-06-26 | 2026-08-18 | HI_2023_06_30 | Ambos |  |  | AIF
|  | 0 | 3311085 | 64030022 | CRUZETA CONC CTH 10500MM J780MM 1500DAN | CRUZETA. TIPO: CTH. MATERIAL: CONCRETO ARMADO. COMPRIMENTO: 10500MM. SECAO: 150X200MM. DIAMETRO DA JANELA: 780MM. RESITENCIA NOMINAL: 1500DAN. CARGA DE RUPTURA: 3000DAN. NORMA: DIS-ETE-094. | DIS-ETE-094 |  |  | Concreto | Mossoró Ind. e Com. de premoldados Ltda | 03.974.393/0001-22 | 2024-06-26 | 2026-08-18 | HI_2023_06_30 | Ambos |  |  | AIF
|  | 0 | 3301644 | 21050088 | POSTE CONC DT 28/2500 SUBTR | POSTE DUPLO T. MATERIAL: CONCRETO ARMADO. DIMENSOES DA BASE: 790 X 1092 MM. DIMENSOES DO TOPO: 230 X 308 MM. FURACAO FACE "A" E FACE "B" CONFORME NORMAS DAS DISTRIBUIDORAS. COMPRIMENTO TOTAL: 28000 MM. RESISTENCIA NOMINAL: 2500 DAN. CARGA RUPTURA: 5000 DA | DIS-ETE-013 |  |  | Concreto | Mossoró Ind. e Com. de premoldados Ltda | 03.974.393/0001-22 | 2024-06-26 | 2026-08-18 | HI_2023_06_30 | Ambos |  |  | AIF
|  | 0 | 3303319 | 21050042 | POSTE CONC CIRC 20/2500 SUBTR | POSTE CIRCULAR . MATERIAL: CONCRETO ARMADO. DIAMETRO DA BASE: 670 MM. DIAMETRO DO TOPO: 370 MM. COMPRIMENTO TOTAL: 20000 MM. RESISTENCIA NOMINAL : 2500 DAN. CARGA DE RUPTURA : 5000 DAN. CARACTERISTICAS ADICIONAIS: TRACOS DE REFERENCIA E ENGASTAMENTO EM BA | DIS-ETE-013 |  |  | Concreto | Mossoró Ind. e Com. de premoldados Ltda | 03.974.393/0001-22 | 2024-06-26 | 2026-08-18 | HI_2023_06_30 | Ambos |  |  | AIF
|  | 0 | 3301620 | 21050072 | POSTE CONC DT 20/1500 SUBTR | POSTE DUPLO T. MATERIAL: CONCRETO ARMADO. DIMENSOES DA BASE: 570 X 784 MM. DIMENSOES DO TOPO: 170 X 224 MM. FURACAO FACE "A" E FACE "B" CONFORME NORMAS DAS DISTRIBUIDORAS. COMPRIMENTO TOTAL: 20000 MM. RESISTENCIA NOMINAL: 1500 DAN. CARGA RUPTURA: 3000 DAN | DIS-ETE-013 |  |  | Concreto | Mossoró Ind. e Com. de premoldados Ltda | 03.974.393/0001-22 | 2024-06-26 | 2026-08-18 | HI_2023_06_30 | Ambos |  |  | AIF
|  | 0 | 3301646 | 21050089 | POSTE CONC DT 28/4000 SUBTR | POSTE DUPLO T. MATERIAL: CONCRETO ARMADO. DIMENSOES DA BASE: 850 X 1148 MM. DIMENSOES DO TOPO: 290 X 392MM. FURACAO FACE "A" E FACE "B" CONFORME NORMAS DAS DISTRIBUIDORAS. COMPRIMENTO TOTAL: 28000 MM. RESISTENCIA NOMINAL: 4000 DAN. CARGA RUPTURA: 8000 DAN | DIS-ETE-013 |  |  | Concreto | Mossoró Ind. e Com. de premoldados Ltda | 03.974.393/0001-22 | 2024-06-26 | 2026-08-18 | HI_2023_06_30 | Ambos |  |  | AIF
|  | 0 | 3301632 | 21050080 | POSTE CONC DT 24/1500 SUBTR | POSTE DUPLO T. MATERIAL: CONCRETO ARMADO. DIMENSOES DA BASE: 650 X 896 MM. DIMENSOES DO TOPO: 170 X 224 MM. FURACAO FACE "A" E FACE "B" CONFORME NORMAS DAS DISTRIBUIDORAS. COMPRIMENTO TOTAL: 24000 MM. RESISTENCIA NOMINAL: 1500 DAN. CARGA RUPTURA: 3000 DAN | DIS-ETE-013 |  |  | Concreto | Mossoró Ind. e Com. de premoldados Ltda | 03.974.393/0001-22 | 2024-06-26 | 2026-08-18 | HI_2023_06_30 | Ambos |  |  | AIF
|  | 0 | 3301648 | 21050090 | POSTE CONC DT 30/2500 SUBTR | POSTE DUPLO T. MATERIAL: CONCRETO ARMADO. DIMENSOES DA BASE: 830 X 1148 MM. DIMENSOES DO TOPO: 230 X 308 MM. FURACAO FACE "A" E FACE "B" CONFORME NORMAS DAS DISTRIBUIDORAS. COMPRIMENTO TOTAL: 30000 MM. RESISTENCIA NOMINAL: 2500 DAN. CARGA RUPTURA: 5000 DA | DIS-ETE-013 |  |  | Concreto | Mossoró Ind. e Com. de premoldados Ltda | 03.974.393/0001-22 | 2024-06-26 | 2026-08-18 | HI_2023_06_30 | Ambos |  |  | AIF
|  | 0 | 3301631 | 21055030 | POSTE CONC DT 24/1000 SUBTR | POSTE DUPLO T. MATERIAL: CONCRETO ARMADO. DIMENSOES DA BASE: 650 X 896 MM.DIMENSOES DO TOPO: 170 X 224 MM. FURACAO FACE "A" E FACE "B" CONFORME NORMAS DAS DISTRIBUIDORAS. COMPRIMENTO TOTAL: 24000 MM. RESISTENCIA NOMINAL: 1000 DAN. CARGA RUPTURA: 2000 DAN. | DIS-ETE-013 |  |  | Concreto | Mossoró Ind. e Com. de premoldados Ltda | 03.974.393/0001-22 | 2024-06-26 | 2026-08-18 | HI_2023_06_30 | Ambos |  |  | AIF
|  | 0 | 3301650 | 21050092 | POSTE CONC DT 30/4000 SUBTR | POSTE DUPLO T. MATERIAL: CONCRETO ARMADO. DIMENSOES DA BASE: 890 X 1204 MM. DIMENSOES DO TOPO: 290 X 392MM. FURACAO FACE "A" E FACE "B" CONFORME NORMAS DAS DISTRIBUIDORAS. COMPRIMENTO TOTAL: 30000 MM. RESISTENCIA NOMINAL: 4000 DAN. CARGA RUPTURA: 8000 DAN | DIS-ETE-013 |  |  | Concreto | Mossoró Ind. e Com. de premoldados Ltda | 03.974.393/0001-22 | 2024-06-26 | 2026-08-18 | HI_2023_06_30 | Ambos |  |  | AIF
|  | 0 | 3320112 | 64095025 | ANEL CONC ACT 310X410MM | ANEL. TIPO: ACT. MATERIAL: CONCRETO ARMADO. DIMENSOES DO FURO: 310X410 MM. RESISTENCIA NOMINAL: 1500 DAN. CARGA DE RUPTURA: 3000 DAN. APLICACAO : CRUZETA DE CONCRETO CTT. NORMA: DIS-ETE-094. | DIS-ETE-094 |  |  | Concreto | Mossoró Ind. e Com. de premoldados Ltda | 03.974.393/0001-22 | 2024-06-26 | 2026-08-18 | HI_2023_06_30 | Ambos |  |  | AIF
|  | 0 | 3320111 | 64095034 | ANEL CONC ACH 215X270MM | ANEL. TIPO: ACH. MATERIAL: CONCRETO ARMADO. DIMENSOES DO FURO: 215X270MM. RESISTENCIA NOMINAL : 1500DAN. CARGA DE RUPTURA: 3000DAN. APLICACAO: CRUZETA DE CONCRETO CTT. NORMA: DIS-ETE-094. | DIS-ETE-094 |  |  | Concreto | Mossoró Ind. e Com. de premoldados Ltda | 03.974.393/0001-22 | 2024-06-26 | 2026-08-18 | HI_2023_06_30 | Ambos |  |  | AIF
|  | 0 | 3320110 | 64095022 | ANEL CONC ACT 225X285MM | ANEL. TIPO: ACT. MATERIAL: CONCRETO ARMADO. DIMENSOES DO FURO: 225X285 MM. RESISTENCIA NOMINAL: 1500DAN. CARGA DE RUPTURA: 3000 DAN. APLICACAO: CRUZETA DE CONCRETO CTT. NORMA: DIS-ETE-094. | DIS-ETE-094 |  |  | Concreto | Mossoró Ind. e Com. de premoldados Ltda | 03.974.393/0001-22 | 2024-06-26 | 2026-08-18 | HI_2023_06_30 | Ambos |  |  | AIF
|  | 0 | 3301615 | 21055024 | POSTE CONC DT 18/1000 SUBTR | POSTE DUPLO T. MATERIAL: CONCRETO ARMADO. DIMENSOES DA BASE: 530 X 728 MM. DIMENSOES DO TOPO: 170 X 224 MM. FURACAO FACE "A" E FACE "B" CONFORME NORMAS DAS DISTRIBUIDORAS. COMPRIMENTO TOTAL: 18000 MM. RESISTENCIA NOMINAL: 1000 DAN. CARGA RUPTURA: RESISTEN | DIS-ETE-013 |  |  | Concreto | Mossoró Ind. e Com. de premoldados Ltda | 03.974.393/0001-22 | 2024-06-26 | 2026-08-18 | HI_2023_06_30 | Ambos |  |  | AIF
|  | 0 | 3311083 | 64030015 | CRUZETA CONC CTH 10500MM J430MM 1500DAN | CRUZETA. TIPO: CTH. MATERIAL: CONCRETO ARMADO. COMPRIMENTO: 10500MM. SECAO: 150X200MM. DIAMETRO DA JANELA: 430MM. RESITENCIA NOMINAL: 1500DAN. CARGA DE RUPTURA: 3000DAN. NORMA: DIS-ETE-094. | DIS-ETE-094 |  |  | Concreto | Mossoró Ind. e Com. de premoldados Ltda | 03.974.393/0001-22 | 2024-06-26 | 2026-08-18 | HI_2023_06_30 | Ambos |  |  | AIF
|  | 0 | 3301617 | 21055025 | POSTE CONC DT 18/2000 SUBTR | POSTE DUPLO T. MATERIAL: CONCRETO ARMADO. DIMENSOES DA BASE: 590 X 812 MM. DIMENSOES DO TOPO: 230 X 308 MM. FURACAO FACE "A" E FACE "B" CONFORME NORMAS DAS DISTRIBUIDORAS. COMPRIMENTO TOTAL: 18000 MM. RESISTENCIA NOMINAL: 2000 DAN. CARGA RUPTURA: 4000 DAN | DIS-ETE-013 |  |  | Concreto | Mossoró Ind. e Com. de premoldados Ltda | 03.974.393/0001-22 | 2024-06-26 | 2026-08-18 | HI_2023_06_30 | Ambos |  |  | AIF
|  | 0 | 3303337 | 21050056 | POSTE CONC CIRC 26/2500 SUBTR | POSTE CIRCULAR . MATERIAL: CONCRETO ARMADO. DIAMETRO DA BASE: 760 MM. DIAMETRO DO TOPO: 370 MM. COMPRIMENTO TOTAL: 26000 MM. RESISTENCIA NOMINAL : 2500 DAN. CARGA DE RUPTURA : 5000 DAN. CARACTERISTICAS ADICIONAIS: TRACOS DE REFERENCIA E ENGASTAMENTO EM BA | DIS-ETE-013 |  |  | Concreto | Mossoró Ind. e Com. de premoldados Ltda | 03.974.393/0001-22 | 2024-06-26 | 2026-08-18 | HI_2023_06_30 | Ambos |  |  | AIF
|  | 0 | 3301633 | 21055031 | POSTE CONC DT 24/2000 SUBTR | POSTE DUPLO T. MATERIAL: CONCRETO ARMADO. DIMENSOES DA BASE: 710 X 980 MM. DIMENSOES DO TOPO: 230 X 308 MM.FURACAO FACE "A" E FACE "B" CONFORME NORMAS DAS DISTRIBUIDORAS. COMPRIMENTO TOTAL: 24000 MM. RESISTENCIA NOMINAL: 2000 DAN. CARGA RUPTURA: 4000 DAN. | DIS-ETE-013 |  |  | Concreto | Mossoró Ind. e Com. de premoldados Ltda | 03.974.393/0001-22 | 2024-06-26 | 2026-08-18 | HI_2023_06_30 | Ambos |  |  | AIF
|  | 0 | 3303339 | 21050057 | POSTE CONC CIRC 26/4000 SUBTR | POSTE CIRCULAR. MATERIAL: CONCRETO ARMADO. DIAMETRO DA BASE: 865 MM. DIAMETRO DO TOPO: 475 MM. COMPRIMENTO TOTAL: 26000 MM. RESISTENCIA NOMINAL: 4000 DAN. CARGA DE RUPTURA: 8000 DAN. CARACTERISTICAS ADICIONAIS: TRACOS DE REFERENCIA E ENGASTAMENTO EM BAIXO | DIS-ETE-013 |  |  | Concreto | Mossoró Ind. e Com. de premoldados Ltda | 03.974.393/0001-22 | 2024-06-26 | 2026-08-18 | HI_2023_06_30 | Ambos |  |  | AIF
|  | 0 | 3320102 | 64095030 | ANEL CONC ACH 330X430MM | ANEL. TIPO: ACH. MATERIAL: CONCRETO ARMADO. DIMENSOES DO FURO: 330X430MM. RESISTENCIA NOMINAL : 600DAN. CARGA DE RUPTURA: 1200DAN. APLICACAO: CRUZETA DE CONCRETO CTH. NORMA: DIS-ETE-094. | DIS-ETE-094 |  |  | Concreto | Mossoró Ind. e Com. de premoldados Ltda | 03.974.393/0001-22 | 2024-06-26 | 2026-08-18 | HI_2023_06_30 | Ambos |  |  | AIF
|  | 0 | 3301622 | 21050073 | POSTE CONC DT 20/2500 SUBTR | POSTE DUPLO T. MATERIAL: CONCRETO ARMADO. DIMENSOES DA BASE: 630 X 868 MM. DIMENSOES DO TOPO: 230 X 308 MM. FURACAO FACE "A" E FACE "B" CONFORME NORMAS DAS DISTRIBUIDORAS. COMPRIMENTO TOTAL: 20000 MM. RESISTENCIA NOMINAL: 2500 DAN. CARGA RUPTURA: 5000 DAN | DIS-ETE-013 |  |  | Concreto | Mossoró Ind. e Com. de premoldados Ltda | 03.974.393/0001-22 | 2024-06-26 | 2026-08-18 | HI_2023_06_30 | Ambos |  |  | AIF
|  | 0 | 3301623 | 21050074 | POSTE CONC DT 20/3000 SUBTR | POSTE DUPLO T. MATERIAL: CONCRETO ARMADO. DIMENSOES DA BASE: 630 X 868 MM. DIMENSOES DO TOPO: 230 X 308 MM. FURACAO FACE "A" E FACE "B" CONFORME NORMAS DAS DISTRIBUIDORAS. COMPRIMENTO TOTAL: 20000 MM. RESISTENCIA NOMINAL: 3000 DAN. CARGA RUPTURA: 6000 DAN | DIS-ETE-013 |  |  | Concreto | Mossoró Ind. e Com. de premoldados Ltda | 03.974.393/0001-22 | 2024-06-26 | 2026-08-18 | HI_2023_06_30 | Ambos |  |  | AIF
|  | 0 | 3301624 | 21050075 | POSTE CONC DT 20/4000 SUBTR | POSTE DUPLO T. MATERIAL: CONCRETO ARMADO. DIMENSOES DA BASE: 690 X 952 MM. DIMENSOES DO TOPO: 290 X 392 MM. FURACAO FACE "A" E FACE "B" CONFORME NORMAS DAS DISTRIBUIDORAS. COMPRIMENTO TOTAL: 20000 MM. RESISTENCIA NOMINAL: 4000 DAN. CARGA RUPTURA: 8000 DAN | DIS-ETE-013 |  |  | Concreto | Mossoró Ind. e Com. de premoldados Ltda | 03.974.393/0001-22 | 2024-06-26 | 2026-08-18 | HI_2023_06_30 | Ambos |  |  | AIF
|  | 0 | 3301625 | 21055028 | POSTE CONC DT 22/1000 SUBTR | POSTE DUPLO T. MATERIAL: CONCRETO ARMADO. DIMENSOES DA BASE: 610 X 840 MM. DIMENSOES DO TOPO: 170 X 224 MM. FURACAO FACE "A" E FACE "B" CONFORME NORMAS DAS DISTRIBUIDORAS. COMPRIMENTO TOTAL: 22000 MM. RESISTENCIA NOMINAL: 1000 DAN. CARGA RUPTURA: 2000 DAN | DIS-ETE-013 |  |  | Concreto | Mossoró Ind. e Com. de premoldados Ltda | 03.974.393/0001-22 | 2024-06-26 | 2026-08-18 | HI_2023_06_30 | Ambos |  |  | AIF
|  | 0 | 3301626 | 21050076 | POSTE CONC DT 22/1500 SUBTR | POSTE DUPLO T. MATERIAL: CONCRETO ARMADO. DIMENSOES DA BASE: 610 X 840 MM. DIMENSOES DO TOPO: 170 X 224 MM. FURACAO FACE "A" E FACE "B" CONFORME NORMAS DAS DISTRIBUIDORAS. COMPRIMENTO TOTAL: 22000 MM. RESISTENCIA NOMINAL: 1500 DAN. CARGA RUPTURA: 3000 DAN | DIS-ETE-013 |  |  | Concreto | Mossoró Ind. e Com. de premoldados Ltda | 03.974.393/0001-22 | 2024-06-26 | 2026-08-18 | HI_2023_06_30 | Ambos |  |  | AIF
|  | 0 | 3301627 | 21055029 | POSTE CONC DT 22/2000 SUBTR | POSTE DUPLO T. MATERIAL: CONCRETO ARMADO. DIMENSOES DA BASE: 670 X 924 MM. DIMENSOES DO TOPO: 230 X 308 MM. FURACAO FACE "A" E FACE "B" CONFORME NORMAS DAS DISTRIBUIDORAS. COMPRIMENTO TOTAL: 22000 MM. RESISTENCIA NOMINAL: 2000 DAN. CARGA RUPTURA: 4000 DAN | DIS-ETE-013 |  |  | Concreto | Mossoró Ind. e Com. de premoldados Ltda | 03.974.393/0001-22 | 2024-06-26 | 2026-08-18 | HI_2023_06_30 | Ambos |  |  | AIF
|  | 0 | 3301628 | 21050077 | POSTE CONC DT 22/2500 SUBTR | POSTE DUPLO T. MATERIAL: CONCRETO ARMADO. DIMENSOES DA BASE: 670 X 924 MM. DIMENSOES DO TOPO: 230 X 308 MM. FURACAO FACE "A" E FACE "B" CONFORME NORMAS DAS DISTRIBUIDORAS. COMPRIMENTO TOTAL: 22000 MM. RESISTENCIA NOMINAL: 2500 DAN. CARGA RUPTURA: 5000 DAN | DIS-ETE-013 |  |  | Concreto | Mossoró Ind. e Com. de premoldados Ltda | 03.974.393/0001-22 | 2024-06-26 | 2026-08-18 | HI_2023_06_30 | Ambos |  |  | AIF
|  | 0 | 3301630 | 21050079 | POSTE CONC DT 22/4000 SUBTR | POSTE DUPLO T. MATERIAL: CONCRETO ARMADO. DIMENSOES DA BASE: 730 X 1008 MM. DIMENSOES DO TOPO: 290 X 392MM. FURACAO FACE "A" E FACE "B" CONFORME NORMAS DAS DISTRIBUIDORAS. COMPRIMENTO TOTAL: 22000 MM. RESISTENCIA NOMINAL: 4000 DAN. CARGA RUPTURA: 8000 DAN | DIS-ETE-013 |  |  | Concreto | Mossoró Ind. e Com. de premoldados Ltda | 03.974.393/0001-22 | 2024-06-26 | 2026-08-18 | HI_2023_06_30 | Ambos |  |  | AIF
|  | 0 | 3303330 | 21050051 | POSTE CONC CIRC 24/2000 SUBTR | POSTE CIRCULAR. MATERIAL: CONCRETO ARMADO. DIAMETRO DA BASE: 685 MM. DIAMETRO DO TOPO: 325 MM. COMPRIMENTO TOTAL: 24000 MM. RESISTENCIA NOMINAL: 2000 DAN. CARGA DE RUPTURA: 4000 DAN. CARACTERISTICAS ADICIONAIS: TRACOS DE REFERENCIA E ENGASTAMENTO EM BAIXO | DIS-ETE-013 |  |  | Concreto | Mossoró Ind. e Com. de premoldados Ltda | 03.974.393/0001-22 | 2024-06-26 | 2026-08-18 | HI_2023_06_30 | Ambos |  |  | AIF
|  | 0 | 3320107 | 64095015 | ANEL CONC ACT 300X380MM | ANEL. TIPO: ACT. MATERIAL: CONCRETO ARMADO. DIMENSOES DO FURO: 300X380 MM. RESISTENCIA NOMINAL: 1500 DAN. CARGA DE RUPTURA: 3000 DAN. APLICACAO: CRUZETA DE CONCRETO CTT . NORMA: DIS-ETE-094. | DIS-ETE-094 |  |  | Concreto | Mossoró Ind. e Com. de premoldados Ltda | 03.974.393/0001-22 | 2024-06-26 | 2026-08-18 | HI_2023_06_30 | Ambos |  |  | AIF
|  | 0 | 3320103 | 64095029 | ANEL CONC ACH 300X395MM | ANEL. TIPO: ACH. MATERIAL: CONCRETO ARMADO. DIMENSOES DO FURO: 300X395MM. RESISTENCIA NOMINAL : 600DAN. CARGA DE RUPTURA: 1200DAN. APLICACAO: CRUZETA DE CONCRETO CTH. NORMA: DIS-ETE-094. | DIS-ETE-094 |  |  | Concreto | Mossoró Ind. e Com. de premoldados Ltda | 03.974.393/0001-22 | 2024-06-26 | 2026-08-18 | HI_2023_06_30 | Ambos |  |  | AIF
|  | 0 | 3301618 | 21050071 | POSTE CONC DT 18/3000 SUBTR | POSTE DUPLO T. MATERIAL: CONCRETO ARMADO. DIMENSOES DA BASE: 590 X 812 MM. DIMENSOES DO TOPO: 230 X 308 MM. FURACAO FACE "A" E FACE "B" CONFORME NORMAS DAS DISTRIBUIDORAS. COMPRIMENTO TOTAL: 18000 MM. RESISTENCIA NOMINAL: 3000 DAN. CARGA RUPTURA: 6000 DAN | DIS-ETE-013 |  |  | Concreto | Mossoró Ind. e Com. de premoldados Ltda | 03.974.393/0001-22 | 2024-06-26 | 2026-08-18 | HI_2023_06_30 | Ambos |  |  | AIF
|  | 0 | 3311064 | 64030056 | CRUZETA CONC CTH 6700MM J630MM 1500DAN | CRUZETA. TIPO: CTH. MATERIAL: CONCRETO ARMADO. COMPRIMENTO: 6700 MM. SECAO: 110X140 MM. DIAMETRO DA JANELA: 630 MM. RESISTENCIA NOMINAL: 1500 DAN. CARGA DE RUPTURA: 3000 DAN. NORMA: DIS-ETE-094. | DIS-ETE-094 |  |  | Concreto | Mossoró Ind. e Com. de premoldados Ltda | 03.974.393/0001-22 | 2024-06-26 | 2026-08-18 | HI_2023_06_30 | Ambos |  |  | AIF
|  | 0 | 3312260 | 64030026 | VIGA CONC VSH 5630MM J390MM 1200DAN | VIGA. TIPO: VSH. MATERIAL: CONCRETO ARMADO. COMPRIMENTO:5630MM. DIAMETRO DA JANELA: 390MM. RESISTENCIA NOMINAL: 1200DAN. CARGA DE RUPTURA: 2400 DAN. APLICACAO: LINHA DE SUBTRANSMISSAO 138KV. NORMA: DIS-ETE-094. | DIS-ETE-094 |  |  | Concreto | Mossoró Ind. e Com. de premoldados Ltda | 03.974.393/0001-22 | 2024-06-26 | 2026-08-18 | HI_2023_06_30 | Ambos |  |  | AIF
|  | 0 | 3311065 | 64030054 | CRUZETA CONC CTH 6700MM J570MM 1500DAN | CRUZETA. TIPO: CTH. MATERIAL: CONCRETO ARMADO. COMPRIMENTO: 6700MM. SECAO: 110X140 MM. DIAMETRO DA JANELA: 570 MM. RESISTENCIA NOMINAL: 1500 DAN. CARGA DE RUPTURA: 3000 DAN. NORMA: DIS-ETE-094. | DIS-ETE-094 |  |  | Concreto | Mossoró Ind. e Com. de premoldados Ltda | 03.974.393/0001-22 | 2024-06-26 | 2026-08-18 | HI_2023_06_30 | Ambos |  |  | AIF
|  | 0 | 3312261 | 64030027 | VIGA CONC VSH 5630MM J430MM 1200DAN | VIGA. TIPO: VSH. MATERIAL: CONCRETO ARMADO. COMPRIMENTO:5630MM. DIAMETRO DA JANELA: 430MM. RESISTENCIA NOMINAL: 1200DAN. CARGA DE RUPTURA: 2400DAN. APLICACAO: LINHA DE SUBTRANSMISSAO 138KV. NORMA: DIS-ETE-094. | DIS-ETE-094 |  |  | Concreto | Mossoró Ind. e Com. de premoldados Ltda | 03.974.393/0001-22 | 2024-06-26 | 2026-08-18 | HI_2023_06_30 | Ambos |  |  | AIF
|  | 0 | 3311052 | 64030057 | CRUZETA CONC CTH 6700MM J630MM 2500DAN | CRUZETA. TIPO: CTH. MATERIAL: CONCRETO ARMADO. COMPRIMENTO: 6700 MM. SECAO: 200X250 MM. DIAMETRO DA JANELA: 630 MM. RESISTENCIA NOMINAL: 2500 DAN. CARGA DE RUPTURA: 5000 DAN. NORMA: DIS-ETE-094. | DIS-ETE-094 |  |  | Concreto | Mossoró Ind. e Com. de premoldados Ltda | 03.974.393/0001-22 | 2024-06-26 | 2026-08-18 | HI_2023_06_30 | Ambos |  |  | AIF
|  | 0 | 3312262 | 64030028 | VIGA CONC VSH 5630MM J480MM 1200DAN | VIGA. TIPO: VSH. MATERIAL: CONCRETO ARMADO. COMPRIMENTO:5630MM. DIAMETRO DA JANELA: 480MM. RESISTENCIA NOMINAL: 1200DAN. CARGA DE RUPTURA: 2400DAN. APLICACAO: LINHA DE SUBTRANSMISSAO 138KV. NORMA: DIS-ETE-094. | DIS-ETE-094 |  |  | Concreto | Mossoró Ind. e Com. de premoldados Ltda | 03.974.393/0001-22 | 2024-06-26 | 2026-08-18 | HI_2023_06_30 | Ambos |  |  | AIF
|  | 0 | 3312318 | 64030029 | VIGA CONC VSH 5630MM J530MM 1200DAN | VIGA. TIPO: VSH. MATERIAL: CONCRETO ARMADO. COMPRIMENTO:5630MM. DIAMETRO DA JANELA: 530MM. RESISTENCIA NOMINAL: 1200DAN. CARGA DE RUPTURA: 2400DAN. APLICACAO: LINHA DE SUBTRANSMISSAO 138KV. NORMA: DIS-ETE-094. | DIS-ETE-094 |  |  | Concreto | Mossoró Ind. e Com. de premoldados Ltda | 03.974.393/0001-22 | 2024-06-26 | 2026-08-18 | HI_2023_06_30 | Ambos |  |  | AIF
|  | 0 | 3320060 | 64095039 | ANEL CONC ACC 270X330MM | ANEL. TIPO: ACC. MATERIAL: CONCRETO ARMADO. DIMENSOES DO FURO: 270X330MM. RESISTENCIA NOMINAL : 1000DAN. CARGA DE RUPTURA: 2000DAN. APLICACAO: CRUZETA DE CONCRETO TIPO COSMOS. NORMA:DIS-ETE-094. | DIS-ETE-094 |  |  | Concreto | Mossoró Ind. e Com. de premoldados Ltda | 03.974.393/0001-22 | 2024-06-26 | 2026-08-18 | HI_2023_06_30 | Ambos |  |  | AIF
|  | 0 | 3320074 | 64095035 | ANEL CONC ACH 190X244MM | ANEL. TIPO: ACH. MATERIAL: CONCRETO ARMADO. DIMENSOES DO FURO: 190X244MM. RESISTENCIA NOMINAL : 600DAN. CARGA DE RUPTURA: 1200DAN. APLICACAO: CRUZETA DE CONCRETO CTH. NORMA: DIS-ETE-094. | DIS-ETE-094 |  |  | Concreto | Mossoró Ind. e Com. de premoldados Ltda | 03.974.393/0001-22 | 2024-06-26 | 2026-08-18 | HI_2023_06_30 | Ambos |  |  | AIF
|  | 0 | 3311097 | 64030047 | CRUZETA CONC 4500MM F 950MM | CRUZETA. MATERIAL-CONCRETO ARMADO. COMPRIMENTO NOMINAL-4500MM. DIAMETRO DO FURO DE MONTAGEM- 950MM. FURAÇÃO PARA FIXAÇÃO DE FERRAGENS- 02 VERTICAIS E 04 HORIZONTAIS, DIÂMETRO- 25,0MM. PONTOS DE ATERRAMENTO- 03.APLICAÇÃO: LINHA DE TRANSMISSÃO CLASSE 69KV. | DIS-ETE-094 |  |  | Concreto | Mossoró Ind. e Com. de premoldados Ltda | 03.974.393/0001-22 | 2024-06-26 | 2026-08-18 | HI_2023_06_30 | Ambos |  |  | AIF
|  | 0 | 3311074 | 64030021 | CRUZETA CONC CTH 10500MM J740MM 1500DAN | CRUZETA. TIPO: CTH. MATERIAL : CONCRETO ARMADO. COMPRIMENTO: 10500MM. SECAO: 150X200MM. DIAMETRO DA JANELA: 740MM. RESITENCIA NOMINAL: 1500DAN. CARGA DE RUPTURA: 3000DAN. NORMA: DIS-ETE-094. | DIS-ETE-094 |  |  | Concreto | Mossoró Ind. e Com. de premoldados Ltda | 03.974.393/0001-22 | 2024-06-26 | 2026-08-18 | HI_2023_06_30 | Ambos |  |  | AIF
|  | 0 | 3311053 | 64030055 | CRUZETA CONC CTH 6700MM J570MM 2500DAN | CRUZETA. TIPO: CTH. MATERIAL: CONCRETO ARMADO. COMPRIMENTO: 6700 MM. SECAO: 200X250 MM. DIAMETRO DA JANELA: 570 MM. RESISTENCIA NOMINAL: 2500 DAN. CARGA DE RUPTURA: 5000 DAN. NORMA: DIS-ETE-094. | DIS-ETE-094 |  |  | Concreto | Mossoró Ind. e Com. de premoldados Ltda | 03.974.393/0001-22 | 2024-06-26 | 2026-08-18 | HI_2023_06_30 | Ambos |  |  | AIF
|  | 0 | 3311048 | 64030053 | CRUZETA CONC CTH 6700MM J510MM 2500DAN | CRUZETA. TIPO: CTH. MATERIAL: CONCRETO ARMADO. COMPRIMENTO: 6700 MM. SECAO: 200X250 MM. DIAMETRO DA JANELA: 510 MM. RESISTENCIA NOMINAL: 2500 DAN. CARGA DE RUPTURA: 5000 DAN. NORMA: DIS-ETE-094. | DIS-ETE-094 |  |  | Concreto | Mossoró Ind. e Com. de premoldados Ltda | 03.974.393/0001-22 | 2024-06-26 | 2026-08-18 | HI_2023_06_30 | Ambos |  |  | AIF
|  | 0 | 3311062 | 64030060 | CRUZETA CONC CTH 6700MM J710MM 1500DAN | CRUZETA. TIPO: CTH. MATERIAL: CONCRETO ARMADO. COMPRIMENTO: 6700 MM. SECAO: 110X140 MM. DIAMETRO DA JANELA: 710 MM. RESISTENCIA NOMINAL: 1500 DAN. CARGA DE RUPTURA: 3000 DAN. NORMA: DIS-ETE-094. | DIS-ETE-094 |  |  | Concreto | Mossoró Ind. e Com. de premoldados Ltda | 03.974.393/0001-22 | 2024-06-26 | 2026-08-18 | HI_2023_06_30 | Ambos |  |  | AIF
|  | 0 | 3312241 | 64030066 | VIGA CONC VSH 3740MM J430MM 1200DAN | VIGA. TIPO: VSH. MATERIAL: CONCRETO ARMADO. COMPRIMENTO:3740MM. DIAMETRO DA JANELA: 430MM. RESISTENCIA NOMINAL: 1200DAN. CARGA DE RUPTURA : 2400 DAN. APLICACAO: LINHA DE SUBTRANSMISSAO. NORMA: DIS-ETE-094. | DIS-ETE-094 |  |  | Concreto | Mossoró Ind. e Com. de premoldados Ltda | 03.974.393/0001-22 | 2024-06-26 | 2026-08-18 | HI_2023_06_30 | Ambos |  |  | AIF
|  | 0 | 3311063 | 64030058 | CRUZETA CONC CTH 6700MM J665MM 1500DAN | CRUZETA. TIPO: CTH. MATERIAL: CONCRETO ARMADO. COMPRIMENTO: 6700 MM. SECAO: 110X140 MM. DIAMETRO DA JANELA: 665 MM. RESISTENCIA NOMINAL: 1500 DAN. CARGA DE RUPTURA: 3000 DAN. NORMA: DIS-ETE-094. | DIS-ETE-094 |  |  | Concreto | Mossoró Ind. e Com. de premoldados Ltda | 03.974.393/0001-22 | 2024-06-26 | 2026-08-18 | HI_2023_06_30 | Ambos |  |  | AIF
|  | 0 | 3301654 | 21050094 | POSTE CONC DT 32/4000 SUBTR | POSTE DUPLO T. MATERIAL: CONCRETO ARMADO. DIMENSOES DA BASE: 930 X 1260 MM. DIMENSOES DO TOPO: 290 X 392MM. FURACAO FACE "A" E FACE "B" CONFORME NORMAS DAS DISTRIBUIDORAS. COMPRIMENTO TOTAL: 32000 MM. RESISTENCIA NOMINAL: 4000 DAN. CARGA RUPTURA: 8000 DAN | DIS-ETE-013 |  |  | Concreto | Mossoró Ind. e Com. de premoldados Ltda | 03.974.393/0001-22 | 2024-06-26 | 2026-08-18 | HI_2023_06_30 | Ambos |  |  | AIF
|  | 0 | 3302085 | 0 | POSTE CONCRETO CIRCULAR 12/1500 | POSTE CIRCULAR.MATERIAL:CONCRETO ARMADO.DIAMETRO DA BASE:530MM. DIAMETRO DO TOPO:290MM. COMPRIMENTO TOTAL: 12000MM. RESISTENCIA NOMINAL: 1500DAN. CARGA DE RUPTURA: 3000DAN. CARACTERISTICAS ADICIONAIS: TRACOS DE REFERENCIA E DE ENGASTAMENTO EM BAIXO RELEVO | DIS-ETE-011 |  |  | Concreto | Mossoró Ind. e Com. de premoldados Ltda | 03.974.393/0001-22 | 2024-06-26 | 2026-08-18 | HI_2023_06_30 | Ambos |  |  | AIF
|  | 0 | 3312228 | 64030064 | VIGA CONC VSH 3740MM J340MM 1200DAN | VIGA. TIPO: VSH. MATERIAL: CONCRETO ARMADO. COMPRIMENTO:3740MM. DIAMETRO DA JANELA: 340MM. RESISTENCIA NOMINAL: 1200DAN. CARGA DE RUPTURA: 2400 DAN. APLICACAO : LINHA DE SUBTRANSMISSAO. NORMA: DIS-ETE-094. | DIS-ETE-094 |  |  | Concreto | Mossoró Ind. e Com. de premoldados Ltda | 03.974.393/0001-22 | 2024-06-26 | 2026-08-18 | HI_2023_06_30 | Ambos |  |  | AIF
|  | 0 | 3311067 | 64030002 | CONJUNTO CRUZETA COSMOS 4880MM 138KV | CONJUNTO DE CRUZETAS REFORCADAS. TIPO:COSMOS. MATERIAL:CONCRETO ARMADO. COMPRIMENTO TOTAL : 4880MM. NUMERO DE ELEMENTOS POR CONJUNTO: 02 . APLICACAO: ESTRUTURA TIPO C, PADRAO 138KV. NORMA: DIS-ETE-094. | DIS-ETE-094 |  |  | Concreto | Mossoró Ind. e Com. de premoldados Ltda | 03.974.393/0001-22 | 2024-06-26 | 2026-08-18 | HI_2023_06_30 | Ambos |  |  | AIF
|  | 0 | 3311050 | 64030061 | CRUZETA CONC CTH 6700MM J710MM 2500DAN | CRUZETA. TIPO: CTH. MATERIAL: CONCRETO ARMADO. COMPRIMENTO: 6700 MM. SECAO: 200X250 MM. DIAMETRO DA JANELA: 710 MM. RESISTENCIA NOMINAL: 2500 DAN. CARGA DE RUPTURA: 5000 DAN. NORMA: DIS-ETE-094. | DIS-ETE-094 |  |  | Concreto | Mossoró Ind. e Com. de premoldados Ltda | 03.974.393/0001-22 | 2024-06-26 | 2026-08-18 | HI_2023_06_30 | Ambos |  |  | AIF
|  | 0 | 3301651 | 21055034 | POSTE CONC DT 32/2000 SUBTR | POSTE DUPLO T. MATERIAL: CONCRETO ARMADO. DIMENSOES DA BASE: 870 X 1204 MM. DIMENSOES DO TOPO: 230 X 308 MM. FURACAO FACE "A" E FACE "B" CONFORME NORMAS DAS DISTRIBUIDORAS. COMPRIMENTO TOTAL: 32000 MM. RESISTENCIA NOMINAL: 2000 DAN. CARGA RUPTURA: 4000 DA | DIS-ETE-013 |  |  | Concreto | Mossoró Ind. e Com. de premoldados Ltda | 03.974.393/0001-22 | 2024-06-26 | 2026-08-18 | HI_2023_06_30 | Ambos |  |  | AIF
|  | 0 | 3311086 | 64030023 | CRUZETA CONC CTH 10500MM J820MM 1500DAN | CRUZETA. TIPO: CTH. MATERIAL: CONCRETO ARMADO. COMPRIMENTO: 10500MM. SECAO: 150X200MM. DIAMETRO DA JANELA: 820MM. RESITENCIA NOMINAL: 1500DAN. CARGA DE RUPTURA: 3000DAN. NORMA: DIS-ETE-094. | DIS-ETE-094 |  |  | Concreto | Mossoró Ind. e Com. de premoldados Ltda | 03.974.393/0001-22 | 2024-06-26 | 2026-08-18 | HI_2023_06_30 | Ambos |  |  | AIF
|  | 0 | 3311087 | 64030004 | CRUZETA CONC CTT 5400MM JANELA 400MM | CRUZETA. TIPO: CTT. MATERIAL : CONCRETO ARMADO. COMPRIMENTO: 5400MM. SECAO: 170X250MM. DIAMETRO DA JANELA: 400MM. RESITENCIA NOMINAL:1500DAN. CARGA DE RUPTURA:3000DAN. APLICACAO: ESTRUTURA DE LINHA DE TRANSMISSAO. NORMA: DIS-ETE-094. | DIS-ETE-094 |  |  | Concreto | Mossoró Ind. e Com. de premoldados Ltda | 03.974.393/0001-22 | 2024-06-26 | 2026-08-18 | HI_2023_06_30 | Ambos |  |  | AIF
|  | 0 | 3311072 | 64030019 | CRUZETA CONC CTH 10500MM J665MM 1500DA | CRUZETA. TIPO: CTH. MATERIAL : CONCRETO ARMADO. COMPRIMENTO: 10500MM.SECAO: 150X200MM. DIAMETRO DA JANELA: 665MM. RESITENCIA NOMINAL: 1500DAN. CARGA DE RUPTURA: 3000DAN.,,,,,,,,,,. NORMA: DIS-ETE-094. | DIS-ETE-094 |  |  | Concreto | Mossoró Ind. e Com. de premoldados Ltda | 03.974.393/0001-22 | 2024-06-26 | 2026-08-18 | HI_2023_06_30 | Ambos |  |  | AIF
|  | 0 | 3311084 | 64030016 | CRUZETA CONC CTH 10500MM J510MM 1500DAN | CRUZETA. TIPO: CTH. MATERIAL: CONCRETO ARMADO. COMPRIMENTO: 10500MM. SECAO: 150X200MM. DIAMETRO DA JANELA: 510MM. RESITENCIA NOMINAL: 1500DAN. CARGA DE RUPTURA: 3000DAN. NORMA: DIS-ETE-094. | DIS-ETE-094 |  |  | Concreto | Mossoró Ind. e Com. de premoldados Ltda | 03.974.393/0001-22 | 2024-06-26 | 2026-08-18 | HI_2023_06_30 | Ambos |  |  | AIF
|  | 0 | 3311061 | 64030062 | CRUZETA CONC CTH 6700MM J740MM 1500DAN | CRUZETA. TIPO: CTH. MATERIAL: CONCRETO ARMADO. COMPRIMENTO: 6700 MM. SECAO: 110X140 MM. DIAMETRO DA JANELA: 740 MM. RESISTENCIA NOMINAL: 1500 DAN. CARGA DE RUPTURA: 3000 DAN. NORMA: DIS-ETE-094. | DIS-ETE-094 |  |  | Concreto | Mossoró Ind. e Com. de premoldados Ltda | 03.974.393/0001-22 | 2024-06-26 | 2026-08-18 | HI_2023_06_30 | Ambos |  |  | AIF
|  | 0 | 3302083 | 0 | POSTE CONCRETO CIRCULAR 11/1500 | POSTE CIRCULAR.MATERIAL:CONCRETO ARMADO.DIAMETRO DA BASE:510MM. DIAMETRO DO TOPO:290MM.COMPRIMENTO TOTAL: 11000 MM. RESISTENCIA NOMINAL: 1500DAN. CARGA DE RUPTURA: 3000DAN. CARACTERISTICAS ADICIONAIS: TRACOS DE REFERENCIA E DE ENGASTAMENTO EM BAIXO RELEVO | DIS-ETE-011 |  |  | Concreto | Mossoró Ind. e Com. de premoldados Ltda | 03.974.393/0001-22 | 2024-06-26 | 2026-08-18 | HI_2023_06_30 | Ambos |  |  | AIF
|  | 0 | 3311019 | 64030038 | CRUZETA CONC 4500MM F 475MM | CRUZETA. MATERIAL-CONCRETO ARMADO. COMPRIMENTO NOMINAL-4500MM. DIAMETRO DO FURO DE MONTAGEM- 475MM. FURAÇÃO PARA FIXAÇÃO DE FERRAGENS- 02 VERTICAIS E 04 HORIZONTAIS, DIÂMETRO- 25,0MM. PONTOS DE ATERRAMENTO- 03. APLICAÇÃO: LINHA DE TRANSMISSÃO CLASSE 69KV. | DIS-ETE-094 |  |  | Concreto | Mossoró Ind. e Com. de premoldados Ltda | 03.974.393/0001-22 | 2024-06-26 | 2026-08-18 | HI_2023_06_30 | Ambos |  |  | AIF
|  | 0 | 3302082 | 21050011 | POSTE CONCRETO CIRCULAR 11/1000 | POSTE CIRCULAR.MATERIAL:CONCRETO ARMADO.DIAMETRO DA BASE:450MM. DIAMETRO DO TOPO:230MM.COMPRIMENTO TOTAL: 11000 MM. RESISTENCIA NOMINAL: 1000DAN. CARGA DE RUPTURA: 2000DAN. CARACTERISTICAS ADICIONAIS: TRACOS DE REFERENCIA E DE ENGASTAMENTO EM BAIXO RELEVO | DIS-ETE-011 |  |  | Concreto | Mossoró Ind. e Com. de premoldados Ltda | 03.974.393/0001-22 | 2024-06-26 | 2026-08-18 | HI_2023_06_30 | Ambos |  |  | AIF
|  | 0 | 3301619 | 21055026 | POSTE CONC DT 20/1000 SUBTR | POSTE DUPLO T. MATERIAL: CONCRETO ARMADO. DIMENSOES DA BASE: 570 X 784 MM. DIMENSOES DO TOPO: 170 X 224 MM.FURACAO FACE "A" E FACE "B" CONFORME NORMAS DAS DISTRIBUIDORAS. COMPRIMENTO TOTAL: 20000 MM. RESISTENCIA NOMINAL: 1000 DAN. CARGA RUPTURA: 2000 DAN. | DIS-ETE-013 |  |  | Concreto | Mossoró Ind. e Com. de premoldados Ltda | 03.974.393/0001-22 | 2024-06-26 | 2026-08-18 | HI_2023_06_30 | Ambos |  |  | AIF
|  | 0 | 3303317 | 21050040 | POSTE CONC CIRC 20/1500 SUBTR | POSTE CIRCULAR. MATERIAL: CONCRETO ARMADO. DIAMETRO DA BASE: 580 MM. DIAMETRO DO TOPO: 280 MM. COMPRIMENTO TOTAL: 20000 MM. RESISTENCIA NOMINAL: 1500 DAN. CARGA DE RUPTURA: 3000 DAN. CARACTERISTICAS ADICIONAIS: TRACOS DE REFERENCIA E ENGASTAMENTO EM BAIXO | DIS-ETE-013 |  |  | Concreto | Mossoró Ind. e Com. de premoldados Ltda | 03.974.393/0001-22 | 2024-06-26 | 2026-08-18 | HI_2023_06_30 | Ambos |  |  | AIF
|  | 0 | 3303315 | 21050039 | POSTE CONC CIRC 18/3000 SUBTR | POSTE CIRCULAR. MATERIAL: CONCRETO ARMADO. DIAMETRO DA BASE: 670 MM. DIAMETRO DO TOPO: 400 MM. COMPRIMENTO TOTAL: 18000 MM. RESISTENCIA NOMINAL: 3000 DAN. CARGA DE RUPTURA: 6000 DAN. CARACTERISTICAS ADICIONAIS: TRACOS DE REFERENCIA E ENGASTAMENTO EM BAIXO | DIS-ETE-013 |  |  | Concreto | Mossoró Ind. e Com. de premoldados Ltda | 03.974.393/0001-22 | 2024-06-26 | 2026-08-18 | HI_2023_06_30 | Ambos |  |  | AIF
|  | 0 | 3303314 | 21050038 | POSTE CONC CIRC 18/2000 SUBTR | POSTE CIRCULAR. MATERIAL: CONCRETO ARMADO. DIAMETRO DA BASE: 595 MM. DIAMETRO DO TOPO: 325 MM. COMPRIMENTO TOTAL: 18000 MM. RESISTENCIA NOMINAL: 2000 DAN. CARGA DE RUPTURA: 4000 DAN. CARACTERISTICAS ADICIONAIS: TRACOS DE REFERENCIA E ENGASTAMENTO EM BAIXO | DIS-ETE-013 |  |  | Concreto | Mossoró Ind. e Com. de premoldados Ltda | 03.974.393/0001-22 | 2024-06-26 | 2026-08-18 | HI_2023_06_30 | Ambos |  |  | AIF
|  | 0 | 3303313 | 21050037 | POSTE CONC CIRC 18/1500 SUBTR | POSTE CIRCULAR. MATERIAL: CONCRETO ARMADO. DIAMETRO DA BASE: 550 MM. DIAMETRO DO TOPO: 280 MM. COMPRIMENTO TOTAL: 18000 MM. RESISTENCIA NOMINAL: 1500 DAN. CARGA DE RUPTURA: 3000 DAN. CARACTERISTICAS ADICIONAIS: TRACOS DE REFERENCIA E ENGASTAMENTO EM BAIXO | DIS-ETE-013 |  |  | Concreto | Mossoró Ind. e Com. de premoldados Ltda | 03.974.393/0001-22 | 2024-06-26 | 2026-08-18 | HI_2023_06_30 | Ambos |  |  | AIF
|  | 0 | 3303311 | 21050036 | POSTE CONC CIRC 16/2000 SUBTR | POSTE CIRCULAR. MATERIAL: CONCRETO ARMADO. DIAMETRO DA BASE: 650 MM. DIAMETRO DO TOPO: 330 MM. COMPRIMENTO TOTAL: 16000 MM. RESISTENCIA NOMINAL: 2000 DAN. CARGA DE RUPTURA: 4000 DAN. CARACTERISTICAS ADICIONAIS: TRACOS DE REFERENCIA E ENGASTAMENTO EM BAIXO | DIS-ETE-013 |  |  | Concreto | Mossoró Ind. e Com. de premoldados Ltda | 03.974.393/0001-22 | 2024-06-26 | 2026-08-18 | HI_2023_06_30 | Ambos |  |  | AIF
|  | 0 | 3303308 | 21050035 | POSTE CONC CIRC 14/2000 SUBTR | POSTE CIRCULAR. MATERIAL: CONCRETO ARMADO. DIAMETRO DA BASE: 610 MM. DIAMETRO DO TOPO: 330 MM. COMPRIMENTO TOTAL: 14000 MM. RESISTENCIA NOMINAL: 2000 DAN. CARGA DE RUPTURA: 4000 DAN. CARACTERISTICAS ADICIONAIS: TRACOS DE REFERENCIA E ENGASTAMENTO EM BAIXO | DIS-ETE-013 |  |  | Concreto | Mossoró Ind. e Com. de premoldados Ltda | 03.974.393/0001-22 | 2024-06-26 | 2026-08-18 | HI_2023_06_30 | Ambos |  |  | AIF
|  | 0 | 3303344 | 21050061 | POSTE CONC CIRC 30/2000 SUBTR | POSTE CIRCULAR. MATERIAL: CONCRETO ARMADO. DIAMETRO DA BASE: 775 MM. DIAMETRO DO TOPO: 325 MM. COMPRIMENTO TOTAL: 30000 MM. RESISTENCIA NOMINAL: 2000 DAN. CARGA DE RUPTURA: 4000 DAN. CARACTERISTICAS ADICIONAIS: TRACOS DE REFERENCIA E ENGASTAMENTO EM BAIXO | DIS-ETE-013 |  |  | Concreto | Mossoró Ind. e Com. de premoldados Ltda | 03.974.393/0001-22 | 2024-06-26 | 2026-08-18 | HI_2023_06_30 | Ambos |  |  | AIF
|  | 0 | 3303306 | 21050034 | POSTE CONC CIRC 12/2000 SUBTR | POSTE CIRCULAR. MATERIAL: CONCRETO ARMADO. DIAMETRO DA BASE: 570 MM. DIAMETRO DO TOPO: 330 MM. COMPRIMENTO TOTAL: 12000 MM. RESISTENCIA NOMINAL: 2000 DAN. CARGA DE RUPTURA: 4000 DAN. CARACTERISTICAS ADICIONAIS: TRACOS DE REFERENCIA E ENGASTAMENTO EM BAIXO | DIS-ETE-013 |  |  | Concreto | Mossoró Ind. e Com. de premoldados Ltda | 03.974.393/0001-22 | 2024-06-26 | 2026-08-18 | HI_2023_06_30 | Ambos |  |  | AIF
|  | 0 | 3312259 | 64030025 | VIGA CONC VSH 5630MM J340MM 1200DAN | VIGA. TIPO: VSH. MATERIAL: CONCRETO ARMADO. COMPRIMENTO:5640MM. DIAMETRO DA JANELA: 340MM. RESISTENCIA NOMINAL: 1200DAN. CARGA DE RUPTURA: 2400DAN. APLICACAO: LINHA DE SUBTRANSMISSAO 138KV. NORMA: DIS-ETE-094. ,, | DIS-ETE-094 |  |  | Concreto | Mossoró Ind. e Com. de premoldados Ltda | 03.974.393/0001-22 | 2024-06-26 | 2026-08-18 | HI_2023_06_30 | Ambos |  |  | AIF
|  | 0 | 3310029 | 0 | CRUZETA CONC RET 2400MM 400DAN | CRUZETA CONCRETO. TIPO: DISTRIBUICAO. FORMATO: RETANGULAR. DIMENSOES DA SECAO TRANSVERSAL: 90X114 MM. COMPRIMENTO NOMINAL: 2400 MM. RESISTENCIA NOMINAL: 400 DAN. FURACAO: CONFORME DTN 122. NORMAS: NBR 8453-1, NBR 8453-2 E NBR 8453-3. | DESENHO DTN 122 |  |  | Concreto | Mossoró Ind. e Com. de premoldados Ltda | 03.974.393/0001-22 | 2024-06-26 | 2026-08-18 | HI_2023_06_30 | Ambos |  |  | AIF
|  | 0 | 3312242 | 64030065 | VIGA CONC VSH 3740MM J390MM 1200DAN | VIGA. TIPO: VSH. MATERIAL: CONCRETO ARMADO. COMPRIMENTO:3740MM. DIAMETRO DA JANELA: 390MM. RESISTENCIA NOMINAL: 1200DAN. CARGA DE RUPTURA: 2400 DAN. APLICACAO: LINHA DE SUBTRANSMISSAO. NORMA: DIS-ETE-094. | DIS-ETE-094 |  |  | Concreto | Mossoró Ind. e Com. de premoldados Ltda | 03.974.393/0001-22 | 2024-06-26 | 2026-08-18 | HI_2023_06_30 | Ambos |  |  | AIF
|  | 0 | 3310028 | 0 | CRUZETA CONC RET 2100MM 400DAN | CRUZETA CONCRETO. TIPO: DISTRIBUICAO. FORMATO: RETANGULAR. DIMENSOES DA SECAO TRANSVERSAL: 90X114 MM. COMPRIMENTO NOMINAL: 2100 MM. RESISTENCIA NOMINAL: 400 DAN. FURACAO: CONFORME FIG. C.7 DA NBR 8453-2. NORMAS: NBR 8453-1, NBR 8453-2 E NBR 8453-3. | FIG. C.7 DA NBR 8453-2. NORMAS: NBR 8453-1, NBR 8453-2 E NBR 8453-3. |  |  | Concreto | Mossoró Ind. e Com. de premoldados Ltda | 03.974.393/0001-22 | 2024-06-26 | 2026-08-18 | HI_2023_06_30 | Ambos |  |  | AIF
|  | 0 | 3302058 | 0 | POSTE CONCRETO CIRCULAR 12/1000 | POSTE CIRCULAR.MATERIAL:CONCRETO ARMADO.DIAMETRO DA BASE:470MM. DIAMETRO DO TOPO:230MM.COMPRIMENTO TOTAL: 12000 MM. RESISTENCIA NOMINAL: 1000DAN. CARGA DE RUPTURA: 2000DAN. CARACTERISTICAS ADICIONAIS: TRACOS DE REFERENCIA E DE ENGASTAMENTO EM BAIXO RELEVO | DIS-ETE-011 |  |  | Concreto | Mossoró Ind. e Com. de premoldados Ltda | 03.974.393/0001-22 | 2024-06-26 | 2026-08-18 | HI_2023_06_30 | Ambos |  |  | AIF
|  | 0 | 3301661 | 21055032 | POSTE CONC DT 26/2000 SUBTR | POSTE DUPLO T. MATERIAL: CONCRETO ARMADO. DIMENSOES DA BASE: 750 X 1036 MM. DIMENSOES DO TOPO: 230 X 308 MM. FURACAO FACE "A" E FACE "B" CONFORME NORMAS DAS DISTRIBUIDORAS. COMPRIMENTO TOTAL: 26000 MM. RESISTENCIA NOMINAL: 2000 DAN. CARGA RUPTURA: 4000 DA | DIS-ETE-013 |  |  | Concreto | Mossoró Ind. e Com. de premoldados Ltda | 03.974.393/0001-22 | 2024-06-26 | 2026-08-18 | HI_2023_06_30 | Ambos |  |  | AIF
|  | 0 | 3303346 | 21050062 | POSTE CONC CIRC 30/3000 SUBTR | POSTE CIRCULAR. MATERIAL: CONCRETO ARMADO. DIAMETRO DA BASE: 850 MM. DIAMETRO DO TOPO: 400 MM. COMPRIMENTO TOTAL: 30000 MM. RESISTENCIA NOMINAL: 3000 DAN. CARGA DE RUPTURA: 6000 DAN. CARACTERISTICAS ADICIONAIS: TRACOS DE REFERENCIA E ENGASTAMENTO EM BAIXO | DIS-ETE-013 |  |  | Concreto | Mossoró Ind. e Com. de premoldados Ltda | 03.974.393/0001-22 | 2024-06-26 | 2026-08-18 | HI_2023_06_30 | Ambos |  |  | AIF
|  | 0 | 3303347 | 21050063 | POSTE CONC CIRC 30/4000 SUBTR | POSTE CIRCULAR. MATERIAL: CONCRETO ARMADO. DIAMETRO DA BASE: 925 MM. DIAMETRO DO TOPO: 475 MM. COMPRIMENTO TOTAL: 30000 MM. RESISTENCIA NOMINAL: 4000 DAN. CARGA DE RUPTURA: 8000 DAN. CARACTERISTICAS ADICIONAIS: TRACOS DE REFERENCIA E ENGASTAMENTO EM BAIXO | DIS-ETE-013 |  |  | Concreto | Mossoró Ind. e Com. de premoldados Ltda | 03.974.393/0001-22 | 2024-06-26 | 2026-08-18 | HI_2023_06_30 | Ambos |  |  | AIF
|  | 0 | 3303348 | 21050064 | POSTE CONC CIRC 32/2000 SUBTR | POSTE CIRCULAR. MATERIAL: CONCRETO ARMADO. DIAMETRO DA BASE: 805 MM. DIAMETRO DO TOPO: 325 MM. COMPRIMENTO TOTAL: 32000 MM. RESISTENCIA NOMINAL: 2000 DAN. CARGA DE RUPTURA: 4000 DAN. CARACTERISTICAS ADICIONAIS: TRACOS DE REFERENCIA E ENGASTAMENTO EM BAIXO | DIS-ETE-013 |  |  | Concreto | Mossoró Ind. e Com. de premoldados Ltda | 03.974.393/0001-22 | 2024-06-26 | 2026-08-18 | HI_2023_06_30 | Ambos |  |  | AIF
|  | 0 | 3303350 | 21050065 | POSTE CONC CIRC 32/3000 SUBTR | POSTE CIRCULAR. MATERIAL: CONCRETO ARMADO. DIAMETRO DA BASE: 880 MM. DIAMETRO DO TOPO: 400 MM. COMPRIMENTO TOTAL: 32000 MM. RESISTENCIA NOMINAL: 3000 DAN. CARGA DE RUPTURA: 6000 DAN. CARACTERISTICAS ADICIONAIS: TRACOS DE REFERENCIA E ENGASTAMENTO EM BAIXO | DIS-ETE-013 |  |  | Concreto | Mossoró Ind. e Com. de premoldados Ltda | 03.974.393/0001-22 | 2024-06-26 | 2026-08-18 | HI_2023_06_30 | Ambos |  |  | AIF
|  | 0 | 3303351 | 21050066 | POSTE CONC CIRC 32/4000 SUBTR | POSTE CIRCULAR. MATERIAL: CONCRETO ARMADO. DIAMETRO DA BASE: 955 MM. DIAMETRO DO TOPO: 475 MM. COMPRIMENTO TOTAL: 32000MM. RESISTENCIA NOMINAL: 4000 DAN. CARGA DE RUPTURA: 8000 DAN. CARACTERISTICAS ADICIONAIS:TRACOS DE REFERENCIA E ENGASTAMENTO EM BAIXO R | DIS-ETE-013 |  |  | Concreto | Mossoró Ind. e Com. de premoldados Ltda | 03.974.393/0001-22 | 2024-06-26 | 2026-08-18 | HI_2023_06_30 | Ambos |  |  | AIF
|  | 0 | 3310009 | 0 | CRUZETA CONC T 2400MM 400DAN | CRUZETA CONCRETO. TIPO: DISTRIBUICAO. FORMATO: T. DIMENSOES DA SECAO TRANSVERSAL: 90X100 MM. COMPRIMENTO NOMINAL: 2400 MM. RESISTENCIA NOMINAL: 400 DAN. NORMAS: NBR 8453-1, NBR 8453-2 (FIGURA C.3) E NBR 8453-3. | NBR 8453-2 |  |  | Concreto | Mossoró Ind. e Com. de premoldados Ltda | 03.974.393/0001-22 | 2024-06-26 | 2026-08-18 | HI_2023_06_30 | Ambos |  |  | AIF
|  | 0 | 3310013 | 0 | CRUZETA CONC L 1700 MM 300DAN | CRUZETA CONCRETO. TIPO L. DIMENSOES DA SECAO TRASNVERSAL: 90X90 MM.COMPRIMENTO NOMINAL: 1700 MM. APLICACAO: REDES E LINHAS AEREAS DE DISTRIBUICAO 15 KV. NORMAS: NBR 8453-1, NBR 8453-2 (FIGURA C.12), NBR 8453-3. | NBR 8453-2 |  |  | Concreto | Mossoró Ind. e Com. de premoldados Ltda | 03.974.393/0001-22 | 2024-06-26 | 2026-08-18 | HI_2023_06_30 | Ambos |  |  | AIF
|  | 0 | 3312240 | 64030067 | VIGA CONC VSH 3740MM J480MM 1200DAN | VIGA. TIPO: VSH. MATERIAL: CONCRETO ARMADO. COMPRIMENTO:3740MM. DIAMETRO DA JANELA: 480MM. RESISTENCIA NOMINAL: 1200DAN. CARGA DE RUPTURA: 2400 DAN. APLICACAO: LINHA DE SUBTRANSMISSAO. NORMA: DIS-ETE-094. | DIS-ETE-094 |  |  | Concreto | Mossoró Ind. e Com. de premoldados Ltda | 03.974.393/0001-22 | 2024-06-26 | 2026-08-18 | HI_2023_06_30 | Ambos |  |  | AIF
|  | 0 | 3320109 | 64095023 | ANEL CONC ACT 255X330MM | ANEL. TIPO: ACT. MATERIAL: CONCRETO ARMADO. DIMENSOES DO FURO: 255X330 MM. RESISTENCIA NOMINAL: 1500 DAN. CARGA DE RUPTURA: 3000 DAN. APLICACAO: CRUZETA DE CONCRETO CTT. NORMA: DIS-ETE-094. | DIS-ETE-094 |  |  | Concreto | Mossoró Ind. e Com. de premoldados Ltda | 03.974.393/0001-22 | 2024-06-26 | 2026-08-18 | HI_2023_06_30 | Ambos |  |  | AIF
|  | 0 | 3302087 | 0 | POSTE CONCRETO CIRCULAR 14/1500 | POSTE CIRCULAR.MATERIAL:CONCRETO ARMADO.DIAMETRO DA BASE:570MM. DIAMETRO DO TOPO:290MM.COMPRIMENTO TOTAL: 14000 MM. RESISTENCIA NOMINAL: 1500DAN. CARGA DE RUPTURA: 3000DAN. CARACTERISTICAS ADICIONAIS: TRACOS DE REFERENCIA E DE ENGASTAMENTO EM BAIXO RELEVO | DIS-ETE-011 |  |  | Concreto | Mossoró Ind. e Com. de premoldados Ltda | 03.974.393/0001-22 | 2024-06-26 | 2026-08-18 | HI_2023_06_30 | Ambos |  |  | AIF
|  | 0 | 3320164 | 64095016 | ANEL CONC ACT 375X470MM | ANEL. TIPO: ACT. MATERIAL: CONCRETO ARMADO. DIMENSOES DO FURO: 375X470 MM. RESISTENCIA NOMINAL: 1500 DAN. CARGA DE RUPTURA: 3000 DAN. APLICACAO : CRUZETA DE CONCRETO TIPO CTT. NORMA: DIS-ETE-094. | DIS-ETE-094 |  |  | Concreto | Mossoró Ind. e Com. de premoldados Ltda | 03.974.393/0001-22 | 2024-06-26 | 2026-08-18 | HI_2023_06_30 | Ambos |  |  | AIF
|  | 0 | 3311079 | 64030009 | CRUZETA CONC CTT 5400MM JANELA 630MM | CRUZETA. TIPO: CTT. MATERIAL : CONCRETO ARMADO. COMPRIMENTO: 5400MM. SECAO: 170X250MM. DIAMETRO DA JANELA: 630MM. RESITENCIA NOMINAL:1500DAN. CARGA DE RUPTURA:3000DAN. APLICACAO: ESTRUTURA DE LINHA DE TRANSMISSAO. NORMA: DIS-ETE-094. | DIS-ETE-094 |  |  | Concreto | Mossoró Ind. e Com. de premoldados Ltda | 03.974.393/0001-22 | 2024-06-26 | 2026-08-18 | HI_2023_06_30 | Ambos |  |  | AIF
|  | 0 | 3311080 | 64030010 | CRUZETA CONC CTT 5400MM JANELA 650MM | CRUZETA. TIPO: CTT. MATERIAL : CONCRETO ARMADO. COMPRIMENTO: 5400MM. SECAO: 170X250MM. DIAMETRO DA JANELA: 650MM. RESITENCIA NOMINAL:1500DAN. CARGA DE RUPTURA:3000DAN. APLICACAO: ESTRUTURA DE LINHA DE TRANSMISSAO. NORMA: DIS-ETE-094. | DIS-ETE-094 |  |  | Concreto | Mossoró Ind. e Com. de premoldados Ltda | 03.974.393/0001-22 | 2024-06-26 | 2026-08-18 | HI_2023_06_30 | Ambos |  |  | AIF
|  | 0 | 3311081 | 64030011 | CRUZETA CONC CTT 5400MM JANELA 700MM | CRUZETA. TIPO: CTT. MATERIAL : CONCRETO ARMADO. COMPRIMENTO: 5400MM. SECAO: 170X250MM. DIAMETRO DA JANELA: 700MM. RESITENCIA NOMINAL:1500DAN. CARGA DE RUPTURA:3000DAN. APLICACAO: ESTRUTURA DE LINHA DE TRANSMISSAO. NORMA: DIS-ETE-094. | DIS-ETE-094 |  |  | Concreto | Mossoró Ind. e Com. de premoldados Ltda | 03.974.393/0001-22 | 2024-06-26 | 2026-08-18 | HI_2023_06_30 | Ambos |  |  | AIF
|  | 0 | 3311082 | 64030014 | CRUZETA CONC CTH 10500MM J338MM 1500DAN | CRUZETA. TIPO: CTH. MATERIAL: CONCRETO ARMADO. COMPRIMENTO: 10500MM. SECAO: 150X200MM. DIAMETRO DA JANELA: 338MM. RESITENCIA NOMINAL: 1500DAN. CARGA DE RUPTURA: 3000DAN. NORMA: DIS-ETE-094. | DIS-ETE-094 |  |  | Concreto | Mossoró Ind. e Com. de premoldados Ltda | 03.974.393/0001-22 | 2024-06-26 | 2026-08-18 | HI_2023_06_30 | Ambos |  |  | AIF
|  | 0 | 3311006 | 64030035 | CRUZETA CONC 4500MM F 390MM | CRUZETA. MATERIAL-CONCRETO ARMADO. COMPRIMENTO NOMINAL-4500MM. DIAMETRO DO FURO DE MONTAGEM- 390MM. FURAÇÃO PARA FIXAÇÃO DE FERRAGENS- 02 VERTICAIS E 04 HORIZONTAIS, DIÂMETRO- 25,0MM. PONTOS DE ATERRAMENTO- 03. APLICAÇÃO: LINHA DE TRANSMISSÃO. NORMA: DIS- | DIS-ETE-094 |  |  | Concreto | Mossoró Ind. e Com. de premoldados Ltda | 03.974.393/0001-22 | 2024-06-26 | 2026-08-18 | HI_2023_06_30 | Ambos |  |  | AIF
|  | 0 | 3311004 | 64030037 | CRUZETA CONC 4500MM F 440MM | CRUZETA. MATERIAL-CONCRETO ARMADO. COMPRIMENTO NOMINAL-4500MM. DIAMETRO DO FURO DE MONTAGEM- 440MM. FURAÇÃO PARA FIXAÇÃO DE FERRAGENS- 02 VERTICAIS E 04 HORIZONTAIS, DIÂMETRO- 25,0MM. PONTOS DE ATERRAMENTO- 03. APLICAÇÃO: LINHA DE TRANSMISSÃO. NORMA: DIS- | DIS-ETE-094 |  |  | Concreto | Mossoró Ind. e Com. de premoldados Ltda | 03.974.393/0001-22 | 2024-06-26 | 2026-08-18 | HI_2023_06_30 | Ambos |  |  | AIF
|  | 0 | 3311003 | 64030034 | CRUZETA CONC 4500MM F 355MM | CRUZETA. MATERIAL-CONCRETO ARMADO. COMPRIMENTO NOMINAL-4500MM. DIAMETRO DO FURO DE MONTAGEM- 355MM. FURAÇÃO PARA FIXAÇÃO DE FERRAGENS- 02 VERTICAIS E 04 HORIZONTAIS, DIÂMETRO- 25,0MM. PONTOS DE ATERRAMENTO- 03. APLICAÇÃO: LINHA DE TRANSMISSÃO. NORMA: DIS- | DIS-ETE-094 |  |  | Concreto | Mossoró Ind. e Com. de premoldados Ltda | 03.974.393/0001-22 | 2024-06-26 | 2026-08-18 | HI_2023_06_30 | Ambos |  |  | AIF
|  | 0 | 3311024 | 64030032 | CRUZETA CONC 4500MM F 305MM | CRUZETA. MATERIAL-CONCRETO ARMADO. COMPRIMENTO NOMINAL-4500MM. DIAMETRO DO FURO DE MONTAGEM- 305MM. FURAÇÃO PARA FIXAÇÃO DE FERRAGENS- 02 VERTICAIS E 04 HORIZONTAIS, DIÂMETRO- 25,0MM. PONTOS DE ATERRAMENTO- 03.APLICAÇÃO: LINHA DE TRANSMISSÃO. NORMA: DIS-E | DIS-ETE-094 |  |  | Concreto | Mossoró Ind. e Com. de premoldados Ltda | 03.974.393/0001-22 | 2024-06-26 | 2026-08-18 | HI_2023_06_30 | Ambos |  |  | AIF
|  | 0 | 3320152 | 64095004 | ANEL CONC ACTC JANELA 346MM | ANEL. TIPO: ACTC. MATERIAL: CONCRETO ARMADO. DIAMETRO DA JANELA: 346,0 MM. RESISTENCIA NOMINAL:1500 DAN. CARGA DE RUPTURA: 3000DAN. APLICACAO: INSTALACAO DE CRUZETA DE CONCRETO CTT EM POSTE CIRCULAR. NORMA: DIS-ETE-094. | DIS-ETE-094 |  |  | Concreto | Mossoró Ind. e Com. de premoldados Ltda | 03.974.393/0001-22 | 2024-06-26 | 2026-08-18 | HI_2023_06_30 | Ambos |  |  | AIF
|  | 0 | 3320160 | 64095031 | ANEL CONC ACH 385X485MM | ANEL. TIPO: ACH. MATERIAL: CONCRETO ARMADO. DIMENSOES DO FURO: 385X485MM. RESISTENCIA NOMINAL : 600DAN. CARGA DE RUPTURA: 1200DAN. APLICACAO:BRACO CURVO DE CONCRETO CTH. NORMA: DIS-ETE-094. | DIS-ETE-094 |  |  | Concreto | Mossoró Ind. e Com. de premoldados Ltda | 03.974.393/0001-22 | 2024-06-26 | 2026-08-18 | HI_2023_06_30 | Ambos |  |  | AIF
|  | 0 | 3320180 | 64095013 | ANEL CONC ACTC JANELA 650MM | ANEL. TIPO: ACTC. MATERIAL: CONCRETO ARMADO. DIAMETRO DA JANELA: 650,0MM. RESISTENCIA NOMINAL: 1500DAN. CARGA DE RUPTURA: 3000 DAN. APLICACAO: INSTALACAO DE CRUZETA DE CONCRETO CTT EM POSTE CIRCULAR. NORMA: DIS-ETE-094. | DIS-ETE-094 |  |  | Concreto | Mossoró Ind. e Com. de premoldados Ltda | 03.974.393/0001-22 | 2024-06-26 | 2026-08-18 | HI_2023_06_30 | Ambos |  |  | AIF
|  | 0 | 3320106 | 64095036 | ANEL CONC ACH 250X320MM | ANEL. TIPO: ACH. MATERIAL: CONCRETO ARMADO. DIMENSOES DO FURO: 250X320MM. RESISTENCIA NOMINAL : 600DAN. CARGA DE RUPTURA: 1200DAN. APLICACAO: CRUZETA DE CONCRETO CTH. NORMA: DIS-ETE-094. | DIS-ETE-094 |  |  | Concreto | Mossoró Ind. e Com. de premoldados Ltda | 03.974.393/0001-22 | 2024-06-26 | 2026-08-18 | HI_2023_06_30 | Ambos |  |  | AIF
|  | 0 | 3301616 | 21050070 | POSTE CONC DT 18/1500 SUBTR | POSTE DUPLO T. MATERIAL: CONCRETO ARMADO. DIMENSOES DA BASE: 530 X 728 MM. DIMENSOES DO TOPO: 170 X 224 MM. FURACAO FACE "A" E FACE "B" CONFORME NORMAS DAS DISTRIBUIDORAS. COMPRIMENTO TOTAL: 18000 MM. RESISTENCIA NOMINAL: 1500 DAN. CARGA RUPTURA: 3000 DAN | DIS-ETE-013 |  |  | Concreto | Mossoró Ind. e Com. de premoldados Ltda | 03.974.393/0001-22 | 2024-06-26 | 2026-08-18 | HI_2023_06_30 | Ambos |  |  | AIF
|  | 0 | 3301642 | 21050087 | POSTE CONC DT 26/4000 SUBTR | POSTE DUPLO T. MATERIAL: CONCRETO ARMADO. DIMENSOES DA BASE: 810 X 1092 MM. DIMENSOES DO TOPO: 290 X 392 MM. FURACAO FACE "A" E FACE "B" CONFORME NORMAS DAS DISTRIBUIDORAS. COMPRIMENTO TOTAL: 26000 MM. RESISTENCIA NOMINAL: 4000 DAN. CARGA RUPTURA: 8000 DA | DIS-ETE-013 |  |  | Concreto | Mossoró Ind. e Com. de premoldados Ltda | 03.974.393/0001-22 | 2024-06-26 | 2026-08-18 | HI_2023_06_30 | Ambos |  |  | AIF
|  | 0 | 3320163 | 64095017 | ANEL CONC ACT 410X510MM | ANEL. TIPO: ACT. MATERIAL: CONCRETO ARMADO. DIMENSOES DO FURO: 410X510 MM. RESISTENCIA NOMINAL: 1500 DAN. CARGA DE RUPTURA: 3000 DAN. APLICACAO : CRUZETA DE CONCRETO TIPO CTT. NORMA: DIS-ETE-094. | DIS-ETE-094 |  |  | Concreto | Mossoró Ind. e Com. de premoldados Ltda | 03.974.393/0001-22 | 2024-06-26 | 2026-08-18 | HI_2023_06_30 | Ambos |  |  | AIF
|  | 0 | 3320162 | 64095041 | ANEL CONC ACC 345X440MM | ANEL. TIPO: ACC. MATERIAL: CONCRETO ARMADO. DIMENSOES DO FURO: 345X440MM. RESISTENCIA NOMINAL : 1000DAN. CARGA DE RUPTURA: 2000DAN. APLICACAO: CRUZETA DE CONCRETO TIPO COSMOS. NORMA:DIS-ETE-094. | DIS-ETE-094 |  |  | Concreto | Mossoró Ind. e Com. de premoldados Ltda | 03.974.393/0001-22 | 2024-06-26 | 2026-08-18 | HI_2023_06_30 | Ambos |  |  | AIF
|  | 0 | 3311047 | 64030051 | CRUZETA CONC CTH 6700MM J430MM 2500DAN | CRUZETA. TIPO: CTH. MATERIAL: CONCRETO ARMADO. COMPRIMENTO: 6700 MM. SECAO: 200X250 MM. DIAMETRO DA JANELA: 430 MM. RESISTENCIA NOMINAL: 2500 DAN. CARGA DE RUPTURA: 5000 DAN. NORMA: DIS-ETE-094. | DIS-ETE-094 |  |  | Concreto | Mossoró Ind. e Com. de premoldados Ltda | 03.974.393/0001-22 | 2024-06-26 | 2026-08-18 | HI_2023_06_30 | Ambos |  |  | AIF
|  | 0 | 3311046 | 64030049 | CRUZETA CONC CTH 6700MM J338MM 2500DAN | CRUZETA. TIPO: CTH. MATERIAL: CONCRETO ARMADO. COMPRIMENTO: 6700 MM. SECAO: 200X250 MM. DIAMETRO DA JANELA: 338 MM. RESISTENCIA NOMINAL: 2500 DAN. CARGA DE RUPTURA: 5000 DAN. NORMA: DIS-ETE-094. | DIS-ETE-094 |  |  | Concreto | Mossoró Ind. e Com. de premoldados Ltda | 03.974.393/0001-22 | 2024-06-26 | 2026-08-18 | HI_2023_06_30 | Ambos |  |  | AIF
|  | 0 | 3311088 | 64030031 | CONJUNTO CRUZETA COSMOS 4180MM REF | CONJUNTO DE CRUZETAS REFORCADAS. TIPO: COSMOS. MATERIAL: CONCRETO ARMADO. COMPRIMENTO TOTAL: 4180MM. NUMERO DE ELEMENTOS POR CONJUNTO: 02. APLICACAO: ESTRUTURA TIPO C.PADRAO: 69KV. NORMA: DIS-ETE-094. | DIS-ETE-094 |  |  | Concreto | Mossoró Ind. e Com. de premoldados Ltda | 03.974.393/0001-22 | 2024-06-26 | 2026-08-18 | HI_2023_06_30 | Ambos |  |  | AIF
|  | 0 | 3311092 | 64030012 | CRUZETA CONC CTT 5400MM JANELA 780MM | CRUZETA. TIPO: CTT. MATERIAL : CONCRETO ARMADO. COMPRIMENTO: 5400MM. SECAO: 170X250MM. DIAMETRO DA JANELA: 780MM. RESISTENCIA NOMINAL:1500DAN. CARGA DE RUPTURA:3000DAN. APLICACAO: ESTRUTURA DE LINHA DE TRANSMISSAO. NORMA: DIS-ETE-094. | DIS-ETE-094 |  |  | Concreto | Mossoró Ind. e Com. de premoldados Ltda | 03.974.393/0001-22 | 2024-06-26 | 2026-08-18 | HI_2023_06_30 | Ambos |  |  | AIF
|  | 0 | 3311093 | 64030013 | CRUZETA CONC CTT 5400MM JANELA 950MM | CRUZETA. TIPO: CTT. MATERIAL : CONCRETO ARMADO. COMPRIMENTO: 5400MM. SECAO: 170X250MM. DIAMETRO DA JANELA: 950MM. RESISTENCIA NOMINAL:1500DAN. CARGA DE RUPTURA:3000DAN. APLICACAO: ESTRUTURA DE LINHA DE TRANSMISSAO. NORMA: DIS-ETE-094. | DIS-ETE-094 |  |  | Concreto | Mossoró Ind. e Com. de premoldados Ltda | 03.974.393/0001-22 | 2024-06-26 | 2026-08-18 | HI_2023_06_30 | Ambos |  |  | AIF
|  | 0 | 3320161 | 64095042 | ANEL CONC ACC 375X480MM | ANEL. TIPO: ACC. MATERIAL: CONCRETO ARMADO. DIMENSOES DO FURO: 375X480MM. RESISTENCIA NOMINAL : 1000DAN. CARGA DE RUPTURA: 2000DAN. APLICACAO: CRUZETA DE CONCRETO TIPO COSMOS. NORMA:DIS-ETE-094. | DIS-ETE-094 |  |  | Concreto | Mossoró Ind. e Com. de premoldados Ltda | 03.974.393/0001-22 | 2024-06-26 | 2026-08-18 | HI_2023_06_30 | Ambos |  |  | AIF
|  | 0 | 3320181 | 64095011 | ANEL CONC ACTC JANELA 600MM | ANEL. TIPO: ACTC. MATERIAL: CONCRETO ARMADO. DIAMETRO DA JANELA: 600,0MM. RESISTENCIA NOMINAL: 1500 DAN. CARGA DE RUPTURA: 3000DAN. APLICACAO: INSTALACAO DE CRUZETA DE CONCRETO CTT EM POSTE CIRCULAR. NORMA: DIS-ETE-094. | DIS-ETE-094 |  |  | Concreto | Mossoró Ind. e Com. de premoldados Ltda | 03.974.393/0001-22 | 2024-06-26 | 2026-08-18 | HI_2023_06_30 | Ambos |  |  | AIF
|  | 0 | 3311013 | 64030039 | CRUZETA CONC 4500MM F 510MM | CRUZETA. MATERIAL-CONCRETO ARMADO. COMPRIMENTO NOMINAL-4500MM. DIAMETRO DO FURO DE MONTAGEM- 510MM. FURAÇÃO PARA FIXAÇÃO DE FERRAGENS- 02 VERTICAIS E 04 HORIZONTAIS, DIÂMETRO- 25,0MM. PONTOS DE ATERRAMENTO- 03. APLICAÇÃO: LINHA DE TRANSMISSÃO CLASSE 69KV. | DIS-ETE-094 |  |  | Concreto | Mossoró Ind. e Com. de premoldados Ltda | 03.974.393/0001-22 | 2024-06-26 | 2026-08-18 | HI_2023_06_30 | Ambos |  |  | AIF
|  | 0 | 3311035 | 64030052 | CRUZETA CONC CTH 6700MM J510MM 1500DAN | CRUZETA. TIPO: CTH. MATERIAL: CONCRETO ARMADO. COMPRIMENTO: 6700 MM. SECAO: 110X140 MM. DIAMETRO DA JANELA: 510 MM. RESISTENCIA NOMINAL: 1500 DAN. CARGA DE RUPTURA: 3000 DAN. NORMA: DIS-ETE-094. | DIS-ETE-094 |  |  | Concreto | Mossoró Ind. e Com. de premoldados Ltda | 03.974.393/0001-22 | 2024-06-26 | 2026-08-18 | HI_2023_06_30 | Ambos |  |  | AIF
|  | 0 | 3311034 | 64030050 | CRUZETA CONC CTH 6700MM J430MM 1500DAN | CRUZETA. TIPO: CTH. MATERIAL: CONCRETO ARMADO. COMPRIMENTO: 6700 MM. SECAO: 110X140 MM. DIAMETRO DA JANELA: 430MM. RESISTENCIA NOMINAL: 1500 DAN .CARGA DE RUPTURA: 3000 DAN. NORMA: DIS-ETE-094. | DIS-ETE-094 |  |  | Concreto | Mossoró Ind. e Com. de premoldados Ltda | 03.974.393/0001-22 | 2024-06-26 | 2026-08-18 | HI_2023_06_30 | Ambos |  |  | AIF
|  | 0 | 3311033 | 64030048 | CRUZETA CONC CTH 6700MM J338MM 1500DAN | CRUZETA. TIPO: CTH. MATERIAL: CONCRETO ARMADO. COMPRIMENTO: 6700 MM. SECAO: 110X140 MM. DIAMETRO DA JANELA: 338 MM. RESISTENCIA NOMINAL: 1500 DAN. CARGA DE RUPTURA: 3000 DAN. NORMA: DIS-ETE-094. | DIS-ETE-094 |  |  | Concreto | Mossoró Ind. e Com. de premoldados Ltda | 03.974.393/0001-22 | 2024-06-26 | 2026-08-18 | HI_2023_06_30 | Ambos |  |  | AIF
|  | 0 | 3311025 | 64030033 | CRUZETA CONC 4500MM F 320MM | CRUZETA. MATERIAL-CONCRETO ARMADO. COMPRIMENTO NOMINAL-4500MM. DIAMETRO DO FURO DE MONTAGEM- 320MM. FURAÇÃO PARA FIXAÇÃO DE FERRAGENS- 02 VERTICAIS E 04 HORIZONTAIS, DIÂMETRO- 25,0MM. PONTOS DE ATERRAMENTO- 03. APLICAÇÃO: LINHA DE TRANSMISSÃO. NORMA: DIS- | DIS-ETE-094 |  |  | Concreto | Mossoró Ind. e Com. de premoldados Ltda | 03.974.393/0001-22 | 2024-06-26 | 2026-08-18 | HI_2023_06_30 | Ambos |  |  | AIF
|  | 0 | 3310021 | 0 | CRUZETA CONC T 1900 MM 350DAN | CRUZETA CONCRETO. TIPO: DISTRIBUICAO. FORMATO: T. DIMENSOES DA SECAO TRANSVERSAL: 90X90 MM. COMPRIMENTO NOMINAL: 1900 MM. RESISTENCIA NOMINAL: 350 DAN. NORMAS: NBR 8453-1,NBR 8453-2 (FIGURA C.2), NBR 8453- 3. | NBR 8453-2 |  |  | Concreto | Mossoró Ind. e Com. de premoldados Ltda | 03.974.393/0001-22 | 2024-06-26 | 2026-08-18 | HI_2023_06_30 | Ambos |  |  | AIF
|  | 0 | 3311020 | 64030045 | CRUZETA CONC 4500MM F 750MM | CRUZETA. MATERIAL-CONCRETO ARMADO. COMPRIMENTO NOMINAL-4500MM. DIAMETRO DO FURO DE MONTAGEM- 750MM FURAÇÃO PARA FIXAÇÃO DE FERRAGENS- 02 VERTICAIS E 04 HORIZONTAIS, DIÂMETRO- 25,0MM. PONTOS DE ATERRAMENTO- 03. APLICAÇÃO: LINHA DE TRANSMISSÃO CLASSE 69KV. | DIS-ETE-094 |  |  | Concreto | Mossoró Ind. e Com. de premoldados Ltda | 03.974.393/0001-22 | 2024-06-26 | 2026-08-18 | HI_2023_06_30 | Ambos |  |  | AIF
|  | 0 | 3311051 | 64030059 | CRUZETA CONC CTH 6700MM J665MM 2500DAN | CRUZETA. TIPO: CTH. MATERIAL: CONCRETO ARMADO. COMPRIMENTO: 6700 MM. SECAO: 200X250 MM. DIAMETRO DA JANELA: 665 MM. RESISTENCIA NOMINAL: 2500 DAN. CARGA DE RUPTURA: 5000 DAN. NORMA: DIS-ETE-094. | DIS-ETE-094 |  |  | Concreto | Mossoró Ind. e Com. de premoldados Ltda | 03.974.393/0001-22 | 2024-06-26 | 2026-08-18 | HI_2023_06_30 | Ambos |  |  | AIF
|  | 0 | 3311018 | 64030043 | CRUZETA CONC 4500MM F 650MM | CRUZETA. MATERIAL-CONCRETO ARMADO. COMPRIMENTO NOMINAL-4500MM. DIAMETRO DO FURO DE MONTAGEM- 650MM. FURAÇÃO PARA FIXAÇÃO DE FERRAGENS- 02 VERTICAIS E 04 HORIZONTAIS, DIÂMETRO- 25,0MM. PONTOS DE ATERRAMENTO- 03. APLICAÇÃO: LINHA DE TRANSMISSÃO CLASSE 69KV. | DIS-ETE-094 |  |  | Concreto | Mossoró Ind. e Com. de premoldados Ltda | 03.974.393/0001-22 | 2024-06-26 | 2026-08-18 | HI_2023_06_30 | Ambos |  |  | AIF
|  | 0 | 3311017 | 64030042 | CRUZETA CONC 4500MM F 615MM | CRUZETA. MATERIAL-CONCRETO ARMADO. COMPRIMENTO NOMINAL-4500MM. DIAMETRO DO FURO DE MONTAGEM- 615MM. FURAÇÃO PARA FIXAÇÃO DE FERRAGENS- 02 VERTICAIS E 04 HORIZONTAIS, DIÂMETRO- 25,0MM. PONTOS DE ATERRAMENTO- 03. APLICAÇÃO: LINHA DE TRANSMISSÃO CLASSE 69KV. | DIS-ETE-094 |  |  | Concreto | Mossoró Ind. e Com. de premoldados Ltda | 03.974.393/0001-22 | 2024-06-26 | 2026-08-18 | HI_2023_06_30 | Ambos |  |  | AIF
|  | 0 | 3311016 | 64030041 | CRUZETA CONC 4500MM F 580MM | CRUZETA. MATERIAL-CONCRETO ARMADO. COMPRIMENTO NOMINAL-4500MM. DIAMETRO DO FURO DE MONTAGEM- 580MM. FURAÇÃO PARA FIXAÇÃO DE FERRAGENS- 02 VERTICAIS E 04 HORIZONTAIS, DIÂMETRO- 25,0MM. PONTOS DE ATERRAMENTO- 03.APLICAÇÃO: LINHA DE TRANSMISSÃO CLASSE 69KV. | DIS-ETE-094 |  |  | Concreto | Mossoró Ind. e Com. de premoldados Ltda | 03.974.393/0001-22 | 2024-06-26 | 2026-08-18 | HI_2023_06_30 | Ambos |  |  | AIF
|  | 0 | 3311078 | 64030008 | CRUZETA CONC CTT 5400MM JANELA 600MM | CRUZETA. TIPO: CTT. MATERIAL : CONCRETO ARMADO. COMPRIMENTO: 5400MM. SECAO: 170X250MM. DIAMETRO DA JANELA: 600MM. RESITENCIA NOMINAL:1500DAN. CARGA DE RUPTURA:3000DAN. APLICACAO: ESTRUTURA DE LINHA DE TRANSMISSAO. NORMA: DIS-ETE-094. | DIS-ETE-094 |  |  | Concreto | Mossoró Ind. e Com. de premoldados Ltda | 03.974.393/0001-22 | 2024-06-26 | 2026-08-18 | HI_2023_06_30 | Ambos |  |  | AIF
|  | 0 | 3311014 | 64030044 | CRUZETA CONC 4500MM F 685MM | CRUZETA. MATERIAL-CONCRETO ARMADO. COMPRIMENTO NOMINAL-4500MM. DIAMETRO DO FURO DE MONTAGEM- 685MM. FURAÇÃO PARA FIXAÇÃO DE FERRAGENS- 02 VERTICAIS E 04 HORIZONTAIS, DIÂMETRO- 25,0MM. PONTOS DE ATERRAMENTO- 03. APLICAÇÃO: LINHA DE TRANSMISSÃO CLASSE 69KV. | DIS-ETE-094 |  |  | Concreto | Mossoró Ind. e Com. de premoldados Ltda | 03.974.393/0001-22 | 2024-06-26 | 2026-08-18 | HI_2023_06_30 | Ambos |  |  | AIF
|  | 0 | 3320108 | 64095024 | ANEL CONC ACT 280X360MM | ANEL. TIPO: ACT. MATERIAL: CONCRETO ARMADO. DIMENSOES DO FURO: 280X360 MM. RESISTENCIA NOMINAL: 1500 DAN. CARGA DE RUPTURA: 3000 DAN. APLICACAO: CRUZETA DE CONCRETO CTT. NORMA: DIS-ETE-094. | DIS-ETE-094 |  |  | Concreto | Mossoró Ind. e Com. de premoldados Ltda | 03.974.393/0001-22 | 2024-06-26 | 2026-08-18 | HI_2023_06_30 | Ambos |  |  | AIF
|  | 0 | 3301614 | 21050069 | POSTE CONC DT 16/2000 SUBTR | POSTE DUPLO T. MATERIAL: CONCRETO ARMADO. DIMENSOES DA BASE: 550 X 756 MM. DIMENSOES DO TOPO: 230 X 308 MM. FURACAO FACE "A" E FACE "B" CONFORME NORMAS DAS DISTRIBUIDORAS. COMPRIMENTO TOTAL: 16000 MM. RESISTENCIA NOMINAL: 2000 DAN. CARGA RUPTURA: 4000 DAN | DIS-ETE-013 |  |  | Concreto | Mossoró Ind. e Com. de premoldados Ltda | 03.974.393/0001-22 | 2024-06-26 | 2026-08-18 | HI_2023_06_30 | Ambos |  |  | AIF
|  | 0 | 3301611 | 21050068 | POSTE CONC DT 14/2000 SUBTR | POSTE DUPLO T. MATERIAL: CONCRETO ARMADO. DIMENSOES DA BASE: 510 X 700 MM. DIMENSOES DO TOPO: 230 X 308 MM. FURACAO FACE "A" E FACE "B" CONFORME NORMAS DAS DISTRIBUIDORAS. COMPRIMENTO COMPRIMENTO TOTAL: 14000 MM. RESISTENCIA NOMINAL: 2000 DAN. CARGA RUPTU | DIS-ETE-013 |  |  | Concreto | Mossoró Ind. e Com. de premoldados Ltda | 03.974.393/0001-22 | 2024-06-26 | 2026-08-18 | HI_2023_06_30 | Ambos |  |  | AIF
|  | 0 | 3301609 | 21050067 | POSTE CONC DT 12/2000 SUBTR | POSTE DUPLO T. MATERIAL: CONCRETO ARMADO. DIMENSOES DA BASE: 470 X 644 MM. DIMENSOES DO TOPO: 308 X 230 MM. FURACAO FACE "A" E FACE "B" CONFORME NORMAS DAS DISTRIBUIDORAS. COMPRIMENTO TOTAL: 12000 MM. RESISTENCIA NOMINAL: 2000 DAN. CARGA RUPTURA: 4000 DAN | DIS-ETE-013 |  |  | Concreto | Mossoró Ind. e Com. de premoldados Ltda | 03.974.393/0001-22 | 2024-06-26 | 2026-08-18 | HI_2023_06_30 | Ambos |  |  | AIF
|  | 0 | 3300153 | 21055023 | POSTE CONCRETO DT 12/400 44F | POSTE DUPLO T. MATERIAL: CONCRETO ARMADO. DIMENSOES DA BASE: 350X476MM. DIMENSOES DO TOPO: 110X140MM. FURACAO DA FACE A: A 150MM DO TOPO (44X100MM).FURACAO DA FACE B: A 100 MM (44X100MM) .COMPRIMENTO TOTAL: 12000 MM. CARGA NOMINAL: 400 DAN. CARGA DE RUPTU | DIS-ETE-011 |  |  | Concreto | Mossoró Ind. e Com. de premoldados Ltda | 03.974.393/0001-22 | 2024-06-26 | 2026-08-18 | HI_2023_06_30 | Ambos |  |  | AIF
|  | 0 | 3300152 | 21055022 | POSTE CONCRETO DT 11/400 44F | POSTE DUPLO T. MATERIAL: CONCRETO ARMADO. DIMENSOES DA BASE: 330X448MM. DIMENSOES DO TOPO: 110X140MM. FURACAO DA FACE A: A 150MM DO TOPO (44X100MM).FURACAO DA FACE B: A 100MM (44X100MM). COMPRIMENTO TOTAL: 11000MM. CARGA NOMINAL: 400DAN. CARGA DE RUPTURA: | DIS-ETE-011 |  |  | Concreto | Mossoró Ind. e Com. de premoldados Ltda | 03.974.393/0001-22 | 2024-06-26 | 2026-08-18 | HI_2023_06_30 | Ambos |  |  | AIF
|  | 0 | 3301621 | 21055027 | POSTE CONC DT 20/2000 SUBTR | POSTE DUPLO T. MATERIAL: CONCRETO ARMADO. DIMENSOES DA BASE: 630 X 868 MM. DIMENSOES DO TOPO: 230 X 308 MM. FURACAO FACE "A" E FACE "B" CONFORME NORMAS DAS DISTRIBUIDORAS. COMPRIMENTO TOTAL: 20000 MM. RESISTENCIA NOMINAL: 2000 DAN. CARGA RUPTURA: 4000 DAN | DIS-ETE-013 |  |  | Concreto | Mossoró Ind. e Com. de premoldados Ltda | 03.974.393/0001-22 | 2024-06-26 | 2026-08-18 | HI_2023_06_30 | Ambos |  |  | AIF
|  | 0 | 3301647 | 21055033 | POSTE CONC DT 30/2000 SUBTR | POSTE DUPLO T. MATERIAL: CONCRETO ARMADO. DIMENSOES DA BASE: 830 X 1148 MM. DIMENSOES DO TOPO: 230 x 308 MM. FURACAO FACE "A" E FACE "B" CONFORME NORMAS DAS DISTRIBUIDORAS. COMPRIMENTO, TOTAL: 30000 MM. RESISTENCIA NOMINAL: 2000 DAN. CARGA RUPTURA: 4000 D | DIS-ETE-013 |  |  | Concreto | Mossoró Ind. e Com. de premoldados Ltda | 03.974.393/0001-22 | 2024-06-26 | 2026-08-18 | HI_2023_06_30 | Ambos |  |  | AIF
|  | 0 | 3320105 | 64095027 | ANEL CONC ACH 210X270MM | ANEL. TIPO: ACH. MATERIAL: CONCRETO ARMADO. DIMENSOES DO FURO: 210X270MM. RESISTENCIA NOMINAL : 600DAN. CARGA DE RUPTURA: 1200DAN. APLICACAO: CRUZETA DE CONCRETO CTH. NORMA: DIS-ETE-094. | DIS-ETE-094 |  |  | Concreto | Mossoró Ind. e Com. de premoldados Ltda | 03.974.393/0001-22 | 2024-06-26 | 2026-08-18 | HI_2023_06_30 | Ambos |  |  | AIF
|  | 0 | 3320104 | 64095028 | ANEL CONC ACH 280X355MM | ANEL. TIPO: ACH. MATERIAL: CONCRETO ARMADO. DIMENSOES DO FURO: 280X355MM. RESISTENCIA NOMINAL : 600DAN. CARGA DE RUPTURA: 1200DAN. APLICACAO: CRUZETA DE CONCRETO CTH. NORMA: DIS-ETE-094. | DIS-ETE-094 |  |  | Concreto | Mossoró Ind. e Com. de premoldados Ltda | 03.974.393/0001-22 | 2024-06-26 | 2026-08-18 | HI_2023_06_30 | Ambos |  |  | AIF
|  | 0 | 3311090 | 64030046 | CRUZETA CONC 4500MM F 820MM | CRUZETA. MATERIAL-CONCRETO ARMADO. COMPRIMENTO NOMINAL-4500MM. DIAMETRO DO FURO DE MONTAGEM- 820MM. FURAÇÃO PARA FIXAÇÃO DE FERRAGENS- 02 VERTICAIS E 04 HORIZONTAIS, DIÂMETRO- 25,0MM. PONTOS DE ATERRAMENTO - 03. APLICAÇÃO: LINHA DE TRANSMISSÃO. NORMA: DIS | DIS-ETE-094 |  |  | Concreto | Mossoró Ind. e Com. de premoldados Ltda | 03.974.393/0001-22 | 2024-06-26 | 2026-08-18 | HI_2023_06_30 | Ambos |  |  | AIF
|  | 0 | 3311015 | 64030040 | CRUZETA CONC 4500MM F 550MM | CRUZETA. MATERIAL-CONCRETO ARMADO. COMPRIMENTO NOMINAL-4500MM. DIAMETRO DO FURO DE MONTAGEM- 550MM. FURAÇÃO PARA FIXAÇÃO DE FERRAGENS- 02 VERTICAIS E 04 HORIZONTAIS, DIÂMETRO- 25,0MM. PONTOS DE ATERRAMENTO- 03. APLICAÇÃO: LINHA DE TRANSMISSÃO CLASSE 69KV. | DIS-ETE-094 |  |  | Concreto | Mossoró Ind. e Com. de premoldados Ltda | 03.974.393/0001-22 | 2024-06-26 | 2026-08-18 | HI_2023_06_30 | Ambos |  |  | AIF
|  | 0 | 3320187 | 64095019 | ANEL CONC ACT 520X620MM | ANEL. TIPO: ACT. MATERIAL: CONCRETO ARMADO. DIMENSOES DO FURO: 520X620MM. RESISTENCIA NOMINAL: 1500DAN. CARGA DE RUPTURA: 3000 DAN. APLICACAO: CRUZETA DE CONCRETO CTT EM POSTE DT. NORMA: DIS-ETE-094. | DIS-ETE-094 |  |  | Concreto | Mossoró Ind. e Com. de premoldados Ltda | 03.974.393/0001-22 | 2024-06-26 | 2026-08-18 | HI_2023_06_30 | Ambos |  |  | AIF
|  | 0 | 3324145 | 64010009 | TUBO CONCRETO ARMADO 1.50X3.00 M | TUBO DE CONCRETO ARMADO; DIÂMETRO: 1500M COMPRIMENTO 3000MM . NORMA: DIS-ETE-094. | DIS-ETE-094 |  |  | Concreto | Mossoró Ind. e Com. de premoldados Ltda | 03.974.393/0001-22 | 2024-06-26 | 2026-08-18 | HI_2023_06_30 | Ambos |  |  | AIF
|  | 0 | 3324140 | 64010013 | TUBO CONCRETO ARMADO 1.50X2.80 M | TUBO, CONCRETO ARMADO; DIMENSOES: DIÂMETRO 1500M, COMPRI MENTO 2800MM. NORMA: DIS-ETE-094. | DIS-ETE-094 |  |  | Concreto | Mossoró Ind. e Com. de premoldados Ltda | 03.974.393/0001-22 | 2024-06-26 | 2026-08-18 | HI_2023_06_30 | Ambos |  |  | AIF
|  | 0 | 3324135 | 64010008 | TUBO CONCRETO ARMADO 1.50X2.70 M | TUBO, CONCRETO ARMADO; DIMENSOES: DIÂMETRO 1500M, COMPRI MENTO 2700MM. NORMA: DIS-ETE-094. | DIS-ETE-094 |  |  | Concreto | Mossoró Ind. e Com. de premoldados Ltda | 03.974.393/0001-22 | 2024-06-26 | 2026-08-18 | HI_2023_06_30 | Ambos |  |  | AIF
|  | 0 | 3324021 | 0 | PLACA CONC ESTAI 400 F22 | PLACA EM CONCRETO, PARA ESTAI, COM ESPESSURA 100MM, DIAMETRO 400MM E 1 FURO CENTRAL COM DIAMETRO 22MM. NORMA: DTN 123. | DESENHO DTN 123 |  |  | Concreto | Mossoró Ind. e Com. de premoldados Ltda | 03.974.393/0001-22 | 2024-06-26 | 2026-08-18 | HI_2023_06_30 | Ambos |  |  | AIF
|  | 0 | 3324016 | 64010007 | TUBO CONC ARM 1500X4300MM | TUBO CONCRETO ARMADO.APLICACAO:FUNDACAO PARA POSTE.EXTREMIDADE: SEM ENCAIXE. DIAMETRO NOMINAL:1500MM.COMPRIMENTO:4300MM. NORMA: DIS-ETE-094. | DIS-ETE-094 |  |  | Concreto | Mossoró Ind. e Com. de premoldados Ltda | 03.974.393/0001-22 | 2024-06-26 | 2026-08-18 | HI_2023_06_30 | Ambos |  |  | AIF
|  | 0 | 3324010 | 64010006 | BLOCO CONCRETO ANCOR.200X200X600MM | BLOCO, CONCRETO EM CONCRETO CICLOPTICO; SECAO QUADRADA; COMPRIMENTO 600MM;DIAMETRO DO FURO 21MM; ESFORCO DE COMPRESSAO 5000DAN. NORMA: DIS-ETE-094. | DIS-ETE-094 |  |  | Concreto | Mossoró Ind. e Com. de premoldados Ltda | 03.974.393/0001-22 | 2024-06-26 | 2026-08-18 | HI_2023_06_30 | Ambos |  |  | AIF
|  | 0 | 3320182 | 64095010 | ANEL CONC ACTC JANELA 550MM | ANEL. TIPO: ACTC. MATERIAL: CONCRETO ARMADO. DIAMETRO DA JANELA: 550,0MM. RESISTENCIA NOMINAL: 1500 DAN. CARGA DE RUPTURA: 3000DAN. APLICACAO: INSTALACAO DE CRUZETA DE CONCRETO CTT EM POSTE CIRCULAR. NORMA: DIS-ETE-094. | DIS-ETE-094 |  |  | Concreto | Mossoró Ind. e Com. de premoldados Ltda | 03.974.393/0001-22 | 2024-06-26 | 2026-08-18 | HI_2023_06_30 | Ambos |  |  | AIF
|  | 0 | 3324007 | 64010011 | TUBO CONC ARM 3500X1500MM | TUBO. MATERIAL: CONCRETO ARMADO. DIAMETRO INTERNO: 1500MM. COMPRIMENTO: 3500MM. EXTREMIDADES- MACHO/FEMEA. NORMA: DIS-ETE-094. | DIS-ETE-094 |  |  | Concreto | Mossoró Ind. e Com. de premoldados Ltda | 03.974.393/0001-22 | 2024-06-26 | 2026-08-18 | HI_2023_06_30 | Ambos |  |  | AIF
|  | 0 | 3320183 | 64095012 | ANEL CONC ACTC JANELA 630MM | ANEL. TIPO: ACTC. MATERIAL: CONCRETO ARMADO. DIAMETRO DA JANELA: 630,0MM. RESISTENCIA NOMINAL: 1500DAN. CARGA DE RUPTURA: 3000 DAN. APLICACAO: INSTALACAO DE CRUZETA DE CONCRETO CTT EM POSTE CIRCULAR. NORMA: DIS-ETE-094. | DIS-ETE-094 |  |  | Concreto | Mossoró Ind. e Com. de premoldados Ltda | 03.974.393/0001-22 | 2024-06-26 | 2026-08-18 | HI_2023_06_30 | Ambos |  |  | AIF
|  | 0 | 3323010 | 64030030 | BRACO CONC RETO 1500MM 600KGF | BRACO RETO. MATERIAL: CONCRETO ARMADO. COMPRIMENTO NOMINAL: 1500MM. RESISTENCIA NOMINAL: 600DAN. CARGA DE RUPTURA:1200DAN. APLICACAO : ESTRUTURA DE LINHA DE TRANSMISSAO . NORMA: DIS-ETE-094. | DIS-ETE-094 |  |  | Concreto | Mossoró Ind. e Com. de premoldados Ltda | 03.974.393/0001-22 | 2024-06-26 | 2026-08-18 | HI_2023_06_30 | Ambos |  |  | AIF
|  | 0 | 3320255 | 64095038 | ANEL CONC ACH 550X690MM | ANEL. TIPO: ACH. MATERIAL: CONCRETO ARMADO. DIMENSOES DO FURO: 560X690MM. RESISTENCIA NOMINAL : 600DAN. CARGA DE RUPTURA: 1200DAN . APLICACAO : CRUZETA DE CONCRETO CTH . NORMA: DIS-ETE-094. | DIS-ETE-094 |  |  | Concreto | Mossoró Ind. e Com. de premoldados Ltda | 03.974.393/0001-22 | 2024-06-26 | 2026-08-18 | HI_2023_06_30 | Ambos |  |  | AIF
|  | 0 | 3320250 | 64095043 | ANEL CONC ACC 385X550MM | ANEL. TIPO: ACC. MATERIAL: CONCRETO ARMADO. DIMENSOES DO FURO: 385X550MM. RESISTENCIA NOMINAL : 1000DAN. CARGA DE RUPTURA: 2000DAN. APLICACAO: CRUZETA DE CONCRETO TIPO COSMOS. NORMA:DIS-ETE-094. | DIS-ETE-094 |  |  | Concreto | Mossoró Ind. e Com. de premoldados Ltda | 03.974.393/0001-22 | 2024-06-26 | 2026-08-18 | HI_2023_06_30 | Ambos |  |  | AIF
|  | 0 | 3324155 | 64010010 | TUBO CONCRETO ARMADO 1.50X3.30 M | TUBO DE CONCRETO ARMADO; DIÂMETRO: 1500M COMPRIMENTO 3300MM . NORMA: DIS-ETE-094. | DIS-ETE-094 |  |  | Concreto | Mossoró Ind. e Com. de premoldados Ltda | 03.974.393/0001-22 | 2024-06-26 | 2026-08-18 | HI_2023_06_30 | Ambos |  |  | AIF
|  | 0 | 3320190 | 64095037 | ANEL CONC ACH 510X650MM | ANEL. TIPO: ACH. MATERIAL: CONCRETO ARMADO. DIMENSOES DO FURO: 510X650MM. RESISTENCIA NOMINAL : 600DAN. CARGA DE RUPTURA: 1200DAN. APLICACAO : CRUZETA DE CONCRETO CTH . NORMA: DIS-ETE-094. | DIS-ETE-094 |  |  | Concreto | Mossoró Ind. e Com. de premoldados Ltda | 03.974.393/0001-22 | 2024-06-26 | 2026-08-18 | HI_2023_06_30 | Ambos |  |  | AIF
|  | 0 | 3512288 | 64030068 | VIGA CONC VSH 3740MM J530MM 1200DAN | VIGA. TIPO: VSH. MATERIAL: CONCRETO ARMADO. COMPRIMENTO:3740MM. DIAMETRO DA JANELA: 530MM. RESISTENCIA NOMINAL: 1200DAN. CARGA DE RUPTURA: 2400 DAN. APLICACAO : LINHA DE SUBTRANSMISSAO. NORMA: DIS-ETE-094. | DIS-ETE-094 |  |  | Concreto | Mossoró Ind. e Com. de premoldados Ltda | 03.974.393/0001-22 | 2024-06-26 | 2026-08-18 | HI_2023_06_30 | Ambos |  |  | AIF
|  | 0 | 3320186 | 64095020 | ANEL CONC ACT 560X660MM | ANEL. TIPO: ACT. MATERIAL: CONCRETO ARMADO. DIMENSOES DO FURO: 560X660MM. RESISTENCIA NOMINAL: 1500DAN. CARGA DE RUPTURA: 3000 DAN. APLICACAO: CRUZETA DE CONCRETO CTT EM POSTE DT. NORMA: DIS-ETE-094. | DIS-ETE-094 |  |  | Concreto | Mossoró Ind. e Com. de premoldados Ltda | 03.974.393/0001-22 | 2024-06-26 | 2026-08-18 | HI_2023_06_30 | Ambos |  |  | AIF
|  | 0 | 3320185 | 64095018 | ANEL CONC ACT 460X560MM | ANEL. TIPO: ACT. MATERIAL: CONCRETO ARMADO. DIMENSOES DO FURO: 460X560MM. RESISTENCIA NOMINAL: 1500DAN. CARGA DE RUPTURA: 3000 DAN. APLICACAO: CRUZETA DE CONCRETO CTT EM POSTE DT. NORMA: DIS-ETE-094. | DIS-ETE-094 |  |  | Concreto | Mossoró Ind. e Com. de premoldados Ltda | 03.974.393/0001-22 | 2024-06-26 | 2026-08-18 | HI_2023_06_30 | Ambos |  |  | AIF
|  | 0 | 3300109 | 0 | POSTE CONCRETO DT 14/600 44F | POSTE DUPLO T. MATERIAL: CONCRETO ARMADO. DIMENSOES DA BASE: 390X532MM. DIMENSOES DO TOPO: 110X140MM. FURACAO DA FACE A: A 150MM DO TOPO (44X100MM).FURACAO DA FACE B: A 100MM (44X100MM). COMPRIMENTO TOTAL: 14000MM. CARGA NOMINAL: 600DAN. CARGA DE RUPTURA: | DIS-ETE-011 |  |  | Concreto | Mossoró Ind. e Com. de premoldados Ltda | 03.974.393/0001-22 | 2024-06-26 | 2026-08-18 | HI_2023_06_30 | Ambos |  |  | AIF
|  | 0 | 3324008 | 64010012 | TUBO CONC ARM 3600X1500MM | TUBO. MATERIAL: CONCRETO ARMADO. DIAMETRO INTERNO: 1500MM. COMPRIMENTO: 3600MM. EXTREMIDADES- MACHO/FEMEA. NORMA: DIS-ETE-094. | DIS-ETE-094 |  |  | Concreto | Mossoró Ind. e Com. de premoldados Ltda | 03.974.393/0001-22 | 2024-06-26 | 2026-08-18 | HI_2023_06_30 | Ambos |  |  | AIF
|  | 0 | 3311094 | 64030036 | CRUZETA CONC 4500MM F 405MM | CRUZETA. MATERIAL-CONCRETO ARMADO. COMPRIMENTO NOMINAL-4500MM. DIAMETRO DO FURO DE MONTAGEM- 405MM. FURAÇÃO PARA FIXAÇÃO DE FERRAGENS- 02 VERTICAIS E 04 HORIZONTAIS, DIÂMETRO- 25,0MM. PONTOS DE ATERRAMENTO- 03. APLICAÇÃO: LINHA DE TRANSMISSÃO. NORMA: | DIS-ETE-094 |  |  | Concreto | Mossoró Ind. e Com. de premoldados Ltda | 03.974.393/0001-22 | 2024-06-26 | 2026-08-18 | HI_2023_06_30 | Ambos |  |  | AIF
|  | 0 | 3301649 | 21050091 | POSTE CONC DT 30/3000 SUBTR | POSTE DUPLO T. MATERIAL: CONCRETO ARMADO. DIMENSOES DA BASE: 830 X 1148 MM. DIMENSOES DO TOPO: 230 X 308 MM.FURACAO FACE "A" E FACE "B" CONFORME NORMAS DAS DISTRIBUIDORAS. COMPRIMENTO TOTAL: 30000 MM. RESISTENCIA NOMINAL: 3000 DAN. CARGA RUPTURA: 6000 DAN | DIS-ETE-013 |  |  | Concreto | Mossoró Ind. e Com. de premoldados Ltda | 03.974.393/0001-22 | 2024-06-26 | 2026-08-18 | HI_2023_06_30 | Ambos |  |  | AIF
|  | 0 | 3300076 | 21055009 | POSTE CONCRETO DT 9/600 29F | POSTE DUPLO T. MATERIAL: CONCRETO ARMADO. DIMENSOES DA BASE: 290X392 MM. DIMENSOES DO TOPO: 110X140 MM. FURACAO DA FACE A: A 150MM DO TOPO (29F X 100 MM).FURACAO DA FACE B: A 100 MM (29F X100 MM). COMPRIMENTO TOTAL: 9000 MM. CARGA NOMINAL: 600 DAN. CARGA | DIS-ETE-011 |  |  | Concreto | Mossoró Ind. e Com. de premoldados Ltda | 03.974.393/0001-22 | 2024-06-26 | 2026-08-18 | HI_2023_06_30 | Ambos |  |  | AIF
|  | 0 | 3301634 | 21050081 | POSTE CONC DT 24/2500 SUBTR | POSTE DUPLO T. MATERIAL: CONCRETO ARMADO. DIMENSOES DA BASE: 710 X 980 MM. DIMENSOES DO TOPO: 230 X 308 MM. FURACAO FACE "A" E FACE "B" CONFORME NORMAS DAS DISTRIBUIDORAS. COMPRIMENTO TOTAL: 24000 MM. RESISTENCIA NOMINAL: 2500 DAN. CARGA RUPTURA: 5000 DAN | DIS-ETE-013 |  |  | Concreto | Mossoró Ind. e Com. de premoldados Ltda | 03.974.393/0001-22 | 2024-06-26 | 2026-08-18 | HI_2023_06_30 | Ambos |  |  | AIF
|  | 0 | 3301635 | 21050082 | POSTE CONC DT 24/3000 SUBTR | POSTE DUPLO T. MATERIAL: CONCRETO ARMADO. DIMENSOES DA BASE: 710 X 980 MM. DIMENSOES DO TOPO: 230 X 308 MM.FURACAO FACE "A" E FACE "B" CONFORME NORMAS DAS DISTRIBUIDORAS. COMPRIMENTO TOTAL: 24000 MM. RESISTENCIA NOMINAL: 3000 DAN. CARGA RUPTURA: 6000 DAN. | DIS-ETE-013 |  |  | Concreto | Mossoró Ind. e Com. de premoldados Ltda | 03.974.393/0001-22 | 2024-06-26 | 2026-08-18 | HI_2023_06_30 | Ambos |  |  | AIF
|  | 0 | 3301636 | 21050083 | POSTE CONC DT 24/4000 SUBTR | POSTE DUPLO T. MATERIAL: CONCRETO ARMADO. DIMENSOES DA BASE: 770 X 1064 MM. DIMENSOES DO TOPO: 290 X 392MM. FURACAO FACE "A" E FACE "B" CONFORME NORMAS DAS DISTRIBUIDORAS. COMPRIMENTO TOTAL: 24000 MM. RESISTENCIA NOMINAL: 4000 DAN. CARGA RUPTURA: 8000 DAN | DIS-ETE-013 |  |  | Concreto | Mossoró Ind. e Com. de premoldados Ltda | 03.974.393/0001-22 | 2024-06-26 | 2026-08-18 | HI_2023_06_30 | Ambos |  |  | AIF
|  | 0 | 3301638 | 21050084 | POSTE CONC DT 26/1500 SUBTR | POSTE DUPLO T. MATERIAL: CONCRETO ARMADO. DIMENSOES DA BASE: 690 X 952 MM. DIMENSOES DO TOPO: 170 X 224 MM. FURACAO FACE "A" E FACE "B" CONFORME NORMAS DAS DISTRIBUIDORAS. COMPRIMENTO TOTAL: 26000 MM. RESISTENCIA NOMINAL: 1500 DAN. CARGA RUPTURA: 3000 DAN | DIS-ETE-013 |  |  | Concreto | Mossoró Ind. e Com. de premoldados Ltda | 03.974.393/0001-22 | 2024-06-26 | 2026-08-18 | HI_2023_06_30 | Ambos |  |  | AIF
|  | 0 | 3301640 | 21050085 | POSTE CONC DT 26/2500 SUBTR | POSTE DUPLO T. MATERIAL: CONCRETO ARMADO. DIMENSOES DA BASE: 750 X 1036 MM. DIMENSOES DO TOPO: 230 X 308 MM. FURACAO FACE "A" E FACE "B" CONFORME NORMAS DAS DISTRIBUIDORAS. COMPRIMENTO TOTAL: 26000 MM. RESISTENCIA NOMINAL: 2500 DAN. CARGA RUPTURA: 5000 DA | DIS-ETE-013 |  |  | Concreto | Mossoró Ind. e Com. de premoldados Ltda | 03.974.393/0001-22 | 2024-06-26 | 2026-08-18 | HI_2023_06_30 | Ambos |  |  | AIF
|  | 0 | 3301641 | 21050086 | POSTE CONC DT 26/3000 SUBTR | POSTE DUPLO T. MATERIAL: CONCRETO ARMADO. DIMENSOES DA BASE: 750 X 1036 MM. DIMENSOES DO TOPO: 230 X 308 MM. FURACAO FACE "A" E FACE "B" CONFORME NORMAS DAS DISTRIBUIDORAS. COMPRIMENTO TOTAL: 26000 MM. RESISTENCIA NOMINAL: 3000 DAN. CARGA RUPTURA: 6000 DA | DIS-ETE-013 |  |  | Concreto | Mossoró Ind. e Com. de premoldados Ltda | 03.974.393/0001-22 | 2024-06-26 | 2026-08-18 | HI_2023_06_30 | Ambos |  |  | AIF
|  | 0 | 3320222 | 64095026 | ANEL CONC ACT 570X750MM | ANEL. TIPO: ACT. MATERIAL: CONCRETO ARMADO. DIMENSOES DO FURO: 570X750MM. RESISTENCIA NOMINAL: 1500DAN. CARGA DE RUPTURA: 3000 DAN. APLICACAO: CRUZETA DE CONCRETO CT. NORMA: DIS-ETE-094. | DIS-ETE-094 |  |  | Concreto | Mossoró Ind. e Com. de premoldados Ltda | 03.974.393/0001-22 | 2024-06-26 | 2026-08-18 | HI_2023_06_30 | Ambos |  |  | AIF
|  | 0 | 3320146 | 64095009 | ANEL CONC ACTC JANELA 500MM | ANEL. TIPO: ACTC. MATERIAL: CONCRETO ARMADO. DIAMETRO DA JANELA: 500,0 MM. RESISTENCIA NOMINAL:1500DAN. CARGA DE RUPTURA: 3000DAN. APLICACAO: INSTALACAO DE CRUZETA DE CONCRETO CTT EM POSTE CIRCULAR. NORMA: DIS-ETE-094. | DIS-ETE-094 |  |  | Concreto | Mossoró Ind. e Com. de premoldados Ltda | 03.974.393/0001-22 | 2024-06-26 | 2026-08-18 | HI_2023_06_30 | Ambos |  |  | AIF
|  | 0 | 3320158 | 64095033 | ANEL CONC ACH 470X610MM | ANEL. TIPO: ACH. MATERIAL: CONCRETO ARMADO. DIMENSOES DO FURO: 470X610MM. RESISTENCIA NOMINAL : 600DAN. CARGA DE RUPTURA: 1200DAN. APLICACAO: BRACO CURVO DE CONCRETO , TIPO CTH. NORMA: DIS-ETE-094. | DIS-ETE-094 |  |  | Concreto | Mossoró Ind. e Com. de premoldados Ltda | 03.974.393/0001-22 | 2024-06-26 | 2026-08-18 | HI_2023_06_30 | Ambos |  |  | AIF
|  | 0 | 3320155 | 64095001 | ANEL CONC ACTC JANELA 240MM | ANEL. TIPO: ACTC. MATERIAL: CONCRETO ARMADO. DIAMETRO DA JANELA: 240,0 MM. RESISTENCIA NOMINAL: 1500DAN. CARGA DE RUPTURA: 3000DAN. APLICACAO: INSTALACAO DE CRUZETA DE CONCRETO CTT EM POSTE CIRCULAR. NORMA: DIS-ETE-094. | DIS-ETE-094 |  |  | Concreto | Mossoró Ind. e Com. de premoldados Ltda | 03.974.393/0001-22 | 2024-06-26 | 2026-08-18 | HI_2023_06_30 | Ambos |  |  | AIF
|  | 0 | 3300082 | 0 | POSTE CONCRETO DT 12/600 44F | POSTE DUPLO T. MATERIAL: CONCRETO ARMADO. DIMENSOES DA BASE: 350X476 MM. DIMENSOES DO TOPO: 110X140 MM. FURACAO DA FACE A: A 150MM DO TOPO (44X100MM). FURACAO DA FACE B: A 100MM (44X100MM) .COMPRIMENTO TOTAL: 12000 MM. CARGA NOMINAL: 600 DAN. CARGA DE RUP | DIS-ETE-011 |  |  | Concreto | Mossoró Ind. e Com. de premoldados Ltda | 03.974.393/0001-22 | 2024-06-26 | 2026-08-18 | HI_2023_06_30 | Ambos |  |  | AIF
|  | 0 | 3320153 | 64095003 | ANEL CONC ACTC JANELA 330MM | ANEL. TIPO: ACTC. MATERIAL: CONCRETO ARMADO. DIAMETRO DA JANELA: 330,0 MM. RESISTENCIA NOMINAL:1500DAN. CARGA DE RUPTURA: 3000 DAN. APLICACAO: INSTALACAO DE CRUZETA DE CONCRETO CTT EM POSTE CIRCULAR. NORMA: DIS-ETE-094. | DIS-ETE-094 |  |  | Concreto | Mossoró Ind. e Com. de premoldados Ltda | 03.974.393/0001-22 | 2024-06-26 | 2026-08-18 | HI_2023_06_30 | Ambos |  |  | AIF
|  | 0 | 3320184 | 64095014 | ANEL CONC ACTC JANELA 700MM | ANEL. TIPO: ACTC. MATERIAL: CONCRETO ARMADO. DIAMETRO DA JANELA: 700,0MM. RESISTENCIA NOMINAL: 1500 DAN. CARGA DE RUPTURA: 3000DAN. APLICACAO: INSTALACAO DE CRUZETA DE CONCRETO CTT EM POSTE CIRCULAR. NORMA: DIS-ETE-094. | DIS-ETE-094 |  |  | Concreto | Mossoró Ind. e Com. de premoldados Ltda | 03.974.393/0001-22 | 2024-06-26 | 2026-08-18 | HI_2023_06_30 | Ambos |  |  | AIF
|  | 0 | 3320151 | 64095005 | ANEL CONC ACTC JANELA 360MM | ANEL. TIPO: ACTC. MATERIAL: CONCRETO ARMADO. DIAMETRO DA JANELA: 360,0 MM. RESISTENCIA NOMINAL:1500DAN. CARGA DE RUPTURA: 3000DAN. APLICACAO: INSTALACAO DE CRUZETA DE CONCRETO CTT EM POSTE CIRCULAR.NORMA: DIS-ETE-094. | DIS-ETE-094 |  |  | Concreto | Mossoró Ind. e Com. de premoldados Ltda | 03.974.393/0001-22 | 2024-06-26 | 2026-08-18 | HI_2023_06_30 | Ambos |  |  | AIF
|  | 0 | 3320150 | 64095006 | ANEL CONC ACTC JANELA 392MM | ANEL. TIPO: ACTC. MATERIAL: CONCRETO ARMADO. DIAMETRO DA JANELA: 392,0 MM. RESISTENCIA NOMINAL: 1500DAN. CARGA DE RUPTURA:3000DAN. APLICACAO: INSTALACAO DE CRUZETA DE CONCRETO CTT EM POSTE CIRCULAR. NORMA: DIS-ETE-094. | DIS-ETE-094 |  |  | Concreto | Mossoró Ind. e Com. de premoldados Ltda | 03.974.393/0001-22 | 2024-06-26 | 2026-08-18 | HI_2023_06_30 | Ambos |  |  | AIF
|  | 0 | 3320149 | 64095007 | ANEL CONC ACTC JANELA 400MM | ANEL. TIPO: ACTC. MATERIAL: CONCRETO ARMADO. DIAMETRO DA JANELA: 400,0 MM. RESISTENCIA NOMINAL: 1500 DAN. CARGA DE RUPTURA:3000DAN. APLICACAO: INSTALACAO DE CRUZETA DE CONCRETO CTT EM POSTE CIRCULAR. NORMA: DIS-ETE-094. | DIS-ETE-094 |  |  | Concreto | Mossoró Ind. e Com. de premoldados Ltda | 03.974.393/0001-22 | 2024-06-26 | 2026-08-18 | HI_2023_06_30 | Ambos |  |  | AIF
|  | 0 | 3324150 | 64010014 | TUBO CONCRETO ARMADO 1.50X3.10 M | TUBO DE CONCRETO ARMADO; DIÂMETRO: 1500M COMPRIMENTO 3100MM . NORMA: DIS-ETE-094. | DIS-ETE-094 |  |  | Concreto | Mossoró Ind. e Com. de premoldados Ltda | 03.974.393/0001-22 | 2024-06-26 | 2026-08-18 | HI_2023_06_30 | Ambos |  |  | AIF
|  | 0 | 3320148 | 64095008 | ANEL CONC ACTC JANELA 450MM | ANEL. TIPO: ACTC. MATERIAL: CONCRETO ARMADO. DIAMETRO DA JANELA: 450,0 MM. RESISTENCIA NOMINAL:1500 DAN. CARGA DE RUPTURA:3000 DAN. APLICACAO: INSTALACAO DE CRUZETA DE CONCRETO CTT EM POSTE CIRCULAR. NORMA: DIS-ETE-094. | DIS-ETE-094 |  |  | Concreto | Mossoró Ind. e Com. de premoldados Ltda | 03.974.393/0001-22 | 2024-06-26 | 2026-08-18 | HI_2023_06_30 | Ambos |  |  | AIF
|  | 0 | 3320159 | 64095032 | ANEL CONC ACH 425X540MM | ANEL. TIPO: ACH. MATERIAL: CONCRETO ARMADO. DIMENSOES DO FURO: 425X540MM. RESISTENCIA NOMINAL : 600DAN. CARGA DE RUPTURA: 1200DAN. APLICACAO: BRACO CURVO DE CONCRETO , TIPO CTH. NORMA: DIS-ETE-094. | DIS-ETE-094 |  |  | Concreto | Mossoró Ind. e Com. de premoldados Ltda | 03.974.393/0001-22 | 2024-06-26 | 2026-08-18 | HI_2023_06_30 | Ambos |  |  | AIF
|  | 0 | 3320123 | 64095021 | ANEL CONC ACT 180X234MM | ANEL. TIPO: ACT. MATERIAL: CONCRETO ARMADO. DIMENSOES DO FURO: 180X234MM. RESISTENCIA NOMINAL: 1500DAN. CARGA DE RUPTURA: 3000 DAN. APLICACAO: CRUZETA DE CONCRETO CT. NORMA: DIS-ETE-094. | DIS-ETE-094 |  |  | Concreto | Mossoró Ind. e Com. de premoldados Ltda | 03.974.393/0001-22 | 2024-06-26 | 2026-08-18 | HI_2023_06_30 | Ambos |  |  | AIF
|  | 0 | 3300012 | 21055021 | POSTE CONCRETO DT 9/400 29F | POSTE DUPLO T. MATERIAL: CONCRETO ARMADO. DIMENSOES DA BASE: 290X392 MM. DIMENSOES DO TOPO: 110X140 MM. FURACAO DA FACE A: A 150 MM DO TOPO (29F X 100 MM).FURACAO DA FACE B:A 100 MM (29F X100 MM). COMPRIMENTO TOTAL: 9000 MM. CARGA NOMINAL: 400 DAN. CARGA | DIS-ETE-011 |  |  | Concreto | Mossoró Ind. e Com. de premoldados Ltda | 03.974.393/0001-22 | 2024-06-26 | 2026-08-18 | HI_2023_06_30 | Ambos |  |  | AIF
|  | 0 | 3300016 | 21055016 | POSTE CONCRETO DT 11/600 44F | POSTE DUPLO T. MATERIAL: CONCRETO ARMADO. DIMENSOES DA BASE: 330X448 MM. DIMENSOES DO TOPO: 110X140 MM. FURACAO DA FACE A: A 150MM DO TOPO (44X100MM).FURACAO DA FACE B: A 100MM (44X100MM). COMPRIMENTO TOTAL: 11000 MM. CARGA NOMINAL: 600 DAN. CARGA DE RUPT | DIS-ETE-011 |  |  | Concreto | Mossoró Ind. e Com. de premoldados Ltda | 03.974.393/0001-22 | 2024-06-26 | 2026-08-18 | HI_2023_06_30 | Ambos |  |  | AIF
|  | 0 | 3320101 | 64095040 | ANEL CONC ACC 300X390MM | ANEL. TIPO: ACC. MATERIAL: CONCRETO ARMADO. DIMENSOES DO FURO: 300X390MM. RESISTENCIA NOMINAL : 1000DAN. CARGA DE RUPTURA: 2000DAN. APLICACAO: CRUZETA DE CONCRETO TIPO COSMOS. NORMA:DIS-ETE-094. | DIS-ETE-094 |  |  | Concreto | Mossoró Ind. e Com. de premoldados Ltda | 03.974.393/0001-22 | 2024-06-26 | 2026-08-18 | HI_2023_06_30 | Ambos |  |  | AIF
|  | 0 | 3320154 | 64095002 | ANEL CONC ACTC JANELA 290MM | ANEL. TIPO: ACTC. MATERIAL: CONCRETO ARMADO. DIAMETRO DA JANELA: 290,0 MM. RESISTENCIA NOMINAL: 1500DAN. CARGA DE RUPTURA: 3000DAN. APLICACAO: INSTALACAO DE CRUZETA DE CONCRETO CTT EM POSTE CIRCULAR. NORMA: DIS-ETE-094. | DIS-ETE-094 |  |  | Concreto | Mossoró Ind. e Com. de premoldados Ltda | 03.974.393/0001-22 | 2024-06-26 | 2026-08-18 | HI_2023_06_30 | Ambos |  |  | AIF
|  | 0 | 3303342 | 21050059 | POSTE CONC CIRC 28/3000 SUBTR | POSTE CIRCULAR. MATERIAL: CONCRETO ARMADO. DIAMETRO DA BASE: 820 MM. DIAMETRO DO TOPO: 400 MM. COMPRIMENTO TOTAL: 28000MM. RESISTENCIA NOMINAL: 3000 DAN. CARGA DE RUPTURA: 6000 DAN. CARACTERISTICAS ADICIONAIS:TRACOS DE REFERENCIA E ENGASTAMENTO EM BAIXO R | DIS-ETE-013 |  |  | Concreto | Mossoró Ind. e Com. de premoldados Ltda | 03.974.393/0001-22 | 2024-06-26 | 2026-08-18 | HI_2023_06_30 | Ambos |  |  | AIF
|  | 0 | 3323011 | 64030003 | BRACO CONCR RETO 2180MM 600KGF | BRACO RETO. MATERIAL: CONCRETO ARMADO. COMPRIMENTO NOMINAL: 2.180MM. RESISTENCIA NOMINAL: 600DAN. CARGA DE RUPTURA:1200DAN. APLICACAO : ESTRUTURA DE LINHA DE TRANSMISSAO DE 138kV. NORMAS: DIS-ETE-094. | DIS-ETE-094 |  |  | Concreto | Mossoró Ind. e Com. de premoldados Ltda | 03.974.393/0001-22 | 2024-06-26 | 2026-08-18 | HI_2023_06_30 | Ambos |  |  | AIF
|  | 0 | 3341042 | 0 | POSTE CIRC MODULAR PRFV 20000MM 600DAN | POSTE CIRCULAR. MATERIAL: FIBRA DE VIDRO REFORCADO COM RESINA DE POLIESTER (PRVF). DIAMETRO DO TOPO: 275MM. DIAMETRO DA BASE: 570MM (TOLERANCIA +/- 15MM). COMPRIMENTO TOTAL: 20000MM. RESISTENCIA NOMINAL: 600DAN. CARGA DE RUPTURA: 1200DAN. ENGASTAMENTO: 26 | DIS-ETE-002 | PTRPRFV 3P 20X600 | 263 | Postes e cruzetas de FV | ASW BRASIL TECNOLOGIA EM PLÁSTICOS | 09.662.563/0001-10 | 2024-01-25 | 2026-09-17 | HI_2024_01_25 | Ambos | N/A | N/A | AIF
|  | 0 | 3341014 | 0 | POSTE FIBRA CIRC/QUAD 11/1000 | POSTE CIRCULAR COM TOPO QUADRADO. MATERIAL: FIBRA DE VIDRO REFORCADO COM RESINA DE POLIESTER (PRVF) . DIAMETRO DA BASE: 400MM.DIMENSOES DO TOPO: 190X190MM. COMPRIMENTO DO TOPO:3000MM. FURACAO DA FACE A: 100MM (29X100MM). FURACAO DA FACE B: 150MM (29X100MM | DIS-ETE-002 | PTQPRFV 1P 11X1000 | 415 | Postes e cruzetas de FV | ASW BRASIL TECNOLOGIA EM PLÁSTICOS | 09.662.563/0001-10 | 2024-01-25 | 2026-09-17 | HI_2024_01_25 | Ambos | N/A | N/A | AIF
|  | 0 | 3341021 | 0 | POSTE FIBRA CIRC/QUAD 9/600 | POSTE CIRCULAR COM TOPO QUADRADO. MATERIAL: FIBRA DE VIDRO REFORCADO COM RESINA DE POLIESTER (PRVF) . DIAMETRO DA BASE: 360MM. DIMENSOES DO TOPO: 170X170MM. COMPRIMENTO DO TOPO: 2000/3000MM.FURACAO DA FACE A: 100MM (19/29X100MM). FURACAO DA FACE B: 150MM( | DIS-ETE-002 | PTQPRFV 1P 9X600 | 278 | Postes e cruzetas de FV | ASW BRASIL TECNOLOGIA EM PLÁSTICOS | 09.662.563/0001-10 | 2024-01-25 | 2026-09-17 | HI_2024_01_25 | Ambos | N/A | N/A | AIF
|  | 0 | 3341009 | 0 | POSTE FIBRA CIRC/QUAD 11/400 | POSTE CIRCULAR COM TOPO QUADRADO. MATERIAL: FIBRA DE VIDRO REFORCADO COM RESINA DE POLIESTER (PRVF) . DIAMETRO DA BASE: 370MM.DIMENSOES DO TOPO: 165X165MM. COMPRIMENTO DO TOPO:3000MM. FURACAO DA FACE A: 100MM (29X100MM). FURACAO DA FACE B: 150MM (29X100MM | DIS-ETE-002 | PTQPRFV 1P 11X400 | 273 | Postes e cruzetas de FV | ASW BRASIL TECNOLOGIA EM PLÁSTICOS | 09.662.563/0001-10 | 2024-01-25 | 2026-09-17 | HI_2024_01_25 | Ambos | N/A | N/A | AIF
|  | 0 | 3341059 | 0 | POSTE CIRC MODULAR PRFV 18000MM 1000DAN | POSTE CIRCULAR MODULAR; FIBRA DE VIDRO; JUNCAO NIPLE REFORCADO OU OUTROS; COMPRIMENTO TOTAL 18000MM;RESISTENCIA NOMINAL 1000 DAN. NORMA: DIS-ETE-002. | DIS-ETE-002 | PTRPRFV 18X1000 | 265 | Postes e cruzetas de FV | ASW BRASIL TECNOLOGIA EM PLÁSTICOS | 09.662.563/0001-10 | 2024-01-25 | 2026-09-17 | HI_2024_01_25 | Ambos | N/A | N/A | AIF
|  | 0 | 3341027 | 21095331 | PADRAO ENTRADA FIBRA VIDRO 5000MM C/ATER | POSTE QUADRADO. MATERIAL: FIBRA DE VIDRO REFORCADO COM RESINA DE POLIESTER (PRFV). COMPRIMENTO: 5 M. ESPESSURA MIN.: 4,0 MM. SECAO:90 X 90 MM. RESISTÊNCIA NOMINAL: 75 DAN. FABRICADO PELO SISTEMA DE FILAMENTO CONTINUO OU PULTRUSÃO, COM ADITIVO ANTI UV NA E | DIS-ETE-019 | POSTE PRFV 90X90X5000 | 132 | Postes e cruzetas de FV | ASW BRASIL TECNOLOGIA EM PLÁSTICOS | 09.662.563/0001-10 | 2024-01-25 | 2026-09-17 | HI_2024_01_25 | Ambos | N/A | N/A | QA
|  | 0 | 3341010 | 0 | POSTE FIBRA CIRC/QUAD 11/600 | POSTE CIRCULAR COM TOPO QUADRADO. MATERIAL: FIBRA DE VIDRO REFORCADO COM RESINA DE POLIESTER (PRVF) . DIAMETRO DA BASE: 380MM.DIMENSOES DO TOPO: 180X180MM. COMPRIMENTO DO TOPO:3000MM. FURACAO DA FACE A: 100MM (29X100MM). FURACAO DA FACE B: 150MM (29X100MM | DIS-ETE-002 | PTQPRFV 1P 11X600 | 274 | Postes e cruzetas de FV | ASW BRASIL TECNOLOGIA EM PLÁSTICOS | 09.662.563/0001-10 | 2024-01-25 | 2026-09-17 | HI_2024_01_25 | Ambos | N/A | N/A | AIF
|  | 0 | 3341049 | 21095338 | POSTE APOIO FIBRA DE VIDRO 7000MM | POSTE QUADRADO. MATERIAL: FIBRA DE VIDRO REFORCADO COM RESINA DE POLIESTER(PRFV). COMPRIMENTO: 7 M. ESPESSURA MIN.: 4,0 MM. SECAO: 90 X 90 MM. RESISTÊNCIA NOMINAL: 75 DAN. FABRICADO PELO SISTEMA DE FILAMENTO CONTINUO OU PULTRUSÃO, COM ADITIVO ANTI UV NA E | DIS-ETE-019 | PSRPRFV 90X90X7000 | 319 | Postes e cruzetas de FV | ASW BRASIL TECNOLOGIA EM PLÁSTICOS | 09.662.563/0001-10 | 2024-01-25 | 2026-09-17 | HI_2024_01_25 | Ambos | N/A | N/A | QA
|  | 0 | 1232081 | 0 | LAMPADA LED TUB 8-10W | Lâmpada LED TUBULAR 8W a 10W, Tensão: BIVOLT (100~240V). BASE: G13. FLUXO LUMINOSO MÍNIMO: 900 lm. EFICIÊNCIA ENERGÉTICA MÍNIMA: 100 lm/W. TEMPERATURA DE COR: 5.000 a 6.500K (BRANCA FRIA).IRC > = 80.COMPRIMENTO:600 mm.VIDA ÚTIL MÍNIMA: 25.000h .SELO PROCE | Descrição completa | ALP-LT8-09W-V-150-009LM-865 | SIM | IP e Lâmpadas EE | ALPER ENERGIA S/A | 09.388.615/0001-01 | 2022-11-03 | 2026-11-03 | HI_2022_11_03_1063825 | Ambos |  | Sem comentários | BC
|  | 0 | 1232085 | 0 | LAMPADA LED BULBO 12-15W | Lâmpada LED BULBO 12W a 15W, Tensão: BIVOLT (100~240V). BASE: E27. FLUXO LUMINOSO MÍNIMO: 1.200 lm. EFICIÊNCIA ENERGÉTICA MÍNIMA: 100 lm/W. TEMPERATURA DE COR: 5.000 a 6.500K (BRANCA FRIA). IRC > = 80. VIDA ÚTIL MÍNIMA: 25.000h. SELO PROCEL, caso não exis | Descrição completa | ALP-LB-12W-P-150-014LM-865 | SIM | IP e Lâmpadas EE | ALPER ENERGIA S/A | 09.388.615/0001-01 | 2022-11-03 | 2026-11-03 | HI_2022_11_03_1063825 | Ambos |  | Sem comentários | BC
|  | 0 | 2506083 | 0 | LAMPADA LED BULBO 7-10W | Lâmpada LED BULBO 7W a 10W, Tensão: BIVOLT (100~240V). BASE: E27 FLUXO LUMINOSO MÍNIMO: 800 lm. EFICIÊNCIA ENERGÉTICA MÍNIMA: 90 lm/W. TEMPERATURA DE COR: 5.000 a 6.500K (BRANCA FRIA). IRC > = 80. VIDA ÚTIL MÍNIMA: 25.000h. SELO PROCEL, caso não exista: M | Descrição completa | ALP-LB-08W-P-150-009LM-865 | SIM | IP e Lâmpadas EE | ALPER ENERGIA S/A | 09.388.615/0001-01 | 2022-11-03 | 2026-11-03 | HI_2022_11_03_1063825 | Ambos |  | Sem comentários | BC
|  | 0 | 1232083 | 0 | LAMPADA LED TUB 15-18W | Lâmpada LED TUBULAR 15W a 18W, Tensão: BIVOLT (100~240V). BASE: G13. FLUXO LUMINOSO MÍNIMO: 1.800 lm. EFICIÊNCIA ENERGÉTICA MÍNIMA: 100 lm/W. TEMPERATURA DE COR: 5.000 a 6.500K (BRANCA FRIA). IRC > = 80.COMPRIMENTO: 1.200mm. VIDA ÚTIL MÍNIMA:25.000 h. SEL | Descrição completa | ALP-LT8-18W-V-150-020LM-865 | SIM | IP e Lâmpadas EE | ALPER ENERGIA S/A | 09.388.615/0001-01 | 2022-11-03 | 2026-11-03 | HI_2022_11_03_1063825 | Ambos |  | Sem comentários | BC
|  | 0 | 1232083 | 0 | LAMPADA LED TUB 15-18W | Lâmpada LED TUBULAR 15W a 18W, Tensão: BIVOLT (100~240V). BASE: G13. FLUXO LUMINOSO MÍNIMO: 1.800 lm. EFICIÊNCIA ENERGÉTICA MÍNIMA: 100 lm/W. TEMPERATURA DE COR: 5.000 a 6.500K (BRANCA FRIA). IRC > = 80.COMPRIMENTO: 1.200mm. VIDA ÚTIL MÍNIMA:25.000 h. SEL | Descrição completa | 09198/09212/09891/09892 |  | IP e Lâmpadas EE | INTRAL SA INDUSTRIA MATERIAIS ELETRICOS | 88.611.264/0001-22 | 2022-11-03 | 2026-11-03 | HI_2022_11_03_1001718 | Ambos |  | Sem comentários | BC
|  | 0 | 1232085 | 0 | LAMPADA LED BULBO 12-15W | Lâmpada LED BULBO 12W a 15W, Tensão: BIVOLT (100~240V). BASE: E27. FLUXO LUMINOSO MÍNIMO: 1.200 lm. EFICIÊNCIA ENERGÉTICA MÍNIMA: 100 lm/W. TEMPERATURA DE COR: 5.000 a 6.500K (BRANCA FRIA). IRC > = 80. VIDA ÚTIL MÍNIMA: 25.000h. SELO PROCEL, caso não exis | Descrição completa | 06724/06726 |  | IP e Lâmpadas EE | INTRAL SA INDUSTRIA MATERIAIS ELETRICOS | 88.611.264/0001-22 | 2022-11-03 | 2026-11-03 | HI_2022_11_03_1001718 | Ambos |  | Sem comentários | BC
|  | 0 | 1232091 | 0 | LAMPADA LED BULBO 12-20W | Lampada LED BULBO 12W a 20W, Tensao: BIVOLT (100~240V). BASE: E27. FLUXO LUMINOSO MINIMO: 1.800 lm. EFICIENCIA ENERGETICA MINIMA: 90 lm/W. TEMPERATURA DE COR: 5.000 a 6.500K ( BRANCA FRIA). IRC > = 80. VIDA UTIL MINIMA: 25.000h. SELO PROCEL, caso nao exis | Descrição completa | 06653/06654 |  | IP e Lâmpadas EE | INTRAL SA INDUSTRIA MATERIAIS ELETRICOS | 88.611.264/0001-22 | 2022-11-03 | 2026-11-03 | HI_2022_11_03_1001718 | Ambos |  | Sem comentários | BC
|  | 0 | 1232081 | 0 | LAMPADA LED TUB 8-10W | Lâmpada LED TUBULAR 8W a 10W, Tensão: BIVOLT (100~240V). BASE: G13. FLUXO LUMINOSO MÍNIMO: 900 lm. EFICIÊNCIA ENERGÉTICA MÍNIMA: 100 lm/W. TEMPERATURA DE COR: 5.000 a 6.500K (BRANCA FRIA).IRC > = 80.COMPRIMENTO:600 mm.VIDA ÚTIL MÍNIMA: 25.000h .SELO PROCE | Descrição completa | 09196/09211/09888/09889 |  | IP e Lâmpadas EE | INTRAL SA INDUSTRIA MATERIAIS ELETRICOS | 88.611.264/0001-22 | 2022-11-03 | 2026-11-03 | HI_2022_11_03_1001718 | Ambos |  | Sem comentários | BC
|  | 0 | 2506083 | 0 | LAMPADA LED BULBO 7-10W | Lâmpada LED BULBO 7W a 10W, Tensão: BIVOLT (100~240V). BASE: E27 FLUXO LUMINOSO MÍNIMO: 800 lm. EFICIÊNCIA ENERGÉTICA MÍNIMA: 90 lm/W. TEMPERATURA DE COR: 5.000 a 6.500K (BRANCA FRIA). IRC > = 80. VIDA ÚTIL MÍNIMA: 25.000h. SELO PROCEL, caso não exista: M | Descrição completa | 039996G6/03643G6/03859G6/03999G6/03862G6 |  | IP e Lâmpadas EE | INTRAL SA INDUSTRIA MATERIAIS ELETRICOS | 88.611.264/0001-22 | 2022-11-03 | 2026-11-03 | HI_2022_11_03_1001718 | Ambos |  | Sem comentários | BC
|  | 0 | 2506090 | 0 | LAMPADA LED BULBO 20-30W | Lampada LED BULBO 20W a 30W, Tensao: BIVOLT (100~240V). BASE: E27. FLUXO LUMINOSO MINIMO: 2.500 lm. EFICIENCIA ENERGETICA MINIMA: 90 lm/W. TEMPERATURA DE COR: 5.000 a 6.500K (BRANCA FRIA). IRC > = 80. VIDA UTIL MINIMA: 25.000h. SELO PROCEL, caso nao exist | Descrição completa | 6654 |  | IP e Lâmpadas EE | INTRAL SA INDUSTRIA MATERIAIS ELETRICOS | 88.611.264/0001-22 | 2022-11-03 | 2026-11-03 | HI_2022_11_03_1001718 | Ambos |  | Sem comentários | BC
|  | 0 | 2506090 | 0 | LAMPADA LED BULBO 20-30W | Lampada LED BULBO 20W a 30W, Tensao: BIVOLT (100~240V). BASE: E27. FLUXO LUMINOSO MINIMO: 2.500 lm. EFICIENCIA ENERGETICA MINIMA: 90 lm/W. TEMPERATURA DE COR: 5.000 a 6.500K (BRANCA FRIA). IRC > = 80. VIDA UTIL MINIMA: 25.000h. SELO PROCEL, caso nao exist | Descrição completa | 7015207 | LED HO T 27W 6500K 2800lm BIV E27 | IP e Lâmpadas EE | LEDVANCE BRASIL COMERCIO DE PRODUTOS DE ILUMINACAO LTDA | 61.064.697/0005-82 | 2022-11-03 | 2026-11-03 | HI_2022_11_03_1062118 | Ambos |  | Sem comentários | BC
|  | 0 | 2506083 | 0 | LAMPADA LED BULBO 7-10W | Lâmpada LED BULBO 7W a 10W, Tensão: BIVOLT (100~240V). BASE: E27 FLUXO LUMINOSO MÍNIMO: 800 lm. EFICIÊNCIA ENERGÉTICA MÍNIMA: 90 lm/W. TEMPERATURA DE COR: 5.000 a 6.500K (BRANCA FRIA). IRC > = 80. VIDA ÚTIL MÍNIMA: 25.000h. SELO PROCEL, caso não exista: M | Descrição completa | 7018433 | LED CLA60 PROCEL 8W 6500K 850lm BIV E27 | IP e Lâmpadas EE | LEDVANCE BRASIL COMERCIO DE PRODUTOS DE ILUMINACAO LTDA | 61.064.697/0005-82 | 2022-11-03 | 2026-11-03 | HI_2022_11_03_1062118 | Ambos |  | Sem comentários | BC
|  | 0 | 2503002 | 0 | LAMPADA V SODIO TUB CLARA 70W | LAMPADA VAPOR E SODIO; TUBULAR; ACABAMENTO CLARA; BASE E27; POTENCIA 70W; FLUXO LUMINOSO MINIMO 6000 LMS; INDICE DE REPRODUcaO DE COR (IRC) MINIMO 20; TEMPERATURA DE COR 2000K; DIMENSOES MAXIMAS 42,00 X 156,00MM; VIDA UTIL MEDIA 28000 H; POSICAO UNIVERS | Descrição completa | 7012835 | LAMP NAV-T 70W SUPER 4Y E27 12X1 | IP e Lâmpadas EE | LEDVANCE BRASIL COMERCIO DE PRODUTOS DE ILUMINACAO LTDA | 61.064.697/0005-82 | 2022-11-03 | 2026-11-03 | HI_2022_11_03_1062118 | Ambos |  | Sem comentários | BC
|  | 0 | 2503007 | 0 | LAMPADA V SODIO TUB CLARA 250W | LAMPADA VAPOR SODIO; TUBULAR; ACABAMENTO CLARA; BASE E 40; POTENCIA 250 W; 100 V; FLUXO LUMINOSO MINIMO 28000 LMS; INDICE DE REPRODUCAO DE COR (IRC) MINIMO 20; TEMPERATURA DE COR 2000K; DIMENSOES MAXIMAS 47,00 X 257,00MM; VIDA UTIL MEDIA 28000H; POSICAO | Descrição completa | 7012832 | LAMP NAV-T 250W SUPER 4Y E40 12X1 | IP e Lâmpadas EE | LEDVANCE BRASIL COMERCIO DE PRODUTOS DE ILUMINACAO LTDA | 61.064.697/0005-82 | 2022-11-03 | 2026-11-03 | HI_2022_11_03_1062118 | Ambos |  | Sem comentários | BC
|  | 0 | 1232085 | 0 | LAMPADA LED BULBO 12-15W | Lâmpada LED BULBO 12W a 15W, Tensão: BIVOLT (100~240V). BASE: E27. FLUXO LUMINOSO MÍNIMO: 1.200 lm. EFICIÊNCIA ENERGÉTICA MÍNIMA: 100 lm/W. TEMPERATURA DE COR: 5.000 a 6.500K (BRANCA FRIA). IRC > = 80. VIDA ÚTIL MÍNIMA: 25.000h. SELO PROCEL, caso não exis | Descrição completa | 7018435 | LED CLA100 PROCEL 12W 6500K 1521lm BIV E | IP e Lâmpadas EE | LEDVANCE BRASIL COMERCIO DE PRODUTOS DE ILUMINACAO LTDA | 61.064.697/0005-82 | 2022-11-03 | 2026-11-03 | HI_2022_11_03_1062118 | Ambos |  | Sem comentários | BC
|  | 0 | 1232083 | 0 | LAMPADA LED TUB 15-18W | Lâmpada LED TUBULAR 15W a 18W, Tensão: BIVOLT (100~240V). BASE: G13. FLUXO LUMINOSO MÍNIMO: 1.800 lm. EFICIÊNCIA ENERGÉTICA MÍNIMA: 100 lm/W. TEMPERATURA DE COR: 5.000 a 6.500K (BRANCA FRIA). IRC > = 80.COMPRIMENTO: 1.200mm. VIDA ÚTIL MÍNIMA:25.000 h. SEL | Descrição completa | 7017539 | LED TUBO T8 18W 6500K 1850lm BIV G13 | IP e Lâmpadas EE | LEDVANCE BRASIL COMERCIO DE PRODUTOS DE ILUMINACAO LTDA | 61.064.697/0005-82 | 2022-11-03 | 2026-11-03 | HI_2022_11_03_1062118 | Ambos |  | Sem comentários | BC
|  | 0 | 1232081 | 0 | LAMPADA LED TUB 8-10W | Lâmpada LED TUBULAR 8W a 10W, Tensão: BIVOLT (100~240V). BASE: G13. FLUXO LUMINOSO MÍNIMO: 900 lm. EFICIÊNCIA ENERGÉTICA MÍNIMA: 100 lm/W. TEMPERATURA DE COR: 5.000 a 6.500K (BRANCA FRIA).IRC > = 80.COMPRIMENTO:600 mm.VIDA ÚTIL MÍNIMA: 25.000h .SELO PROCE | Descrição completa | 7017535 | LED TUBO T8 9W 6500K 900lm BIV G13 | IP e Lâmpadas EE | LEDVANCE BRASIL COMERCIO DE PRODUTOS DE ILUMINACAO LTDA | 61.064.697/0005-82 | 2022-11-03 | 2026-11-03 | HI_2022_11_03_1062118 | Ambos |  | Sem comentários | BC
|  | 0 | 1232091 | 0 | LAMPADA LED BULBO 12-20W | Lampada LED BULBO 12W a 20W, Tensao: BIVOLT (100~240V). BASE: E27. FLUXO LUMINOSO MINIMO: 1.800 lm. EFICIENCIA ENERGETICA MINIMA: 90 lm/W. TEMPERATURA DE COR: 5.000 a 6.500K ( BRANCA FRIA). IRC > = 80. VIDA UTIL MINIMA: 25.000h. SELO PROCEL, caso nao exis | Descrição completa | 7015205 | LED HO T 17W 6500K 1800lm BIV E27 | IP e Lâmpadas EE | LEDVANCE BRASIL COMERCIO DE PRODUTOS DE ILUMINACAO LTDA | 61.064.697/0005-82 | 2022-11-03 | 2026-11-03 | HI_2022_11_03_1062118 | Ambos |  | Sem comentários | BC
|  | 0 | 2503003 | 0 | LAMPADA V SODIO TUB CLARA 150W | LAMPADA VAPOR E SODIO; TUBULAR; ACABAMENTO CLARA; BASE E40; POTENCIA 150 W; FLUXO LUMINOSO MINIMO 15000 LMS; INDICE DE REPRODUCAO DE COR (IRC) MINIMO 20; TEMPERATURA DE COR 2000K; DIMENSOES MAXIMAS 47,00 X 211,00MM; VIDA UTIL MEDIA 28000H; POSICAO UNIVER | Descrição completa | 7012828 | LAMP NAV-T 150W SUPER 4Y E40 12X1 | IP e Lâmpadas EE | LEDVANCE BRASIL COMERCIO DE PRODUTOS DE ILUMINACAO LTDA | 61.064.697/0005-82 | 2022-11-03 | 2026-11-03 | HI_2022_11_03_1062118 | Ambos |  | Sem comentários | BC
|  | 0 | 1232081 | 0 | LAMPADA LED TUB 8-10W | Lâmpada LED TUBULAR 8W a 10W, Tensão: BIVOLT (100~240V). BASE: G13. FLUXO LUMINOSO MÍNIMO: 900 lm. EFICIÊNCIA ENERGÉTICA MÍNIMA: 100 lm/W. TEMPERATURA DE COR: 5.000 a 6.500K (BRANCA FRIA).IRC > = 80.COMPRIMENTO:600 mm.VIDA ÚTIL MÍNIMA: 25.000h .SELO PROCE | Descrição completa | PHILIPS 871869675047600 | Ficha Técnica | IP e Lâmpadas EE | LOJA ELETRICA LTDA | 17.155.342/0001-83 | 2022-11-03 | 2026-11-03 | HI_2022_11_03_1084814 | Ambos |  | Sem comentários | BC
|  | 0 | 2503002 | 0 | LAMPADA V SODIO TUB CLARA 70W | LAMPADA VAPOR E SODIO; TUBULAR; ACABAMENTO CLARA; BASE E27; POTENCIA 70W; FLUXO LUMINOSO MINIMO 6000 LMS; INDICE DE REPRODUcaO DE COR (IRC) MINIMO 20; TEMPERATURA DE COR 2000K; DIMENSOES MAXIMAS 42,00 X 156,00MM; VIDA UTIL MEDIA 28000 H; POSICAO UNIVERS | Descrição completa | NAV-T 70 W SUPER 4Y | Ficha Técnica | IP e Lâmpadas EE | LOJA ELETRICA LTDA | 17.155.342/0001-83 | 2022-11-03 | 2026-11-03 | HI_2022_11_03_1084814 | Ambos |  | Sem comentários | BC
|  | 0 | 2506083 | 0 | LAMPADA LED BULBO 7-10W | Lâmpada LED BULBO 7W a 10W, Tensão: BIVOLT (100~240V). BASE: E27 FLUXO LUMINOSO MÍNIMO: 800 lm. EFICIÊNCIA ENERGÉTICA MÍNIMA: 90 lm/W. TEMPERATURA DE COR: 5.000 a 6.500K (BRANCA FRIA). IRC > = 80. VIDA ÚTIL MÍNIMA: 25.000h. SELO PROCEL, caso não exista: M | Descrição completa | PHILIPS 8718699655952 | Ficha Técnica | IP e Lâmpadas EE | LOJA ELETRICA LTDA | 17.155.342/0001-83 | 2022-11-03 | 2026-11-03 | HI_2022_11_03_1084814 | Ambos |  | Sem comentários | BC
|  | 0 | 2503003 | 0 | LAMPADA V SODIO TUB CLARA 150W | LAMPADA VAPOR E SODIO; TUBULAR; ACABAMENTO CLARA; BASE E40; POTENCIA 150 W; FLUXO LUMINOSO MINIMO 15000 LMS; INDICE DE REPRODUCAO DE COR (IRC) MINIMO 20; TEMPERATURA DE COR 2000K; DIMENSOES MAXIMAS 47,00 X 211,00MM; VIDA UTIL MEDIA 28000H; POSICAO UNIVER | Descrição completa | NAV-T 150 W SUPER 4Y | Ficha Técnica | IP e Lâmpadas EE | LOJA ELETRICA LTDA | 17.155.342/0001-83 | 2022-11-03 | 2026-11-03 | HI_2022_11_03_1084814 | Ambos |  | Sem comentários | BC
|  | 0 | 1232091 | 0 | LAMPADA LED BULBO 12-20W | Lampada LED BULBO 12W a 20W, Tensao: BIVOLT (100~240V). BASE: E27. FLUXO LUMINOSO MINIMO: 1.800 lm. EFICIENCIA ENERGETICA MINIMA: 90 lm/W. TEMPERATURA DE COR: 5.000 a 6.500K ( BRANCA FRIA). IRC > = 80. VIDA UTIL MINIMA: 25.000h. SELO PROCEL, caso nao exis | Descrição completa | LED CLA90 15W/8 | Ficha Técnica | IP e Lâmpadas EE | LOJA ELETRICA LTDA | 17.155.342/0001-83 | 2022-11-03 | 2026-11-03 | HI_2022_11_03_1084814 | Ambos |  | Sem comentários | BC
|  | 0 | 1232083 | 0 | LAMPADA LED TUB 15-18W | Lâmpada LED TUBULAR 15W a 18W, Tensão: BIVOLT (100~240V). BASE: G13. FLUXO LUMINOSO MÍNIMO: 1.800 lm. EFICIÊNCIA ENERGÉTICA MÍNIMA: 100 lm/W. TEMPERATURA DE COR: 5.000 a 6.500K (BRANCA FRIA). IRC > = 80.COMPRIMENTO: 1.200mm. VIDA ÚTIL MÍNIMA:25.000 h. SEL | Descrição completa | PHILIPS 8718699637637 | Ficha Técnica | IP e Lâmpadas EE | LOJA ELETRICA LTDA | 17.155.342/0001-83 | 2022-11-03 | 2026-11-03 | HI_2022_11_03_1084814 | Ambos |  | Sem comentários | BC
|  | 0 | 2506090 | 0 | LAMPADA LED BULBO 20-30W | Lampada LED BULBO 20W a 30W, Tensao: BIVOLT (100~240V). BASE: E27. FLUXO LUMINOSO MINIMO: 2.500 lm. EFICIENCIA ENERGETICA MINIMA: 90 lm/W. TEMPERATURA DE COR: 5.000 a 6.500K (BRANCA FRIA). IRC > = 80. VIDA UTIL MINIMA: 25.000h. SELO PROCEL, caso nao exist | Descrição completa | LED-BULBO-HP-IN-E27-BR6500K-30W-BIVOLT-MG2600 | Ficha Técnica | IP e Lâmpadas EE | LOJA ELETRICA LTDA | 17.155.342/0001-83 | 2022-11-03 | 2026-11-03 | HI_2022_11_03_1084814 | Ambos |  | Sem comentários | BC
|  | 0 | 1232085 | 0 | LAMPADA LED BULBO 12-15W | Lâmpada LED BULBO 12W a 15W, Tensão: BIVOLT (100~240V). BASE: E27. FLUXO LUMINOSO MÍNIMO: 1.200 lm. EFICIÊNCIA ENERGÉTICA MÍNIMA: 100 lm/W. TEMPERATURA DE COR: 5.000 a 6.500K (BRANCA FRIA). IRC > = 80. VIDA ÚTIL MÍNIMA: 25.000h. SELO PROCEL, caso não exis | Descrição completa | LED CLA75 12W/8 | Ficha Técnica | IP e Lâmpadas EE | LOJA ELETRICA LTDA | 17.155.342/0001-83 | 2022-11-03 | 2026-11-03 | HI_2022_11_03_1084814 | Ambos |  | Sem comentários | BC
|  | 0 | 2503007 | 0 | LAMPADA V SODIO TUB CLARA 250W | LAMPADA VAPOR SODIO; TUBULAR; ACABAMENTO CLARA; BASE E 40; POTENCIA 250 W; 100 V; FLUXO LUMINOSO MINIMO 28000 LMS; INDICE DE REPRODUCAO DE COR (IRC) MINIMO 20; TEMPERATURA DE COR 2000K; DIMENSOES MAXIMAS 47,00 X 257,00MM; VIDA UTIL MEDIA 28000H; POSICAO | Descrição completa | SOD-TUB-E40-250W | Ficha Técnica | IP e Lâmpadas EE | LOJA ELETRICA LTDA | 17.155.342/0001-83 | 2022-11-03 | 2026-11-03 | HI_2022_11_03_1084814 | Ambos |  | Sem comentários | BC
|  | 0 | 2506083 | 0 | LAMPADA LED BULBO 7-10W | Lâmpada LED BULBO 7W a 10W, Tensão: BIVOLT (100~240V). BASE: E27 FLUXO LUMINOSO MÍNIMO: 800 lm. EFICIÊNCIA ENERGÉTICA MÍNIMA: 90 lm/W. TEMPERATURA DE COR: 5.000 a 6.500K (BRANCA FRIA). IRC > = 80. VIDA ÚTIL MÍNIMA: 25.000h. SELO PROCEL, caso não exista: M | Descrição completa | FABRICANTE EMPALUX - 9W - MODELO AL 09562 |  | IP e Lâmpadas EE | LUCABE MATERIAIS ELÉTRICOS LTDA | 01.272.361/0001-50 | 2022-11-03 | 2026-11-03 | HI_2022_11_03_1070126 | Ambos |  | Sem comentários | BC
|  | 0 | 1232081 | 0 | LAMPADA LED TUB 8-10W | Lâmpada LED TUBULAR 8W a 10W, Tensão: BIVOLT (100~240V). BASE: G13. FLUXO LUMINOSO MÍNIMO: 900 lm. EFICIÊNCIA ENERGÉTICA MÍNIMA: 100 lm/W. TEMPERATURA DE COR: 5.000 a 6.500K (BRANCA FRIA).IRC > = 80.COMPRIMENTO:600 mm.VIDA ÚTIL MÍNIMA: 25.000h .SELO PROCE | Descrição completa | FABRICANTE EMPALUX - 10W - MODELO TL 10316 |  | IP e Lâmpadas EE | LUCABE MATERIAIS ELÉTRICOS LTDA | 01.272.361/0001-50 | 2022-11-03 | 2026-11-03 | HI_2022_11_03_1070126 | Ambos |  | Sem comentários | BC
|  | 0 | 1232085 | 0 | LAMPADA LED BULBO 12-15W | Lâmpada LED BULBO 12W a 15W, Tensão: BIVOLT (100~240V). BASE: E27. FLUXO LUMINOSO MÍNIMO: 1.200 lm. EFICIÊNCIA ENERGÉTICA MÍNIMA: 100 lm/W. TEMPERATURA DE COR: 5.000 a 6.500K (BRANCA FRIA). IRC > = 80. VIDA ÚTIL MÍNIMA: 25.000h. SELO PROCEL, caso não exis | Descrição completa | FABRICANTE EMPALUX - 15W - MODELO AL 15362 |  | IP e Lâmpadas EE | LUCABE MATERIAIS ELÉTRICOS LTDA | 01.272.361/0001-50 | 2022-11-03 | 2026-11-03 | HI_2022_11_03_1070126 | Ambos |  | Sem comentários | BC
|  | 0 | 2503007 | 0 | LAMPADA V SODIO TUB CLARA 250W | LAMPADA VAPOR SODIO; TUBULAR; ACABAMENTO CLARA; BASE E 40; POTENCIA 250 W; 100 V; FLUXO LUMINOSO MINIMO 28000 LMS; INDICE DE REPRODUCAO DE COR (IRC) MINIMO 20; TEMPERATURA DE COR 2000K; DIMENSOES MAXIMAS 47,00 X 257,00MM; VIDA UTIL MEDIA 28000H; POSICAO | Descrição completa | TECNOLAMP - 6958002701088 TECNOLAMP - 6958002701088 GE - 43168933780 |  | IP e Lâmpadas EE | LUCABE MATERIAIS ELÉTRICOS LTDA | 01.272.361/0001-50 | 2022-11-03 | 2026-11-03 | HI_2022_11_03_1070126 | Ambos |  | Sem comentários | BC
|  | 0 | 1232083 | 0 | LAMPADA LED TUB 15-18W | Lâmpada LED TUBULAR 15W a 18W, Tensão: BIVOLT (100~240V). BASE: G13. FLUXO LUMINOSO MÍNIMO: 1.800 lm. EFICIÊNCIA ENERGÉTICA MÍNIMA: 100 lm/W. TEMPERATURA DE COR: 5.000 a 6.500K (BRANCA FRIA). IRC > = 80.COMPRIMENTO: 1.200mm. VIDA ÚTIL MÍNIMA:25.000 h. SEL | Descrição completa | FABRICANTE EMPALUX - 20W - MODELO TL 20416 |  | IP e Lâmpadas EE | LUCABE MATERIAIS ELÉTRICOS LTDA | 01.272.361/0001-50 | 2022-11-03 | 2026-11-03 | HI_2022_11_03_1070126 | Ambos |  | Sem comentários | BC
|  | 0 | 2503002 | 0 | LAMPADA V SODIO TUB CLARA 70W | LAMPADA VAPOR E SODIO; TUBULAR; ACABAMENTO CLARA; BASE E27; POTENCIA 70W; FLUXO LUMINOSO MINIMO 6000 LMS; INDICE DE REPRODUcaO DE COR (IRC) MINIMO 20; TEMPERATURA DE COR 2000K; DIMENSOES MAXIMAS 42,00 X 156,00MM; VIDA UTIL MEDIA 28000 H; POSICAO UNIVERS | Descrição completa | NSK - 7898525840132 PHILLIPS 8727900950939 |  | IP e Lâmpadas EE | LUCABE MATERIAIS ELÉTRICOS LTDA | 01.272.361/0001-50 | 2022-11-03 | 2026-11-03 | HI_2022_11_03_1070126 | Ambos |  | Sem comentários | BC
|  | 0 | 2503003 | 0 | LAMPADA V SODIO TUB CLARA 150W | LAMPADA VAPOR E SODIO; TUBULAR; ACABAMENTO CLARA; BASE E40; POTENCIA 150 W; FLUXO LUMINOSO MINIMO 15000 LMS; INDICE DE REPRODUCAO DE COR (IRC) MINIMO 20; TEMPERATURA DE COR 2000K; DIMENSOES MAXIMAS 47,00 X 211,00MM; VIDA UTIL MEDIA 28000H; POSICAO UNIVER | Descrição completa | TECNOLAMP - 6958002701071 NSK - 7898525840156 |  | IP e Lâmpadas EE | LUCABE MATERIAIS ELÉTRICOS LTDA | 01.272.361/0001-50 | 2022-11-03 | 2026-11-03 | HI_2022_11_03_1070126 | Ambos |  | Sem comentários | BC
|  | 0 | 2506090 | 0 | LAMPADA LED BULBO 20-30W | Lampada LED BULBO 20W a 30W, Tensao: BIVOLT (100~240V). BASE: E27. FLUXO LUMINOSO MINIMO: 2.500 lm. EFICIENCIA ENERGETICA MINIMA: 90 lm/W. TEMPERATURA DE COR: 5.000 a 6.500K (BRANCA FRIA). IRC > = 80. VIDA UTIL MINIMA: 25.000h. SELO PROCEL, caso nao exist | Descrição completa | FABRICANTE EMPALUX - 30W - MODELO AL 30662 |  | IP e Lâmpadas EE | LUCABE MATERIAIS ELÉTRICOS LTDA | 01.272.361/0001-50 | 2022-11-03 | 2026-11-03 | HI_2022_11_03_1070126 | Ambos |  | Sem comentários | BC
|  | 0 | 1232091 | 0 | LAMPADA LED BULBO 12-20W | Lampada LED BULBO 12W a 20W, Tensao: BIVOLT (100~240V). BASE: E27. FLUXO LUMINOSO MINIMO: 1.800 lm. EFICIENCIA ENERGETICA MINIMA: 90 lm/W. TEMPERATURA DE COR: 5.000 a 6.500K ( BRANCA FRIA). IRC > = 80. VIDA UTIL MINIMA: 25.000h. SELO PROCEL, caso nao exis | Descrição completa | FABRICANTE EMPALUX - 20W - MODELO AL 20662 |  | IP e Lâmpadas EE | LUCABE MATERIAIS ELÉTRICOS LTDA | 01.272.361/0001-50 | 2022-11-03 | 2026-11-03 | HI_2022_11_03_1070126 | Ambos |  | Sem comentários | BC
|  | 0 | 2503003 | 0 | LAMPADA V SODIO TUB CLARA 150W | LAMPADA VAPOR E SODIO; TUBULAR; ACABAMENTO CLARA; BASE E40; POTENCIA 150 W; FLUXO LUMINOSO MINIMO 15000 LMS; INDICE DE REPRODUCAO DE COR (IRC) MINIMO 20; TEMPERATURA DE COR 2000K; DIMENSOES MAXIMAS 47,00 X 211,00MM; VIDA UTIL MEDIA 28000H; POSICAO UNIVER | Descrição completa | SO21534 |  | IP e Lâmpadas EE | MULTI MERCANTES LTDA | 04.049.640/0001-47 | 2022-11-03 | 2026-11-03 | HI_2022_11_03_1033329 | Ambos |  | Sem comentários | BC
|  | 0 | 2503002 | 0 | LAMPADA V SODIO TUB CLARA 70W | LAMPADA VAPOR E SODIO; TUBULAR; ACABAMENTO CLARA; BASE E27; POTENCIA 70W; FLUXO LUMINOSO MINIMO 6000 LMS; INDICE DE REPRODUcaO DE COR (IRC) MINIMO 20; TEMPERATURA DE COR 2000K; DIMENSOES MAXIMAS 42,00 X 156,00MM; VIDA UTIL MEDIA 28000 H; POSICAO UNIVERS | Descrição completa | S020732 |  | IP e Lâmpadas EE | MULTI MERCANTES LTDA | 04.049.640/0001-47 | 2022-11-03 | 2026-11-03 | HI_2022_11_03_1033329 | Ambos |  | Sem comentários | BC
|  | 0 | 2506083 | 0 | LAMPADA LED BULBO 7-10W | Lâmpada LED BULBO 7W a 10W, Tensão: BIVOLT (100~240V). BASE: E27 FLUXO LUMINOSO MÍNIMO: 800 lm. EFICIÊNCIA ENERGÉTICA MÍNIMA: 90 lm/W. TEMPERATURA DE COR: 5.000 a 6.500K (BRANCA FRIA). IRC > = 80. VIDA ÚTIL MÍNIMA: 25.000h. SELO PROCEL, caso não exista: M | Descrição completa | AL09562 |  | IP e Lâmpadas EE | MULTI MERCANTES LTDA | 04.049.640/0001-47 | 2022-11-03 | 2026-11-03 | HI_2022_11_03_1033329 | Ambos |  | Sem comentários | BC
|  | 0 | 2503007 | 0 | LAMPADA V SODIO TUB CLARA 250W | LAMPADA VAPOR SODIO; TUBULAR; ACABAMENTO CLARA; BASE E 40; POTENCIA 250 W; 100 V; FLUXO LUMINOSO MINIMO 28000 LMS; INDICE DE REPRODUCAO DE COR (IRC) MINIMO 20; TEMPERATURA DE COR 2000K; DIMENSOES MAXIMAS 47,00 X 257,00MM; VIDA UTIL MEDIA 28000H; POSICAO | Descrição completa | SO22534 |  | IP e Lâmpadas EE | MULTI MERCANTES LTDA | 04.049.640/0001-47 | 2022-11-03 | 2026-11-03 | HI_2022_11_03_1033329 | Ambos |  | Sem comentários | BC
|  | 0 | 1232091 | 0 | LAMPADA LED BULBO 12-20W | Lampada LED BULBO 12W a 20W, Tensao: BIVOLT (100~240V). BASE: E27. FLUXO LUMINOSO MINIMO: 1.800 lm. EFICIENCIA ENERGETICA MINIMA: 90 lm/W. TEMPERATURA DE COR: 5.000 a 6.500K ( BRANCA FRIA). IRC > = 80. VIDA UTIL MINIMA: 25.000h. SELO PROCEL, caso nao exis | Descrição completa | AL20662 |  | IP e Lâmpadas EE | MULTI MERCANTES LTDA | 04.049.640/0001-47 | 2022-11-03 | 2026-11-03 | HI_2022_11_03_1033329 | Ambos |  | Sem comentários | BC
|  | 0 | 2506090 | 0 | LAMPADA LED BULBO 20-30W | Lampada LED BULBO 20W a 30W, Tensao: BIVOLT (100~240V). BASE: E27. FLUXO LUMINOSO MINIMO: 2.500 lm. EFICIENCIA ENERGETICA MINIMA: 90 lm/W. TEMPERATURA DE COR: 5.000 a 6.500K (BRANCA FRIA). IRC > = 80. VIDA UTIL MINIMA: 25.000h. SELO PROCEL, caso nao exist | Descrição completa | AL30662 |  | IP e Lâmpadas EE | MULTI MERCANTES LTDA | 04.049.640/0001-47 | 2022-11-03 | 2026-11-03 | HI_2022_11_03_1033329 | Ambos |  | Sem comentários | BC
|  | 0 | 2503007 | 0 | LAMPADA V SODIO TUB CLARA 250W | LAMPADA VAPOR SODIO; TUBULAR; ACABAMENTO CLARA; BASE E 40; POTENCIA 250 W; 100 V; FLUXO LUMINOSO MINIMO 28000 LMS; INDICE DE REPRODUCAO DE COR (IRC) MINIMO 20; TEMPERATURA DE COR 2000K; DIMENSOES MAXIMAS 47,00 X 257,00MM; VIDA UTIL MEDIA 28000H; POSICAO | Descrição completa | 928487200097 - SONT250WGES-I | TUBULAR SON | IP e Lâmpadas EE | SIGNIFY ILUMINACAO BRASIL LTDA | 22.555.787/00004-33 | 2022-11-03 | 2026-11-03 | HI_2022_11_03_1062831 | Ambos |  | Sem comentários | BC
|  | 0 | 2506083 | 0 | LAMPADA LED BULBO 7-10W | Lâmpada LED BULBO 7W a 10W, Tensão: BIVOLT (100~240V). BASE: E27 FLUXO LUMINOSO MÍNIMO: 800 lm. EFICIÊNCIA ENERGÉTICA MÍNIMA: 90 lm/W. TEMPERATURA DE COR: 5.000 a 6.500K (BRANCA FRIA). IRC > = 80. VIDA ÚTIL MÍNIMA: 25.000h. SELO PROCEL, caso não exista: M | Descrição completa | 929002038012 - LED Bulbo A60 9W | BULBO A60 | IP e Lâmpadas EE | SIGNIFY ILUMINACAO BRASIL LTDA | 22.555.787/00004-33 | 2022-11-03 | 2026-11-03 | HI_2022_11_03_1062831 | Ambos |  | Sem comentários | BC
|  | 0 | 1232083 | 0 | LAMPADA LED TUB 15-18W | Lâmpada LED TUBULAR 15W a 18W, Tensão: BIVOLT (100~240V). BASE: G13. FLUXO LUMINOSO MÍNIMO: 1.800 lm. EFICIÊNCIA ENERGÉTICA MÍNIMA: 100 lm/W. TEMPERATURA DE COR: 5.000 a 6.500K (BRANCA FRIA). IRC > = 80.COMPRIMENTO: 1.200mm. VIDA ÚTIL MÍNIMA:25.000 h. SEL | Descrição completa | 929001999972 - CorePro LEDtube 18W | TUBULAR LED | IP e Lâmpadas EE | SIGNIFY ILUMINACAO BRASIL LTDA | 22.555.787/00004-33 | 2022-11-03 | 2026-11-03 | HI_2022_11_03_1062831 | Ambos |  | Sem comentários | BC
|  | 0 | 1232081 | 0 | LAMPADA LED TUB 8-10W | Lâmpada LED TUBULAR 8W a 10W, Tensão: BIVOLT (100~240V). BASE: G13. FLUXO LUMINOSO MÍNIMO: 900 lm. EFICIÊNCIA ENERGÉTICA MÍNIMA: 100 lm/W. TEMPERATURA DE COR: 5.000 a 6.500K (BRANCA FRIA).IRC > = 80.COMPRIMENTO:600 mm.VIDA ÚTIL MÍNIMA: 25.000h .SELO PROCE | Descrição completa | 929002000572 - CorePro LEDtube 9W | TUBULAR LED | IP e Lâmpadas EE | SIGNIFY ILUMINACAO BRASIL LTDA | 22.555.787/00004-33 | 2022-11-03 | 2026-11-03 | HI_2022_11_03_1062831 | Ambos |  | Sem comentários | BC
|  | 0 | 1232091 | 0 | LAMPADA LED BULBO 12-20W | Lampada LED BULBO 12W a 20W, Tensao: BIVOLT (100~240V). BASE: E27. FLUXO LUMINOSO MINIMO: 1.800 lm. EFICIENCIA ENERGETICA MINIMA: 90 lm/W. TEMPERATURA DE COR: 5.000 a 6.500K ( BRANCA FRIA). IRC > = 80. VIDA UTIL MINIMA: 25.000h. SELO PROCEL, caso nao exis | Descrição completa | 929002428392 - LEDB18W-A75MV | BULBO A75 | IP e Lâmpadas EE | SIGNIFY ILUMINACAO BRASIL LTDA | 22.555.787/00004-33 | 2022-11-03 | 2026-11-03 | HI_2022_11_03_1062831 | Ambos |  | Sem comentários | BC
|  | 0 | 2503002 | 0 | LAMPADA V SODIO TUB CLARA 70W | LAMPADA VAPOR E SODIO; TUBULAR; ACABAMENTO CLARA; BASE E27; POTENCIA 70W; FLUXO LUMINOSO MINIMO 6000 LMS; INDICE DE REPRODUcaO DE COR (IRC) MINIMO 20; TEMPERATURA DE COR 2000K; DIMENSOES MAXIMAS 42,00 X 156,00MM; VIDA UTIL MEDIA 28000 H; POSICAO UNIVERS | Descrição completa | 928152800093 - SONT70W | TUBULAR SON | IP e Lâmpadas EE | SIGNIFY ILUMINACAO BRASIL LTDA | 22.555.787/00004-33 | 2022-11-03 | 2026-11-03 | HI_2022_11_03_1062831 | Ambos |  | Sem comentários | BC
|  | 0 | 2506090 | 0 | LAMPADA LED BULBO 20-30W | Lampada LED BULBO 20W a 30W, Tensao: BIVOLT (100~240V). BASE: E27. FLUXO LUMINOSO MINIMO: 2.500 lm. EFICIENCIA ENERGETICA MINIMA: 90 lm/W. TEMPERATURA DE COR: 5.000 a 6.500K (BRANCA FRIA). IRC > = 80. VIDA UTIL MINIMA: 25.000h. SELO PROCEL, caso nao exist | Descrição completa | 929002354012 - TFHB24WMV-F | BULBO T | IP e Lâmpadas EE | SIGNIFY ILUMINACAO BRASIL LTDA | 22.555.787/00004-33 | 2022-11-03 | 2026-11-03 | HI_2022_11_03_1062831 | Ambos |  | Sem comentários | BC
|  | 0 | 1232085 | 0 | LAMPADA LED BULBO 12-15W | Lâmpada LED BULBO 12W a 15W, Tensão: BIVOLT (100~240V). BASE: E27. FLUXO LUMINOSO MÍNIMO: 1.200 lm. EFICIÊNCIA ENERGÉTICA MÍNIMA: 100 lm/W. TEMPERATURA DE COR: 5.000 a 6.500K (BRANCA FRIA). IRC > = 80. VIDA ÚTIL MÍNIMA: 25.000h. SELO PROCEL, caso não exis | Descrição completa | 929001999972 - LED Bulbo A65 13W 6500K | BULBO A65 | IP e Lâmpadas EE | SIGNIFY ILUMINACAO BRASIL LTDA | 22.555.787/00004-33 | 2022-11-03 | 2026-11-03 | HI_2022_11_03_1062831 | Ambos |  | Sem comentários | BC
|  | 0 | 2503003 | 0 | LAMPADA V SODIO TUB CLARA 150W | LAMPADA VAPOR E SODIO; TUBULAR; ACABAMENTO CLARA; BASE E40; POTENCIA 150 W; FLUXO LUMINOSO MINIMO 15000 LMS; INDICE DE REPRODUCAO DE COR (IRC) MINIMO 20; TEMPERATURA DE COR 2000K; DIMENSOES MAXIMAS 47,00 X 211,00MM; VIDA UTIL MEDIA 28000H; POSICAO UNIVER | Descrição completa | 928487100097 - SONT150WGES-I | TUBULAR SON | IP e Lâmpadas EE | SIGNIFY ILUMINACAO BRASIL LTDA | 22.555.787/00004-33 | 2022-11-03 | 2026-11-03 | HI_2022_11_03_1062831 | Ambos |  | Sem comentários | BC
|  | 0 | 2701000 | 0 | PADRAO ENTRADA POPULAR | PADRAO DE ENTRADA. TIPO: POPULAR. COMPONENTES: 1 PARAFUSO OLHAL 5/16X100MM(150DAN) COM PORCA SEXTAVADA EM ACO CARBONO, ARRUELA LISA CIRCULAR EM ACO CARBONO, JAQUETA E CONE ROSQUEAVEL EM ACO CARBONO, 1 BRAÇADEIRA "D" ELETRODUTO 3/4" EM ACO CARBONO; 6 G | DIN 125 E DIN 934 | N/A | N/A | Outros | FIXAR INDUSTRIAL LTDA | 06.247.044/0001-05 | 2023-02-03 | 2027-02-03 | HI_2023_02_03 | Direto | N/A | N/A | AIF
|  | 0 | 2701000 | 0 | PADRAO ENTRADA POPULAR | PADRAO DE ENTRADA. TIPO: POPULAR. COMPONENTES: 1 PARAFUSO OLHAL 5/16X100MM(150DAN) COM PORCA SEXTAVADA EM ACO CARBONO, ARRUELA LISA CIRCULAR EM ACO CARBONO, JAQUETA E CONE ROSQUEAVEL EM ACO CARBONO, 1 BRAÇADEIRA "D" ELETRODUTO 3/4" EM ACO CARBONO; 6 G | DIN 125 E DIN 934 | N/A | N/A | Outros | LOJA ELETRICA LIMITADA | 17.155.342/0002-64 | 2023-02-03 | 2027-02-03 | HI_2023_02_03 | Direto | N/A | N/A | AIF
|  | 0 | 2701000 | 0 | PADRAO ENTRADA POPULAR | PADRAO DE ENTRADA. TIPO: POPULAR. COMPONENTES: 1 PARAFUSO OLHAL 5/16X100MM(150DAN) COM PORCA SEXTAVADA EM ACO CARBONO, ARRUELA LISA CIRCULAR EM ACO CARBONO, JAQUETA E CONE ROSQUEAVEL EM ACO CARBONO, 1 BRAÇADEIRA "D" ELETRODUTO 3/4" EM ACO CARBONO; 6 G | DIN 125 E DIN 934 | N/A | N/A | Outros | LUCABE MATERIAIS ELÉTRICOS LTDA | 01.272.361/0001-50 | 2023-02-03 | 2027-02-03 | HI_2023_02_03 | Direto | N/A | N/A | AIF
|  | 0 | 211250 | 0 | TRAFO 3F 150KVA 34,5KV 220/127V PLUG VG | TRANSFORMADOR DE DISTRIBUICAO TRIFASICO. TIPO DE LIGACAO: DELTA/ESTRELA ATERRADA.INSTALACAO:EXTERIOR.ISOLACAO:OLEO VEGET. POTENCIA NOMINAL: 150 KVA. CLASSE TENSAO: 36,2 KV. NBI: 150 KV. FREQUENCIA: 60HZ. TENSAO PRIMARIA NOMINAL: 34500/33000/31500 V. TENSA | DIS-ETE-027 Rev 07 | 15033603-PLUG-AV | 15033603-PLUG-AV | Transformadores de Distribuição | TRP INDUSTRIA E COMERCIO DE TRANSFORMADORES ELETRICOS LTDA | 06.970.652/0001-35 | 2022-02-16 | 2027-02-15 | HI_2024_03_22 | Indireto |  |  | AIF
|  | 0 | 211251 | 0 | TRAFO 3F 225KVA 34,5KV 380/220V PLUG VG | TRANSFORMADOR DE DISTRIBUICAO TRIFASICO. TIPO DE LIGACAO: DELTA/ESTRELA ATERRADA.INSTALACAO:EXTERIOR.ISOLACAO:OLEO VEGET. POTENCIA NOMINAL: 225 KVA. CLASSE TENSAO: 36,2 KV. NBI: 150 KV. FREQUENCIA: 60HZ. TENSAO PRIMARIA NOMINAL: 34500/33000/31500 V. TENSA | DIS-ETE-027 Rev 07 | 22533603-PLUG-EV | 22533603-PLUG-EV | Transformadores de Distribuição | TRP INDUSTRIA E COMERCIO DE TRANSFORMADORES ELETRICOS LTDA | 06.970.652/0001-35 | 2022-02-16 | 2027-02-15 | HI_2024_03_22 | Indireto |  |  | AIF
|  | 0 | 211252 | 0 | TRAFO 3F 500KVA 34,5KV 380/220V PLUG VG | TRANSFORMADOR DE DISTRIBUICAO TRIFASICO. TIPO DE LIGACAO: DELTA/ESTRELA ATERRADA.INSTALACAO:EXTERIOR.ISOLACAO:OLEO VEGET. POTENCIA NOMINAL: 500 KVA. CLASSE TENSAO: 36,2 KV. NBI: 150 KV. FREQUENCIA: 60HZ. TENSAO PRIMARIA NOMINAL: 34500/33000/31500 V. TENSA | DIS-ETE-027 Rev 07 | 50033603-PLUG-EV | 50033603-PLUG-EV | Transformadores de Distribuição | TRP INDUSTRIA E COMERCIO DE TRANSFORMADORES ELETRICOS LTDA | 06.970.652/0001-35 | 2022-02-16 | 2027-02-15 | HI_2024_03_22 | Indireto |  |  | AIF
|  | 0 | 211253 | 0 | TRAFO 3F 30KVA 34,5KV 380/220V 3T VG | TRANSFORMADOR DE DISTRIBUICAO TRIFASICO. TIPO DE LIGACAO: DELTA/ESTRELA ATERRADA.INSTALACAO:EXTERIOR.ISOLACAO:OLEO VEGET. POTENCIA NOMINAL: 30 KVA. CLASSE TENSAO: 36,2 KV. NBI: 150 KV. FREQUENCIA: 60HZ. TENSAO PRIMARIA NOMINAL: 34500/33000/31500 V. TENSAO | DIS-ETE-027 Rev 07 | 3033603-EV | 3033603-EV | Transformadores de Distribuição | TRP INDUSTRIA E COMERCIO DE TRANSFORMADORES ELETRICOS LTDA | 06.970.652/0001-35 | 2022-02-16 | 2027-02-15 | HI_2024_03_22 | Indireto |  |  | AIF
|  | 0 | 211254 | 0 | TRAFO 3F 30KVA 34,5KV 220/127V 3T VG | TRANSFORMADOR DE DISTRIBUICAO TRIFASICO. TIPO DE LIGACAO: DELTA/ESTRELA ATERRADA.INSTALACAO:EXTERIOR.ISOLACAO:OLEO VEGET. POTENCIA NOMINAL: 30 KVA. CLASSE TENSAO: 36,2 KV. NBI: 150 KV. FREQUENCIA: 60HZ. TENSAO PRIMARIA NOMINAL: 34500/33000/31500 V. TENSAO | DIS-ETE-027 Rev 07 | 3033603-AV | 3033603-AV | Transformadores de Distribuição | TRP INDUSTRIA E COMERCIO DE TRANSFORMADORES ELETRICOS LTDA | 06.970.652/0001-35 | 2022-02-16 | 2027-02-15 | HI_2024_03_22 | Indireto |  |  | AIF
|  | 0 | 211242 | 0 | TRAFO 3F 225KVA 34,5KV 220/127V PLUG VG | TRANSFORMADOR DE DISTRIBUICAO TRIFASICO. TIPO DE LIGACAO: DELTA/ESTRELA ATERRADA.INSTALACAO:EXTERIOR.ISOLACAO:OLEO VEGET. POTENCIA NOMINAL: 225 KVA. CLASSE TENSAO: 36,2 KV. NBI: 150 KV. FREQUENCIA: 60HZ. TENSAO PRIMARIA NOMINAL: 34500/33000/31500 V. TENSA | DIS-ETE-027 Rev 07 | 22533603-PLUG-AV | 22533603-PLUG-AV | Transformadores de Distribuição | TRP INDUSTRIA E COMERCIO DE TRANSFORMADORES ELETRICOS LTDA | 06.970.652/0001-35 | 2022-02-16 | 2027-02-15 | HI_2024_03_22 | Indireto |  |  | AIF
|  | 0 | 211247 | 0 | TRAFO 3F 300KVA 34,5KV 380/220V 3T VG | TRANSFORMADOR DE DISTRIBUICAO TRIFASICO. TIPO DE LIGACAO: DELTA/ESTRELA ATERRADA.INSTALACAO:EXTERIOR.ISOLACAO:OLEO VEGET. POTENCIA NOMINAL: 300 KVA. CLASSE TENSAO: 36,2 KV. NBI: 150 KV. FREQUENCIA: 60HZ. TENSAO PRIMARIA NOMINAL: 34500/33000/31500 V. TENSA | DIS-ETE-027 Rev 07 | 30033603-AV | 30033603-AV | Transformadores de Distribuição | TRP INDUSTRIA E COMERCIO DE TRANSFORMADORES ELETRICOS LTDA | 06.970.652/0001-35 | 2022-02-16 | 2027-02-15 | HI_2024_03_22 | Indireto |  |  | AIF
|  | 0 | 211308 | 0 | TRAFO 1FF 15KVA 34,5KV 220V 3T VG | TRANSFORMADOR DE DISTRIBUICAO MONOFASICO FASE/FASE. TIPO DE LIGACAO:NAO APLICAVEL.INSTALACAO:EXTERIOR.ISOLACAO:OLEO VEGETAL. POTENCIA NOMINAL: 15 KVA. CLASSE TENSAO: 36,2 KV. NBI: 150 KV. FREQUENCIA: 60HZ. TENSAO PRIMARIA NOMINAL: 34500/33000/31500 V. TEN | DIS-ETE-027 Rev 07 | 1523603-AV | 1523603-AV | Transformadores de Distribuição | TRP INDUSTRIA E COMERCIO DE TRANSFORMADORES ELETRICOS LTDA | 06.970.652/0001-35 | 2022-02-16 | 2027-02-15 | HI_2024_03_22 | Indireto |  |  | AIF
|  | 0 | 211307 | 0 | TRAFO 1FF 15KVA 34,5KV 127V 3T VG | TRANSFORMADOR DE DISTRIBUICAO MONOFASICO FASE/FASE. TIPO DE LIGACAO:NAO APLICAVEL.INSTALACAO:EXTERIOR.ISOLACAO:OLEO VEGETAL. POTENCIA NOMINAL: 15 KVA. CLASSE TENSAO: 36,2 KV. NBI: 150 KV. FREQUENCIA: 60HZ. TENSAO PRIMARIA NOMINAL: 34500/33000/31500 V. TEN | DIS-ETE-027 Rev 07 | 1523603-SV | 1523603-SV | Transformadores de Distribuição | TRP INDUSTRIA E COMERCIO DE TRANSFORMADORES ELETRICOS LTDA | 06.970.652/0001-35 | 2022-02-16 | 2027-02-15 | HI_2024_03_22 | Indireto |  |  | AIF
|  | 0 | 211303 | 0 | TRAFO 1FF 10KVA 34,5KV 127V 3T VG | TRANSFORMADOR DE DISTRIBUICAO MONOFASICO FASE/FASE. TIPO DE LIGACAO: NAO APLICAVEL. INSTALACAO: EXTERIOR.ISOLACAO: OLEO VEGETAL.POTENCIA NOMINAL:10KVA.CLASSE TENSAO:36,2KV. NBI: 150 KV. FREQUENCIA: 60 HZ. TENSAO PRIMARIA NOMINAL: 34500/33000/31500 V. TENS | DIS-ETE-027 Rev 07 | 1023603-SV | 1023603-SV | Transformadores de Distribuição | TRP INDUSTRIA E COMERCIO DE TRANSFORMADORES ELETRICOS LTDA | 06.970.652/0001-35 | 2022-02-16 | 2027-02-15 | HI_2024_03_22 | Indireto |  |  | AIF
|  | 0 | 211248 | 0 | TRAFO 3F 300KVA 34,5KV 220/127V 3T VG | TRANSFORMADOR DE DISTRIBUICAO TRIFASICO. TIPO DE LIGACAO: DELTA/ESTRELA ATERRADA.INSTALACAO:EXTERIOR.ISOLACAO:OLEO VEGET. POTENCIA NOMINAL: 300 KVA. CLASSE TENSAO: 36,2 KV. NBI: 150 KV. FREQUENCIA: 60HZ. TENSAO PRIMARIA NOMINAL: 34500/33000/31500 V. TENSA | DIS-ETE-027 Rev 07 | 30033603-AV | 30033603-AV | Transformadores de Distribuição | TRP INDUSTRIA E COMERCIO DE TRANSFORMADORES ELETRICOS LTDA | 06.970.652/0001-35 | 2022-02-16 | 2027-02-15 | HI_2024_03_22 | Indireto |  |  | AIF
|  | 0 | 211246 | 0 | TRAFO 3F 225KVA 34,5KV 220/127V 3T VG | TRANSFORMADOR DE DISTRIBUICAO TRIFASICO. TIPO DE LIGACAO: DELTA/ESTRELA ATERRADA.INSTALACAO:EXTERIOR.ISOLACAO:OLEO VEGET. POTENCIA NOMINAL: 225 KVA. CLASSE TENSAO: 36,2 KV. NBI: 150 KV. FREQUENCIA: 60HZ. TENSAO PRIMARIA NOMINAL: 34500/33000/31500 V. TENSA | DIS-ETE-027 Rev 07 | 22533603-AV | 22533603-AV | Transformadores de Distribuição | TRP INDUSTRIA E COMERCIO DE TRANSFORMADORES ELETRICOS LTDA | 06.970.652/0001-35 | 2022-02-16 | 2027-02-15 | HI_2024_03_22 | Indireto |  |  | AIF
|  | 0 | 211306 | 0 | TRAFO 1FF 10KVA 34,5KV 440/220V 3T VG | TRANSFORMADOR DE DISTRIBUICAO MONOFASICO FASE/FASE. TIPO DE LIGACAO:NAO APLICAVEL.INSTALACAO:EXTERIOR.ISOLACAO:OLEO VEGETAL. POTENCIA NOMINAL: 10 KVA. CLASSE TENSAO: 36,2 KV. NBI: 150 KV. FREQUENCIA: 60HZ. TENSAO PRIMARIA NOMINAL: 34500/33000/31500 V. TEN | DIS-ETE-027 Rev 07 | 1023603-FV | 1023603-FV | Transformadores de Distribuição | TRP INDUSTRIA E COMERCIO DE TRANSFORMADORES ELETRICOS LTDA | 06.970.652/0001-35 | 2022-02-16 | 2027-02-15 | HI_2024_03_22 | Indireto |  |  | AIF
|  | 0 | 210500 | 0 | TRAFO 1FF 15KVA 13,8KV 127V 5T VG | TRANSFORMADOR DE DISTRIBUICAO MONOFASICO FASE/FASE. TIPO DE LIGACAO: NAO APLICAVEL. INSTALACAO: EXTERIOR.ISOLACAO: OLEO VEGETAL. POTENCIA NOMINAL: 15 KVA. CLASSE TENSAO: 15 KV. NBI: 110 KV. FREQUENCIA: 60 HZ. TENSAO PRIMARIA NOMINAL:13800/13200/12600/1200 | DIS-ETE-027 Rev 07 | 1521505-SV | 1521505-SV | Transformadores de Distribuição | TRP INDUSTRIA E COMERCIO DE TRANSFORMADORES ELETRICOS LTDA | 06.970.652/0001-35 | 2022-02-16 | 2027-02-15 | HI_2024_03_22 | Indireto |  |  | AIF
|  | 0 | 210482 | 0 | TRAFO 1FN 10KVA 19,9KV 220V 3T VG | TRANSFORMADOR DE DISTRIBUICAO MONOFASICO FASE/NEUTRO.TIPO DE LIGACAO: NAO APLICAVEL. INSTALACAO:EXTERIOR. ISOLACAO: OLEO VEGETAL.POTENCIA NOMINAL:10KVA.CLASSE TENSAO: 36,2KV .NBI: 150 KV. FREQUENCIA: 60HZ. TENSAO PRIMARIA NOMINAL: 19919/19053/18187 V. TEN | DIS-ETE-027 Rev 07 | 1013603-AV | 1013603-AV | Transformadores de Distribuição | TRP INDUSTRIA E COMERCIO DE TRANSFORMADORES ELETRICOS LTDA | 06.970.652/0001-35 | 2022-02-16 | 2027-02-15 | HI_2024_03_22 | Indireto |  |  | AIF
|  | 0 | 210484 | 0 | TRAFO 1FN 10KVA 19,9KV 440/220V 3T VG | TRANSFORMADOR DE DISTRIBUICAO MONOFASICO FASE/NEUTRO.TIPO DE LIGACAO: NAO APLICAVEL. INSTALACAO:EXTERIOR. ISOLACAO: OLEO VEGETAL.POTENCIA NOMINAL:10KVA.CLASSE TENSAO: 36,2KV .NBI: 150 KV. FREQUENCIA: 60HZ. TENSAO PRIMARIA NOMINAL: 19919/19053/18187 V.TENS | DIS-ETE-027 Rev 07 | 1013603-FV | 1013603-FV | Transformadores de Distribuição | TRP INDUSTRIA E COMERCIO DE TRANSFORMADORES ELETRICOS LTDA | 06.970.652/0001-35 | 2022-02-16 | 2027-02-15 | HI_2024_03_22 | Indireto |  |  | AIF
|  | 0 | 210485 | 0 | TRAFO 1FN 15KVA 7,9KV 127V 5T VG | TRANSFORMADOR DE DISTRIBUICAO MONOFASICO FASE/NEUTRO.TIPO DE LIGACAO: NAO APLICAVEL. INSTALACAO: EXTERIOR.ISOLACAO: OLEO VEGETAL.POTENCIA NOMINAL: 15KVA. CLASSE TENSAO:15KV. NBI: 110 KV. FREQUENCIA: 60 HZ. TENSAO PRIMARIA NOMINAL: 7967/7621/7275/6929/6583 | DIS-ETE-027 Rev 07 | 1511505-SV | 1511505-SV | Transformadores de Distribuição | TRP INDUSTRIA E COMERCIO DE TRANSFORMADORES ELETRICOS LTDA | 06.970.652/0001-35 | 2022-02-16 | 2027-02-15 | HI_2024_03_22 | Indireto |  |  | AIF
|  | 0 | 210486 | 0 | TRAFO 1FN 15KVA 7,9KV 220V 5T VG | TRANSFORMADOR DE DISTRIBUICAO MONOFASICO FASE/NEUTRO.TIPO DE LIGACAO: NAO APLICAVEL. INSTALACAO: EXTERIOR.ISOLACAO: OLEO VEGETAL.POTENCIA NOMINAL: 15KVA. CLASSE TENSAO:15KV. NBI: 110 KV. FREQUENCIA: 60 HZ. TENSAO PRIMARIA NOMINAL: 7967/7621/7275/6929/6583 | DIS-ETE-027 Rev 07 | 1511505-AV | 1511505-AV | Transformadores de Distribuição | TRP INDUSTRIA E COMERCIO DE TRANSFORMADORES ELETRICOS LTDA | 06.970.652/0001-35 | 2022-02-16 | 2027-02-15 | HI_2024_03_22 | Indireto |  |  | AIF
|  | 0 | 211245 | 0 | TRAFO 3F 225KVA 34,5KV 380/220V 3T VG | TRANSFORMADOR DE DISTRIBUICAO TRIFASICO. TIPO DE LIGACAO: DELTA/ESTRELA ATERRADA.INSTALACAO:EXTERIOR.ISOLACAO:OLEO VEGET. POTENCIA NOMINAL: 225 KVA. CLASSE TENSAO: 36,2 KV. NBI: 150 KV. FREQUENCIA: 60HZ. TENSAO PRIMARIA NOMINAL: 34500/33000/31500 V. TENSA | DIS-ETE-027 Rev 07 | 22533603-EV | 22533603-EV | Transformadores de Distribuição | TRP INDUSTRIA E COMERCIO DE TRANSFORMADORES ELETRICOS LTDA | 06.970.652/0001-35 | 2022-02-16 | 2027-02-15 | HI_2024_03_22 | Indireto |  |  | AIF
|  | 0 | 210503 | 0 | TRAFO 1FF 15KVA 13,8KV 440/220V 5T VG | TRANSFORMADOR DE DISTRIBUICAO MONOFASICO FASE/FASE. TIPO DE LIGACAO: NAO APLICAVEL. INSTALACAO: EXTERIOR.ISOLACAO: OLEO VEGETAL. POTENCIA NOMINAL: 15 KVA. CLASSE TENSAO: 15 KV. NBI: 110 KV. FREQUENCIA: 60 HZ. TENSAO PRIMARIA NOMINAL:13800/13200/12600/1200 | DIS-ETE-027 Rev 07 | 1521505-FV | 1521505-FV | Transformadores de Distribuição | TRP INDUSTRIA E COMERCIO DE TRANSFORMADORES ELETRICOS LTDA | 06.970.652/0001-35 | 2022-02-16 | 2027-02-15 | HI_2024_03_22 | Indireto |  |  | AIF
|  | 0 | 211241 | 0 | TRAFO 3F 500KVA 34,5KV 220/127V PLUG VG | TRANSFORMADOR DE DISTRIBUICAO TRIFASICO. TIPO DE LIGACAO: DELTA/ESTRELA ATERRADA.INSTALACAO:EXTERIOR.ISOLACAO:OLEO VEGET. POTENCIA NOMINAL: 500 KVA. CLASSE TENSAO: 36,2 KV. NBI: 150 KV. FREQUENCIA: 60HZ. TENSAO PRIMARIA NOMINAL: 34500/33000/31500 V. TENSA | DIS-ETE-027 Rev 07 | 50033603-PLUG-AV | 50033603-PLUG-AV | Transformadores de Distribuição | TRP INDUSTRIA E COMERCIO DE TRANSFORMADORES ELETRICOS LTDA | 06.970.652/0001-35 | 2022-02-16 | 2027-02-15 | HI_2024_03_22 | Indireto |  |  | AIF
|  | 0 | 211239 | 0 | TRAFO 3F 112,5KVA 34,5KV 380/220V PLG VG | TRANSFORMADOR DE DISTRIBUICAO TRIFASICO. TIPO DE LIGACAO: DELTA/ESTRELA ATERRADA.INSTALACAO:EXTERIOR.ISOLACAO:OLEO VEGET. POTENCIA NOMINAL: 112,5KVA. CLASSE TENSAO: 36,2KV. NBI: 150 KV. FREQUENCIA: 60HZ. TENSAO PRIMARIA NOMINAL: 34500/33000/31500 V. TENSA | DIS-ETE-027 Rev 07 | 11333603-PLUG-EV | 11333603-PLUG-EV | Transformadores de Distribuição | TRP INDUSTRIA E COMERCIO DE TRANSFORMADORES ELETRICOS LTDA | 06.970.652/0001-35 | 2022-02-16 | 2027-02-15 | HI_2024_03_22 | Indireto |  |  | AIF
|  | 0 | 211238 | 0 | TRAFO 3F 112,5KVA 34,5KV 220/127V 3T VG | TRANSFORMADOR DE DISTRIBUICAO TRIFASICO. TIPO DE LIGACAO: DELTA/ESTRELA ATERRADA.INSTALACAO:EXTERIOR.ISOLACAO:OLEO VEGET. POTENCIA NOMINAL: 112,5KVA. CLASSE TENSAO: 36,2KV. NBI: 150 KV. FREQUENCIA: 60HZ. TENSAO PRIMARIA NOMINAL: 34500/33000/31500 V. TENSA | DIS-ETE-027 Rev 07 | 11333603-AV | 11333603-AV | Transformadores de Distribuição | TRP INDUSTRIA E COMERCIO DE TRANSFORMADORES ELETRICOS LTDA | 06.970.652/0001-35 | 2022-02-16 | 2027-02-15 | HI_2024_03_22 | Indireto |  |  | AIF
|  | 0 | 211237 | 0 | TRAFO 3F 112,5kVA 34,5KV 380/220V 3T VG | TRANSFORMADOR DE DISTRIBUICAO TRIFASICO. TIPO DE LIGACAO: DELTA/ESTRELA ATERRADA.INSTALACAO:EXTERIOR.ISOLACAO:OLEO VEGET. POTENCIA NOMINAL: 112,5KVA. CLASSE TENSAO: 36,2KV. NBI: 150 KV. FREQUENCIA: 60HZ. TENSAO PRIMARIA NOMINAL: 34500/33000/31500 V. TENSA | DIS-ETE-027 Rev 07 | 11333603-EV | 11333603-EV | Transformadores de Distribuição | TRP INDUSTRIA E COMERCIO DE TRANSFORMADORES ELETRICOS LTDA | 06.970.652/0001-35 | 2022-02-16 | 2027-02-15 | HI_2024_03_22 | Indireto |  |  | AIF
|  | 0 | 211236 | 0 | TRAFO 3F 75KVA 34,5KV 220/127V 3T VG | TRANSFORMADOR DE DISTRIBUICAO TRIFASICO. TIPO DE LIGACAO: DELTA/ESTRELA ATERRADA.INSTALACAO:EXTERIOR.ISOLACAO:OLEO VEGET. POTENCIA NOMINAL: 75 KVA. CLASSE TENSAO: 36,2 KV. NBI: 150 KV. FREQUENCIA: 60HZ. TENSAO PRIMARIA NOMINAL: 34500/33000/31500 V. TENSAO | DIS-ETE-027 Rev 07 | 7533603-AV | 7533603-AV | Transformadores de Distribuição | TRP INDUSTRIA E COMERCIO DE TRANSFORMADORES ELETRICOS LTDA | 06.970.652/0001-35 | 2022-02-16 | 2027-02-15 | HI_2024_03_22 | Indireto |  |  | AIF
|  | 0 | 211235 | 0 | TRAFO 3F 75KVA 34,5KV 380/220V 3T VG | TRANSFORMADOR DE DISTRIBUICAO TRIFASICO. TIPO DE LIGACAO: DELTA/ESTRELA ATERRADA.INSTALACAO:EXTERIOR.ISOLACAO:OLEO VEGET. POTENCIA NOMINAL: 75 KVA. CLASSE TENSAO: 36,2 KV. NBI: 150 KV. FREQUENCIA: 60HZ. TENSAO PRIMARIA NOMINAL: 34500/33000/31500 V. TENSAO | DIS-ETE-027 Rev 07 | 7533603-EV | 75336003-EV | Transformadores de Distribuição | TRP INDUSTRIA E COMERCIO DE TRANSFORMADORES ELETRICOS LTDA | 06.970.652/0001-35 | 2022-02-16 | 2027-02-15 | HI_2024_03_22 | Indireto |  |  | AIF
|  | 0 | 211234 | 0 | TRAFO 3F 45KVA 34,5KV 220/127V 3T VG | TRANSFORMADOR DE DISTRIBUICAO TRIFASICO. TIPO DE LIGACAO: DELTA/ESTRELA ATERRADA.INSTALACAO:EXTERIOR.ISOLACAO:OLEO VEGET. POTENCIA NOMINAL: 45 KVA. CLASSE TENSAO: 36,2 KV. NBI: 150 KV. FREQUENCIA: 60HZ. TENSAO PRIMARIA NOMINAL: 34500/33000/31500 V. TENSAO | DIS-ETE-027 Rev 07 | 4533603-AV | 4533603-AV | Transformadores de Distribuição | TRP INDUSTRIA E COMERCIO DE TRANSFORMADORES ELETRICOS LTDA | 06.970.652/0001-35 | 2022-02-16 | 2027-02-15 | HI_2024_03_22 | Indireto |  |  | AIF
|  | 0 | 211233 | 0 | TRAFO 3F 45KVA 34,5KV 380/220V 3T VG | TRANSFORMADOR DE DISTRIBUICAO TRIFASICO. TIPO DE LIGACAO: DELTA/ESTRELA ATERRADA.INSTALACAO:EXTERIOR.ISOLACAO:OLEO VEGET. POTENCIA NOMINAL: 45 KVA. CLASSE TENSAO: 36,2 KV. NBI: 150 KV. FREQUENCIA: 60HZ. TENSAO PRIMARIA NOMINAL: 34500/33000/31500 V. TENSAO | DIS-ETE-027 Rev 07 | 4533603-EV | 4533603-EV | Transformadores de Distribuição | TRP INDUSTRIA E COMERCIO DE TRANSFORMADORES ELETRICOS LTDA | 06.970.652/0001-35 | 2022-02-16 | 2027-02-15 | HI_2024_03_22 | Indireto |  |  | AIF
|  | 0 | 211311 | 0 | TRAFO 1FF 25KVA 34,5KV 127V 3T VG | TRANSFORMADOR DE DISTRIBUICAO MONOFASICO FASE/FASE. TIPO DE LIGACAO:NAO APLICAVEL.INSTALACAO:EXTERIOR.ISOLACAO:OLEO VEGETAL. POTENCIA NOMINAL: 25 KVA. CLASSE TENSAO: 36,2 KV. NBI: 150 KV. FREQUENCIA: 60HZ. TENSAO PRIMARIA NOMINAL: 34500/33000/31500 V. TEN | DIS-ETE-027 Rev 07 | 2523603-SV | 2523603-SV | Transformadores de Distribuição | TRP INDUSTRIA E COMERCIO DE TRANSFORMADORES ELETRICOS LTDA | 06.970.652/0001-35 | 2022-02-16 | 2027-02-15 | HI_2024_03_22 | Indireto |  |  | AIF
|  | 0 | 211243 | 0 | TRAFO 3F 150KVA 34,5KV 380/220V 3T VG | TRANSFORMADOR DE DISTRIBUICAO TRIFASICO. TIPO DE LIGACAO: DELTA/ESTRELA ATERRADA.INSTALACAO:EXTERIOR.ISOLACAO:OLEO VEGET. POTENCIA NOMINAL: 150 KVA. CLASSE TENSAO: 36,2 KV. NBI: 150 KV. FREQUENCIA: 60HZ. TENSAO PRIMARIA NOMINAL: 34500/33000/31500 V. TENSA | DIS-ETE-027 Rev 07 | 15033603-EV | 15033603-EV | Transformadores de Distribuição | TRP INDUSTRIA E COMERCIO DE TRANSFORMADORES ELETRICOS LTDA | 06.970.652/0001-35 | 2022-02-16 | 2027-02-15 | HI_2024_03_22 | Indireto |  |  | AIF
|  | 0 | 211310 | 0 | TRAFO 1FF 15KVA 34,5KV 440/220V 3T VG | TRANSFORMADOR DE DISTRIBUICAO MONOFASICO FASE/FASE. TIPO DE LIGACAO:NAO APLICAVEL.INSTALACAO:EXTERIOR.ISOLACAO:OLEO VEGETAL. POTENCIA NOMINAL: 15 KVA. CLASSE TENSAO: 36,2 KV. NBI: 150 KV. FREQUENCIA: 60HZ. TENSAO PRIMARIA NOMINAL: 34500/33000/31500 V. TEN | DIS-ETE-027 Rev 07 | 1523603-SV | 1523603-SV | Transformadores de Distribuição | TRP INDUSTRIA E COMERCIO DE TRANSFORMADORES ELETRICOS LTDA | 06.970.652/0001-35 | 2022-02-16 | 2027-02-15 | HI_2024_03_22 | Indireto |  |  | AIF
|  | 0 | 210506 | 0 | TRAFO 1FF 25KVA 13,8KV 220V 5T VG | TRANSFORMADOR DE DISTRIBUICAO MONOFASICO FASE/FASE. TIPO DE LIGACAO:NAO APLICAVEL.INSTALACAO:EXTERIOR.ISOLACAO:OLEO VEGETAL. POTENCIA NOMINAL: 25 KVA. CLASSE TENSAO: 15 KV. NBI: 110 KV. FREQUENCIA: 60 HZ. TENSAO PRIMARIA NOMINAL: 13800/13200/12600/ 12000/ | DIS-ETE-027 Rev 07 | 2521505-AV | 2521505-AV | Transformadores de Distribuição | TRP INDUSTRIA E COMERCIO DE TRANSFORMADORES ELETRICOS LTDA | 06.970.652/0001-35 | 2022-02-16 | 2027-02-15 | HI_2024_03_22 | Indireto |  |  | AIF
|  | 0 | 210505 | 0 | TRAFO 1FF 25KVA 13,8KV 127V 5T VG | TRANSFORMADOR DE DISTRIBUICAO MONOFASICO FASE/FASE. TIPO DE LIGACAO:NAO APLICAVEL.INSTALACAO:EXTERIOR.ISOLACAO:OLEO VEGETAL. POTENCIA NOMINAL: 25 KVA. CLASSE TENSAO: 15 KV. NBI: 110 KV. FREQUENCIA: 60 HZ. TENSAO PRIMARIA NOMINAL: 13800/13200/12600/ 12000/ | DIS-ETE-027 Rev 07 | 2521505-SV | 2521505-SV | Transformadores de Distribuição | TRP INDUSTRIA E COMERCIO DE TRANSFORMADORES ELETRICOS LTDA | 06.970.652/0001-35 | 2022-02-16 | 2027-02-15 | HI_2024_03_22 | Indireto |  |  | AIF
|  | 0 | 211240 | 0 | TRAFO 3F 75KVA 34,5KV 220/127V PLUG VG | TRANSFORMADOR DE DISTRIBUICAO TRIFASICO. TIPO DE LIGACAO: DELTA/ESTRELA ATERRADA.INSTALACAO:EXTERIOR.ISOLACAO:OLEO VEGET. POTENCIA NOMINAL: 75 KVA. CLASSE TENSAO: 36,2 KV. NBI: 150 KV. FREQUENCIA: 60HZ. TENSAO PRIMARIA NOMINAL: 34500/33000/31500 V. TENSAO | DIS-ETE-027 Rev 07 | 7533603-PLUG-AV | 7533603-PLUG-AV | Transformadores de Distribuição | TRP INDUSTRIA E COMERCIO DE TRANSFORMADORES ELETRICOS LTDA | 06.970.652/0001-35 | 2022-02-16 | 2027-02-15 | HI_2024_03_22 | Indireto |  |  | AIF
|  | 0 | 211230 | 0 | TRAFO 3F 112,5KVA 34,5KV 220/127V PLG VG | TRANSFORMADOR DE DISTRIBUICAO TRIFASICO. TIPO DE LIGACAO: DELTA/ESTRELA ATERRADA.INSTALACAO:EXTERIOR.ISOLACAO:OLEO VEGET. POTENCIA NOMINAL: 112,5KVA. CLASSE TENSAO: 36,2KV. NBI: 150 KV. FREQUENCIA: 60HZ. TENSAO PRIMARIA NOMINAL: 34500/33000/31500 V. TENSA | DIS-ETE-027 Rev 07 | 11333603-PLUG-AV | 11333603-PLUG-AV | Transformadores de Distribuição | TRP INDUSTRIA E COMERCIO DE TRANSFORMADORES ELETRICOS LTDA | 06.970.652/0001-35 | 2022-02-16 | 2027-02-15 | HI_2024_03_22 | Indireto |  |  | AIF
|  | 0 | 211304 | 0 | TRAFO 1FF 10KVA 34,5KV 220V 3T VG | TRANSFORMADOR DE DISTRIBUICAO MONOFASICO FASE/FASE. TIPO DE LIGACAO: NAO APLICAVEL. INSTALACAO: EXTERIOR.ISOLACAO: OLEO VEGETAL.POTENCIA NOMINAL:10KVA.CLASSE TENSAO:36,2KV. NBI: 150 KV. FREQUENCIA: 60 HZ. TENSAO PRIMARIA NOMINAL: 34500/33000/31500 V. TENS | DIS-ETE-027 Rev 07 | 1023603-AV | 1023603-AV | Transformadores de Distribuição | TRP INDUSTRIA E COMERCIO DE TRANSFORMADORES ELETRICOS LTDA | 06.970.652/0001-35 | 2022-02-16 | 2027-02-15 | HI_2024_03_22 | Indireto |  |  | AIF
|  | 0 | 211316 | 0 | TRAFO 1FN 15KVA 19,9KV 254/127V 3T VG | TRANSFORMADOR DE DISTRIBUICAO MONOFASICO FASE/NEUTRO. TIPO DE LIGACAO:NAO APLICAVEL.INSTALACAO:EXTERIOR.ISOLACAO:OLEO VEGETAL .POTENCIA NOMINAL: 15KVA. CLASSE TENSAO: 36,2 KV. NBI: 150 KV. FREQUENCIA: 60HZ. TENSAO PRIMARIA NOMINAL: 19919/19053/18187 V. TE | DIS-ETE-027 Rev 07 | 1513603-DV | 1513603-DV | Transformadores de Distribuição | TRP INDUSTRIA E COMERCIO DE TRANSFORMADORES ELETRICOS LTDA | 06.970.652/0001-35 | 2022-02-16 | 2027-02-15 | HI_2024_03_22 | Indireto |  |  | AIF
|  | 0 | 211315 | 0 | TRAFO 1FF 25KVA 34,5KV 254/127V 3T VG | TRANSFORMADOR DE DISTRIBUICAO MONOFASICO FASE/FASE. TIPO DE LIGACAO:NAO APLICAVEL.INSTALACAO:EXTERIOR.ISOLACAO:OLEO VEGETAL .POTENCIA NOMINAL: 25KVA. CLASSE TENSAO: 36,2 KV. NBI: 150 KV. FREQUENCIA: 60HZ. TENSAO PRIMARIA NOMINAL: 34500/33000/31500 V. TENS | DIS-ETE-027 Rev 07 | 2523603-DV | 2523603-DV | Transformadores de Distribuição | TRP INDUSTRIA E COMERCIO DE TRANSFORMADORES ELETRICOS LTDA | 06.970.652/0001-35 | 2022-02-16 | 2027-02-15 | HI_2024_03_22 | Indireto |  |  | AIF
|  | 0 | 211314 | 0 | TRAFO 1FF 25KVA 34,5KV 440/220V 3T VG | TRANSFORMADOR DE DISTRIBUICAO MONOFASICO FASE/FASE. TIPO DE LIGACAO:NAO APLICAVEL.INSTALACAO:EXTERIOR.ISOLACAO:OLEO VEGETAL. POTENCIA NOMINAL: 25 KVA. CLASSE TENSAO: 36,2 KV. NBI: 150 KV. FREQUENCIA: 60HZ. TENSAO PRIMARIA NOMINAL: 34500/33000/31500 V. TEN | DIS-ETE-027 Rev 07 | 2523603-FV | 2523603-FV | Transformadores de Distribuição | TRP INDUSTRIA E COMERCIO DE TRANSFORMADORES ELETRICOS LTDA | 06.970.652/0001-35 | 2022-02-16 | 2027-02-15 | HI_2024_03_22 | Indireto |  |  | AIF
|  | 0 | 210496 | 0 | TRAFO 1FF 10KVA 13,8KV 127V 5T VG | TRANSFORMADOR DE DISTRIBUICAO MONOFASICO FASE/FASE. TIPO DE LIGACAO: NAO APLICAVEL. INSTALACAO: EXTERIOR.ISOLACAO: OLEO VEGETAL. POTENCIA NOMINAL: 10 KVA. CLASSE TENSAO: 15 KV. NBI: 110 KV. FREQUENCIA: 60 HZ. TENSAO PRIMARIA NOMINAL:13800/13200/12600/1200 | DIS-ETE-027 Rev 07 | 1021505-SV | 1021505-SV | Transformadores de Distribuição | TRP INDUSTRIA E COMERCIO DE TRANSFORMADORES ELETRICOS LTDA | 06.970.652/0001-35 | 2022-02-16 | 2027-02-15 | HI_2024_03_22 | Indireto |  |  | AIF
|  | 0 | 211312 | 0 | TRAFO 1FF 25KVA 34,5KV 220V 3T VG | TRANSFORMADOR DE DISTRIBUICAO MONOFASICO FASE/FASE. TIPO DE LIGACAO:NAO APLICAVEL.INSTALACAO:EXTERIOR.ISOLACAO:OLEO VEGETAL. POTENCIA NOMINAL: 25 KVA. CLASSE TENSAO: 36,2 KV. NBI: 150 KV. FREQUENCIA: 60HZ. TENSAO PRIMARIA NOMINAL: 34500/33000/31500 V. TEN | DIS-ETE-027 Rev 07 | 2523603-AV | 2523603-AV | Transformadores de Distribuição | TRP INDUSTRIA E COMERCIO DE TRANSFORMADORES ELETRICOS LTDA | 06.970.652/0001-35 | 2022-02-16 | 2027-02-15 | HI_2024_03_22 | Indireto |  |  | AIF
|  | 0 | 210480 | 0 | TRAFO 1FN 10KVA 7,9KV 440/220V 5T VG | TRANSFORMADOR DE DISTRIBUICAO MONOFASICO FASE/NEUTRO.TIPO DE LIGACAO: NAO APLICAVEL.INSTALACAO: EXTERIOR. ISOLACAO: OLEO VEGETAL.POTENCIA NOMINAL: 10 KVA.CLASSE TENSAO:15KV. NBI: 110 KV. FREQUENCIA: 60 HZ. TENSAO PRIMARIA NOMINAL: 7967/7621/7275/6929/6583 | DIS-ETE-027 Rev 07 | 1011505-FV | 1011505-FV | Transformadores de Distribuição | TRP INDUSTRIA E COMERCIO DE TRANSFORMADORES ELETRICOS LTDA | 06.970.652/0001-35 | 2022-02-16 | 2027-02-15 | HI_2024_03_22 | Indireto |  |  | AIF
|  | 0 | 211231 | 0 | TRAFO 3F 75KVA 34,5KV 380/220V PLUG VG | TRANSFORMADOR DE DISTRIBUICAO TRIFASICO. TIPO DE LIGACAO: DELTA/ESTRELA ATERRADA.INSTALACAO:EXTERIOR.ISOLACAO:OLEO VEGET. POTENCIA NOMINAL: 75 KVA. CLASSE TENSAO: 36,2 KV. NBI: 150 KV. FREQUENCIA: 60HZ. TENSAO PRIMARIA NOMINAL: 34500/33000/31500 V. TENSAO | DIS-ETE-027 Rev 07 | 7533603-PLUG-EV | 7533603-PLUG-EV | Transformadores de Distribuição | TRP INDUSTRIA E COMERCIO DE TRANSFORMADORES ELETRICOS LTDA | 06.970.652/0001-35 | 2022-02-16 | 2027-02-15 | HI_2024_03_22 | Indireto |  |  | AIF
|  | 0 | 210501 | 0 | TRAFO 1FF 15KVA 13,8KV 220V 5T VG | TRANSFORMADOR DE DISTRIBUICAO MONOFASICO FASE/FASE. TIPO DE LIGACAO: NAO APLICAVEL. INSTALACAO: EXTERIOR.ISOLACAO: OLEO VEGETAL. POTENCIA NOMINAL: 15 KVA. CLASSE TENSAO: 15 KV. NBI: 110 KV. FREQUENCIA: 60 HZ. TENSAO PRIMARIA NOMINAL:13800/13200/12600/1200 | DIS-ETE-027 Rev 07 | 1521505-AV | 1521505-AV | Transformadores de Distribuição | TRP INDUSTRIA E COMERCIO DE TRANSFORMADORES ELETRICOS LTDA | 06.970.652/0001-35 | 2022-02-16 | 2027-02-15 | HI_2024_03_22 | Indireto |  |  | AIF
|  | 0 | 210478 | 0 | TRAFO 1FN 10KVA 7,9KV 220V 5T VG | TRANSFORMADOR DE DISTRIBUICAO MONOFASICO FASE/NEUTRO.TIPO DE LIGACAO: NAO APLICAVEL.INSTALACAO: EXTERIOR. ISOLACAO: OLEO VEGETAL.POTENCIA NOMINAL: 10 KVA.CLASSE TENSAO:15KV. NBI: 110 KV. FREQUENCIA: 60 HZ. TENSAO PRIMARIA NOMINAL: 7967/7621/7275/6929/6583 | DIS-ETE-027 Rev 07 | 1011505-AV | 1011505-AV | Transformadores de Distribuição | TRP INDUSTRIA E COMERCIO DE TRANSFORMADORES ELETRICOS LTDA | 06.970.652/0001-35 | 2022-02-16 | 2027-02-15 | HI_2024_03_22 | Indireto |  |  | AIF
|  | 0 | 210477 | 0 | TRAFO 1FN 10KVA 7,9KV 127V 5T VG | TRANSFORMADOR DE DISTRIBUICAO MONOFASICO FASE/NEUTRO.TIPO DE LIGACAO: NAO APLICAVEL.INSTALACAO: EXTERIOR. ISOLACAO: OLEO VEGETAL.POTENCIA NOMINAL: 10 KVA.CLASSE TENSAO:15KV. NBI: 110 KV. FREQUENCIA: 60 HZ. TENSAO PRIMARIA NOMINAL: 7967/7621/7275/6929/6583 | DIS-ETE-027 Rev 07 | 1011505-SV | 1011505-SV | Transformadores de Distribuição | TRP INDUSTRIA E COMERCIO DE TRANSFORMADORES ELETRICOS LTDA | 06.970.652/0001-35 | 2022-02-16 | 2027-02-15 | HI_2024_03_22 | Indireto |  |  | AIF
|  | 0 | 210490 | 0 | TRAFO 1FN 15KVA 19,9KV 220V 3T VG | TRANSFORMADOR DE DISTRIBUICAO MONOFASICO FASE/NEUTRO.TIPO DE LIGACAO: NAO APLICAVEL. INSTALACAO: EXTERIOR.ISOLACAO: OLEO VEGETAL.POTENCIA NOMINAL:15KVA.CLASSE TENSAO:36,2KV. NBI: 150 KV. FREQUENCIA: 60HZ. TENSAO PRIMARIA NOMINAL: 19919/19053/18187 V. TENS | DIS-ETE-027 Rev 07 | 1513603-BV | 15153603-BV | Transformadores de Distribuição | TRP INDUSTRIA E COMERCIO DE TRANSFORMADORES ELETRICOS LTDA | 06.970.652/0001-35 | 2022-02-16 | 2027-02-15 | HI_2024_03_22 | Indireto |  |  | AIF
|  | 0 | 210493 | 0 | TRAFO 1FN 37,5KVA 7,9KV 440/220V 5T VG | TRANSFORMADOR DE DISTRIBUICAO MONOFASICO FASE/NEUTRO.TIPO DE LIGACAO: NAO APLICAVEL. INSTALACAO: EXTERIOR.ISOLACAO: OLEO VEGETAL. POTENCIA NOMINAL: 37,5 KVA. CLASSE TENSAO: 15 KV. NBI: 110 KV. FREQUENCIA: 60 HZ. TENSAO PRIMARIA NOMINAL: 7967/7621/7275/692 | DIS-ETE-027 Rev 07 | 37.511505-FV | 37.531505-FV | Transformadores de Distribuição | TRP INDUSTRIA E COMERCIO DE TRANSFORMADORES ELETRICOS LTDA | 06.970.652/0001-35 | 2022-02-16 | 2027-02-15 | HI_2024_03_22 | Indireto |  |  | AIF
|  | 0 | 210492 | 0 | TRAFO 1FN 15KVA 19,9KV 440/220V 3T VG | TRANSFORMADOR DE DISTRIBUICAO MONOFASICO FASE/NEUTRO.TIPO DE LIGACAO: NAO APLICAVEL. INSTALACAO: EXTERIOR.ISOLACAO: OLEO VEGETAL.POTENCIA NOMINAL:15KVA.CLASSE TENSAO: 36,2KV . NBI: 150 KV. FREQUENCIA: 60HZ. TENSAO PRIMARIA NOMINAL: 19919/19053/18187 V. TE | DIS-ETE-027 Rev 07 | 1513603-FV | 1513603-FV | Transformadores de Distribuição | TRP INDUSTRIA E COMERCIO DE TRANSFORMADORES ELETRICOS LTDA | 06.970.652/0001-35 | 2022-02-16 | 2027-02-15 | HI_2024_03_22 | Indireto |  |  | AIF
|  | 0 | 210494 | 0 | TRAFO 1FN 25KVA 7,9KV 440/220V 5T VG | TRANSFORMADOR DE DISTRIBUICAO MONOFASICO FASE/NEUTRO.TIPO DE LIGACAO: NAO APLICAVEL. INSTALACAO: EXTERIOR.ISOLACAO: OLEO VEGETAL. POTENCIA NOMINAL: 25,0 KVA. CLASSE TENSAO: 15 KV. NBI: 110 KV. FREQUENCIA: 60 HZ. TENSAO PRIMARIA NOMINAL: 7967/7621/7275/692 | DIS-ETE-027 Rev 07 | 2511505-FV | 2511505-FV | Transformadores de Distribuição | TRP INDUSTRIA E COMERCIO DE TRANSFORMADORES ELETRICOS LTDA | 06.970.652/0001-35 | 2022-02-16 | 2027-02-15 | HI_2024_03_22 | Indireto |  |  | AIF
|  | 0 | 210497 | 0 | TRAFO 1FF 10KVA 13,8KV 220V 5T VG | TRANSFORMADOR DE DISTRIBUICAO MONOFASICO FASE/FASE. TIPO DE LIGACAO: NAO APLICAVEL. INSTALACAO: EXTERIOR.ISOLACAO: OLEO VEGETAL. POTENCIA NOMINAL: 10 KVA. CLASSE TENSAO: 15 KV. NBI: 110 KV. FREQUENCIA: 60 HZ. TENSAO PRIMARIA NOMINAL:13800/13200/12600/1200 | DIS-ETE-027 Rev 07 | 1021505-AV | 1021505-AV | Transformadores de Distribuição | TRP INDUSTRIA E COMERCIO DE TRANSFORMADORES ELETRICOS LTDA | 06.970.652/0001-35 | 2022-02-16 | 2027-02-15 | HI_2024_03_22 | Indireto |  |  | AIF
|  | 0 | 210499 | 0 | TRAFO 1FF 10KVA 13,8KV 440/220V 5T VG | TRANSFORMADOR DE DISTRIBUICAO MONOFASICO FASE/FASE. TIPO DE LIGACAO: NAO APLICAVEL. INSTALACAO: EXTERIOR.ISOLACAO: OLEO VEGETAL. POTENCIA NOMINAL: 10 KVA. CLASSE TENSAO: 15 KV. NBI: 110 KV. FREQUENCIA: 60 HZ. TENSAO PRIMARIA NOMINAL:13800/13200/12600/1200 | DIS-ETE-027 Rev 07 | 1021505-FV | 1021505-FV | Transformadores de Distribuição | TRP INDUSTRIA E COMERCIO DE TRANSFORMADORES ELETRICOS LTDA | 06.970.652/0001-35 | 2022-02-16 | 2027-02-15 | HI_2024_03_22 | Indireto |  |  | AIF
|  | 0 | 210488 | 0 | TRAFO 1FN 15KVA 7,9KV 2B 440/220 5T VG | TRANSFORMADOR DE DISTRIBUICAO MONOFASICO FASE/NEUTRO.TIPO DE LIGACAO: NAO APLICAVEL. INSTALACAO: EXTERIOR.ISOLACAO: OLEO VEGETAL.POTENCIA NOMINAL: 15KVA. CLASSE TENSAO:15KV. NBI: 110 KV. FREQUENCIA: 60 HZ. TENSAO PRIMARIA NOMINAL: 7967/7621/7275/6929/6583 | DIS-ETE-027 Rev 07 | 1511505-FV | 1511505-FV | Transformadores de Distribuição | TRP INDUSTRIA E COMERCIO DE TRANSFORMADORES ELETRICOS LTDA | 06.970.652/0001-35 | 2022-02-16 | 2027-02-15 | HI_2024_03_22 | Indireto |  |  | AIF
|  | 0 | 211249 | 0 | TRAFO 3F 150KVA 34,5KV 380/220V PLUG VG | TRANSFORMADOR DE DISTRIBUICAO TRIFASICO. TIPO DE LIGACAO: DELTA/ESTRELA ATERRADA.INSTALACAO:EXTERIOR.ISOLACAO:OLEO VEGET. POTENCIA NOMINAL: 150 KVA. CLASSE TENSAO: 36,2 KV. NBI: 150 KV. FREQUENCIA: 60HZ. TENSAO PRIMARIA NOMINAL: 34500/33000/31500 V. TENSA | DIS-ETE-027 Rev 07 | 15033603-PLUG-EV | 15033603-PLUG-EV | Transformadores de Distribuição | TRP INDUSTRIA E COMERCIO DE TRANSFORMADORES ELETRICOS LTDA | 06.970.652/0001-35 | 2022-02-16 | 2027-02-15 | HI_2024_03_22 | Indireto |  |  | AIF
|  | 0 | 210481 | 0 | TRAFO 1FN 10KVA 19,9KV 127V 3T VG | TRANSFORMADOR DE DISTRIBUICAO MONOFASICO FASE/NEUTRO. TIPO DE LIGACAO:NAO APLICAVEL.INSTALACAO:EXTERIOR.ISOLACAO:OLEO VEGETAL. POTENCIA NOMINAL: 10 KVA. CLASSE TENSAO: 36,2 KV. NBI: 150 KV. FREQUENCIA: 60HZ. TENSAO PRIMARIA NOMINAL: 19919/19053/18187 V. T | DIS-ETE-027 Rev 07 | 1013603-SV | 1013603-SV | Transformadores de Distribuição | TRP INDUSTRIA E COMERCIO DE TRANSFORMADORES ELETRICOS LTDA | 06.970.652/0001-35 | 2022-02-16 | 2027-02-15 | HI_2024_03_22 | Indireto |  |  | AIF
|  | 0 | 210489 | 0 | TRAFO 1FN 15KVA 19,9KV 127V 3T VG | TRANSFORMADOR DE DISTRIBUICAO MONOFASICO FASE/NEUTRO.TIPO DE LIGACAO: NAO APLICAVEL. INSTALACAO: EXTERIOR.ISOLACAO: OLEO VEGETAL.POTENCIA NOMINAL:15KVA.CLASSE TENSAO:36,2KV. NBI: 150 KV. FREQUENCIA: 60HZ. TENSAO PRIMARIA NOMINAL: 19919/19053/18187 V. TENS | DIS-ETE-027 Rev 07 | 1513603-SV | 1513603-SV | Transformadores de Distribuição | TRP INDUSTRIA E COMERCIO DE TRANSFORMADORES ELETRICOS LTDA | 06.970.652/0001-35 | 2022-02-16 | 2027-02-15 | HI_2024_03_22 | Indireto |  |  | AIF
|  | 0 | 210508 | 0 | TRAFO 1FF 25KVA 13,8KV 440/220V 5T VG | TRANSFORMADOR DE DISTRIBUICAO MONOFASICO FASE/FASE. TIPO DE LIGACAO:NAO APLICAVEL.INSTALACAO:EXTERIOR.ISOLACAO:OLEO VEGETAL. POTENCIA NOMINAL: 25 KVA. CLASSE TENSAO: 15 KV. NBI: 110 KV. FREQUENCIA: 60 HZ. TENSAO PRIMARIA NOMINAL: 13800/13200/12600/ 12000/ | DIS-ETE-027 Rev 07 | 2521505-FV | 2521505-FV | Transformadores de Distribuição | TRP INDUSTRIA E COMERCIO DE TRANSFORMADORES ELETRICOS LTDA | 06.970.652/0001-35 | 2022-02-16 | 2027-02-15 | HI_2024_03_22 | Indireto |  |  | AIF
|  | 0 | 210509 | 0 | TRAFO 1FF 37,5KVA 13,8KV 230/115V 5T VG | TRANSFORMADOR DE DISTRIBUICAO MONOFASICO FASE/FASE. TIPO DE LIGACAO: NAO APLICAVEL. INSTALACAO: EXTERIOR.ISOLACAO: OLEO VEGETAL.POTENCIA NOMINAL:25KVA.CLASSE TENSAO:15,0KV. NBI: 110 KV. FREQUENCIA: 60 HZ. TENSAO PRIMARIA NOMINAL: 7967/7621/7275/6929/6583 | DIS-ETE-027 Rev 07 | 37.521505-FV | 37.521505-FV | Transformadores de Distribuição | TRP INDUSTRIA E COMERCIO DE TRANSFORMADORES ELETRICOS LTDA | 06.970.652/0001-35 | 2022-02-16 | 2027-02-15 | HI_2024_03_22 | Indireto |  |  | AIF
|  | 0 | 210510 | 0 | TRAFO 1FF 37,5KVA 13,8KV 440/220V 5T VG | TRANSFORMADOR DE DISTRIBUICAO MONOFASICO FASE/FASE. TIPO DE LIGACAO:NAO APLICAVEL.INSTALACAO:EXTERIOR.ISOLACAO:OLEO VEGETAL. POTENCIA NOMINAL: 37,5 KVA. CLASSE TENSAO: 15 KV. NBI: 110 KV. FREQUENCIA: 60 HZ. TENSAO PRIMARIA NOMINAL: 13800/13200/12600/ 1200 | DIS-ETE-027 Rev 07 | 37.511505-FV | 37.511505-FV | Transformadores de Distribuição | TRP INDUSTRIA E COMERCIO DE TRANSFORMADORES ELETRICOS LTDA | 06.970.652/0001-35 | 2022-02-16 | 2027-02-15 | HI_2024_03_22 | Indireto |  |  | AIF
|  | 0 | 210512 | 0 | TRAFO 1FN 15KVA 7,9KV 254/127V 5T VG | TRANSFORMADOR DE DISTRIBUICAO MONOFASICO FASE/NEUTRO. TIPO DE LIGACAO:NAO APLICAVEL.INSTALACAO:EXTERIOR.ISOLACAO:OLEO VEGETAL .POTENCIA NOMINAL: 15KVA. CLASSE TENSAO: 15 KV. NBI: 110 KV. FREQUENCIA: 60 HZ. TENSAO PRIMARIA NOMINAL: 7967/7621/7275/ 6929/658 | DIS-ETE-027 Rev 07 | 1511505-DV | 1511505-DV | Transformadores de Distribuição | TRP INDUSTRIA E COMERCIO DE TRANSFORMADORES ELETRICOS LTDA | 06.970.652/0001-35 | 2022-02-16 | 2027-02-15 | HI_2024_03_22 | Indireto |  |  | AIF
|  | 0 | 211244 | 0 | TRAFO 3F 150KVA 34,5KV 220/127V 3T VG | TRANSFORMADOR DE DISTRIBUICAO TRIFASICO. TIPO DE LIGACAO: DELTA/ESTRELA ATERRADA.INSTALACAO:EXTERIOR.ISOLACAO:OLEO VEGET. POTENCIA NOMINAL: 150 KVA. CLASSE TENSAO: 36,2 KV. NBI: 150 KV. FREQUENCIA: 60HZ. TENSAO PRIMARIA NOMINAL: 34500/33000/31500 V. TENSA | DIS-ETE-027 Rev 07 | 15033603-EV | 15033603-EV | Transformadores de Distribuição | TRP INDUSTRIA E COMERCIO DE TRANSFORMADORES ELETRICOS LTDA | 06.970.652/0001-35 | 2022-02-16 | 2027-02-15 | HI_2024_03_22 | Indireto |  |  | AIF
|  | 0 | 210511 | 0 | TRAFO 1FF 25KVA 13,8KV 254/127V 5T VG | TRANSFORMADOR DE DISTRIBUICAO MONOFASICO FASE/FASE. TIPO DE LIGACAO:NAO APLICAVEL.INSTALACAO:EXTERIOR.ISOLACAO:OLEO VEGETAL .POTENCIA NOMINAL: 25KVA. CLASSE TENSAO: 15 KV. NBI: 110 KV. FREQUENCIA: 60 HZ. TENSAO PRIMARIA NOMINAL: 13800/13200/12600/ 12000/1 | DIS-ETE-027 Rev 07 | 2521505-DV | 2521505-DV | Transformadores de Distribuição | TRP INDUSTRIA E COMERCIO DE TRANSFORMADORES ELETRICOS LTDA | 06.970.652/0001-35 | 2022-02-16 | 2027-02-15 | HI_2024_03_22 | Indireto |  |  | AIF
|  | 0 | 210294 | 0 | TRAFO 3F 500,0KVA 15,0KV 220/127V SUBM | TRANSFORMADOR DE DISTRIBUICAO TRIFASICO, SUBTERRANEO de 500 KVA, NI 15- 1,2 KV,TENSOES ENROLAMENTO AT 13800/13200/12600/12000/11400 V - TRIANGULO TENSOES ENROLAMENTO BT 220/127 V - ESTRELA, 60 HZ, IMERSO EM OLEO VEGETAL. NORMA: DIS-ETE-210. | DIS-ETE-210 | - | - | Transformadores de Distribuição | WEG EQUIPAMENTOS ELETRICOS S/A. | 07.175.725/0014-84 | 2022-02-22 | 2027-02-21 | HI_2024_05_17 | Ambos |  |  | AIF
|  | 0 | 210542 | 0 | TRANSFORMADOR SUBT.1000 KVA TRIF.OLEO | TRANSFORMADOR DE DISTRIBUICAO TRIFASICO, SUBTERRANEO, 1000 KVA, NI 15KV AT E 1,2 KV BT, TENSOES ENROLAMENTO AT 14400/14100/13800/13500 V - TRIANGULO TENSOES ENROLAMENTO BT 400/231 V - ESTRELA, 60 HZ, IMERSO EM OLEO VEGETAL ISOLANTE. NORMA: DIS-ETE-210 | DIS-ETE-210 | - | - | Transformadores de Distribuição | WEG EQUIPAMENTOS ELETRICOS S/A. | 07.175.725/0014-84 | 2022-02-22 | 2027-02-21 | HI_2024_05_17 | Ambos |  |  | AIF
|  | 0 | 210541 | 0 | TRANSFORMADOR SUBT.500 KVA TRIF.OLEO | TRANSFORMADOR DE DISTRIBUICAO TRIFASICO, SUBTERRANEO de 500 KVA, NI 15- 1,2 KV,TENSOES ENROLAMENTO AT 14400/14100/13800/13500 V - TRIANGULO TENSOES ENROLAMENTO BT 400/231 V - ESTRELA, 60 HZ, IMERSO EM OLEO VEGETAL. NORMA: DIS-ETE-210. | DIS-ETE-210 | - | - | Transformadores de Distribuição | WEG EQUIPAMENTOS ELETRICOS S/A. | 07.175.725/0014-84 | 2022-02-22 | 2027-02-21 | HI_2024_05_17 | Ambos |  |  | AIF
|  | 0 | 0 | 31015014 | CABO POT COBRE C2 8,7/15KV 1X400 MM2 | CABO ELETRICO DE POTENCIA. TENSAO DE ISOLACAO: 8,7/15 KV. SEÇÃO: 400 MM2. CONDUTOR: 30 OU MAIS FIOS DE COBRE NU, TEMPERA MOLE, CLASSE DE ENCORDOAMENTO 2. REDONDO COMPACTADO. ISOLACAO: EPR/HEPR PLENA (4,5 MM) 90° C. COBERTURA: PRETO, SFH1, COMPOST | INS 56.43.03 |  |  | Condutores | CONDUSPAR CONDUTORES ELETRICOS LTDA | 79.327.649/0001-71 | 2022-03-08 | 2027-03-07 | HI_2021_08_03 | Ambos |  |  | AIF
|  | 0 | 0 | 31015180 | CABO POT COBRE C2 8,7/15KV 1X185 MM2 | CABO ELETRICO DE POTENCIA. TENSAO DE ISOLACAO: 8,7/15 KV. SEÇÃO: 185 MM2. CONDUTOR: 30 OU MAIS FIOS DE COBRE NU, TEMPERA MOLE, CLASSE DE ENCORDOAMENTO 2. REDONDO COMPACTADO. ISOLACAO: EPR/HEPR PLENA (4,5 MM) 90° C. COBERTURA: PRETO, SFH1, COMPOST | INS 56.43.03 |  |  | Condutores | CONDUSPAR CONDUTORES ELETRICOS LTDA | 79.327.649/0001-71 | 2022-03-08 | 2027-03-07 | HI_2021_08_03 | Ambos |  |  | AIF
|  | 0 | 0 | 31015181 | CABO POT COBRE C2 8,7/15KV 1X240 MM2 | CABO ELETRICO DE POTENCIA. TENSAO DE ISOLACAO: 8,7/15 KV. SEÇÃO: 240 MM2. CONDUTOR: 30 OU MAIS FIOS DE COBRE NU, TEMPERA MOLE, CLASSE DE ENCORDOAMENTO 2. REDONDO COMPACTADO. ISOLACAO: EPR/HEPR PLENA (4,5 MM) 90° C. COBERTURA: PRETO, SFH1, COMPOST | INS 56.43.03 |  |  | Condutores | CONDUSPAR CONDUTORES ELETRICOS LTDA | 79.327.649/0001-71 | 2022-03-08 | 2027-03-07 | HI_2021_08_03 | Ambos |  |  | AIF
|  | 0 | 0 | 31015003 | CABO COBRE XLPE 300MM² UNIP 35KV | CABO COBRE ISOLADO, MOLE ESTANHADO, SINGELO, 300MM2, MIN. 34 FIOS CLASSE B COMPACTO, ISOLAMENTO ETILENO PROPILENO( EPR ) OU POLIETILENO RETICULADO ( XLPE), 35KV-NA, C/ CAPA PVC, CAMADAS SEMI-CONDUTORAS EXTRUDADAS BLINDAGEM EM FITAS OU FIOS DE COBRE, CONF | NBR 7286, 7287, 6251 E 6880 |  |  | Condutores | CONDUSPAR CONDUTORES ELETRICOS LTDA | 79.327.649/0001-71 | 2022-03-08 | 2027-03-07 | HI_2021_08_03 | Ambos |  |  | AIF
|  | 0 | 0 | 31015016 | CABO POT COBRE C2 8,7/15KV 1X300 MM2 | CABO ELETRICO DE POTENCIA. TENSAO DE ISOLACAO: 8,7/15 KV. SEÇÃO: 300 MM2. CONDUTOR: 30 OU MAIS FIOS DE COBRE NU, TEMPERA MOLE, CLASSE DE ENCORDOAMENTO 2. REDONDO COMPACTADO. ISOLACAO: EPR/HEPR PLENA (4,5 MM) 90° C. COBERTURA: PRETO, SFH1, COMPOST | INS 56.43.03 |  |  | Condutores | CONDUSPAR CONDUTORES ELETRICOS LTDA | 79.327.649/0001-71 | 2022-03-08 | 2027-03-07 | HI_2021_08_03 | Ambos |  |  | AIF
|  | 0 | 0 | 31015178 | CABO POT COBRE C2 8,7/15KV 1X35 MM2 | CABO ELETRICO DE POTENCIA. TENSAO DE ISOLACAO: 8,7/15 KV. SEÇÃO: 35 MM2. CONDUTOR: 6 OU MAIS FIOS DE COBRE NU, TEMPERA MOLE, CLASSE DE ENCORDOAMENTO 2. REDONDO COMPACTADO. ISOLACAO: EPR/HEPR PLENA (4,5 MM) 90° C. COBERTURA: PRETO, SFH1, COMPOSTO | INS 56.43.03 |  |  | Condutores | CONDUSPAR CONDUTORES ELETRICOS LTDA | 79.327.649/0001-71 | 2022-03-08 | 2027-03-07 | HI_2021_08_03 | Ambos |  |  | AIF
|  | 0 | 2225091 | 0 | CABO POT COBRE 8,7/15KV 300MM2 RC COMPAC | CABO ELETRICO DE POTENCIA. TENSAO DE ISOLACAO: 8,7/15 KV. SEÇÃO: 300 MM2. CONDUTOR: 34 OU MAIS FIOS DE COBRE NU, TEMPERA MOLE, CLASSE DE ENCORDOAMENTO 2. REDONCO COMPACTADO. ISOLACAO: EPR 105 (3,5 MM) 105° C. COBERTURA: PRETO, ST7. BLINDAGEM METAL | INS 56.43.03. |  |  | Condutores | CONDUSPAR CONDUTORES ELETRICOS LTDA | 79.327.649/0001-71 | 2022-03-08 | 2027-03-07 | HI_2021_08_03 | Ambos |  |  | AIF
|  | 0 | 2225101 | 31015170 | CABO POT CU 3,6/6KV 240,0MM2 RC EPR105 | CABO DE POTENCIA. MATERIAL: COBRE. TEMPERA: MOLE.ENCORDOAMENTO: CLASSE:2 (REDONDO COMPACTADO). ISOLACAO: PLENA. MATERIAL ISOL.: EPR105. TENSAO DE ISOL.: 3,6/6KV. COBERTURA: ST7. BLINDAGEM CONDUTOR E ISOLACAO: COMPOSTO SEMICONDUTOR EXTRUDADO REM | NBR 7286;6251; NM280. |  |  | Condutores | CONDUSPAR CONDUTORES ELETRICOS LTDA | 79.327.649/0001-71 | 2022-03-08 | 2027-03-07 | HI_2021_08_03 | Ambos |  |  | AIF
|  | 0 | 0 | 31015007 | CABO COBRE XLPE 95MM² UNIP 35KV | CABO ISOLADO, ELETROLITICO TEMPERA MOLE, SINGELO, 95MM2 MIN. 15 FIOS, CLASSE 2, COMPACTO, ISOLAMENTO ETILENO PROPILENO( EPR ) OU POLIETILENO RETICULADO ( XLPE) , 35KV-NA, COM CAPA PVC, CAMADA SEMI-CONDUTORAS EXTRUDADAS BLINDAGEM EM FIOS DE CABO COBRE ,CO | NBR 7286, 7287, 6251 E 6880 |  |  | Condutores | CONDUSPAR CONDUTORES ELETRICOS LTDA | 79.327.649/0001-71 | 2022-03-08 | 2027-03-07 | HI_2021_08_03 | Ambos |  |  | AIF
|  | 0 | 0 | 31015179 | CABO POT COBRE C2 8,7/15KV 1X95 MM2 | CABO ELETRICO DE POTENCIA. TENSAO DE ISOLACAO: 8,7/15 KV. SEÇÃO: 95 MM2. CONDUTOR: 15 OU MAIS FIOS DE COBRE NU, TEMPERA MOLE, CLASSE DE ENCORDOAMENTO 2. REDONDO COMPACTADO. ISOLACAO: EPR/HEPR PLENA (4,5 MM) 90° C. COBERTURA: PRETO, SFH1, COMPOSTO | INS 56.43.03 |  |  | Condutores | CONDUSPAR CONDUTORES ELETRICOS LTDA | 79.327.649/0001-71 | 2022-03-08 | 2027-03-07 | HI_2021_08_03 | Ambos |  |  | AIF
|  | 0 | 2203027 | 0 | CABO NU COBRE 240,00 | CABO ELETRICO NU COBRE. SECAO NOMINAL - 240,0MM2. CLASSE DE ENCORDOAMENTO - 3A. TEMPERA DO CONDUTOR - MEIO-DURO. NORMAS TECNICAS APLICAVEIS: INS 54.63.05; NBR 6524. EMBALAGEM: BOBINA 1X360 M (800 KG). AS CARACTERÍSTICAS NOMINAS DO CABO DEVEM SEGUIR A NBR 6524 | INS 54.63.05 e NBR 6524 | Classe 3A – 1x240 mm² | - | Condutores | DIPRO DO BRASIL LTDA | 53.253.978/0001-21 | 2025-01-22 | 2027-03-07 | HI_2025_01_22 | Ambos |  |  | AIF
|  | 0 | 2225126 | 0 | CABO POT COBRE C2 8,7/15KV 1X35 MM2 | CABO ELETRICO DE POTENCIA. TENSAO DE ISOLACAO: 8,7/15 KV. SEÇÃO: 35 MM2. CONDUTOR: 6 OU MAIS FIOS DE COBRE NU, TEMPERA MOLE, C LASSE DE ENCORDOAMENTO 2. REDONDO COMPACTADO. ISOLACAO: EPR/HEPR PLENA (4,5 MM) 90° C. COBERTURA: PRETO, SFH1, COMPOSTO LIVRE DE HALOGENIO COM BAIXA EMISSAO DE FUMACA E GASES TOXICOS. BLINDAGEM METALICA: CAMADA DE FIOS DE COBRE SECAO MINIMA 16 MM2. BLINDA GEM CONDUTOR/ISOLACAO: COMPOSTO SEMICONDUTOR EXTRUDADO REMOVIVEL A FRIO. BLOQUEIO: CONTRA PROPAGACAO LONGITUDINAL DE AGUA NO CO NDUTOR E BLINDAGENS METALICAS. DIAMETROS MEDIOS NOMINAIS (CONDUTOR/ISOLAÇÃO/COBERTURA) VARIAÇÃO 1,5%: 6,8MM / 17,2 MM / 22,2 MM. MA RCACAO METRO A METRO. BOBINA: 500M. APLICACAO: APARENTE, EMBUTIDA OU SUBTERRANEA EM AREA INUNDAVEL. NORMAS: INS 56.43.03. | INS 56.43.03 | 2457201BB CB MT-TOX CU 35MM2 15KV BQD BL16 PT | NBR 16132 INS 56.43.03 | Condutores | DIPRO DO BRASIL LTDA | 53.253.978/0001-21 | 2024-06-14 | 2027-03-07 | HI_2024_06_14 | Ambos |  |  | QA
|  | 0 | 2225127 | 0 | CABO POT COBRE C2 8,7/15KV 1X400 MM2 | CABO ELETRICO DE POTENCIA. TENSAO DE ISOLACAO: 8,7/15 KV. SEÇÃO: 400 MM2. CONDUTOR: 30 OU MAIS FIOS DE COBRE NU, TEMPERA MOLE, CLASSE DE ENCORDOAMENTO 2. REDONDO COMPACTADO. ISOLACAO: EPR/HEPR PLENA (4,5 MM) 90° C. COBERTURA: PRETO, SFH1, COMPOSTO LIVRE D E HALOGENIO COM BAIXA EMISSAO DE FUMACA E GASES TOXICOS. BLINDAGEM METALICA: CAMADA DE FIOS DE COBRE SECAO MINIMA 16 MM2. BLIN DAGEM CONDUTOR/ISOLACAO: COMPOSTO SEMICONDUTOR EXTRUDADO REMOVIVEL A FRIO. BLOQUEIO: CONTRA PROPAGACAO LONGITUDINAL DE AGUA NO CONDUTOR E BLINDAGENS METALICAS. DIAMETROS MEDIOS NOMINAIS (CONDUTOR/ISOLAÇÃO/COBERTURA) VARIAÇÃO 1,5%: 23,1 MM / 33,6 MM / 40,3 MM . MARCACAO METRO A METRO. BOBINA: 500M. APLICACAO: APARENTE, EMBUTIDA OU SUBTERRANEA EM AREA INUNDAVEL. NORMAS: INS 56.43.03. | INS 56.43.03 | 2455301BB CB MT-TOX CU 400MM2 15KV BQD BL16 PT | NBR 16132 | Condutores | DIPRO DO BRASIL LTDA | 53.253.978/0001-21 | 2024-06-14 | 2027-03-07 | HI_2024_06_14 | Ambos |  |  | QA
|  | 0 | 2225124 | 0 | CABO POT COBRE C2 8,7/15KV 1X185 MM2 | CABO ELETRICO DE POTENCIA. TENSAO DE ISOLACAO: 8,7/15 KV. SEÇÃO: 185 MM2. CONDUTOR: 30 OU MAIS FIOS DE COBRE NU, TEMPERA MOLE, CLASSE DE ENCORDOAMENTO 2. REDONDO COMPACTADO. ISOLACAO: EPR/HEPR PLENA (4,5 MM) 90° C. COBERTURA: PRETO, SFH1, COMPOSTO LIVRE D E HALOGENIO COM BAIXA EMISSAO DE FUMACA E GASES TOXICOS. BLINDAGEM METALICA: CAMADA DE FIOS DE COBRE SECAO MINIMA 16 MM2. BLIN DAGEM CONDUTOR/ISOLACAO: COMPOSTO SEMICONDUTOR EXTRUDADO REMOVIVEL A FRIO. BLOQUEIO: CONTRA PROPAGACAO LONGITUDINAL DE AGUA NO CONDUTOR E BLINDAGENS METALICAS. DIAMETROS MEDIOS NOMINAIS (CONDUTOR/ISOLAÇÃO/COBERTURA) VARIAÇÃO 1,5%: 15,7 MM / 26,1 MM / 31,6 MM . MARCACAO METRO A METRO. BOBINA: 500M. APLICACAO: APARENTE, EMBUTIDA OU SUBTERRANEA EM AREA INUNDAVEL. NORMAS: INS 56.43.03. | INS 56.43.03 | 2455001BB CB MT-TOX CU 185MM2 15KV BQD BL16 PT | NBR 16132 INS 56.43.03 | Condutores | DIPRO DO BRASIL LTDA | 53.253.978/0001-21 | 2024-06-14 | 2027-03-07 | HI_2024_06_14 | Ambos |  |  | QA
|  | 0 | 2202060 | 0 | CABO ALUM CAA NU 795,0MCM 1F TERN | CABO DE ALUMINIO NU. TEMPERA: H19. ALMA: CAA - COM ALMA DE ACO. REVESTIMENTO DA ALMA: GALVANIZADA. ENCORDOAMENTO: CLASSE AA. BITOLA: 795,0 MCM. CODIGO: TERN.FORMACAO DO CABO: 45 X 3,376 MM. FORMACAO DA ALMA: 7 X 2,250 MM. CLASSE DE GALVANIZACAO DA ALMA: A. NORMAS: NBR 7270, NBR 10841, INS 54.63.05. | INS 54.63.05 | 1210900BB CB AL NU CAA 795MCM TERN CLZA | NBR 7270 INS 54.63.05 | Condutores | DIPRO DO BRASIL LTDA | 53.253.978/0001-21 | 2024-06-14 | 2027-03-07 | HI_2024_06_14 | Ambos |  |  | QA
|  | 0 | 2202088 | 0 | CABO 35kV ALUM CAA NU 266,8MCM UNIP | CABO DE ALUMINIO NU. TEMPERA: H19. ALMA: CAA - COM ALMA DE ACO.REVESTIMENTO DA ALMA: GALVANIZADA OU ALUMINIZADA. ENCORDOAMENTO: CLAS SEAA. BITOLA:266,8 MCM. CODIGO: PARTRIDGE. FORMACAO DO CABO: 26X2,57 MM. FORMACAO DA ALMA:7 X 2,00 MM. CLASSE DE GALVANIZACAO DA ALM A: A. NORMAS: NBR7270, NBR 10841. | NBR7270 e NBR 10841. | 1209300BB CB AL NU CAA 266.8MCM PARTRIDGE CLZA | NBR 7270 | Condutores | DIPRO DO BRASIL LTDA | 53.253.978/0001-21 | 2024-06-14 | 2027-03-07 | HI_2024_06_14 | Ambos |  |  | QA
|  | 0 | 2225091 | 0 | CABO POT COBRE C2 8,7/15KV 1X300 MM2 | CABO ELETRICO DE POTENCIA. TENSAO DE ISOLACAO: 8,7/15 KV. SEÇÃO: 300 MM2. CONDUTOR: 34 OU MAIS FIOS DE COBRE NU, TEMPERA MOLE, CLASSE DE ENCORDOAMENTO 2. REDONCO COMPACTADO. ISOLACAO: EPR 105 (3,5 MM) 105° C. COBERTURA: PRETO, ST7. BLINDAGEM METALICA: CAMADA DE FIOS DE COBRE SECAO MINIMA 70 MM2. BLINDAGEM CONDUTOR/ISOLACAO: COMPOSTO SEMICONDUTOR EXTRUDADO REMOVIVEL A FRIO. BLOQUEIO: CONTRA PROPAGACAO LONGITUDINAL DE AGUA NO CONDUTOR E BLINDAGENS METALICAS. DIAMETROS MEDIOS NOMINAIS (CONDUTOR/ISOLAÇÃO/COBERTURA) VARIAÇÃO 1,5%: 20,4 MM / 29,0 MM / 35,9 MM. MARCACAO METRO A METRO. BOBINA: 500M. APLICACAO: RDS COMERCIO, INSTALACAO APARENTE, EMBUTIDA OU SUBTERRANEA EM AREA INUNDAVEL. NORMAS: INS 56.43.03. | INS 56.43.03 | 2457001BB CB MTS105 CU 300MM2 15KV BQD BL70 ST7 PT | NBR 7286 INS 56.43.03 | Condutores | DIPRO DO BRASIL LTDA | 53.253.978/0001-21 | 2024-06-14 | 2027-03-07 | HI_2024_06_14 | Ambos |  |  | QA
|  | 0 | 2225091 | 0 | CABO POT COBRE 8,7/15KV 300MM2 RC COMPAC | CABO ELETRICO DE POTENCIA. TENSAO DE ISOLACAO: 8,7/15 KV. SEÇÃO: 300 MM2. CONDUTOR: 34 OU MAIS FIOS DE COBRE NU, TEMPERA MOLE, CLASSE DE ENCORDOAMENTO 2. REDONCO COMPACTADO. ISOLACAO: EPR 105 (3,5 MM) 105° C. COBERTURA: PRETO, ST7. BLINDAGEM METALICA: CAMADA DE FIOS DE COBRE SECAO MINIMA 70 MM2. BLINDAGEM CONDUTOR/ISOLACAO: COMPOSTO SEMICONDUTOR EXTRUDADO REMOVIVEL A FRIO. BLOQUEIO: CONTRA PROPAGACAO LONGITUDINAL DE AGUA NO CONDUTOR E BLINDAGENS METALICAS. DIAMETROS MEDIOS NOMINAIS (CONDUTOR/ISOLAÇÃO/COBERTURA) VARIAÇÃO 1,5%: 20,4 MM / 29,0 MM / 35,9 MM. MARCACAO METRO A METRO. BOBINA: 500M. APLICACAO: RDS COMERCIO, INSTALACAO APARENTE, EMBUTIDA OU SUBTERRANEA EM AREA INUNDAVEL. NORMAS: INS 56.43.03. | INS 56.43.03 | 2457001BB CB MTS105 CU 300MM2 15KV BQD BL70 ST7 PT | NBR 7286 INS 56.43.03 | Condutores | DIPRO DO BRASIL LTDA | 53.253.978/0001-21 | 2024-06-14 | 2027-03-07 | HI_2024_06_14 | Ambos |  |  | QA
|  | 0 | 2225084 | 0 | CABO POT COBRE C2 8,7/15KV 1X240 MM2 | CABO DE POTENCIA. MATERIAL: COBRE. TEMPERA: MOLE.ENCORDOAMENTO: CLASSE: 2 (REDONDO COMPACTADO).ISOLACAO: PLENA - EPR/HEPR/XLPE/ EPR105. TENSAO DE ISOL.: 8,7/15KV. COBERTURA: COMPOSTO LIVRE DE HALOGENIO COM BAIXA EMISSAO DE FUMACA E GASES TOXICOS COM PROTECAO UV.BLINDAGEM CONDUTOR E ISOLACAO:COMPOSTO SEMICONDUTOR ISOLACAO: COMPOSTO SEMICONDUTOR EXTRUDADO REMOVIVEL A FRIO. BLINDAGEM METALICA:CAMADAS DE FIOS DE COBRE SECAO MIN.6,12MM2). BLOQUEIO: CONTRA PROPAGACAO LONGITUDINAL DE AGUA DO CONDUTOR E BLINDAGEM. CONDUTORES: 01. SECAO NOM.: 240,0MM2. REQU. ADIC.: FORMACAO CONDUTOR: 34 A 37 FIOS. DIAMETRO CONDUTOR: 18,04MM; DIAMETRO MAX. SOBRE ISOLACAO: 27,0MM. DIAMETRO EXT. NOM.: 33,0MM. MARCACAO METRO A METRO NA COBERTURA DO CABO. EMBALAGEM: CARRETEL COM 500,0M. APLICACAO: INSTALACAO APARENTE, EMBUTIDA OU SUBTERRANEA EM AREA INUNDAVEL.NORMAS:NOR.DISTRIBU-ENGE-0001; VR01.01-00.072; ABNT NBR 7286; ABNT NBR 6251; NM280. | INS 56.43.03 | Solicitar Código CB MT-TOX CU 240MM2 15KV BQD PT UV | NBR 16132 | Condutores | DIPRO DO BRASIL LTDA | 53.253.978/0001-21 | 2024-06-14 | 2027-03-07 | HI_2024_06_14 | Ambos |  |  | QA
|  | 0 | 2225122 | 0 | CABO COBRE XLPE 95MM² UNIP 35KV | ""CABO ISOLADO, ELETROLITICO TEMPERA MOLE, SINGELO, 95MM2 MIN. 15 FIOS, CLASSE 2, COMPACTO, ISOLAMENTO ETILENO PROPILENO( EPR ) OU POLIETILENO RETICULADO ( XLPE) , 35KV-NA, COM CAPA PVC, CAMADA SEMI-CONDUTORAS EXTRUDADAS BLINDAGEM EM FIOS DE CABO COBRE ,CONFORME NORMAS ABNT NBR 7286, 7287, 6251 E 6880. SERÁ PERMITIDA, PARA TODAS AS SEÇÕES NOMINAIS, A TOLERÂNCIA DE +/- 3%. NO COMPRIMENTO DO LA NCE NOMINAL E DE +0% DO TOTAL DO FORNECIMENTO CONTENDO NO MINIMO NOME OU MARCA DO FABRICANTE, MATERIAL E SEÇÃO NOMINAL DO CONDUTOR E M MM2, CLASSE DE TENSÃO EM KV, MATERIAL DA COBERTURA, ANO DE FABRICAÇÃO, O NOME """"NEOENERGIA"""" E A METRAGEM A CADA 1000MM."" | NBR 7286, 7287, 6251 E 6880 | 1806701BB CB MT105 CU 95MM2 35KV PT | NBR 7286 NBR 6251 | Condutores | DIPRO DO BRASIL LTDA | 53.253.978/0001-21 | 2024-06-14 | 2027-03-07 | HI_2024_06_14 | Ambos |  |  | QA
|  | 0 | 2225119 | 0 | CABO COBRE XLPE 300MM² UNIP 35KV | CABO COBRE ISOLADO, MOLE ESTANHADO, SINGELO, 300MM2, MIN. 34 FIOS CLASSE B COMPACTO, ISOLAMENTO ETILENO PROPILENO( EPR ) OU POLIETI LENO RETICULADO ( XLPE), 35KV-NA, C/ CAPA PVC, CAMADAS SEMI-CONDUTORAS EXTRUDADAS BLINDAGEM EM FITAS OU FIOS DE COBRE, CONFORME NORM AS ABNT NBR 7286, 7287, 6251 E 6880. LANCES DE 500 METROS. SERA PERMITIDA, PARA TODAS AS SECOES NOMINAIS, A TOLERANCIA DE +/- 3%. NO COMPRIMENTO DO LANCE NOMINAL E DE +0% DO TOTAL DO FORNECIMENTO. MARCACAO CONTENDO NO MINIMO NOME OU MARCA DO FABRICANTE, MATERIAL E SECAO NOMINAL DO CONDUTOR EM MM2, CLASSE DE TENSAO EM KV, MATERIAL DA COBERTURA, ANO DE FABRICACAO, O NOME ""NEOENERGIA"" E A METR AGEM A CADA 1000MM. | NBR 7286, 7287, 6251 E 6880 | 2417101BB CB MTX CUSN 300MM2 35KV PT | NBR 7287 NBR 6251 | Condutores | DIPRO DO BRASIL LTDA | 53.253.978/0001-21 | 2024-06-14 | 2027-03-07 | HI_2024_06_14 | Ambos |  |  | QA
|  | 0 | 2225128 | 0 | CABO POT COBRE C2 8,7/15KV 1X95 MM2 | CABO ELETRICO DE POTENCIA. TENSAO DE ISOLACAO: 8,7/15 KV. SEÇÃO: 95 MM2. CONDUTOR: 15 OU MAIS FIOS DE COBRE NU, TEMPERA MOLE, CLASSE DE ENCORDOAMENTO 2. REDONDO COMPACTADO. ISOLACAO: EPR/HEPR PLENA (4,5 MM) 90° C. COBERTURA: PRETO, SFH1, COMPOSTO LIVRE DE HALOGENIO COM BAIXA EMISSAO DE FUMACA E GASES TOXICOS. BLINDAGEM METALICA: CAMADA DE FIOS DE COBRE SECAO MINIMA 16 MM2. BLIND AGEM CONDUTOR/ISOLACAO: COMPOSTO SEMICONDUTOR EXTRUDADO REMOVIVEL A FRIO. BLOQUEIO: CONTRA PROPAGACAO LONGITUDINAL DE AGUA NO C ONDUTOR E BLINDAGENS METALICAS. DIAMETROS MEDIOS NOMINAIS (CONDUTOR/ISOLAÇÃO/COBERTURA) VARIAÇÃO 1,5%: 11,3 MM / 21,7 MM / 26,8 MM. MARCACAO METRO A METRO. BOBINA: 500M. APLICACAO: RDS/SE APARENTE, EMBUTIDA OU SUBTERRANEA EM AREA INUNDAVEL. NORMAS: INS 56.43.03. | INS 56.43.03 | 2457301BB CB MT-TOX CU 95MM2 15KV BQD BL16 PT | NBR 16132 INS 56.43.03 | Condutores | DIPRO DO BRASIL LTDA | 53.253.978/0001-21 | 2024-06-14 | 2027-03-07 | HI_2024_06_14 | Ambos |  |  | QA
|  | 0 | 2225034 | 31015174 | CABO POT CU 69KV 1X 400,0MM2 | CABO ELETRICO DE POTENCIA. TENSAO DE ISOLACAO: 69 KV. SEÇÃO: 400 MM2. CONDUTOR: 53 OU MAIS FIOS DE COBRE NU, TEMPERA MOLE, CLASSE DE ENCORDOAMENTO 2. REDONDO COMPACTADO. ISOLACAO PLENA: XLPE, ESPESSURA 10 A 12 MM, 90° C. COBERTURA: PRETO, HDPE-ST7, | IEC 60840 |  |  | Condutores | Induscabos Condutores Elétricos Ltda | 48.063.416/0001-85 | 2017-04-13 | 2027-03-08 | HI_2021_08_04_1001690 | Ambos |  |  | QA
|  | 0 | 2224029 | 31005095 | CABO POT ALUMINIO 69KV 1X630,0MM2 | CABO ELETRICO DE POTENCIA. TENSAO DE ISOLACAO: 69 KV. SEÇÃO: 630 MM2. CONDUTOR: 53 OU MAIS FIOS DE ALUMINIO, TEMPERA MOLE, CLASSE DE ENCORDOAMENTO 2. REDONDO COMPACTADO. ISOLACAO PLENA: XLPE, ESPESSURA 10 A 12 MM, 90° C. COBERTURA: PRETO, HDPE-ST7, | IEC 60840 |  |  | Condutores | Induscabos Condutores Elétricos Ltda | 48.063.416/0001-85 | 2017-04-13 | 2027-03-08 | HI_2021_08_04_1001690 | Ambos |  |  | QA
|  | 0 | 2224028 | 31005094 | CABO POT ALUMINIO 69KV 1X185,0MM2 | CABO ELETRICO DE POTENCIA. TENSAO DE ISOLACAO: 69 KV. SEÇÃO: 185 MM2. CONDUTOR: 30 OU MAIS FIOS DE ALUMINIO, TEMPERA MOLE, CLASSE DE ENCORDOAMENTO 2. REDONDO COMPACTADO. ISOLACAO PLENA: XLPE, ESPESSURA 10 A 12 MM, 90° C. COBERTURA: PRETO, HDPE-ST7, | IEC 60840 |  |  | Condutores | Induscabos Condutores Elétricos Ltda | 48.063.416/0001-85 | 2017-04-13 | 2027-03-08 | HI_2021_08_04_1001690 | Ambos |  |  | QA
|  | 0 | 2225124 | 0 | CABO POT COBRE C2 8,7/15KV 1X185 MM2 | CABO ELETRICO DE POTENCIA. TENSAO DE ISOLACAO: 8,7/15 KV. SEÇÃO: 185 MM2. CONDUTOR: 30 OU MAIS FIOS DE COBRE NU, TEMPERA MOLE, CLASSE DE ENCORDOAMENTO 2. REDONDO COMPACTADO. ISOLACAO: EPR/HEPR PLENA (4,5 MM) 90° C. COBERTURA: PRETO, SFH1, COMPOSTO LIVRE D E HALOGENIO COM BAIXA EMISSAO DE FUMACA E GASES TOXICOS. BLINDAGEM METALICA: CAMADA DE FIOS DE COBRE SECAO MINIMA 16 MM2. BLIN DAGEM CONDUTOR/ISOLACAO: COMPOSTO SEMICONDUTOR EXTRUDADO REMOVIVEL A FRIO. BLOQUEIO: CONTRA PROPAGACAO LONGITUDINAL DE AGUA NO CONDUTOR E BLINDAGENS METALICAS. DIAMETROS MEDIOS NOMINAIS (CONDUTOR/ISOLAÇÃO/COBERTURA) VARIAÇÃO 1,5%: 15,7 MM / 26,1 MM / 31,6 MM . MARCACAO METRO A METRO. BOBINA: 500M. APLICACAO: APARENTE, EMBUTIDA OU SUBTERRANEA EM AREA INUNDAVEL. NORMAS: INS 56.43.03. | INS 56.43.03 | CB.ATOX 185/16MM2 8,7/15KV - BLOQUEADO PT |  | Condutores | INDUSCABOS CONDUTORES ELÉTRICOS LTDA | 48.063.416/0001-85 | 2024-06-14 | 2027-03-08 | HI_2024_06_14 | Ambos |  |  | QA
|  | 0 | 2225122 | 0 | CABO COBRE XLPE 95MM² UNIP 35KV | ""CABO ISOLADO, ELETROLITICO TEMPERA MOLE, SINGELO, 95MM2 MIN. 15 FIOS, CLASSE 2, COMPACTO, ISOLAMENTO ETILENO PROPILENO( EPR ) OU POLIETILENO RETICULADO ( XLPE) , 35KV-NA, COM CAPA PVC, CAMADA SEMI-CONDUTORAS EXTRUDADAS BLINDAGEM EM FIOS DE CABO COBRE ,CONFORME NORMAS ABNT NBR 7286, 7287, 6251 E 6880. SERÁ PERMITIDA, PARA TODAS AS SEÇÕES NOMINAIS, A TOLERÂNCIA DE +/- 3%. NO COMPRIMENTO DO LA NCE NOMINAL E DE +0% DO TOTAL DO FORNECIMENTO CONTENDO NO MINIMO NOME OU MARCA DO FABRICANTE, MATERIAL E SEÇÃO NOMINAL DO CONDUTOR E M MM2, CLASSE DE TENSÃO EM KV, MATERIAL DA COBERTURA, ANO DE FABRICAÇÃO, O NOME """"NEOENERGIA"""" E A METRAGEM A CADA 1000MM."" | NBR 7286, 7287, 6251 E 6880 | CB EPRONAX 105 95MM2 20/35KV PT/X |  | Condutores | INDUSCABOS CONDUTORES ELÉTRICOS LTDA | 48.063.416/0001-85 | 2024-06-14 | 2027-03-08 | HI_2024_06_14 | Ambos |  |  | QA
|  | 0 | 2225119 | 0 | CABO COBRE XLPE 300MM² UNIP 35KV | CABO COBRE ISOLADO, MOLE ESTANHADO, SINGELO, 300MM2, MIN. 34 FIOS CLASSE B COMPACTO, ISOLAMENTO ETILENO PROPILENO( EPR ) OU POLIETI LENO RETICULADO ( XLPE), 35KV-NA, C/ CAPA PVC, CAMADAS SEMI-CONDUTORAS EXTRUDADAS BLINDAGEM EM FITAS OU FIOS DE COBRE, CONFORME NORM AS ABNT NBR 7286, 7287, 6251 E 6880. LANCES DE 500 METROS. SERA PERMITIDA, PARA TODAS AS SECOES NOMINAIS, A TOLERANCIA DE +/- 3%. NO COMPRIMENTO DO LANCE NOMINAL E DE +0% DO TOTAL DO FORNECIMENTO. MARCACAO CONTENDO NO MINIMO NOME OU MARCA DO FABRICANTE, MATERIAL E SECAO NOMINAL DO CONDUTOR EM MM2, CLASSE DE TENSAO EM KV, MATERIAL DA COBERTURA, ANO DE FABRICACAO, O NOME ""NEOENERGIA"" E A METR AGEM A CADA 1000MM. | NBR 7286, 7287, 6251 E 6880 |  |  | Condutores | INDUSCABOS CONDUTORES ELÉTRICOS LTDA | 48.063.416/0001-85 | 2024-06-14 | 2027-03-08 | HI_2024_06_14 | Ambos |  |  | QA
|  | 0 | 2225118 | 0 | CABO COBRE EPR 185MM² UNIP 35KV | CABO COBRE ISOLADO EPR 35 KV PARA PROFUNDIDADE ACIMA DE 30 METROS, COM CONDUTOR COM BLOQUEIO DE AGUA, BLINDAGEM METALICA INTERNA, B ITOLA 185MM2, COMPOSTA DE 61 FIOS DE CABO COBRE CABO COBRE COBRE ESTANHADO DE 0,6 MM E BLINDAGEM METALICA EXTERNA COMPOSTA DE 52 FIO S DE CABO COBRE CABO COBRE COBRE ESTANHADO DE 2,54MM, COM DUAS CAPAS DE PROTEÇÃO UMA INTERNA E OUTRA EXTERNA, E DE ACORDO COM AS NOR MAS NBR 7286, NBR NM 280 E NBR 5111 | NBR 7286, NBR NM 280 E NBR 5111 |  |  | Condutores | INDUSCABOS CONDUTORES ELÉTRICOS LTDA | 48.063.416/0001-85 | 2024-06-14 | 2027-03-08 | HI_2024_06_14 | Ambos |  |  | QA
|  | 0 | 2225084 | 0 | CABO POT COBRE C2 8,7/15KV 1X240 MM2 | CABO DE POTENCIA. MATERIAL: COBRE. TEMPERA: MOLE.ENCORDOAMENTO: CLASSE: 2 (REDONDO COMPACTADO).ISOLACAO: PLENA - EPR/HEPR/XLPE/ EPR105. TENSAO DE ISOL.: 8,7/15KV. COBERTURA: COMPOSTO LIVRE DE HALOGENIO COM BAIXA EMISSAO DE FUMACA E GASES TOXICOS COM PROTECAO UV.BLINDAGEM CONDUTOR E ISOLACAO:COMPOSTO SEMICONDUTOR ISOLACAO: COMPOSTO SEMICONDUTOR EXTRUDADO REMOVIVEL A FRIO. BLINDAGEM METALICA:CAMADAS DE FIOS DE COBRE SECAO MIN.6,12MM2). BLOQUEIO: CONTRA PROPAGACAO LONGITUDINAL DE AGUA DO CONDUTOR E BLINDAGEM. CONDUTORES: 01. SECAO NOM.: 240,0MM2. REQU. ADIC.: FORMACAO CONDUTOR: 34 A 37 FIOS. DIAMETRO CONDUTOR: 18,04MM; DIAMETRO MAX. SOBRE ISOLACAO: 27,0MM. DIAMETRO EXT. NOM.: 33,0MM. MARCACAO METRO A METRO NA COBERTURA DO CABO. EMBALAGEM: CARRETEL COM 500,0M. APLICACAO: INSTALACAO APARENTE, EMBUTIDA OU SUBTERRANEA EM AREA INUNDAVEL.NORMAS:NOR.DISTRIBU-ENGE-0001; VR01.01-00.072; ABNT NBR 7286; ABNT NBR 6251; NM280. | INS 56.43.03 | CB.ATOX 240/16MM2 8,7/15KV - BLOQUEADO PT |  | Condutores | INDUSCABOS CONDUTORES ELÉTRICOS LTDA | 48.063.416/0001-85 | 2024-06-14 | 2027-03-08 | HI_2024_06_14 | Ambos |  |  | QA
|  | 0 | 2225126 | 0 | CABO POT COBRE C2 8,7/15KV 1X35 MM2 | CABO ELETRICO DE POTENCIA. TENSAO DE ISOLACAO: 8,7/15 KV. SEÇÃO: 35 MM2. CONDUTOR: 6 OU MAIS FIOS DE COBRE NU, TEMPERA MOLE, C LASSE DE ENCORDOAMENTO 2. REDONDO COMPACTADO. ISOLACAO: EPR/HEPR PLENA (4,5 MM) 90° C. COBERTURA: PRETO, SFH1, COMPOSTO LIVRE DE HALOGENIO COM BAIXA EMISSAO DE FUMACA E GASES TOXICOS. BLINDAGEM METALICA: CAMADA DE FIOS DE COBRE SECAO MINIMA 16 MM2. BLINDA GEM CONDUTOR/ISOLACAO: COMPOSTO SEMICONDUTOR EXTRUDADO REMOVIVEL A FRIO. BLOQUEIO: CONTRA PROPAGACAO LONGITUDINAL DE AGUA NO CO NDUTOR E BLINDAGENS METALICAS. DIAMETROS MEDIOS NOMINAIS (CONDUTOR/ISOLAÇÃO/COBERTURA) VARIAÇÃO 1,5%: 6,8MM / 17,2 MM / 22,2 MM. MA RCACAO METRO A METRO. BOBINA: 500M. APLICACAO: APARENTE, EMBUTIDA OU SUBTERRANEA EM AREA INUNDAVEL. NORMAS: INS 56.43.03. | INS 56.43.03 | CB.ATOX 35/16MM2 8,7/15KV - BLOQUEADO PT |  | Condutores | INDUSCABOS CONDUTORES ELÉTRICOS LTDA | 48.063.416/0001-85 | 2024-06-14 | 2027-03-08 | HI_2024_06_14 | Ambos |  |  | QA
|  | 0 | 2225091 | 0 | CABO POT COBRE C2 8,7/15KV 1X300 MM2 | CABO ELETRICO DE POTENCIA. TENSAO DE ISOLACAO: 8,7/15 KV. SEÇÃO: 300 MM2. CONDUTOR: 34 OU MAIS FIOS DE COBRE NU, TEMPERA MOLE, CLASSE DE ENCORDOAMENTO 2. REDONCO COMPACTADO. ISOLACAO: EPR 105 (3,5 MM) 105° C. COBERTURA: PRETO, ST7. BLINDAGEM METALICA: CAMADA DE FIOS DE COBRE SECAO MINIMA 70 MM2. BLINDAGEM CONDUTOR/ISOLACAO: COMPOSTO SEMICONDUTOR EXTRUDADO REMOVIVEL A FRIO. BLOQUEIO: CONTRA PROPAGACAO LONGITUDINAL DE AGUA NO CONDUTOR E BLINDAGENS METALICAS. DIAMETROS MEDIOS NOMINAIS (CONDUTOR/ISOLAÇÃO/COBERTURA) VARIAÇÃO 1,5%: 20,4 MM / 29,0 MM / 35,9 MM. MARCACAO METRO A METRO. BOBINA: 500M. APLICACAO: RDS COMERCIO, INSTALACAO APARENTE, EMBUTIDA OU SUBTERRANEA EM AREA INUNDAVEL. NORMAS: INS 56.43.03. | INS 56.43.03 | CB.EPRONAX 105 CU/PE 300/70MM2 8,7/15KV P |  | Condutores | INDUSCABOS CONDUTORES ELÉTRICOS LTDA | 48.063.416/0001-85 | 2024-06-14 | 2027-03-08 | HI_2024_06_14 | Ambos |  |  | QA
|  | 0 | 2225091 | 0 | CABO POT COBRE 8,7/15KV 300MM2 RC COMPAC | CABO ELETRICO DE POTENCIA. TENSAO DE ISOLACAO: 8,7/15 KV. SEÇÃO: 300 MM2. CONDUTOR: 34 OU MAIS FIOS DE COBRE NU, TEMPERA MOLE, CLASSE DE ENCORDOAMENTO 2. REDONCO COMPACTADO. ISOLACAO: EPR 105 (3,5 MM) 105° C. COBERTURA: PRETO, ST7. BLINDAGEM METALICA: CAMADA DE FIOS DE COBRE SECAO MINIMA 70 MM2. BLINDAGEM CONDUTOR/ISOLACAO: COMPOSTO SEMICONDUTOR EXTRUDADO REMOVIVEL A FRIO. BLOQUEIO: CONTRA PROPAGACAO LONGITUDINAL DE AGUA NO CONDUTOR E BLINDAGENS METALICAS. DIAMETROS MEDIOS NOMINAIS (CONDUTOR/ISOLAÇÃO/COBERTURA) VARIAÇÃO 1,5%: 20,4 MM / 29,0 MM / 35,9 MM. MARCACAO METRO A METRO. BOBINA: 500M. APLICACAO: RDS COMERCIO, INSTALACAO APARENTE, EMBUTIDA OU SUBTERRANEA EM AREA INUNDAVEL. NORMAS: INS 56.43.03. | INS 56.43.03 | CB.EPRONAX 105 CU/PE 300/70MM2 8,7/15KV P |  | Condutores | INDUSCABOS CONDUTORES ELÉTRICOS LTDA | 48.063.416/0001-85 | 2024-06-14 | 2027-03-08 | HI_2024_06_14 | Ambos |  |  | QA
|  | 0 | 2225128 | 0 | CABO POT COBRE C2 8,7/15KV 1X95 MM2 | CABO ELETRICO DE POTENCIA. TENSAO DE ISOLACAO: 8,7/15 KV. SEÇÃO: 95 MM2. CONDUTOR: 15 OU MAIS FIOS DE COBRE NU, TEMPERA MOLE, CLASSE DE ENCORDOAMENTO 2. REDONDO COMPACTADO. ISOLACAO: EPR/HEPR PLENA (4,5 MM) 90° C. COBERTURA: PRETO, SFH1, COMPOSTO LIVRE DE HALOGENIO COM BAIXA EMISSAO DE FUMACA E GASES TOXICOS. BLINDAGEM METALICA: CAMADA DE FIOS DE COBRE SECAO MINIMA 16 MM2. BLIND AGEM CONDUTOR/ISOLACAO: COMPOSTO SEMICONDUTOR EXTRUDADO REMOVIVEL A FRIO. BLOQUEIO: CONTRA PROPAGACAO LONGITUDINAL DE AGUA NO C ONDUTOR E BLINDAGENS METALICAS. DIAMETROS MEDIOS NOMINAIS (CONDUTOR/ISOLAÇÃO/COBERTURA) VARIAÇÃO 1,5%: 11,3 MM / 21,7 MM / 26,8 MM. MARCACAO METRO A METRO. BOBINA: 500M. APLICACAO: RDS/SE APARENTE, EMBUTIDA OU SUBTERRANEA EM AREA INUNDAVEL. NORMAS: INS 56.43.03. | INS 56.43.03 | CB.ATOX 95/16MM2 8,7/15KV - BLOQUEADO PT/ |  | Condutores | INDUSCABOS CONDUTORES ELÉTRICOS LTDA | 48.063.416/0001-85 | 2024-06-14 | 2027-03-08 | HI_2024_06_14 | Ambos |  |  | QA
|  | 0 | 2202060 | 0 | CABO ALUM CAA NU 795,0MCM 1F TERN | CABO DE ALUMINIO NU. TEMPERA: H19. ALMA: CAA - COM ALMA DE ACO. REVESTIMENTO DA ALMA: GALVANIZADA. ENCORDOAMENTO: CLASSE AA. BITOLA: 795,0 MCM. CODIGO: TERN.FORMACAO DO CABO: 45 X 3,376 MM. FORMACAO DA ALMA: 7 X 2,250 MM. CLASSE DE GALVANIZACAO DA ALMA: A. NORMAS: NBR 7270, NBR 10841, INS 54.63.05. | INS 54.63.05 | CB.ALUMINIO NU CAA 795MCM TERN AL/X |  | Condutores | INDUSCABOS CONDUTORES ELÉTRICOS LTDA | 48.063.416/0001-85 | 2024-06-14 | 2027-03-08 | HI_2024_06_14 | Ambos |  |  | QA
|  | 0 | 2202088 | 0 | CABO 35kV ALUM CAA NU 266,8MCM UNIP | CABO DE ALUMINIO NU. TEMPERA: H19. ALMA: CAA - COM ALMA DE ACO.REVESTIMENTO DA ALMA: GALVANIZADA OU ALUMINIZADA. ENCORDOAMENTO: CLAS SEAA. BITOLA:266,8 MCM. CODIGO: PARTRIDGE. FORMACAO DO CABO: 26X2,57 MM. FORMACAO DA ALMA:7 X 2,00 MM. CLASSE DE GALVANIZACAO DA ALM A: A. NORMAS: NBR7270, NBR 10841. | NBR7270 e NBR 10841. | CB.ALUMINIO NU CAA 266,8MCM PARTRIDGE AL/ |  | Condutores | INDUSCABOS CONDUTORES ELÉTRICOS LTDA | 48.063.416/0001-85 | 2024-06-14 | 2027-03-08 | HI_2024_06_14 | Ambos |  |  | QA
|  | 0 | 0 | 31015014 | CABO POT COBRE C2 8,7/15KV 1X400 MM2 | CABO ELETRICO DE POTENCIA. TENSAO DE ISOLACAO: 8,7/15 KV. SEÇÃO: 400 MM2. CONDUTOR: 30 OU MAIS FIOS DE COBRE NU, TEMPERA MOLE, CLASSE DE ENCORDOAMENTO 2. REDONDO COMPACTADO. ISOLACAO: EPR/HEPR PLENA (4,5 MM) 90° C. COBERTURA: PRETO, SFH1, COMPOST | INS 56.43.03 |  |  | Condutores | Induscabos Condutores Elétricos Ltda | 48.063.416/0001-85 | 2017-04-13 | 2027-03-08 | HI_2021_08_04_1001690 | Ambos |  |  | QA
|  | 0 | 2225127 | 0 | CABO POT COBRE C2 8,7/15KV 1X400 MM2 | CABO ELETRICO DE POTENCIA. TENSAO DE ISOLACAO: 8,7/15 KV. SEÇÃO: 400 MM2. CONDUTOR: 30 OU MAIS FIOS DE COBRE NU, TEMPERA MOLE, CLASSE DE ENCORDOAMENTO 2. REDONDO COMPACTADO. ISOLACAO: EPR/HEPR PLENA (4,5 MM) 90° C. COBERTURA: PRETO, SFH1, COMPOSTO LIVRE D E HALOGENIO COM BAIXA EMISSAO DE FUMACA E GASES TOXICOS. BLINDAGEM METALICA: CAMADA DE FIOS DE COBRE SECAO MINIMA 16 MM2. BLIN DAGEM CONDUTOR/ISOLACAO: COMPOSTO SEMICONDUTOR EXTRUDADO REMOVIVEL A FRIO. BLOQUEIO: CONTRA PROPAGACAO LONGITUDINAL DE AGUA NO CONDUTOR E BLINDAGENS METALICAS. DIAMETROS MEDIOS NOMINAIS (CONDUTOR/ISOLAÇÃO/COBERTURA) VARIAÇÃO 1,5%: 23,1 MM / 33,6 MM / 40,3 MM . MARCACAO METRO A METRO. BOBINA: 500M. APLICACAO: APARENTE, EMBUTIDA OU SUBTERRANEA EM AREA INUNDAVEL. NORMAS: INS 56.43.03. | INS 56.43.03 | CB.ATOX 400/16MM2 8,7/15KV - BLOQUEADO PT |  | Condutores | INDUSCABOS CONDUTORES ELÉTRICOS LTDA | 48.063.416/0001-85 | 2024-06-14 | 2027-03-08 | HI_2024_06_14 | Ambos |  |  | QA
|  | 0 | 0 | 31015179 | CABO POT COBRE C2 8,7/15KV 1X95 MM2 | CABO ELETRICO DE POTENCIA. TENSAO DE ISOLACAO: 8,7/15 KV. SEÇÃO: 95 MM2. CONDUTOR: 15 OU MAIS FIOS DE COBRE NU, TEMPERA MOLE, CLASSE DE ENCORDOAMENTO 2. REDONDO COMPACTADO. ISOLACAO: EPR/HEPR PLENA (4,5 MM) 90° C. COBERTURA: PRETO, SFH1, COMPOSTO | INS 56.43.03 |  |  | Condutores | Induscabos Condutores Elétricos Ltda | 48.063.416/0001-85 | 2017-04-13 | 2027-03-08 | HI_2021_08_04_1001690 | Ambos |  |  | QA
|  | 0 | 2225091 | 0 | CABO POT COBRE 8,7/15KV 300MM2 RC COMPAC | CABO ELETRICO DE POTENCIA. TENSAO DE ISOLACAO: 8,7/15 KV. SEÇÃO: 300 MM2. CONDUTOR: 34 OU MAIS FIOS DE COBRE NU, TEMPERA MOLE, CLASSE DE ENCORDOAMENTO 2. REDONCO COMPACTADO. ISOLACAO: EPR 105 (3,5 MM) 105° C. COBERTURA: PRETO, ST7. BLINDAGEM METAL | INS 56.43.03. |  |  | Condutores | Induscabos Condutores Elétricos Ltda | 48.063.416/0001-85 | 2017-04-13 | 2027-03-08 | HI_2021_08_04_1001690 | Ambos |  |  | QA
|  | 0 | 0 | 31015178 | CABO POT COBRE C2 8,7/15KV 1X35 MM2 | CABO ELETRICO DE POTENCIA. TENSAO DE ISOLACAO: 8,7/15 KV. SEÇÃO: 35 MM2. CONDUTOR: 6 OU MAIS FIOS DE COBRE NU, TEMPERA MOLE, CLASSE DE ENCORDOAMENTO 2. REDONDO COMPACTADO. ISOLACAO: EPR/HEPR PLENA (4,5 MM) 90° C. COBERTURA: PRETO, SFH1, COMPOSTO | INS 56.43.03 |  |  | Condutores | Induscabos Condutores Elétricos Ltda | 48.063.416/0001-85 | 2017-04-13 | 2027-03-08 | HI_2021_08_04_1001690 | Ambos |  |  | QA
|  | 0 | 0 | 31015181 | CABO POT COBRE C2 8,7/15KV 1X240 MM2 | CABO ELETRICO DE POTENCIA. TENSAO DE ISOLACAO: 8,7/15 KV. SEÇÃO: 240 MM2. CONDUTOR: 30 OU MAIS FIOS DE COBRE NU, TEMPERA MOLE, CLASSE DE ENCORDOAMENTO 2. REDONDO COMPACTADO. ISOLACAO: EPR/HEPR PLENA (4,5 MM) 90° C. COBERTURA: PRETO, SFH1, COMPOST | INS 56.43.03 |  |  | Condutores | Induscabos Condutores Elétricos Ltda | 48.063.416/0001-85 | 2017-04-13 | 2027-03-08 | HI_2021_08_04_1001690 | Ambos |  |  | QA
|  | 0 | 0 | 31015016 | CABO POT COBRE C2 8,7/15KV 1X300 MM2 | CABO ELETRICO DE POTENCIA. TENSAO DE ISOLACAO: 8,7/15 KV. SEÇÃO: 300 MM2. CONDUTOR: 30 OU MAIS FIOS DE COBRE NU, TEMPERA MOLE, CLASSE DE ENCORDOAMENTO 2. REDONDO COMPACTADO. ISOLACAO: EPR/HEPR PLENA (4,5 MM) 90° C. COBERTURA: PRETO, SFH1, COMPOST | INS 56.43.03 |  |  | Condutores | Induscabos Condutores Elétricos Ltda | 48.063.416/0001-85 | 2017-04-13 | 2027-03-08 | HI_2021_08_04_1001690 | Ambos |  |  | QA
|  | 0 | 2225048 | 31015176 | CABO POT COBRE 69KV 1X 120,0MM2 | CABO ELETRICO DE POTENCIA. TENSAO DE ISOLACAO: 69 KV. SEÇÃO: 120 MM2. CONDUTOR: 18 OU MAIS FIOS DE COBRE NU, TEMPERA MOLE, CLASSE DE ENCORDOAMENTO 2. REDONDO COMPACTADO. ISOLACAO PLENA: XLPE, ESPESSURA 10 A 12 MM, 90° C. COBERTURA: PRETO, HDPE-ST7, | IEC 60840 |  |  | Condutores | Induscabos Condutores Elétricos Ltda | 48.063.416/0001-85 | 2017-04-13 | 2027-03-08 | HI_2021_08_04_1001690 | Ambos |  |  | QA
|  | 0 | 0 | 31015003 | CABO COBRE XLPE 300MM² UNIP 35KV | CABO COBRE ISOLADO, MOLE ESTANHADO, SINGELO, 300MM2, MIN. 34 FIOS CLASSE B COMPACTO, ISOLAMENTO ETILENO PROPILENO( EPR ) OU POLIETILENO RETICULADO ( XLPE), 35KV-NA, C/ CAPA PVC, CAMADAS SEMI-CONDUTORAS EXTRUDADAS BLINDAGEM EM FITAS OU FIOS DE COBRE, CONF | NBR 7286, 7287, 6251 E 6880 |  |  | Condutores | Induscabos Condutores Elétricos Ltda | 48.063.416/0001-85 | 2017-04-13 | 2027-03-08 | HI_2021_08_04_1001690 | Ambos |  |  | QA
|  | 0 | 0 | 31015007 | CABO COBRE XLPE 95MM² UNIP 35KV | CABO ISOLADO, ELETROLITICO TEMPERA MOLE, SINGELO, 95MM2 MIN. 15 FIOS, CLASSE 2, COMPACTO, ISOLAMENTO ETILENO PROPILENO( EPR ) OU POLIETILENO RETICULADO ( XLPE) , 35KV-NA, COM CAPA PVC, CAMADA SEMI-CONDUTORAS EXTRUDADAS BLINDAGEM EM FIOS DE CABO COBRE ,CO | NBR 7286, 7287, 6251 E 6880 |  |  | Condutores | Induscabos Condutores Elétricos Ltda | 48.063.416/0001-85 | 2017-04-13 | 2027-03-08 | HI_2021_08_04_1001690 | Ambos |  |  | QA
|  | 0 | 0 | 31015011 | CABO COBRE EPR 185MM² UNIP 35KV | CABO COBRE ISOLADO EPR 35 KV PARA PROFUNDIDADE ACIMA DE 30 METROS, COM CONDUTOR COM BLOQUEIO DE AGUA, BLINDAGEM METALICA INTERNA, BITOLA 185MM2, COMPOSTA DE 61 FIOS DE CABO COBRE CABO COBRE COBRE ESTANHADO DE 0,6 MM E BLINDAGEM METALICA EXTERNA COMPOSTA | NBR 7286, NBR NM 280 E NBR 5111 |  |  | Condutores | Induscabos Condutores Elétricos Ltda | 48.063.416/0001-85 | 2017-04-13 | 2027-03-08 | HI_2021_08_04_1001690 | Ambos |  |  | QA
|  | 0 | 0 | 31015180 | CABO POT COBRE C2 8,7/15KV 1X185 MM2 | CABO ELETRICO DE POTENCIA. TENSAO DE ISOLACAO: 8,7/15 KV. SEÇÃO: 185 MM2. CONDUTOR: 30 OU MAIS FIOS DE COBRE NU, TEMPERA MOLE, CLASSE DE ENCORDOAMENTO 2. REDONDO COMPACTADO. ISOLACAO: EPR/HEPR PLENA (4,5 MM) 90° C. COBERTURA: PRETO, SFH1, COMPOST | INS 56.43.03 |  |  | Condutores | Induscabos Condutores Elétricos Ltda | 48.063.416/0001-85 | 2017-04-13 | 2027-03-08 | HI_2021_08_04_1001690 | Ambos |  |  | QA
|  | 0 | 2225033 | 31015175 | CABO POT CU 69KV 1X 185,0MM2 | CABO ELETRICO DE POTENCIA. TENSAO DE ISOLACAO: 69 KV. SEÇÃO: 185 MM2. CONDUTOR: 30 OU MAIS FIOS DE COBRE NU, TEMPERA MOLE, CLASSE DE ENCORDOAMENTO 2. REDONDO COMPACTADO. ISOLACAO PLENA: XLPE, ESPESSURA 10 A 12 MM, 90° C. COBERTURA: PRETO, HDPE-ST7, | IEC 60840 |  |  | Condutores | Induscabos Condutores Elétricos Ltda | 48.063.416/0001-85 | 2017-04-13 | 2027-03-08 | HI_2021_08_04_1001690 | Ambos |  |  | QA
|  | 0 | 2203027 | 0 | CABO NU COBRE 240,00 | CABO ELETRICO NU COBRE. SECAO NOMINAL - 240,0MM2. CLASSE DE ENCORDOAMENTO - 3A. TEMPERA DO CONDUTOR - MEIO-DURO. NORMAS TECNICAS APLICAVEIS: INS 54.63.05; NBR 6524. EMBALAGEM: BOBINA 1X360 M (800 KG). AS CARACTERÍSTICAS NOMINAS DO CABO DEVEM SEGUIR A NBR 6524 | INS 54.63.05 e NBR 6524 | Classe 3A – 1x240 mm² | - | Condutores | INDUSCABOS CONDUTORES ELÉTRICOS LTDA | 48.063.416/0001-85 | 2025-01-22 | 2027-03-08 | HI_2025_01_22 | Ambos |  |  | QA
|  | 0 | 3464370 | 44035029 | CURVA ELETRODUTO ACO 90 ROSQ 4" | CURVA ELETRODUTO ACO CARBONO. ANGULO:90º. PROTECAO SUPERFICIAL: ZINCAGEM POR IMERSAO A QUENTE.TIPO:COM COSTURA.TAMANHO NOMINAL: 100MM(4"). RAIO DE CURVATURA: 185MM. CLASSE : PESADA. TIPO DE ROSCA: R4(BSP). NORMAS: NBR 5598 | Descrição completa | Fabricante: GFC TUBOS - Refer: crvgvf0212 |  | Eletroduto | G.F.C.INDUSTRIA E COMERCIO TUBOS E CONEXOES LTDA | 10.533.881/0001-60 | 2022-04-04 | 2027-04-03 | HI_2022_04_04_1074843 | DIRETO | N/A | Fornecedor entrante | BC
|  | 0 | 3464012 | 44040032 | LUVA ELETRODUTO ACO ROSQ 6" | LUVA ELETRODUTO ACO CARBONO. PROTECAO SUPERFICIAL: ZINCAGEM POR IMERSAO A QUENTE.DIAMETRO NOMINAL: 152,4MM(6"). CLASSE: PESADA. TIPO DE ROSCA: R4(BSP). NORMA: NBR 5598. | Descrição completa | Fabricante: GFC TUBOS - Refer: luvgvf0259 |  | Eletroduto | G.F.C.INDUSTRIA E COMERCIO TUBOS E CONEXOES LTDA | 10.533.881/0001-60 | 2022-04-04 | 2027-04-03 | HI_2022_04_04_1074843 | DIRETO | N/A | Fornecedor entrante | BC
|  | 0 | 3464535 | 44040029 | LUVA ELET MET 100 | LUVA ELETRODUTO METALICA. MATERIAL:ACO CARBONO OU FERRO FUNDIDO NODULAR. PROTECAO SUPERFICIAL : ZINCAGEM POR IMERSAO A QUENTE. CLASSE: PESADA. TAMANHO NOMINAL: 100MM(4"). DIAMETRO E XTERNO MINIMO: 121MM. COMPRIMENTO MINIMO: 72MM. DESIGNACAO DA ROSCA:4. | Descrição completa | Fabricante: GFC TUBOS - Refer: luvgvf0257 |  | Eletroduto | G.F.C.INDUSTRIA E COMERCIO TUBOS E CONEXOES LTDA | 10.533.881/0001-60 | 2022-04-04 | 2027-04-03 | HI_2022_04_04_1074843 | DIRETO | N/A | Fornecedor entrante | BC
|  | 0 | 3460025 | 44005016 | ELETRODUTO AÇO DIÂM 100MM 03M | ELETRODUTO RIGIDO ACO CARBONO. PROTECAO SUPERFICIAL- ZINCAGEM POR IMERSAO A QUENTE. COMPRIMENTO NOMINAL- 3000MM. TIPO- COM COSTURA. DIÂMETRO NOMINAL-100MM(4POL). CLASSE- PESADA.TIPO DE ROSCA- R4 CONFORME NBR NM ISO 7.1 (BSP). ACESSORIO- COM LUVA. NORMAS: | Descrição completa | Fabricante: GFC TUBOS - Refer: elegvf0574 |  | Eletroduto | G.F.C.INDUSTRIA E COMERCIO TUBOS E CONEXOES LTDA | 10.533.881/0001-60 | 2022-04-04 | 2027-04-03 | HI_2022_04_04_1074843 | DIRETO | N/A | Fornecedor entrante | BC
|  | 0 | 3460035 | 44005015 | ELETRODUTO ACO 6" | ELETRODUTO RIGIDO METALICO. MATERIAL:ACO CARBONO. REVESTIMENTO: GALVANIZAÇÃO A FOGO. COMPRIMENTO NOMINAL:3000MM. COSTURA: COM COSTURA E REBARBAS INTERNAS REMOVIDAS. CONEXAO: ROSCA BSP ABNT NBR NM ISO 7.1 . LUVA: COM 1 LUVA. DIAMETRO NOMINAL: 150MM | Descrição completa | Fabricante: GFC TUBOS - Refer: elegvf0626 |  | Eletroduto | G.F.C.INDUSTRIA E COMERCIO TUBOS E CONEXOES LTDA | 10.533.881/0001-60 | 2022-04-04 | 2027-04-03 | HI_2022_04_04_1074843 | DIRETO | N/A | Fornecedor entrante | BC
|  | 0 | 3460020 | 44005014 | ELETRODUTO ACO 4" | ELETRODUTO RIGIDO ACO CARBONO. PROTECAO SUPERFICIAL: ZINCAGEM POR IMERSAO A QUENTE. COMPRIMENTO NOMINAL : 3000MM. TIPO: COM COSTURA. TAMANHO NOMINAL: 100MM(4POL). CLASSE: PESADA. TIPO DE ROSCA: R1(BSP). ACESSORIOS: COM LUVA. NORMAS TECNICAS: NBR 5598 | Descrição completa | Fabricante: GFC TUBOS - Refer: elegvf0574 |  | Eletroduto | G.F.C.INDUSTRIA E COMERCIO TUBOS E CONEXOES LTDA | 10.533.881/0001-60 | 2022-04-04 | 2027-04-03 | HI_2022_04_04_1074843 | DIRETO | N/A | Fornecedor entrante | BC
|  | 0 | 3460007 | 44005013 | ELETRODUTO ACO 2" | ELETRODUTO RIGIDO ACO CARBONO. PROTECAO SUPERFICIAL- ZINCAGEM POR IMERSAO A QUENTE. COMPRIMENTO NOMINAL- 3000MM, TIPO - COM COSTURA E REBARBAS INTERNAS REMOVIDAS. TAMANHO NOMINAL - 50MM (2POL). CLASSE- PESADA. TIPO DE ROSCA - R2 (BSP) NBR NM ISO 7.1 A | Descrição completa | Fabricante: GFC TUBOS - Refer: elegvf0560 |  | Eletroduto | G.F.C.INDUSTRIA E COMERCIO TUBOS E CONEXOES LTDA | 10.533.881/0001-60 | 2022-04-04 | 2027-04-03 | HI_2022_04_04_1074843 | DIRETO | N/A | Fornecedor entrante | BC
|  | 0 | 3464360 | 44035028 | CURVA ELETRODUTO ACO 90 ROSQ 2" | CURVA, ELETRODUTO ACO CARBONO. ANGULO - 90 GRAUS. PROTECAO SUPERFICIAL- ZINCAGEM ELETROLITICA. TIPO- COM COSTURA TAMANHO NOMINAL - 50MM (2 POL). CLASSE - PESADA. TIPO DE ROSCA- R 2 CONFORME NBR NBR NM ISO 7.1 (BSP). NORMA: NBR 5598 | Descrição completa | Fabricante: GFC TUBOS - Refer: crvgvf0209 |  | Eletroduto | G.F.C.INDUSTRIA E COMERCIO TUBOS E CONEXOES LTDA | 10.533.881/0001-60 | 2022-04-04 | 2027-04-03 | HI_2022_04_04_1074843 | DIRETO | N/A | Fornecedor entrante | BC
|  | 0 | 3464510 | 44040031 | LUVA ELETRODUTO ACO ROSQ 2" | LUVA ELETRODUTO METALICA. MATERIAL:ACO CARBONO OU FERRO FUNDIDO NODULAR. PROTECAO SUPERFICIAL : ZINCAGEM POR IMERSAO A QUENTE. CLASSE: PESADA. TAMANHO NOMINAL: 50MM(2") . DIAMETRO E XTERNO MINIMO: 64MM. COMPRIMENTO MINIMO: 44MM. DESIGNACAO DA ROSCA:2. T | Descrição completa | Fabricante: GFC TUBOS - Refer: luvgvf0253 |  | Eletroduto | G.F.C.INDUSTRIA E COMERCIO TUBOS E CONEXOES LTDA | 10.533.881/0001-60 | 2022-04-04 | 2027-04-03 | HI_2022_04_04_1074843 | DIRETO | N/A | Fornecedor entrante | BC
|  | 0 | 3406021 | 62010067 | CANALETA ABERTA PVC 20X10X2000MM | CANALETA,ABERTA. TIPO:COM DIVISORIA E TAMPA CORREDICA.MATERIAL: PVC RIGIDO. DIMENSOES : 20X10MM. COMPRIMENTO NOMINAL: 2000MM. APLICACAO: INSTALACOES ELETRICAS PREDIAIS APARENTES. NORMA: ABNT NBR IEC 61084 | Descrição completa | Fabricante: HELLERMANNTYTON - Refer: HTD2010 C/ DIVISORIA |  | Eletroduto | HELLERMANNTYTON LTDA | 62.895.792/0001-67 | 2022-04-04 | 2027-04-03 | HI_2022_04_04_1001700 | DIRETO | N/A | N/A | BC
|  | 0 | 3463012 | 44005033 | ELETRODUTO PEAD FLX 1.1/4" | ELETRODUTO FLEXIVEL . MATERIAL: PEAD (POLIETILENO DE ALTA DENSIDADE. DIAMETRO NOMINAL 30MM (1.1/4 POL). COR: PRETA; SECAO CIRCULAR, COM CORRUGACAO HELICOIDAL FLEXIVEL E IMPERMEAVEL. CARACT. ADICIONAIS: DEVEM APRESENTAR COMPATIBILIDADE COM OS ITENS KANAFL | Descrição completa - OBS.: DEVEM APRESENTAR COMPATIBILIDADE COM OS ITENS KANAFLEX | Fabricante: Kanaflex - Refer: 11128 |  | Eletroduto | KANAFLEX DO NORDESTE INDUSTRIA E COMERCIO LTDA | 31.037.833/0001-50 | 2022-04-04 | 2027-04-03 | HI_2022_04_04_1082686 | DIRETO | N/A | Fornecedor entrante | BC
|  | 0 | 3467001 | 32095079 | CONEXAO PEAD ELETRODUTO FLEX 50MM | CONEXAO. TIPO: FLEXIVEL,IMPERMEAVEL. MATERIAL: PEAD (POLIETILENO DE ALTA DENSIDADE).DIAMETRO NOMINAL 40MM (1.1/2 IPS). COR: PRETA. APLICACAO: CONEXAO ENTRE ELETRODUTO DE PEAD FLEXIVEL A TUBOS LISOS PARA A PROTECAO DE CABOS SUBTERRANEOS. CARACT. ADICIONAI | Descrição completa - OBS.: DEVEM APRESENTAR COMPATIBILIDADE COM OS ITENS KANAFLEX | Fabricante: Kanaflex - Refer: 11003 |  | Eletroduto | KANAFLEX DO NORDESTE INDUSTRIA E COMERCIO LTDA | 31.037.833/0001-50 | 2022-04-04 | 2027-04-03 | HI_2022_04_04_1082686 | DIRETO | N/A | Fornecedor entrante | BC
|  | 0 | 3467002 | 32095080 | CONEXAO PEAD ELETRODUTO FLEX 60MM | CONEXAO. TIPO: FLEXIVEL,IMPERMEAVEL. MATERIAL: PEAD (POLIETILENO DE ALTA DENSIDADE). DIAMETRO NOMINAL 50MM (2 IPS). COR: PRETA. APLICACAO: CONEXAO ENTRE ELETRODUTO DE PEAD FLEXIVEL A TUBOS LISOS PARA A PROTECAO DE CABOS SUBTERRANEOS. CARACT. ADICIONAIS: | Descrição completa - OBS.: DEVEM APRESENTAR COMPATIBILIDADE COM OS ITENS KANAFLEX | Fabricante: Kanaflex - Refer: 11004 |  | Eletroduto | KANAFLEX DO NORDESTE INDUSTRIA E COMERCIO LTDA | 31.037.833/0001-50 | 2022-04-04 | 2027-04-03 | HI_2022_04_04_1082686 | DIRETO | N/A | Fornecedor entrante | BC
|  | 0 | 3463002 | 44005034 | ELETRODUTO PEAD FLX 50 | ELETRODUTO FLEXIVEL . MATERIAL: PEAD (POLIETILENO DE ALTA DENSIDADE. TAMANHO NOMINAL: 40MM (1.1/2 POL). COR: PRETA; SECAO CIRCULAR, COM CORRUGACAO HELICOIDAL FLEXIVEL E IMPERMEAVEL. CARACT. ADICIONAIS: DEVEM APRESENTAR COMPATIBILIDADE COM OS ITENS KANAFL | Descrição completa - OBS.: DEVEM APRESENTAR COMPATIBILIDADE COM OS ITENS KANAFLEX | Fabricante: Kanaflex - Refer: 02220 |  | Eletroduto | KANAFLEX DO NORDESTE INDUSTRIA E COMERCIO LTDA | 31.037.833/0001-50 | 2022-04-04 | 2027-04-03 | HI_2022_04_04_1082686 | DIRETO | N/A | Fornecedor entrante | BC
|  | 0 | 3467012 | 44040042 | TERMINAL PEAD ELETRODUTO 1.1/4 | TERMINAL DE ACABAMENTO. MATERIAL: PEAD (POLIETILENO DE ALTA DENSIDADE). DIAMETRO EXTERNO: 30MM (1.1/4 POL). COR : PRETA. APLICACAO: ACABAMENTO EM ELETRODUTO DE PEAD FLEXIVEL. CARACT. ADICIONAIS: DEVEM APRESENTAR COMPATIBILIDADE COM OS ITENS KANAFLEX. NOR | Descrição completa - OBS.: DEVEM APRESENTAR COMPATIBILIDADE COM OS ITENS KANAFLEX | Fabricante: Kanaflex - Refer: 00500 |  | Eletroduto | KANAFLEX DO NORDESTE INDUSTRIA E COMERCIO LTDA | 31.037.833/0001-50 | 2022-04-04 | 2027-04-03 | HI_2022_04_04_1082686 | DIRETO | N/A | Fornecedor entrante | BC
|  | 0 | 3467007 | 44040045 | TERMINAL PEAD ELETRODUTO FLEX 50MM | TERMINAL DE ACABAMENTO. MATERIAL: PEAD (POLIETILENO DE ALTA DENSIDADE). DIAMETRO EXTERNO: 50MM (1.1/2 IPS). COR: PRETA. APLICACAO: ACABAMENTO EM ELETRODUTO DE PEAD FLEXIVEL. CARACT. ADICIONAIS: DEVEM APRESENTAR COMPATIBILIDADE COM OS ITENS KANAFLEX. NORM | Descrição completa - OBS.: DEVEM APRESENTAR COMPATIBILIDADE COM OS ITENS KANAFLEX | Fabricante: Kanaflex - Refer: 00499 |  | Eletroduto | KANAFLEX DO NORDESTE INDUSTRIA E COMERCIO LTDA | 31.037.833/0001-50 | 2022-04-04 | 2027-04-03 | HI_2022_04_04_1082686 | DIRETO | N/A | Fornecedor entrante | BC
|  | 0 | 3463003 | 44005035 | ELETRODUTO PEAD FLX 60 | ELETRODUTO FLEXIVEL . MATERIAL: PEAD (POLIETILENO DE ALTA DENSIDADE. TAMANHO NOMINAL: 50MM (2 POL). COR: PRETA; SECAO CIRCULAR, COM CORRUGACAO HELICOIDAL FLEXIVEL E IMPERMEAVEL. CARACT. ADICIONAIS: DEVEM APRESENTAR COMPATIBILIDADE COM OS ITENS KANAFLEX. | Descrição completa - OBS.: DEVEM APRESENTAR COMPATIBILIDADE COM OS ITENS KANAFLEX | Fabricante: Kanaflex - Refer: 10018 |  | Eletroduto | KANAFLEX DO NORDESTE INDUSTRIA E COMERCIO LTDA | 31.037.833/0001-50 | 2022-04-04 | 2027-04-03 | HI_2022_04_04_1082686 | DIRETO | N/A | Fornecedor entrante | BC
|  | 0 | 3467008 | 44040046 | TERMINAL PEAD ELETRODUTO FLEX 60MM | TERMINAL DE ACABAMENTO. MATERIAL: PEAD (POLIETILENO DE ALTA DENSIDADE). DIAMETRO NOMINAL 50MM (2 IPS). COR: PRETA. APLICACAO: ACABAMENTO EM ELETRODUTO DE PEAD FLEXIVEL. CARACT. ADICIONAIS: DEVEM APRESENTAR COMPATIBILIDADE COM OS ITENS KANAFLEX. NORMAS: | Descrição completa - OBS.: DEVEM APRESENTAR COMPATIBILIDADE COM OS ITENS KANAFLEX | Fabricante: Kanaflex - Refer: 00494 |  | Eletroduto | KANAFLEX DO NORDESTE INDUSTRIA E COMERCIO LTDA | 31.037.833/0001-50 | 2022-04-04 | 2027-04-03 | HI_2022_04_04_1082686 | DIRETO | N/A | Fornecedor entrante | BC
|  | 0 | 3461090 | 44010013 | ELETRODUTO PVC ROSQ 4" | ELETRODUTO ROSQUEAVEL DE PVC, MATERIAL: PVC RIGIDO, MATERIAL DEVE SER ANTI CHAMA (NAO PROPAGA FOGO), DIAMETRO EXTERNO MEDIO: 113,1 +/- 0,4 MM; CLASSE DE RESISTENCIA MECANICA: PESADA; APLICACAO: TIPO B - PESADA; COR: PRETO; EXTREMIDADES COM ROSCA TIPO BSP; | Descrição completa | Fabricante: LUCABE - Refer: EP4 |  | Eletroduto | LUCABE MATERIAIS ELETRICOS LTDA | 01.272.361/0001-50 | 2022-04-04 | 2027-04-03 | HI_2022_04_04_1070126 | DIRETO | N/A | N/A | BC
|  | 0 | 3406340 | 44040024 | CONDULETE AL T 50MM | CONDULETE. TIPO- C. MATERIAL - ALUMÍNIO. TAMANHO NOMINAL DAS ENTRADAS - 40MM (1.1/2POL). TIPO DE ROSCA - BSP. ACESSORIOS COM TAMPA DE INSPECAO E JUNTA DE VEDACAO. CARACT. ADICIONAIS A PROVA DE TEMPO, GASES, VAPORES E PO. NORMA: NBR 15701. | Descrição completa | Fabricante: DAISA - Refer: N/A |  | Eletroduto | LUCABE MATERIAIS ELETRICOS LTDA | 01.272.361/0001-50 | 2022-04-04 | 2027-04-03 | HI_2022_04_04_1070126 | DIRETO | N/A | N/A | BC
|  | 0 | 3467011 | 32095078 | CONEXAO PEAD ELETRODUTO 1.1/4 | CONEXAO. TIPO: FLEXIVEL,IMPERMEAVEL. MATERIAL: PEAD (POLIETILENO DE ALTA DENSIDADE). DIAMETRO EXTERNO: 30MM (1.1/4 IPS). COR: PRETA. APLICACAO: CONEXAO ENTRE ELETRODUTO DE PEAD FLEXIVEL A TUBOS LISOS PARA A PROTECAO DE CABOS SUBTERRANEOS. CARACT. ADICIONA | Descrição completa - OBS.: DEVEM APRESENTAR COMPATIBILIDADE COM OS ITENS KANAFLEX | Fabricante: KANAFLEX - Refer: N/A |  | Eletroduto | LUCABE MATERIAIS ELETRICOS LTDA | 01.272.361/0001-50 | 2022-04-04 | 2027-04-03 | HI_2022_04_04_1070126 | DIRETO | N/A | N/A | BC
|  | 0 | 3464075 | 44015019 | ARRUELA ELETRODUTO AL 1.1/2" | ARRUELA, ROSCAVEL; APLICACAO: ELETRODUTO DE PVC; MATERIAL: LIGA DE ALUMINIO; TIPO DA ROSCA: BSP; DIAMETRO NOMINAL: 1.1/2 POL. | Descrição completa | Fabricante: WETZEL - Refer: ARA - 30ALU |  | Eletroduto | LUCABE MATERIAIS ELETRICOS LTDA | 01.272.361/0001-50 | 2022-04-04 | 2027-04-03 | HI_2022_04_04_1070126 | DIRETO | N/A | N/A | BC
|  | 0 | 3464080 | 44015020 | ARRUELA ELETRODUTO AL 1.1/4" | ARRUELA, ROSCAVEL; APLICACAO: ELETRODUTO DE PVC; MATERIAL: LIGA DE ALUMINIO; TIPO DA ROSCA: BSP; DIAMETRO NOMINAL: 1.1/4 POL. | Descrição completa | Fabricante: WETZEL - Refer: ARA-25 ALU |  | Eletroduto | LUCABE MATERIAIS ELETRICOS LTDA | 01.272.361/0001-50 | 2022-04-04 | 2027-04-03 | HI_2022_04_04_1070126 | DIRETO | N/A | N/A | BC
|  | 0 | 3464045 | 44015018 | ARRUELA ELETRODUTO AL 1" | ARRUELA, ROSCAVEL; APLICACAO: ELETRODUTO DE PVC; MATERIAL: LIGA DE ALUMINIO; TIPO DA ROSCA: BSP; DIAMETRO NOMINAL: 1 POL. | Descrição completa | Fabricante: WETZEL - Refer: ARA -20ALU |  | Eletroduto | LUCABE MATERIAIS ELETRICOS LTDA | 01.272.361/0001-50 | 2022-04-04 | 2027-04-03 | HI_2022_04_04_1070126 | DIRETO | N/A | N/A | BC
|  | 0 | 3467001 | 32095079 | CONEXAO PEAD ELETRODUTO FLEX 50MM | CONEXAO. TIPO: FLEXIVEL,IMPERMEAVEL. MATERIAL: PEAD (POLIETILENO DE ALTA DENSIDADE).DIAMETRO EXTERNO: 50MM (1.1/2 IPS). COR: PRETA. APLICACAO: CONEXAO ENTRE ELETRODUTO DE PEAD FLEXIVEL A TUBOS LISOS PARA A PROTECAO DE CABOS SUBTERRANEOS. CARACT. ADICIONAI | Descrição completa - OBS.: DEVEM APRESENTAR COMPATIBILIDADE COM OS ITENS KANAFLEX | Fabricante: KANAFLEX - Refer: N/A |  | Eletroduto | LUCABE MATERIAIS ELETRICOS LTDA | 01.272.361/0001-50 | 2022-04-04 | 2027-04-03 | HI_2022_04_04_1070126 | DIRETO | N/A | N/A | BC
|  | 0 | 3463012 | 44005033 | ELETRODUTO PEAD FLX 1.1/4" | ELETRODUTO FLEXIVEL . MATERIAL: PEAD (POLIETILENO DE ALTA DENSIDADE. TAMANHO NOMINAL: 30MM (1.1/4 POL). COR: PRETA; SECAO CIRCULAR, COM CORRUGACAO HELICOIDAL FLEXIVEL E IMPERMEAVEL. CARACT. ADICIONAIS: DEVEM APRESENTAR COMPATIBILIDADE COM OS ITENS KANAFL | Descrição completa - OBS.: DEVEM APRESENTAR COMPATIBILIDADE COM OS ITENS KANAFLEX | Fabricante: KANAFLEX - Refer: N/A |  | Eletroduto | LUCABE MATERIAIS ELETRICOS LTDA | 01.272.361/0001-50 | 2022-04-04 | 2027-04-03 | HI_2022_04_04_1070126 | DIRETO | N/A | N/A | BC
|  | 0 | 3463002 | 44005034 | ELETRODUTO PEAD FLX 50 | ELETRODUTO FLEXIVEL . MATERIAL: PEAD (POLIETILENO DE ALTA DENSIDADE. TAMANHO NOMINAL: 50MM (1.1/2 POL). COR: PRETA; SECAO CIRCULAR, COM CORRUGACAO HELICOIDAL FLEXIVEL E IMPERMEAVEL. CARACT. ADICIONAIS: DEVEM APRESENTAR COMPATIBILIDADE COM OS ITENS KANAFL | Descrição completa - OBS.: DEVEM APRESENTAR COMPATIBILIDADE COM OS ITENS KANAFLEX | Fabricante: KANAFLEX - Refer: N/A |  | Eletroduto | LUCABE MATERIAIS ELETRICOS LTDA | 01.272.361/0001-50 | 2022-04-04 | 2027-04-03 | HI_2022_04_04_1070126 | DIRETO | N/A | N/A | BC
|  | 0 | 3463003 | 44005035 | ELETRODUTO PEAD FLX 60 | ELETRODUTO FLEXIVEL . MATERIAL: PEAD (POLIETILENO DE ALTA DENSIDADE. TAMANHO NOMINAL: 60MM (2 POL). COR: PRETA; SECAO CIRCULAR, COM CORRUGACAO HELICOIDAL FLEXIVEL E IMPERMEAVEL. CARACT. ADICIONAIS: DEVEM APRESENTAR COMPATIBILIDADE COM OS ITENS KANAFLEX. | Descrição completa - OBS.: DEVEM APRESENTAR COMPATIBILIDADE COM OS ITENS KANAFLEX | Fabricante: KANAFLEX - Refer: N/A |  | Eletroduto | LUCABE MATERIAIS ELETRICOS LTDA | 01.272.361/0001-50 | 2022-04-04 | 2027-04-03 | HI_2022_04_04_1070126 | DIRETO | N/A | N/A | BC
|  | 0 | 3462201 | 44005027 | ELETRODUTO FLEXIVEL 2" | ELETRODUTO FLEXIVEL METALICO; MATERIAL: ACO ZINCADO; COBERTURA: PVC; DIAMETRO NOMINAL: 2 POL; COR: PRETO. NORMAS: ABNT NBR 7008 e ABNT NBR 7013. | Descrição completa | Fabricante: SPTF - Refer: N/A |  | Eletroduto | LUCABE MATERIAIS ELETRICOS LTDA | 01.272.361/0001-50 | 2022-04-04 | 2027-04-03 | HI_2022_04_04_1070126 | DIRETO | N/A | N/A | BC
|  | 0 | 3462202 | 44005026 | ELETRODUTO FLEXIVEL 2 1/2 " | ELETRODUTO FLEXIVEL METALICO; MATERIAL: ACO ZINCADO; COBERTURA: PVC; DIAMETRO NOMINAL: 2.1/2 POL; COR: PRETO. NORMAS: ABNT NBR 7008 e ABNT NBR 7013. | Descrição completa | Fabricante: SPTF - Refer: N/A |  | Eletroduto | LUCABE MATERIAIS ELETRICOS LTDA | 01.272.361/0001-50 | 2022-04-04 | 2027-04-03 | HI_2022_04_04_1070126 | DIRETO | N/A | N/A | BC
|  | 0 | 3461003 | 44010011 | ELETRODUTO PVC ROSQ 1.1/4" | ELETRODUTO ROSQUEAVEL DE PVC, MATERIAL: PVC RIGIDO, MATERIAL DEVE SER ANTI CHAMA (NAO PROPAGA FOGO), DIAMETRO EXTERNO MEDIO: 21,1 +/- 0,3 MM; CLASSE DE RESISTENCIA MECANICA: PESADA; APLICACAO: TIPO B - PESADA; COR: PRETO; EXTREMIDADES COM ROSCA TIPO BSP; | Descrição completa | Fabricante: LUCABE - Refer: EP114 |  | Eletroduto | LUCABE MATERIAIS ELETRICOS LTDA | 01.272.361/0001-50 | 2022-04-04 | 2027-04-03 | HI_2022_04_04_1070126 | DIRETO | N/A | N/A | BC
|  | 0 | 3464370 | 44035029 | CURVA ELETRODUTO ACO 90 ROSQ 4" | CURVA ELETRODUTO ACO CARBONO. ANGULO:90º. PROTECAO SUPERFICIAL: ZINCAGEM POR IMERSAO A QUENTE.TIPO:COM COSTURA.TAMANHO NOMINAL: 100MM(4"). RAIO DE CURVATURA: 185MM. CLASSE : PESADA. TIPO DE ROSCA: R4(BSP). NORMAS: NBR 5598 | Descrição completa | Fabricante: MULTIDUTO - Refer: N/A |  | Eletroduto | LUCABE MATERIAIS ELETRICOS LTDA | 01.272.361/0001-50 | 2022-04-04 | 2027-04-03 | HI_2022_04_04_1070126 | DIRETO | N/A | N/A | BC
|  | 0 | 3464710 | 44040049 | UNIAO ELET RIG FE MF 50MM | UNIAO ELETRODUTO METALICA MACHO / FEMEA. MATERIAL: FERRO NODULAR COM GALVANIZACAO ELETROLITICA; ROSCAS BSP; DIAMENTRO DA ENTRADA: 2 POL; APLICACAO: UTILIZADO PARA A JUNCAO DOS ELETRODUTOS AOS INVOLUCROS. REQUISITOS ADICIONAIS: PRODUTO DEVE SER ADEQUADO PA | Descrição completa | Fabricante: SPTF - Refer: N/A |  | Eletroduto | LUCABE MATERIAIS ELETRICOS LTDA | 01.272.361/0001-50 | 2022-04-04 | 2027-04-03 | HI_2022_04_04_1070126 | DIRETO | N/A | N/A | BC
|  | 0 | 3464665 | 44040048 | UNIAO ELET RIG FE MF 40MM | UNIAO ELETRODUTO METALICA MACHO / FEMEA. MATERIAL: FERRO NODULAR COM GALVANIZACAO ELETROLITICA; ROSCAS BSP; DIAMENTRO DA ENTRADA: 1.1/2 POL; APLICACAO: UTILIZADO PARA A JUNCAO DOS ELETRODUTOS AOS INVOLUCROS. REQUISITOS ADICIONAIS: PRODUTO DEVE SER ADEQUAD | Descrição completa | Fabricante: SPTF - Refer: N/A |  | Eletroduto | LUCABE MATERIAIS ELETRICOS LTDA | 01.272.361/0001-50 | 2022-04-04 | 2027-04-03 | HI_2022_04_04_1070126 | DIRETO | N/A | N/A | BC
|  | 0 | 3467007 | 44040045 | TERMINAL PEAD ELETRODUTO FLEX 50MM | TERMINAL DE ACABAMENTO. MATERIAL: PEAD (POLIETILENO DE ALTA DENSIDADE). DIAMETRO EXTERNO: 50MM (1.1/2 IPS). COR: PRETA. APLICACAO: ACABAMENTO EM ELETRODUTO DE PEAD FLEXIVEL. CARACT. ADICIONAIS: DEVEM APRESENTAR COMPATIBILIDADE COM OS ITENS KANAFLEX. NORM | Descrição completa - OBS.: DEVEM APRESENTAR COMPATIBILIDADE COM OS ITENS KANAFLEX | Fabricante: KANAFLEX - Refer: N/A |  | Eletroduto | LUCABE MATERIAIS ELETRICOS LTDA | 01.272.361/0001-50 | 2022-04-04 | 2027-04-03 | HI_2022_04_04_1070126 | DIRETO | N/A | N/A | BC
|  | 0 | 3467012 | 44040042 | TERMINAL PEAD ELETRODUTO 1.1/4 | TERMINAL DE ACABAMENTO. MATERIAL: PEAD (POLIETILENO DE ALTA DENSIDADE). DIAMETRO EXTERNO: 30MM (1.1/4 POL). COR : PRETA. APLICACAO: ACABAMENTO EM ELETRODUTO DE PEAD FLEXIVEL. CARACT. ADICIONAIS: DEVEM APRESENTAR COMPATIBILIDADE COM OS ITENS KANAFLEX. NOR | Descrição completa - OBS.: DEVEM APRESENTAR COMPATIBILIDADE COM OS ITENS KANAFLEX | Fabricante: KANAFLEX - Refer: N/A |  | Eletroduto | LUCABE MATERIAIS ELETRICOS LTDA | 01.272.361/0001-50 | 2022-04-04 | 2027-04-03 | HI_2022_04_04_1070126 | DIRETO | N/A | N/A | BC
|  | 0 | 3461080 | 44010012 | ELETRODUTO PVC ROSQ 3" | ELETRODUTO ROSQUEAVEL DE PVC, MATERIAL: PVC RIGIDO, MATERIAL DEVE SER ANTI CHAMA (NAO PROPAGA FOGO), DIAMETRO EXTERNO MEDIO: 88,0 +/- 0,4 MM; CLASSE DE RESISTENCIA MECANICA: PESADA; APLICACAO: TIPO B - PESADA; COR: PRETO; EXTREMIDADES COM ROSCA TIPO BSP; | Descrição completa | Fabricante: LUCABE - Refer: EP300 |  | Eletroduto | LUCABE MATERIAIS ELETRICOS LTDA | 01.272.361/0001-50 | 2022-04-04 | 2027-04-03 | HI_2022_04_04_1070126 | DIRETO | N/A | N/A | BC
|  | 0 | 3464655 | 44040047 | UNIAO ELET RIG FE MF 20MM | UNIAO ELETRODUTO METALICA MACHO / FEMEA. MATERIAL: FERRO NODULAR COM GALVANIZACAO ELETROLITICA; ROSCAS BSP; DIAMENTRO DA ENTRADA: 3/4 POL; APLICACAO: UTILIZADO PARA A JUNCAO DOS ELETRODUTOS AOS INVOLUCROS. REQUISITOS ADICIONAIS: PRODUTO DEVE SER ADEQUADO | Descrição completa | Fabricante: SPTF - Refer: N/A |  | Eletroduto | LUCABE MATERIAIS ELETRICOS LTDA | 01.272.361/0001-50 | 2022-04-04 | 2027-04-03 | HI_2022_04_04_1070126 | DIRETO | N/A | N/A | BC
|  | 0 | 3467008 | 44040046 | TERMINAL PEAD ELETRODUTO FLEX 60MM | TERMINAL DE ACABAMENTO. MATERIAL: PEAD (POLIETILENO DE ALTA DENSIDADE). DIAMETRO EXTERNO : 60MM (2 IPS). COR: PRETA. APLICACAO: ACABAMENTO EM ELETRODUTO DE PEAD FLEXIVEL. CARACT. ADICIONAIS: DEVEM APRESENTAR COMPATIBILIDADE COM OS ITENS KANAFLEX. NORMAS: | Descrição completa - OBS.: DEVEM APRESENTAR COMPATIBILIDADE COM OS ITENS KANAFLEX | Fabricante: KANAFLEX - Refer: N/A |  | Eletroduto | LUCABE MATERIAIS ELETRICOS LTDA | 01.272.361/0001-50 | 2022-04-04 | 2027-04-03 | HI_2022_04_04_1070126 | DIRETO | N/A | N/A | BC
|  | 0 | 3465345 | 44035038 | CURVA PVC RIG ROSC 90GR 3" | CURVA, PVC RIGIDO; TIPO: ROSCAVEL; ANGULO DE CURVATURA: 90 GRAUS; APLI CACAO: INSTALACOES ELETRICAS PREDIAIS; BITOLA: 3"; NORMA:NBR 6150. | Descrição completa | Fabricante: LUCABE - Refer: CPBSP90 - 300 |  | Eletroduto | LUCABE MATERIAIS ELETRICOS LTDA | 01.272.361/0001-50 | 2022-04-04 | 2027-04-03 | HI_2022_04_04_1070126 | DIRETO | N/A | N/A | BC
|  | 0 | 3462001 | 44005021 | ELETRODUTO ACO FLX 50 | ELETRODUTO FLEXIVEL. MATERIAL:ACO CARBONO.PROTECAO SUPERFICIAL: ZINCAGEM ELETROLITICA . MATERIAL DA COBERTURA : PVC. TAMANHO NOMINAL: 50MM(2"). NORMAS TECNICAS: NBR 5426. | Descrição completa | Fabricante: SPTF - Refer: N/A |  | Eletroduto | LUCABE MATERIAIS ELETRICOS LTDA | 01.272.361/0001-50 | 2022-04-04 | 2027-04-03 | HI_2022_04_04_1070126 | DIRETO | N/A | N/A | BC
|  | 0 | 3462060 | 44005019 | ELETRODUTO ACO FLX 40X 700 | ELETRODUTO FLEXIVEL ACO CARBONO.PROTECAO SUPERFICIAL-ZINCAGEM ELETROLITICA. MATERIAL DA COBERTURA EXTERNA - PVC. TAMANHO NOMINAL- 40MM (1.1/2POL). COMPRIMENTO- 700MM. EXTREMIDADES- MACHO. TIPO DE ROSCA- R 1.1/2 CONFORME NBR NM ISO 7.1 (BSP) | Descrição completa | Fabricante: SPTF - Refer: N/A |  | Eletroduto | LUCABE MATERIAIS ELETRICOS LTDA | 01.272.361/0001-50 | 2022-04-04 | 2027-04-03 | HI_2022_04_04_1070126 | DIRETO | N/A | N/A | BC
|  | 0 | 3462000 | 44005018 | ELETRODUTO ACO FLX 40 | ELETRODUTO FLEXIVEL. MATERIAL:ACO CARBONO.PROTECAO SUPERFICIAL: ZINCAGEM ELETROLITICA . MATERIAL DA COBERTURA : PVC. TAMANHO NOMINAL: 40MM (1.1/2"). NORMAS: NBR 5426 | Descrição completa | Fabricante: SPTF - Refer: N/A |  | Eletroduto | LUCABE MATERIAIS ELETRICOS LTDA | 01.272.361/0001-50 | 2022-04-04 | 2027-04-03 | HI_2022_04_04_1070126 | DIRETO | N/A | N/A | BC
|  | 0 | 3462030 | 44005017 | ELETRODUTO ACO FLX 20 | ELETRODUTO FLEXIVEL. MATERIAL:ACO CARBONO.PROTECAO SUPERFICIAL: ZINCAGEM ELETROLITICA. MATERIAL DA COBERTURA: PVC. DIAMETRO: NOMINAL: 20MM (3/4POL). NORMAS TECNICAS: NBR 5426. | Descrição completa | Fabricante: SPTF - Refer: N/A |  | Eletroduto | LUCABE MATERIAIS ELETRICOS LTDA | 01.272.361/0001-50 | 2022-04-04 | 2027-04-03 | HI_2022_04_04_1070126 | DIRETO | N/A | N/A | BC
|  | 0 | 3460035 | 44005015 | ELETRODUTO ACO 6" | ELETRODUTO RIGIDO METALICO. MATERIAL:ACO CARBONO. REVESTIMENTO: GALVANIZAÇÃO A FOGO. COMPRIMENTO NOMINAL:3000MM. COSTURA: COM COSTURA E REBARBAS INTERNAS REMOVIDAS. CONEXAO: ROSCA BSP ABNT NBR NM ISO 7.1 . LUVA: COM 1 LUVA. DIAMETRO NOMINAL: 150MM | Descrição completa | Fabricante: MULTIDUTO - Refer: N/A |  | Eletroduto | LUCABE MATERIAIS ELETRICOS LTDA | 01.272.361/0001-50 | 2022-04-04 | 2027-04-03 | HI_2022_04_04_1070126 | DIRETO | N/A | N/A | BC
|  | 0 | 3466003 | 44040038 | TERMINAL FEMEA ELETRODUTO FLEX 50MM | TERMINAL FEMEA. TIPO: FIXA. MATERIAL: LATAO LAMINADO ZINCADO OU ALUNINIO. DIAMETRO NOMINAL: 50MM (2IPS). TIPO DE ROSCA: BSP. APLICACAO: ELETRODUTOS METÁLICOS FLEXIVEIS. NORMAS: NBR NM ISO 7.1 (BSP) | Descrição completa | Fabricante: SPTF - Refer: N/A |  | Eletroduto | LUCABE MATERIAIS ELETRICOS LTDA | 01.272.361/0001-50 | 2022-04-04 | 2027-04-03 | HI_2022_04_04_1070126 | DIRETO | N/A | N/A | BC
|  | 0 | 3460007 | 44005013 | ELETRODUTO ACO 2" | ELETRODUTO RIGIDO ACO CARBONO. PROTECAO SUPERFICIAL- ZINCAGEM POR IMERSAO A QUENTE. COMPRIMENTO NOMINAL- 3000MM, TIPO - COM COSTURA E REBARBAS INTERNAS REMOVIDAS. TAMANHO NOMINAL - 50MM (2POL). CLASSE- PESADA. TIPO DE ROSCA - R2 (BSP) NBR NM ISO 7.1 A | Descrição completa | Fabricante: MULTIDUTO - Refer: N/A |  | Eletroduto | LUCABE MATERIAIS ELETRICOS LTDA | 01.272.361/0001-50 | 2022-04-04 | 2027-04-03 | HI_2022_04_04_1070126 | DIRETO | N/A | N/A | BC
|  | 0 | 3464435 | 44035044 | ENTRADA LINHA AL 100MM LISO | ENTRADA DE LINHA, EM ALUMINIO FUNDIDO, COM BUCHA DE MATERIAL ISOLANTE, ENCAIXE LISO, PARA ELETRODUTO COM DIAMETRO NOMINAL DE 100MM(4POL), E DIAMETRO EXTERNO DE 114,3MM. NORMA - NBR 7000 | Descrição completa | Fabricante: ALTENEX - Refer: N/A |  | Eletroduto | LUCABE MATERIAIS ELETRICOS LTDA | 01.272.361/0001-50 | 2022-04-04 | 2027-04-03 | HI_2022_04_04_1070126 | DIRETO | N/A | N/A | BC
|  | 0 | 3465405 | 44035039 | CURVA PVC RIG ROSC 90GR 2.1/2" | CURVA, PVC RIGIDO; TIPO: ROSCAVEL; ANGULO DE CURVATURA: 90 GRAUS; APLI CACAO: INSTALACOES ELETRICAS PREDIAIS; BITOLA: 2.1/2"; NORMAS: NBR 6150. | Descrição completa | Fabricante: LUCABE - Refer: CPBSP90 - 212 |  | Eletroduto | LUCABE MATERIAIS ELETRICOS LTDA | 01.272.361/0001-50 | 2022-04-04 | 2027-04-03 | HI_2022_04_04_1070126 | DIRETO | N/A | N/A | BC
|  | 0 | 3465185 | 44035034 | CURVA ELETRODUTO PVC 90 RL ROSQ 4" | CURVA NAO METALICA ELETRODUTO. ANGULO: 90 GRAUS - RAIO LONGO. MATERIAL : PVC. CONEXA : ROSCA BSP ABNT NBR NM ISO 7.1 . DIAMETRO NOMINAL: 100MM (4"). NORMAS: NBR 15465 | Descrição completa | Fabricante: LUCABE - Refer: CPBSP90 - 400 |  | Eletroduto | LUCABE MATERIAIS ELETRICOS LTDA | 01.272.361/0001-50 | 2022-04-04 | 2027-04-03 | HI_2022_04_04_1070126 | DIRETO | N/A | N/A | BC
|  | 0 | 3462110 | 44005022 | ELETRODUTO ACO FLX 65X 700 MF | ELETRODUTO FLEXIVEL ACO CARBONO.PROTECAO SUPERFICIAL-ZINCAGEM ELETROLITICA. MATERIAL DA COBERTURA EXTERNA- PVC. TAMANHO NOMINAL- 65MM (2.1/2POL). COMPRIMENTO- 700MM. EXTREMIDADES- MACHO/FEMEA. TIPO DE ROSCA-R 2.1/2 CONFORME NBRNBR NM ISO 7.1 (BSP). | Descrição completa | Fabricante: SPTF - Refer: N/A |  | Eletroduto | LUCABE MATERIAIS ELETRICOS LTDA | 01.272.361/0001-50 | 2022-04-04 | 2027-04-03 | HI_2022_04_04_1070126 | DIRETO | N/A | N/A | BC
|  | 0 | 3466005 | 44040040 | TERMINAL MACHO ELETRODUTO FLEX 50MM | TERMINAL MACHO. TIPO: FIXO. MATERIAL: LATAO LAMINADO ZINCADO OU ALUNINIO. DIAMETRO NOMINAL: 50MM (2IPS). TIPO DE ROSCA: BSP. APLICACAO: ELETRODUTOS METÁLICOS FLEXIVEIS. NORMAS: NBR NM ISO 7.1 (BSP) | Descrição completa | Fabricante: SPTF - Refer: N/A |  | Eletroduto | LUCABE MATERIAIS ELETRICOS LTDA | 01.272.361/0001-50 | 2022-04-04 | 2027-04-03 | HI_2022_04_04_1070126 | DIRETO | N/A | N/A | BC
|  | 0 | 3466004 | 44040039 | TERMINAL MACHO ELETRODUTO FLEX 40MM | TERMINAL MACHO. TIPO: FIXO. MATERIAL: LATAO LAMINADO ZINCADO OU ALUNINIO. DIAMETRO NOMINAL: 40MM(1.1/2IP2). TIPO DE ROSCA: BSP. APLICACAO: ELETRODUTOS METÁLICOS FLEXIVEIS . NORMAS: NBR NM ISO 7.1 (BSP) | Descrição completa | Fabricante: SPTF - Refer: N/A |  | Eletroduto | LUCABE MATERIAIS ELETRICOS LTDA | 01.272.361/0001-50 | 2022-04-04 | 2027-04-03 | HI_2022_04_04_1070126 | DIRETO | N/A | N/A | BC
|  | 0 | 3466012 | 44040041 | TERMINAL MACHO ELETRODUTO FLEX 20MM | TERMINAL MACHO. TIPO: FIXO. MATERIAL: LATAO LAMINADO ZINCADO OU,<(>,<)> ALUMINIO. DIAMETRO NOMINAL: 20 MM (3/4IP2). TIPO DE ROSCA: BSP. APLICACAO: ELETRODUTOS METÁLICOS FLEXIVEIS . NORMAS: NBR NM ISO 7.1 (BSP) | Descrição completa | Fabricante: SPTF - Refer: N/A |  | Eletroduto | LUCABE MATERIAIS ELETRICOS LTDA | 01.272.361/0001-50 | 2022-04-04 | 2027-04-03 | HI_2022_04_04_1070126 | DIRETO | N/A | N/A | BC
|  | 0 | 3464360 | 44035028 | CURVA ELETRODUTO ACO 90 ROSQ 2" | CURVA, ELETRODUTO ACO CARBONO. ANGULO - 90 GRAUS. PROTECAO SUPERFICIAL- ZINCAGEM ELETROLITICA. TIPO- COM COSTURA TAMANHO NOMINAL - 50MM (2 POL). CLASSE - PESADA. TIPO DE ROSCA- R 2 CONFORME NBR NBR NM ISO 7.1 (BSP). NORMA: NBR 5598 | Descrição completa | Fabricante: MULTIDUTO - Refer: N/A |  | Eletroduto | LUCABE MATERIAIS ELETRICOS LTDA | 01.272.361/0001-50 | 2022-04-04 | 2027-04-03 | HI_2022_04_04_1070126 | DIRETO | N/A | N/A | BC
|  | 0 | 3462070 | 44005020 | ELETRODUTO ACO FLX 40X 700 MF | ELETRODUTO FLEXIVEL ACO CARBONO.PROTECAO SUPERFICIAL-ZINCAGEM ELETROLITICA. MATERIAL DA COBERTURA EXTERNA- PVC. TAMANHO NOMINAL- 40MM (1.1/2POL). COMPRIMENTO- 700MM. EXTREMIDADES- MACHO/FEMEA. TIPO DE ROSCA-R 1.1/2 CONFORME NBR NM ISO 7.1(BSP). | Descrição completa | Fabricante: SPTF - Refer: N/A |  | Eletroduto | LUCABE MATERIAIS ELETRICOS LTDA | 01.272.361/0001-50 | 2022-04-04 | 2027-04-03 | HI_2022_04_04_1070126 | DIRETO | N/A | N/A | BC
|  | 0 | 3464260 | 44045021 | BUCHA ELETRODUTO AL 2" | BUCHA METALICA ELETRODUTO . MATERIAL : ALUMINIO FUNDIDO. SEM REVESTIMENTO. FORMATO: REDONDA COM RESALTO. SEM TERMINAL TERRA. SEM ISOLACAO. CONEXAO: ROSCA BSP ABNT NBR 8133. DIAMETRO NOMINAL: 2 POL. | Descrição completa | Fabricante: WETZEL - Refer: BUA35-ALU |  | Eletroduto | LUCABE MATERIAIS ELETRICOS LTDA | 01.272.361/0001-50 | 2022-04-04 | 2027-04-03 | HI_2022_04_04_1070126 | DIRETO | N/A | N/A | BC
|  | 0 | 3464120 | 44045023 | BUCHA ELETRODUTO AL 4" | BUCHA METALICA ELETRODUTO . MATERIAL : ALUMINIO FUNDIDO. SEM REVESTIMENTO. FORMATO: REDONDA COM RESALTO. SEM TERMINAL TERRA. SEM ISOLACAO. CONEXAO: ROSCA BSP ABNT NBR 8133. DIAMETRO NOMINAL: 4 POL. | Descrição completa | Fabricante: WETZEL - Refer: BUA55-ALU |  | Eletroduto | LUCABE MATERIAIS ELETRICOS LTDA | 01.272.361/0001-50 | 2022-04-04 | 2027-04-03 | HI_2022_04_04_1070126 | DIRETO | N/A | N/A | BC
|  | 0 | 3406021 | 62010067 | CANALETA ABERTA PVC 20X10X2000MM | CANALETA,ABERTA. TIPO:COM DIVISORIA E TAMPA CORREDICA.MATERIAL: PVC RIGIDO. DIMENSOES : 20X10MM. COMPRIMENTO NOMINAL: 2000MM. APLICACAO: INSTALACOES ELETRICAS PREDIAIS APARENTES. NORMA: ABNT NBR IEC 61084 | Descrição completa | Fabricante: PERLEX - TRAMONTINA - Refer: CANPVBR |  | Eletroduto | LUCABE MATERIAIS ELETRICOS LTDA | 01.272.361/0001-50 | 2022-04-04 | 2027-04-03 | HI_2022_04_04_1070126 | DIRETO | N/A | N/A | BC
|  | 0 | 3464420 | 44035040 | ENTRADA LINHA AL 1.1/2" | ENTRADA DE LINHA, EM ALUMINIO, COM BUCHA DE MATERIAL ISOLAN- TE, PARA ELETRODUTO RIGIDO COM DIAMETRO DE 40MM, FIXACAO POR ROSCA ' GAS '. ESPECIFICACOES - NBR 7000 A 7549. | Descrição completa | Fabricante: ALTENEX - Refer: N/A |  | Eletroduto | LUCABE MATERIAIS ELETRICOS LTDA | 01.272.361/0001-50 | 2022-04-04 | 2027-04-03 | HI_2022_04_04_1070126 | DIRETO | N/A | N/A | BC
|  | 0 | 3464012 | 44040032 | LUVA ELETRODUTO ACO ROSQ 6" | LUVA ELETRODUTO ACO CARBONO. PROTECAO SUPERFICIAL: ZINCAGEM POR IMERSAO A QUENTE.DIAMETRO NOMINAL: 152,4MM(6"). CLASSE: PESADA. TIPO DE ROSCA: R4(BSP). NORMA: NBR 5598. | Descrição completa | Fabricante: MULTIDUTO - Refer: N/A |  | Eletroduto | LUCABE MATERIAIS ELETRICOS LTDA | 01.272.361/0001-50 | 2022-04-04 | 2027-04-03 | HI_2022_04_04_1070126 | DIRETO | N/A | N/A | BC
|  | 0 | 3464510 | 44040031 | LUVA ELETRODUTO ACO ROSQ 2" | LUVA ELETRODUTO METALICA. MATERIAL:ACO CARBONO OU FERRO FUNDIDO NODULAR. PROTECAO SUPERFICIAL : ZINCAGEM POR IMERSAO A QUENTE. CLASSE: PESADA. TAMANHO NOMINAL: 50MM(2") . DIAMETRO E XTERNO MINIMO: 64MM. COMPRIMENTO MINIMO: 44MM. DESIGNACAO DA ROSCA:2. T | Descrição completa | Fabricante: MULTIDUTO - Refer: N/A |  | Eletroduto | LUCABE MATERIAIS ELETRICOS LTDA | 01.272.361/0001-50 | 2022-04-04 | 2027-04-03 | HI_2022_04_04_1070126 | DIRETO | N/A | N/A | BC
|  | 0 | 3465565 | 44040030 | LUVA ELET PVC 85 ROSQ | LUVA, ELETRODUTO, PVC RIGIDO, DIAMETRO NOMINAL 85MM, EXTREMI- DADE COM ROSCA NPT . 3POL | Descrição completa | Fabricante: ALTENEX - Refer: N/A |  | Eletroduto | LUCABE MATERIAIS ELETRICOS LTDA | 01.272.361/0001-50 | 2022-04-04 | 2027-04-03 | HI_2022_04_04_1070126 | DIRETO | N/A | N/A | BC
|  | 0 | 3464535 | 44040029 | LUVA ELET MET 100 | LUVA ELETRODUTO METALICA. MATERIAL:ACO CARBONO OU FERRO FUNDIDO NODULAR. PROTECAO SUPERFICIAL : ZINCAGEM POR IMERSAO A QUENTE. CLASSE: PESADA. TAMANHO NOMINAL: 100MM(4"). DIAMETRO E XTERNO MINIMO: 121MM. COMPRIMENTO MINIMO: 72MM. DESIGNACAO DA ROSCA:4. | Descrição completa | Fabricante: MULTIDUTO - Refer: N/A |  | Eletroduto | LUCABE MATERIAIS ELETRICOS LTDA | 01.272.361/0001-50 | 2022-04-04 | 2027-04-03 | HI_2022_04_04_1070126 | DIRETO | N/A | N/A | BC
|  | 0 | 3464456 | 44035043 | ENTRADA LINHA AL 85MM LISO | ENTRADA DE LINHA; DIAMETRO: 85 MM; MATERIAL: ALUMINIO FUNDIDO; ACESSORIO: BUCHA DE MATERIAL ISOLANTE, TIPO DE ENCAIXE: ENCAIXE LISO PARA ELETRODUTO; | Descrição completa | Fabricante: ALTENEX - Refer: N/A |  | Eletroduto | LUCABE MATERIAIS ELETRICOS LTDA | 01.272.361/0001-50 | 2022-04-04 | 2027-04-03 | HI_2022_04_04_1070126 | DIRETO | N/A | N/A | BC
|  | 0 | 3464425 | 44035042 | ENTRADA LINHA AL 63MM | ENTRADA DE LINHA, EM ALUMINIO FUNDIDO, COM BUCHA DE MATERIAL ISOLANTE, ROSCA GAS, PARA ELETRODUTO COM DIAMETRO DE 63MM . | Descrição completa | Fabricante: ALTENEX - Refer: N/A |  | Eletroduto | LUCABE MATERIAIS ELETRICOS LTDA | 01.272.361/0001-50 | 2022-04-04 | 2027-04-03 | HI_2022_04_04_1070126 | DIRETO | N/A | N/A | BC
|  | 0 | 3464400 | 44035041 | ENTRADA LINHA AL 19MM | ENTRADA DE LINHA, EM ALUMINIO FUNDIDO, COM BUCHA DE MATERIAL ISOLANTE,ROSCA GAS,PARA ELETRODUTO COM DIAMETRO DE 19MM. ESPECIFICACAO - ABNT P TB 57. | Descrição completa | Fabricante: ALTENEX - Refer: N/A |  | Eletroduto | LUCABE MATERIAIS ELETRICOS LTDA | 01.272.361/0001-50 | 2022-04-04 | 2027-04-03 | HI_2022_04_04_1070126 | DIRETO | N/A | N/A | BC
|  | 0 | 3460020 | 44005014 | ELETRODUTO ACO 4" | ELETRODUTO RIGIDO ACO CARBONO. PROTECAO SUPERFICIAL: ZINCAGEM POR IMERSAO A QUENTE. COMPRIMENTO NOMINAL : 3000MM. TIPO: COM COSTURA. TAMANHO NOMINAL: 100MM(4POL). CLASSE: PESADA. TIPO DE ROSCA: R1(BSP). ACESSORIOS: COM LUVA. NORMAS TECNICAS: NBR 5598 | Descrição completa | Fabricante: MULTIDUTO - Refer: N/A |  | Eletroduto | LUCABE MATERIAIS ELETRICOS LTDA | 01.272.361/0001-50 | 2022-04-04 | 2027-04-03 | HI_2022_04_04_1070126 | DIRETO | N/A | N/A | BC
|  | 0 | 3406250 | 44040021 | CONDULETE AL LL 50MM | CONDULETE. TIPO- C. MATERIAL - ALUMÍNIO. TAMANHO NOMINAL DAS ENTRADAS - 40MM (1.1/2POL). TIPO DE ROSCA - BSP. ACESSORIOS COM TAMPA DE INSPECAO E JUNTA DE VEDACAO. CARACT. ADICIONAIS A PROVA DE TEMPO, GASES, VAPORES E PO. NORMA: NBR 15701. | Descrição completa | Fabricante: DAISA - Refer: N/A |  | Eletroduto | LUCABE MATERIAIS ELETRICOS LTDA | 01.272.361/0001-50 | 2022-04-04 | 2027-04-03 | HI_2022_04_04_1070126 | DIRETO | N/A | N/A | BC
|  | 0 | 3466002 | 44040037 | TERMINAL FEMEA ELETRODUTO FLEX 40MM | TERMINAL FEMEA. TIPO: FIXA. MATERIAL: LATAO LAMINADO ZINCADO OU ALUNINIO. DIAMETRO NOMINAL: 40MM(1.1/2IP2). TIPO DE ROSCA: BSP. APLICACAO: ELETRODUTOS METÁLICOS FLEXIVEIS. NORMAS: NBR NM ISO 7.1 (BSP) | Descrição completa | Fabricante: SPTF - Refer: N/A |  | Eletroduto | LUCABE MATERIAIS ELETRICOS LTDA | 01.272.361/0001-50 | 2022-04-04 | 2027-04-03 | HI_2022_04_04_1070126 | DIRETO | N/A | N/A | BC
|  | 0 | 3406290 | 44040023 | CONDULETE AL LR 38MM | CONDULETE, TIPO - LR, MATERIAL - ALUMINIO, PROTECAO SUPERFICIAL PINTADO COM ESMALTE SINTETICO NA COR CINZA MARTELADO, TAMANHO NOMINAL DAS ENTRADAS - 38MM(1.1/2POL), TIPO DA ROSCA - BSP, ACESSORIOS - TAMPA DE INSPECAO, JUNTA DE VEDACAO, CARACTERIS - | Descrição completa | Fabricante: DAISA - Refer: N/A |  | Eletroduto | LUCABE MATERIAIS ELETRICOS LTDA | 01.272.361/0001-50 | 2022-04-04 | 2027-04-03 | HI_2022_04_04_1070126 | DIRETO | N/A | N/A | BC
|  | 0 | 3464085 | 44015022 | ARRUELA ELETRODUTO AL 2.1/2" | ARRUELA, ROSCAVEL; APLICACAO: ELETRODUTO DE PVC; MATERIAL: LIGA DE ALUMINIO; TIPO DA ROSCA: BSP; DIAMETRO NOMINAL: 2.1/2 POL. | Descrição completa | Fabricante: WETZEL - Refer: ARA - 40ALU |  | Eletroduto | LUCABE MATERIAIS ELETRICOS LTDA | 01.272.361/0001-50 | 2022-04-04 | 2027-04-03 | HI_2022_04_04_1070126 | DIRETO | N/A | N/A | BC
|  | 0 | 3464055 | 44015023 | ARRUELA ELETRODUTO AL 3" | ARRUELA, ROSCAVEL; APLICACAO: ELETRODUTO DE PVC; MATERIAL: LIGA DE ALUMINIO; TIPO DA ROSCA: BSP; DIAMETRO NOMINAL: 3 POL. | Descrição completa | Fabricante: WETZEL - Refer: ARA - 45ALU |  | Eletroduto | LUCABE MATERIAIS ELETRICOS LTDA | 01.272.361/0001-50 | 2022-04-04 | 2027-04-03 | HI_2022_04_04_1070126 | DIRETO | N/A | N/A | BC
|  | 0 | 3464060 | 44015024 | ARRUELA ELETRODUTO AL 4" | ARRUELA, ROSCAVEL; APLICACAO: ELETRODUTO DE PVC; MATERIAL: LIGA DE ALUMINIO; TIPO DA ROSCA: BSP; DIAMETRO NOMINAL: 4 POL. | Descrição completa | Fabricante: WETZEL - Refer: ARA - 55ALU |  | Eletroduto | LUCABE MATERIAIS ELETRICOS LTDA | 01.272.361/0001-50 | 2022-04-04 | 2027-04-03 | HI_2022_04_04_1070126 | DIRETO | N/A | N/A | BC
|  | 0 | 3464000 | 44045018 | BUCHA ELETRODUTO AL 1" | BUCHA METALICA ELETRODUTO . MATERIAL : ALUMINIO FUNDIDO. SEM REVESTIMENTO. FORMATO: REDONDA COM RESALTO. SEM TERMINAL TERRA. SEM ISOLACAO. CONEXAO: ROSCA BSP ABNT NBR 8133. DIAMETRO NOMINAL: 1 POL. | Descrição completa | Fabricante: WETZEL - Refer: BUA20-ALU |  | Eletroduto | LUCABE MATERIAIS ELETRICOS LTDA | 01.272.361/0001-50 | 2022-04-04 | 2027-04-03 | HI_2022_04_04_1070126 | DIRETO | N/A | N/A | BC
|  | 0 | 3467002 | 32095080 | CONEXAO PEAD ELETRODUTO FLEX 60MM | CONEXAO. TIPO: FLEXIVEL,IMPERMEAVEL. MATERIAL: PEAD (POLIETILENO DE ALTA DENSIDADE). DIAMETRO EXTERNO: 60MM (2 IPS). COR: PRETA. APLICACAO: CONEXAO ENTRE ELETRODUTO DE PEAD FLEXIVEL A TUBOS LISOS PARA A PROTECAO DE CABOS SUBTERRANEOS. CARACT. ADICIONAIS: | Descrição completa - OBS.: DEVEM APRESENTAR COMPATIBILIDADE COM OS ITENS KANAFLEX | Fabricante: KANAFLEX - Refer: N/A |  | Eletroduto | LUCABE MATERIAIS ELETRICOS LTDA | 01.272.361/0001-50 | 2022-04-04 | 2027-04-03 | HI_2022_04_04_1070126 | DIRETO | N/A | N/A | BC
|  | 0 | 3464280 | 44045019 | BUCHA ELETRODUTO AL 1.1/2" | BUCHA METALICA ELETRODUTO . MATERIAL : ALUMINIO FUNDIDO. SEM REVESTIMENTO. FORMATO: REDONDA COM RESALTO. SEM TERMINAL TERRA. SEM ISOLACAO. CONEXAO: ROSCA BSP ABNT NBR 8133. DIAMETRO NOMINAL: 1.1/2 POL. | Descrição completa | Fabricante: WETZEL - Refer: BUA30-ALU |  | Eletroduto | LUCABE MATERIAIS ELETRICOS LTDA | 01.272.361/0001-50 | 2022-04-04 | 2027-04-03 | HI_2022_04_04_1070126 | DIRETO | N/A | N/A | BC
|  | 0 | 3460025 | 44005016 | ELETRODUTO AÇO DIÂM 100MM 03M | ELETRODUTO RIGIDO ACO CARBONO. PROTECAO SUPERFICIAL- ZINCAGEM POR IMERSAO A QUENTE. COMPRIMENTO NOMINAL- 3000MM. TIPO- COM COSTURA. DIÂMETRO NOMINAL-100MM(4POL). CLASSE- PESADA.TIPO DE ROSCA- R4 CONFORME NBR NM ISO 7.1 (BSP). ACESSORIO- COM LUVA. NORMAS: | Descrição completa | Fabricante: MULTIDUTO - Refer: N/A |  | Eletroduto | LUCABE MATERIAIS ELETRICOS LTDA | 01.272.361/0001-50 | 2022-04-04 | 2027-04-03 | HI_2022_04_04_1070126 | DIRETO | N/A | N/A | BC
|  | 0 | 3464050 | 44015021 | ARRUELA ELETRODUTO AL 2" | ARRUELA, ROSCAVEL; APLICACAO: ELETRODUTO DE PVC; MATERIAL: LIGA DE ALUMINIO; TIPO DA ROSCA: BSP; DIAMETRO NOMINAL: 2 POL. | Descrição completa | Fabricante: WETZEL - Refer: ARA - 35ALU |  | Eletroduto | LUCABE MATERIAIS ELETRICOS LTDA | 01.272.361/0001-50 | 2022-04-04 | 2027-04-03 | HI_2022_04_04_1070126 | DIRETO | N/A | N/A | BC
|  | 0 | 3406270 | 44040020 | CONDULETE AL LL 40MM | CONDULETE. TIPO- C. MATERIAL - ALUMÍNIO. TAMANHO NOMINAL DAS ENTRADAS - 40MM (1.1/2POL). TIPO DE ROSCA - BSP. ACESSORIOS COM TAMPA DE INSPECAO E JUNTA DE VEDACAO. CARACT. ADICIONAIS A PROVA DE TEMPO, GASES, VAPORES E PO. NORMA: NBR 15701. | Descrição completa | Fabricante: DAISA - Refer: N/A |  | Eletroduto | LUCABE MATERIAIS ELETRICOS LTDA | 01.272.361/0001-50 | 2022-04-04 | 2027-04-03 | HI_2022_04_04_1070126 | DIRETO | N/A | N/A | BC
|  | 0 | 3406110 | 44040019 | CONDULETE AL C 40MM | CONDULETE. TIPO- C. MATERIAL - ALUMÍNIO. TAMANHO NOMINAL DAS ENTRADAS - 40MM (1.1/2POL). TIPO DE ROSCA - BSP. ACESSORIOS COM TAMPA DE INSPECAO E JUNTA DE VEDACAO. CARACT. ADICIONAIS A PROVA DE TEMPO, GASES, VAPORES E PO. NORMA: NBR 15701. | Descrição completa | Fabricante: DAISA - Refer: N/A |  | Eletroduto | LUCABE MATERIAIS ELETRICOS LTDA | 01.272.361/0001-50 | 2022-04-04 | 2027-04-03 | HI_2022_04_04_1070126 | DIRETO | N/A | N/A | BC
|  | 0 | 3464305 | 44045028 | BUJAO SELADOR AL 19MM | BUJAO SELADOR,EM ALUMINIO FUNDIDO,CABECA QUADRADA. TIPO DE ROSCA GAS, COM 19MM DE DIAMETRO. | Descrição completa | Fabricante: ALTENEX - Refer: N/A |  | Eletroduto | LUCABE MATERIAIS ELETRICOS LTDA | 01.272.361/0001-50 | 2022-04-04 | 2027-04-03 | HI_2022_04_04_1070126 | DIRETO | N/A | N/A | BC
|  | 0 | 3464255 | 44045027 | BUCHA ELETRODUTO FE 50 | BUCHA ELETRODUTO RIGIDO, FERRO FUNDIDO, DIAMETRO NOMINAL 50MM (2 POLEGADAS),ALTURA 16MM, SEXTAVADA COM DIMENSAO MAXIMA 75MM ROSCA GAS, ZINCADA ELETROLITICAMENTE . NORMAS - NBR 6600, 7397 A 7400. | Descrição completa | Fabricante: ALTENEX - Refer: N/A |  | Eletroduto | LUCABE MATERIAIS ELETRICOS LTDA | 01.272.361/0001-50 | 2022-04-04 | 2027-04-03 | HI_2022_04_04_1070126 | DIRETO | N/A | N/A | BC
|  | 0 | 3464130 | 44045026 | BUCHA ELETRODUTO FE 40 | BUCHA ELETRODUTO METALICO. MATERIAL- FERRO FUNDIDO NODULAR. PROTECAO SUPERFICIAL- ZINCAGEM ELETROLITICA. TAMANHO NOMINAL- 40MM (1.1/2POL). TIPO DE ROSCA- RP 1.1/2 CONFORME NBR NM ISO 7.1; (BSP). ALTURA-15MM. CARACT ADICIONAIS-SEXTAVADA EXTERNAMENTE. | Descrição completa | Fabricante: ALTENEX - Refer: N/A |  | Eletroduto | LUCABE MATERIAIS ELETRICOS LTDA | 01.272.361/0001-50 | 2022-04-04 | 2027-04-03 | HI_2022_04_04_1070126 | DIRETO | N/A | N/A | BC
|  | 0 | 3468010 | 44045025 | BUCHA ELETRODUTO BAQ 65 | BUCHA PARA ELETRODUTO METALICO DE 2.1/2" (65MM INTERNO). MATERIAL - BAQUELITE. TIPO DE ROSCA- RP 2.1/2 CONFORME NBR NM ISO 7.1; | Descrição completa | Fabricante: ALTENEX - Refer: N/A |  | Eletroduto | LUCABE MATERIAIS ELETRICOS LTDA | 01.272.361/0001-50 | 2022-04-04 | 2027-04-03 | HI_2022_04_04_1070126 | DIRETO | N/A | N/A | BC
|  | 0 | 3465106 | 44035035 | CURVA ELETRODUTO PVC 180 RL ROSQ 2" | CURVA ELETRODUTO PVC. ANGULO: 180 GRAUS. TIPO: ROSQUEAVEL. CLASSE: B. DIAMETRO NOMINAL: 50MM(1.1/2POL). DIAMETRO EXTERNO: 47,8MM. TIPO DE ROSCA: R1.1/2 CONFORME NBR NORMA: NBR NM ISO 7.1(BSP). RAIO DE CURVATURA LONGO. NORMA: NBR 15465 . | Descrição completa | Fabricante: LUCABE - Refer: CPBSP180 - 2 |  | Eletroduto | LUCABE MATERIAIS ELETRICOS LTDA | 01.272.361/0001-50 | 2022-04-04 | 2027-04-03 | HI_2022_04_04_1070126 | DIRETO | N/A | N/A | BC
|  | 0 | 3406280 | 44040022 | CONDULETE AL LR 25MM | CONDULETE. TIPO- C. MATERIAL - ALUMÍNIO. TAMANHO NOMINAL DAS ENTRADAS - 40MM (1.1/2POL). TIPO DE ROSCA - BSP. ACESSORIOS COM TAMPA DE INSPECAO E JUNTA DE VEDACAO. CARACT. ADICIONAIS A PROVA DE TEMPO, GASES, VAPORES E PO. NORMA: NBR 15701. | Descrição completa | Fabricante: DAISA - Refer: N/A |  | Eletroduto | LUCABE MATERIAIS ELETRICOS LTDA | 01.272.361/0001-50 | 2022-04-04 | 2027-04-03 | HI_2022_04_04_1070126 | DIRETO | N/A | N/A | BC
|  | 0 | 3465004 | 44035030 | CURVA ELETRODUTO PVC 90 RC ROSQ 1.1/2" | CURVA ELETRODUTO PVC. ANGULO- 90 GRAUS. TIPO- ROSQUEAVEL. CLASSE- B. DIAMETRO NOMINAL-50MM(1.1/2POL). DIAMETRO EXTERNO- 47,8MM. TIPO DE ROSCA- R1.1/2 CONFORME NBR NORMA: NBR NM ISO 7.1(BSP). RAIO DE CURVATURA CURTO. NORMAS:NORMA: NBR 15465 | Descrição completa | Fabricante: LUCABE - Refer: CPBSP90 - 112 |  | Eletroduto | LUCABE MATERIAIS ELETRICOS LTDA | 01.272.361/0001-50 | 2022-04-04 | 2027-04-03 | HI_2022_04_04_1070126 | DIRETO | N/A | N/A | BC
|  | 0 | 3465105 | 44035032 | CURVA ELETRODUTO PVC 90 RL ROSQ 1" | CURVA, ELETRODUTO PVC, ANGULO- 90 GRAUS. TIPO - ROSQUEAVEL. CLASSE- B. DIAMETRO NOMINAL- 32MM(1POL). DIAMETRO EXTERNO - 33,2MM. TIPO DE ROSCA - BSP PARALELA . RAIO DE CURVATURA LONGO: 90,5MM. NORMA: NBR 15465 . | Descrição completa | Fabricante: LUCABE - Refer: CPBSP90 - 11 |  | Eletroduto | LUCABE MATERIAIS ELETRICOS LTDA | 01.272.361/0001-50 | 2022-04-04 | 2027-04-03 | HI_2022_04_04_1070126 | DIRETO | N/A | N/A | BC
|  | 0 | 3465001 | 44035033 | CURVA ELETRODUTO PVC 90 RL ROSQ 1.1/4" | CURVA NAO METALICA ELETRODUTO. ANGULO:90°-RAIO LONGO. MATERIAL: PVC. COR: PRETA. CONEXAO : ROSCA NBR NM ISO 7.1 (BSP) DIAMETRO NOMINAL: 1.1/4".REQUISITOS ADICIONAIS: CLASSE:B; RAIO DE CURVATURA LONGO: 95MM. | Descrição completa | Fabricante: LUCABE - Refer: CPBSP90 - 114 |  | Eletroduto | LUCABE MATERIAIS ELETRICOS LTDA | 01.272.361/0001-50 | 2022-04-04 | 2027-04-03 | HI_2022_04_04_1070126 | DIRETO | N/A | N/A | BC
|  | 0 | 3464165 | 44045024 | BUCHA ELETRODUTO AL RED 50X 40 | BUCHA DE REDUCAO EM ALUMINIO FUNDIDO,COM UMA ROSCA INTERNA E OUTRA EXTERNA GAS,DIAMETRO EXTERNO 50MM,DIAMETRO INTERNO 38MM .ESPECIFICACOES ABNT P TB 57. | Descrição completa | Fabricante: WETZEL - Refer: N/A |  | Eletroduto | LUCABE MATERIAIS ELETRICOS LTDA | 01.272.361/0001-50 | 2022-04-04 | 2027-04-03 | HI_2022_04_04_1070126 | DIRETO | N/A | N/A | BC
|  | 0 | 3464140 | 44045020 | BUCHA ELETRODUTO AL 1.1/4" | BUCHA METALICA ELETRODUTO . MATERIAL : ALUMINIO FUNDIDO. SEM REVESTIMENTO. FORMATO: REDONDA COM RESALTO. SEM TERMINAL TERRA. SEM ISOLACAO. CONEXAO: ROSCA BSP ABNT NBR 8133. DIAMETRO NOMINAL: 1.1/4 POL. | Descrição completa | Fabricante: WETZEL - Refer: BUA25-ALU |  | Eletroduto | LUCABE MATERIAIS ELETRICOS LTDA | 01.272.361/0001-50 | 2022-04-04 | 2027-04-03 | HI_2022_04_04_1070126 | DIRETO | N/A | N/A | BC
|  | 0 | 3465565 | 44040030 | LUVA ELET PVC 85 ROSQ | LUVA, ELETRODUTO, PVC RIGIDO, DIAMETRO NOMINAL 85MM, EXTREMI- DADE COM ROSCA NPT . 3POL | Descrição completa | Fabricante: MASSTER PLÁSTICOS - Refer: 24052016 |  | Eletroduto | MASSTER PLÁSTICOS LTDA | 03.011.796/0001-76 | 2022-04-04 | 2027-04-03 | HI_2022_04_04_1081200 | DIRETO | N/A | Fornecedor entrante | BC
|  | 0 | 3461003 | 44010011 | ELETRODUTO PVC ROSQ 1.1/4" | ELETRODUTO ROSQUEAVEL DE PVC, MATERIAL: PVC RIGIDO, MATERIAL DEVE SER ANTI CHAMA (NAO PROPAGA FOGO), DIAMETRO EXTERNO MEDIO: 21,1 +/- 0,3 MM; CLASSE DE RESISTENCIA MECANICA: PESADA; APLICACAO: TIPO B - PESADA; COR: PRETO; EXTREMIDADES COM ROSCA TIPO BSP; | Descrição completa | Fabricante: MASSTER PLÁSTICOS - Refer: 14202308 |  | Eletroduto | MASSTER PLÁSTICOS LTDA | 03.011.796/0001-76 | 2022-04-04 | 2027-04-03 | HI_2022_04_04_1081200 | DIRETO | N/A | Fornecedor entrante | BC
|  | 0 | 3465405 | 44035039 | CURVA PVC RIG ROSC 90GR 2.1/2" | CURVA, PVC RIGIDO; TIPO: ROSCAVEL; ANGULO DE CURVATURA: 90 GRAUS; APLI CACAO: INSTALACOES ELETRICAS PREDIAIS; BITOLA: 2.1/2"; NORMAS: NBR 6150. | Descrição completa | Fabricante: MASSTER PLÁSTICOS - Refer: 34052014 |  | Eletroduto | MASSTER PLÁSTICOS LTDA | 03.011.796/0001-76 | 2022-04-04 | 2027-04-03 | HI_2022_04_04_1081200 | DIRETO | N/A | Fornecedor entrante | BC
|  | 0 | 3465001 | 44035033 | CURVA ELETRODUTO PVC 90 RL ROSQ 1.1/4" | CURVA NAO METALICA ELETRODUTO. ANGULO:90°-RAIO LONGO. MATERIAL: PVC. COR: PRETA. CONEXAO : ROSCA NBR NM ISO 7.1 (BSP) DIAMETRO NOMINAL: 1.1/4".REQUISITOS ADICIONAIS: CLASSE:B; RAIO DE CURVATURA LONGO: 95MM. | Descrição completa | Fabricante: MASSTER PLÁSTICOS - Refer: 34052008 |  | Eletroduto | MASSTER PLÁSTICOS LTDA | 03.011.796/0001-76 | 2022-04-04 | 2027-04-03 | HI_2022_04_04_1081200 | DIRETO | N/A | Fornecedor entrante | BC
|  | 0 | 3461080 | 44010012 | ELETRODUTO PVC ROSQ 3" | ELETRODUTO ROSQUEAVEL DE PVC, MATERIAL: PVC RIGIDO, MATERIAL DEVE SER ANTI CHAMA (NAO PROPAGA FOGO), DIAMETRO EXTERNO MEDIO: 88,0 +/- 0,4 MM; CLASSE DE RESISTENCIA MECANICA: PESADA; APLICACAO: TIPO B - PESADA; COR: PRETO; EXTREMIDADES COM ROSCA TIPO BSP; | Descrição completa | Fabricante: MASSTER PLÁSTICOS - Refer: 14202316 |  | Eletroduto | MASSTER PLÁSTICOS LTDA | 03.011.796/0001-76 | 2022-04-04 | 2027-04-03 | HI_2022_04_04_1081200 | DIRETO | N/A | Fornecedor entrante | BC
|  | 0 | 3465106 | 44035035 | CURVA ELETRODUTO PVC 180 RL ROSQ 2" | CURVA ELETRODUTO PVC. ANGULO: 180 GRAUS. TIPO: ROSQUEAVEL. CLASSE: B. DIAMETRO NOMINAL: 50MM(1.1/2POL). DIAMETRO EXTERNO: 47,8MM. TIPO DE ROSCA: R1.1/2 CONFORME NBR NORMA: NBR NM ISO 7.1(BSP). RAIO DE CURVATURA LONGO. NORMA: NBR 15465 . | Descrição completa | Fabricante: MASSTER PLÁSTICOS - Refer: 34102012 |  | Eletroduto | MASSTER PLÁSTICOS LTDA | 03.011.796/0001-76 | 2022-04-04 | 2027-04-03 | HI_2022_04_04_1081200 | DIRETO | N/A | Fornecedor entrante | BC
|  | 0 | 3465105 | 44035032 | CURVA ELETRODUTO PVC 90 RL ROSQ 1" | CURVA, ELETRODUTO PVC, ANGULO- 90 GRAUS. TIPO - ROSQUEAVEL. CLASSE- B. DIAMETRO NOMINAL- 32MM(1POL). DIAMETRO EXTERNO - 33,2MM. TIPO DE ROSCA - BSP PARALELA . RAIO DE CURVATURA LONGO: 90,5MM. NORMA: NBR 15465 . | Descrição completa | Fabricante: MASSTER PLÁSTICOS - Refer: 34052006 |  | Eletroduto | MASSTER PLÁSTICOS LTDA | 03.011.796/0001-76 | 2022-04-04 | 2027-04-03 | HI_2022_04_04_1081200 | DIRETO | N/A | Fornecedor entrante | BC
|  | 0 | 3465004 | 44035030 | CURVA ELETRODUTO PVC 90 RC ROSQ 1.1/2" | CURVA ELETRODUTO PVC. ANGULO- 90 GRAUS. TIPO- ROSQUEAVEL. CLASSE- B. DIAMETRO NOMINAL-50MM(1.1/2POL). DIAMETRO EXTERNO- 47,8MM. TIPO DE ROSCA- R1.1/2 CONFORME NBR NORMA: NBR NM ISO 7.1(BSP). RAIO DE CURVATURA CURTO. NORMAS:NORMA: NBR 15465 | Descrição completa | Fabricante: MASSTER PLÁSTICOS - Refer: 34052010 |  | Eletroduto | MASSTER PLÁSTICOS LTDA | 03.011.796/0001-76 | 2022-04-04 | 2027-04-03 | HI_2022_04_04_1081200 | DIRETO | N/A | Fornecedor entrante | BC
|  | 0 | 3465345 | 44035038 | CURVA PVC RIG ROSC 90GR 3" | CURVA, PVC RIGIDO; TIPO: ROSCAVEL; ANGULO DE CURVATURA: 90 GRAUS; APLI CACAO: INSTALACOES ELETRICAS PREDIAIS; BITOLA: 3"; NORMA:NBR 6150. | Descrição completa | Fabricante: MASSTER PLÁSTICOS - Refer: 34052016 |  | Eletroduto | MASSTER PLÁSTICOS LTDA | 03.011.796/0001-76 | 2022-04-04 | 2027-04-03 | HI_2022_04_04_1081200 | DIRETO | N/A | Fornecedor entrante | BC
|  | 0 | 3465185 | 44035034 | CURVA ELETRODUTO PVC 90 RL ROSQ 4" | CURVA NAO METALICA ELETRODUTO. ANGULO: 90 GRAUS - RAIO LONGO. MATERIAL : PVC. CONEXA : ROSCA BSP ABNT NBR NM ISO 7.1 . DIAMETRO NOMINAL: 100MM (4"). NORMAS: NBR 15465 | Descrição completa | Fabricante: MASSTER PLÁSTICOS - Refer: 34052018 |  | Eletroduto | MASSTER PLÁSTICOS LTDA | 03.011.796/0001-76 | 2022-04-04 | 2027-04-03 | HI_2022_04_04_1081200 | DIRETO | N/A | Fornecedor entrante | BC
|  | 0 | 3461090 | 44010013 | ELETRODUTO PVC ROSQ 4" | ELETRODUTO ROSQUEAVEL DE PVC, MATERIAL: PVC RIGIDO, MATERIAL DEVE SER ANTI CHAMA (NAO PROPAGA FOGO), DIAMETRO EXTERNO MEDIO: 113,1 +/- 0,4 MM; CLASSE DE RESISTENCIA MECANICA: PESADA; APLICACAO: TIPO B - PESADA; COR: PRETO; EXTREMIDADES COM ROSCA TIPO BSP; | Descrição completa | Fabricante: MASSTER PLÁSTICOS - Refer: 14202318 |  | Eletroduto | MASSTER PLÁSTICOS LTDA | 03.011.796/0001-76 | 2022-04-04 | 2027-04-03 | HI_2022_04_04_1081200 | DIRETO | N/A | Fornecedor entrante | BC
|  | 0 | 3467008 | 44040046 | TERMINAL PEAD ELETRODUTO FLEX 60MM | TERMINAL DE ACABAMENTO. MATERIAL: PEAD (POLIETILENO DE ALTA DENSIDADE). DIAMETRO EXTERNO : 60MM (2 IPS). COR: PRETA. APLICACAO: ACABAMENTO EM ELETRODUTO DE PEAD FLEXIVEL. CARACT. ADICIONAIS: DEVEM APRESENTAR COMPATIBILIDADE COM OS ITENS KANAFLEX. NORMAS: | Descrição completa - OBS.: DEVEM APRESENTAR COMPATIBILIDADE COM OS ITENS KANAFLEX | Fabricante: KANAFLEX - Refer: 494 |  | Eletroduto | MULTFER SOLUÇÕES PARA INDÚSTRIA E CONSTRUÇÃO LTDA | 64.580.707/0009-54 | 2022-04-04 | 2027-04-03 | HI_2022_04_04_1079207 | DIRETO | N/A | N/A | BC
|  | 0 | 3464080 | 44015020 | ARRUELA ELETRODUTO AL 1.1/4" | ARRUELA, ROSCAVEL; APLICACAO: ELETRODUTO DE PVC; MATERIAL: LIGA DE ALUMINIO; TIPO DA ROSCA: BSP; DIAMETRO NOMINAL: 1.1/4 POL. | Descrição completa | Fabricante: PRENSAL - Refer: 1023 |  | Eletroduto | MULTFER SOLUÇÕES PARA INDÚSTRIA E CONSTRUÇÃO LTDA | 64.580.707/0009-54 | 2022-04-04 | 2027-04-03 | HI_2022_04_04_1079207 | DIRETO | N/A | N/A | BC
|  | 0 | 3464120 | 44045023 | BUCHA ELETRODUTO AL 4" | BUCHA METALICA ELETRODUTO . MATERIAL : ALUMINIO FUNDIDO. SEM REVESTIMENTO. FORMATO: REDONDA COM RESALTO. SEM TERMINAL TERRA. SEM ISOLACAO. CONEXAO: ROSCA BSP ABNT NBR 8133. DIAMETRO NOMINAL: 4 POL. | Descrição completa | Fabricante: PRENSAL - Refer: 1009 |  | Eletroduto | MULTFER SOLUÇÕES PARA INDÚSTRIA E CONSTRUÇÃO LTDA | 64.580.707/0009-54 | 2022-04-04 | 2027-04-03 | HI_2022_04_04_1079207 | DIRETO | N/A | N/A | BC
|  | 0 | 3406021 | 62010067 | CANALETA ABERTA PVC 20X10X2000MM | CANALETA,ABERTA. TIPO:COM DIVISORIA E TAMPA CORREDICA.MATERIAL: PVC RIGIDO. DIMENSOES : 20X10MM. COMPRIMENTO NOMINAL: 2000MM. APLICACAO: INSTALACOES ELETRICAS PREDIAIS APARENTES. NORMA: ABNT NBR IEC 61084 | Descrição completa | Fabricante: HELLERMANNTYTON - Refer: HTD2010 |  | Eletroduto | MULTFER SOLUÇÕES PARA INDÚSTRIA E CONSTRUÇÃO LTDA | 64.580.707/0009-54 | 2022-04-04 | 2027-04-03 | HI_2022_04_04_1079207 | DIRETO | N/A | N/A | BC
|  | 0 | 3464140 | 44045020 | BUCHA ELETRODUTO AL 1.1/4" | BUCHA METALICA ELETRODUTO . MATERIAL : ALUMINIO FUNDIDO. SEM REVESTIMENTO. FORMATO: REDONDA COM RESALTO. SEM TERMINAL TERRA. SEM ISOLACAO. CONEXAO: ROSCA BSP ABNT NBR 8133. DIAMETRO NOMINAL: 1.1/4 POL. | Descrição completa | Fabricante: PRENSAL - Refer: 1003 |  | Eletroduto | MULTFER SOLUÇÕES PARA INDÚSTRIA E CONSTRUÇÃO LTDA | 64.580.707/0009-54 | 2022-04-04 | 2027-04-03 | HI_2022_04_04_1079207 | DIRETO | N/A | N/A | BC
|  | 0 | 3463003 | 44005035 | ELETRODUTO PEAD FLX 60 | ELETRODUTO FLEXIVEL . MATERIAL: PEAD (POLIETILENO DE ALTA DENSIDADE. TAMANHO NOMINAL: 60MM (2 POL). COR: PRETA; SECAO CIRCULAR, COM CORRUGACAO HELICOIDAL FLEXIVEL E IMPERMEAVEL. CARACT. ADICIONAIS: DEVEM APRESENTAR COMPATIBILIDADE COM OS ITENS KANAFLEX. | Descrição completa - OBS.: DEVEM APRESENTAR COMPATIBILIDADE COM OS ITENS KANAFLEX | Fabricante: KANAFLEX - Refer: 10019 |  | Eletroduto | MULTFER SOLUÇÕES PARA INDÚSTRIA E CONSTRUÇÃO LTDA | 64.580.707/0009-54 | 2022-04-04 | 2027-04-03 | HI_2022_04_04_1079207 | DIRETO | N/A | N/A | BC
|  | 0 | 3467012 | 44040042 | TERMINAL PEAD ELETRODUTO 1.1/4 | TERMINAL DE ACABAMENTO. MATERIAL: PEAD (POLIETILENO DE ALTA DENSIDADE). DIAMETRO EXTERNO: 30MM (1.1/4 POL). COR : PRETA. APLICACAO: ACABAMENTO EM ELETRODUTO DE PEAD FLEXIVEL. CARACT. ADICIONAIS: DEVEM APRESENTAR COMPATIBILIDADE COM OS ITENS KANAFLEX. NOR | Descrição completa - OBS.: DEVEM APRESENTAR COMPATIBILIDADE COM OS ITENS KANAFLEX | Fabricante: KANAFLEX - Refer: 500 |  | Eletroduto | MULTFER SOLUÇÕES PARA INDÚSTRIA E CONSTRUÇÃO LTDA | 64.580.707/0009-54 | 2022-04-04 | 2027-04-03 | HI_2022_04_04_1079207 | DIRETO | N/A | N/A | BC
|  | 0 | 3462202 | 44005026 | ELETRODUTO FLEXIVEL 2 1/2 " | ELETRODUTO FLEXIVEL METALICO; MATERIAL: ACO ZINCADO; COBERTURA: PVC; DIAMETRO NOMINAL: 2.1/2 POL; COR: PRETO. NORMAS: ABNT NBR 7008 e ABNT NBR 7013. | Descrição completa | Fabricante: SPTF - Refer: SCPZ60212 |  | Eletroduto | MULTFER SOLUÇÕES PARA INDÚSTRIA E CONSTRUÇÃO LTDA | 64.580.707/0009-54 | 2022-04-04 | 2027-04-03 | HI_2022_04_04_1079207 | DIRETO | N/A | N/A | BC
|  | 0 | 3464050 | 44015021 | ARRUELA ELETRODUTO AL 2" | ARRUELA, ROSCAVEL; APLICACAO: ELETRODUTO DE PVC; MATERIAL: LIGA DE ALUMINIO; TIPO DA ROSCA: BSP; DIAMETRO NOMINAL: 2 POL. | Descrição completa | Fabricante: PRENSAL - Refer: 1025 |  | Eletroduto | MULTFER SOLUÇÕES PARA INDÚSTRIA E CONSTRUÇÃO LTDA | 64.580.707/0009-54 | 2022-04-04 | 2027-04-03 | HI_2022_04_04_1079207 | DIRETO | N/A | N/A | BC
|  | 0 | 3466012 | 44040041 | TERMINAL MACHO ELETRODUTO FLEX 20MM | TERMINAL MACHO. TIPO: FIXO. MATERIAL: LATAO LAMINADO ZINCADO OU,<(>,<)> ALUMINIO. DIAMETRO NOMINAL: 20 MM (3/4IP2). TIPO DE ROSCA: BSP. APLICACAO: ELETRODUTOS METÁLICOS FLEXIVEIS . NORMAS: NBR NM ISO 7.1 (BSP) | Descrição completa | Fabricante: SPTF - Refer: CMZL34BSP |  | Eletroduto | MULTFER SOLUÇÕES PARA INDÚSTRIA E CONSTRUÇÃO LTDA | 64.580.707/0009-54 | 2022-04-04 | 2027-04-03 | HI_2022_04_04_1079207 | DIRETO | N/A | N/A | BC
|  | 0 | 3463002 | 44005034 | ELETRODUTO PEAD FLX 50 | ELETRODUTO FLEXIVEL . MATERIAL: PEAD (POLIETILENO DE ALTA DENSIDADE. TAMANHO NOMINAL: 50MM (1.1/2 POL). COR: PRETA; SECAO CIRCULAR, COM CORRUGACAO HELICOIDAL FLEXIVEL E IMPERMEAVEL. CARACT. ADICIONAIS: DEVEM APRESENTAR COMPATIBILIDADE COM OS ITENS KANAFL | Descrição completa - OBS.: DEVEM APRESENTAR COMPATIBILIDADE COM OS ITENS KANAFLEX | Fabricante: KANAFLEX - Refer: 15446 |  | Eletroduto | MULTFER SOLUÇÕES PARA INDÚSTRIA E CONSTRUÇÃO LTDA | 64.580.707/0009-54 | 2022-04-04 | 2027-04-03 | HI_2022_04_04_1079207 | DIRETO | N/A | N/A | BC
|  | 0 | 3463012 | 44005033 | ELETRODUTO PEAD FLX 1.1/4" | ELETRODUTO FLEXIVEL . MATERIAL: PEAD (POLIETILENO DE ALTA DENSIDADE. TAMANHO NOMINAL: 30MM (1.1/4 POL). COR: PRETA; SECAO CIRCULAR, COM CORRUGACAO HELICOIDAL FLEXIVEL E IMPERMEAVEL. CARACT. ADICIONAIS: DEVEM APRESENTAR COMPATIBILIDADE COM OS ITENS KANAFL | Descrição completa - OBS.: DEVEM APRESENTAR COMPATIBILIDADE COM OS ITENS KANAFLEX | Fabricante: KANAFLEX - Refer: 11769 |  | Eletroduto | MULTFER SOLUÇÕES PARA INDÚSTRIA E CONSTRUÇÃO LTDA | 64.580.707/0009-54 | 2022-04-04 | 2027-04-03 | HI_2022_04_04_1079207 | DIRETO | N/A | N/A | BC
|  | 0 | 3467001 | 32095079 | CONEXAO PEAD ELETRODUTO FLEX 50MM | CONEXAO. TIPO: FLEXIVEL,IMPERMEAVEL. MATERIAL: PEAD (POLIETILENO DE ALTA DENSIDADE).DIAMETRO EXTERNO: 50MM (1.1/2 IPS). COR: PRETA. APLICACAO: CONEXAO ENTRE ELETRODUTO DE PEAD FLEXIVEL A TUBOS LISOS PARA A PROTECAO DE CABOS SUBTERRANEOS. CARACT. ADICIONAI | Descrição completa - OBS.: DEVEM APRESENTAR COMPATIBILIDADE COM OS ITENS KANAFLEX | Fabricante: KANAFLEX - Refer: 11003 |  | Eletroduto | MULTFER SOLUÇÕES PARA INDÚSTRIA E CONSTRUÇÃO LTDA | 64.580.707/0009-54 | 2022-04-04 | 2027-04-03 | HI_2022_04_04_1079207 | DIRETO | N/A | N/A | BC
|  | 0 | 3464045 | 44015018 | ARRUELA ELETRODUTO AL 1" | ARRUELA, ROSCAVEL; APLICACAO: ELETRODUTO DE PVC; MATERIAL: LIGA DE ALUMINIO; TIPO DA ROSCA: BSP; DIAMETRO NOMINAL: 1 POL. | Descrição completa | Fabricante: PRENSAL - Refer: 1022 |  | Eletroduto | MULTFER SOLUÇÕES PARA INDÚSTRIA E CONSTRUÇÃO LTDA | 64.580.707/0009-54 | 2022-04-04 | 2027-04-03 | HI_2022_04_04_1079207 | DIRETO | N/A | N/A | BC
|  | 0 | 3464075 | 44015019 | ARRUELA ELETRODUTO AL 1.1/2" | ARRUELA, ROSCAVEL; APLICACAO: ELETRODUTO DE PVC; MATERIAL: LIGA DE ALUMINIO; TIPO DA ROSCA: BSP; DIAMETRO NOMINAL: 1.1/2 POL. | Descrição completa | Fabricante: PRENSAL - Refer: 1024 |  | Eletroduto | MULTFER SOLUÇÕES PARA INDÚSTRIA E CONSTRUÇÃO LTDA | 64.580.707/0009-54 | 2022-04-04 | 2027-04-03 | HI_2022_04_04_1079207 | DIRETO | N/A | N/A | BC
|  | 0 | 3462201 | 44005027 | ELETRODUTO FLEXIVEL 2" | ELETRODUTO FLEXIVEL METALICO; MATERIAL: ACO ZINCADO; COBERTURA: PVC; DIAMETRO NOMINAL: 2 POL; COR: PRETO. NORMAS: ABNT NBR 7008 e ABNT NBR 7013. | Descrição completa | Fabricante: SPTF - Refer: SCPZ602 |  | Eletroduto | MULTFER SOLUÇÕES PARA INDÚSTRIA E CONSTRUÇÃO LTDA | 64.580.707/0009-54 | 2022-04-04 | 2027-04-03 | HI_2022_04_04_1079207 | DIRETO | N/A | N/A | BC
|  | 0 | 3467007 | 44040045 | TERMINAL PEAD ELETRODUTO FLEX 50MM | TERMINAL DE ACABAMENTO. MATERIAL: PEAD (POLIETILENO DE ALTA DENSIDADE). DIAMETRO EXTERNO: 50MM (1.1/2 IPS). COR: PRETA. APLICACAO: ACABAMENTO EM ELETRODUTO DE PEAD FLEXIVEL. CARACT. ADICIONAIS: DEVEM APRESENTAR COMPATIBILIDADE COM OS ITENS KANAFLEX. NORM | Descrição completa - OBS.: DEVEM APRESENTAR COMPATIBILIDADE COM OS ITENS KANAFLEX | Fabricante: KANAFLEX - Refer: 499 |  | Eletroduto | MULTFER SOLUÇÕES PARA INDÚSTRIA E CONSTRUÇÃO LTDA | 64.580.707/0009-54 | 2022-04-04 | 2027-04-03 | HI_2022_04_04_1079207 | DIRETO | N/A | N/A | BC
|  | 0 | 3467002 | 32095080 | CONEXAO PEAD ELETRODUTO FLEX 60MM | CONEXAO. TIPO: FLEXIVEL,IMPERMEAVEL. MATERIAL: PEAD (POLIETILENO DE ALTA DENSIDADE). DIAMETRO EXTERNO: 60MM (2 IPS). COR: PRETA. APLICACAO: CONEXAO ENTRE ELETRODUTO DE PEAD FLEXIVEL A TUBOS LISOS PARA A PROTECAO DE CABOS SUBTERRANEOS. CARACT. ADICIONAIS: | Descrição completa - OBS.: DEVEM APRESENTAR COMPATIBILIDADE COM OS ITENS KANAFLEX | Fabricante: KANAFLEX - Refer: 11004 |  | Eletroduto | MULTFER SOLUÇÕES PARA INDÚSTRIA E CONSTRUÇÃO LTDA | 64.580.707/0009-54 | 2022-04-04 | 2027-04-03 | HI_2022_04_04_1079207 | DIRETO | N/A | N/A | BC
|  | 0 | 3464280 | 44045019 | BUCHA ELETRODUTO AL 1.1/2" | BUCHA METALICA ELETRODUTO . MATERIAL : ALUMINIO FUNDIDO. SEM REVESTIMENTO. FORMATO: REDONDA COM RESALTO. SEM TERMINAL TERRA. SEM ISOLACAO. CONEXAO: ROSCA BSP ABNT NBR 8133. DIAMETRO NOMINAL: 1.1/2 POL. | Descrição completa | Fabricante: PRENSAL - Refer: 1004 |  | Eletroduto | MULTFER SOLUÇÕES PARA INDÚSTRIA E CONSTRUÇÃO LTDA | 64.580.707/0009-54 | 2022-04-04 | 2027-04-03 | HI_2022_04_04_1079207 | DIRETO | N/A | N/A | BC
|  | 0 | 3466004 | 44040039 | TERMINAL MACHO ELETRODUTO FLEX 40MM | TERMINAL MACHO. TIPO: FIXO. MATERIAL: LATAO LAMINADO ZINCADO OU ALUNINIO. DIAMETRO NOMINAL: 40MM(1.1/2IP2). TIPO DE ROSCA: BSP. APLICACAO: ELETRODUTOS METÁLICOS FLEXIVEIS . NORMAS: NBR NM ISO 7.1 (BSP) | Descrição completa | Fabricante: SPTF - Refer: CMZL112BSP |  | Eletroduto | MULTFER SOLUÇÕES PARA INDÚSTRIA E CONSTRUÇÃO LTDA | 64.580.707/0009-54 | 2022-04-04 | 2027-04-03 | HI_2022_04_04_1079207 | DIRETO | N/A | N/A | BC
|  | 0 | 3466005 | 44040040 | TERMINAL MACHO ELETRODUTO FLEX 50MM | TERMINAL MACHO. TIPO: FIXO. MATERIAL: LATAO LAMINADO ZINCADO OU ALUNINIO. DIAMETRO NOMINAL: 50MM (2IPS). TIPO DE ROSCA: BSP. APLICACAO: ELETRODUTOS METÁLICOS FLEXIVEIS. NORMAS: NBR NM ISO 7.1 (BSP) | Descrição completa | Fabricante: SPTF - Refer: CMZL2BSP |  | Eletroduto | MULTFER SOLUÇÕES PARA INDÚSTRIA E CONSTRUÇÃO LTDA | 64.580.707/0009-54 | 2022-04-04 | 2027-04-03 | HI_2022_04_04_1079207 | DIRETO | N/A | N/A | BC
|  | 0 | 3464260 | 44045021 | BUCHA ELETRODUTO AL 2" | BUCHA METALICA ELETRODUTO . MATERIAL : ALUMINIO FUNDIDO. SEM REVESTIMENTO. FORMATO: REDONDA COM RESALTO. SEM TERMINAL TERRA. SEM ISOLACAO. CONEXAO: ROSCA BSP ABNT NBR 8133. DIAMETRO NOMINAL: 2 POL. | Descrição completa | Fabricante: PRENSAL - Refer: 1005 |  | Eletroduto | MULTFER SOLUÇÕES PARA INDÚSTRIA E CONSTRUÇÃO LTDA | 64.580.707/0009-54 | 2022-04-04 | 2027-04-03 | HI_2022_04_04_1079207 | DIRETO | N/A | N/A | BC
|  | 0 | 3464060 | 44015024 | ARRUELA ELETRODUTO AL 4" | ARRUELA, ROSCAVEL; APLICACAO: ELETRODUTO DE PVC; MATERIAL: LIGA DE ALUMINIO; TIPO DA ROSCA: BSP; DIAMETRO NOMINAL: 4 POL. | Descrição completa | Fabricante: PRENSAL - Refer: 1029 |  | Eletroduto | MULTFER SOLUÇÕES PARA INDÚSTRIA E CONSTRUÇÃO LTDA | 64.580.707/0009-54 | 2022-04-04 | 2027-04-03 | HI_2022_04_04_1079207 | DIRETO | N/A | N/A | BC
|  | 0 | 3464000 | 44045018 | BUCHA ELETRODUTO AL 1" | BUCHA METALICA ELETRODUTO . MATERIAL : ALUMINIO FUNDIDO. SEM REVESTIMENTO. FORMATO: REDONDA COM RESALTO. SEM TERMINAL TERRA. SEM ISOLACAO. CONEXAO: ROSCA BSP ABNT NBR 8133. DIAMETRO NOMINAL: 1 POL. | Descrição completa | Fabricante: PRENSAL - Refer: 1002 |  | Eletroduto | MULTFER SOLUÇÕES PARA INDÚSTRIA E CONSTRUÇÃO LTDA | 64.580.707/0009-54 | 2022-04-04 | 2027-04-03 | HI_2022_04_04_1079207 | DIRETO | N/A | N/A | BC
|  | 0 | 3406110 | 44040019 | CONDULETE AL C 40MM | CONDULETE. TIPO- C. MATERIAL - ALUMÍNIO. TAMANHO NOMINAL DAS ENTRADAS - 40MM (1.1/2POL). TIPO DE ROSCA - BSP. ACESSORIOS COM TAMPA DE INSPECAO E JUNTA DE VEDACAO. CARACT. ADICIONAIS A PROVA DE TEMPO, GASES, VAPORES E PO. NORMA: NBR 15701. | Descrição completa | Fabricante: TRAMONTINA - Refer: 56101095 + 56114104 (JUNTA VEDAÇÃO) |  | Eletroduto | MULTFER SOLUÇÕES PARA INDÚSTRIA E CONSTRUÇÃO LTDA | 64.580.707/0009-54 | 2022-04-04 | 2027-04-03 | HI_2022_04_04_1079207 | DIRETO | N/A | N/A | BC
|  | 0 | 3464055 | 44015023 | ARRUELA ELETRODUTO AL 3" | ARRUELA, ROSCAVEL; APLICACAO: ELETRODUTO DE PVC; MATERIAL: LIGA DE ALUMINIO; TIPO DA ROSCA: BSP; DIAMETRO NOMINAL: 3 POL. | Descrição completa | Fabricante: PRENSAL - Refer: 1027 |  | Eletroduto | MULTFER SOLUÇÕES PARA INDÚSTRIA E CONSTRUÇÃO LTDA | 64.580.707/0009-54 | 2022-04-04 | 2027-04-03 | HI_2022_04_04_1079207 | DIRETO | N/A | N/A | BC
|  | 0 | 3464085 | 44015022 | ARRUELA ELETRODUTO AL 2.1/2" | ARRUELA, ROSCAVEL; APLICACAO: ELETRODUTO DE PVC; MATERIAL: LIGA DE ALUMINIO; TIPO DA ROSCA: BSP; DIAMETRO NOMINAL: 2.1/2 POL. | Descrição completa | Fabricante: PRENSAL - Refer: 1026 |  | Eletroduto | MULTFER SOLUÇÕES PARA INDÚSTRIA E CONSTRUÇÃO LTDA | 64.580.707/0009-54 | 2022-04-04 | 2027-04-03 | HI_2022_04_04_1079207 | DIRETO | N/A | N/A | BC
|  | 0 | 3406280 | 44040022 | CONDULETE AL LR 25MM | CONDULETE. TIPO- C. MATERIAL - ALUMÍNIO. TAMANHO NOMINAL DAS ENTRADAS - 40MM (1.1/2POL). TIPO DE ROSCA - BSP. ACESSORIOS COM TAMPA DE INSPECAO E JUNTA DE VEDACAO. CARACT. ADICIONAIS A PROVA DE TEMPO, GASES, VAPORES E PO. NORMA: NBR 15701. | Descrição completa | Fabricante: TRAMONTINA - Refer: 56105093 + 56114102 |  | Eletroduto | MULTFER SOLUÇÕES PARA INDÚSTRIA E CONSTRUÇÃO LTDA | 64.580.707/0009-54 | 2022-04-04 | 2027-04-03 | HI_2022_04_04_1079207 | DIRETO | N/A | N/A | BC
|  | 0 | 3466003 | 44040038 | TERMINAL FEMEA ELETRODUTO FLEX 50MM | TERMINAL FEMEA. TIPO: FIXA. MATERIAL: LATAO LAMINADO ZINCADO OU ALUNINIO. DIAMETRO NOMINAL: 50MM (2IPS). TIPO DE ROSCA: BSP. APLICACAO: ELETRODUTOS METÁLICOS FLEXIVEIS. NORMAS: NBR NM ISO 7.1 (BSP) | Descrição completa | Fabricante: SPTF - Refer: CFZL2BSP |  | Eletroduto | MULTFER SOLUÇÕES PARA INDÚSTRIA E CONSTRUÇÃO LTDA | 64.580.707/0009-54 | 2022-04-04 | 2027-04-03 | HI_2022_04_04_1079207 | DIRETO | N/A | N/A | BC
|  | 0 | 3466002 | 44040037 | TERMINAL FEMEA ELETRODUTO FLEX 40MM | TERMINAL FEMEA. TIPO: FIXA. MATERIAL: LATAO LAMINADO ZINCADO OU ALUNINIO. DIAMETRO NOMINAL: 40MM(1.1/2IP2). TIPO DE ROSCA: BSP. APLICACAO: ELETRODUTOS METÁLICOS FLEXIVEIS. NORMAS: NBR NM ISO 7.1 (BSP) | Descrição completa | Fabricante: SPTF - Refer: CFZL112BSP |  | Eletroduto | MULTFER SOLUÇÕES PARA INDÚSTRIA E CONSTRUÇÃO LTDA | 64.580.707/0009-54 | 2022-04-04 | 2027-04-03 | HI_2022_04_04_1079207 | DIRETO | N/A | N/A | BC
|  | 0 | 3406290 | 44040023 | CONDULETE AL LR 38MM | CONDULETE, TIPO - LR, MATERIAL - ALUMINIO, PROTECAO SUPERFICIAL PINTADO COM ESMALTE SINTETICO NA COR CINZA MARTELADO, TAMANHO NOMINAL DAS ENTRADAS - 38MM(1.1/2POL), TIPO DA ROSCA - BSP, ACESSORIOS - TAMPA DE INSPECAO, JUNTA DE VEDACAO, CARACTERIS - | Descrição completa | Fabricante: TRAMONTINA - Refer: 56105095 + 56114104 |  | Eletroduto | MULTFER SOLUÇÕES PARA INDÚSTRIA E CONSTRUÇÃO LTDA | 64.580.707/0009-54 | 2022-04-04 | 2027-04-03 | HI_2022_04_04_1079207 | DIRETO | N/A | N/A | BC
|  | 0 | 3406340 | 44040024 | CONDULETE AL T 50MM | CONDULETE. TIPO- C. MATERIAL - ALUMÍNIO. TAMANHO NOMINAL DAS ENTRADAS - 40MM (1.1/2POL). TIPO DE ROSCA - BSP. ACESSORIOS COM TAMPA DE INSPECAO E JUNTA DE VEDACAO. CARACT. ADICIONAIS A PROVA DE TEMPO, GASES, VAPORES E PO. NORMA: NBR 15701. | Descrição completa | Fabricante: TRAMONTINA - Refer: 56106096 + 56114105 |  | Eletroduto | MULTFER SOLUÇÕES PARA INDÚSTRIA E CONSTRUÇÃO LTDA | 64.580.707/0009-54 | 2022-04-04 | 2027-04-03 | HI_2022_04_04_1079207 | DIRETO | N/A | N/A | BC
|  | 0 | 3406250 | 44040021 | CONDULETE AL LL 50MM | CONDULETE. TIPO- C. MATERIAL - ALUMÍNIO. TAMANHO NOMINAL DAS ENTRADAS - 40MM (1.1/2POL). TIPO DE ROSCA - BSP. ACESSORIOS COM TAMPA DE INSPECAO E JUNTA DE VEDACAO. CARACT. ADICIONAIS A PROVA DE TEMPO, GASES, VAPORES E PO. NORMA: NBR 15701. | Descrição completa | Fabricante: TRAMONTINA - Refer: 56104096 + 56114105 |  | Eletroduto | MULTFER SOLUÇÕES PARA INDÚSTRIA E CONSTRUÇÃO LTDA | 64.580.707/0009-54 | 2022-04-04 | 2027-04-03 | HI_2022_04_04_1079207 | DIRETO | N/A | N/A | BC
|  | 0 | 3406270 | 44040020 | CONDULETE AL LL 40MM | CONDULETE. TIPO- C. MATERIAL - ALUMÍNIO. TAMANHO NOMINAL DAS ENTRADAS - 40MM (1.1/2POL). TIPO DE ROSCA - BSP. ACESSORIOS COM TAMPA DE INSPECAO E JUNTA DE VEDACAO. CARACT. ADICIONAIS A PROVA DE TEMPO, GASES, VAPORES E PO. NORMA: NBR 15701. | Descrição completa | Fabricante: TRAMONTINA - Refer: 56104095 + 56114104 |  | Eletroduto | MULTFER SOLUÇÕES PARA INDÚSTRIA E CONSTRUÇÃO LTDA | 64.580.707/0009-54 | 2022-04-04 | 2027-04-03 | HI_2022_04_04_1079207 | DIRETO | N/A | N/A | BC
|  | 0 | 3460007 | 44005013 | ELETRODUTO ACO 2" | ELETRODUTO RIGIDO ACO CARBONO. PROTECAO SUPERFICIAL- ZINCAGEM POR IMERSAO A QUENTE. COMPRIMENTO NOMINAL- 3000MM, TIPO - COM COSTURA E REBARBAS INTERNAS REMOVIDAS. TAMANHO NOMINAL - 50MM (2POL). CLASSE- PESADA. TIPO DE ROSCA - R2 (BSP) NBR NM ISO 7.1 A | Descrição completa | Fabricante: PERFIL LÍDER - Refer: 63021GF5598 |  | Eletroduto | MULTFER SOLUÇÕES PARA INDÚSTRIA E CONSTRUÇÃO LTDA | 64.580.707/0009-54 | 2022-04-04 | 2027-04-03 | HI_2022_04_04_1079207 | DIRETO | N/A | N/A | BC
|  | 0 | 3465565 | 44040030 | LUVA ELET PVC 85 ROSQ | LUVA, ELETRODUTO, PVC RIGIDO, DIAMETRO NOMINAL 85MM, EXTREMI- DADE COM ROSCA NPT . 3POL | Descrição completa | Fabricante: PE TUBOS - Refer: LUVA ROSCAVEL |  | Eletroduto | PE ARTEFATOS PLASTICOS LTDA | 11.156.301/0001-25 | 2022-04-04 | 2027-04-03 | HI_2022_04_04_CNPJ-11156301000125 | DIRETO | N/A | N/A | BC
|  | 0 | 3461080 | 44010012 | ELETRODUTO PVC ROSQ 3" | ELETRODUTO ROSQUEAVEL DE PVC, MATERIAL: PVC RIGIDO, MATERIAL DEVE SER ANTI CHAMA (NAO PROPAGA FOGO), DIAMETRO EXTERNO MEDIO: 88,0 +/- 0,4 MM; CLASSE DE RESISTENCIA MECANICA: PESADA; APLICACAO: TIPO B - PESADA; COR: PRETO; EXTREMIDADES COM ROSCA TIPO BSP; | Descrição completa | Fabricante: PE TUBOS - Refer: ELETRODUTO PVC ROSCAVEL |  | Eletroduto | PE ARTEFATOS PLASTICOS LTDA | 11.156.301/0001-25 | 2022-04-04 | 2027-04-03 | HI_2022_04_04_CNPJ-11156301000125 | DIRETO | N/A | N/A | BC
|  | 0 | 3465405 | 44035039 | CURVA PVC RIG ROSC 90GR 2.1/2" | CURVA, PVC RIGIDO; TIPO: ROSCAVEL; ANGULO DE CURVATURA: 90 GRAUS; APLI CACAO: INSTALACOES ELETRICAS PREDIAIS; BITOLA: 2.1/2"; NORMAS: NBR 6150. | Descrição completa | Fabricante: PE TUBOS - Refer: CURVA PVC |  | Eletroduto | PE ARTEFATOS PLASTICOS LTDA | 11.156.301/0001-25 | 2022-04-04 | 2027-04-03 | HI_2022_04_04_CNPJ-11156301000125 | DIRETO | N/A | N/A | BC
|  | 0 | 3461003 | 44010011 | ELETRODUTO PVC ROSQ 1.1/4" | ELETRODUTO ROSQUEAVEL DE PVC, MATERIAL: PVC RIGIDO, MATERIAL DEVE SER ANTI CHAMA (NAO PROPAGA FOGO), DIAMETRO EXTERNO MEDIO: 21,1 +/- 0,3 MM; CLASSE DE RESISTENCIA MECANICA: PESADA; APLICACAO: TIPO B - PESADA; COR: PRETO; EXTREMIDADES COM ROSCA TIPO BSP; | Descrição completa | Fabricante: PE TUBOS - Refer: ELETRODUTO PVC ROSCAVEL |  | Eletroduto | PE ARTEFATOS PLASTICOS LTDA | 11.156.301/0001-25 | 2022-04-04 | 2027-04-03 | HI_2022_04_04_CNPJ-11156301000125 | DIRETO | N/A | N/A | BC
|  | 0 | 3465345 | 44035038 | CURVA PVC RIG ROSC 90GR 3" | CURVA, PVC RIGIDO; TIPO: ROSCAVEL; ANGULO DE CURVATURA: 90 GRAUS; APLI CACAO: INSTALACOES ELETRICAS PREDIAIS; BITOLA: 3"; NORMA:NBR 6150. | Descrição completa | Fabricante: PE TUBOS - Refer: CURVA PVC |  | Eletroduto | PE ARTEFATOS PLASTICOS LTDA | 11.156.301/0001-25 | 2022-04-04 | 2027-04-03 | HI_2022_04_04_CNPJ-11156301000125 | DIRETO | N/A | N/A | BC
|  | 0 | 3464012 | 44040032 | LUVA ELETRODUTO ACO ROSQ 6" | LUVA ELETRODUTO ACO CARBONO. PROTECAO SUPERFICIAL: ZINCAGEM POR IMERSAO A QUENTE.DIAMETRO NOMINAL: 152,4MM(6"). CLASSE: PESADA. TIPO DE ROSCA: R4(BSP). NORMA: NBR 5598. | Descrição completa | Fabricante: Uzitubo - Refer: LUVA NBR 5598 6 BSP |  | Eletroduto | Uzitubo Industria e Comercio de Tubos e Conexões Ltda | 17.193.126/0001-22 | 2022-04-04 | 2027-04-03 | HI_2022_04_04_CNPJ-17193126000122 | DIRETO | N/A | Fornecedor entrante | BC
|  | 0 | 3460035 | 44005015 | ELETRODUTO ACO 6" | ELETRODUTO RIGIDO METALICO. MATERIAL:ACO CARBONO. REVESTIMENTO: GALVANIZAÇÃO A FOGO. COMPRIMENTO NOMINAL:3000MM. COSTURA: COM COSTURA E REBARBAS INTERNAS REMOVIDAS. CONEXAO: ROSCA BSP ABNT NBR NM ISO 7.1 . LUVA: COM 1 LUVA. DIAMETRO NOMINAL: 150MM | Descrição completa | Fabricante: Uzitubo - Refer: ELETRODUTO GF NBR 5598 BSP 3MT 6" |  | Eletroduto | Uzitubo Industria e Comercio de Tubos e Conexões Ltda | 17.193.126/0001-22 | 2022-04-04 | 2027-04-03 | HI_2022_04_04_CNPJ-17193126000122 | DIRETO | N/A | Fornecedor entrante | BC
|  | 0 | 3460025 | 44005016 | ELETRODUTO AÇO DIÂM 100MM 03M | ELETRODUTO RIGIDO ACO CARBONO. PROTECAO SUPERFICIAL- ZINCAGEM POR IMERSAO A QUENTE. COMPRIMENTO NOMINAL- 3000MM. TIPO- COM COSTURA. DIÂMETRO NOMINAL-100MM(4POL). CLASSE- PESADA.TIPO DE ROSCA- R4 CONFORME NBR NM ISO 7.1 (BSP). ACESSORIO- COM LUVA. NORMAS: | Descrição completa | Fabricante: Uzitubo - Refer: ELETRODUTO GF NBR 5598 BSP 3MT 4" |  | Eletroduto | Uzitubo Industria e Comercio de Tubos e Conexões Ltda | 17.193.126/0001-22 | 2022-04-04 | 2027-04-03 | HI_2022_04_04_CNPJ-17193126000122 | DIRETO | N/A | Fornecedor entrante | BC
|  | 0 | 3464535 | 44040029 | LUVA ELET MET 100 | LUVA ELETRODUTO METALICA. MATERIAL:ACO CARBONO OU FERRO FUNDIDO NODULAR. PROTECAO SUPERFICIAL : ZINCAGEM POR IMERSAO A QUENTE. CLASSE: PESADA. TAMANHO NOMINAL: 100MM(4"). DIAMETRO E XTERNO MINIMO: 121MM. COMPRIMENTO MINIMO: 72MM. DESIGNACAO DA ROSCA:4. | Descrição completa | Fabricante: Uzitubo - Refer: LUVA NBR 5598 4 BSP |  | Eletroduto | Uzitubo Industria e Comercio de Tubos e Conexões Ltda | 17.193.126/0001-22 | 2022-04-04 | 2027-04-03 | HI_2022_04_04_CNPJ-17193126000122 | DIRETO | N/A | Fornecedor entrante | BC
|  | 0 | 3464510 | 44040031 | LUVA ELETRODUTO ACO ROSQ 2" | LUVA ELETRODUTO METALICA. MATERIAL:ACO CARBONO OU FERRO FUNDIDO NODULAR. PROTECAO SUPERFICIAL : ZINCAGEM POR IMERSAO A QUENTE. CLASSE: PESADA. TAMANHO NOMINAL: 50MM(2") . DIAMETRO E XTERNO MINIMO: 64MM. COMPRIMENTO MINIMO: 44MM. DESIGNACAO DA ROSCA:2. T | Descrição completa | Fabricante: Uzitubo - Refer: LUVA NBR 5598 2 BSP |  | Eletroduto | Uzitubo Industria e Comercio de Tubos e Conexões Ltda | 17.193.126/0001-22 | 2022-04-04 | 2027-04-03 | HI_2022_04_04_CNPJ-17193126000122 | DIRETO | N/A | Fornecedor entrante | BC
|  | 0 | 3464370 | 44035029 | CURVA ELETRODUTO ACO 90 ROSQ 4" | CURVA ELETRODUTO ACO CARBONO. ANGULO:90º. PROTECAO SUPERFICIAL: ZINCAGEM POR IMERSAO A QUENTE.TIPO:COM COSTURA.TAMANHO NOMINAL: 100MM(4"). RAIO DE CURVATURA: 185MM. CLASSE : PESADA. TIPO DE ROSCA: R4(BSP). NORMAS: NBR 5598 | Descrição completa | Fabricante: Uzitubo - Refer: CURVA 90o. NBR 5598 4 BSP |  | Eletroduto | Uzitubo Industria e Comercio de Tubos e Conexões Ltda | 17.193.126/0001-22 | 2022-04-04 | 2027-04-03 | HI_2022_04_04_CNPJ-17193126000122 | DIRETO | N/A | Fornecedor entrante | BC
|  | 0 | 3460007 | 44005013 | ELETRODUTO ACO 2" | ELETRODUTO RIGIDO ACO CARBONO. PROTECAO SUPERFICIAL- ZINCAGEM POR IMERSAO A QUENTE. COMPRIMENTO NOMINAL- 3000MM, TIPO - COM COSTURA E REBARBAS INTERNAS REMOVIDAS. TAMANHO NOMINAL - 50MM (2POL). CLASSE- PESADA. TIPO DE ROSCA - R2 (BSP) NBR NM ISO 7.1 A | Descrição completa | Fabricante: Uzitubo - Refer: ELETRODUTO GF NBR 5598 BSP 3MT 2" |  | Eletroduto | Uzitubo Industria e Comercio de Tubos e Conexões Ltda | 17.193.126/0001-22 | 2022-04-04 | 2027-04-03 | HI_2022_04_04_CNPJ-17193126000122 | DIRETO | N/A | Fornecedor entrante | BC
|  | 0 | 3460020 | 44005014 | ELETRODUTO ACO 4" | ELETRODUTO RIGIDO ACO CARBONO. PROTECAO SUPERFICIAL: ZINCAGEM POR IMERSAO A QUENTE. COMPRIMENTO NOMINAL : 3000MM. TIPO: COM COSTURA. TAMANHO NOMINAL: 100MM(4POL). CLASSE: PESADA. TIPO DE ROSCA: R1(BSP). ACESSORIOS: COM LUVA. NORMAS TECNICAS: NBR 5598 | Descrição completa | Fabricante: Uzitubo - Refer: ELETRODUTO GF NBR 5598 BSP 3MT 4" |  | Eletroduto | Uzitubo Industria e Comercio de Tubos e Conexões Ltda | 17.193.126/0001-22 | 2022-04-04 | 2027-04-03 | HI_2022_04_04_CNPJ-17193126000122 | DIRETO | N/A | Fornecedor entrante | BC
|  | 0 | 3461090 | 44010013 | ELETRODUTO PVC ROSQ 4" | ELETRODUTO ROSQUEAVEL DE PVC, MATERIAL: PVC RIGIDO, MATERIAL DEVE SER ANTI CHAMA (NAO PROPAGA FOGO), DIAMETRO EXTERNO MEDIO: 113,1 +/- 0,4 MM; CLASSE DE RESISTENCIA MECANICA: PESADA; APLICACAO: TIPO B - PESADA; COR: PRETO; EXTREMIDADES COM ROSCA TIPO BSP; | Descrição completa | Fabricante: VICAP - Refer: VEPBR400P |  | Eletroduto | VICAP INDÚSTRIA E COMÉRCIO DE PLÁSTICOS LTDA | 05.391.403/0001-22 | 2022-04-04 | 2027-04-03 | HI_2022_04_04_1044861 | DIRETO | N/A | N/A | BC
|  | 0 | 3461080 | 44010012 | ELETRODUTO PVC ROSQ 3" | ELETRODUTO ROSQUEAVEL DE PVC, MATERIAL: PVC RIGIDO, MATERIAL DEVE SER ANTI CHAMA (NAO PROPAGA FOGO), DIAMETRO EXTERNO MEDIO: 88,0 +/- 0,4 MM; CLASSE DE RESISTENCIA MECANICA: PESADA; APLICACAO: TIPO B - PESADA; COR: PRETO; EXTREMIDADES COM ROSCA TIPO BSP; | Descrição completa | Fabricante: VICAP - Refer: VEPBR300P |  | Eletroduto | VICAP INDÚSTRIA E COMÉRCIO DE PLÁSTICOS LTDA | 05.391.403/0001-22 | 2022-04-04 | 2027-04-03 | HI_2022_04_04_1044861 | DIRETO | N/A | N/A | BC
|  | 0 | 3465405 | 44035039 | CURVA PVC RIG ROSC 90GR 2.1/2" | CURVA, PVC RIGIDO; TIPO: ROSCAVEL; ANGULO DE CURVATURA: 90 GRAUS; APLI CACAO: INSTALACOES ELETRICAS PREDIAIS; BITOLA: 2.1/2"; NORMAS: NBR 6150. | Descrição completa | Fabricante: VICAP - Refer: VC90PBR212P |  | Eletroduto | VICAP INDÚSTRIA E COMÉRCIO DE PLÁSTICOS LTDA | 05.391.403/0001-22 | 2022-04-04 | 2027-04-03 | HI_2022_04_04_1044861 | DIRETO | N/A | N/A | BC
|  | 0 | 3465105 | 44035032 | CURVA ELETRODUTO PVC 90 RL ROSQ 1" | CURVA, ELETRODUTO PVC, ANGULO- 90 GRAUS. TIPO - ROSQUEAVEL. CLASSE- B. DIAMETRO NOMINAL- 32MM(1POL). DIAMETRO EXTERNO - 33,2MM. TIPO DE ROSCA - BSP PARALELA . RAIO DE CURVATURA LONGO: 90,5MM. NORMA: NBR 15465 . | Descrição completa | Fabricante: VICAP - Refer: VC90PBR100P |  | Eletroduto | VICAP INDÚSTRIA E COMÉRCIO DE PLÁSTICOS LTDA | 05.391.403/0001-22 | 2022-04-04 | 2027-04-03 | HI_2022_04_04_1044861 | DIRETO | N/A | N/A | BC
|  | 0 | 3406021 | 62010067 | CANALETA ABERTA PVC 20X10X2000MM | CANALETA,ABERTA. TIPO:COM DIVISORIA E TAMPA CORREDICA.MATERIAL: PVC RIGIDO. DIMENSOES : 20X10MM. COMPRIMENTO NOMINAL: 2000MM. APLICACAO: INSTALACOES ELETRICAS PREDIAIS APARENTES. NORMA: ABNT NBR IEC 61084 | Descrição completa | Fabricante: VICAP - Refer: VCA2010B |  | Eletroduto | VICAP INDÚSTRIA E COMÉRCIO DE PLÁSTICOS LTDA | 05.391.403/0001-22 | 2022-04-04 | 2027-04-03 | HI_2022_04_04_1044861 | DIRETO | N/A | N/A | BC
|  | 0 | 3465106 | 44035035 | CURVA ELETRODUTO PVC 180 RL ROSQ 2" | CURVA ELETRODUTO PVC. ANGULO: 180 GRAUS. TIPO: ROSQUEAVEL. CLASSE: B. DIAMETRO NOMINAL: 50MM(1.1/2POL). DIAMETRO EXTERNO: 47,8MM. TIPO DE ROSCA: R1.1/2 CONFORME NBR NORMA: NBR NM ISO 7.1(BSP). RAIO DE CURVATURA LONGO. NORMA: NBR 15465 . | Descrição completa | Fabricante: VICAP - Refer: VC180PBR200P |  | Eletroduto | VICAP INDÚSTRIA E COMÉRCIO DE PLÁSTICOS LTDA | 05.391.403/0001-22 | 2022-04-04 | 2027-04-03 | HI_2022_04_04_1044861 | DIRETO | N/A | N/A | BC
|  | 0 | 3465004 | 44035030 | CURVA ELETRODUTO PVC 90 RC ROSQ 1.1/2" | CURVA ELETRODUTO PVC. ANGULO- 90 GRAUS. TIPO- ROSQUEAVEL. CLASSE- B. DIAMETRO NOMINAL-50MM(1.1/2POL). DIAMETRO EXTERNO- 47,8MM. TIPO DE ROSCA- R1.1/2 CONFORME NBR NORMA: NBR NM ISO 7.1(BSP). RAIO DE CURVATURA CURTO. NORMAS:NORMA: NBR 15465 | Descrição completa | Fabricante: VICAP - Refer: VC90PBR112P |  | Eletroduto | VICAP INDÚSTRIA E COMÉRCIO DE PLÁSTICOS LTDA | 05.391.403/0001-22 | 2022-04-04 | 2027-04-03 | HI_2022_04_04_1044861 | DIRETO | N/A | N/A | BC
|  | 0 | 3461003 | 44010011 | ELETRODUTO PVC ROSQ 1.1/4" | ELETRODUTO ROSQUEAVEL DE PVC, MATERIAL: PVC RIGIDO, MATERIAL DEVE SER ANTI CHAMA (NAO PROPAGA FOGO), DIAMETRO EXTERNO MEDIO: 21,1 +/- 0,3 MM; CLASSE DE RESISTENCIA MECANICA: PESADA; APLICACAO: TIPO B - PESADA; COR: PRETO; EXTREMIDADES COM ROSCA TIPO BSP; | Descrição completa | Fabricante: VICAP - Refer: VEPBR110P |  | Eletroduto | VICAP INDÚSTRIA E COMÉRCIO DE PLÁSTICOS LTDA | 05.391.403/0001-22 | 2022-04-04 | 2027-04-03 | HI_2022_04_04_1044861 | DIRETO | N/A | N/A | BC
|  | 0 | 3465345 | 44035038 | CURVA PVC RIG ROSC 90GR 3" | CURVA, PVC RIGIDO; TIPO: ROSCAVEL; ANGULO DE CURVATURA: 90 GRAUS; APLI CACAO: INSTALACOES ELETRICAS PREDIAIS; BITOLA: 3"; NORMA:NBR 6150. | Descrição completa | Fabricante: VICAP - Refer: VC90PBR300P |  | Eletroduto | VICAP INDÚSTRIA E COMÉRCIO DE PLÁSTICOS LTDA | 05.391.403/0001-22 | 2022-04-04 | 2027-04-03 | HI_2022_04_04_1044861 | DIRETO | N/A | N/A | BC
|  | 0 | 3465001 | 44035033 | CURVA ELETRODUTO PVC 90 RL ROSQ 1.1/4" | CURVA NAO METALICA ELETRODUTO. ANGULO:90°-RAIO LONGO. MATERIAL: PVC. COR: PRETA. CONEXAO : ROSCA NBR NM ISO 7.1 (BSP) DIAMETRO NOMINAL: 1.1/4".REQUISITOS ADICIONAIS: CLASSE:B; RAIO DE CURVATURA LONGO: 95MM. | Descrição completa | Fabricante: VICAP - Refer: VC90PBR110P |  | Eletroduto | VICAP INDÚSTRIA E COMÉRCIO DE PLÁSTICOS LTDA | 05.391.403/0001-22 | 2022-04-04 | 2027-04-03 | HI_2022_04_04_1044861 | DIRETO | N/A | N/A | BC
|  | 0 | 3465565 | 44040030 | LUVA ELET PVC 85 ROSQ | LUVA, ELETRODUTO, PVC RIGIDO, DIAMETRO NOMINAL 85MM, EXTREMI- DADE COM ROSCA NPT . 3POL | Descrição completa | Fabricante: VICAP - Refer: LPR300P |  | Eletroduto | VICAP INDÚSTRIA E COMÉRCIO DE PLÁSTICOS LTDA | 05.391.403/0001-22 | 2022-04-04 | 2027-04-03 | HI_2022_04_04_1044861 | DIRETO | N/A | N/A | BC
|  | 0 | 3465185 | 44035034 | CURVA ELETRODUTO PVC 90 RL ROSQ 4" | CURVA NAO METALICA ELETRODUTO. ANGULO: 90 GRAUS - RAIO LONGO. MATERIAL : PVC. CONEXA : ROSCA BSP ABNT NBR NM ISO 7.1 . DIAMETRO NOMINAL: 100MM (4"). NORMAS: NBR 15465 | Descrição completa | Fabricante: VICAP - Refer: VC90PBR400P |  | Eletroduto | VICAP INDÚSTRIA E COMÉRCIO DE PLÁSTICOS LTDA | 05.391.403/0001-22 | 2022-04-04 | 2027-04-03 | HI_2022_04_04_1044861 | DIRETO | N/A | N/A | BC
|  | 0 | 2322026 | 0 | ISOLADOR BASTAO POLIM 138,0KV EE | ISOLADOR COMPOSTO. TIPO: BASTAO POLIMERICO. MATERIAL DO BASTAO: FIBRA DE VIDRO. REVESTIMENTO DO BASTAO: HTV. TIPO DO ENGATE: ELO-ELO. MEDIDAS ELO 25,4 X 51MM. COMPRIMENTO MINIMO: 1395MM. COMPRIMENTO MAXIMO: 1510 MM. TENSAO NOMINAL: 138KV. NIVEL BASICO DE IMPULSO: 650 KV (MINIMO). TENSAO SUPORTAVEL FR. IND. SOB CHUVA: 350KV (MINIMO). CARGA DE RUPTURA MECANICA: 120KN. DISTANCIA DE ESCOAMENTO MINIMA 3625 MM. NORMA: INS 48.08.03. | INS 48.08.03 ISSUE 03 | TER-A025-120-EE | R E V 00 | Isoladores | ISOELECTRIC BRASIL LTDA | 04.854.278/0001-87 | 2025-04-08 | 2027-04-05 | HI_2025_04_08_1013207 | Ambos | N/A | N/A | QA
|  | 0 | 210490 | 0 | TRAFO 1FN 15KVA 19,9KV 220V 3T VG | TRANSFORMADOR DE DISTRIBUICAO MONOFASICO FASE/NEUTRO.TIPO DE LIGACAO: NAO APLICAVEL. INSTALACAO: EXTERIOR.ISOLACAO: OLEO VEGETAL.POTENCIA NOMINAL:15KVA.CLASSE TENSAO:36,2KV. NBI: 150 KV. FREQUENCIA: 60HZ. TENSAO PRIMARIA NOMINAL: 19919/19053/18187 V. TENS | DIS-ETE-027 V05 |  |  | Transformadores de Distribuição | Toshiba Transmission & Distribution Systems (India) Private limited |  | 2022-04-29 | 2027-04-28 | HI_2022_06_03 | Ambos |  |  | AIF
|  | 0 | 210489 | 0 | TRAFO 1FN 15KVA 19,9KV 127V 3T VG | TRANSFORMADOR DE DISTRIBUICAO MONOFASICO FASE/NEUTRO.TIPO DE LIGACAO: NAO APLICAVEL. INSTALACAO: EXTERIOR.ISOLACAO: OLEO VEGETAL.POTENCIA NOMINAL:15KVA.CLASSE TENSAO:36,2KV. NBI: 150 KV. FREQUENCIA: 60HZ. TENSAO PRIMARIA NOMINAL: 19919/19053/18187 V. TENS | DIS-ETE-027 V05 |  |  | Transformadores de Distribuição | Toshiba Transmission & Distribution Systems (India) Private limited |  | 2022-04-29 | 2027-04-28 | HI_2022_06_03 | Ambos |  |  | AIF
|  | 0 | 0 | 14025008 | TRAFO 1FN 10KVA 2B 7,9KV 440/220V 5T VG | TRANSFORMADOR DE DISTRIBUICAO MONOFASICO FASE/NEUTRO.TIPO DE LIGACAO: NAO APLICAVEL.INSTALACAO: EXTERIOR. ISOLACAO: OLEO VEGETAL.POTENCIA NOMINAL: 10 KVA.CLASSE TENSAO:15KV. NBI: 110 KV. FREQUENCIA: 60 HZ. TENSAO PRIMARIA NOMINAL: 7967/7621/7275/6929/658 | DIS-ETE-027 V05 |  |  | Transformadores de Distribuição | Toshiba Transmission & Distribution Systems (India) Private limited |  | 2022-04-29 | 2027-04-28 | HI_2022_06_03 | Ambos |  |  | AIF
|  | 0 | 210480 | 0 | TRAFO 1FN 10KVA 7,9KV 440/220V 5T VG | TRANSFORMADOR DE DISTRIBUICAO MONOFASICO FASE/NEUTRO.TIPO DE LIGACAO: NAO APLICAVEL.INSTALACAO: EXTERIOR. ISOLACAO: OLEO VEGETAL.POTENCIA NOMINAL: 10 KVA.CLASSE TENSAO:15KV. NBI: 110 KV. FREQUENCIA: 60 HZ. TENSAO PRIMARIA NOMINAL: 7967/7621/7275/6929/6583 | DIS-ETE-027 V05 |  |  | Transformadores de Distribuição | Toshiba Transmission & Distribution Systems (India) Private limited |  | 2022-04-29 | 2027-04-28 | HI_2022_06_03 | Ambos |  |  | AIF
|  | 0 | 210477 | 0 | TRAFO 1FN 10KVA 7,9KV 127V 5T VG | TRANSFORMADOR DE DISTRIBUICAO MONOFASICO FASE/NEUTRO.TIPO DE LIGACAO: NAO APLICAVEL.INSTALACAO: EXTERIOR. ISOLACAO: OLEO VEGETAL.POTENCIA NOMINAL: 10 KVA.CLASSE TENSAO:15KV. NBI: 110 KV. FREQUENCIA: 60 HZ. TENSAO PRIMARIA NOMINAL: 7967/7621/7275/6929/6583 | DIS-ETE-027 V05 |  |  | Transformadores de Distribuição | Toshiba Transmission & Distribution Systems (India) Private limited |  | 2022-04-29 | 2027-04-28 | HI_2022_06_03 | Ambos |  |  | AIF
|  | 0 | 210484 | 0 | TRAFO 1FN 10KVA 19,9KV 440/220V 3T VG | TRANSFORMADOR DE DISTRIBUICAO MONOFASICO FASE/NEUTRO.TIPO DE LIGACAO: NAO APLICAVEL. INSTALACAO:EXTERIOR. ISOLACAO: OLEO VEGETAL.POTENCIA NOMINAL:10KVA.CLASSE TENSAO: 36,2KV .NBI: 150 KV. FREQUENCIA: 60HZ. TENSAO PRIMARIA NOMINAL: 19919/19053/18187 V.TENS | DIS-ETE-027 V05 |  |  | Transformadores de Distribuição | Toshiba Transmission & Distribution Systems (India) Private limited |  | 2022-04-29 | 2027-04-28 | HI_2022_06_03 | Ambos |  |  | AIF
|  | 0 | 210478 | 0 | TRAFO 1FN 10KVA 7,9KV 220V 5T VG | TRANSFORMADOR DE DISTRIBUICAO MONOFASICO FASE/NEUTRO.TIPO DE LIGACAO: NAO APLICAVEL.INSTALACAO: EXTERIOR. ISOLACAO: OLEO VEGETAL.POTENCIA NOMINAL: 10 KVA.CLASSE TENSAO:15KV. NBI: 110 KV. FREQUENCIA: 60 HZ. TENSAO PRIMARIA NOMINAL: 7967/7621/7275/6929/6583 | DIS-ETE-027 V05 |  |  | Transformadores de Distribuição | Toshiba Transmission & Distribution Systems (India) Private limited |  | 2022-04-29 | 2027-04-28 | HI_2022_06_03 | Ambos |  |  | AIF
|  | 0 | 211316 | 0 | TRAFO 1FN 15KVA 19,9KV 254/127V 3T VG | TRANSFORMADOR DE DISTRIBUICAO MONOFASICO FASE/NEUTRO. TIPO DE LIGACAO:NAO APLICAVEL.INSTALACAO:EXTERIOR.ISOLACAO:OLEO VEGETAL .POTENCIA NOMINAL: 15KVA. CLASSE TENSAO: 36,2 KV. NBI: 150 KV. FREQUENCIA: 60HZ. TENSAO PRIMARIA NOMINAL: 19919/19053/18187 V. TE | DIS-ETE-027 V05 |  |  | Transformadores de Distribuição | Toshiba Transmission & Distribution Systems (India) Private limited |  | 2022-04-29 | 2027-04-28 | HI_2022_06_03 | Ambos |  |  | AIF
|  | 0 | 210510 | 0 | TRAFO 1FF 37,5KVA 13,8KV 440/220V 5T VG | TRANSFORMADOR DE DISTRIBUICAO MONOFASICO FASE/FASE. TIPO DE LIGACAO:NAO APLICAVEL.INSTALACAO:EXTERIOR.ISOLACAO:OLEO VEGETAL. POTENCIA NOMINAL: 37,5 KVA. CLASSE TENSAO: 15 KV. NBI: 110 KV. FREQUENCIA: 60 HZ. TENSAO PRIMARIA NOMINAL: 13800/13200/12600/ 1200 | DIS-ETE-027 V05 |  |  | Transformadores de Distribuição | Toshiba Transmission & Distribution Systems (India) Private limited |  | 2022-04-29 | 2027-04-28 | HI_2022_06_03 | Ambos |  |  | AIF
|  | 0 | 210482 | 0 | TRAFO 1FN 10KVA 19,9KV 220V 3T VG | TRANSFORMADOR DE DISTRIBUICAO MONOFASICO FASE/NEUTRO.TIPO DE LIGACAO: NAO APLICAVEL. INSTALACAO:EXTERIOR. ISOLACAO: OLEO VEGETAL.POTENCIA NOMINAL:10KVA.CLASSE TENSAO: 36,2KV .NBI: 150 KV. FREQUENCIA: 60HZ. TENSAO PRIMARIA NOMINAL: 19919/19053/18187 V. TEN | DIS-ETE-027 V05 |  |  | Transformadores de Distribuição | Toshiba Transmission & Distribution Systems (India) Private limited |  | 2022-04-29 | 2027-04-28 | HI_2022_06_03 | Ambos |  |  | AIF
|  | 0 | 210486 | 0 | TRAFO 1FN 15KVA 7,9KV 220V 5T VG | TRANSFORMADOR DE DISTRIBUICAO MONOFASICO FASE/NEUTRO.TIPO DE LIGACAO: NAO APLICAVEL. INSTALACAO: EXTERIOR.ISOLACAO: OLEO VEGETAL.POTENCIA NOMINAL: 15KVA. CLASSE TENSAO:15KV. NBI: 110 KV. FREQUENCIA: 60 HZ. TENSAO PRIMARIA NOMINAL: 7967/7621/7275/6929/6583 | DIS-ETE-027 V05 |  |  | Transformadores de Distribuição | Toshiba Transmission & Distribution Systems (India) Private limited |  | 2022-04-29 | 2027-04-28 | HI_2022_06_03 | Ambos |  |  | AIF
|  | 0 | 210512 | 0 | TRAFO 1FN 15KVA 7,9KV 254/127V 5T VG | TRANSFORMADOR DE DISTRIBUICAO MONOFASICO FASE/NEUTRO. TIPO DE LIGACAO:NAO APLICAVEL.INSTALACAO:EXTERIOR.ISOLACAO:OLEO VEGETAL .POTENCIA NOMINAL: 15KVA. CLASSE TENSAO: 15 KV. NBI: 110 KV. FREQUENCIA: 60 HZ. TENSAO PRIMARIA NOMINAL: 7967/7621/7275/ 6929/658 | DIS-ETE-027 V05 |  |  | Transformadores de Distribuição | Toshiba Transmission & Distribution Systems (India) Private limited |  | 2022-04-29 | 2027-04-28 | HI_2022_06_03 | Ambos |  |  | AIF
|  | 0 | 210488 | 0 | TRAFO 1FN 15KVA 7,9KV 440/220V 5T VG | TRANSFORMADOR DE DISTRIBUICAO MONOFASICO FASE/NEUTRO.TIPO DE LIGACAO: NAO APLICAVEL. INSTALACAO: EXTERIOR.ISOLACAO: OLEO VEGETAL.POTENCIA NOMINAL: 15KVA. CLASSE TENSAO:15KV. NBI: 110 KV. FREQUENCIA: 60 HZ. TENSAO PRIMARIA NOMINAL: 7967/7621/7275/6929/6583 | DIS-ETE-027 V05 |  |  | Transformadores de Distribuição | Toshiba Transmission & Distribution Systems (India) Private limited |  | 2022-04-29 | 2027-04-28 | HI_2022_06_03 | Ambos |  |  | AIF
|  | 0 | 0 | 14025010 | TRAFO 1FN 15KVA 2B 7,9KV 440/220V 5T VG | TRANSFORMADOR DE DISTRIBUICAO MONOFASICO FASE/NEUTRO.TIPO DE LIGACAO: NAO APLICAVEL. INSTALACAO: EXTERIOR.ISOLACAO: OLEO VEGETAL.POTENCIA NOMINAL: 15KVA. CLASSE TENSAO:15KV. NBI: 110 KV. FREQUENCIA: 60 HZ. TENSAO PRIMARIA NOMINAL: 7967/7621/7275/6929/658 | DIS-ETE-027 V05 |  |  | Transformadores de Distribuição | Toshiba Transmission & Distribution Systems (India) Private limited |  | 2022-04-29 | 2027-04-28 | HI_2022_06_03 | Ambos |  |  | AIF
|  | 0 | 210494 | 0 | TRAFO 1FN 25KVA 7,9KV 440/220V 5T VG | TRANSFORMADOR DE DISTRIBUICAO MONOFASICO FASE/NEUTRO.TIPO DE LIGACAO: NAO APLICAVEL. INSTALACAO: EXTERIOR.ISOLACAO: OLEO VEGETAL. POTENCIA NOMINAL: 25,0 KVA. CLASSE TENSAO: 15 KV. NBI: 110 KV. FREQUENCIA: 60 HZ. TENSAO PRIMARIA NOMINAL: 7967/7621/7275/692 | DIS-ETE-027 V05 |  |  | Transformadores de Distribuição | Toshiba Transmission & Distribution Systems (India) Private limited |  | 2022-04-29 | 2027-04-28 | HI_2022_06_03 | Ambos |  |  | AIF
|  | 0 | 0 | 14025011 | TRAFO 1FN 25KVA 2B 7,9KV 440/220V 5T VG | TRANSFORMADOR DE DISTRIBUICAO MONOFASICO FASE/NEUTRO.TIPO DE LIGACAO: NAO APLICAVEL. INSTALACAO: EXTERIOR.ISOLACAO: OLEO VEGETAL. POTENCIA NOMINAL: 25,0 KVA. CLASSE TENSAO: 15 KV. NBI: 110 KV. FREQUENCIA: 60 HZ. TENSAO PRIMARIA NOMINAL: 7967/7621/727 | DIS-ETE-027 V05 |  |  | Transformadores de Distribuição | Toshiba Transmission & Distribution Systems (India) Private limited |  | 2022-04-29 | 2027-04-28 | HI_2022_06_03 | Ambos |  |  | AIF
|  | 0 | 210493 | 0 | TRAFO 1FN 37,5KVA 7,9KV 440/220V 5T VG | TRANSFORMADOR DE DISTRIBUICAO MONOFASICO FASE/NEUTRO.TIPO DE LIGACAO: NAO APLICAVEL. INSTALACAO: EXTERIOR.ISOLACAO: OLEO VEGETAL. POTENCIA NOMINAL: 37,5 KVA. CLASSE TENSAO: 15 KV. NBI: 110 KV. FREQUENCIA: 60 HZ. TENSAO PRIMARIA NOMINAL: 7967/7621/7275/692 | DIS-ETE-027 V05 |  |  | Transformadores de Distribuição | Toshiba Transmission & Distribution Systems (India) Private limited |  | 2022-04-29 | 2027-04-28 | HI_2022_06_03 | Ambos |  |  | AIF
|  | 0 | 0 | 14025009 | TRAFO 1FN 37,5KVA 2B 7,9KV 440/220V 5T VG | TRANSFORMADOR DE DISTRIBUICAO MONOFASICO FASE/NEUTRO.TIPO DE LIGACAO: NAO APLICAVEL. INSTALACAO: EXTERIOR.ISOLACAO: OLEO VEGETAL. POTENCIA NOMINAL: 37,5 KVA. CLASSE TENSAO: 15 KV. NBI: 110 KV. FREQUENCIA: 60 HZ. TENSAO PRIMARIA NOMINAL: 7967/7621/727 | DIS-ETE-027 V05 |  |  | Transformadores de Distribuição | Toshiba Transmission & Distribution Systems (India) Private limited |  | 2022-04-29 | 2027-04-28 | HI_2022_06_03 | Ambos |  |  | AIF
|  | 0 | 210485 | 0 | TRAFO 1FN 15KVA 7,9KV 127V 5T VG | TRANSFORMADOR DE DISTRIBUICAO MONOFASICO FASE/NEUTRO.TIPO DE LIGACAO: NAO APLICAVEL. INSTALACAO: EXTERIOR.ISOLACAO: OLEO VEGETAL.POTENCIA NOMINAL: 15KVA. CLASSE TENSAO:15KV. NBI: 110 KV. FREQUENCIA: 60 HZ. TENSAO PRIMARIA NOMINAL: 7967/7621/7275/6929/6583 | DIS-ETE-027 V05 |  |  | Transformadores de Distribuição | Toshiba Transmission & Distribution Systems (India) Private limited |  | 2022-04-29 | 2027-04-28 | HI_2022_06_03 | Ambos |  |  | AIF
|  | 0 | 211251 | 0 | TRAFO 3F 225KVA 34,5KV 380/220V PLUG VG | TRANSFORMADOR DE DISTRIBUICAO TRIFASICO. TIPO DE LIGACAO: DELTA/ESTRELA ATERRADA.INSTALACAO:EXTERIOR.ISOLACAO:OLEO VEGET. POTENCIA NOMINAL: 225 KVA. CLASSE TENSAO: 36,2 KV. NBI: 150 KV. FREQUENCIA: 60HZ. TENSAO PRIMARIA NOMINAL: 34500/33000/31500 V. TENSA | DIS-ETE-027 V05 |  |  | Transformadores de Distribuição | Toshiba Transmission & Distribution Systems (India) Private limited |  | 2022-04-29 | 2027-04-28 | HI_2022_06_03 | Ambos |  |  | AIF
|  | 0 | 211242 | 0 | TRAFO 3F 225KVA 34,5KV 220/127V PLUG VG | TRANSFORMADOR DE DISTRIBUICAO TRIFASICO. TIPO DE LIGACAO: DELTA/ESTRELA ATERRADA.INSTALACAO:EXTERIOR.ISOLACAO:OLEO VEGET. POTENCIA NOMINAL: 225 KVA. CLASSE TENSAO: 36,2 KV. NBI: 150 KV. FREQUENCIA: 60HZ. TENSAO PRIMARIA NOMINAL: 34500/33000/31500 V. TENSA | DIS-ETE-027 V05 |  |  | Transformadores de Distribuição | Toshiba Transmission & Distribution Systems (India) Private limited |  | 2022-04-29 | 2027-04-28 | HI_2022_06_03 | Ambos |  |  | AIF
|  | 0 | 211246 | 0 | TRAFO 3F 225KVA 34,5KV 220/127V 3T VG | TRANSFORMADOR DE DISTRIBUICAO TRIFASICO. TIPO DE LIGACAO: DELTA/ESTRELA ATERRADA.INSTALACAO:EXTERIOR.ISOLACAO:OLEO VEGET. POTENCIA NOMINAL: 225 KVA. CLASSE TENSAO: 36,2 KV. NBI: 150 KV. FREQUENCIA: 60HZ. TENSAO PRIMARIA NOMINAL: 34500/33000/31500 V. TENSA | DIS-ETE-027 V05 |  |  | Transformadores de Distribuição | Toshiba Transmission & Distribution Systems (India) Private limited |  | 2022-04-29 | 2027-04-28 | HI_2022_06_03 | Ambos |  |  | AIF
|  | 0 | 211243 | 0 | TRAFO 3F 150KVA 34,5KV 380/220V 3T VG | TRANSFORMADOR DE DISTRIBUICAO TRIFASICO. TIPO DE LIGACAO: DELTA/ESTRELA ATERRADA.INSTALACAO:EXTERIOR.ISOLACAO:OLEO VEGET. POTENCIA NOMINAL: 150 KVA. CLASSE TENSAO: 36,2 KV. NBI: 150 KV. FREQUENCIA: 60HZ. TENSAO PRIMARIA NOMINAL: 34500/33000/31500 V. TENSA | DIS-ETE-027 V05 |  |  | Transformadores de Distribuição | Toshiba Transmission & Distribution Systems (India) Private limited |  | 2022-04-29 | 2027-04-28 | HI_2022_06_03 | Ambos |  |  | AIF
|  | 0 | 211250 | 0 | TRAFO 3F 150KVA 34,5KV 220/127V PLUG VG | TRANSFORMADOR DE DISTRIBUICAO TRIFASICO. TIPO DE LIGACAO: DELTA/ESTRELA ATERRADA.INSTALACAO:EXTERIOR.ISOLACAO:OLEO VEGET. POTENCIA NOMINAL: 150 KVA. CLASSE TENSAO: 36,2 KV. NBI: 150 KV. FREQUENCIA: 60HZ. TENSAO PRIMARIA NOMINAL: 34500/33000/31500 V. TENSA | DIS-ETE-027 V05 |  |  | Transformadores de Distribuição | Toshiba Transmission & Distribution Systems (India) Private limited |  | 2022-04-29 | 2027-04-28 | HI_2022_06_03 | Ambos |  |  | AIF
|  | 0 | 211239 | 0 | TRAFO 3F 112,5KVA 34,5KV 380/220V PLG VG | TRANSFORMADOR DE DISTRIBUICAO TRIFASICO. TIPO DE LIGACAO: DELTA/ESTRELA ATERRADA.INSTALACAO:EXTERIOR.ISOLACAO:OLEO VEGET. POTENCIA NOMINAL: 112,5KVA. CLASSE TENSAO: 36,2KV. NBI: 150 KV. FREQUENCIA: 60HZ. TENSAO PRIMARIA NOMINAL: 34500/33000/31500 V. TENSA | DIS-ETE-027 V05 |  |  | Transformadores de Distribuição | Toshiba Transmission & Distribution Systems (India) Private limited |  | 2022-04-29 | 2027-04-28 | HI_2022_06_03 | Ambos |  |  | AIF
|  | 0 | 211237 | 0 | TRAFO 3F 112,5kVA 34,5KV 380/220V 3T VG | TRANSFORMADOR DE DISTRIBUICAO TRIFASICO. TIPO DE LIGACAO: DELTA/ESTRELA ATERRADA.INSTALACAO:EXTERIOR.ISOLACAO:OLEO VEGET. POTENCIA NOMINAL: 112,5KVA. CLASSE TENSAO: 36,2KV. NBI: 150 KV. FREQUENCIA: 60HZ. TENSAO PRIMARIA NOMINAL: 34500/33000/31500 V. TENSA | DIS-ETE-027 V05 |  |  | Transformadores de Distribuição | Toshiba Transmission & Distribution Systems (India) Private limited |  | 2022-04-29 | 2027-04-28 | HI_2022_06_03 | Ambos |  |  | AIF
|  | 0 | 211230 | 0 | TRAFO 3F 112,5KVA 34,5KV 220/127V PLG VG | TRANSFORMADOR DE DISTRIBUICAO TRIFASICO. TIPO DE LIGACAO: DELTA/ESTRELA ATERRADA.INSTALACAO:EXTERIOR.ISOLACAO:OLEO VEGET. POTENCIA NOMINAL: 112,5KVA. CLASSE TENSAO: 36,2KV. NBI: 150 KV. FREQUENCIA: 60HZ. TENSAO PRIMARIA NOMINAL: 34500/33000/31500 V. TENSA | DIS-ETE-027 V05 |  |  | Transformadores de Distribuição | Toshiba Transmission & Distribution Systems (India) Private limited |  | 2022-04-29 | 2027-04-28 | HI_2022_06_03 | Ambos |  |  | AIF
|  | 0 | 211238 | 0 | TRAFO 3F 112,5KVA 34,5KV 220/127V 3T VG | TRANSFORMADOR DE DISTRIBUICAO TRIFASICO. TIPO DE LIGACAO: DELTA/ESTRELA ATERRADA.INSTALACAO:EXTERIOR.ISOLACAO:OLEO VEGET. POTENCIA NOMINAL: 112,5KVA. CLASSE TENSAO: 36,2KV. NBI: 150 KV. FREQUENCIA: 60HZ. TENSAO PRIMARIA NOMINAL: 34500/33000/31500 V. TENSA | DIS-ETE-027 V05 |  |  | Transformadores de Distribuição | Toshiba Transmission & Distribution Systems (India) Private limited |  | 2022-04-29 | 2027-04-28 | HI_2022_06_03 | Ambos |  |  | AIF
|  | 0 | 210492 | 0 | TRAFO 1FN 15KVA 19,9KV 440/220V 3T VG | TRANSFORMADOR DE DISTRIBUICAO MONOFASICO FASE/NEUTRO.TIPO DE LIGACAO: NAO APLICAVEL. INSTALACAO: EXTERIOR.ISOLACAO: OLEO VEGETAL.POTENCIA NOMINAL:15KVA.CLASSE TENSAO: 36,2KV . NBI: 150 KV. FREQUENCIA: 60HZ. TENSAO PRIMARIA NOMINAL: 19919/19053/18187 V. TE | DIS-ETE-027 V05 |  |  | Transformadores de Distribuição | Toshiba Transmission & Distribution Systems (India) Private limited |  | 2022-04-29 | 2027-04-28 | HI_2022_06_03 | Ambos |  |  | AIF
|  | 0 | 211244 | 0 | TRAFO 3F 150KVA 34,5KV 220/127V 3T VG | TRANSFORMADOR DE DISTRIBUICAO TRIFASICO. TIPO DE LIGACAO: DELTA/ESTRELA ATERRADA.INSTALACAO:EXTERIOR.ISOLACAO:OLEO VEGET. POTENCIA NOMINAL: 150 KVA. CLASSE TENSAO: 36,2 KV. NBI: 150 KV. FREQUENCIA: 60HZ. TENSAO PRIMARIA NOMINAL: 34500/33000/31500 V. TENSA | DIS-ETE-027 V05 |  |  | Transformadores de Distribuição | Toshiba Transmission & Distribution Systems (India) Private limited |  | 2022-04-29 | 2027-04-28 | HI_2022_06_03 | Ambos |  |  | AIF
|  | 0 | 211254 | 0 | TRAFO 3F 30KVA 34,5KV 220/127V 3T VG | TRANSFORMADOR DE DISTRIBUICAO TRIFASICO. TIPO DE LIGACAO: DELTA/ESTRELA ATERRADA.INSTALACAO:EXTERIOR.ISOLACAO:OLEO VEGET. POTENCIA NOMINAL: 30 KVA. CLASSE TENSAO: 36,2 KV. NBI: 150 KV. FREQUENCIA: 60HZ. TENSAO PRIMARIA NOMINAL: 34500/33000/31500 V. TENSAO | DIS-ETE-027 V05 |  |  | Transformadores de Distribuição | Toshiba Transmission & Distribution Systems (India) Private limited |  | 2022-04-29 | 2027-04-28 | HI_2022_06_03 | Ambos |  |  | AIF
|  | 0 | 211253 | 0 | TRAFO 3F 30KVA 34,5KV 380/220V 3T VG | TRANSFORMADOR DE DISTRIBUICAO TRIFASICO. TIPO DE LIGACAO: DELTA/ESTRELA ATERRADA.INSTALACAO:EXTERIOR.ISOLACAO:OLEO VEGET. POTENCIA NOMINAL: 30 KVA. CLASSE TENSAO: 36,2 KV. NBI: 150 KV. FREQUENCIA: 60HZ. TENSAO PRIMARIA NOMINAL: 34500/33000/31500 V. TENSAO | DIS-ETE-027 V05 |  |  | Transformadores de Distribuição | Toshiba Transmission & Distribution Systems (India) Private limited |  | 2022-04-29 | 2027-04-28 | HI_2022_06_03 | Ambos |  |  | AIF
|  | 0 | 211234 | 0 | TRAFO 3F 45KVA 34,5KV 220/127V 3T VG | TRANSFORMADOR DE DISTRIBUICAO TRIFASICO. TIPO DE LIGACAO: DELTA/ESTRELA ATERRADA.INSTALACAO:EXTERIOR.ISOLACAO:OLEO VEGET. POTENCIA NOMINAL: 45 KVA. CLASSE TENSAO: 36,2 KV. NBI: 150 KV. FREQUENCIA: 60HZ. TENSAO PRIMARIA NOMINAL: 34500/33000/31500 V. TENSAO | DIS-ETE-027 V05 |  |  | Transformadores de Distribuição | Toshiba Transmission & Distribution Systems (India) Private limited |  | 2022-04-29 | 2027-04-28 | HI_2022_06_03 | Ambos |  |  | AIF
|  | 0 | 211233 | 0 | TRAFO 3F 45KVA 34,5KV 380/220V 3T VG | TRANSFORMADOR DE DISTRIBUICAO TRIFASICO. TIPO DE LIGACAO: DELTA/ESTRELA ATERRADA.INSTALACAO:EXTERIOR.ISOLACAO:OLEO VEGET. POTENCIA NOMINAL: 45 KVA. CLASSE TENSAO: 36,2 KV. NBI: 150 KV. FREQUENCIA: 60HZ. TENSAO PRIMARIA NOMINAL: 34500/33000/31500 V. TENSAO | DIS-ETE-027 V05 |  |  | Transformadores de Distribuição | Toshiba Transmission & Distribution Systems (India) Private limited |  | 2022-04-29 | 2027-04-28 | HI_2022_06_03 | Ambos |  |  | AIF
|  | 0 | 211241 | 0 | TRAFO 3F 500KVA 34,5KV 220/127V PLUG VG | TRANSFORMADOR DE DISTRIBUICAO TRIFASICO. TIPO DE LIGACAO: DELTA/ESTRELA ATERRADA.INSTALACAO:EXTERIOR.ISOLACAO:OLEO VEGET. POTENCIA NOMINAL: 500 KVA. CLASSE TENSAO: 36,2 KV. NBI: 150 KV. FREQUENCIA: 60HZ. TENSAO PRIMARIA NOMINAL: 34500/33000/31500 V. TENSA | DIS-ETE-027 V05 |  |  | Transformadores de Distribuição | Toshiba Transmission & Distribution Systems (India) Private limited |  | 2022-04-29 | 2027-04-28 | HI_2022_06_03 | Ambos |  |  | AIF
|  | 0 | 211252 | 0 | TRAFO 3F 500KVA 34,5KV 380/220V PLUG VG | TRANSFORMADOR DE DISTRIBUICAO TRIFASICO. TIPO DE LIGACAO: DELTA/ESTRELA ATERRADA.INSTALACAO:EXTERIOR.ISOLACAO:OLEO VEGET. POTENCIA NOMINAL: 500 KVA. CLASSE TENSAO: 36,2 KV. NBI: 150 KV. FREQUENCIA: 60HZ. TENSAO PRIMARIA NOMINAL: 34500/33000/31500 V. TENSA | DIS-ETE-027 V05 |  |  | Transformadores de Distribuição | Toshiba Transmission & Distribution Systems (India) Private limited |  | 2022-04-29 | 2027-04-28 | HI_2022_06_03 | Ambos |  |  | AIF
|  | 0 | 211314 | 0 | TRAFO 1FF 25KVA 34,5KV 440/220V 3T VG | TRANSFORMADOR DE DISTRIBUICAO MONOFASICO FASE/FASE. TIPO DE LIGACAO:NAO APLICAVEL.INSTALACAO:EXTERIOR.ISOLACAO:OLEO VEGETAL. POTENCIA NOMINAL: 25 KVA. CLASSE TENSAO: 36,2 KV. NBI: 150 KV. FREQUENCIA: 60HZ. TENSAO PRIMARIA NOMINAL: 34500/33000/31500 V. TEN | DIS-ETE-027 V05 |  |  | Transformadores de Distribuição | Toshiba Transmission & Distribution Systems (India) Private limited |  | 2022-04-29 | 2027-04-28 | HI_2022_06_03 | Ambos |  |  | AIF
|  | 0 | 211236 | 0 | TRAFO 3F 75KVA 34,5KV 220/127V 3T VG | TRANSFORMADOR DE DISTRIBUICAO TRIFASICO. TIPO DE LIGACAO: DELTA/ESTRELA ATERRADA.INSTALACAO:EXTERIOR.ISOLACAO:OLEO VEGET. POTENCIA NOMINAL: 75 KVA. CLASSE TENSAO: 36,2 KV. NBI: 150 KV. FREQUENCIA: 60HZ. TENSAO PRIMARIA NOMINAL: 34500/33000/31500 V. TENSAO | DIS-ETE-027 V05 |  |  | Transformadores de Distribuição | Toshiba Transmission & Distribution Systems (India) Private limited |  | 2022-04-29 | 2027-04-28 | HI_2022_06_03 | Ambos |  |  | AIF
|  | 0 | 211235 | 0 | TRAFO 3F 75KVA 34,5KV 380/220V 3T VG | TRANSFORMADOR DE DISTRIBUICAO TRIFASICO. TIPO DE LIGACAO: DELTA/ESTRELA ATERRADA.INSTALACAO:EXTERIOR.ISOLACAO:OLEO VEGET. POTENCIA NOMINAL: 75 KVA. CLASSE TENSAO: 36,2 KV. NBI: 150 KV. FREQUENCIA: 60HZ. TENSAO PRIMARIA NOMINAL: 34500/33000/31500 V. TENSAO | DIS-ETE-027 V05 |  |  | Transformadores de Distribuição | Toshiba Transmission & Distribution Systems (India) Private limited |  | 2022-04-29 | 2027-04-28 | HI_2022_06_03 | Ambos |  |  | AIF
|  | 0 | 211307 | 0 | TRAFO 1FF 15KVA 34,5KV 127V 3T VG | TRANSFORMADOR DE DISTRIBUICAO MONOFASICO FASE/FASE. TIPO DE LIGACAO:NAO APLICAVEL.INSTALACAO:EXTERIOR.ISOLACAO:OLEO VEGETAL. POTENCIA NOMINAL: 15 KVA. CLASSE TENSAO: 36,2 KV. NBI: 150 KV. FREQUENCIA: 60HZ. TENSAO PRIMARIA NOMINAL: 34500/33000/31500 V. TEN | DIS-ETE-027 V05 |  |  | Transformadores de Distribuição | Toshiba Transmission & Distribution Systems (India) Private limited |  | 2022-04-29 | 2027-04-28 | HI_2022_06_03 | Ambos |  |  | AIF
|  | 0 | 211308 | 0 | TRAFO 1FF 15KVA 34,5KV 220V 3T VG | TRANSFORMADOR DE DISTRIBUICAO MONOFASICO FASE/FASE. TIPO DE LIGACAO:NAO APLICAVEL.INSTALACAO:EXTERIOR.ISOLACAO:OLEO VEGETAL. POTENCIA NOMINAL: 15 KVA. CLASSE TENSAO: 36,2 KV. NBI: 150 KV. FREQUENCIA: 60HZ. TENSAO PRIMARIA NOMINAL: 34500/33000/31500 V. TEN | DIS-ETE-027 V05 |  |  | Transformadores de Distribuição | Toshiba Transmission & Distribution Systems (India) Private limited |  | 2022-04-29 | 2027-04-28 | HI_2022_06_03 | Ambos |  |  | AIF
|  | 0 | 210496 | 0 | TRAFO 1FF 10KVA 13,8KV 127V 5T VG | TRANSFORMADOR DE DISTRIBUICAO MONOFASICO FASE/FASE. TIPO DE LIGACAO: NAO APLICAVEL. INSTALACAO: EXTERIOR.ISOLACAO: OLEO VEGETAL. POTENCIA NOMINAL: 10 KVA. CLASSE TENSAO: 15 KV. NBI: 110 KV. FREQUENCIA: 60 HZ. TENSAO PRIMARIA NOMINAL:13800/13200/12600/1200 | DIS-ETE-027 V05 |  |  | Transformadores de Distribuição | Toshiba Transmission & Distribution Systems (India) Private limited |  | 2022-04-29 | 2027-04-28 | HI_2022_06_03 | Ambos |  |  | AIF
|  | 0 | 210497 | 0 | TRAFO 1FF 10KVA 13,8KV 220V 5T VG | TRANSFORMADOR DE DISTRIBUICAO MONOFASICO FASE/FASE. TIPO DE LIGACAO: NAO APLICAVEL. INSTALACAO: EXTERIOR.ISOLACAO: OLEO VEGETAL. POTENCIA NOMINAL: 10 KVA. CLASSE TENSAO: 15 KV. NBI: 110 KV. FREQUENCIA: 60 HZ. TENSAO PRIMARIA NOMINAL:13800/13200/12600/1200 | DIS-ETE-027 V05 |  |  | Transformadores de Distribuição | Toshiba Transmission & Distribution Systems (India) Private limited |  | 2022-04-29 | 2027-04-28 | HI_2022_06_03 | Ambos |  |  | AIF
|  | 0 | 210499 | 0 | TRAFO 1FF 10KVA 13,8KV 440/220V 5T VG | TRANSFORMADOR DE DISTRIBUICAO MONOFASICO FASE/FASE. TIPO DE LIGACAO: NAO APLICAVEL. INSTALACAO: EXTERIOR.ISOLACAO: OLEO VEGETAL. POTENCIA NOMINAL: 10 KVA. CLASSE TENSAO: 15 KV. NBI: 110 KV. FREQUENCIA: 60 HZ. TENSAO PRIMARIA NOMINAL:13800/13200/12600/1200 | DIS-ETE-027 V05 |  |  | Transformadores de Distribuição | Toshiba Transmission & Distribution Systems (India) Private limited |  | 2022-04-29 | 2027-04-28 | HI_2022_06_03 | Ambos |  |  | AIF
|  | 0 | 211303 | 0 | TRAFO 1FF 10KVA 34,5KV 127V 3T VG | TRANSFORMADOR DE DISTRIBUICAO MONOFASICO FASE/FASE. TIPO DE LIGACAO: NAO APLICAVEL. INSTALACAO: EXTERIOR.ISOLACAO: OLEO VEGETAL.POTENCIA NOMINAL:10KVA.CLASSE TENSAO:36,2KV. NBI: 150 KV. FREQUENCIA: 60 HZ. TENSAO PRIMARIA NOMINAL: 34500/33000/31500 V. TENS | DIS-ETE-027 V05 |  |  | Transformadores de Distribuição | Toshiba Transmission & Distribution Systems (India) Private limited |  | 2022-04-29 | 2027-04-28 | HI_2022_06_03 | Ambos |  |  | AIF
|  | 0 | 211304 | 0 | TRAFO 1FF 10KVA 34,5KV 220V 3T VG | TRANSFORMADOR DE DISTRIBUICAO MONOFASICO FASE/FASE. TIPO DE LIGACAO: NAO APLICAVEL. INSTALACAO: EXTERIOR.ISOLACAO: OLEO VEGETAL.POTENCIA NOMINAL:10KVA.CLASSE TENSAO:36,2KV. NBI: 150 KV. FREQUENCIA: 60 HZ. TENSAO PRIMARIA NOMINAL: 34500/33000/31500 V. TENS | DIS-ETE-027 V05 |  |  | Transformadores de Distribuição | Toshiba Transmission & Distribution Systems (India) Private limited |  | 2022-04-29 | 2027-04-28 | HI_2022_06_03 | Ambos |  |  | AIF
|  | 0 | 211306 | 0 | TRAFO 1FF 10KVA 34,5KV 440/220V 3T VG | TRANSFORMADOR DE DISTRIBUICAO MONOFASICO FASE/FASE. TIPO DE LIGACAO:NAO APLICAVEL.INSTALACAO:EXTERIOR.ISOLACAO:OLEO VEGETAL. POTENCIA NOMINAL: 10 KVA. CLASSE TENSAO: 36,2 KV. NBI: 150 KV. FREQUENCIA: 60HZ. TENSAO PRIMARIA NOMINAL: 34500/33000/31500 V. TEN | DIS-ETE-027 V05 |  |  | Transformadores de Distribuição | Toshiba Transmission & Distribution Systems (India) Private limited |  | 2022-04-29 | 2027-04-28 | HI_2022_06_03 | Ambos |  |  | AIF
|  | 0 | 210500 | 0 | TRAFO 1FF 15KVA 13,8KV 127V 5T VG | TRANSFORMADOR DE DISTRIBUICAO MONOFASICO FASE/FASE. TIPO DE LIGACAO: NAO APLICAVEL. INSTALACAO: EXTERIOR.ISOLACAO: OLEO VEGETAL. POTENCIA NOMINAL: 15 KVA. CLASSE TENSAO: 15 KV. NBI: 110 KV. FREQUENCIA: 60 HZ. TENSAO PRIMARIA NOMINAL:13800/13200/12600/1200 | DIS-ETE-027 V05 |  |  | Transformadores de Distribuição | Toshiba Transmission & Distribution Systems (India) Private limited |  | 2022-04-29 | 2027-04-28 | HI_2022_06_03 | Ambos |  |  | AIF
|  | 0 | 210481 | 0 | TRAFO 1FN 10KVA 19,9KV 127V 3T VG | TRANSFORMADOR DE DISTRIBUICAO MONOFASICO FASE/NEUTRO. TIPO DE LIGACAO:NAO APLICAVEL.INSTALACAO:EXTERIOR.ISOLACAO:OLEO VEGETAL. POTENCIA NOMINAL: 10 KVA. CLASSE TENSAO: 36,2 KV. NBI: 150 KV. FREQUENCIA: 60HZ. TENSAO PRIMARIA NOMINAL: 19919/19053/18187 V. T | DIS-ETE-027 V05 |  |  | Transformadores de Distribuição | Toshiba Transmission & Distribution Systems (India) Private limited |  | 2022-04-29 | 2027-04-28 | HI_2022_06_03 | Ambos |  |  | AIF
|  | 0 | 210509 | 0 | TRAFO 1FF 37,5KVA 13,8KV 230/115V 5T VG | TRANSFORMADOR DE DISTRIBUICAO MONOFASICO FASE/FASE. TIPO DE LIGACAO: NAO APLICAVEL. INSTALACAO: EXTERIOR.ISOLACAO: OLEO VEGETAL.POTENCIA NOMINAL:25KVA.CLASSE TENSAO:15,0KV. NBI: 110 KV. FREQUENCIA: 60 HZ. TENSAO PRIMARIA NOMINAL: 7967/7621/7275/6929/6583 | DIS-ETE-027 V05 |  |  | Transformadores de Distribuição | Toshiba Transmission & Distribution Systems (India) Private limited |  | 2022-04-29 | 2027-04-28 | HI_2022_06_03 | Ambos |  |  | AIF
|  | 0 | 210505 | 0 | TRAFO 1FF 25KVA 13,8KV 127V 5T VG | TRANSFORMADOR DE DISTRIBUICAO MONOFASICO FASE/FASE. TIPO DE LIGACAO:NAO APLICAVEL.INSTALACAO:EXTERIOR.ISOLACAO:OLEO VEGETAL. POTENCIA NOMINAL: 25 KVA. CLASSE TENSAO: 15 KV. NBI: 110 KV. FREQUENCIA: 60 HZ. TENSAO PRIMARIA NOMINAL: 13800/13200/12600/ 12000/ | DIS-ETE-027 V05 |  |  | Transformadores de Distribuição | Toshiba Transmission & Distribution Systems (India) Private limited |  | 2022-04-29 | 2027-04-28 | HI_2022_06_03 | Ambos |  |  | AIF
|  | 0 | 210506 | 0 | TRAFO 1FF 25KVA 13,8KV 220V 5T VG | TRANSFORMADOR DE DISTRIBUICAO MONOFASICO FASE/FASE. TIPO DE LIGACAO:NAO APLICAVEL.INSTALACAO:EXTERIOR.ISOLACAO:OLEO VEGETAL. POTENCIA NOMINAL: 25 KVA. CLASSE TENSAO: 15 KV. NBI: 110 KV. FREQUENCIA: 60 HZ. TENSAO PRIMARIA NOMINAL: 13800/13200/12600/ 12000/ | DIS-ETE-027 V05 |  |  | Transformadores de Distribuição | Toshiba Transmission & Distribution Systems (India) Private limited |  | 2022-04-29 | 2027-04-28 | HI_2022_06_03 | Ambos |  |  | AIF
|  | 0 | 210511 | 0 | TRAFO 1FF 25KVA 13,8KV 254/127V 5T VG | TRANSFORMADOR DE DISTRIBUICAO MONOFASICO FASE/FASE. TIPO DE LIGACAO:NAO APLICAVEL.INSTALACAO:EXTERIOR.ISOLACAO:OLEO VEGETAL .POTENCIA NOMINAL: 25KVA. CLASSE TENSAO: 15 KV. NBI: 110 KV. FREQUENCIA: 60 HZ. TENSAO PRIMARIA NOMINAL: 13800/13200/12600/ 12000/1 | DIS-ETE-027 V05 |  |  | Transformadores de Distribuição | Toshiba Transmission & Distribution Systems (India) Private limited |  | 2022-04-29 | 2027-04-28 | HI_2022_06_03 | Ambos |  |  | AIF
|  | 0 | 210508 | 0 | TRAFO 1FF 25KVA 13,8KV 440/220V 5T VG | TRANSFORMADOR DE DISTRIBUICAO MONOFASICO FASE/FASE. TIPO DE LIGACAO:NAO APLICAVEL.INSTALACAO:EXTERIOR.ISOLACAO:OLEO VEGETAL. POTENCIA NOMINAL: 25 KVA. CLASSE TENSAO: 15 KV. NBI: 110 KV. FREQUENCIA: 60 HZ. TENSAO PRIMARIA NOMINAL: 13800/13200/12600/ 12000/ | DIS-ETE-027 V05 |  |  | Transformadores de Distribuição | Toshiba Transmission & Distribution Systems (India) Private limited |  | 2022-04-29 | 2027-04-28 | HI_2022_06_03 | Ambos |  |  | AIF
|  | 0 | 211311 | 0 | TRAFO 1FF 25KVA 34,5KV 127V 3T VG | TRANSFORMADOR DE DISTRIBUICAO MONOFASICO FASE/FASE. TIPO DE LIGACAO:NAO APLICAVEL.INSTALACAO:EXTERIOR.ISOLACAO:OLEO VEGETAL. POTENCIA NOMINAL: 25 KVA. CLASSE TENSAO: 36,2 KV. NBI: 150 KV. FREQUENCIA: 60HZ. TENSAO PRIMARIA NOMINAL: 34500/33000/31500 V. TEN | DIS-ETE-027 V05 |  |  | Transformadores de Distribuição | Toshiba Transmission & Distribution Systems (India) Private limited |  | 2022-04-29 | 2027-04-28 | HI_2022_06_03 | Ambos |  |  | AIF
|  | 0 | 211312 | 0 | TRAFO 1FF 25KVA 34,5KV 220V 3T VG | TRANSFORMADOR DE DISTRIBUICAO MONOFASICO FASE/FASE. TIPO DE LIGACAO:NAO APLICAVEL.INSTALACAO:EXTERIOR.ISOLACAO:OLEO VEGETAL. POTENCIA NOMINAL: 25 KVA. CLASSE TENSAO: 36,2 KV. NBI: 150 KV. FREQUENCIA: 60HZ. TENSAO PRIMARIA NOMINAL: 34500/33000/31500 V. TEN | DIS-ETE-027 V05 |  |  | Transformadores de Distribuição | Toshiba Transmission & Distribution Systems (India) Private limited |  | 2022-04-29 | 2027-04-28 | HI_2022_06_03 | Ambos |  |  | AIF
|  | 0 | 211315 | 0 | TRAFO 1FF 25KVA 34,5KV 254/127V 3T VG | TRANSFORMADOR DE DISTRIBUICAO MONOFASICO FASE/FASE. TIPO DE LIGACAO:NAO APLICAVEL.INSTALACAO:EXTERIOR.ISOLACAO:OLEO VEGETAL .POTENCIA NOMINAL: 25KVA. CLASSE TENSAO: 36,2 KV. NBI: 150 KV. FREQUENCIA: 60HZ. TENSAO PRIMARIA NOMINAL: 34500/33000/31500 V. TENS | DIS-ETE-027 V05 |  |  | Transformadores de Distribuição | Toshiba Transmission & Distribution Systems (India) Private limited |  | 2022-04-29 | 2027-04-28 | HI_2022_06_03 | Ambos |  |  | AIF
|  | 0 | 210501 | 0 | TRAFO 1FF 15KVA 13,8KV 220V 5T VG | TRANSFORMADOR DE DISTRIBUICAO MONOFASICO FASE/FASE. TIPO DE LIGACAO: NAO APLICAVEL. INSTALACAO: EXTERIOR.ISOLACAO: OLEO VEGETAL. POTENCIA NOMINAL: 15 KVA. CLASSE TENSAO: 15 KV. NBI: 110 KV. FREQUENCIA: 60 HZ. TENSAO PRIMARIA NOMINAL:13800/13200/12600/1200 | DIS-ETE-027 V05 |  |  | Transformadores de Distribuição | Toshiba Transmission & Distribution Systems (India) Private limited |  | 2022-04-29 | 2027-04-28 | HI_2022_06_03 | Ambos |  |  | AIF
|  | 0 | 211245 | 0 | TRAFO 3F 225KVA 34,5KV 380/220V 3T VG | TRANSFORMADOR DE DISTRIBUICAO TRIFASICO. TIPO DE LIGACAO: DELTA/ESTRELA ATERRADA.INSTALACAO:EXTERIOR.ISOLACAO:OLEO VEGET. POTENCIA NOMINAL: 225 KVA. CLASSE TENSAO: 36,2 KV. NBI: 150 KV. FREQUENCIA: 60HZ. TENSAO PRIMARIA NOMINAL: 34500/33000/31500 V. TENSA | DIS-ETE-027 V05 |  |  | Transformadores de Distribuição | Toshiba Transmission & Distribution Systems (India) Private limited |  | 2022-04-29 | 2027-04-28 | HI_2022_06_03 | Ambos |  |  | AIF
|  | 0 | 211249 | 0 | TRAFO 3F 150KVA 34,5KV 380/220V PLUG VG | TRANSFORMADOR DE DISTRIBUICAO TRIFASICO. TIPO DE LIGACAO: DELTA/ESTRELA ATERRADA.INSTALACAO:EXTERIOR.ISOLACAO:OLEO VEGET. POTENCIA NOMINAL: 150 KVA. CLASSE TENSAO: 36,2 KV. NBI: 150 KV. FREQUENCIA: 60HZ. TENSAO PRIMARIA NOMINAL: 34500/33000/31500 V. TENSA | DIS-ETE-027 V05 |  |  | Transformadores de Distribuição | Toshiba Transmission & Distribution Systems (India) Private limited |  | 2022-04-29 | 2027-04-28 | HI_2022_06_03 | Ambos |  |  | AIF
|  | 0 | 211248 | 0 | TRAFO 3F 300KVA 34,5KV 220/127V 3T VG | TRANSFORMADOR DE DISTRIBUICAO TRIFASICO. TIPO DE LIGACAO: DELTA/ESTRELA ATERRADA.INSTALACAO:EXTERIOR.ISOLACAO:OLEO VEGET. POTENCIA NOMINAL: 300 KVA. CLASSE TENSAO: 36,2 KV. NBI: 150 KV. FREQUENCIA: 60HZ. TENSAO PRIMARIA NOMINAL: 34500/33000/31500 V. TENSA | DIS-ETE-027 V05 |  |  | Transformadores de Distribuição | Toshiba Transmission & Distribution Systems (India) Private limited |  | 2022-04-29 | 2027-04-28 | HI_2022_06_03 | Ambos |  |  | AIF
|  | 0 | 211247 | 0 | TRAFO 3F 300KVA 34,5KV 380/220V 3T VG | TRANSFORMADOR DE DISTRIBUICAO TRIFASICO. TIPO DE LIGACAO: DELTA/ESTRELA ATERRADA.INSTALACAO:EXTERIOR.ISOLACAO:OLEO VEGET. POTENCIA NOMINAL: 300 KVA. CLASSE TENSAO: 36,2 KV. NBI: 150 KV. FREQUENCIA: 60HZ. TENSAO PRIMARIA NOMINAL: 34500/33000/31500 V. TENSA | DIS-ETE-027 V05 |  |  | Transformadores de Distribuição | Toshiba Transmission & Distribution Systems (India) Private limited |  | 2022-04-29 | 2027-04-28 | HI_2022_06_03 | Ambos |  |  | AIF
|  | 0 | 3310021 | 0 | CRUZETA CONC T 1900 MM 350DAN | CRUZETA CONCRETO. TIPO: T. DIMENSOES DA SECAO TRANSVERSAL: 90X90 MM. COMPRIMENTO NOMINAL: 1900 MM. DEMAIS CARACTERISTICAS APLICACAO: REDES E LINHAS AEREAS DE DISTRIBUICAO 15 KV. NORMAS:NOR.DISTRIBU-ENGE-0001, NBR 8453-1,NBR 8453-2, NBR 8453-3 E VR01 | NORMAS: NBR 8453-1,NBR 8453-2, NBR 8453-3 E VR01.01-00.093. | N/A | N/A | Concreto | E G DA SILVA SERVICOS E MATERIAIS | 36.435.008/0001-28 | 2022-05-05 | 2027-05-05 | HI_2022_05_05_1081352 | Indireto |  |  | AIF
|  | 0 | 3302082 | 0 | POSTE CONCRETO CIRCULAR 11/1000 | POSTE CIRCULAR.MATERIAL:CONCRETO ARMADO.DIAMETRO DA BASE:450MM. DIAMETRO DO TOPO:230MM.COMPRIMENTO TOTAL: 11000 MM. RESISTENCIA NOMINAL: 1000DAN. CARGA DE RUPTURA: 2000DAN. CARACTERISTICAS ADICIONAIS: TRACOS DE REFERENCIA E DE ENGASTAMENTO EM BAIXO | NORMA: DIS-ETE-011 | N/A | N/A | Concreto | E G DA SILVA SERVICOS E MATERIAIS | 36.435.008/0001-28 | 2022-05-05 | 2027-05-05 | HI_2022_05_05_1081352 | Indireto |  |  | AIF
|  | 0 | 3300076 | 21055009 | POSTE CONCRETO DT 9/600 29F | POSTE DUPLO T. MATERIAL: CONCRETO ARMADO. DIMENSOES DA BASE: 290X392 MM. DIMENSOES DO TOPO: 110X140 MM. FURACAO DA FACE A: A 150MM DO TOPO (29F X 100 MM).FURACAO DA FACE B: A 100 MM (29F X100 MM). COMPRIMENTO TOTAL: 9000 MM. CARGA NOMINAL: 600 DAN. | NORMA: DIS-ETE-011 | N/A | N/A | Concreto | E G DA SILVA SERVICOS E MATERIAIS | 36.435.008/0001-28 | 2022-05-05 | 2027-05-05 | HI_2022_05_05_1081352 | Indireto |  |  | AIF
|  | 0 | 3310013 | 0 | CRUZETA CONC L 1700 MM 300DAN | CRUZETA CONCRETO. TIPO L. DIMENSOES DA SECAO TRASNVERSAL: 90X90 MM.COMPRIMENTO NOMINAL: 1700 MM. APLICACAO: REDES E LINHAS AEREAS DEDISTRIBUICAO 15 KV. NORMAS: NBR 8453-1,NBR 8453-2,NBR 8453-3 E VR01.01-00.092. | NORMAS: NBR 8453-1,NBR 8453-2, NBR 8453-3 E VR01.01-00.092. | N/A | N/A | Concreto | E G DA SILVA SERVICOS E MATERIAIS | 36.435.008/0001-28 | 2022-05-05 | 2027-05-05 | HI_2022_05_05_1081352 | Indireto |  |  | AIF
|  | 0 | 3300152 | 21055022 | POSTE CONCRETO DT 11/400 44F | POSTE DUPLO T. MATERIAL: CONCRETO ARMADO. DIMENSOES DA BASE: 330X448MM. DIMENSOES DO TOPO: 110X140MM. FURACAO DA FACE A: A 150MM DO TOPO (44X100MM).FURACAO DA FACE B: A 100MM (44X100MM). COMPRIMENTO TOTAL: 11000MM. CARGA NOMINAL: 400DAN. CARGA DE | NORMA: DIS-ETE-011 | N/A | N/A | Concreto | E G DA SILVA SERVICOS E MATERIAIS | 36.435.008/0001-28 | 2022-05-05 | 2027-05-05 | HI_2022_05_05_1081352 | Indireto |  |  | AIF
|  | 0 | 3300082 | 0 | POSTE CONCRETO DT 12/600 44F | POSTE DUPLO T. MATERIAL: CONCRETO ARMADO. DIMENSOES DA BASE: 350X476 MM. DIMENSOES DO TOPO: 110X140 MM. FURACAO DA FACE A: A 150MM DO TOPO (44X100MM). FURACAO DA FACE B: A 100MM (44X100MM) .COMPRIMENTO TOTAL: 12000 MM. CARGA NOMINAL: 600 DAN. CARGA DE | NORMA: DIS-ETE-011 | N/A | N/A | Concreto | E G DA SILVA SERVICOS E MATERIAIS | 36.435.008/0001-28 | 2022-05-05 | 2027-05-05 | HI_2022_05_05_1081352 | Indireto |  |  | AIF
|  | 0 | 3302058 | 0 | POSTE CONCRETO CIRCULAR 12/1000 | POSTE CIRCULAR.MATERIAL:CONCRETO ARMADO.DIAMETRO DA BASE:470MM. DIAMETRO DO TOPO:230MM.COMPRIMENTO TOTAL: 12000 MM. RESISTENCIA NOMINAL: 1000DAN. CARGA DE RUPTURA: 2000DAN. CARACTERISTICAS ADICIONAIS: TRACOS DE REFERENCIA E DE ENGASTAMENTO EM BAIXO | NORMA: DIS-ETE-011 | N/A | N/A | Concreto | E G DA SILVA SERVICOS E MATERIAIS | 36.435.008/0001-28 | 2022-05-05 | 2027-05-05 | HI_2022_05_05_1081352 | Indireto |  |  | AIF
|  | 0 | 3300153 | 21055023 | POSTE CONCRETO DT 12/400 44F | POSTE DUPLO T. MATERIAL: CONCRETO ARMADO. DIMENSOES DA BASE: 350X476MM. DIMENSOES DO TOPO: 110X140MM. FURACAO DA FACE A: A 150MM DO TOPO (44X100MM).FURACAO DA FACE B: A 100 MM (44X100MM) .COMPRIMENTO TOTAL: 12000 MM. CARGA NOMINAL: 400 DAN. CARGA DE | NORMA: DIS-ETE-011 | N/A | N/A | Concreto | E G DA SILVA SERVICOS E MATERIAIS | 36.435.008/0001-28 | 2022-05-05 | 2027-05-05 | HI_2022_05_05_1081352 | Indireto |  |  | AIF
|  | 0 | 3300016 | 21055016 | POSTE CONCRETO DT 11/600 44F | POSTE DUPLO T. MATERIAL: CONCRETO ARMADO. DIMENSOES DA BASE: 330X448 MM. DIMENSOES DO TOPO: 110X140 MM. FURACAO DA FACE A: A 150MM DO TOPO (44X100MM).FURACAO DA FACE B: A 100MM (44X100MM). COMPRIMENTO TOTAL: 11000 MM. CARGA NOMINAL: 600 DAN. CARGA DE | NORMA: DIS-ETE-011 | N/A | N/A | Concreto | E G DA SILVA SERVICOS E MATERIAIS | 36.435.008/0001-28 | 2022-05-05 | 2027-05-05 | HI_2022_05_05_1081352 | Indireto |  |  | AIF
|  | 0 | 3300012 | 0 | POSTE CONCRETO DT 9/400 29F | POSTE DUPLO T. MATERIAL: CONCRETO ARMADO. DIMENSOES DA BASE: 290X392 MM. DIMENSOES DO TOPO: 110X140 MM. FURACAO DA FACE A: A 150 MM DO TOPO (29F X 100 MM).FURACAO DA FACE B:A 100 MM (29F X100 MM). COMPRIMENTO TOTAL: 9000 MM. CARGA NOMINAL: 400 DAN. | NORMA: DIS-ETE-011 | N/A | N/A | Concreto | E G DA SILVA SERVICOS E MATERIAIS | 36.435.008/0001-28 | 2022-05-05 | 2027-05-05 | HI_2022_05_05_1081352 | Indireto |  |  | AIF
|  | 0 | 2227024 | 0 | CABO POT ALUM CONC 1 KV 1X10 + 10 MM2 | CABO ELETRICO DE POTENCIA. TIPO: CONCENTRICO. MATERIAL DO CONDUTOR FASE : ALUMINIO LIGA 1350. MATERIAL DO CONDUTOR NEUTRO: ALUMINIO. FORMACAO DO CABO: 1 X 10 MM2 + 1 X 10 MM2. CLASSE DE ENCORDOAMENTO DA FASE: 2.. TENSAO DE ISOLACAO: 0,6/1 KV. MATERIAL DA ISOLACAO: XLPE. NORMA: DIS-ETE-010. | DIS-ETE-010 | Cabo concêntrico 1x1x10mm²+10mm² Al XLPE 0,6/1kV |  | Condutores | CMR CONDUTORES ELÉTRICOS LTDA. - EP | 11.045.403/0001-73 | 2024-06-14 | 2027-05-12 | HI_2024_06_14 | Ambos |  |  | AIF
|  | 0 | 3230786 | 0 | TORRE AUT ANC/SUSP 138KV CD TRUSSPL | TORRE AUTOPORTANTE, ANCORAGEM/SUSPENSAO. TIPO: TRUSSPOLE ,TRELICADO. MATERIAL: ACO CARBONO. REVESTIMENTO: GALVANIZADO A FOGO. APLIC ACAO: EM TIPO/KG, TORRE TIPO TRUSSPOLE EM LINHA DE TRANSMISSAO 138KV, ANCORAGEM/SUSPENSAO, CIRCUITO DUPLO. FABRICACAO CONFORME DESE NHOS E LISTAS DE PROJETO ELEKTRO. PESOS COM STUBS SE/LT 001 . NORMAS: DIS-ETE-168 | DIS-ETE-168 |  |  | Outros | BRAFER CONSTRUCOES METALICAS S A | 77.153.773/0001-32 | 2022-05-24 | 2027-05-24 | HI_2024_11_18 | Ambos |  | Homologação via ITEO em 24/5/22 - José Venancio | AIF
|  | 0 | 3230785 | 0 | TORRE AUT SUS 138kV CD SSE2+0,0 P2 | TORRE AUTOPORTANTE, SUSPENSAO. TIPO: SSE2+0,0 P2 ,TRELICADO. MATERIAL: ACO CARBONO. REVESTIMENTO: GALVANIZADO A FOGO. APLICACAO: EM TIPO/KG, TORRE TIPO SSE2+0,0 P2 EM LINHA DE TRANSMISSAO 138KV, SUSPENSAO, CIRCUITO DUPLO. FABRICACAO CONFORME DESENHOS E LISTAS DE PROJETO ELEKTRO. SE/LT 001. NORMAS: DIS-ETE-168 | DIS-ETE-168 |  |  | Outros | BRAFER CONSTRUCOES METALICAS S A | 77.153.773/0001-32 | 2022-05-24 | 2027-05-24 | HI_2024_11_18 | Ambos |  | Homologação via ITEO em 24/5/22 - José Venancio | AIF
|  | 0 | 3230775 | 0 | TORRE AUTO ANC 138kV CD 1ABCH | TORRE AUTOPORTANTE, ANCORAGEM. TIPO: 1ABCH,TRELICADO. MATERIAL: ACO CARBONO. REVESTIMENTO: GALVANIZADO A FOGO. APLICACAO: EM TIPO/K G, TORRE TIPO 1ABCH EM LINHA DE TRANSMISSAO 138KV, ANCORAGEM, CIRCUITO DUPLO. FABRICACAO CONFORME DESENHOS E LISTAS DE PROJETO ELEKT RO. 1ABCH+0,0P1=5113; 1ABCH+0,0P2= 5253; 1ABCH+0,0P3=5469 ; 1ABCH+0,0P45733; 1ABCH+3,0P1=6407; 1ABCH+ 3,0P2=6026; 1ABCH+3,0P3=6242; 1ABCH+3,0P4=7027; PESOS COM STUBS SE/LT 001 . NORMAS: DIS-ETE-168 | DIS-ETE-168 |  |  | Outros | BRAFER CONSTRUCOES METALICAS S A | 77.153.773/0001-32 | 2022-05-24 | 2027-05-24 | HI_2024_11_18 | Ambos |  | Homologação via ITEO em 24/5/22 - José Venancio | AIF
|  | 0 | 3230782 | 0 | TORRE AUT SUSP 138kV CD SL+0,0 P4 | TORRE AUTOPORTANTE, SUSPENSAO. TIPO:SL+0,0 P4,TRELICADO. MATERIAL: ACO CARBONO. REVESTIMENTO: GALVANIZADO A FOGO. APLICACAO: EM TIP O/KG, TORRE TIPO SL+0,0 P4 EM LINHA DE TRANSMISSAO 138KV, SUSPENSAO, CIRCUITO DUPLO. FABRICACAO CONFORME DESENHOS E LISTAS DE PROJET O ELEKTRO. PESOS COM STUBS SE/LT 001. NORMAS: DIS-ETE-168 | DIS-ETE-168 |  |  | Outros | BRAFER CONSTRUCOES METALICAS S A | 77.153.773/0001-32 | 2022-05-24 | 2027-05-24 | HI_2024_11_18 | Ambos |  | Homologação via ITEO em 24/5/22 - José Venancio | AIF
|  | 0 | 3230779 | 0 | TORRE AUTO ANC 138kV CD DY | TORRE AUTOPORTANTE, ANCORAGEM. TIPO: DY,TRELICADO. MATERIAL: ACO CARBONO. REVESTIMENTO: GALVANIZADO A FOGO. APLICACAO: EM TIPO/KG, TORRE TIPO DY EM LINHA DE TRANSMISSAO 138KV, ANCORAGEM, CIRCUITO DUPLO. FABRICACAO CONFORME DESENHOS E LISTAS DE PROJETO ELEKTRO. DY +11,0P1=6.567KG; DY+ 11,0 P2= 6.799KG; DY+11,0P3=6.923KG; DY+11,0P4 = 7297KG; DY+15,0P1= 8.307KG; DY+ 15,0P2=8.519KG; DY+15,0P3=8.64 3KG; DY+15,0P4=90178KG; PESOS COM STUBS SE/LT 001 NORMAS: DIS-ETE-168 | DIS-ETE-168 |  |  | Outros | BRAFER CONSTRUCOES METALICAS S A | 77.153.773/0001-32 | 2022-05-24 | 2027-05-24 | HI_2024_11_18 | Ambos |  | Homologação via ITEO em 24/5/22 - José Venancio | AIF
|  | 0 | 3230771 | 0 | TORRE AUTO ANC 138kV CD 1TCH | TORRE AUTOPORTANTE, ANCORAGEM. TIPO: 1TCH,TRELICADO. MATERIAL: ACO CARBONO. REVESTIMENTO: GALVANIZADO A FOGO. APLICACAO: EM TIPO/KG , TORRE TIPO 1TCH EM LINHA DE TRANSMISSAO 138KV, ANCORAGEM, CIRCUITO DUPLO. FABRICACAO CONFORME DESENHOS E LISTAS DE PROJETO ELEKTRO . 1TCH+P3= 7044,68 kg; 1TCH+3P3= 7497,05 kg. SE/LT 001 NORMAS: DIS-ETE-168 | DIS-ETE-168 |  |  | Outros | BRAFER CONSTRUCOES METALICAS S A | 77.153.773/0001-32 | 2022-05-24 | 2027-05-24 | HI_2024_11_18 | Ambos |  | Homologação via ITEO em 24/5/22 - José Venancio | AIF
|  | 0 | 3230782 | 0 | TORRE AUT SUSP 138kV CD SL+0,0 P4 | TORRE AUTOPORTANTE, SUSPENSAO. TIPO:SL+0,0 P4,TRELICADO. MATERIAL: ACO CARBONO. REVESTIMENTO: GALVANIZADO A FOGO. APLICACAO: EM TIP O/KG, TORRE TIPO SL+0,0 P4 EM LINHA DE TRANSMISSAO 138KV, SUSPENSAO, CIRCUITO DUPLO. FABRICACAO CONFORME DESENHOS E LISTAS DE PROJET O ELEKTRO. PESOS COM STUBS SE/LT 001. NORMAS: DIS-ETE-168 | DIS-ETE-168 |  |  | Outros | BRAFER CONSTRUCOES METALICAS S A | 77.153.773/0001-32 | 2022-05-24 | 2027-05-24 | HI_2024_11_18 | Ambos |  | Homologação via ITEO em 24/5/22 - José Venancio | AIF
|  | 0 | 3230748 | 0 | TORRE AUTO SUSP 138KV CS SS | TORRE AUTOPORTANTE, SUSPENSÃO. TIPO: SS,TRELICADO. MATERIAL: ACO CARBONO. REVESTIMENTO: GALVANIZADO A FOGO. APLICACAO: EM TIPO/KG, TORRE TIPO SS EM LINHA DE TRANSMISSAO 138KV, SUSPENSAO LEVE, CIRCUITO SIMPLES. FABRICACAO CONFORME DESENHOS E LISTAS DE PROJETO COEL BA. MATERIAL: CORPO BASICO13,0M - D-41562-A3.; PE DAS TORRES: PE 1,5M - D-41562-A3, D-43920-A3; PE 3,0M - D-41562-A2; PE 4,5M - D-41562-A2;PE 6,0M - D-41562-A2;PE 7,5M - D-41562-A3; EXTENSAO COMPRIMENTO: 3,0M - BR-12018-105; 6,0M - D-41562-A3; 9,0M - BR-12 018-109-R0; BR-12018- 110-R0;BR-12018-108-R0; 12,0M - D-41562-A3; 18,0M - D-41562-A3; 24,0M - D-41562-A3; STUB: D-41562-A3. NOR MAS: DIS-ETE-168 | DIS-ETE-168 |  |  | Outros | BRAFER CONSTRUCOES METALICAS S A | 77.153.773/0001-32 | 2022-05-24 | 2027-05-24 | HI_2024_11_18 | Ambos |  | Homologação via ITEO em 24/5/22 - José Venancio | AIF
|  | 0 | 3230781 | 0 | TORRE AUTO ANC 138kV CD J50 | TORRE AUTOPORTANTE, ANCORAGEM. TIPO: J50,TRELICADO. MATERIAL: ACO CARBONO. REVESTIMENTO: GALVANIZADO A FOGO. APLICACAO: EM TIPO/KG, TORRE TIPO J50 EM LINHA DE TRANSMISSAO 138KV, ANCORAGEM, CIRCUITO DUPLO. FABRICACAO CONFORME DESENHOS E LISTAS DE PROJETO ELEKTRO. PESOS COM STUBS SE/LT 001. NORMAS: DIS-ETE-168 | DIS-ETE-168 |  |  | Outros | BRAFER CONSTRUCOES METALICAS S A | 77.153.773/0001-32 | 2022-05-24 | 2027-05-24 | HI_2024_11_18 | Ambos |  | Homologação via ITEO em 24/5/22 - José Venancio | AIF
|  | 0 | 3230763 | 0 | TORRE AUTO ANC 138kV CD 1AE | TORRE AUTOPORTANTE, ANCORAGEM. TIPO: 1AE,TRELICADO. MATERIAL: ACO CARBONO. REVESTIMENTO: GALVANIZADO A FOGO. APLICACAO: EM TIPO/KG, TORRE TIPO 1AE EM LINHA DE TRANSMISSAO 138KV, ANCORAGEM, CIRCUITO DUPLO. FABRICACAO CONFORME DESENHOS E LISTAS DE PROJETO ELEKTRO. ESTRUTURA LINHA TRANSM 1AE. NORMAS: DIS-ETE-168. | DIS-ETE-168 |  |  | Outros | BRAFER CONSTRUCOES METALICAS S A | 77.153.773/0001-32 | 2022-05-24 | 2027-05-24 | HI_2024_11_18 | Ambos |  | Homologação via ITEO em 24/5/22 - José Venancio | AIF
|  | 0 | 3230750 | 0 | TORRE AUTO ANC 138KV CD TD | TORRE AUTOPORTANTE, ANCORAGEM. TIPO: TD,TRELICADO. MATERIAL: ACO CARBONO. REVESTIMENTO: GALVANIZADO A FOGO. APLICACAO: EM TIPO/KG, TORRE TIPO TD EM LINHA DE TRANSMISSAO 138KV, ANCORAGEM TERMINAL, CIRCUITO DUPLO. FABRICACAO CONFORME DESENHOS E LISTAS DE PROJETO CO ELBA. MATERIAL: PARTE COMUM - D-23641-A3 ; D-27349-A1 ; D-27350-A1 ; D-27351-A1 ; D-27352-A1; D-27353-A1 ; D-27354-A1 ; D-27366-A4 ; D-27367-A3 ; D-27368-A4; D-26865-A4.; PE DAS TORRES: PE 1,5M - D-23641-A3; D-27362-A1.; PE 3,0M - D-23641-A3; D-27362-A1.; PE 4,5M - D-23641-A3; D-27361-A1.; PE 6,0M - D-23641-A3; D-27360-A1.; PE 7,5M - D-23641-A3; D-27359-A1; EXTENSAO COMPRIMENTO: 6,0M - D-236 41-A3; D-27355-A1; D-27358-A1; 12,0M - D-23641-A3;D-27355-A1;D-27356-A1;D-27357-A1;D-27358-A1; STUB: D-23641-A3; D-27365-A1; NORMAS : DIS-ETE-168 | DIS-ETE-168 |  |  | Outros | BRAFER CONSTRUCOES METALICAS S A | 77.153.773/0001-32 | 2022-05-24 | 2027-05-24 | HI_2024_11_18 | Ambos |  | Homologação via ITEO em 24/5/22 - José Venancio | AIF
|  | 0 | 3230758 | 0 | TORRE AUTO SUSP 138kV CD MPSL | TORRE AUTOPORTANTE, SUSPENSAO. TIPO: MPSL,TRELICADO DE CORPO UNICO. MATERIAL: ACO CARBONO. REVESTIMENTO: GALVANIZADO A FOGO. APLICA CAO: EM TIPO/KG, TORRE TIPO MPSL EM LINHA DE TRANSMISSAO 138KV, SUSPENSAO, CIRCUITO DUPLO. FABRICACAO CONFORME DESENHOS E LISTAS DE PROJETO ELEKTRO. ESTRUTURA LINHA TRANSM MPSL_TIPO1 AO TIPO5 SE/ LT 001 NORMAS: DIS-ETE-168. | DIS-ETE-168 |  |  | Outros | BRAFER CONSTRUCOES METALICAS S A | 77.153.773/0001-32 | 2022-05-24 | 2027-05-24 | HI_2024_11_18 | Ambos |  | Homologação via ITEO em 24/5/22 - José Venancio | AIF
|  | 0 | 3230747 | 0 | TORRE AUTO SUSP 138KV CS SR | TORRE AUTOPORTANTE, SUSPENSÃO. TIPO: SR,TRELICADO. MATERIAL: ACO CARBONO. REVESTIMENTO: GALVANIZADO A FOGO. APLICACAO: EM TIPO/KG, TORRE TIPO SR EM LINHA DE TRANSMISSAO 138KV, SUSPENSAO REFORCADA, CIRCUITO SIMPLES. FABRICACAO CONFORME DESENHOS E LISTAS DE PROJETO COELBA. MATERIAL : CORPO BASICO 13,0M - D-41563-A3; PE DAS TORRES: PE 1,5M - D-41563-A3, D-43922-A3.;PE 3,0M - D-41563-A3.;PE 4, 5M - D-41563-A3;PE 6,0M - D-41563-A3; EXTENSAO COMPRIMENTO: 6,0M - D-41563-A3.; 12,0M - D-41563-A3.;18,0M - D-41563-A3.; STUB: D-41 563-A3. NORMAS: DIS-ETE-168 | DIS-ETE-168 |  |  | Outros | BRAFER CONSTRUCOES METALICAS S A | 77.153.773/0001-32 | 2022-05-24 | 2027-05-24 | HI_2024_11_18 | Ambos |  | Homologação via ITEO em 24/5/22 - José Venancio | AIF
|  | 0 | 3230752 | 0 | TORRE AUTO SUSP 138KV CD SD | TORRE AUTOPORTANTE, SUSPENSAO. TIPO: SD,TRELICADO. MATERIAL: ACO CARBONO. REVESTIMENTO: GALVANIZADO A FOGO. APLICACAO: EM TIPO/KG, TORRE TIPO SD EM LINHA DE TRANSMISSAO 138KV, SUSPENSAO, CIRCUITO DUPLO. FABRICACAO CONFORME DESENHOS E LISTAS DE PROJETO COELBA. MAT ERIAL: PARTE COMUM - D-23638-A3 ; D-26848-A1 ; D-26849-A1; D-26850-A1; D-26851-A1;D-26862-A3; D-26863-A3; D-26864-A4; D-26865-A4. ;PE DAS TORRES: PE 3,0M - D-23638-A3; D-26858-A1.; PE 4,5M - D-23638-A3; D-26857-A1.; PE 6,0M - D-23638-A3; D-26856-A1.; EXTENS AO COMPRIMENTO: 6,0M - D-23638-A3; D-26852-A1; D-26854-A1.; 12,0M - D-23638-A3; D-26853-A1; D-26854-A1.; STUB: D-23638-A3; D-268 61-A1. NORMAS: DIS-ETE-168 | DIS-ETE-168 |  |  | Outros | BRAFER CONSTRUCOES METALICAS S A | 77.153.773/0001-32 | 2022-05-24 | 2027-05-24 | HI_2024_11_18 | Ambos |  | Homologação via ITEO em 24/5/22 - José Venancio | AIF
|  | 0 | 3230759 | 0 | TORRE AUTO SUSP 138kV CD MPSP | TORRE AUTOPORTANTE, SUSPENSAO. TIPO: MPSP,TRELICADO DE CORPO UNICO. MATERIAL: ACO CARBONO. REVESTIMENTO: GALVANIZADO A FOGO. APLICA CAO: EM TIPO/KG, TORRE TIPO MPSP EM LINHA DE TRANSMISSAO 138KV, SUSPENSAO, CIRCUITO DUPLO. FABRICACAO CONFORME DESENHOS E LISTAS DE PROJETO ELEKTRO. ESTRUTURA LINHA TRANSM MPSP_TIPO1 AO TIPO9 SE/ LT 001 NORMAS: DIS-ETE-168. | DIS-ETE-168 |  |  | Outros | BRAFER CONSTRUCOES METALICAS S A | 77.153.773/0001-32 | 2022-05-24 | 2027-05-24 | HI_2024_11_18 | Ambos |  | Homologação via ITEO em 24/5/22 - José Venancio | AIF
|  | 0 | 3230760 | 0 | TORRE AUTO ANC 138kV CD MPA1 | TORRE AUTOPORTANTE, ANCORAGEM. TIPO: MPA1,TRELICADO DE CORPO UNICO. MATERIAL: ACO CARBONO. REVESTIMENTO: GALVANIZADO A FOGO. APLICA CAO: EM TIPO/KG, TORRE TIPO MPA1 EM LINHA DE TRANSMISSAO 138KV, ANCORAGEM, CIRCUITO DUPLO. FABRICACAO CONFORME DESENHOS E LISTAS DE PROJETO ELEKTRO. ESTRUTURA LINHA TRANSM MPA1_TIPO1 AO TIPO6 SE/ LT 001 NORMAS: DIS-ETE-168. | DIS-ETE-168 |  |  | Outros | BRAFER CONSTRUCOES METALICAS S A | 77.153.773/0001-32 | 2022-05-24 | 2027-05-24 | HI_2024_11_18 | Ambos |  | Homologação via ITEO em 24/5/22 - José Venancio | AIF
|  | 0 | 3230761 | 0 | TORRE AUTO ANC 138kV CD MPA2 | TORRE AUTOPORTANTE, ANCORAGEM. TIPO: MPA2,TRELICADO DE CORPO UNICO. MATERIAL: ACO CARBONO. REVESTIMENTO: GALVANIZADO A FOGO. APLICA CAO: EM TIPO/KG, TORRE TIPO MPA2 EM LINHA DE TRANSMISSAO 138KV, ANCORAGEM, CIRCUITO DUPLO. FABRICACAO CONFORME DESENHOS E LISTAS DE PROJETO ELEKTRO. ESTRUTURA LINHA TRANSM MPA2_TIPO1 AO TIPO6 SE/ LT 001 NORMAS: DIS-ETE-168. | DIS-ETE-168 |  |  | Outros | BRAFER CONSTRUCOES METALICAS S A | 77.153.773/0001-32 | 2022-05-24 | 2027-05-24 | HI_2024_11_18 | Ambos |  | Homologação via ITEO em 24/5/22 - José Venancio | AIF
|  | 0 | 3230762 | 0 | TORRE AUTO ANC 138kV CD MPAT | TORRE AUTOPORTANTE, ANCORAGEM. TIPO: MPAT,TRELICADO DE CORPO UNICO. MATERIAL: ACO CARBONO. REVESTIMENTO: GALVANIZADO A FOGO. APLICA CAO: EM TIPO/KG, TORRE TIPO MPAT EM LINHA DE TRANSMISSAO 138KV, ANCORAGEM, CIRCUITO DUPLO. FABRICACAO CONFORME DESENHOS E LISTAS DE PROJETO ELEKTRO. ESTRUTURA LINHA TRANSM MPAT_TIPO1 AO TIPO4 SE/ LT 001. NORMAS: DIS-ETE-168. | DIS-ETE-168 |  |  | Outros | BRAFER CONSTRUCOES METALICAS S A | 77.153.773/0001-32 | 2022-05-24 | 2027-05-24 | HI_2024_11_18 | Ambos |  | Homologação via ITEO em 24/5/22 - José Venancio | AIF
|  | 0 | 3230783 | 0 | TORRE AUT SUS 138kV CD SR+0 LT | TORRE AUTOPORTANTE, SUSPENSAO. TIPO:SR+0 LT,TRELICADO. MATERIAL: ACO CARBONO. REVESTIMENTO: GALVANIZADO A FOGO. APLICACAO: EM TIPO/ KG, TORRE TIPO SR+0 LT EM LINHA DE TRANSMISSAO 138KV, SUSPENSAO, CIRCUITO DUPLO. FABRICACAO CONFORME DESENHOS E LISTAS DE PROJETO EL EKTRO. PESOS COM STUBS SE/LT 001. NORMAS: DIS-ETE-168 | DIS-ETE-168 |  |  | Outros | BRAFER CONSTRUCOES METALICAS S A | 77.153.773/0001-32 | 2022-05-24 | 2027-05-24 | HI_2024_11_18 | Ambos |  | Homologação via ITEO em 24/5/22 - José Venancio | AIF
|  | 0 | 3230749 | 0 | TORRE AUTO ANC 138KV CD AD | TORRE AUTOPORTANTE, ANCORAGEM. TIPO: AD,TRELICADO. MATERIAL: ACO CARBONO. REVESTIMENTO: GALVANIZADO A FOGO. APLICACAO: EM TIPO/KG, TORRE TIPO AD EM LINHA DE TRANSMISSAO 138KV, ANCORAGEM, CIRCUITO DUPLO. FABRICACAO CONFORME DESENHOS E LISTAS DE PROJETO COELBA. MAT ERIAL:PARTE COMUM - D-23640-A3; D-27372-A1; D-27373-A1; D-27374-A1; D-27375-A1;D-27376-A1; D-27388-A4; D-27389-A3; D-27390-A4; D -26865-A4.; PE DAS TORRES: PE 1,5M - D-23.640-A3; D-27381-A1; PE 3,0M - D-23640-A3; D-27381-A1; PE 4,5M - D-23640-A3; D-27382-A1; P E 6,0M - D-23640-A3; D-27383-A1; PE 7,5M - D-23640-A3; D-27384-A1; EXTENSAO COMPRIMENTO: 6,0M - D-23640-A3; D-27377-A1; 12,0M - D-2 3640-A3; D-27379-A1; D27380-A1; STUB: D-23640-A3; D-27387-A1; NORMAS: DIS-ETE-168 | DIS-ETE-168 |  |  | Outros | BRAFER CONSTRUCOES METALICAS S A | 77.153.773/0001-32 | 2022-05-24 | 2027-05-24 | HI_2024_11_18 | Ambos |  | Homologação via ITEO em 24/5/22 - José Venancio | AIF
|  | 0 | 3230753 | 0 | TORRE AUT SUSP 138kV CS TRUSSP TPT | TORRE AUTOPORTANTE, SUSPENSAO. TIPO: TRUSSPOLE TPT-25 ,TRELICADO. MATERIAL: ACO CARBONO. REVESTIMENTO: GALVANIZADO A FOGO. APLICACA O: EM TIPO/KG, TORRE TIPO TRUSSPOLE EM LINHA DE TRANSMISSAO 138KV, SUSPENSAO LEVE, CIRCUITO SIMPLES. FABRICACAO CONFORME DESENHOS E LISTAS DE PROJETO COELBA. DESENHOS: D-35552-A3 E D-35554-A4. NORMAS: DIS-ETE-168 | DIS-ETE-168 |  |  | Outros | BRAFER CONSTRUCOES METALICAS S A | 77.153.773/0001-32 | 2022-05-24 | 2027-05-24 | HI_2024_11_18 | Ambos |  | Homologação via ITEO em 24/5/22 - José Venancio | AIF
|  | 0 | 3230745 | 0 | TORRE AUTO ANC 138KV CS AS | TORRE AUTOPORTANTE, ANCORAGEM. TIPO: AS,TRELICADO. MATERIAL: ACO CARBONO. REVESTIMENTO: GALVANIZADO A FOGO. APLICACAO: EM TIPO/KG, TORRE TIPO AS EM LINHA DE TRANSMISSAO 138KV, ANCORAGEM LEVE, CIRCUITO SIMPLES. FABRICACAO CONFORME DESENHOS E LISTAS DE PROJETO COE LBA. PES DAS TORRES: PE 1,5M - D-41564-A3, D-43921-A3; PE 3,0M :D-41564-A3;PE 4,5M -D-41564-A3; PE 6,0M - D-41564-A3; PE 7,5M - D-41 564-A3; CORPO BASICO 10,0M - D-41564-A3; EXTENSAO: 3,0M - BR-12018-305-R0; 6,0M - D-41564-A3; 12,0M - D-41564-A3;18,0M - D-41564-A3; STUB: D-41564-A3; NORMAS: DIS-ETE-168 | DIS-ETE-168 |  |  | Outros | BRAFER CONSTRUCOES METALICAS S A | 77.153.773/0001-32 | 2022-05-24 | 2027-05-24 | HI_2024_11_18 | Ambos |  | Homologação via ITEO em 24/5/22 - José Venancio | AIF
|  | 0 | 3230748 | 0 | TORRE AUTO SUSP 138KV CS SS | TORRE AUTOPORTANTE, SUSPENSÃO. TIPO: SS,TRELICADO. MATERIAL: ACO CARBONO. REVESTIMENTO: GALVANIZADO A FOGO. APLICACAO: EM TIPO/KG, TORRE TIPO SS EM LINHA DE TRANSMISSAO 138KV, SUSPENSAO LEVE, CIRCUITO SIMPLES. FABRICACAO CONFORME DESENHOS E LISTAS DE PROJETO COEL BA. MATERIAL: CORPO BASICO13,0M - D-41562-A3.; PE DAS TORRES: PE 1,5M - D-41562-A3, D-43920-A3; PE 3,0M - D-41562-A2; PE 4,5M - D-41562-A2;PE 6,0M - D-41562-A2;PE 7,5M - D-41562-A3; EXTENSAO COMPRIMENTO: 3,0M - BR-12018-105; 6,0M - D-41562-A3; 9,0M - BR-12 018-109-R0; BR-12018- 110-R0;BR-12018-108-R0; 12,0M - D-41562-A3; 18,0M - D-41562-A3; 24,0M - D-41562-A3; STUB: D-41562-A3. NOR MAS: DIS-ETE-168 | DIS-ETE-168 |  |  | Outros | BRAFER CONSTRUCOES METALICAS S A | 77.153.773/0001-32 | 2022-05-24 | 2027-05-24 | HI_2024_11_18 | Ambos |  | Homologação via ITEO em 24/5/22 - José Venancio | AIF
|  | 0 | 3230785 | 0 | TORRE AUT SUS 138kV CD SSE2+0,0 P2 | TORRE AUTOPORTANTE, SUSPENSAO. TIPO: SSE2+0,0 P2 ,TRELICADO. MATERIAL: ACO CARBONO. REVESTIMENTO: GALVANIZADO A FOGO. APLICACAO: EM TIPO/KG, TORRE TIPO SSE2+0,0 P2 EM LINHA DE TRANSMISSAO 138KV, SUSPENSAO, CIRCUITO DUPLO. FABRICACAO CONFORME DESENHOS E LISTAS DE PROJETO ELEKTRO. SE/LT 001. NORMAS: DIS-ETE-168 | DIS-ETE-168 |  |  | Outros | BRAFER CONSTRUCOES METALICAS S A | 77.153.773/0001-32 | 2022-05-24 | 2027-05-24 | HI_2024_11_18 | Ambos |  | Homologação via ITEO em 24/5/22 - José Venancio | AIF
|  | 0 | 3230767 | 0 | TORRE AUTO ANC 138kV CD A2 | TORRE AUTOPORTANTE, ANCORAGEM. TIPO: A2,TRELICADO. MATERIAL: ACO CARBONO. REVESTIMENTO: GALVANIZADO A FOGO. APLICACAO: EM TIPO/KG, TORRE TIPO A2 EM LINHA DE TRANSMISSAO 138KV, ANCORAGEM, CIRCUITO DUPLO. FABRICACAO CONFORME DESENHOS E LISTAS DE PROJETO ELEKTRO. A2 +0,0P1=4.603KG; A1+ 0,0 P2= 4.915KG; A2+0,0P3=5.211KG; A2+0,0P4 = 5.524KG; A2+0,0P5=5.921KG; A2+ 6,0P1=6.321KG; A2+6,0P2=6.633KG; A2 +6,0P3=6.929KG; A2+6,0P4=7.242KG; A2+ 6,0P5=7.639KG; PESOS COM STUBS SE/LT 001 . NORMAS: DIS-ETE-168. | DIS-ETE-168 |  |  | Outros | BRAFER CONSTRUCOES METALICAS S A | 77.153.773/0001-32 | 2022-05-24 | 2027-05-24 | HI_2024_11_18 | Ambos |  | Homologação via ITEO em 24/5/22 - José Venancio | AIF
|  | 0 | 3230766 | 0 | TORRE AUTO ANC 138kV CD A1 | TORRE AUTOPORTANTE, ANCORAGEM. TIPO: A1,TRELICADO. MATERIAL: ACO CARBONO. REVESTIMENTO: GALVANIZADO A FOGO. APLICACAO: EM TIPO/KG, TORRE TIPO A1 EM LINHA DE TRANSMISSAO 138KV, ANCORAGEM, CIRCUITO DUPLO. FABRICACAO CONFORME DESENHOS E LISTAS DE PROJETO ELEKTRO. A 1+0,0P1=3.586KG; A1+ 0,0P2= 3.820KG; A1+0,0P3=4.098KG; A1+0,0P4 = 4.340KG; A1+0,0P5=4.662KG; A1+ 6,0P1=5.115KG; A1+6,0P2=5.349KG; A1 +6,0P3=5.626KG; A1+6,0P4=5.898KG; A1+ 6,0P5=5.191KG; PESOS COM STUBS SE/LT 001 . NORMAS: DIS-ETE-168. | DIS-ETE-168 |  |  | Outros | BRAFER CONSTRUCOES METALICAS S A | 77.153.773/0001-32 | 2022-05-24 | 2027-05-24 | HI_2024_11_18 | Ambos |  | Homologação via ITEO em 24/5/22 - José Venancio | AIF
|  | 0 | 3230765 | 0 | TORRE AUTO SUSP 138kV CD ST | TORRE AUTOPORTANTE, SUSPENSAO. TIPO: ST,TRELICADO. MATERIAL: ACO CARBONO. REVESTIMENTO: GALVANIZADO A FOGO. APLICACAO: EM TIPO/KG, TORRE TIPO ST EM LINHA DE TRANSMISSAO 138KV, SUSPENSAO, CIRCUITO DUPLO. FABRICACAO CONFORME DESENHOS E LISTAS DE PROJETO ELEKTRO. ST +0,0P1=3.759KG; ST+ 0,0 P2= 3.971KG; ST+0,0P3=4.256KG; ST+0,0P4 =4.544KG; ST+0,0P5=4.908KG; ST+0,0P6 =5.119; ST+7,5P1=5.726KG; ST+7, 5P2=5.938KG; ST+7,5P3=6.2237KG; ST+7,5P4= 6.511KG; ST+7,50P5=6.875KG;ST+7,50P6=7.087; ST+15,0P1=7.931KG; ST+15,0P2 =8.143KG; ST+15,0 P3=8.428KG; ST+15,0P4=8.716KG; ST+15,0P5= 9.0802KG; ST+ 15,0P6=9.292; ST+22,5P1=10.509KG; ST+22,5P2=10.720KG; ST+ 22,5P3= 11.006KG; ST+22,5P4=11.294KG; ST+22,50P5=11.658KG;ST+22,50P6= 11.869; ST+ 30,0P1=13.519KG; ST+30,0P2=13.730KG; ST+30,0P3=14.015KG; ST+ 30,0P4= 14.304KG; ST+30,0P5=14667KG; ST+30,0P6=14.879;PESOS COM STUBS SE/LT 001. NORMAS: DIS-ETE-168. | DIS-ETE-168 |  |  | Outros | BRAFER CONSTRUCOES METALICAS S A | 77.153.773/0001-32 | 2022-05-24 | 2027-05-24 | HI_2024_11_18 | Ambos |  | Homologação via ITEO em 24/5/22 - José Venancio | AIF
|  | 0 | 3230764 | 0 | TORRE AUTO SUSP 138kV CD SP | TORRE AUTOPORTANTE, SUSPENSAO. TIPO: SP,TRELICADO. MATERIAL: ACO CARBONO. REVESTIMENTO: GALVANIZADO A FOGO. APLICACAO: EM TIPO/KG, TORRE TIPO SP EM LINHA DE TRANSMISSAO 138KV, SUSPENSAO, CIRCUITO DUPLO. FABRICACAO CONFORME DESENHOS E LISTAS DE PROJETO ELEKTRO. SP +0,0P1=2.024KG; SP+ 0,0 P2= 2.193KG; SP+0,0P3=2.395KG; SP+0,0P4 = 2.559KG; SP+0,0P5=2.775KG; SP+ 6,0P1=2.995KG; SP+6,0P2=3.165KG; SP +6,0P3=3.367KG; SP+6,0P4=3.531KG; SL+ 6,0P5=3.747KG; SP+12,0P1=4.090KG; SP+12,0P2=4.260KG; SP+12,0P3= 4.462KG; SP+12,0P4=4.626KG; SL +12,0P5=4.842KG PESOS COM STUBS SE/LT 001.NORMAS: DIS-ETE-168 | DIS-ETE-168 |  |  | Outros | BRAFER CONSTRUCOES METALICAS S A | 77.153.773/0001-32 | 2022-05-24 | 2027-05-24 | HI_2024_11_18 | Ambos |  | Homologação via ITEO em 24/5/22 - José Venancio | AIF
|  | 0 | 3230763 | 0 | TORRE AUTO ANC 138kV CD 1AE | TORRE AUTOPORTANTE, ANCORAGEM. TIPO: 1AE,TRELICADO. MATERIAL: ACO CARBONO. REVESTIMENTO: GALVANIZADO A FOGO. APLICACAO: EM TIPO/KG, TORRE TIPO 1AE EM LINHA DE TRANSMISSAO 138KV, ANCORAGEM, CIRCUITO DUPLO. FABRICACAO CONFORME DESENHOS E LISTAS DE PROJETO ELEKTRO. ESTRUTURA LINHA TRANSM 1AE. NORMAS: DIS-ETE-168. | DIS-ETE-168 |  |  | Outros | BRAFER CONSTRUCOES METALICAS S A | 77.153.773/0001-32 | 2022-05-24 | 2027-05-24 | HI_2024_11_18 | Ambos |  | Homologação via ITEO em 24/5/22 - José Venancio | AIF
|  | 0 | 3230750 | 0 | TORRE AUTO ANC 138KV CD TD | TORRE AUTOPORTANTE, ANCORAGEM. TIPO: TD,TRELICADO. MATERIAL: ACO CARBONO. REVESTIMENTO: GALVANIZADO A FOGO. APLICACAO: EM TIPO/KG, TORRE TIPO TD EM LINHA DE TRANSMISSAO 138KV, ANCORAGEM TERMINAL, CIRCUITO DUPLO. FABRICACAO CONFORME DESENHOS E LISTAS DE PROJETO CO ELBA. MATERIAL: PARTE COMUM - D-23641-A3 ; D-27349-A1 ; D-27350-A1 ; D-27351-A1 ; D-27352-A1; D-27353-A1 ; D-27354-A1 ; D-27366-A4 ; D-27367-A3 ; D-27368-A4; D-26865-A4.; PE DAS TORRES: PE 1,5M - D-23641-A3; D-27362-A1.; PE 3,0M - D-23641-A3; D-27362-A1.; PE 4,5M - D-23641-A3; D-27361-A1.; PE 6,0M - D-23641-A3; D-27360-A1.; PE 7,5M - D-23641-A3; D-27359-A1; EXTENSAO COMPRIMENTO: 6,0M - D-236 41-A3; D-27355-A1; D-27358-A1; 12,0M - D-23641-A3;D-27355-A1;D-27356-A1;D-27357-A1;D-27358-A1; STUB: D-23641-A3; D-27365-A1; NORMAS : DIS-ETE-168 | DIS-ETE-168 |  |  | Outros | BRAFER CONSTRUCOES METALICAS S A | 77.153.773/0001-32 | 2022-05-24 | 2027-05-24 | HI_2024_11_18 | Ambos |  | Homologação via ITEO em 24/5/22 - José Venancio | AIF
|  | 0 | 3230746 | 0 | TORRE AUTO ANC 138KV CS AT | TORRE AUTOPORTANTE, ANCORAGEM. TIPO: AT,TRELICADO. MATERIAL: ACO CARBONO. REVESTIMENTO: GALVANIZADO A FOGO. APLICACAO: EM TIPO/KG, TORRE TIPO AT EM LINHA DE TRANSMISSAO 138KV, ANCORAGEM TERMINAL, CIRCUITO SIMPLES. FABRICACAO CONFORME DESENHOS E LISTAS DE PROJETO COELBA. MATERIAL: CORPO BASICO 10,0M - D-41565-A3.; PE DAS TORRES: PE 1,5M - D-41565-A3, D-43923-A3.; PE 3,0M - D-41565-A3; PE 4 ,5M- D-41565-A3; PE 6,0M - D-41565-A3; PE 7,5M - D-41565-A3; EXTENSAO COMPRIMENTO:3,0M - BR-12018-405-R0.; 6,0M - D-41565-A3;12,0M -D-41565-A3.; STUB: D- 41565-A3. NORMAS: DIS-ETE-168 | DIS-ETE-168 |  |  | Outros | BRAFER CONSTRUCOES METALICAS S A | 77.153.773/0001-32 | 2022-05-24 | 2027-05-24 | HI_2024_11_18 | Ambos |  | Homologação via ITEO em 24/5/22 - José Venancio | AIF
|  | 0 | 3230747 | 0 | TORRE AUTO SUSP 138KV CS SR | TORRE AUTOPORTANTE, SUSPENSÃO. TIPO: SR,TRELICADO. MATERIAL: ACO CARBONO. REVESTIMENTO: GALVANIZADO A FOGO. APLICACAO: EM TIPO/KG, TORRE TIPO SR EM LINHA DE TRANSMISSAO 138KV, SUSPENSAO REFORCADA, CIRCUITO SIMPLES. FABRICACAO CONFORME DESENHOS E LISTAS DE PROJETO COELBA. MATERIAL : CORPO BASICO 13,0M - D-41563-A3; PE DAS TORRES: PE 1,5M - D-41563-A3, D-43922-A3.;PE 3,0M - D-41563-A3.;PE 4, 5M - D-41563-A3;PE 6,0M - D-41563-A3; EXTENSAO COMPRIMENTO: 6,0M - D-41563-A3.; 12,0M - D-41563-A3.;18,0M - D-41563-A3.; STUB: D-41 563-A3. NORMAS: DIS-ETE-168 | DIS-ETE-168 |  |  | Outros | BRAFER CONSTRUCOES METALICAS S A | 77.153.773/0001-32 | 2022-05-24 | 2027-05-24 | HI_2024_11_18 | Ambos |  | Homologação via ITEO em 24/5/22 - José Venancio | AIF
|  | 0 | 3230770 | 0 | TORRE AUTO ANC 138kV CD DH | TORRE AUTOPORTANTE, ANCORAGEM. TIPO: DH,TRELICADO. MATERIAL: ACO CARBONO. REVESTIMENTO: GALVANIZADO A FOGO. APLICACAO: EM TIPO/KG, TORRE TIPO DH EM LINHA DE TRANSMISSAO 138KV, ANCORAGEM, CIRCUITO DUPLO. FABRICACAO CONFORME DESENHOS E LISTAS DE PROJETO ELEKTRO.GT+ 0,0 B1=6.644KG; GT+ 0,0 B3=8011KG; GT+3,0 B0=8251,7KG; GT+3,0 B3=9618,4KG; PESOS COM STUBS SE/LT 001. NORMAS: DIS-ETE-168 | DIS-ETE-168 |  |  | Outros | BRAFER CONSTRUCOES METALICAS S A | 77.153.773/0001-32 | 2022-05-24 | 2027-05-24 | HI_2024_11_18 | Ambos |  | Homologação via ITEO em 24/5/22 - José Venancio | AIF
|  | 0 | 3230787 | 0 | TORRE AUTO ANC/SUSP 138KV CD EXTRA | TORRE AUTOPORTANTE, ANCORAGEM/SUSPENSAO. TIPO: EXTRA ,TRELICADO. MATERIAL: ACO CARBONO. REVESTIMENTO: GALVANIZADO A FOGO. APLICACAO : EM TIPO/KG, TORRE TIPO EXTRA EM LINHA DE TRANSMISSAO 138KV, ANCORAGEM/SUSPENSAO, CIRCUITO DUPLO. FABRICACAO CONFORME DESENHOS E L ISTAS DE PROJETO ELEKTRO. PESOS COM STUBS SE/LT 001 . NORMAS: DIS-ETE-168 | DIS-ETE-168 |  |  | Outros | BRAFER CONSTRUCOES METALICAS S A | 77.153.773/0001-32 | 2022-05-24 | 2027-05-24 | HI_2024_11_18 | Ambos |  | Homologação via ITEO em 24/5/22 - José Venancio | AIF
|  | 0 | 3230758 | 0 | TORRE AUTO SUSP 138kV CD MPSL | TORRE AUTOPORTANTE, SUSPENSAO. TIPO: MPSL,TRELICADO DE CORPO UNICO. MATERIAL: ACO CARBONO. REVESTIMENTO: GALVANIZADO A FOGO. APLICA CAO: EM TIPO/KG, TORRE TIPO MPSL EM LINHA DE TRANSMISSAO 138KV, SUSPENSAO, CIRCUITO DUPLO. FABRICACAO CONFORME DESENHOS E LISTAS DE PROJETO ELEKTRO. ESTRUTURA LINHA TRANSM MPSL_TIPO1 AO TIPO5 SE/ LT 001 NORMAS: DIS-ETE-168. | DIS-ETE-168 |  |  | Outros | BRAFER CONSTRUCOES METALICAS S A | 77.153.773/0001-32 | 2022-05-24 | 2027-05-24 | HI_2024_11_18 | Ambos |  | Homologação via ITEO em 24/5/22 - José Venancio | AIF
|  | 0 | 3230751 | 0 | TORRE AUTO SUSP 138KV CD SRD | TORRE AUTOPORTANTE, SUSPENSAO. TIPO: SRD,TRELICADO. MATERIAL: ACO CARBONO. REVESTIMENTO: GALVANIZADO A FOGO. APLICACAO: EM TIPO/KG, TORRE TIPO SRD EM LINHA DE TRANSMISSAO 138KV, SUSPENSAO REFORCADA, CIRCUITO DUPLO. FABRICACAO CONFORME DESENHOS E LISTAS DE PROJETO COELBA. MATERIAL:PARTE COMUM - TRELICADO - D-23639-A3 ; D-27331-A1 ; D-27332-A1 ; D-27333-A1 ; D-27334-A1;D-27335-A1 ; D-27338-A1 ; D-27346-A3 ; D-27347-A4 ; D-27348-A4;D-26865-A4; PE DAS TORRES: PE 3,0M - D-23639-A3; D-27343-A1; PE 4,5M - D-23639-A3; D-27342-A1 ; PE 6,0M - D-23639-A3; D-27341-A1; PE 7,5M - D-23639-A3; D-27340-A1; EXTENSAO COMPRIMENTO: 6,0M -D-23639-A3; D-27336-A1; D-27338-A 1; 12,0M -D-23639-A3; D-27336-A1; D-27337-A1; D-27339-A1; STUB: D-23639-A3;D-27345-A1. NORMAS: DIS-ETE-168 | DIS-ETE-168 |  |  | Outros | BRAFER CONSTRUCOES METALICAS S A | 77.153.773/0001-32 | 2022-05-24 | 2027-05-24 | HI_2024_11_18 | Ambos |  | Homologação via ITEO em 24/5/22 - José Venancio | AIF
|  | 0 | 3230752 | 0 | TORRE AUTO SUSP 138KV CD SD | TORRE AUTOPORTANTE, SUSPENSAO. TIPO: SD,TRELICADO. MATERIAL: ACO CARBONO. REVESTIMENTO: GALVANIZADO A FOGO. APLICACAO: EM TIPO/KG, TORRE TIPO SD EM LINHA DE TRANSMISSAO 138KV, SUSPENSAO, CIRCUITO DUPLO. FABRICACAO CONFORME DESENHOS E LISTAS DE PROJETO COELBA. MAT ERIAL: PARTE COMUM - D-23638-A3 ; D-26848-A1 ; D-26849-A1; D-26850-A1; D-26851-A1;D-26862-A3; D-26863-A3; D-26864-A4; D-26865-A4. ;PE DAS TORRES: PE 3,0M - D-23638-A3; D-26858-A1.; PE 4,5M - D-23638-A3; D-26857-A1.; PE 6,0M - D-23638-A3; D-26856-A1.; EXTENS AO COMPRIMENTO: 6,0M - D-23638-A3; D-26852-A1; D-26854-A1.; 12,0M - D-23638-A3; D-26853-A1; D-26854-A1.; STUB: D-23638-A3; D-268 61-A1. NORMAS: DIS-ETE-168 | DIS-ETE-168 |  |  | Outros | BRAFER CONSTRUCOES METALICAS S A | 77.153.773/0001-32 | 2022-05-24 | 2027-05-24 | HI_2024_11_18 | Ambos |  | Homologação via ITEO em 24/5/22 - José Venancio | AIF
|  | 0 | 3230753 | 0 | TORRE AUT SUSP 138kV CS TRUSSP TPT | TORRE AUTOPORTANTE, SUSPENSAO. TIPO: TRUSSPOLE TPT-25 ,TRELICADO. MATERIAL: ACO CARBONO. REVESTIMENTO: GALVANIZADO A FOGO. APLICACA O: EM TIPO/KG, TORRE TIPO TRUSSPOLE EM LINHA DE TRANSMISSAO 138KV, SUSPENSAO LEVE, CIRCUITO SIMPLES. FABRICACAO CONFORME DESENHOS E LISTAS DE PROJETO COELBA. DESENHOS: D-35552-A3 E D-35554-A4. NORMAS: DIS-ETE-168 | DIS-ETE-168 |  |  | Outros | BRAFER CONSTRUCOES METALICAS S A | 77.153.773/0001-32 | 2022-05-24 | 2027-05-24 | HI_2024_11_18 | Ambos |  | Homologação via ITEO em 24/5/22 - José Venancio | AIF
|  | 0 | 3230780 | 0 | TORRE ET ANC/SU 69 A 460KV CD EMER | TORRE ESTAIADA, ANCORAGEM/SUSPENSAO. TIPO: EMER,TRELICADO. MATERIAL: ACO CARBONO. REVESTIMENTO: GALVANIZADO A FOGO. APLICACAO: EM T IPO/KG, TORRE TIPO EMER EM LINHA DE TRANSMISSAO 69KV A 460KV, ANCORAGEM/SUSPENSAO, CIRCUITO DUPLO. FABRICACAO CONFORME DESENHOS E LI STAS DE PROJETO ELEKTRO. ESTRUTURA TUBULAR COMPLETA (NAO MONTADA) . SE/LT 001 NORMAS: DIS-ETE-168 | DIS-ETE-168 |  |  | Outros | BRAFER CONSTRUCOES METALICAS S A | 77.153.773/0001-32 | 2022-05-24 | 2027-05-24 | HI_2024_11_18 | Ambos |  | Homologação via ITEO em 24/5/22 - José Venancio | AIF
|  | 0 | 3230778 | 0 | TORRE AUTO ANC 138kV CD 1DA | TORRE AUTOPORTANTE, ANCORAGEM. TIPO: 1DA,TRELICADO. MATERIAL: ACO CARBONO. REVESTIMENTO: GALVANIZADO A FOGO. APLICACAO: EM TIPO/KG, TORRE TIPO 1DA EM LINHA DE TRANSMISSAO 138KV, ANCORAGEM, CIRCUITO DUPLO. FABRICACAO CONFORME DESENHOS E LISTAS DE PROJETO ELEKTRO. 1DA+3,00 P4 7.959 KG. OBS. TORRE PARA DERIVACAO DE RAMAIS DE LINHAS DE TRANSMISSAO. SE/LT 001 . NORMAS: DIS-ETE-168 | DIS-ETE-168 |  |  | Outros | BRAFER CONSTRUCOES METALICAS S A | 77.153.773/0001-32 | 2022-05-24 | 2027-05-24 | HI_2024_11_18 | Ambos |  | Homologação via ITEO em 24/5/22 - José Venancio | AIF
|  | 0 | 3230779 | 0 | TORRE AUTO ANC 138kV CD DY | TORRE AUTOPORTANTE, ANCORAGEM. TIPO: DY,TRELICADO. MATERIAL: ACO CARBONO. REVESTIMENTO: GALVANIZADO A FOGO. APLICACAO: EM TIPO/KG, TORRE TIPO DY EM LINHA DE TRANSMISSAO 138KV, ANCORAGEM, CIRCUITO DUPLO. FABRICACAO CONFORME DESENHOS E LISTAS DE PROJETO ELEKTRO. DY +11,0P1=6.567KG; DY+ 11,0 P2= 6.799KG; DY+11,0P3=6.923KG; DY+11,0P4 = 7297KG; DY+15,0P1= 8.307KG; DY+ 15,0P2=8.519KG; DY+15,0P3=8.64 3KG; DY+15,0P4=90178KG; PESOS COM STUBS SE/LT 001 NORMAS: DIS-ETE-168 | DIS-ETE-168 |  |  | Outros | BRAFER CONSTRUCOES METALICAS S A | 77.153.773/0001-32 | 2022-05-24 | 2027-05-24 | HI_2024_11_18 | Ambos |  | Homologação via ITEO em 24/5/22 - José Venancio | AIF
|  | 0 | 3230759 | 0 | TORRE AUTO SUSP 138kV CD MPSP | TORRE AUTOPORTANTE, SUSPENSAO. TIPO: MPSP,TRELICADO DE CORPO UNICO. MATERIAL: ACO CARBONO. REVESTIMENTO: GALVANIZADO A FOGO. APLICA CAO: EM TIPO/KG, TORRE TIPO MPSP EM LINHA DE TRANSMISSAO 138KV, SUSPENSAO, CIRCUITO DUPLO. FABRICACAO CONFORME DESENHOS E LISTAS DE PROJETO ELEKTRO. ESTRUTURA LINHA TRANSM MPSP_TIPO1 AO TIPO9 SE/ LT 001 NORMAS: DIS-ETE-168. | DIS-ETE-168 |  |  | Outros | BRAFER CONSTRUCOES METALICAS S A | 77.153.773/0001-32 | 2022-05-24 | 2027-05-24 | HI_2024_11_18 | Ambos |  | Homologação via ITEO em 24/5/22 - José Venancio | AIF
|  | 0 | 3230762 | 0 | TORRE AUTO ANC 138kV CD MPAT | TORRE AUTOPORTANTE, ANCORAGEM. TIPO: MPAT,TRELICADO DE CORPO UNICO. MATERIAL: ACO CARBONO. REVESTIMENTO: GALVANIZADO A FOGO. APLICA CAO: EM TIPO/KG, TORRE TIPO MPAT EM LINHA DE TRANSMISSAO 138KV, ANCORAGEM, CIRCUITO DUPLO. FABRICACAO CONFORME DESENHOS E LISTAS DE PROJETO ELEKTRO. ESTRUTURA LINHA TRANSM MPAT_TIPO1 AO TIPO4 SE/ LT 001. NORMAS: DIS-ETE-168. | DIS-ETE-168 |  |  | Outros | BRAFER CONSTRUCOES METALICAS S A | 77.153.773/0001-32 | 2022-05-24 | 2027-05-24 | HI_2024_11_18 | Ambos |  | Homologação via ITEO em 24/5/22 - José Venancio | AIF
|  | 0 | 3230760 | 0 | TORRE AUTO ANC 138kV CD MPA1 | TORRE AUTOPORTANTE, ANCORAGEM. TIPO: MPA1,TRELICADO DE CORPO UNICO. MATERIAL: ACO CARBONO. REVESTIMENTO: GALVANIZADO A FOGO. APLICA CAO: EM TIPO/KG, TORRE TIPO MPA1 EM LINHA DE TRANSMISSAO 138KV, ANCORAGEM, CIRCUITO DUPLO. FABRICACAO CONFORME DESENHOS E LISTAS DE PROJETO ELEKTRO. ESTRUTURA LINHA TRANSM MPA1_TIPO1 AO TIPO6 SE/ LT 001 NORMAS: DIS-ETE-168. | DIS-ETE-168 |  |  | Outros | BRAFER CONSTRUCOES METALICAS S A | 77.153.773/0001-32 | 2022-05-24 | 2027-05-24 | HI_2024_11_18 | Ambos |  | Homologação via ITEO em 24/5/22 - José Venancio | AIF
|  | 0 | 3230786 | 0 | TORRE AUT ANC/SUSP 138KV CD TRUSSPL | TORRE AUTOPORTANTE, ANCORAGEM/SUSPENSAO. TIPO: TRUSSPOLE ,TRELICADO. MATERIAL: ACO CARBONO. REVESTIMENTO: GALVANIZADO A FOGO. APLIC ACAO: EM TIPO/KG, TORRE TIPO TRUSSPOLE EM LINHA DE TRANSMISSAO 138KV, ANCORAGEM/SUSPENSAO, CIRCUITO DUPLO. FABRICACAO CONFORME DESE NHOS E LISTAS DE PROJETO ELEKTRO. PESOS COM STUBS SE/LT 001 . NORMAS: DIS-ETE-168 | DIS-ETE-168 |  |  | Outros | BRAFER CONSTRUCOES METALICAS S A | 77.153.773/0001-32 | 2022-05-24 | 2027-05-24 | HI_2024_11_18 | Ambos |  | Homologação via ITEO em 24/5/22 - José Venancio | AIF
|  | 0 | 3230784 | 0 | TORRE AUT SUS 138kV CD SRE2+4,5P2 | TORRE AUTOPORTANTE, SUSPENSAO. TIPO:SRE2+4,5P2 ,TRELICADO. MATERIAL: ACO CARBONO. REVESTIMENTO: GALVANIZADO A FOGO. APLICACAO: EM T IPO/KG, TORRE TIPO SRE2+4,5P2 EM LINHA DE TRANSMISSAO 138KV, SUSPENSAO, CIRCUITO DUPLO. FABRICACAO CONFORME DESENHOS E LISTAS DE PRO JETO ELEKTRO.PADRAO ET-EMTL-100/91, REV 07 ELEKTRO; PADRAO CM,TRL,010/97 CESP; DIMENSOES . SE/LT 001. NORMAS: DIS-ETE-168 | DIS-ETE-168 |  |  | Outros | BRAFER CONSTRUCOES METALICAS S A | 77.153.773/0001-32 | 2022-05-24 | 2027-05-24 | HI_2024_11_18 | Ambos |  | Homologação via ITEO em 24/5/22 - José Venancio | AIF
|  | 0 | 3230761 | 0 | TORRE AUTO ANC 138kV CD MPA2 | TORRE AUTOPORTANTE, ANCORAGEM. TIPO: MPA2,TRELICADO DE CORPO UNICO. MATERIAL: ACO CARBONO. REVESTIMENTO: GALVANIZADO A FOGO. APLICA CAO: EM TIPO/KG, TORRE TIPO MPA2 EM LINHA DE TRANSMISSAO 138KV, ANCORAGEM, CIRCUITO DUPLO. FABRICACAO CONFORME DESENHOS E LISTAS DE PROJETO ELEKTRO. ESTRUTURA LINHA TRANSM MPA2_TIPO1 AO TIPO6 SE/ LT 001 NORMAS: DIS-ETE-168. | DIS-ETE-168 |  |  | Outros | BRAFER CONSTRUCOES METALICAS S A | 77.153.773/0001-32 | 2022-05-24 | 2027-05-24 | HI_2024_11_18 | Ambos |  | Homologação via ITEO em 24/5/22 - José Venancio | AIF
|  | 0 | 3230780 | 0 | TORRE ET ANC/SU 69 A 460KV CD EMER | TORRE ESTAIADA, ANCORAGEM/SUSPENSAO. TIPO: EMER,TRELICADO. MATERIAL: ACO CARBONO. REVESTIMENTO: GALVANIZADO A FOGO. APLICACAO: EM T IPO/KG, TORRE TIPO EMER EM LINHA DE TRANSMISSAO 69KV A 460KV, ANCORAGEM/SUSPENSAO, CIRCUITO DUPLO. FABRICACAO CONFORME DESENHOS E LI STAS DE PROJETO ELEKTRO. ESTRUTURA TUBULAR COMPLETA (NAO MONTADA) . SE/LT 001 NORMAS: DIS-ETE-168 | DIS-ETE-168 |  |  | Outros | BRAFER CONSTRUCOES METALICAS S A | 77.153.773/0001-32 | 2022-05-24 | 2027-05-24 | HI_2024_11_18 | Ambos |  | Homologação via ITEO em 24/5/22 - José Venancio | AIF
|  | 0 | 3230773 | 0 | TORRE AUTO ANC 138kV CD 1TB | TORRE AUTOPORTANTE, ANCORAGEM. TIPO: 1TB,TRELICADO. MATERIAL: ACO CARBONO. REVESTIMENTO: GALVANIZADO A FOGO. APLICACAO: EM TIPO/KG, TORRE TIPO 1TB EM LINHA DE TRANSMISSAO 138KV, ANCORAGEM, CIRCUITO DUPLO. FABRICACAO CONFORME DESENHOS E LISTAS DE PROJETO ELEKTRO. PESOS COM STUBS SE/LT 001 . NORMAS: DIS-ETE-168 | DIS-ETE-168 |  |  | Outros | BRAFER CONSTRUCOES METALICAS S A | 77.153.773/0001-32 | 2022-05-24 | 2027-05-24 | HI_2024_11_18 | Ambos |  | Homologação via ITEO em 24/5/22 - José Venancio | AIF
|  | 0 | 3230772 | 0 | TORRE AUTO ANC 138kV CD 1DF | TORRE AUTOPORTANTE, ANCORAGEM. TIPO: 1DF,TRELICADO. MATERIAL: ACO CARBONO. REVESTIMENTO: GALVANIZADO A FOGO. APLICACAO: EM TIPO/KG, TORRE TIPO 1DF EM LINHA DE TRANSMISSAO 138KV, ANCORAGEM, CIRCUITO DUPLO. FABRICACAO CONFORME DESENHOS E LISTAS DE PROJETO ELEKTRO. PESOS COM STUBS SE/LT 001 . NORMAS: DIS-ETE-168 | DIS-ETE-168 |  |  | Outros | BRAFER CONSTRUCOES METALICAS S A | 77.153.773/0001-32 | 2022-05-24 | 2027-05-24 | HI_2024_11_18 | Ambos |  | Homologação via ITEO em 24/5/22 - José Venancio | AIF
|  | 0 | 3230777 | 0 | TORRE AUTO ANC 138kV CD 1AF | TORRE AUTOPORTANTE, ANCORAGEM. TIPO: 1AF,TRELICADO. MATERIAL: ACO CARBONO. REVESTIMENTO: GALVANIZADO A FOGO. APLICACAO: EM TIPO/KG, TORRE TIPO 1AF EM LINHA DE TRANSMISSAO 138KV, ANCORAGEM, CIRCUITO DUPLO. FABRICACAO CONFORME DESENHOS E LISTAS DE PROJETO ELEKTRO. PESOS COM STUBS SE/LT 001 . NORMAS: DIS-ETE-168 | DIS-ETE-168 |  |  | Outros | BRAFER CONSTRUCOES METALICAS S A | 77.153.773/0001-32 | 2022-05-24 | 2027-05-24 | HI_2024_11_18 | Ambos |  | Homologação via ITEO em 24/5/22 - José Venancio | AIF
|  | 0 | 3230779 | 0 | TORRE AUTO ANC 138kV CD DY | TORRE AUTOPORTANTE, ANCORAGEM. TIPO: DY,TRELICADO. MATERIAL: ACO CARBONO. REVESTIMENTO: GALVANIZADO A FOGO. APLICACAO: EM TIPO/KG, TORRE TIPO DY EM LINHA DE TRANSMISSAO 138KV, ANCORAGEM, CIRCUITO DUPLO. FABRICACAO CONFORME DESENHOS E LISTAS DE PROJETO ELEKTRO. DY +11,0P1=6.567KG; DY+ 11,0 P2= 6.799KG; DY+11,0P3=6.923KG; DY+11,0P4 = 7297KG; DY+15,0P1= 8.307KG; DY+ 15,0P2=8.519KG; DY+15,0P3=8.64 3KG; DY+15,0P4=90178KG; PESOS COM STUBS SE/LT 001 NORMAS: DIS-ETE-168 | DIS-ETE-168 |  |  | Outros | BRAFER CONSTRUCOES METALICAS S A | 77.153.773/0001-32 | 2022-05-24 | 2027-05-24 | HI_2024_11_18 | Ambos |  | Homologação via ITEO em 24/5/22 - José Venancio | AIF
|  | 0 | 3230776 | 0 | TORRE AUTO ANC 138kV CD 1AC | TORRE AUTOPORTANTE, ANCORAGEM. TIPO: 1AC,TRELICADO. MATERIAL: ACO CARBONO. REVESTIMENTO: GALVANIZADO A FOGO. APLICACAO: EM TIPO/KG, TORRE TIPO 1AC EM LINHA DE TRANSMISSAO 138KV, ANCORAGEM, CIRCUITO DUPLO. FABRICACAO CONFORME DESENHOS E LISTAS DE PROJETO ELEKTRO. 1AC+3,00 P4 8.139 KG. OBS. TORRE FIM DE LINHA ANGULO GRANDE TIPO 1AC. NORMAS: DIS-ETE-168 | DIS-ETE-168 |  |  | Outros | BRAFER CONSTRUCOES METALICAS S A | 77.153.773/0001-32 | 2022-05-24 | 2027-05-24 | HI_2024_11_18 | Ambos |  | Homologação via ITEO em 24/5/22 - José Venancio | AIF
|  | 0 | 3230784 | 0 | TORRE AUT SUS 138kV CD SRE2+4,5P2 | TORRE AUTOPORTANTE, SUSPENSAO. TIPO:SRE2+4,5P2 ,TRELICADO. MATERIAL: ACO CARBONO. REVESTIMENTO: GALVANIZADO A FOGO. APLICACAO: EM T IPO/KG, TORRE TIPO SRE2+4,5P2 EM LINHA DE TRANSMISSAO 138KV, SUSPENSAO, CIRCUITO DUPLO. FABRICACAO CONFORME DESENHOS E LISTAS DE PRO JETO ELEKTRO.PADRAO ET-EMTL-100/91, REV 07 ELEKTRO; PADRAO CM,TRL,010/97 CESP; DIMENSOES . SE/LT 001. NORMAS: DIS-ETE-168 | DIS-ETE-168 |  |  | Outros | BRAFER CONSTRUCOES METALICAS S A | 77.153.773/0001-32 | 2022-05-24 | 2027-05-24 | HI_2024_11_18 | Ambos |  | Homologação via ITEO em 24/5/22 - José Venancio | AIF
|  | 0 | 3230750 | 0 | TORRE AUTO ANC 138KV CD TD | TORRE AUTOPORTANTE, ANCORAGEM. TIPO: TD,TRELICADO. MATERIAL: ACO CARBONO. REVESTIMENTO: GALVANIZADO A FOGO. APLICACAO: EM TIPO/KG, TORRE TIPO TD EM LINHA DE TRANSMISSAO 138KV, ANCORAGEM TERMINAL, CIRCUITO DUPLO. FABRICACAO CONFORME DESENHOS E LISTAS DE PROJETO CO ELBA. MATERIAL: PARTE COMUM - D-23641-A3 ; D-27349-A1 ; D-27350-A1 ; D-27351-A1 ; D-27352-A1; D-27353-A1 ; D-27354-A1 ; D-27366-A4 ; D-27367-A3 ; D-27368-A4; D-26865-A4.; PE DAS TORRES: PE 1,5M - D-23641-A3; D-27362-A1.; PE 3,0M - D-23641-A3; D-27362-A1.; PE 4,5M - D-23641-A3; D-27361-A1.; PE 6,0M - D-23641-A3; D-27360-A1.; PE 7,5M - D-23641-A3; D-27359-A1; EXTENSAO COMPRIMENTO: 6,0M - D-236 41-A3; D-27355-A1; D-27358-A1; 12,0M - D-23641-A3;D-27355-A1;D-27356-A1;D-27357-A1;D-27358-A1; STUB: D-23641-A3; D-27365-A1; NORMAS : DIS-ETE-168 | DIS-ETE-168 |  |  | Outros | BRAFER CONSTRUCOES METALICAS S A | 77.153.773/0001-32 | 2022-05-24 | 2027-05-24 | HI_2024_11_18 | Ambos |  | Homologação via ITEO em 24/5/22 - José Venancio | AIF
|  | 0 | 3230749 | 0 | TORRE AUTO ANC 138KV CD AD | TORRE AUTOPORTANTE, ANCORAGEM. TIPO: AD,TRELICADO. MATERIAL: ACO CARBONO. REVESTIMENTO: GALVANIZADO A FOGO. APLICACAO: EM TIPO/KG, TORRE TIPO AD EM LINHA DE TRANSMISSAO 138KV, ANCORAGEM, CIRCUITO DUPLO. FABRICACAO CONFORME DESENHOS E LISTAS DE PROJETO COELBA. MAT ERIAL:PARTE COMUM - D-23640-A3; D-27372-A1; D-27373-A1; D-27374-A1; D-27375-A1;D-27376-A1; D-27388-A4; D-27389-A3; D-27390-A4; D -26865-A4.; PE DAS TORRES: PE 1,5M - D-23.640-A3; D-27381-A1; PE 3,0M - D-23640-A3; D-27381-A1; PE 4,5M - D-23640-A3; D-27382-A1; P E 6,0M - D-23640-A3; D-27383-A1; PE 7,5M - D-23640-A3; D-27384-A1; EXTENSAO COMPRIMENTO: 6,0M - D-23640-A3; D-27377-A1; 12,0M - D-2 3640-A3; D-27379-A1; D27380-A1; STUB: D-23640-A3; D-27387-A1; NORMAS: DIS-ETE-168 | DIS-ETE-168 |  |  | Outros | BRAFER CONSTRUCOES METALICAS S A | 77.153.773/0001-32 | 2022-05-24 | 2027-05-24 | HI_2024_11_18 | Ambos |  | Homologação via ITEO em 24/5/22 - José Venancio | AIF
|  | 0 | 3230781 | 0 | TORRE AUTO ANC 138kV CD J50 | TORRE AUTOPORTANTE, ANCORAGEM. TIPO: J50,TRELICADO. MATERIAL: ACO CARBONO. REVESTIMENTO: GALVANIZADO A FOGO. APLICACAO: EM TIPO/KG, TORRE TIPO J50 EM LINHA DE TRANSMISSAO 138KV, ANCORAGEM, CIRCUITO DUPLO. FABRICACAO CONFORME DESENHOS E LISTAS DE PROJETO ELEKTRO. PESOS COM STUBS SE/LT 001. NORMAS: DIS-ETE-168 | DIS-ETE-168 |  |  | Outros | BRAFER CONSTRUCOES METALICAS S A | 77.153.773/0001-32 | 2022-05-24 | 2027-05-24 | HI_2024_11_18 | Ambos |  | Homologação via ITEO em 24/5/22 - José Venancio | AIF
|  | 0 | 3230745 | 0 | TORRE AUTO ANC 138KV CS AS | TORRE AUTOPORTANTE, ANCORAGEM. TIPO: AS,TRELICADO. MATERIAL: ACO CARBONO. REVESTIMENTO: GALVANIZADO A FOGO. APLICACAO: EM TIPO/KG, TORRE TIPO AS EM LINHA DE TRANSMISSAO 138KV, ANCORAGEM LEVE, CIRCUITO SIMPLES. FABRICACAO CONFORME DESENHOS E LISTAS DE PROJETO COE LBA. PES DAS TORRES: PE 1,5M - D-41564-A3, D-43921-A3; PE 3,0M :D-41564-A3;PE 4,5M -D-41564-A3; PE 6,0M - D-41564-A3; PE 7,5M - D-41 564-A3; CORPO BASICO 10,0M - D-41564-A3; EXTENSAO: 3,0M - BR-12018-305-R0; 6,0M - D-41564-A3; 12,0M - D-41564-A3;18,0M - D-41564-A3; STUB: D-41564-A3; NORMAS: DIS-ETE-168 | DIS-ETE-168 |  |  | Outros | BRAFER CONSTRUCOES METALICAS S A | 77.153.773/0001-32 | 2022-05-24 | 2027-05-24 | HI_2024_11_18 | Ambos |  | Homologação via ITEO em 24/5/22 - José Venancio | AIF
|  | 0 | 3230783 | 0 | TORRE AUT SUS 138kV CD SR+0 LT | TORRE AUTOPORTANTE, SUSPENSAO. TIPO:SR+0 LT,TRELICADO. MATERIAL: ACO CARBONO. REVESTIMENTO: GALVANIZADO A FOGO. APLICACAO: EM TIPO/ KG, TORRE TIPO SR+0 LT EM LINHA DE TRANSMISSAO 138KV, SUSPENSAO, CIRCUITO DUPLO. FABRICACAO CONFORME DESENHOS E LISTAS DE PROJETO EL EKTRO. PESOS COM STUBS SE/LT 001. NORMAS: DIS-ETE-168 | DIS-ETE-168 |  |  | Outros | BRAFER CONSTRUCOES METALICAS S A | 77.153.773/0001-32 | 2022-05-24 | 2027-05-24 | HI_2024_11_18 | Ambos |  | Homologação via ITEO em 24/5/22 - José Venancio | AIF
|  | 0 | 3230752 | 0 | TORRE AUTO SUSP 138KV CD SD | TORRE AUTOPORTANTE, SUSPENSAO. TIPO: SD,TRELICADO. MATERIAL: ACO CARBONO. REVESTIMENTO: GALVANIZADO A FOGO. APLICACAO: EM TIPO/KG, TORRE TIPO SD EM LINHA DE TRANSMISSAO 138KV, SUSPENSAO, CIRCUITO DUPLO. FABRICACAO CONFORME DESENHOS E LISTAS DE PROJETO COELBA. MAT ERIAL: PARTE COMUM - D-23638-A3 ; D-26848-A1 ; D-26849-A1; D-26850-A1; D-26851-A1;D-26862-A3; D-26863-A3; D-26864-A4; D-26865-A4. ;PE DAS TORRES: PE 3,0M - D-23638-A3; D-26858-A1.; PE 4,5M - D-23638-A3; D-26857-A1.; PE 6,0M - D-23638-A3; D-26856-A1.; EXTENS AO COMPRIMENTO: 6,0M - D-23638-A3; D-26852-A1; D-26854-A1.; 12,0M - D-23638-A3; D-26853-A1; D-26854-A1.; STUB: D-23638-A3; D-268 61-A1. NORMAS: DIS-ETE-168 | DIS-ETE-168 |  |  | Outros | BRAFER CONSTRUCOES METALICAS S A | 77.153.773/0001-32 | 2022-05-24 | 2027-05-24 | HI_2024_11_18 | Ambos |  | Homologação via ITEO em 24/5/22 - José Venancio | AIF
|  | 0 | 3230778 | 0 | TORRE AUTO ANC 138kV CD 1DA | TORRE AUTOPORTANTE, ANCORAGEM. TIPO: 1DA,TRELICADO. MATERIAL: ACO CARBONO. REVESTIMENTO: GALVANIZADO A FOGO. APLICACAO: EM TIPO/KG, TORRE TIPO 1DA EM LINHA DE TRANSMISSAO 138KV, ANCORAGEM, CIRCUITO DUPLO. FABRICACAO CONFORME DESENHOS E LISTAS DE PROJETO ELEKTRO. 1DA+3,00 P4 7.959 KG. OBS. TORRE PARA DERIVACAO DE RAMAIS DE LINHAS DE TRANSMISSAO. SE/LT 001 . NORMAS: DIS-ETE-168 | DIS-ETE-168 |  |  | Outros | BRAFER CONSTRUCOES METALICAS S A | 77.153.773/0001-32 | 2022-05-24 | 2027-05-24 | HI_2024_11_18 | Ambos |  | Homologação via ITEO em 24/5/22 - José Venancio | AIF
|  | 0 | 3230769 | 0 | TORRE AUTO ANC 138kV CD GT | TORRE AUTOPORTANTE, ANCORAGEM. TIPO: GT,TRELICADO. MATERIAL: ACO CARBONO. REVESTIMENTO: GALVANIZADO A FOGO. APLICACAO: EM TIPO/KG, TORRE TIPO GT EM LINHA DE TRANSMISSAO 138KV, ANCORAGEM, CIRCUITO DUPLO. FABRICACAO CONFORME DESENHOS E LISTAS DE PROJETO ELEKTRO.GT+ 0,0 B1=6.644KG; GT+ 0,0 B3=8011KG; GT+3,0 B0=8251,7KG; GT+3,0 B3=9618,4KG; PESOS COM STUBS SE/LT 001. NORMAS: DIS-ETE-168 | DIS-ETE-168 |  |  | Outros | BRAFER CONSTRUCOES METALICAS S A | 77.153.773/0001-32 | 2022-05-24 | 2027-05-24 | HI_2024_11_18 | Ambos |  | Homologação via ITEO em 24/5/22 - José Venancio | AIF
|  | 0 | 3230774 | 0 | TORRE AUTO ANC 138kV CD A1GT | TORRE AUTOPORTANTE, ANCORAGEM. TIPO: A1GT,TRELICADO. MATERIAL: ACO CARBONO. REVESTIMENTO: GALVANIZADO A FOGO. APLICACAO: EM TIPO/KG , TORRE TIPO A1GT EM LINHA DE TRANSMISSAO 138KV, ANCORAGEM, CIRCUITO DUPLO. FABRICACAO CONFORME DESENHOS E LISTAS DE PROJETO ELEKTRO . PESOS COM STUBS SE/LT 001 . NORMAS: DIS-ETE-168 | DIS-ETE-168 |  |  | Outros | BRAFER CONSTRUCOES METALICAS S A | 77.153.773/0001-32 | 2022-05-24 | 2027-05-24 | HI_2024_11_18 | Ambos |  | Homologação via ITEO em 24/5/22 - José Venancio | AIF
|  | 0 | 3230774 | 0 | TORRE AUTO ANC 138kV CD A1GT | TORRE AUTOPORTANTE, ANCORAGEM. TIPO: A1GT,TRELICADO. MATERIAL: ACO CARBONO. REVESTIMENTO: GALVANIZADO A FOGO. APLICACAO: EM TIPO/KG , TORRE TIPO A1GT EM LINHA DE TRANSMISSAO 138KV, ANCORAGEM, CIRCUITO DUPLO. FABRICACAO CONFORME DESENHOS E LISTAS DE PROJETO ELEKTRO . PESOS COM STUBS SE/LT 001 . NORMAS: DIS-ETE-168 | DIS-ETE-168 |  |  | Outros | BRAFER CONSTRUCOES METALICAS S A | 77.153.773/0001-32 | 2022-05-24 | 2027-05-24 | HI_2024_11_18 | Ambos |  | Homologação via ITEO em 24/5/22 - José Venancio | AIF
|  | 0 | 3230765 | 0 | TORRE AUTO SUSP 138kV CD ST | TORRE AUTOPORTANTE, SUSPENSAO. TIPO: ST,TRELICADO. MATERIAL: ACO CARBONO. REVESTIMENTO: GALVANIZADO A FOGO. APLICACAO: EM TIPO/KG, TORRE TIPO ST EM LINHA DE TRANSMISSAO 138KV, SUSPENSAO, CIRCUITO DUPLO. FABRICACAO CONFORME DESENHOS E LISTAS DE PROJETO ELEKTRO. ST +0,0P1=3.759KG; ST+ 0,0 P2= 3.971KG; ST+0,0P3=4.256KG; ST+0,0P4 =4.544KG; ST+0,0P5=4.908KG; ST+0,0P6 =5.119; ST+7,5P1=5.726KG; ST+7, 5P2=5.938KG; ST+7,5P3=6.2237KG; ST+7,5P4= 6.511KG; ST+7,50P5=6.875KG;ST+7,50P6=7.087; ST+15,0P1=7.931KG; ST+15,0P2 =8.143KG; ST+15,0 P3=8.428KG; ST+15,0P4=8.716KG; ST+15,0P5= 9.0802KG; ST+ 15,0P6=9.292; ST+22,5P1=10.509KG; ST+22,5P2=10.720KG; ST+ 22,5P3= 11.006KG; ST+22,5P4=11.294KG; ST+22,50P5=11.658KG;ST+22,50P6= 11.869; ST+ 30,0P1=13.519KG; ST+30,0P2=13.730KG; ST+30,0P3=14.015KG; ST+ 30,0P4= 14.304KG; ST+30,0P5=14667KG; ST+30,0P6=14.879;PESOS COM STUBS SE/LT 001. NORMAS: DIS-ETE-168. | DIS-ETE-168 |  |  | Outros | BRAFER CONSTRUCOES METALICAS S A | 77.153.773/0001-32 | 2022-05-24 | 2027-05-24 | HI_2024_11_18 | Ambos |  | Homologação via ITEO em 24/5/22 - José Venancio | AIF
|  | 0 | 3230764 | 0 | TORRE AUTO SUSP 138kV CD SP | TORRE AUTOPORTANTE, SUSPENSAO. TIPO: SP,TRELICADO. MATERIAL: ACO CARBONO. REVESTIMENTO: GALVANIZADO A FOGO. APLICACAO: EM TIPO/KG, TORRE TIPO SP EM LINHA DE TRANSMISSAO 138KV, SUSPENSAO, CIRCUITO DUPLO. FABRICACAO CONFORME DESENHOS E LISTAS DE PROJETO ELEKTRO. SP +0,0P1=2.024KG; SP+ 0,0 P2= 2.193KG; SP+0,0P3=2.395KG; SP+0,0P4 = 2.559KG; SP+0,0P5=2.775KG; SP+ 6,0P1=2.995KG; SP+6,0P2=3.165KG; SP +6,0P3=3.367KG; SP+6,0P4=3.531KG; SL+ 6,0P5=3.747KG; SP+12,0P1=4.090KG; SP+12,0P2=4.260KG; SP+12,0P3= 4.462KG; SP+12,0P4=4.626KG; SL +12,0P5=4.842KG PESOS COM STUBS SE/LT 001.NORMAS: DIS-ETE-168 | DIS-ETE-168 |  |  | Outros | BRAFER CONSTRUCOES METALICAS S A | 77.153.773/0001-32 | 2022-05-24 | 2027-05-24 | HI_2024_11_18 | Ambos |  | Homologação via ITEO em 24/5/22 - José Venancio | AIF
|  | 0 | 3230766 | 0 | TORRE AUTO ANC 138kV CD A1 | TORRE AUTOPORTANTE, ANCORAGEM. TIPO: A1,TRELICADO. MATERIAL: ACO CARBONO. REVESTIMENTO: GALVANIZADO A FOGO. APLICACAO: EM TIPO/KG, TORRE TIPO A1 EM LINHA DE TRANSMISSAO 138KV, ANCORAGEM, CIRCUITO DUPLO. FABRICACAO CONFORME DESENHOS E LISTAS DE PROJETO ELEKTRO. A 1+0,0P1=3.586KG; A1+ 0,0P2= 3.820KG; A1+0,0P3=4.098KG; A1+0,0P4 = 4.340KG; A1+0,0P5=4.662KG; A1+ 6,0P1=5.115KG; A1+6,0P2=5.349KG; A1 +6,0P3=5.626KG; A1+6,0P4=5.898KG; A1+ 6,0P5=5.191KG; PESOS COM STUBS SE/LT 001 . NORMAS: DIS-ETE-168. | DIS-ETE-168 |  |  | Outros | BRAFER CONSTRUCOES METALICAS S A | 77.153.773/0001-32 | 2022-05-24 | 2027-05-24 | HI_2024_11_18 | Ambos |  | Homologação via ITEO em 24/5/22 - José Venancio | AIF
|  | 0 | 3230749 | 0 | TORRE AUTO ANC 138KV CD AD | TORRE AUTOPORTANTE, ANCORAGEM. TIPO: AD,TRELICADO. MATERIAL: ACO CARBONO. REVESTIMENTO: GALVANIZADO A FOGO. APLICACAO: EM TIPO/KG, TORRE TIPO AD EM LINHA DE TRANSMISSAO 138KV, ANCORAGEM, CIRCUITO DUPLO. FABRICACAO CONFORME DESENHOS E LISTAS DE PROJETO COELBA. MAT ERIAL:PARTE COMUM - D-23640-A3; D-27372-A1; D-27373-A1; D-27374-A1; D-27375-A1;D-27376-A1; D-27388-A4; D-27389-A3; D-27390-A4; D -26865-A4.; PE DAS TORRES: PE 1,5M - D-23.640-A3; D-27381-A1; PE 3,0M - D-23640-A3; D-27381-A1; PE 4,5M - D-23640-A3; D-27382-A1; P E 6,0M - D-23640-A3; D-27383-A1; PE 7,5M - D-23640-A3; D-27384-A1; EXTENSAO COMPRIMENTO: 6,0M - D-23640-A3; D-27377-A1; 12,0M - D-2 3640-A3; D-27379-A1; D27380-A1; STUB: D-23640-A3; D-27387-A1; NORMAS: DIS-ETE-168 | DIS-ETE-168 |  |  | Outros | BRAFER CONSTRUCOES METALICAS S A | 77.153.773/0001-32 | 2022-05-24 | 2027-05-24 | HI_2024_11_18 | Ambos |  | Homologação via ITEO em 24/5/22 - José Venancio | AIF
|  | 0 | 3230747 | 0 | TORRE AUTO SUSP 138KV CS SR | TORRE AUTOPORTANTE, SUSPENSÃO. TIPO: SR,TRELICADO. MATERIAL: ACO CARBONO. REVESTIMENTO: GALVANIZADO A FOGO. APLICACAO: EM TIPO/KG, TORRE TIPO SR EM LINHA DE TRANSMISSAO 138KV, SUSPENSAO REFORCADA, CIRCUITO SIMPLES. FABRICACAO CONFORME DESENHOS E LISTAS DE PROJETO COELBA. MATERIAL : CORPO BASICO 13,0M - D-41563-A3; PE DAS TORRES: PE 1,5M - D-41563-A3, D-43922-A3.;PE 3,0M - D-41563-A3.;PE 4, 5M - D-41563-A3;PE 6,0M - D-41563-A3; EXTENSAO COMPRIMENTO: 6,0M - D-41563-A3.; 12,0M - D-41563-A3.;18,0M - D-41563-A3.; STUB: D-41 563-A3. NORMAS: DIS-ETE-168 | DIS-ETE-168 |  |  | Outros | BRAFER CONSTRUCOES METALICAS S A | 77.153.773/0001-32 | 2022-05-24 | 2027-05-24 | HI_2024_11_18 | Ambos |  | Homologação via ITEO em 24/5/22 - José Venancio | AIF
|  | 0 | 3230746 | 0 | TORRE AUTO ANC 138KV CS AT | TORRE AUTOPORTANTE, ANCORAGEM. TIPO: AT,TRELICADO. MATERIAL: ACO CARBONO. REVESTIMENTO: GALVANIZADO A FOGO. APLICACAO: EM TIPO/KG, TORRE TIPO AT EM LINHA DE TRANSMISSAO 138KV, ANCORAGEM TERMINAL, CIRCUITO SIMPLES. FABRICACAO CONFORME DESENHOS E LISTAS DE PROJETO COELBA. MATERIAL: CORPO BASICO 10,0M - D-41565-A3.; PE DAS TORRES: PE 1,5M - D-41565-A3, D-43923-A3.; PE 3,0M - D-41565-A3; PE 4 ,5M- D-41565-A3; PE 6,0M - D-41565-A3; PE 7,5M - D-41565-A3; EXTENSAO COMPRIMENTO:3,0M - BR-12018-405-R0.; 6,0M - D-41565-A3;12,0M -D-41565-A3.; STUB: D- 41565-A3. NORMAS: DIS-ETE-168 | DIS-ETE-168 |  |  | Outros | BRAFER CONSTRUCOES METALICAS S A | 77.153.773/0001-32 | 2022-05-24 | 2027-05-24 | HI_2024_11_18 | Ambos |  | Homologação via ITEO em 24/5/22 - José Venancio | AIF
|  | 0 | 3230768 | 0 | TORRE AUTO ANC 138kV CD AT | TORRE AUTOPORTANTE, ANCORAGEM. TIPO: AT,TRELICADO. MATERIAL: ACO CARBONO. REVESTIMENTO: GALVANIZADO A FOGO. APLICACAO: EM TIPO/KG, TORRE TIPO AT EM LINHA DE TRANSMISSAO 138KV, ANCORAGEM, CIRCUITO DUPLO. FABRICACAO CONFORME DESENHOS E LISTAS DE PROJETO ELEKTRO. AT +0,0P1=5.691KG; AT+ 0,0 P2= 7.029KG; AT+0,0P3=7.391KG; A2+0,0P4 = 7.777KG; AT+0,0P5=8.257KG; AT+ 6,0P1=8.588KG; PESOS COM STUBS SE/LT 001 . NORMAS: DIS-ETE-168. | DIS-ETE-168 |  |  | Outros | BRAFER CONSTRUCOES METALICAS S A | 77.153.773/0001-32 | 2022-05-24 | 2027-05-24 | HI_2024_11_18 | Ambos |  | Homologação via ITEO em 24/5/22 - José Venancio | AIF
|  | 0 | 3230787 | 0 | TORRE AUTO ANC/SUSP 138KV CD EXTRA | TORRE AUTOPORTANTE, ANCORAGEM/SUSPENSAO. TIPO: EXTRA ,TRELICADO. MATERIAL: ACO CARBONO. REVESTIMENTO: GALVANIZADO A FOGO. APLICACAO : EM TIPO/KG, TORRE TIPO EXTRA EM LINHA DE TRANSMISSAO 138KV, ANCORAGEM/SUSPENSAO, CIRCUITO DUPLO. FABRICACAO CONFORME DESENHOS E L ISTAS DE PROJETO ELEKTRO. PESOS COM STUBS SE/LT 001 . NORMAS: DIS-ETE-168 | DIS-ETE-168 |  |  | Outros | BRAFER CONSTRUCOES METALICAS S A | 77.153.773/0001-32 | 2022-05-24 | 2027-05-24 | HI_2024_11_18 | Ambos |  | Homologação via ITEO em 24/5/22 - José Venancio | AIF
|  | 0 | 3230771 | 0 | TORRE AUTO ANC 138kV CD 1TCH | TORRE AUTOPORTANTE, ANCORAGEM. TIPO: 1TCH,TRELICADO. MATERIAL: ACO CARBONO. REVESTIMENTO: GALVANIZADO A FOGO. APLICACAO: EM TIPO/KG , TORRE TIPO 1TCH EM LINHA DE TRANSMISSAO 138KV, ANCORAGEM, CIRCUITO DUPLO. FABRICACAO CONFORME DESENHOS E LISTAS DE PROJETO ELEKTRO . 1TCH+P3= 7044,68 kg; 1TCH+3P3= 7497,05 kg. SE/LT 001 NORMAS: DIS-ETE-168 | DIS-ETE-168 |  |  | Outros | BRAFER CONSTRUCOES METALICAS S A | 77.153.773/0001-32 | 2022-05-24 | 2027-05-24 | HI_2024_11_18 | Ambos |  | Homologação via ITEO em 24/5/22 - José Venancio | AIF
|  | 0 | 3230773 | 0 | TORRE AUTO ANC 138kV CD 1TB | TORRE AUTOPORTANTE, ANCORAGEM. TIPO: 1TB,TRELICADO. MATERIAL: ACO CARBONO. REVESTIMENTO: GALVANIZADO A FOGO. APLICACAO: EM TIPO/KG, TORRE TIPO 1TB EM LINHA DE TRANSMISSAO 138KV, ANCORAGEM, CIRCUITO DUPLO. FABRICACAO CONFORME DESENHOS E LISTAS DE PROJETO ELEKTRO. PESOS COM STUBS SE/LT 001 . NORMAS: DIS-ETE-168 | DIS-ETE-168 |  |  | Outros | BRAFER CONSTRUCOES METALICAS S A | 77.153.773/0001-32 | 2022-05-24 | 2027-05-24 | HI_2024_11_18 | Ambos |  | Homologação via ITEO em 24/5/22 - José Venancio | AIF
|  | 0 | 3230751 | 0 | TORRE AUTO SUSP 138KV CD SRD | TORRE AUTOPORTANTE, SUSPENSAO. TIPO: SRD,TRELICADO. MATERIAL: ACO CARBONO. REVESTIMENTO: GALVANIZADO A FOGO. APLICACAO: EM TIPO/KG, TORRE TIPO SRD EM LINHA DE TRANSMISSAO 138KV, SUSPENSAO REFORCADA, CIRCUITO DUPLO. FABRICACAO CONFORME DESENHOS E LISTAS DE PROJETO COELBA. MATERIAL:PARTE COMUM - TRELICADO - D-23639-A3 ; D-27331-A1 ; D-27332-A1 ; D-27333-A1 ; D-27334-A1;D-27335-A1 ; D-27338-A1 ; D-27346-A3 ; D-27347-A4 ; D-27348-A4;D-26865-A4; PE DAS TORRES: PE 3,0M - D-23639-A3; D-27343-A1; PE 4,5M - D-23639-A3; D-27342-A1 ; PE 6,0M - D-23639-A3; D-27341-A1; PE 7,5M - D-23639-A3; D-27340-A1; EXTENSAO COMPRIMENTO: 6,0M -D-23639-A3; D-27336-A1; D-27338-A 1; 12,0M -D-23639-A3; D-27336-A1; D-27337-A1; D-27339-A1; STUB: D-23639-A3;D-27345-A1. NORMAS: DIS-ETE-168 | DIS-ETE-168 |  |  | Outros | BRAFER CONSTRUCOES METALICAS S A | 77.153.773/0001-32 | 2022-05-24 | 2027-05-24 | HI_2024_11_18 | Ambos |  | Homologação via ITEO em 24/5/22 - José Venancio | AIF
|  | 0 | 3230753 | 0 | TORRE AUT SUSP 138kV CS TRUSSP TPT | TORRE AUTOPORTANTE, SUSPENSAO. TIPO: TRUSSPOLE TPT-25 ,TRELICADO. MATERIAL: ACO CARBONO. REVESTIMENTO: GALVANIZADO A FOGO. APLICACA O: EM TIPO/KG, TORRE TIPO TRUSSPOLE EM LINHA DE TRANSMISSAO 138KV, SUSPENSAO LEVE, CIRCUITO SIMPLES. FABRICACAO CONFORME DESENHOS E LISTAS DE PROJETO COELBA. DESENHOS: D-35552-A3 E D-35554-A4. NORMAS: DIS-ETE-168 | DIS-ETE-168 |  |  | Outros | BRAFER CONSTRUCOES METALICAS S A | 77.153.773/0001-32 | 2022-05-24 | 2027-05-24 | HI_2024_11_18 | Ambos |  | Homologação via ITEO em 24/5/22 - José Venancio | AIF
|  | 0 | 3230748 | 0 | TORRE AUTO SUSP 138KV CS SS | TORRE AUTOPORTANTE, SUSPENSÃO. TIPO: SS,TRELICADO. MATERIAL: ACO CARBONO. REVESTIMENTO: GALVANIZADO A FOGO. APLICACAO: EM TIPO/KG, TORRE TIPO SS EM LINHA DE TRANSMISSAO 138KV, SUSPENSAO LEVE, CIRCUITO SIMPLES. FABRICACAO CONFORME DESENHOS E LISTAS DE PROJETO COEL BA. MATERIAL: CORPO BASICO13,0M - D-41562-A3.; PE DAS TORRES: PE 1,5M - D-41562-A3, D-43920-A3; PE 3,0M - D-41562-A2; PE 4,5M - D-41562-A2;PE 6,0M - D-41562-A2;PE 7,5M - D-41562-A3; EXTENSAO COMPRIMENTO: 3,0M - BR-12018-105; 6,0M - D-41562-A3; 9,0M - BR-12 018-109-R0; BR-12018- 110-R0;BR-12018-108-R0; 12,0M - D-41562-A3; 18,0M - D-41562-A3; 24,0M - D-41562-A3; STUB: D-41562-A3. NOR MAS: DIS-ETE-168 | DIS-ETE-168 |  |  | Outros | BRAFER CONSTRUCOES METALICAS S A | 77.153.773/0001-32 | 2022-05-24 | 2027-05-24 | HI_2024_11_18 | Ambos |  | Homologação via ITEO em 24/5/22 - José Venancio | AIF
|  | 0 | 3230767 | 0 | TORRE AUTO ANC 138kV CD A2 | TORRE AUTOPORTANTE, ANCORAGEM. TIPO: A2,TRELICADO. MATERIAL: ACO CARBONO. REVESTIMENTO: GALVANIZADO A FOGO. APLICACAO: EM TIPO/KG, TORRE TIPO A2 EM LINHA DE TRANSMISSAO 138KV, ANCORAGEM, CIRCUITO DUPLO. FABRICACAO CONFORME DESENHOS E LISTAS DE PROJETO ELEKTRO. A2 +0,0P1=4.603KG; A1+ 0,0 P2= 4.915KG; A2+0,0P3=5.211KG; A2+0,0P4 = 5.524KG; A2+0,0P5=5.921KG; A2+ 6,0P1=6.321KG; A2+6,0P2=6.633KG; A2 +6,0P3=6.929KG; A2+6,0P4=7.242KG; A2+ 6,0P5=7.639KG; PESOS COM STUBS SE/LT 001 . NORMAS: DIS-ETE-168. | DIS-ETE-168 |  |  | Outros | BRAFER CONSTRUCOES METALICAS S A | 77.153.773/0001-32 | 2022-05-24 | 2027-05-24 | HI_2024_11_18 | Ambos |  | Homologação via ITEO em 24/5/22 - José Venancio | AIF
|  | 0 | 3230770 | 0 | TORRE AUTO ANC 138kV CD DH | TORRE AUTOPORTANTE, ANCORAGEM. TIPO: DH,TRELICADO. MATERIAL: ACO CARBONO. REVESTIMENTO: GALVANIZADO A FOGO. APLICACAO: EM TIPO/KG, TORRE TIPO DH EM LINHA DE TRANSMISSAO 138KV, ANCORAGEM, CIRCUITO DUPLO. FABRICACAO CONFORME DESENHOS E LISTAS DE PROJETO ELEKTRO.GT+ 0,0 B1=6.644KG; GT+ 0,0 B3=8011KG; GT+3,0 B0=8251,7KG; GT+3,0 B3=9618,4KG; PESOS COM STUBS SE/LT 001. NORMAS: DIS-ETE-168 | DIS-ETE-168 |  |  | Outros | BRAFER CONSTRUCOES METALICAS S A | 77.153.773/0001-32 | 2022-05-24 | 2027-05-24 | HI_2024_11_18 | Ambos |  | Homologação via ITEO em 24/5/22 - José Venancio | AIF
|  | 0 | 3230778 | 0 | TORRE AUTO ANC 138kV CD 1DA | TORRE AUTOPORTANTE, ANCORAGEM. TIPO: 1DA,TRELICADO. MATERIAL: ACO CARBONO. REVESTIMENTO: GALVANIZADO A FOGO. APLICACAO: EM TIPO/KG, TORRE TIPO 1DA EM LINHA DE TRANSMISSAO 138KV, ANCORAGEM, CIRCUITO DUPLO. FABRICACAO CONFORME DESENHOS E LISTAS DE PROJETO ELEKTRO. 1DA+3,00 P4 7.959 KG. OBS. TORRE PARA DERIVACAO DE RAMAIS DE LINHAS DE TRANSMISSAO. SE/LT 001 . NORMAS: DIS-ETE-168 | DIS-ETE-168 |  |  | Outros | BRAFER CONSTRUCOES METALICAS S A | 77.153.773/0001-32 | 2022-05-24 | 2027-05-24 | HI_2024_11_18 | Ambos |  | Homologação via ITEO em 24/5/22 - José Venancio | AIF
|  | 0 | 3230772 | 0 | TORRE AUTO ANC 138kV CD 1DF | TORRE AUTOPORTANTE, ANCORAGEM. TIPO: 1DF,TRELICADO. MATERIAL: ACO CARBONO. REVESTIMENTO: GALVANIZADO A FOGO. APLICACAO: EM TIPO/KG, TORRE TIPO 1DF EM LINHA DE TRANSMISSAO 138KV, ANCORAGEM, CIRCUITO DUPLO. FABRICACAO CONFORME DESENHOS E LISTAS DE PROJETO ELEKTRO. PESOS COM STUBS SE/LT 001 . NORMAS: DIS-ETE-168 | DIS-ETE-168 |  |  | Outros | BRAFER CONSTRUCOES METALICAS S A | 77.153.773/0001-32 | 2022-05-24 | 2027-05-24 | HI_2024_11_18 | Ambos |  | Homologação via ITEO em 24/5/22 - José Venancio | AIF
|  | 0 | 3230776 | 0 | TORRE AUTO ANC 138kV CD 1AC | TORRE AUTOPORTANTE, ANCORAGEM. TIPO: 1AC,TRELICADO. MATERIAL: ACO CARBONO. REVESTIMENTO: GALVANIZADO A FOGO. APLICACAO: EM TIPO/KG, TORRE TIPO 1AC EM LINHA DE TRANSMISSAO 138KV, ANCORAGEM, CIRCUITO DUPLO. FABRICACAO CONFORME DESENHOS E LISTAS DE PROJETO ELEKTRO. 1AC+3,00 P4 8.139 KG. OBS. TORRE FIM DE LINHA ANGULO GRANDE TIPO 1AC. NORMAS: DIS-ETE-168 | DIS-ETE-168 |  |  | Outros | BRAFER CONSTRUCOES METALICAS S A | 77.153.773/0001-32 | 2022-05-24 | 2027-05-24 | HI_2024_11_18 | Ambos |  | Homologação via ITEO em 24/5/22 - José Venancio | AIF
|  | 0 | 3230770 | 0 | TORRE AUTO ANC 138kV CD DH | TORRE AUTOPORTANTE, ANCORAGEM. TIPO: DH,TRELICADO. MATERIAL: ACO CARBONO. REVESTIMENTO: GALVANIZADO A FOGO. APLICACAO: EM TIPO/KG, TORRE TIPO DH EM LINHA DE TRANSMISSAO 138KV, ANCORAGEM, CIRCUITO DUPLO. FABRICACAO CONFORME DESENHOS E LISTAS DE PROJETO ELEKTRO.GT+ 0,0 B1=6.644KG; GT+ 0,0 B3=8011KG; GT+3,0 B0=8251,7KG; GT+3,0 B3=9618,4KG; PESOS COM STUBS SE/LT 001. NORMAS: DIS-ETE-168 | DIS-ETE-168 |  |  | Outros | BRAFER CONSTRUCOES METALICAS S A | 77.153.773/0001-32 | 2022-05-24 | 2027-05-24 | HI_2024_11_18 | Ambos |  | Homologação via ITEO em 24/5/22 - José Venancio | AIF
|  | 0 | 3230774 | 0 | TORRE AUTO ANC 138kV CD A1GT | TORRE AUTOPORTANTE, ANCORAGEM. TIPO: A1GT,TRELICADO. MATERIAL: ACO CARBONO. REVESTIMENTO: GALVANIZADO A FOGO. APLICACAO: EM TIPO/KG , TORRE TIPO A1GT EM LINHA DE TRANSMISSAO 138KV, ANCORAGEM, CIRCUITO DUPLO. FABRICACAO CONFORME DESENHOS E LISTAS DE PROJETO ELEKTRO . PESOS COM STUBS SE/LT 001 . NORMAS: DIS-ETE-168 | DIS-ETE-168 |  |  | Outros | BRAFER CONSTRUCOES METALICAS S A | 77.153.773/0001-32 | 2022-05-24 | 2027-05-24 | HI_2024_11_18 | Ambos |  | Homologação via ITEO em 24/5/22 - José Venancio | AIF
|  | 0 | 3230771 | 0 | TORRE AUTO ANC 138kV CD 1TCH | TORRE AUTOPORTANTE, ANCORAGEM. TIPO: 1TCH,TRELICADO. MATERIAL: ACO CARBONO. REVESTIMENTO: GALVANIZADO A FOGO. APLICACAO: EM TIPO/KG , TORRE TIPO 1TCH EM LINHA DE TRANSMISSAO 138KV, ANCORAGEM, CIRCUITO DUPLO. FABRICACAO CONFORME DESENHOS E LISTAS DE PROJETO ELEKTRO . 1TCH+P3= 7044,68 kg; 1TCH+3P3= 7497,05 kg. SE/LT 001 NORMAS: DIS-ETE-168 | DIS-ETE-168 |  |  | Outros | BRAFER CONSTRUCOES METALICAS S A | 77.153.773/0001-32 | 2022-05-24 | 2027-05-24 | HI_2024_11_18 | Ambos |  | Homologação via ITEO em 24/5/22 - José Venancio | AIF
|  | 0 | 3230763 | 0 | TORRE AUTO ANC 138kV CD 1AE | TORRE AUTOPORTANTE, ANCORAGEM. TIPO: 1AE,TRELICADO. MATERIAL: ACO CARBONO. REVESTIMENTO: GALVANIZADO A FOGO. APLICACAO: EM TIPO/KG, TORRE TIPO 1AE EM LINHA DE TRANSMISSAO 138KV, ANCORAGEM, CIRCUITO DUPLO. FABRICACAO CONFORME DESENHOS E LISTAS DE PROJETO ELEKTRO. ESTRUTURA LINHA TRANSM 1AE. NORMAS: DIS-ETE-168. | DIS-ETE-168 |  |  | Outros | BRAFER CONSTRUCOES METALICAS S A | 77.153.773/0001-32 | 2022-05-24 | 2027-05-24 | HI_2024_11_18 | Ambos |  | Homologação via ITEO em 24/5/22 - José Venancio | AIF
|  | 0 | 3230769 | 0 | TORRE AUTO ANC 138kV CD GT | TORRE AUTOPORTANTE, ANCORAGEM. TIPO: GT,TRELICADO. MATERIAL: ACO CARBONO. REVESTIMENTO: GALVANIZADO A FOGO. APLICACAO: EM TIPO/KG, TORRE TIPO GT EM LINHA DE TRANSMISSAO 138KV, ANCORAGEM, CIRCUITO DUPLO. FABRICACAO CONFORME DESENHOS E LISTAS DE PROJETO ELEKTRO.GT+ 0,0 B1=6.644KG; GT+ 0,0 B3=8011KG; GT+3,0 B0=8251,7KG; GT+3,0 B3=9618,4KG; PESOS COM STUBS SE/LT 001. NORMAS: DIS-ETE-168 | DIS-ETE-168 |  |  | Outros | BRAFER CONSTRUCOES METALICAS S A | 77.153.773/0001-32 | 2022-05-24 | 2027-05-24 | HI_2024_11_18 | Ambos |  | Homologação via ITEO em 24/5/22 - José Venancio | AIF
|  | 0 | 3230768 | 0 | TORRE AUTO ANC 138kV CD AT | TORRE AUTOPORTANTE, ANCORAGEM. TIPO: AT,TRELICADO. MATERIAL: ACO CARBONO. REVESTIMENTO: GALVANIZADO A FOGO. APLICACAO: EM TIPO/KG, TORRE TIPO AT EM LINHA DE TRANSMISSAO 138KV, ANCORAGEM, CIRCUITO DUPLO. FABRICACAO CONFORME DESENHOS E LISTAS DE PROJETO ELEKTRO. AT +0,0P1=5.691KG; AT+ 0,0 P2= 7.029KG; AT+0,0P3=7.391KG; A2+0,0P4 = 7.777KG; AT+0,0P5=8.257KG; AT+ 6,0P1=8.588KG; PESOS COM STUBS SE/LT 001 . NORMAS: DIS-ETE-168. | DIS-ETE-168 |  |  | Outros | BRAFER CONSTRUCOES METALICAS S A | 77.153.773/0001-32 | 2022-05-24 | 2027-05-24 | HI_2024_11_18 | Ambos |  | Homologação via ITEO em 24/5/22 - José Venancio | AIF
|  | 0 | 3230767 | 0 | TORRE AUTO ANC 138kV CD A2 | TORRE AUTOPORTANTE, ANCORAGEM. TIPO: A2,TRELICADO. MATERIAL: ACO CARBONO. REVESTIMENTO: GALVANIZADO A FOGO. APLICACAO: EM TIPO/KG, TORRE TIPO A2 EM LINHA DE TRANSMISSAO 138KV, ANCORAGEM, CIRCUITO DUPLO. FABRICACAO CONFORME DESENHOS E LISTAS DE PROJETO ELEKTRO. A2 +0,0P1=4.603KG; A1+ 0,0 P2= 4.915KG; A2+0,0P3=5.211KG; A2+0,0P4 = 5.524KG; A2+0,0P5=5.921KG; A2+ 6,0P1=6.321KG; A2+6,0P2=6.633KG; A2 +6,0P3=6.929KG; A2+6,0P4=7.242KG; A2+ 6,0P5=7.639KG; PESOS COM STUBS SE/LT 001 . NORMAS: DIS-ETE-168. | DIS-ETE-168 |  |  | Outros | BRAFER CONSTRUCOES METALICAS S A | 77.153.773/0001-32 | 2022-05-24 | 2027-05-24 | HI_2024_11_18 | Ambos |  | Homologação via ITEO em 24/5/22 - José Venancio | AIF
|  | 0 | 3230766 | 0 | TORRE AUTO ANC 138kV CD A1 | TORRE AUTOPORTANTE, ANCORAGEM. TIPO: A1,TRELICADO. MATERIAL: ACO CARBONO. REVESTIMENTO: GALVANIZADO A FOGO. APLICACAO: EM TIPO/KG, TORRE TIPO A1 EM LINHA DE TRANSMISSAO 138KV, ANCORAGEM, CIRCUITO DUPLO. FABRICACAO CONFORME DESENHOS E LISTAS DE PROJETO ELEKTRO. A 1+0,0P1=3.586KG; A1+ 0,0P2= 3.820KG; A1+0,0P3=4.098KG; A1+0,0P4 = 4.340KG; A1+0,0P5=4.662KG; A1+ 6,0P1=5.115KG; A1+6,0P2=5.349KG; A1 +6,0P3=5.626KG; A1+6,0P4=5.898KG; A1+ 6,0P5=5.191KG; PESOS COM STUBS SE/LT 001 . NORMAS: DIS-ETE-168. | DIS-ETE-168 |  |  | Outros | BRAFER CONSTRUCOES METALICAS S A | 77.153.773/0001-32 | 2022-05-24 | 2027-05-24 | HI_2024_11_18 | Ambos |  | Homologação via ITEO em 24/5/22 - José Venancio | AIF
|  | 0 | 3230765 | 0 | TORRE AUTO SUSP 138kV CD ST | TORRE AUTOPORTANTE, SUSPENSAO. TIPO: ST,TRELICADO. MATERIAL: ACO CARBONO. REVESTIMENTO: GALVANIZADO A FOGO. APLICACAO: EM TIPO/KG, TORRE TIPO ST EM LINHA DE TRANSMISSAO 138KV, SUSPENSAO, CIRCUITO DUPLO. FABRICACAO CONFORME DESENHOS E LISTAS DE PROJETO ELEKTRO. ST +0,0P1=3.759KG; ST+ 0,0 P2= 3.971KG; ST+0,0P3=4.256KG; ST+0,0P4 =4.544KG; ST+0,0P5=4.908KG; ST+0,0P6 =5.119; ST+7,5P1=5.726KG; ST+7, 5P2=5.938KG; ST+7,5P3=6.2237KG; ST+7,5P4= 6.511KG; ST+7,50P5=6.875KG;ST+7,50P6=7.087; ST+15,0P1=7.931KG; ST+15,0P2 =8.143KG; ST+15,0 P3=8.428KG; ST+15,0P4=8.716KG; ST+15,0P5= 9.0802KG; ST+ 15,0P6=9.292; ST+22,5P1=10.509KG; ST+22,5P2=10.720KG; ST+ 22,5P3= 11.006KG; ST+22,5P4=11.294KG; ST+22,50P5=11.658KG;ST+22,50P6= 11.869; ST+ 30,0P1=13.519KG; ST+30,0P2=13.730KG; ST+30,0P3=14.015KG; ST+ 30,0P4= 14.304KG; ST+30,0P5=14667KG; ST+30,0P6=14.879;PESOS COM STUBS SE/LT 001. NORMAS: DIS-ETE-168. | DIS-ETE-168 |  |  | Outros | BRAFER CONSTRUCOES METALICAS S A | 77.153.773/0001-32 | 2022-05-24 | 2027-05-24 | HI_2024_11_18 | Ambos |  | Homologação via ITEO em 24/5/22 - José Venancio | AIF
|  | 0 | 3230777 | 0 | TORRE AUTO ANC 138kV CD 1AF | TORRE AUTOPORTANTE, ANCORAGEM. TIPO: 1AF,TRELICADO. MATERIAL: ACO CARBONO. REVESTIMENTO: GALVANIZADO A FOGO. APLICACAO: EM TIPO/KG, TORRE TIPO 1AF EM LINHA DE TRANSMISSAO 138KV, ANCORAGEM, CIRCUITO DUPLO. FABRICACAO CONFORME DESENHOS E LISTAS DE PROJETO ELEKTRO. PESOS COM STUBS SE/LT 001 . NORMAS: DIS-ETE-168 | DIS-ETE-168 |  |  | Outros | BRAFER CONSTRUCOES METALICAS S A | 77.153.773/0001-32 | 2022-05-24 | 2027-05-24 | HI_2024_11_18 | Ambos |  | Homologação via ITEO em 24/5/22 - José Venancio | AIF
|  | 0 | 3230772 | 0 | TORRE AUTO ANC 138kV CD 1DF | TORRE AUTOPORTANTE, ANCORAGEM. TIPO: 1DF,TRELICADO. MATERIAL: ACO CARBONO. REVESTIMENTO: GALVANIZADO A FOGO. APLICACAO: EM TIPO/KG, TORRE TIPO 1DF EM LINHA DE TRANSMISSAO 138KV, ANCORAGEM, CIRCUITO DUPLO. FABRICACAO CONFORME DESENHOS E LISTAS DE PROJETO ELEKTRO. PESOS COM STUBS SE/LT 001 . NORMAS: DIS-ETE-168 | DIS-ETE-168 |  |  | Outros | BRAFER CONSTRUCOES METALICAS S A | 77.153.773/0001-32 | 2022-05-24 | 2027-05-24 | HI_2024_11_18 | Ambos |  | Homologação via ITEO em 24/5/22 - José Venancio | AIF
|  | 0 | 3230775 | 0 | TORRE AUTO ANC 138kV CD 1ABCH | TORRE AUTOPORTANTE, ANCORAGEM. TIPO: 1ABCH,TRELICADO. MATERIAL: ACO CARBONO. REVESTIMENTO: GALVANIZADO A FOGO. APLICACAO: EM TIPO/K G, TORRE TIPO 1ABCH EM LINHA DE TRANSMISSAO 138KV, ANCORAGEM, CIRCUITO DUPLO. FABRICACAO CONFORME DESENHOS E LISTAS DE PROJETO ELEKT RO. 1ABCH+0,0P1=5113; 1ABCH+0,0P2= 5253; 1ABCH+0,0P3=5469 ; 1ABCH+0,0P45733; 1ABCH+3,0P1=6407; 1ABCH+ 3,0P2=6026; 1ABCH+3,0P3=6242; 1ABCH+3,0P4=7027; PESOS COM STUBS SE/LT 001 . NORMAS: DIS-ETE-168 | DIS-ETE-168 |  |  | Outros | BRAFER CONSTRUCOES METALICAS S A | 77.153.773/0001-32 | 2022-05-24 | 2027-05-24 | HI_2024_11_18 | Ambos |  | Homologação via ITEO em 24/5/22 - José Venancio | AIF
|  | 0 | 3230776 | 0 | TORRE AUTO ANC 138kV CD 1AC | TORRE AUTOPORTANTE, ANCORAGEM. TIPO: 1AC,TRELICADO. MATERIAL: ACO CARBONO. REVESTIMENTO: GALVANIZADO A FOGO. APLICACAO: EM TIPO/KG, TORRE TIPO 1AC EM LINHA DE TRANSMISSAO 138KV, ANCORAGEM, CIRCUITO DUPLO. FABRICACAO CONFORME DESENHOS E LISTAS DE PROJETO ELEKTRO. 1AC+3,00 P4 8.139 KG. OBS. TORRE FIM DE LINHA ANGULO GRANDE TIPO 1AC. NORMAS: DIS-ETE-168 | DIS-ETE-168 |  |  | Outros | BRAFER CONSTRUCOES METALICAS S A | 77.153.773/0001-32 | 2022-05-24 | 2027-05-24 | HI_2024_11_18 | Ambos |  | Homologação via ITEO em 24/5/22 - José Venancio | AIF
|  | 0 | 3230775 | 0 | TORRE AUTO ANC 138kV CD 1ABCH | TORRE AUTOPORTANTE, ANCORAGEM. TIPO: 1ABCH,TRELICADO. MATERIAL: ACO CARBONO. REVESTIMENTO: GALVANIZADO A FOGO. APLICACAO: EM TIPO/K G, TORRE TIPO 1ABCH EM LINHA DE TRANSMISSAO 138KV, ANCORAGEM, CIRCUITO DUPLO. FABRICACAO CONFORME DESENHOS E LISTAS DE PROJETO ELEKT RO. 1ABCH+0,0P1=5113; 1ABCH+0,0P2= 5253; 1ABCH+0,0P3=5469 ; 1ABCH+0,0P45733; 1ABCH+3,0P1=6407; 1ABCH+ 3,0P2=6026; 1ABCH+3,0P3=6242; 1ABCH+3,0P4=7027; PESOS COM STUBS SE/LT 001 . NORMAS: DIS-ETE-168 | DIS-ETE-168 |  |  | Outros | BRAFER CONSTRUCOES METALICAS S A | 77.153.773/0001-32 | 2022-05-24 | 2027-05-24 | HI_2024_11_18 | Ambos |  | Homologação via ITEO em 24/5/22 - José Venancio | AIF
|  | 0 | 3230777 | 0 | TORRE AUTO ANC 138kV CD 1AF | TORRE AUTOPORTANTE, ANCORAGEM. TIPO: 1AF,TRELICADO. MATERIAL: ACO CARBONO. REVESTIMENTO: GALVANIZADO A FOGO. APLICACAO: EM TIPO/KG, TORRE TIPO 1AF EM LINHA DE TRANSMISSAO 138KV, ANCORAGEM, CIRCUITO DUPLO. FABRICACAO CONFORME DESENHOS E LISTAS DE PROJETO ELEKTRO. PESOS COM STUBS SE/LT 001 . NORMAS: DIS-ETE-168 | DIS-ETE-168 |  |  | Outros | BRAFER CONSTRUCOES METALICAS S A | 77.153.773/0001-32 | 2022-05-24 | 2027-05-24 | HI_2024_11_18 | Ambos |  | Homologação via ITEO em 24/5/22 - José Venancio | AIF
|  | 0 | 3230764 | 0 | TORRE AUTO SUSP 138kV CD SP | TORRE AUTOPORTANTE, SUSPENSAO. TIPO: SP,TRELICADO. MATERIAL: ACO CARBONO. REVESTIMENTO: GALVANIZADO A FOGO. APLICACAO: EM TIPO/KG, TORRE TIPO SP EM LINHA DE TRANSMISSAO 138KV, SUSPENSAO, CIRCUITO DUPLO. FABRICACAO CONFORME DESENHOS E LISTAS DE PROJETO ELEKTRO. SP +0,0P1=2.024KG; SP+ 0,0 P2= 2.193KG; SP+0,0P3=2.395KG; SP+0,0P4 = 2.559KG; SP+0,0P5=2.775KG; SP+ 6,0P1=2.995KG; SP+6,0P2=3.165KG; SP +6,0P3=3.367KG; SP+6,0P4=3.531KG; SL+ 6,0P5=3.747KG; SP+12,0P1=4.090KG; SP+12,0P2=4.260KG; SP+12,0P3= 4.462KG; SP+12,0P4=4.626KG; SL +12,0P5=4.842KG PESOS COM STUBS SE/LT 001.NORMAS: DIS-ETE-168 | DIS-ETE-168 |  |  | Outros | BRAFER CONSTRUCOES METALICAS S A | 77.153.773/0001-32 | 2022-05-24 | 2027-05-24 | HI_2024_11_18 | Ambos |  | Homologação via ITEO em 24/5/22 - José Venancio | AIF
|  | 0 | 3230758 | 0 | TORRE AUTO SUSP 138kV CD MPSL | TORRE AUTOPORTANTE, SUSPENSAO. TIPO: MPSL,TRELICADO DE CORPO UNICO. MATERIAL: ACO CARBONO. REVESTIMENTO: GALVANIZADO A FOGO. APLICA CAO: EM TIPO/KG, TORRE TIPO MPSL EM LINHA DE TRANSMISSAO 138KV, SUSPENSAO, CIRCUITO DUPLO. FABRICACAO CONFORME DESENHOS E LISTAS DE PROJETO ELEKTRO. ESTRUTURA LINHA TRANSM MPSL_TIPO1 AO TIPO5 SE/ LT 001 NORMAS: DIS-ETE-168. | DIS-ETE-168 |  |  | Outros | BRAFER CONSTRUCOES METALICAS S A | 77.153.773/0001-32 | 2022-05-24 | 2027-05-24 | HI_2024_11_18 | Ambos |  | Homologação via ITEO em 24/5/22 - José Venancio | AIF
|  | 0 | 3230759 | 0 | TORRE AUTO SUSP 138kV CD MPSP | TORRE AUTOPORTANTE, SUSPENSAO. TIPO: MPSP,TRELICADO DE CORPO UNICO. MATERIAL: ACO CARBONO. REVESTIMENTO: GALVANIZADO A FOGO. APLICA CAO: EM TIPO/KG, TORRE TIPO MPSP EM LINHA DE TRANSMISSAO 138KV, SUSPENSAO, CIRCUITO DUPLO. FABRICACAO CONFORME DESENHOS E LISTAS DE PROJETO ELEKTRO. ESTRUTURA LINHA TRANSM MPSP_TIPO1 AO TIPO9 SE/ LT 001 NORMAS: DIS-ETE-168. | DIS-ETE-168 |  |  | Outros | BRAFER CONSTRUCOES METALICAS S A | 77.153.773/0001-32 | 2022-05-24 | 2027-05-24 | HI_2024_11_18 | Ambos |  | Homologação via ITEO em 24/5/22 - José Venancio | AIF
|  | 0 | 3230760 | 0 | TORRE AUTO ANC 138kV CD MPA1 | TORRE AUTOPORTANTE, ANCORAGEM. TIPO: MPA1,TRELICADO DE CORPO UNICO. MATERIAL: ACO CARBONO. REVESTIMENTO: GALVANIZADO A FOGO. APLICA CAO: EM TIPO/KG, TORRE TIPO MPA1 EM LINHA DE TRANSMISSAO 138KV, ANCORAGEM, CIRCUITO DUPLO. FABRICACAO CONFORME DESENHOS E LISTAS DE PROJETO ELEKTRO. ESTRUTURA LINHA TRANSM MPA1_TIPO1 AO TIPO6 SE/ LT 001 NORMAS: DIS-ETE-168. | DIS-ETE-168 |  |  | Outros | BRAFER CONSTRUCOES METALICAS S A | 77.153.773/0001-32 | 2022-05-24 | 2027-05-24 | HI_2024_11_18 | Ambos |  | Homologação via ITEO em 24/5/22 - José Venancio | AIF
|  | 0 | 3230761 | 0 | TORRE AUTO ANC 138kV CD MPA2 | TORRE AUTOPORTANTE, ANCORAGEM. TIPO: MPA2,TRELICADO DE CORPO UNICO. MATERIAL: ACO CARBONO. REVESTIMENTO: GALVANIZADO A FOGO. APLICA CAO: EM TIPO/KG, TORRE TIPO MPA2 EM LINHA DE TRANSMISSAO 138KV, ANCORAGEM, CIRCUITO DUPLO. FABRICACAO CONFORME DESENHOS E LISTAS DE PROJETO ELEKTRO. ESTRUTURA LINHA TRANSM MPA2_TIPO1 AO TIPO6 SE/ LT 001 NORMAS: DIS-ETE-168. | DIS-ETE-168 |  |  | Outros | BRAFER CONSTRUCOES METALICAS S A | 77.153.773/0001-32 | 2022-05-24 | 2027-05-24 | HI_2024_11_18 | Ambos |  | Homologação via ITEO em 24/5/22 - José Venancio | AIF
|  | 0 | 3230762 | 0 | TORRE AUTO ANC 138kV CD MPAT | TORRE AUTOPORTANTE, ANCORAGEM. TIPO: MPAT,TRELICADO DE CORPO UNICO. MATERIAL: ACO CARBONO. REVESTIMENTO: GALVANIZADO A FOGO. APLICA CAO: EM TIPO/KG, TORRE TIPO MPAT EM LINHA DE TRANSMISSAO 138KV, ANCORAGEM, CIRCUITO DUPLO. FABRICACAO CONFORME DESENHOS E LISTAS DE PROJETO ELEKTRO. ESTRUTURA LINHA TRANSM MPAT_TIPO1 AO TIPO4 SE/ LT 001. NORMAS: DIS-ETE-168. | DIS-ETE-168 |  |  | Outros | BRAFER CONSTRUCOES METALICAS S A | 77.153.773/0001-32 | 2022-05-24 | 2027-05-24 | HI_2024_11_18 | Ambos |  | Homologação via ITEO em 24/5/22 - José Venancio | AIF
|  | 0 | 3230773 | 0 | TORRE AUTO ANC 138kV CD 1TB | TORRE AUTOPORTANTE, ANCORAGEM. TIPO: 1TB,TRELICADO. MATERIAL: ACO CARBONO. REVESTIMENTO: GALVANIZADO A FOGO. APLICACAO: EM TIPO/KG, TORRE TIPO 1TB EM LINHA DE TRANSMISSAO 138KV, ANCORAGEM, CIRCUITO DUPLO. FABRICACAO CONFORME DESENHOS E LISTAS DE PROJETO ELEKTRO. PESOS COM STUBS SE/LT 001 . NORMAS: DIS-ETE-168 | DIS-ETE-168 |  |  | Outros | BRAFER CONSTRUCOES METALICAS S A | 77.153.773/0001-32 | 2022-05-24 | 2027-05-24 | HI_2024_11_18 | Ambos |  | Homologação via ITEO em 24/5/22 - José Venancio | AIF
|  | 0 | 3230746 | 0 | TORRE AUTO ANC 138KV CS AT | TORRE AUTOPORTANTE, ANCORAGEM. TIPO: AT,TRELICADO. MATERIAL: ACO CARBONO. REVESTIMENTO: GALVANIZADO A FOGO. APLICACAO: EM TIPO/KG, TORRE TIPO AT EM LINHA DE TRANSMISSAO 138KV, ANCORAGEM TERMINAL, CIRCUITO SIMPLES. FABRICACAO CONFORME DESENHOS E LISTAS DE PROJETO COELBA. MATERIAL: CORPO BASICO 10,0M - D-41565-A3.; PE DAS TORRES: PE 1,5M - D-41565-A3, D-43923-A3.; PE 3,0M - D-41565-A3; PE 4 ,5M- D-41565-A3; PE 6,0M - D-41565-A3; PE 7,5M - D-41565-A3; EXTENSAO COMPRIMENTO:3,0M - BR-12018-405-R0.; 6,0M - D-41565-A3;12,0M -D-41565-A3.; STUB: D- 41565-A3. NORMAS: DIS-ETE-168 | DIS-ETE-168 |  |  | Outros | BRAFER CONSTRUCOES METALICAS S A | 77.153.773/0001-32 | 2022-05-24 | 2027-05-24 | HI_2024_11_18 | Ambos |  | Homologação via ITEO em 24/5/22 - José Venancio | AIF
|  | 0 | 3230785 | 0 | TORRE AUT SUS 138kV CD SSE2+0,0 P2 | TORRE AUTOPORTANTE, SUSPENSAO. TIPO: SSE2+0,0 P2 ,TRELICADO. MATERIAL: ACO CARBONO. REVESTIMENTO: GALVANIZADO A FOGO. APLICACAO: EM TIPO/KG, TORRE TIPO SSE2+0,0 P2 EM LINHA DE TRANSMISSAO 138KV, SUSPENSAO, CIRCUITO DUPLO. FABRICACAO CONFORME DESENHOS E LISTAS DE PROJETO ELEKTRO. SE/LT 001. NORMAS: DIS-ETE-168 | DIS-ETE-168 |  |  | Outros | BRAFER CONSTRUCOES METALICAS S A | 77.153.773/0001-32 | 2022-05-24 | 2027-05-24 | HI_2024_11_18 | Ambos |  | Homologação via ITEO em 24/5/22 - José Venancio | AIF
|  | 0 | 3230769 | 0 | TORRE AUTO ANC 138kV CD GT | TORRE AUTOPORTANTE, ANCORAGEM. TIPO: GT,TRELICADO. MATERIAL: ACO CARBONO. REVESTIMENTO: GALVANIZADO A FOGO. APLICACAO: EM TIPO/KG, TORRE TIPO GT EM LINHA DE TRANSMISSAO 138KV, ANCORAGEM, CIRCUITO DUPLO. FABRICACAO CONFORME DESENHOS E LISTAS DE PROJETO ELEKTRO.GT+ 0,0 B1=6.644KG; GT+ 0,0 B3=8011KG; GT+3,0 B0=8251,7KG; GT+3,0 B3=9618,4KG; PESOS COM STUBS SE/LT 001. NORMAS: DIS-ETE-168 | DIS-ETE-168 |  |  | Outros | BRAFER CONSTRUCOES METALICAS S A | 77.153.773/0001-32 | 2022-05-24 | 2027-05-24 | HI_2024_11_18 | Ambos |  | Homologação via ITEO em 24/5/22 - José Venancio | AIF
|  | 0 | 3230786 | 0 | TORRE AUT ANC/SUSP 138KV CD TRUSSPL | TORRE AUTOPORTANTE, ANCORAGEM/SUSPENSAO. TIPO: TRUSSPOLE ,TRELICADO. MATERIAL: ACO CARBONO. REVESTIMENTO: GALVANIZADO A FOGO. APLIC ACAO: EM TIPO/KG, TORRE TIPO TRUSSPOLE EM LINHA DE TRANSMISSAO 138KV, ANCORAGEM/SUSPENSAO, CIRCUITO DUPLO. FABRICACAO CONFORME DESE NHOS E LISTAS DE PROJETO ELEKTRO. PESOS COM STUBS SE/LT 001 . NORMAS: DIS-ETE-168 | DIS-ETE-168 |  |  | Outros | BRAFER CONSTRUCOES METALICAS S A | 77.153.773/0001-32 | 2022-05-24 | 2027-05-24 | HI_2024_11_18 | Ambos |  | Homologação via ITEO em 24/5/22 - José Venancio | AIF
|  | 0 | 3230745 | 0 | TORRE AUTO ANC 138KV CS AS | TORRE AUTOPORTANTE, ANCORAGEM. TIPO: AS,TRELICADO. MATERIAL: ACO CARBONO. REVESTIMENTO: GALVANIZADO A FOGO. APLICACAO: EM TIPO/KG, TORRE TIPO AS EM LINHA DE TRANSMISSAO 138KV, ANCORAGEM LEVE, CIRCUITO SIMPLES. FABRICACAO CONFORME DESENHOS E LISTAS DE PROJETO COE LBA. PES DAS TORRES: PE 1,5M - D-41564-A3, D-43921-A3; PE 3,0M :D-41564-A3;PE 4,5M -D-41564-A3; PE 6,0M - D-41564-A3; PE 7,5M - D-41 564-A3; CORPO BASICO 10,0M - D-41564-A3; EXTENSAO: 3,0M - BR-12018-305-R0; 6,0M - D-41564-A3; 12,0M - D-41564-A3;18,0M - D-41564-A3; STUB: D-41564-A3; NORMAS: DIS-ETE-168 | DIS-ETE-168 |  |  | Outros | BRAFER CONSTRUCOES METALICAS S A | 77.153.773/0001-32 | 2022-05-24 | 2027-05-24 | HI_2024_11_18 | Ambos |  | Homologação via ITEO em 24/5/22 - José Venancio | AIF
|  | 0 | 3230787 | 0 | TORRE AUTO ANC/SUSP 138KV CD EXTRA | TORRE AUTOPORTANTE, ANCORAGEM/SUSPENSAO. TIPO: EXTRA ,TRELICADO. MATERIAL: ACO CARBONO. REVESTIMENTO: GALVANIZADO A FOGO. APLICACAO : EM TIPO/KG, TORRE TIPO EXTRA EM LINHA DE TRANSMISSAO 138KV, ANCORAGEM/SUSPENSAO, CIRCUITO DUPLO. FABRICACAO CONFORME DESENHOS E L ISTAS DE PROJETO ELEKTRO. PESOS COM STUBS SE/LT 001 . NORMAS: DIS-ETE-168 | DIS-ETE-168 |  |  | Outros | BRAFER CONSTRUCOES METALICAS S A | 77.153.773/0001-32 | 2022-05-24 | 2027-05-24 | HI_2024_11_18 | Ambos |  | Homologação via ITEO em 24/5/22 - José Venancio | AIF
|  | 0 | 3230780 | 0 | TORRE ET ANC/SU 69 A 460KV CD EMER | TORRE ESTAIADA, ANCORAGEM/SUSPENSAO. TIPO: EMER,TRELICADO. MATERIAL: ACO CARBONO. REVESTIMENTO: GALVANIZADO A FOGO. APLICACAO: EM T IPO/KG, TORRE TIPO EMER EM LINHA DE TRANSMISSAO 69KV A 460KV, ANCORAGEM/SUSPENSAO, CIRCUITO DUPLO. FABRICACAO CONFORME DESENHOS E LI STAS DE PROJETO ELEKTRO. ESTRUTURA TUBULAR COMPLETA (NAO MONTADA) . SE/LT 001 NORMAS: DIS-ETE-168 | DIS-ETE-168 |  |  | Outros | BRAFER CONSTRUCOES METALICAS S A | 77.153.773/0001-32 | 2022-05-24 | 2027-05-24 | HI_2024_11_18 | Ambos |  | Homologação via ITEO em 24/5/22 - José Venancio | AIF
|  | 0 | 3230781 | 0 | TORRE AUTO ANC 138kV CD J50 | TORRE AUTOPORTANTE, ANCORAGEM. TIPO: J50,TRELICADO. MATERIAL: ACO CARBONO. REVESTIMENTO: GALVANIZADO A FOGO. APLICACAO: EM TIPO/KG, TORRE TIPO J50 EM LINHA DE TRANSMISSAO 138KV, ANCORAGEM, CIRCUITO DUPLO. FABRICACAO CONFORME DESENHOS E LISTAS DE PROJETO ELEKTRO. PESOS COM STUBS SE/LT 001. NORMAS: DIS-ETE-168 | DIS-ETE-168 |  |  | Outros | BRAFER CONSTRUCOES METALICAS S A | 77.153.773/0001-32 | 2022-05-24 | 2027-05-24 | HI_2024_11_18 | Ambos |  | Homologação via ITEO em 24/5/22 - José Venancio | AIF
|  | 0 | 3230782 | 0 | TORRE AUT SUSP 138kV CD SL+0,0 P4 | TORRE AUTOPORTANTE, SUSPENSAO. TIPO:SL+0,0 P4,TRELICADO. MATERIAL: ACO CARBONO. REVESTIMENTO: GALVANIZADO A FOGO. APLICACAO: EM TIP O/KG, TORRE TIPO SL+0,0 P4 EM LINHA DE TRANSMISSAO 138KV, SUSPENSAO, CIRCUITO DUPLO. FABRICACAO CONFORME DESENHOS E LISTAS DE PROJET O ELEKTRO. PESOS COM STUBS SE/LT 001. NORMAS: DIS-ETE-168 | DIS-ETE-168 |  |  | Outros | BRAFER CONSTRUCOES METALICAS S A | 77.153.773/0001-32 | 2022-05-24 | 2027-05-24 | HI_2024_11_18 | Ambos |  | Homologação via ITEO em 24/5/22 - José Venancio | AIF
|  | 0 | 3230784 | 0 | TORRE AUT SUS 138kV CD SRE2+4,5P2 | TORRE AUTOPORTANTE, SUSPENSAO. TIPO:SRE2+4,5P2 ,TRELICADO. MATERIAL: ACO CARBONO. REVESTIMENTO: GALVANIZADO A FOGO. APLICACAO: EM T IPO/KG, TORRE TIPO SRE2+4,5P2 EM LINHA DE TRANSMISSAO 138KV, SUSPENSAO, CIRCUITO DUPLO. FABRICACAO CONFORME DESENHOS E LISTAS DE PRO JETO ELEKTRO.PADRAO ET-EMTL-100/91, REV 07 ELEKTRO; PADRAO CM,TRL,010/97 CESP; DIMENSOES . SE/LT 001. NORMAS: DIS-ETE-168 | DIS-ETE-168 |  |  | Outros | BRAFER CONSTRUCOES METALICAS S A | 77.153.773/0001-32 | 2022-05-24 | 2027-05-24 | HI_2024_11_18 | Ambos |  | Homologação via ITEO em 24/5/22 - José Venancio | AIF
|  | 0 | 3230783 | 0 | TORRE AUT SUS 138kV CD SR+0 LT | TORRE AUTOPORTANTE, SUSPENSAO. TIPO:SR+0 LT,TRELICADO. MATERIAL: ACO CARBONO. REVESTIMENTO: GALVANIZADO A FOGO. APLICACAO: EM TIPO/ KG, TORRE TIPO SR+0 LT EM LINHA DE TRANSMISSAO 138KV, SUSPENSAO, CIRCUITO DUPLO. FABRICACAO CONFORME DESENHOS E LISTAS DE PROJETO EL EKTRO. PESOS COM STUBS SE/LT 001. NORMAS: DIS-ETE-168 | DIS-ETE-168 |  |  | Outros | BRAFER CONSTRUCOES METALICAS S A | 77.153.773/0001-32 | 2022-05-24 | 2027-05-24 | HI_2024_11_18 | Ambos |  | Homologação via ITEO em 24/5/22 - José Venancio | AIF
|  | 0 | 3230751 | 0 | TORRE AUTO SUSP 138KV CD SRD | TORRE AUTOPORTANTE, SUSPENSAO. TIPO: SRD,TRELICADO. MATERIAL: ACO CARBONO. REVESTIMENTO: GALVANIZADO A FOGO. APLICACAO: EM TIPO/KG, TORRE TIPO SRD EM LINHA DE TRANSMISSAO 138KV, SUSPENSAO REFORCADA, CIRCUITO DUPLO. FABRICACAO CONFORME DESENHOS E LISTAS DE PROJETO COELBA. MATERIAL:PARTE COMUM - TRELICADO - D-23639-A3 ; D-27331-A1 ; D-27332-A1 ; D-27333-A1 ; D-27334-A1;D-27335-A1 ; D-27338-A1 ; D-27346-A3 ; D-27347-A4 ; D-27348-A4;D-26865-A4; PE DAS TORRES: PE 3,0M - D-23639-A3; D-27343-A1; PE 4,5M - D-23639-A3; D-27342-A1 ; PE 6,0M - D-23639-A3; D-27341-A1; PE 7,5M - D-23639-A3; D-27340-A1; EXTENSAO COMPRIMENTO: 6,0M -D-23639-A3; D-27336-A1; D-27338-A 1; 12,0M -D-23639-A3; D-27336-A1; D-27337-A1; D-27339-A1; STUB: D-23639-A3;D-27345-A1. NORMAS: DIS-ETE-168 | DIS-ETE-168 |  |  | Outros | BRAFER CONSTRUCOES METALICAS S A | 77.153.773/0001-32 | 2022-05-24 | 2027-05-24 | HI_2024_11_18 | Ambos |  | Homologação via ITEO em 24/5/22 - José Venancio | AIF
|  | 0 | 3230768 | 0 | TORRE AUTO ANC 138kV CD AT | TORRE AUTOPORTANTE, ANCORAGEM. TIPO: AT,TRELICADO. MATERIAL: ACO CARBONO. REVESTIMENTO: GALVANIZADO A FOGO. APLICACAO: EM TIPO/KG, TORRE TIPO AT EM LINHA DE TRANSMISSAO 138KV, ANCORAGEM, CIRCUITO DUPLO. FABRICACAO CONFORME DESENHOS E LISTAS DE PROJETO ELEKTRO. AT +0,0P1=5.691KG; AT+ 0,0 P2= 7.029KG; AT+0,0P3=7.391KG; A2+0,0P4 = 7.777KG; AT+0,0P5=8.257KG; AT+ 6,0P1=8.588KG; PESOS COM STUBS SE/LT 001 . NORMAS: DIS-ETE-168. | DIS-ETE-168 |  |  | Outros | BRAFER CONSTRUCOES METALICAS S A | 77.153.773/0001-32 | 2022-05-24 | 2027-05-24 | HI_2024_11_18 | Ambos |  | Homologação via ITEO em 24/5/22 - José Venancio | AIF
|  | 0 | 3230778 | 0 | TORRE AUTO ANC 138kV CD 1DA | TORRE AUTOPORTANTE, ANCORAGEM. TIPO: 1DA,TRELICADO. MATERIAL: ACO CARBONO. REVESTIMENTO: GALVANIZADO A FOGO. APLICACAO: EM TIPO/KG, TORRE TIPO 1DA EM LINHA DE TRANSMISSAO 138KV, ANCORAGEM, CIRCUITO DUPLO. FABRICACAO CONFORME DESENHOS E LISTAS DE PROJETO ELEKTRO. 1DA+3,00 P4 7.959 KG. OBS. TORRE PARA DERIVACAO DE RAMAIS DE LINHAS DE TRANSMISSAO. SE/LT 001 . NORMAS: DIS-ETE-168 | DIS-ETE-168 |  |  | Outros | BRAMETAL S/A | 83.249.078/0001-71 | 2022-05-24 | 2027-05-24 | HI_2024_11_18 | Ambos |  | Homologação via ITEO em 24/5/22 - José Venancio | AIF
|  | 0 | 3230784 | 0 | TORRE AUT SUS 138kV CD SRE2+4,5P2 | TORRE AUTOPORTANTE, SUSPENSAO. TIPO:SRE2+4,5P2 ,TRELICADO. MATERIAL: ACO CARBONO. REVESTIMENTO: GALVANIZADO A FOGO. APLICACAO: EM T IPO/KG, TORRE TIPO SRE2+4,5P2 EM LINHA DE TRANSMISSAO 138KV, SUSPENSAO, CIRCUITO DUPLO. FABRICACAO CONFORME DESENHOS E LISTAS DE PRO JETO ELEKTRO.PADRAO ET-EMTL-100/91, REV 07 ELEKTRO; PADRAO CM,TRL,010/97 CESP; DIMENSOES . SE/LT 001. NORMAS: DIS-ETE-168 | DIS-ETE-168 |  |  | Outros | BRAMETAL S/A | 83.249.078/0001-71 | 2022-05-24 | 2027-05-24 | HI_2024_11_18 | Ambos |  | Homologação via ITEO em 24/5/22 - José Venancio | AIF
|  | 0 | 3230765 | 0 | TORRE AUTO SUSP 138kV CD ST | TORRE AUTOPORTANTE, SUSPENSAO. TIPO: ST,TRELICADO. MATERIAL: ACO CARBONO. REVESTIMENTO: GALVANIZADO A FOGO. APLICACAO: EM TIPO/KG, TORRE TIPO ST EM LINHA DE TRANSMISSAO 138KV, SUSPENSAO, CIRCUITO DUPLO. FABRICACAO CONFORME DESENHOS E LISTAS DE PROJETO ELEKTRO. ST +0,0P1=3.759KG; ST+ 0,0 P2= 3.971KG; ST+0,0P3=4.256KG; ST+0,0P4 =4.544KG; ST+0,0P5=4.908KG; ST+0,0P6 =5.119; ST+7,5P1=5.726KG; ST+7, 5P2=5.938KG; ST+7,5P3=6.2237KG; ST+7,5P4= 6.511KG; ST+7,50P5=6.875KG;ST+7,50P6=7.087; ST+15,0P1=7.931KG; ST+15,0P2 =8.143KG; ST+15,0 P3=8.428KG; ST+15,0P4=8.716KG; ST+15,0P5= 9.0802KG; ST+ 15,0P6=9.292; ST+22,5P1=10.509KG; ST+22,5P2=10.720KG; ST+ 22,5P3= 11.006KG; ST+22,5P4=11.294KG; ST+22,50P5=11.658KG;ST+22,50P6= 11.869; ST+ 30,0P1=13.519KG; ST+30,0P2=13.730KG; ST+30,0P3=14.015KG; ST+ 30,0P4= 14.304KG; ST+30,0P5=14667KG; ST+30,0P6=14.879;PESOS COM STUBS SE/LT 001. NORMAS: DIS-ETE-168. | DIS-ETE-168 |  |  | Outros | BRAMETAL S/A | 83.249.078/0001-71 | 2022-05-24 | 2027-05-24 | HI_2024_11_18 | Ambos |  | Homologação via ITEO em 24/5/22 - José Venancio | AIF
|  | 0 | 3230778 | 0 | TORRE AUTO ANC 138kV CD 1DA | TORRE AUTOPORTANTE, ANCORAGEM. TIPO: 1DA,TRELICADO. MATERIAL: ACO CARBONO. REVESTIMENTO: GALVANIZADO A FOGO. APLICACAO: EM TIPO/KG, TORRE TIPO 1DA EM LINHA DE TRANSMISSAO 138KV, ANCORAGEM, CIRCUITO DUPLO. FABRICACAO CONFORME DESENHOS E LISTAS DE PROJETO ELEKTRO. 1DA+3,00 P4 7.959 KG. OBS. TORRE PARA DERIVACAO DE RAMAIS DE LINHAS DE TRANSMISSAO. SE/LT 001 . NORMAS: DIS-ETE-168 | DIS-ETE-168 |  |  | Outros | BRAMETAL S/A | 83.249.078/0001-71 | 2022-05-24 | 2027-05-24 | HI_2024_11_18 | Ambos |  | Homologação via ITEO em 24/5/22 - José Venancio | AIF
|  | 0 | 3230761 | 0 | TORRE AUTO ANC 138kV CD MPA2 | TORRE AUTOPORTANTE, ANCORAGEM. TIPO: MPA2,TRELICADO DE CORPO UNICO. MATERIAL: ACO CARBONO. REVESTIMENTO: GALVANIZADO A FOGO. APLICA CAO: EM TIPO/KG, TORRE TIPO MPA2 EM LINHA DE TRANSMISSAO 138KV, ANCORAGEM, CIRCUITO DUPLO. FABRICACAO CONFORME DESENHOS E LISTAS DE PROJETO ELEKTRO. ESTRUTURA LINHA TRANSM MPA2_TIPO1 AO TIPO6 SE/ LT 001 NORMAS: DIS-ETE-168. | DIS-ETE-168 |  |  | Outros | BRAMETAL S/A | 83.249.078/0001-71 | 2022-05-24 | 2027-05-24 | HI_2024_11_18 | Ambos |  | Homologação via ITEO em 24/5/22 - José Venancio | AIF
|  | 0 | 3230762 | 0 | TORRE AUTO ANC 138kV CD MPAT | TORRE AUTOPORTANTE, ANCORAGEM. TIPO: MPAT,TRELICADO DE CORPO UNICO. MATERIAL: ACO CARBONO. REVESTIMENTO: GALVANIZADO A FOGO. APLICA CAO: EM TIPO/KG, TORRE TIPO MPAT EM LINHA DE TRANSMISSAO 138KV, ANCORAGEM, CIRCUITO DUPLO. FABRICACAO CONFORME DESENHOS E LISTAS DE PROJETO ELEKTRO. ESTRUTURA LINHA TRANSM MPAT_TIPO1 AO TIPO4 SE/ LT 001. NORMAS: DIS-ETE-168. | DIS-ETE-168 |  |  | Outros | BRAMETAL S/A | 83.249.078/0001-71 | 2022-05-24 | 2027-05-24 | HI_2024_11_18 | Ambos |  | Homologação via ITEO em 24/5/22 - José Venancio | AIF
|  | 0 | 3230779 | 0 | TORRE AUTO ANC 138kV CD DY | TORRE AUTOPORTANTE, ANCORAGEM. TIPO: DY,TRELICADO. MATERIAL: ACO CARBONO. REVESTIMENTO: GALVANIZADO A FOGO. APLICACAO: EM TIPO/KG, TORRE TIPO DY EM LINHA DE TRANSMISSAO 138KV, ANCORAGEM, CIRCUITO DUPLO. FABRICACAO CONFORME DESENHOS E LISTAS DE PROJETO ELEKTRO. DY +11,0P1=6.567KG; DY+ 11,0 P2= 6.799KG; DY+11,0P3=6.923KG; DY+11,0P4 = 7297KG; DY+15,0P1= 8.307KG; DY+ 15,0P2=8.519KG; DY+15,0P3=8.64 3KG; DY+15,0P4=90178KG; PESOS COM STUBS SE/LT 001 NORMAS: DIS-ETE-168 | DIS-ETE-168 |  |  | Outros | BRAMETAL S/A | 83.249.078/0001-71 | 2022-05-24 | 2027-05-24 | HI_2024_11_18 | Ambos |  | Homologação via ITEO em 24/5/22 - José Venancio | AIF
|  | 0 | 3230775 | 0 | TORRE AUTO ANC 138kV CD 1ABCH | TORRE AUTOPORTANTE, ANCORAGEM. TIPO: 1ABCH,TRELICADO. MATERIAL: ACO CARBONO. REVESTIMENTO: GALVANIZADO A FOGO. APLICACAO: EM TIPO/K G, TORRE TIPO 1ABCH EM LINHA DE TRANSMISSAO 138KV, ANCORAGEM, CIRCUITO DUPLO. FABRICACAO CONFORME DESENHOS E LISTAS DE PROJETO ELEKT RO. 1ABCH+0,0P1=5113; 1ABCH+0,0P2= 5253; 1ABCH+0,0P3=5469 ; 1ABCH+0,0P45733; 1ABCH+3,0P1=6407; 1ABCH+ 3,0P2=6026; 1ABCH+3,0P3=6242; 1ABCH+3,0P4=7027; PESOS COM STUBS SE/LT 001 . NORMAS: DIS-ETE-168 | DIS-ETE-168 |  |  | Outros | BRAMETAL S/A | 83.249.078/0001-71 | 2022-05-24 | 2027-05-24 | HI_2024_11_18 | Ambos |  | Homologação via ITEO em 24/5/22 - José Venancio | AIF
|  | 0 | 3230764 | 0 | TORRE AUTO SUSP 138kV CD SP | TORRE AUTOPORTANTE, SUSPENSAO. TIPO: SP,TRELICADO. MATERIAL: ACO CARBONO. REVESTIMENTO: GALVANIZADO A FOGO. APLICACAO: EM TIPO/KG, TORRE TIPO SP EM LINHA DE TRANSMISSAO 138KV, SUSPENSAO, CIRCUITO DUPLO. FABRICACAO CONFORME DESENHOS E LISTAS DE PROJETO ELEKTRO. SP +0,0P1=2.024KG; SP+ 0,0 P2= 2.193KG; SP+0,0P3=2.395KG; SP+0,0P4 = 2.559KG; SP+0,0P5=2.775KG; SP+ 6,0P1=2.995KG; SP+6,0P2=3.165KG; SP +6,0P3=3.367KG; SP+6,0P4=3.531KG; SL+ 6,0P5=3.747KG; SP+12,0P1=4.090KG; SP+12,0P2=4.260KG; SP+12,0P3= 4.462KG; SP+12,0P4=4.626KG; SL +12,0P5=4.842KG PESOS COM STUBS SE/LT 001.NORMAS: DIS-ETE-168 | DIS-ETE-168 |  |  | Outros | BRAMETAL S/A | 83.249.078/0001-71 | 2022-05-24 | 2027-05-24 | HI_2024_11_18 | Ambos |  | Homologação via ITEO em 24/5/22 - José Venancio | AIF
|  | 0 | 3230781 | 0 | TORRE AUTO ANC 138kV CD J50 | TORRE AUTOPORTANTE, ANCORAGEM. TIPO: J50,TRELICADO. MATERIAL: ACO CARBONO. REVESTIMENTO: GALVANIZADO A FOGO. APLICACAO: EM TIPO/KG, TORRE TIPO J50 EM LINHA DE TRANSMISSAO 138KV, ANCORAGEM, CIRCUITO DUPLO. FABRICACAO CONFORME DESENHOS E LISTAS DE PROJETO ELEKTRO. PESOS COM STUBS SE/LT 001. NORMAS: DIS-ETE-168 | DIS-ETE-168 |  |  | Outros | BRAMETAL S/A | 83.249.078/0001-71 | 2022-05-24 | 2027-05-24 | HI_2024_11_18 | Ambos |  | Homologação via ITEO em 24/5/22 - José Venancio | AIF
|  | 0 | 3230782 | 0 | TORRE AUT SUSP 138kV CD SL+0,0 P4 | TORRE AUTOPORTANTE, SUSPENSAO. TIPO:SL+0,0 P4,TRELICADO. MATERIAL: ACO CARBONO. REVESTIMENTO: GALVANIZADO A FOGO. APLICACAO: EM TIP O/KG, TORRE TIPO SL+0,0 P4 EM LINHA DE TRANSMISSAO 138KV, SUSPENSAO, CIRCUITO DUPLO. FABRICACAO CONFORME DESENHOS E LISTAS DE PROJET O ELEKTRO. PESOS COM STUBS SE/LT 001. NORMAS: DIS-ETE-168 | DIS-ETE-168 |  |  | Outros | BRAMETAL S/A | 83.249.078/0001-71 | 2022-05-24 | 2027-05-24 | HI_2024_11_18 | Ambos |  | Homologação via ITEO em 24/5/22 - José Venancio | AIF
|  | 0 | 3230783 | 0 | TORRE AUT SUS 138kV CD SR+0 LT | TORRE AUTOPORTANTE, SUSPENSAO. TIPO:SR+0 LT,TRELICADO. MATERIAL: ACO CARBONO. REVESTIMENTO: GALVANIZADO A FOGO. APLICACAO: EM TIPO/ KG, TORRE TIPO SR+0 LT EM LINHA DE TRANSMISSAO 138KV, SUSPENSAO, CIRCUITO DUPLO. FABRICACAO CONFORME DESENHOS E LISTAS DE PROJETO EL EKTRO. PESOS COM STUBS SE/LT 001. NORMAS: DIS-ETE-168 | DIS-ETE-168 |  |  | Outros | BRAMETAL S/A | 83.249.078/0001-71 | 2022-05-24 | 2027-05-24 | HI_2024_11_18 | Ambos |  | Homologação via ITEO em 24/5/22 - José Venancio | AIF
|  | 0 | 3230765 | 0 | TORRE AUTO SUSP 138kV CD ST | TORRE AUTOPORTANTE, SUSPENSAO. TIPO: ST,TRELICADO. MATERIAL: ACO CARBONO. REVESTIMENTO: GALVANIZADO A FOGO. APLICACAO: EM TIPO/KG, TORRE TIPO ST EM LINHA DE TRANSMISSAO 138KV, SUSPENSAO, CIRCUITO DUPLO. FABRICACAO CONFORME DESENHOS E LISTAS DE PROJETO ELEKTRO. ST +0,0P1=3.759KG; ST+ 0,0 P2= 3.971KG; ST+0,0P3=4.256KG; ST+0,0P4 =4.544KG; ST+0,0P5=4.908KG; ST+0,0P6 =5.119; ST+7,5P1=5.726KG; ST+7, 5P2=5.938KG; ST+7,5P3=6.2237KG; ST+7,5P4= 6.511KG; ST+7,50P5=6.875KG;ST+7,50P6=7.087; ST+15,0P1=7.931KG; ST+15,0P2 =8.143KG; ST+15,0 P3=8.428KG; ST+15,0P4=8.716KG; ST+15,0P5= 9.0802KG; ST+ 15,0P6=9.292; ST+22,5P1=10.509KG; ST+22,5P2=10.720KG; ST+ 22,5P3= 11.006KG; ST+22,5P4=11.294KG; ST+22,50P5=11.658KG;ST+22,50P6= 11.869; ST+ 30,0P1=13.519KG; ST+30,0P2=13.730KG; ST+30,0P3=14.015KG; ST+ 30,0P4= 14.304KG; ST+30,0P5=14667KG; ST+30,0P6=14.879;PESOS COM STUBS SE/LT 001. NORMAS: DIS-ETE-168. | DIS-ETE-168 |  |  | Outros | BRAMETAL S/A | 83.249.078/0001-71 | 2022-05-24 | 2027-05-24 | HI_2024_11_18 | Ambos |  | Homologação via ITEO em 24/5/22 - José Venancio | AIF
|  | 0 | 3230785 | 0 | TORRE AUT SUS 138kV CD SSE2+0,0 P2 | TORRE AUTOPORTANTE, SUSPENSAO. TIPO: SSE2+0,0 P2 ,TRELICADO. MATERIAL: ACO CARBONO. REVESTIMENTO: GALVANIZADO A FOGO. APLICACAO: EM TIPO/KG, TORRE TIPO SSE2+0,0 P2 EM LINHA DE TRANSMISSAO 138KV, SUSPENSAO, CIRCUITO DUPLO. FABRICACAO CONFORME DESENHOS E LISTAS DE PROJETO ELEKTRO. SE/LT 001. NORMAS: DIS-ETE-168 | DIS-ETE-168 |  |  | Outros | BRAMETAL S/A | 83.249.078/0001-71 | 2022-05-24 | 2027-05-24 | HI_2024_11_18 | Ambos |  | Homologação via ITEO em 24/5/22 - José Venancio | AIF
|  | 0 | 3230773 | 0 | TORRE AUTO ANC 138kV CD 1TB | TORRE AUTOPORTANTE, ANCORAGEM. TIPO: 1TB,TRELICADO. MATERIAL: ACO CARBONO. REVESTIMENTO: GALVANIZADO A FOGO. APLICACAO: EM TIPO/KG, TORRE TIPO 1TB EM LINHA DE TRANSMISSAO 138KV, ANCORAGEM, CIRCUITO DUPLO. FABRICACAO CONFORME DESENHOS E LISTAS DE PROJETO ELEKTRO. PESOS COM STUBS SE/LT 001 . NORMAS: DIS-ETE-168 | DIS-ETE-168 |  |  | Outros | BRAMETAL S/A | 83.249.078/0001-71 | 2022-05-24 | 2027-05-24 | HI_2024_11_18 | Ambos |  | Homologação via ITEO em 24/5/22 - José Venancio | AIF
|  | 0 | 3230784 | 0 | TORRE AUT SUS 138kV CD SRE2+4,5P2 | TORRE AUTOPORTANTE, SUSPENSAO. TIPO:SRE2+4,5P2 ,TRELICADO. MATERIAL: ACO CARBONO. REVESTIMENTO: GALVANIZADO A FOGO. APLICACAO: EM T IPO/KG, TORRE TIPO SRE2+4,5P2 EM LINHA DE TRANSMISSAO 138KV, SUSPENSAO, CIRCUITO DUPLO. FABRICACAO CONFORME DESENHOS E LISTAS DE PRO JETO ELEKTRO.PADRAO ET-EMTL-100/91, REV 07 ELEKTRO; PADRAO CM,TRL,010/97 CESP; DIMENSOES . SE/LT 001. NORMAS: DIS-ETE-168 | DIS-ETE-168 |  |  | Outros | BRAMETAL S/A | 83.249.078/0001-71 | 2022-05-24 | 2027-05-24 | HI_2024_11_18 | Ambos |  | Homologação via ITEO em 24/5/22 - José Venancio | AIF
|  | 0 | 3230780 | 0 | TORRE ET ANC/SU 69 A 460KV CD EMER | TORRE ESTAIADA, ANCORAGEM/SUSPENSAO. TIPO: EMER,TRELICADO. MATERIAL: ACO CARBONO. REVESTIMENTO: GALVANIZADO A FOGO. APLICACAO: EM T IPO/KG, TORRE TIPO EMER EM LINHA DE TRANSMISSAO 69KV A 460KV, ANCORAGEM/SUSPENSAO, CIRCUITO DUPLO. FABRICACAO CONFORME DESENHOS E LI STAS DE PROJETO ELEKTRO. ESTRUTURA TUBULAR COMPLETA (NAO MONTADA) . SE/LT 001 NORMAS: DIS-ETE-168 | DIS-ETE-168 |  |  | Outros | BRAMETAL S/A | 83.249.078/0001-71 | 2022-05-24 | 2027-05-24 | HI_2024_11_18 | Ambos |  | Homologação via ITEO em 24/5/22 - José Venancio | AIF
|  | 0 | 3230786 | 0 | TORRE AUT ANC/SUSP 138KV CD TRUSSPL | TORRE AUTOPORTANTE, ANCORAGEM/SUSPENSAO. TIPO: TRUSSPOLE ,TRELICADO. MATERIAL: ACO CARBONO. REVESTIMENTO: GALVANIZADO A FOGO. APLIC ACAO: EM TIPO/KG, TORRE TIPO TRUSSPOLE EM LINHA DE TRANSMISSAO 138KV, ANCORAGEM/SUSPENSAO, CIRCUITO DUPLO. FABRICACAO CONFORME DESE NHOS E LISTAS DE PROJETO ELEKTRO. PESOS COM STUBS SE/LT 001 . NORMAS: DIS-ETE-168 | DIS-ETE-168 |  |  | Outros | BRAMETAL S/A | 83.249.078/0001-71 | 2022-05-24 | 2027-05-24 | HI_2024_11_18 | Ambos |  | Homologação via ITEO em 24/5/22 - José Venancio | AIF
|  | 0 | 3230787 | 0 | TORRE AUTO ANC/SUSP 138KV CD EXTRA | TORRE AUTOPORTANTE, ANCORAGEM/SUSPENSAO. TIPO: EXTRA ,TRELICADO. MATERIAL: ACO CARBONO. REVESTIMENTO: GALVANIZADO A FOGO. APLICACAO : EM TIPO/KG, TORRE TIPO EXTRA EM LINHA DE TRANSMISSAO 138KV, ANCORAGEM/SUSPENSAO, CIRCUITO DUPLO. FABRICACAO CONFORME DESENHOS E L ISTAS DE PROJETO ELEKTRO. PESOS COM STUBS SE/LT 001 . NORMAS: DIS-ETE-168 | DIS-ETE-168 |  |  | Outros | BRAMETAL S/A | 83.249.078/0001-71 | 2022-05-24 | 2027-05-24 | HI_2024_11_18 | Ambos |  | Homologação via ITEO em 24/5/22 - José Venancio | AIF
|  | 0 | 3230746 | 0 | TORRE AUTO ANC 138KV CS AT | TORRE AUTOPORTANTE, ANCORAGEM. TIPO: AT,TRELICADO. MATERIAL: ACO CARBONO. REVESTIMENTO: GALVANIZADO A FOGO. APLICACAO: EM TIPO/KG, TORRE TIPO AT EM LINHA DE TRANSMISSAO 138KV, ANCORAGEM TERMINAL, CIRCUITO SIMPLES. FABRICACAO CONFORME DESENHOS E LISTAS DE PROJETO COELBA. MATERIAL: CORPO BASICO 10,0M - D-41565-A3.; PE DAS TORRES: PE 1,5M - D-41565-A3, D-43923-A3.; PE 3,0M - D-41565-A3; PE 4 ,5M- D-41565-A3; PE 6,0M - D-41565-A3; PE 7,5M - D-41565-A3; EXTENSAO COMPRIMENTO:3,0M - BR-12018-405-R0.; 6,0M - D-41565-A3;12,0M -D-41565-A3.; STUB: D- 41565-A3. NORMAS: DIS-ETE-168 | DIS-ETE-168 |  |  | Outros | BRAMETAL S/A | 83.249.078/0001-71 | 2022-05-24 | 2027-05-24 | HI_2024_11_18 | Ambos |  | Homologação via ITEO em 24/5/22 - José Venancio | AIF
|  | 0 | 3230779 | 0 | TORRE AUTO ANC 138kV CD DY | TORRE AUTOPORTANTE, ANCORAGEM. TIPO: DY,TRELICADO. MATERIAL: ACO CARBONO. REVESTIMENTO: GALVANIZADO A FOGO. APLICACAO: EM TIPO/KG, TORRE TIPO DY EM LINHA DE TRANSMISSAO 138KV, ANCORAGEM, CIRCUITO DUPLO. FABRICACAO CONFORME DESENHOS E LISTAS DE PROJETO ELEKTRO. DY +11,0P1=6.567KG; DY+ 11,0 P2= 6.799KG; DY+11,0P3=6.923KG; DY+11,0P4 = 7297KG; DY+15,0P1= 8.307KG; DY+ 15,0P2=8.519KG; DY+15,0P3=8.64 3KG; DY+15,0P4=90178KG; PESOS COM STUBS SE/LT 001 NORMAS: DIS-ETE-168 | DIS-ETE-168 |  |  | Outros | BRAMETAL S/A | 83.249.078/0001-71 | 2022-05-24 | 2027-05-24 | HI_2024_11_18 | Ambos |  | Homologação via ITEO em 24/5/22 - José Venancio | AIF
|  | 0 | 3230748 | 0 | TORRE AUTO SUSP 138KV CS SS | TORRE AUTOPORTANTE, SUSPENSÃO. TIPO: SS,TRELICADO. MATERIAL: ACO CARBONO. REVESTIMENTO: GALVANIZADO A FOGO. APLICACAO: EM TIPO/KG, TORRE TIPO SS EM LINHA DE TRANSMISSAO 138KV, SUSPENSAO LEVE, CIRCUITO SIMPLES. FABRICACAO CONFORME DESENHOS E LISTAS DE PROJETO COEL BA. MATERIAL: CORPO BASICO13,0M - D-41562-A3.; PE DAS TORRES: PE 1,5M - D-41562-A3, D-43920-A3; PE 3,0M - D-41562-A2; PE 4,5M - D-41562-A2;PE 6,0M - D-41562-A2;PE 7,5M - D-41562-A3; EXTENSAO COMPRIMENTO: 3,0M - BR-12018-105; 6,0M - D-41562-A3; 9,0M - BR-12 018-109-R0; BR-12018- 110-R0;BR-12018-108-R0; 12,0M - D-41562-A3; 18,0M - D-41562-A3; 24,0M - D-41562-A3; STUB: D-41562-A3. NOR MAS: DIS-ETE-168 | DIS-ETE-168 |  |  | Outros | BRAMETAL S/A | 83.249.078/0001-71 | 2022-05-24 | 2027-05-24 | HI_2024_11_18 | Ambos |  | Homologação via ITEO em 24/5/22 - José Venancio | AIF
|  | 0 | 3230749 | 0 | TORRE AUTO ANC 138KV CD AD | TORRE AUTOPORTANTE, ANCORAGEM. TIPO: AD,TRELICADO. MATERIAL: ACO CARBONO. REVESTIMENTO: GALVANIZADO A FOGO. APLICACAO: EM TIPO/KG, TORRE TIPO AD EM LINHA DE TRANSMISSAO 138KV, ANCORAGEM, CIRCUITO DUPLO. FABRICACAO CONFORME DESENHOS E LISTAS DE PROJETO COELBA. MAT ERIAL:PARTE COMUM - D-23640-A3; D-27372-A1; D-27373-A1; D-27374-A1; D-27375-A1;D-27376-A1; D-27388-A4; D-27389-A3; D-27390-A4; D -26865-A4.; PE DAS TORRES: PE 1,5M - D-23.640-A3; D-27381-A1; PE 3,0M - D-23640-A3; D-27381-A1; PE 4,5M - D-23640-A3; D-27382-A1; P E 6,0M - D-23640-A3; D-27383-A1; PE 7,5M - D-23640-A3; D-27384-A1; EXTENSAO COMPRIMENTO: 6,0M - D-23640-A3; D-27377-A1; 12,0M - D-2 3640-A3; D-27379-A1; D27380-A1; STUB: D-23640-A3; D-27387-A1; NORMAS: DIS-ETE-168 | DIS-ETE-168 |  |  | Outros | BRAMETAL S/A | 83.249.078/0001-71 | 2022-05-24 | 2027-05-24 | HI_2024_11_18 | Ambos |  | Homologação via ITEO em 24/5/22 - José Venancio | AIF
|  | 0 | 3230750 | 0 | TORRE AUTO ANC 138KV CD TD | TORRE AUTOPORTANTE, ANCORAGEM. TIPO: TD,TRELICADO. MATERIAL: ACO CARBONO. REVESTIMENTO: GALVANIZADO A FOGO. APLICACAO: EM TIPO/KG, TORRE TIPO TD EM LINHA DE TRANSMISSAO 138KV, ANCORAGEM TERMINAL, CIRCUITO DUPLO. FABRICACAO CONFORME DESENHOS E LISTAS DE PROJETO CO ELBA. MATERIAL: PARTE COMUM - D-23641-A3 ; D-27349-A1 ; D-27350-A1 ; D-27351-A1 ; D-27352-A1; D-27353-A1 ; D-27354-A1 ; D-27366-A4 ; D-27367-A3 ; D-27368-A4; D-26865-A4.; PE DAS TORRES: PE 1,5M - D-23641-A3; D-27362-A1.; PE 3,0M - D-23641-A3; D-27362-A1.; PE 4,5M - D-23641-A3; D-27361-A1.; PE 6,0M - D-23641-A3; D-27360-A1.; PE 7,5M - D-23641-A3; D-27359-A1; EXTENSAO COMPRIMENTO: 6,0M - D-236 41-A3; D-27355-A1; D-27358-A1; 12,0M - D-23641-A3;D-27355-A1;D-27356-A1;D-27357-A1;D-27358-A1; STUB: D-23641-A3; D-27365-A1; NORMAS : DIS-ETE-168 | DIS-ETE-168 |  |  | Outros | BRAMETAL S/A | 83.249.078/0001-71 | 2022-05-24 | 2027-05-24 | HI_2024_11_18 | Ambos |  | Homologação via ITEO em 24/5/22 - José Venancio | AIF
|  | 0 | 3230767 | 0 | TORRE AUTO ANC 138kV CD A2 | TORRE AUTOPORTANTE, ANCORAGEM. TIPO: A2,TRELICADO. MATERIAL: ACO CARBONO. REVESTIMENTO: GALVANIZADO A FOGO. APLICACAO: EM TIPO/KG, TORRE TIPO A2 EM LINHA DE TRANSMISSAO 138KV, ANCORAGEM, CIRCUITO DUPLO. FABRICACAO CONFORME DESENHOS E LISTAS DE PROJETO ELEKTRO. A2 +0,0P1=4.603KG; A1+ 0,0 P2= 4.915KG; A2+0,0P3=5.211KG; A2+0,0P4 = 5.524KG; A2+0,0P5=5.921KG; A2+ 6,0P1=6.321KG; A2+6,0P2=6.633KG; A2 +6,0P3=6.929KG; A2+6,0P4=7.242KG; A2+ 6,0P5=7.639KG; PESOS COM STUBS SE/LT 001 . NORMAS: DIS-ETE-168. | DIS-ETE-168 |  |  | Outros | BRAMETAL S/A | 83.249.078/0001-71 | 2022-05-24 | 2027-05-24 | HI_2024_11_18 | Ambos |  | Homologação via ITEO em 24/5/22 - José Venancio | AIF
|  | 0 | 3230751 | 0 | TORRE AUTO SUSP 138KV CD SRD | TORRE AUTOPORTANTE, SUSPENSAO. TIPO: SRD,TRELICADO. MATERIAL: ACO CARBONO. REVESTIMENTO: GALVANIZADO A FOGO. APLICACAO: EM TIPO/KG, TORRE TIPO SRD EM LINHA DE TRANSMISSAO 138KV, SUSPENSAO REFORCADA, CIRCUITO DUPLO. FABRICACAO CONFORME DESENHOS E LISTAS DE PROJETO COELBA. MATERIAL:PARTE COMUM - TRELICADO - D-23639-A3 ; D-27331-A1 ; D-27332-A1 ; D-27333-A1 ; D-27334-A1;D-27335-A1 ; D-27338-A1 ; D-27346-A3 ; D-27347-A4 ; D-27348-A4;D-26865-A4; PE DAS TORRES: PE 3,0M - D-23639-A3; D-27343-A1; PE 4,5M - D-23639-A3; D-27342-A1 ; PE 6,0M - D-23639-A3; D-27341-A1; PE 7,5M - D-23639-A3; D-27340-A1; EXTENSAO COMPRIMENTO: 6,0M -D-23639-A3; D-27336-A1; D-27338-A 1; 12,0M -D-23639-A3; D-27336-A1; D-27337-A1; D-27339-A1; STUB: D-23639-A3;D-27345-A1. NORMAS: DIS-ETE-168 | DIS-ETE-168 |  |  | Outros | BRAMETAL S/A | 83.249.078/0001-71 | 2022-05-24 | 2027-05-24 | HI_2024_11_18 | Ambos |  | Homologação via ITEO em 24/5/22 - José Venancio | AIF
|  | 0 | 3230766 | 0 | TORRE AUTO ANC 138kV CD A1 | TORRE AUTOPORTANTE, ANCORAGEM. TIPO: A1,TRELICADO. MATERIAL: ACO CARBONO. REVESTIMENTO: GALVANIZADO A FOGO. APLICACAO: EM TIPO/KG, TORRE TIPO A1 EM LINHA DE TRANSMISSAO 138KV, ANCORAGEM, CIRCUITO DUPLO. FABRICACAO CONFORME DESENHOS E LISTAS DE PROJETO ELEKTRO. A 1+0,0P1=3.586KG; A1+ 0,0P2= 3.820KG; A1+0,0P3=4.098KG; A1+0,0P4 = 4.340KG; A1+0,0P5=4.662KG; A1+ 6,0P1=5.115KG; A1+6,0P2=5.349KG; A1 +6,0P3=5.626KG; A1+6,0P4=5.898KG; A1+ 6,0P5=5.191KG; PESOS COM STUBS SE/LT 001 . NORMAS: DIS-ETE-168. | DIS-ETE-168 |  |  | Outros | BRAMETAL S/A | 83.249.078/0001-71 | 2022-05-24 | 2027-05-24 | HI_2024_11_18 | Ambos |  | Homologação via ITEO em 24/5/22 - José Venancio | AIF
|  | 0 | 3230753 | 0 | TORRE AUT SUSP 138kV CS TRUSSP TPT | TORRE AUTOPORTANTE, SUSPENSAO. TIPO: TRUSSPOLE TPT-25 ,TRELICADO. MATERIAL: ACO CARBONO. REVESTIMENTO: GALVANIZADO A FOGO. APLICACA O: EM TIPO/KG, TORRE TIPO TRUSSPOLE EM LINHA DE TRANSMISSAO 138KV, SUSPENSAO LEVE, CIRCUITO SIMPLES. FABRICACAO CONFORME DESENHOS E LISTAS DE PROJETO COELBA. DESENHOS: D-35552-A3 E D-35554-A4. NORMAS: DIS-ETE-168 | DIS-ETE-168 |  |  | Outros | BRAMETAL S/A | 83.249.078/0001-71 | 2022-05-24 | 2027-05-24 | HI_2024_11_18 | Ambos |  | Homologação via ITEO em 24/5/22 - José Venancio | AIF
|  | 0 | 3230776 | 0 | TORRE AUTO ANC 138kV CD 1AC | TORRE AUTOPORTANTE, ANCORAGEM. TIPO: 1AC,TRELICADO. MATERIAL: ACO CARBONO. REVESTIMENTO: GALVANIZADO A FOGO. APLICACAO: EM TIPO/KG, TORRE TIPO 1AC EM LINHA DE TRANSMISSAO 138KV, ANCORAGEM, CIRCUITO DUPLO. FABRICACAO CONFORME DESENHOS E LISTAS DE PROJETO ELEKTRO. 1AC+3,00 P4 8.139 KG. OBS. TORRE FIM DE LINHA ANGULO GRANDE TIPO 1AC. NORMAS: DIS-ETE-168 | DIS-ETE-168 |  |  | Outros | BRAMETAL S/A | 83.249.078/0001-71 | 2022-05-24 | 2027-05-24 | HI_2024_11_18 | Ambos |  | Homologação via ITEO em 24/5/22 - José Venancio | AIF
|  | 0 | 3230745 | 0 | TORRE AUTO ANC 138KV CS AS | TORRE AUTOPORTANTE, ANCORAGEM. TIPO: AS,TRELICADO. MATERIAL: ACO CARBONO. REVESTIMENTO: GALVANIZADO A FOGO. APLICACAO: EM TIPO/KG, TORRE TIPO AS EM LINHA DE TRANSMISSAO 138KV, ANCORAGEM LEVE, CIRCUITO SIMPLES. FABRICACAO CONFORME DESENHOS E LISTAS DE PROJETO COE LBA. PES DAS TORRES: PE 1,5M - D-41564-A3, D-43921-A3; PE 3,0M :D-41564-A3;PE 4,5M -D-41564-A3; PE 6,0M - D-41564-A3; PE 7,5M - D-41 564-A3; CORPO BASICO 10,0M - D-41564-A3; EXTENSAO: 3,0M - BR-12018-305-R0; 6,0M - D-41564-A3; 12,0M - D-41564-A3;18,0M - D-41564-A3; STUB: D-41564-A3; NORMAS: DIS-ETE-168 | DIS-ETE-168 |  |  | Outros | BRAMETAL S/A | 83.249.078/0001-71 | 2022-05-24 | 2027-05-24 | HI_2024_11_18 | Ambos |  | Homologação via ITEO em 24/5/22 - José Venancio | AIF
|  | 0 | 3230777 | 0 | TORRE AUTO ANC 138kV CD 1AF | TORRE AUTOPORTANTE, ANCORAGEM. TIPO: 1AF,TRELICADO. MATERIAL: ACO CARBONO. REVESTIMENTO: GALVANIZADO A FOGO. APLICACAO: EM TIPO/KG, TORRE TIPO 1AF EM LINHA DE TRANSMISSAO 138KV, ANCORAGEM, CIRCUITO DUPLO. FABRICACAO CONFORME DESENHOS E LISTAS DE PROJETO ELEKTRO. PESOS COM STUBS SE/LT 001 . NORMAS: DIS-ETE-168 | DIS-ETE-168 |  |  | Outros | BRAMETAL S/A | 83.249.078/0001-71 | 2022-05-24 | 2027-05-24 | HI_2024_11_18 | Ambos |  | Homologação via ITEO em 24/5/22 - José Venancio | AIF
|  | 0 | 3230768 | 0 | TORRE AUTO ANC 138kV CD AT | TORRE AUTOPORTANTE, ANCORAGEM. TIPO: AT,TRELICADO. MATERIAL: ACO CARBONO. REVESTIMENTO: GALVANIZADO A FOGO. APLICACAO: EM TIPO/KG, TORRE TIPO AT EM LINHA DE TRANSMISSAO 138KV, ANCORAGEM, CIRCUITO DUPLO. FABRICACAO CONFORME DESENHOS E LISTAS DE PROJETO ELEKTRO. AT +0,0P1=5.691KG; AT+ 0,0 P2= 7.029KG; AT+0,0P3=7.391KG; A2+0,0P4 = 7.777KG; AT+0,0P5=8.257KG; AT+ 6,0P1=8.588KG; PESOS COM STUBS SE/LT 001 . NORMAS: DIS-ETE-168. | DIS-ETE-168 |  |  | Outros | BRAMETAL S/A | 83.249.078/0001-71 | 2022-05-24 | 2027-05-24 | HI_2024_11_18 | Ambos |  | Homologação via ITEO em 24/5/22 - José Venancio | AIF
|  | 0 | 3230769 | 0 | TORRE AUTO ANC 138kV CD GT | TORRE AUTOPORTANTE, ANCORAGEM. TIPO: GT,TRELICADO. MATERIAL: ACO CARBONO. REVESTIMENTO: GALVANIZADO A FOGO. APLICACAO: EM TIPO/KG, TORRE TIPO GT EM LINHA DE TRANSMISSAO 138KV, ANCORAGEM, CIRCUITO DUPLO. FABRICACAO CONFORME DESENHOS E LISTAS DE PROJETO ELEKTRO.GT+ 0,0 B1=6.644KG; GT+ 0,0 B3=8011KG; GT+3,0 B0=8251,7KG; GT+3,0 B3=9618,4KG; PESOS COM STUBS SE/LT 001. NORMAS: DIS-ETE-168 | DIS-ETE-168 |  |  | Outros | BRAMETAL S/A | 83.249.078/0001-71 | 2022-05-24 | 2027-05-24 | HI_2024_11_18 | Ambos |  | Homologação via ITEO em 24/5/22 - José Venancio | AIF
|  | 0 | 3230770 | 0 | TORRE AUTO ANC 138kV CD DH | TORRE AUTOPORTANTE, ANCORAGEM. TIPO: DH,TRELICADO. MATERIAL: ACO CARBONO. REVESTIMENTO: GALVANIZADO A FOGO. APLICACAO: EM TIPO/KG, TORRE TIPO DH EM LINHA DE TRANSMISSAO 138KV, ANCORAGEM, CIRCUITO DUPLO. FABRICACAO CONFORME DESENHOS E LISTAS DE PROJETO ELEKTRO.GT+ 0,0 B1=6.644KG; GT+ 0,0 B3=8011KG; GT+3,0 B0=8251,7KG; GT+3,0 B3=9618,4KG; PESOS COM STUBS SE/LT 001. NORMAS: DIS-ETE-168 | DIS-ETE-168 |  |  | Outros | BRAMETAL S/A | 83.249.078/0001-71 | 2022-05-24 | 2027-05-24 | HI_2024_11_18 | Ambos |  | Homologação via ITEO em 24/5/22 - José Venancio | AIF
|  | 0 | 3230771 | 0 | TORRE AUTO ANC 138kV CD 1TCH | TORRE AUTOPORTANTE, ANCORAGEM. TIPO: 1TCH,TRELICADO. MATERIAL: ACO CARBONO. REVESTIMENTO: GALVANIZADO A FOGO. APLICACAO: EM TIPO/KG , TORRE TIPO 1TCH EM LINHA DE TRANSMISSAO 138KV, ANCORAGEM, CIRCUITO DUPLO. FABRICACAO CONFORME DESENHOS E LISTAS DE PROJETO ELEKTRO . 1TCH+P3= 7044,68 kg; 1TCH+3P3= 7497,05 kg. SE/LT 001 NORMAS: DIS-ETE-168 | DIS-ETE-168 |  |  | Outros | BRAMETAL S/A | 83.249.078/0001-71 | 2022-05-24 | 2027-05-24 | HI_2024_11_18 | Ambos |  | Homologação via ITEO em 24/5/22 - José Venancio | AIF
|  | 0 | 3230772 | 0 | TORRE AUTO ANC 138kV CD 1DF | TORRE AUTOPORTANTE, ANCORAGEM. TIPO: 1DF,TRELICADO. MATERIAL: ACO CARBONO. REVESTIMENTO: GALVANIZADO A FOGO. APLICACAO: EM TIPO/KG, TORRE TIPO 1DF EM LINHA DE TRANSMISSAO 138KV, ANCORAGEM, CIRCUITO DUPLO. FABRICACAO CONFORME DESENHOS E LISTAS DE PROJETO ELEKTRO. PESOS COM STUBS SE/LT 001 . NORMAS: DIS-ETE-168 | DIS-ETE-168 |  |  | Outros | BRAMETAL S/A | 83.249.078/0001-71 | 2022-05-24 | 2027-05-24 | HI_2024_11_18 | Ambos |  | Homologação via ITEO em 24/5/22 - José Venancio | AIF
|  | 0 | 3230766 | 0 | TORRE AUTO ANC 138kV CD A1 | TORRE AUTOPORTANTE, ANCORAGEM. TIPO: A1,TRELICADO. MATERIAL: ACO CARBONO. REVESTIMENTO: GALVANIZADO A FOGO. APLICACAO: EM TIPO/KG, TORRE TIPO A1 EM LINHA DE TRANSMISSAO 138KV, ANCORAGEM, CIRCUITO DUPLO. FABRICACAO CONFORME DESENHOS E LISTAS DE PROJETO ELEKTRO. A 1+0,0P1=3.586KG; A1+ 0,0P2= 3.820KG; A1+0,0P3=4.098KG; A1+0,0P4 = 4.340KG; A1+0,0P5=4.662KG; A1+ 6,0P1=5.115KG; A1+6,0P2=5.349KG; A1 +6,0P3=5.626KG; A1+6,0P4=5.898KG; A1+ 6,0P5=5.191KG; PESOS COM STUBS SE/LT 001 . NORMAS: DIS-ETE-168. | DIS-ETE-168 |  |  | Outros | BRAMETAL S/A | 83.249.078/0001-71 | 2022-05-24 | 2027-05-24 | HI_2024_11_18 | Ambos |  | Homologação via ITEO em 24/5/22 - José Venancio | AIF
|  | 0 | 3230774 | 0 | TORRE AUTO ANC 138kV CD A1GT | TORRE AUTOPORTANTE, ANCORAGEM. TIPO: A1GT,TRELICADO. MATERIAL: ACO CARBONO. REVESTIMENTO: GALVANIZADO A FOGO. APLICACAO: EM TIPO/KG , TORRE TIPO A1GT EM LINHA DE TRANSMISSAO 138KV, ANCORAGEM, CIRCUITO DUPLO. FABRICACAO CONFORME DESENHOS E LISTAS DE PROJETO ELEKTRO . PESOS COM STUBS SE/LT 001 . NORMAS: DIS-ETE-168 | DIS-ETE-168 |  |  | Outros | BRAMETAL S/A | 83.249.078/0001-71 | 2022-05-24 | 2027-05-24 | HI_2024_11_18 | Ambos |  | Homologação via ITEO em 24/5/22 - José Venancio | AIF
|  | 0 | 3230752 | 0 | TORRE AUTO SUSP 138KV CD SD | TORRE AUTOPORTANTE, SUSPENSAO. TIPO: SD,TRELICADO. MATERIAL: ACO CARBONO. REVESTIMENTO: GALVANIZADO A FOGO. APLICACAO: EM TIPO/KG, TORRE TIPO SD EM LINHA DE TRANSMISSAO 138KV, SUSPENSAO, CIRCUITO DUPLO. FABRICACAO CONFORME DESENHOS E LISTAS DE PROJETO COELBA. MAT ERIAL: PARTE COMUM - D-23638-A3 ; D-26848-A1 ; D-26849-A1; D-26850-A1; D-26851-A1;D-26862-A3; D-26863-A3; D-26864-A4; D-26865-A4. ;PE DAS TORRES: PE 3,0M - D-23638-A3; D-26858-A1.; PE 4,5M - D-23638-A3; D-26857-A1.; PE 6,0M - D-23638-A3; D-26856-A1.; EXTENS AO COMPRIMENTO: 6,0M - D-23638-A3; D-26852-A1; D-26854-A1.; 12,0M - D-23638-A3; D-26853-A1; D-26854-A1.; STUB: D-23638-A3; D-268 61-A1. NORMAS: DIS-ETE-168 | DIS-ETE-168 |  |  | Outros | BRAMETAL S/A | 83.249.078/0001-71 | 2022-05-24 | 2027-05-24 | HI_2024_11_18 | Ambos |  | Homologação via ITEO em 24/5/22 - José Venancio | AIF
|  | 0 | 3230746 | 0 | TORRE AUTO ANC 138KV CS AT | TORRE AUTOPORTANTE, ANCORAGEM. TIPO: AT,TRELICADO. MATERIAL: ACO CARBONO. REVESTIMENTO: GALVANIZADO A FOGO. APLICACAO: EM TIPO/KG, TORRE TIPO AT EM LINHA DE TRANSMISSAO 138KV, ANCORAGEM TERMINAL, CIRCUITO SIMPLES. FABRICACAO CONFORME DESENHOS E LISTAS DE PROJETO COELBA. MATERIAL: CORPO BASICO 10,0M - D-41565-A3.; PE DAS TORRES: PE 1,5M - D-41565-A3, D-43923-A3.; PE 3,0M - D-41565-A3; PE 4 ,5M- D-41565-A3; PE 6,0M - D-41565-A3; PE 7,5M - D-41565-A3; EXTENSAO COMPRIMENTO:3,0M - BR-12018-405-R0.; 6,0M - D-41565-A3;12,0M -D-41565-A3.; STUB: D- 41565-A3. NORMAS: DIS-ETE-168 | DIS-ETE-168 |  |  | Outros | BRAMETAL S/A | 83.249.078/0001-71 | 2022-05-24 | 2027-05-24 | HI_2024_11_18 | Ambos |  | Homologação via ITEO em 24/5/22 - José Venancio | AIF
|  | 0 | 3230747 | 0 | TORRE AUTO SUSP 138KV CS SR | TORRE AUTOPORTANTE, SUSPENSÃO. TIPO: SR,TRELICADO. MATERIAL: ACO CARBONO. REVESTIMENTO: GALVANIZADO A FOGO. APLICACAO: EM TIPO/KG, TORRE TIPO SR EM LINHA DE TRANSMISSAO 138KV, SUSPENSAO REFORCADA, CIRCUITO SIMPLES. FABRICACAO CONFORME DESENHOS E LISTAS DE PROJETO COELBA. MATERIAL : CORPO BASICO 13,0M - D-41563-A3; PE DAS TORRES: PE 1,5M - D-41563-A3, D-43922-A3.;PE 3,0M - D-41563-A3.;PE 4, 5M - D-41563-A3;PE 6,0M - D-41563-A3; EXTENSAO COMPRIMENTO: 6,0M - D-41563-A3.; 12,0M - D-41563-A3.;18,0M - D-41563-A3.; STUB: D-41 563-A3. NORMAS: DIS-ETE-168 | DIS-ETE-168 |  |  | Outros | BRAMETAL S/A | 83.249.078/0001-71 | 2022-05-24 | 2027-05-24 | HI_2024_11_18 | Ambos |  | Homologação via ITEO em 24/5/22 - José Venancio | AIF
|  | 0 | 3230748 | 0 | TORRE AUTO SUSP 138KV CS SS | TORRE AUTOPORTANTE, SUSPENSÃO. TIPO: SS,TRELICADO. MATERIAL: ACO CARBONO. REVESTIMENTO: GALVANIZADO A FOGO. APLICACAO: EM TIPO/KG, TORRE TIPO SS EM LINHA DE TRANSMISSAO 138KV, SUSPENSAO LEVE, CIRCUITO SIMPLES. FABRICACAO CONFORME DESENHOS E LISTAS DE PROJETO COEL BA. MATERIAL: CORPO BASICO13,0M - D-41562-A3.; PE DAS TORRES: PE 1,5M - D-41562-A3, D-43920-A3; PE 3,0M - D-41562-A2; PE 4,5M - D-41562-A2;PE 6,0M - D-41562-A2;PE 7,5M - D-41562-A3; EXTENSAO COMPRIMENTO: 3,0M - BR-12018-105; 6,0M - D-41562-A3; 9,0M - BR-12 018-109-R0; BR-12018- 110-R0;BR-12018-108-R0; 12,0M - D-41562-A3; 18,0M - D-41562-A3; 24,0M - D-41562-A3; STUB: D-41562-A3. NOR MAS: DIS-ETE-168 | DIS-ETE-168 |  |  | Outros | BRAMETAL S/A | 83.249.078/0001-71 | 2022-05-24 | 2027-05-24 | HI_2024_11_18 | Ambos |  | Homologação via ITEO em 24/5/22 - José Venancio | AIF
|  | 0 | 3230749 | 0 | TORRE AUTO ANC 138KV CD AD | TORRE AUTOPORTANTE, ANCORAGEM. TIPO: AD,TRELICADO. MATERIAL: ACO CARBONO. REVESTIMENTO: GALVANIZADO A FOGO. APLICACAO: EM TIPO/KG, TORRE TIPO AD EM LINHA DE TRANSMISSAO 138KV, ANCORAGEM, CIRCUITO DUPLO. FABRICACAO CONFORME DESENHOS E LISTAS DE PROJETO COELBA. MAT ERIAL:PARTE COMUM - D-23640-A3; D-27372-A1; D-27373-A1; D-27374-A1; D-27375-A1;D-27376-A1; D-27388-A4; D-27389-A3; D-27390-A4; D -26865-A4.; PE DAS TORRES: PE 1,5M - D-23.640-A3; D-27381-A1; PE 3,0M - D-23640-A3; D-27381-A1; PE 4,5M - D-23640-A3; D-27382-A1; P E 6,0M - D-23640-A3; D-27383-A1; PE 7,5M - D-23640-A3; D-27384-A1; EXTENSAO COMPRIMENTO: 6,0M - D-23640-A3; D-27377-A1; 12,0M - D-2 3640-A3; D-27379-A1; D27380-A1; STUB: D-23640-A3; D-27387-A1; NORMAS: DIS-ETE-168 | DIS-ETE-168 |  |  | Outros | BRAMETAL S/A | 83.249.078/0001-71 | 2022-05-24 | 2027-05-24 | HI_2024_11_18 | Ambos |  | Homologação via ITEO em 24/5/22 - José Venancio | AIF
|  | 0 | 3230750 | 0 | TORRE AUTO ANC 138KV CD TD | TORRE AUTOPORTANTE, ANCORAGEM. TIPO: TD,TRELICADO. MATERIAL: ACO CARBONO. REVESTIMENTO: GALVANIZADO A FOGO. APLICACAO: EM TIPO/KG, TORRE TIPO TD EM LINHA DE TRANSMISSAO 138KV, ANCORAGEM TERMINAL, CIRCUITO DUPLO. FABRICACAO CONFORME DESENHOS E LISTAS DE PROJETO CO ELBA. MATERIAL: PARTE COMUM - D-23641-A3 ; D-27349-A1 ; D-27350-A1 ; D-27351-A1 ; D-27352-A1; D-27353-A1 ; D-27354-A1 ; D-27366-A4 ; D-27367-A3 ; D-27368-A4; D-26865-A4.; PE DAS TORRES: PE 1,5M - D-23641-A3; D-27362-A1.; PE 3,0M - D-23641-A3; D-27362-A1.; PE 4,5M - D-23641-A3; D-27361-A1.; PE 6,0M - D-23641-A3; D-27360-A1.; PE 7,5M - D-23641-A3; D-27359-A1; EXTENSAO COMPRIMENTO: 6,0M - D-236 41-A3; D-27355-A1; D-27358-A1; 12,0M - D-23641-A3;D-27355-A1;D-27356-A1;D-27357-A1;D-27358-A1; STUB: D-23641-A3; D-27365-A1; NORMAS : DIS-ETE-168 | DIS-ETE-168 |  |  | Outros | BRAMETAL S/A | 83.249.078/0001-71 | 2022-05-24 | 2027-05-24 | HI_2024_11_18 | Ambos |  | Homologação via ITEO em 24/5/22 - José Venancio | AIF
|  | 0 | 3230751 | 0 | TORRE AUTO SUSP 138KV CD SRD | TORRE AUTOPORTANTE, SUSPENSAO. TIPO: SRD,TRELICADO. MATERIAL: ACO CARBONO. REVESTIMENTO: GALVANIZADO A FOGO. APLICACAO: EM TIPO/KG, TORRE TIPO SRD EM LINHA DE TRANSMISSAO 138KV, SUSPENSAO REFORCADA, CIRCUITO DUPLO. FABRICACAO CONFORME DESENHOS E LISTAS DE PROJETO COELBA. MATERIAL:PARTE COMUM - TRELICADO - D-23639-A3 ; D-27331-A1 ; D-27332-A1 ; D-27333-A1 ; D-27334-A1;D-27335-A1 ; D-27338-A1 ; D-27346-A3 ; D-27347-A4 ; D-27348-A4;D-26865-A4; PE DAS TORRES: PE 3,0M - D-23639-A3; D-27343-A1; PE 4,5M - D-23639-A3; D-27342-A1 ; PE 6,0M - D-23639-A3; D-27341-A1; PE 7,5M - D-23639-A3; D-27340-A1; EXTENSAO COMPRIMENTO: 6,0M -D-23639-A3; D-27336-A1; D-27338-A 1; 12,0M -D-23639-A3; D-27336-A1; D-27337-A1; D-27339-A1; STUB: D-23639-A3;D-27345-A1. NORMAS: DIS-ETE-168 | DIS-ETE-168 |  |  | Outros | BRAMETAL S/A | 83.249.078/0001-71 | 2022-05-24 | 2027-05-24 | HI_2024_11_18 | Ambos |  | Homologação via ITEO em 24/5/22 - José Venancio | AIF
|  | 0 | 3230752 | 0 | TORRE AUTO SUSP 138KV CD SD | TORRE AUTOPORTANTE, SUSPENSAO. TIPO: SD,TRELICADO. MATERIAL: ACO CARBONO. REVESTIMENTO: GALVANIZADO A FOGO. APLICACAO: EM TIPO/KG, TORRE TIPO SD EM LINHA DE TRANSMISSAO 138KV, SUSPENSAO, CIRCUITO DUPLO. FABRICACAO CONFORME DESENHOS E LISTAS DE PROJETO COELBA. MAT ERIAL: PARTE COMUM - D-23638-A3 ; D-26848-A1 ; D-26849-A1; D-26850-A1; D-26851-A1;D-26862-A3; D-26863-A3; D-26864-A4; D-26865-A4. ;PE DAS TORRES: PE 3,0M - D-23638-A3; D-26858-A1.; PE 4,5M - D-23638-A3; D-26857-A1.; PE 6,0M - D-23638-A3; D-26856-A1.; EXTENS AO COMPRIMENTO: 6,0M - D-23638-A3; D-26852-A1; D-26854-A1.; 12,0M - D-23638-A3; D-26853-A1; D-26854-A1.; STUB: D-23638-A3; D-268 61-A1. NORMAS: DIS-ETE-168 | DIS-ETE-168 |  |  | Outros | BRAMETAL S/A | 83.249.078/0001-71 | 2022-05-24 | 2027-05-24 | HI_2024_11_18 | Ambos |  | Homologação via ITEO em 24/5/22 - José Venancio | AIF
|  | 0 | 3230787 | 0 | TORRE AUTO ANC/SUSP 138KV CD EXTRA | TORRE AUTOPORTANTE, ANCORAGEM/SUSPENSAO. TIPO: EXTRA ,TRELICADO. MATERIAL: ACO CARBONO. REVESTIMENTO: GALVANIZADO A FOGO. APLICACAO : EM TIPO/KG, TORRE TIPO EXTRA EM LINHA DE TRANSMISSAO 138KV, ANCORAGEM/SUSPENSAO, CIRCUITO DUPLO. FABRICACAO CONFORME DESENHOS E L ISTAS DE PROJETO ELEKTRO. PESOS COM STUBS SE/LT 001 . NORMAS: DIS-ETE-168 | DIS-ETE-168 |  |  | Outros | BRAMETAL S/A | 83.249.078/0001-71 | 2022-05-24 | 2027-05-24 | HI_2024_11_18 | Ambos |  | Homologação via ITEO em 24/5/22 - José Venancio | AIF
|  | 0 | 3230763 | 0 | TORRE AUTO ANC 138kV CD 1AE | TORRE AUTOPORTANTE, ANCORAGEM. TIPO: 1AE,TRELICADO. MATERIAL: ACO CARBONO. REVESTIMENTO: GALVANIZADO A FOGO. APLICACAO: EM TIPO/KG, TORRE TIPO 1AE EM LINHA DE TRANSMISSAO 138KV, ANCORAGEM, CIRCUITO DUPLO. FABRICACAO CONFORME DESENHOS E LISTAS DE PROJETO ELEKTRO. ESTRUTURA LINHA TRANSM 1AE. NORMAS: DIS-ETE-168. | DIS-ETE-168 |  |  | Outros | BRAMETAL S/A | 83.249.078/0001-71 | 2022-05-24 | 2027-05-24 | HI_2024_11_18 | Ambos |  | Homologação via ITEO em 24/5/22 - José Venancio | AIF
|  | 0 | 3230760 | 0 | TORRE AUTO ANC 138kV CD MPA1 | TORRE AUTOPORTANTE, ANCORAGEM. TIPO: MPA1,TRELICADO DE CORPO UNICO. MATERIAL: ACO CARBONO. REVESTIMENTO: GALVANIZADO A FOGO. APLICA CAO: EM TIPO/KG, TORRE TIPO MPA1 EM LINHA DE TRANSMISSAO 138KV, ANCORAGEM, CIRCUITO DUPLO. FABRICACAO CONFORME DESENHOS E LISTAS DE PROJETO ELEKTRO. ESTRUTURA LINHA TRANSM MPA1_TIPO1 AO TIPO6 SE/ LT 001 NORMAS: DIS-ETE-168. | DIS-ETE-168 |  |  | Outros | BRAMETAL S/A | 83.249.078/0001-71 | 2022-05-24 | 2027-05-24 | HI_2024_11_18 | Ambos |  | Homologação via ITEO em 24/5/22 - José Venancio | AIF
|  | 0 | 3230767 | 0 | TORRE AUTO ANC 138kV CD A2 | TORRE AUTOPORTANTE, ANCORAGEM. TIPO: A2,TRELICADO. MATERIAL: ACO CARBONO. REVESTIMENTO: GALVANIZADO A FOGO. APLICACAO: EM TIPO/KG, TORRE TIPO A2 EM LINHA DE TRANSMISSAO 138KV, ANCORAGEM, CIRCUITO DUPLO. FABRICACAO CONFORME DESENHOS E LISTAS DE PROJETO ELEKTRO. A2 +0,0P1=4.603KG; A1+ 0,0 P2= 4.915KG; A2+0,0P3=5.211KG; A2+0,0P4 = 5.524KG; A2+0,0P5=5.921KG; A2+ 6,0P1=6.321KG; A2+6,0P2=6.633KG; A2 +6,0P3=6.929KG; A2+6,0P4=7.242KG; A2+ 6,0P5=7.639KG; PESOS COM STUBS SE/LT 001 . NORMAS: DIS-ETE-168. | DIS-ETE-168 |  |  | Outros | BRAMETAL S/A | 83.249.078/0001-71 | 2022-05-24 | 2027-05-24 | HI_2024_11_18 | Ambos |  | Homologação via ITEO em 24/5/22 - José Venancio | AIF
|  | 0 | 3230759 | 0 | TORRE AUTO SUSP 138kV CD MPSP | TORRE AUTOPORTANTE, SUSPENSAO. TIPO: MPSP,TRELICADO DE CORPO UNICO. MATERIAL: ACO CARBONO. REVESTIMENTO: GALVANIZADO A FOGO. APLICA CAO: EM TIPO/KG, TORRE TIPO MPSP EM LINHA DE TRANSMISSAO 138KV, SUSPENSAO, CIRCUITO DUPLO. FABRICACAO CONFORME DESENHOS E LISTAS DE PROJETO ELEKTRO. ESTRUTURA LINHA TRANSM MPSP_TIPO1 AO TIPO9 SE/ LT 001 NORMAS: DIS-ETE-168. | DIS-ETE-168 |  |  | Outros | BRAMETAL S/A | 83.249.078/0001-71 | 2022-05-24 | 2027-05-24 | HI_2024_11_18 | Ambos |  | Homologação via ITEO em 24/5/22 - José Venancio | AIF
|  | 0 | 3230759 | 0 | TORRE AUTO SUSP 138kV CD MPSP | TORRE AUTOPORTANTE, SUSPENSAO. TIPO: MPSP,TRELICADO DE CORPO UNICO. MATERIAL: ACO CARBONO. REVESTIMENTO: GALVANIZADO A FOGO. APLICA CAO: EM TIPO/KG, TORRE TIPO MPSP EM LINHA DE TRANSMISSAO 138KV, SUSPENSAO, CIRCUITO DUPLO. FABRICACAO CONFORME DESENHOS E LISTAS DE PROJETO ELEKTRO. ESTRUTURA LINHA TRANSM MPSP_TIPO1 AO TIPO9 SE/ LT 001 NORMAS: DIS-ETE-168. | DIS-ETE-168 |  |  | Outros | BRAMETAL S/A | 83.249.078/0001-71 | 2022-05-24 | 2027-05-24 | HI_2024_11_18 | Ambos |  | Homologação via ITEO em 24/5/22 - José Venancio | AIF
|  | 0 | 3230785 | 0 | TORRE AUT SUS 138kV CD SSE2+0,0 P2 | TORRE AUTOPORTANTE, SUSPENSAO. TIPO: SSE2+0,0 P2 ,TRELICADO. MATERIAL: ACO CARBONO. REVESTIMENTO: GALVANIZADO A FOGO. APLICACAO: EM TIPO/KG, TORRE TIPO SSE2+0,0 P2 EM LINHA DE TRANSMISSAO 138KV, SUSPENSAO, CIRCUITO DUPLO. FABRICACAO CONFORME DESENHOS E LISTAS DE PROJETO ELEKTRO. SE/LT 001. NORMAS: DIS-ETE-168 | DIS-ETE-168 |  |  | Outros | BRAMETAL S/A | 83.249.078/0001-71 | 2022-05-24 | 2027-05-24 | HI_2024_11_18 | Ambos |  | Homologação via ITEO em 24/5/22 - José Venancio | AIF
|  | 0 | 3230753 | 0 | TORRE AUT SUSP 138kV CS TRUSSP TPT | TORRE AUTOPORTANTE, SUSPENSAO. TIPO: TRUSSPOLE TPT-25 ,TRELICADO. MATERIAL: ACO CARBONO. REVESTIMENTO: GALVANIZADO A FOGO. APLICACA O: EM TIPO/KG, TORRE TIPO TRUSSPOLE EM LINHA DE TRANSMISSAO 138KV, SUSPENSAO LEVE, CIRCUITO SIMPLES. FABRICACAO CONFORME DESENHOS E LISTAS DE PROJETO COELBA. DESENHOS: D-35552-A3 E D-35554-A4. NORMAS: DIS-ETE-168 | DIS-ETE-168 |  |  | Outros | BRAMETAL S/A | 83.249.078/0001-71 | 2022-05-24 | 2027-05-24 | HI_2024_11_18 | Ambos |  | Homologação via ITEO em 24/5/22 - José Venancio | AIF
|  | 0 | 3230762 | 0 | TORRE AUTO ANC 138kV CD MPAT | TORRE AUTOPORTANTE, ANCORAGEM. TIPO: MPAT,TRELICADO DE CORPO UNICO. MATERIAL: ACO CARBONO. REVESTIMENTO: GALVANIZADO A FOGO. APLICA CAO: EM TIPO/KG, TORRE TIPO MPAT EM LINHA DE TRANSMISSAO 138KV, ANCORAGEM, CIRCUITO DUPLO. FABRICACAO CONFORME DESENHOS E LISTAS DE PROJETO ELEKTRO. ESTRUTURA LINHA TRANSM MPAT_TIPO1 AO TIPO4 SE/ LT 001. NORMAS: DIS-ETE-168. | DIS-ETE-168 |  |  | Outros | BRAMETAL S/A | 83.249.078/0001-71 | 2022-05-24 | 2027-05-24 | HI_2024_11_18 | Ambos |  | Homologação via ITEO em 24/5/22 - José Venancio | AIF
|  | 0 | 3230764 | 0 | TORRE AUTO SUSP 138kV CD SP | TORRE AUTOPORTANTE, SUSPENSAO. TIPO: SP,TRELICADO. MATERIAL: ACO CARBONO. REVESTIMENTO: GALVANIZADO A FOGO. APLICACAO: EM TIPO/KG, TORRE TIPO SP EM LINHA DE TRANSMISSAO 138KV, SUSPENSAO, CIRCUITO DUPLO. FABRICACAO CONFORME DESENHOS E LISTAS DE PROJETO ELEKTRO. SP +0,0P1=2.024KG; SP+ 0,0 P2= 2.193KG; SP+0,0P3=2.395KG; SP+0,0P4 = 2.559KG; SP+0,0P5=2.775KG; SP+ 6,0P1=2.995KG; SP+6,0P2=3.165KG; SP +6,0P3=3.367KG; SP+6,0P4=3.531KG; SL+ 6,0P5=3.747KG; SP+12,0P1=4.090KG; SP+12,0P2=4.260KG; SP+12,0P3= 4.462KG; SP+12,0P4=4.626KG; SL +12,0P5=4.842KG PESOS COM STUBS SE/LT 001.NORMAS: DIS-ETE-168 | DIS-ETE-168 |  |  | Outros | BRAMETAL S/A | 83.249.078/0001-71 | 2022-05-24 | 2027-05-24 | HI_2024_11_18 | Ambos |  | Homologação via ITEO em 24/5/22 - José Venancio | AIF
|  | 0 | 3230786 | 0 | TORRE AUT ANC/SUSP 138KV CD TRUSSPL | TORRE AUTOPORTANTE, ANCORAGEM/SUSPENSAO. TIPO: TRUSSPOLE ,TRELICADO. MATERIAL: ACO CARBONO. REVESTIMENTO: GALVANIZADO A FOGO. APLIC ACAO: EM TIPO/KG, TORRE TIPO TRUSSPOLE EM LINHA DE TRANSMISSAO 138KV, ANCORAGEM/SUSPENSAO, CIRCUITO DUPLO. FABRICACAO CONFORME DESE NHOS E LISTAS DE PROJETO ELEKTRO. PESOS COM STUBS SE/LT 001 . NORMAS: DIS-ETE-168 | DIS-ETE-168 |  |  | Outros | BRAMETAL S/A | 83.249.078/0001-71 | 2022-05-24 | 2027-05-24 | HI_2024_11_18 | Ambos |  | Homologação via ITEO em 24/5/22 - José Venancio | AIF
|  | 0 | 3230760 | 0 | TORRE AUTO ANC 138kV CD MPA1 | TORRE AUTOPORTANTE, ANCORAGEM. TIPO: MPA1,TRELICADO DE CORPO UNICO. MATERIAL: ACO CARBONO. REVESTIMENTO: GALVANIZADO A FOGO. APLICA CAO: EM TIPO/KG, TORRE TIPO MPA1 EM LINHA DE TRANSMISSAO 138KV, ANCORAGEM, CIRCUITO DUPLO. FABRICACAO CONFORME DESENHOS E LISTAS DE PROJETO ELEKTRO. ESTRUTURA LINHA TRANSM MPA1_TIPO1 AO TIPO6 SE/ LT 001 NORMAS: DIS-ETE-168. | DIS-ETE-168 |  |  | Outros | BRAMETAL S/A | 83.249.078/0001-71 | 2022-05-24 | 2027-05-24 | HI_2024_11_18 | Ambos |  | Homologação via ITEO em 24/5/22 - José Venancio | AIF
|  | 0 | 3230745 | 0 | TORRE AUTO ANC 138KV CS AS | TORRE AUTOPORTANTE, ANCORAGEM. TIPO: AS,TRELICADO. MATERIAL: ACO CARBONO. REVESTIMENTO: GALVANIZADO A FOGO. APLICACAO: EM TIPO/KG, TORRE TIPO AS EM LINHA DE TRANSMISSAO 138KV, ANCORAGEM LEVE, CIRCUITO SIMPLES. FABRICACAO CONFORME DESENHOS E LISTAS DE PROJETO COE LBA. PES DAS TORRES: PE 1,5M - D-41564-A3, D-43921-A3; PE 3,0M :D-41564-A3;PE 4,5M -D-41564-A3; PE 6,0M - D-41564-A3; PE 7,5M - D-41 564-A3; CORPO BASICO 10,0M - D-41564-A3; EXTENSAO: 3,0M - BR-12018-305-R0; 6,0M - D-41564-A3; 12,0M - D-41564-A3;18,0M - D-41564-A3; STUB: D-41564-A3; NORMAS: DIS-ETE-168 | DIS-ETE-168 |  |  | Outros | BRAMETAL S/A | 83.249.078/0001-71 | 2022-05-24 | 2027-05-24 | HI_2024_11_18 | Ambos |  | Homologação via ITEO em 24/5/22 - José Venancio | AIF
|  | 0 | 3230751 | 0 | TORRE AUTO SUSP 138KV CD SRD | TORRE AUTOPORTANTE, SUSPENSAO. TIPO: SRD,TRELICADO. MATERIAL: ACO CARBONO. REVESTIMENTO: GALVANIZADO A FOGO. APLICACAO: EM TIPO/KG, TORRE TIPO SRD EM LINHA DE TRANSMISSAO 138KV, SUSPENSAO REFORCADA, CIRCUITO DUPLO. FABRICACAO CONFORME DESENHOS E LISTAS DE PROJETO COELBA. MATERIAL:PARTE COMUM - TRELICADO - D-23639-A3 ; D-27331-A1 ; D-27332-A1 ; D-27333-A1 ; D-27334-A1;D-27335-A1 ; D-27338-A1 ; D-27346-A3 ; D-27347-A4 ; D-27348-A4;D-26865-A4; PE DAS TORRES: PE 3,0M - D-23639-A3; D-27343-A1; PE 4,5M - D-23639-A3; D-27342-A1 ; PE 6,0M - D-23639-A3; D-27341-A1; PE 7,5M - D-23639-A3; D-27340-A1; EXTENSAO COMPRIMENTO: 6,0M -D-23639-A3; D-27336-A1; D-27338-A 1; 12,0M -D-23639-A3; D-27336-A1; D-27337-A1; D-27339-A1; STUB: D-23639-A3;D-27345-A1. NORMAS: DIS-ETE-168 | DIS-ETE-168 |  |  | Outros | BRAMETAL S/A | 83.249.078/0001-71 | 2022-05-24 | 2027-05-24 | HI_2024_11_18 | Ambos |  | Homologação via ITEO em 24/5/22 - José Venancio | AIF
|  | 0 | 3230786 | 0 | TORRE AUT ANC/SUSP 138KV CD TRUSSPL | TORRE AUTOPORTANTE, ANCORAGEM/SUSPENSAO. TIPO: TRUSSPOLE ,TRELICADO. MATERIAL: ACO CARBONO. REVESTIMENTO: GALVANIZADO A FOGO. APLIC ACAO: EM TIPO/KG, TORRE TIPO TRUSSPOLE EM LINHA DE TRANSMISSAO 138KV, ANCORAGEM/SUSPENSAO, CIRCUITO DUPLO. FABRICACAO CONFORME DESE NHOS E LISTAS DE PROJETO ELEKTRO. PESOS COM STUBS SE/LT 001 . NORMAS: DIS-ETE-168 | DIS-ETE-168 |  |  | Outros | BRAMETAL S/A | 83.249.078/0001-71 | 2022-05-24 | 2027-05-24 | HI_2024_11_18 | Ambos |  | Homologação via ITEO em 24/5/22 - José Venancio | AIF
|  | 0 | 3230783 | 0 | TORRE AUT SUS 138kV CD SR+0 LT | TORRE AUTOPORTANTE, SUSPENSAO. TIPO:SR+0 LT,TRELICADO. MATERIAL: ACO CARBONO. REVESTIMENTO: GALVANIZADO A FOGO. APLICACAO: EM TIPO/ KG, TORRE TIPO SR+0 LT EM LINHA DE TRANSMISSAO 138KV, SUSPENSAO, CIRCUITO DUPLO. FABRICACAO CONFORME DESENHOS E LISTAS DE PROJETO EL EKTRO. PESOS COM STUBS SE/LT 001. NORMAS: DIS-ETE-168 | DIS-ETE-168 |  |  | Outros | BRAMETAL S/A | 83.249.078/0001-71 | 2022-05-24 | 2027-05-24 | HI_2024_11_18 | Ambos |  | Homologação via ITEO em 24/5/22 - José Venancio | AIF
|  | 0 | 3230787 | 0 | TORRE AUTO ANC/SUSP 138KV CD EXTRA | TORRE AUTOPORTANTE, ANCORAGEM/SUSPENSAO. TIPO: EXTRA ,TRELICADO. MATERIAL: ACO CARBONO. REVESTIMENTO: GALVANIZADO A FOGO. APLICACAO : EM TIPO/KG, TORRE TIPO EXTRA EM LINHA DE TRANSMISSAO 138KV, ANCORAGEM/SUSPENSAO, CIRCUITO DUPLO. FABRICACAO CONFORME DESENHOS E L ISTAS DE PROJETO ELEKTRO. PESOS COM STUBS SE/LT 001 . NORMAS: DIS-ETE-168 | DIS-ETE-168 |  |  | Outros | BRAMETAL S/A | 83.249.078/0001-71 | 2022-05-24 | 2027-05-24 | HI_2024_11_18 | Ambos |  | Homologação via ITEO em 24/5/22 - José Venancio | AIF
|  | 0 | 3230745 | 0 | TORRE AUTO ANC 138KV CS AS | TORRE AUTOPORTANTE, ANCORAGEM. TIPO: AS,TRELICADO. MATERIAL: ACO CARBONO. REVESTIMENTO: GALVANIZADO A FOGO. APLICACAO: EM TIPO/KG, TORRE TIPO AS EM LINHA DE TRANSMISSAO 138KV, ANCORAGEM LEVE, CIRCUITO SIMPLES. FABRICACAO CONFORME DESENHOS E LISTAS DE PROJETO COE LBA. PES DAS TORRES: PE 1,5M - D-41564-A3, D-43921-A3; PE 3,0M :D-41564-A3;PE 4,5M -D-41564-A3; PE 6,0M - D-41564-A3; PE 7,5M - D-41 564-A3; CORPO BASICO 10,0M - D-41564-A3; EXTENSAO: 3,0M - BR-12018-305-R0; 6,0M - D-41564-A3; 12,0M - D-41564-A3;18,0M - D-41564-A3; STUB: D-41564-A3; NORMAS: DIS-ETE-168 | DIS-ETE-168 |  |  | Outros | BRAMETAL S/A | 83.249.078/0001-71 | 2022-05-24 | 2027-05-24 | HI_2024_11_18 | Ambos |  | Homologação via ITEO em 24/5/22 - José Venancio | AIF
|  | 0 | 3230746 | 0 | TORRE AUTO ANC 138KV CS AT | TORRE AUTOPORTANTE, ANCORAGEM. TIPO: AT,TRELICADO. MATERIAL: ACO CARBONO. REVESTIMENTO: GALVANIZADO A FOGO. APLICACAO: EM TIPO/KG, TORRE TIPO AT EM LINHA DE TRANSMISSAO 138KV, ANCORAGEM TERMINAL, CIRCUITO SIMPLES. FABRICACAO CONFORME DESENHOS E LISTAS DE PROJETO COELBA. MATERIAL: CORPO BASICO 10,0M - D-41565-A3.; PE DAS TORRES: PE 1,5M - D-41565-A3, D-43923-A3.; PE 3,0M - D-41565-A3; PE 4 ,5M- D-41565-A3; PE 6,0M - D-41565-A3; PE 7,5M - D-41565-A3; EXTENSAO COMPRIMENTO:3,0M - BR-12018-405-R0.; 6,0M - D-41565-A3;12,0M -D-41565-A3.; STUB: D- 41565-A3. NORMAS: DIS-ETE-168 | DIS-ETE-168 |  |  | Outros | BRAMETAL S/A | 83.249.078/0001-71 | 2022-05-24 | 2027-05-24 | HI_2024_11_18 | Ambos |  | Homologação via ITEO em 24/5/22 - José Venancio | AIF
|  | 0 | 3230747 | 0 | TORRE AUTO SUSP 138KV CS SR | TORRE AUTOPORTANTE, SUSPENSÃO. TIPO: SR,TRELICADO. MATERIAL: ACO CARBONO. REVESTIMENTO: GALVANIZADO A FOGO. APLICACAO: EM TIPO/KG, TORRE TIPO SR EM LINHA DE TRANSMISSAO 138KV, SUSPENSAO REFORCADA, CIRCUITO SIMPLES. FABRICACAO CONFORME DESENHOS E LISTAS DE PROJETO COELBA. MATERIAL : CORPO BASICO 13,0M - D-41563-A3; PE DAS TORRES: PE 1,5M - D-41563-A3, D-43922-A3.;PE 3,0M - D-41563-A3.;PE 4, 5M - D-41563-A3;PE 6,0M - D-41563-A3; EXTENSAO COMPRIMENTO: 6,0M - D-41563-A3.; 12,0M - D-41563-A3.;18,0M - D-41563-A3.; STUB: D-41 563-A3. NORMAS: DIS-ETE-168 | DIS-ETE-168 |  |  | Outros | BRAMETAL S/A | 83.249.078/0001-71 | 2022-05-24 | 2027-05-24 | HI_2024_11_18 | Ambos |  | Homologação via ITEO em 24/5/22 - José Venancio | AIF
|  | 0 | 3230748 | 0 | TORRE AUTO SUSP 138KV CS SS | TORRE AUTOPORTANTE, SUSPENSÃO. TIPO: SS,TRELICADO. MATERIAL: ACO CARBONO. REVESTIMENTO: GALVANIZADO A FOGO. APLICACAO: EM TIPO/KG, TORRE TIPO SS EM LINHA DE TRANSMISSAO 138KV, SUSPENSAO LEVE, CIRCUITO SIMPLES. FABRICACAO CONFORME DESENHOS E LISTAS DE PROJETO COEL BA. MATERIAL: CORPO BASICO13,0M - D-41562-A3.; PE DAS TORRES: PE 1,5M - D-41562-A3, D-43920-A3; PE 3,0M - D-41562-A2; PE 4,5M - D-41562-A2;PE 6,0M - D-41562-A2;PE 7,5M - D-41562-A3; EXTENSAO COMPRIMENTO: 3,0M - BR-12018-105; 6,0M - D-41562-A3; 9,0M - BR-12 018-109-R0; BR-12018- 110-R0;BR-12018-108-R0; 12,0M - D-41562-A3; 18,0M - D-41562-A3; 24,0M - D-41562-A3; STUB: D-41562-A3. NOR MAS: DIS-ETE-168 | DIS-ETE-168 |  |  | Outros | BRAMETAL S/A | 83.249.078/0001-71 | 2022-05-24 | 2027-05-24 | HI_2024_11_18 | Ambos |  | Homologação via ITEO em 24/5/22 - José Venancio | AIF
|  | 0 | 3230758 | 0 | TORRE AUTO SUSP 138kV CD MPSL | TORRE AUTOPORTANTE, SUSPENSAO. TIPO: MPSL,TRELICADO DE CORPO UNICO. MATERIAL: ACO CARBONO. REVESTIMENTO: GALVANIZADO A FOGO. APLICA CAO: EM TIPO/KG, TORRE TIPO MPSL EM LINHA DE TRANSMISSAO 138KV, SUSPENSAO, CIRCUITO DUPLO. FABRICACAO CONFORME DESENHOS E LISTAS DE PROJETO ELEKTRO. ESTRUTURA LINHA TRANSM MPSL_TIPO1 AO TIPO5 SE/ LT 001 NORMAS: DIS-ETE-168. | DIS-ETE-168 |  |  | Outros | BRAMETAL S/A | 83.249.078/0001-71 | 2022-05-24 | 2027-05-24 | HI_2024_11_18 | Ambos |  | Homologação via ITEO em 24/5/22 - José Venancio | AIF
|  | 0 | 3230750 | 0 | TORRE AUTO ANC 138KV CD TD | TORRE AUTOPORTANTE, ANCORAGEM. TIPO: TD,TRELICADO. MATERIAL: ACO CARBONO. REVESTIMENTO: GALVANIZADO A FOGO. APLICACAO: EM TIPO/KG, TORRE TIPO TD EM LINHA DE TRANSMISSAO 138KV, ANCORAGEM TERMINAL, CIRCUITO DUPLO. FABRICACAO CONFORME DESENHOS E LISTAS DE PROJETO CO ELBA. MATERIAL: PARTE COMUM - D-23641-A3 ; D-27349-A1 ; D-27350-A1 ; D-27351-A1 ; D-27352-A1; D-27353-A1 ; D-27354-A1 ; D-27366-A4 ; D-27367-A3 ; D-27368-A4; D-26865-A4.; PE DAS TORRES: PE 1,5M - D-23641-A3; D-27362-A1.; PE 3,0M - D-23641-A3; D-27362-A1.; PE 4,5M - D-23641-A3; D-27361-A1.; PE 6,0M - D-23641-A3; D-27360-A1.; PE 7,5M - D-23641-A3; D-27359-A1; EXTENSAO COMPRIMENTO: 6,0M - D-236 41-A3; D-27355-A1; D-27358-A1; 12,0M - D-23641-A3;D-27355-A1;D-27356-A1;D-27357-A1;D-27358-A1; STUB: D-23641-A3; D-27365-A1; NORMAS : DIS-ETE-168 | DIS-ETE-168 |  |  | Outros | BRAMETAL S/A | 83.249.078/0001-71 | 2022-05-24 | 2027-05-24 | HI_2024_11_18 | Ambos |  | Homologação via ITEO em 24/5/22 - José Venancio | AIF
|  | 0 | 3230780 | 0 | TORRE ET ANC/SU 69 A 460KV CD EMER | TORRE ESTAIADA, ANCORAGEM/SUSPENSAO. TIPO: EMER,TRELICADO. MATERIAL: ACO CARBONO. REVESTIMENTO: GALVANIZADO A FOGO. APLICACAO: EM T IPO/KG, TORRE TIPO EMER EM LINHA DE TRANSMISSAO 69KV A 460KV, ANCORAGEM/SUSPENSAO, CIRCUITO DUPLO. FABRICACAO CONFORME DESENHOS E LI STAS DE PROJETO ELEKTRO. ESTRUTURA TUBULAR COMPLETA (NAO MONTADA) . SE/LT 001 NORMAS: DIS-ETE-168 | DIS-ETE-168 |  |  | Outros | BRAMETAL S/A | 83.249.078/0001-71 | 2022-05-24 | 2027-05-24 | HI_2024_11_18 | Ambos |  | Homologação via ITEO em 24/5/22 - José Venancio | AIF
|  | 0 | 3230752 | 0 | TORRE AUTO SUSP 138KV CD SD | TORRE AUTOPORTANTE, SUSPENSAO. TIPO: SD,TRELICADO. MATERIAL: ACO CARBONO. REVESTIMENTO: GALVANIZADO A FOGO. APLICACAO: EM TIPO/KG, TORRE TIPO SD EM LINHA DE TRANSMISSAO 138KV, SUSPENSAO, CIRCUITO DUPLO. FABRICACAO CONFORME DESENHOS E LISTAS DE PROJETO COELBA. MAT ERIAL: PARTE COMUM - D-23638-A3 ; D-26848-A1 ; D-26849-A1; D-26850-A1; D-26851-A1;D-26862-A3; D-26863-A3; D-26864-A4; D-26865-A4. ;PE DAS TORRES: PE 3,0M - D-23638-A3; D-26858-A1.; PE 4,5M - D-23638-A3; D-26857-A1.; PE 6,0M - D-23638-A3; D-26856-A1.; EXTENS AO COMPRIMENTO: 6,0M - D-23638-A3; D-26852-A1; D-26854-A1.; 12,0M - D-23638-A3; D-26853-A1; D-26854-A1.; STUB: D-23638-A3; D-268 61-A1. NORMAS: DIS-ETE-168 | DIS-ETE-168 |  |  | Outros | BRAMETAL S/A | 83.249.078/0001-71 | 2022-05-24 | 2027-05-24 | HI_2024_11_18 | Ambos |  | Homologação via ITEO em 24/5/22 - José Venancio | AIF
|  | 0 | 3230753 | 0 | TORRE AUT SUSP 138kV CS TRUSSP TPT | TORRE AUTOPORTANTE, SUSPENSAO. TIPO: TRUSSPOLE TPT-25 ,TRELICADO. MATERIAL: ACO CARBONO. REVESTIMENTO: GALVANIZADO A FOGO. APLICACA O: EM TIPO/KG, TORRE TIPO TRUSSPOLE EM LINHA DE TRANSMISSAO 138KV, SUSPENSAO LEVE, CIRCUITO SIMPLES. FABRICACAO CONFORME DESENHOS E LISTAS DE PROJETO COELBA. DESENHOS: D-35552-A3 E D-35554-A4. NORMAS: DIS-ETE-168 | DIS-ETE-168 |  |  | Outros | BRAMETAL S/A | 83.249.078/0001-71 | 2022-05-24 | 2027-05-24 | HI_2024_11_18 | Ambos |  | Homologação via ITEO em 24/5/22 - José Venancio | AIF
|  | 0 | 3230782 | 0 | TORRE AUT SUSP 138kV CD SL+0,0 P4 | TORRE AUTOPORTANTE, SUSPENSAO. TIPO:SL+0,0 P4,TRELICADO. MATERIAL: ACO CARBONO. REVESTIMENTO: GALVANIZADO A FOGO. APLICACAO: EM TIP O/KG, TORRE TIPO SL+0,0 P4 EM LINHA DE TRANSMISSAO 138KV, SUSPENSAO, CIRCUITO DUPLO. FABRICACAO CONFORME DESENHOS E LISTAS DE PROJET O ELEKTRO. PESOS COM STUBS SE/LT 001. NORMAS: DIS-ETE-168 | DIS-ETE-168 |  |  | Outros | BRAMETAL S/A | 83.249.078/0001-71 | 2022-05-24 | 2027-05-24 | HI_2024_11_18 | Ambos |  | Homologação via ITEO em 24/5/22 - José Venancio | AIF
|  | 0 | 3230761 | 0 | TORRE AUTO ANC 138kV CD MPA2 | TORRE AUTOPORTANTE, ANCORAGEM. TIPO: MPA2,TRELICADO DE CORPO UNICO. MATERIAL: ACO CARBONO. REVESTIMENTO: GALVANIZADO A FOGO. APLICA CAO: EM TIPO/KG, TORRE TIPO MPA2 EM LINHA DE TRANSMISSAO 138KV, ANCORAGEM, CIRCUITO DUPLO. FABRICACAO CONFORME DESENHOS E LISTAS DE PROJETO ELEKTRO. ESTRUTURA LINHA TRANSM MPA2_TIPO1 AO TIPO6 SE/ LT 001 NORMAS: DIS-ETE-168. | DIS-ETE-168 |  |  | Outros | BRAMETAL S/A | 83.249.078/0001-71 | 2022-05-24 | 2027-05-24 | HI_2024_11_18 | Ambos |  | Homologação via ITEO em 24/5/22 - José Venancio | AIF
|  | 0 | 3230766 | 0 | TORRE AUTO ANC 138kV CD A1 | TORRE AUTOPORTANTE, ANCORAGEM. TIPO: A1,TRELICADO. MATERIAL: ACO CARBONO. REVESTIMENTO: GALVANIZADO A FOGO. APLICACAO: EM TIPO/KG, TORRE TIPO A1 EM LINHA DE TRANSMISSAO 138KV, ANCORAGEM, CIRCUITO DUPLO. FABRICACAO CONFORME DESENHOS E LISTAS DE PROJETO ELEKTRO. A 1+0,0P1=3.586KG; A1+ 0,0P2= 3.820KG; A1+0,0P3=4.098KG; A1+0,0P4 = 4.340KG; A1+0,0P5=4.662KG; A1+ 6,0P1=5.115KG; A1+6,0P2=5.349KG; A1 +6,0P3=5.626KG; A1+6,0P4=5.898KG; A1+ 6,0P5=5.191KG; PESOS COM STUBS SE/LT 001 . NORMAS: DIS-ETE-168. | DIS-ETE-168 |  |  | Outros | BRAMETAL S/A | 83.249.078/0001-71 | 2022-05-24 | 2027-05-24 | HI_2024_11_18 | Ambos |  | Homologação via ITEO em 24/5/22 - José Venancio | AIF
|  | 0 | 3230767 | 0 | TORRE AUTO ANC 138kV CD A2 | TORRE AUTOPORTANTE, ANCORAGEM. TIPO: A2,TRELICADO. MATERIAL: ACO CARBONO. REVESTIMENTO: GALVANIZADO A FOGO. APLICACAO: EM TIPO/KG, TORRE TIPO A2 EM LINHA DE TRANSMISSAO 138KV, ANCORAGEM, CIRCUITO DUPLO. FABRICACAO CONFORME DESENHOS E LISTAS DE PROJETO ELEKTRO. A2 +0,0P1=4.603KG; A1+ 0,0 P2= 4.915KG; A2+0,0P3=5.211KG; A2+0,0P4 = 5.524KG; A2+0,0P5=5.921KG; A2+ 6,0P1=6.321KG; A2+6,0P2=6.633KG; A2 +6,0P3=6.929KG; A2+6,0P4=7.242KG; A2+ 6,0P5=7.639KG; PESOS COM STUBS SE/LT 001 . NORMAS: DIS-ETE-168. | DIS-ETE-168 |  |  | Outros | BRAMETAL S/A | 83.249.078/0001-71 | 2022-05-24 | 2027-05-24 | HI_2024_11_18 | Ambos |  | Homologação via ITEO em 24/5/22 - José Venancio | AIF
|  | 0 | 3230768 | 0 | TORRE AUTO ANC 138kV CD AT | TORRE AUTOPORTANTE, ANCORAGEM. TIPO: AT,TRELICADO. MATERIAL: ACO CARBONO. REVESTIMENTO: GALVANIZADO A FOGO. APLICACAO: EM TIPO/KG, TORRE TIPO AT EM LINHA DE TRANSMISSAO 138KV, ANCORAGEM, CIRCUITO DUPLO. FABRICACAO CONFORME DESENHOS E LISTAS DE PROJETO ELEKTRO. AT +0,0P1=5.691KG; AT+ 0,0 P2= 7.029KG; AT+0,0P3=7.391KG; A2+0,0P4 = 7.777KG; AT+0,0P5=8.257KG; AT+ 6,0P1=8.588KG; PESOS COM STUBS SE/LT 001 . NORMAS: DIS-ETE-168. | DIS-ETE-168 |  |  | Outros | BRAMETAL S/A | 83.249.078/0001-71 | 2022-05-24 | 2027-05-24 | HI_2024_11_18 | Ambos |  | Homologação via ITEO em 24/5/22 - José Venancio | AIF
|  | 0 | 3230749 | 0 | TORRE AUTO ANC 138KV CD AD | TORRE AUTOPORTANTE, ANCORAGEM. TIPO: AD,TRELICADO. MATERIAL: ACO CARBONO. REVESTIMENTO: GALVANIZADO A FOGO. APLICACAO: EM TIPO/KG, TORRE TIPO AD EM LINHA DE TRANSMISSAO 138KV, ANCORAGEM, CIRCUITO DUPLO. FABRICACAO CONFORME DESENHOS E LISTAS DE PROJETO COELBA. MAT ERIAL:PARTE COMUM - D-23640-A3; D-27372-A1; D-27373-A1; D-27374-A1; D-27375-A1;D-27376-A1; D-27388-A4; D-27389-A3; D-27390-A4; D -26865-A4.; PE DAS TORRES: PE 1,5M - D-23.640-A3; D-27381-A1; PE 3,0M - D-23640-A3; D-27381-A1; PE 4,5M - D-23640-A3; D-27382-A1; P E 6,0M - D-23640-A3; D-27383-A1; PE 7,5M - D-23640-A3; D-27384-A1; EXTENSAO COMPRIMENTO: 6,0M - D-23640-A3; D-27377-A1; 12,0M - D-2 3640-A3; D-27379-A1; D27380-A1; STUB: D-23640-A3; D-27387-A1; NORMAS: DIS-ETE-168 | DIS-ETE-168 |  |  | Outros | BRAMETAL S/A | 83.249.078/0001-71 | 2022-05-24 | 2027-05-24 | HI_2024_11_18 | Ambos |  | Homologação via ITEO em 24/5/22 - José Venancio | AIF
|  | 0 | 3230768 | 0 | TORRE AUTO ANC 138kV CD AT | TORRE AUTOPORTANTE, ANCORAGEM. TIPO: AT,TRELICADO. MATERIAL: ACO CARBONO. REVESTIMENTO: GALVANIZADO A FOGO. APLICACAO: EM TIPO/KG, TORRE TIPO AT EM LINHA DE TRANSMISSAO 138KV, ANCORAGEM, CIRCUITO DUPLO. FABRICACAO CONFORME DESENHOS E LISTAS DE PROJETO ELEKTRO. AT +0,0P1=5.691KG; AT+ 0,0 P2= 7.029KG; AT+0,0P3=7.391KG; A2+0,0P4 = 7.777KG; AT+0,0P5=8.257KG; AT+ 6,0P1=8.588KG; PESOS COM STUBS SE/LT 001 . NORMAS: DIS-ETE-168. | DIS-ETE-168 |  |  | Outros | BRAMETAL S/A | 83.249.078/0001-71 | 2022-05-24 | 2027-05-24 | HI_2024_11_18 | Ambos |  | Homologação via ITEO em 24/5/22 - José Venancio | AIF
|  | 0 | 3230758 | 0 | TORRE AUTO SUSP 138kV CD MPSL | TORRE AUTOPORTANTE, SUSPENSAO. TIPO: MPSL,TRELICADO DE CORPO UNICO. MATERIAL: ACO CARBONO. REVESTIMENTO: GALVANIZADO A FOGO. APLICA CAO: EM TIPO/KG, TORRE TIPO MPSL EM LINHA DE TRANSMISSAO 138KV, SUSPENSAO, CIRCUITO DUPLO. FABRICACAO CONFORME DESENHOS E LISTAS DE PROJETO ELEKTRO. ESTRUTURA LINHA TRANSM MPSL_TIPO1 AO TIPO5 SE/ LT 001 NORMAS: DIS-ETE-168. | DIS-ETE-168 |  |  | Outros | BRAMETAL S/A | 83.249.078/0001-71 | 2022-05-24 | 2027-05-24 | HI_2024_11_18 | Ambos |  | Homologação via ITEO em 24/5/22 - José Venancio | AIF
|  | 0 | 3230781 | 0 | TORRE AUTO ANC 138kV CD J50 | TORRE AUTOPORTANTE, ANCORAGEM. TIPO: J50,TRELICADO. MATERIAL: ACO CARBONO. REVESTIMENTO: GALVANIZADO A FOGO. APLICACAO: EM TIPO/KG, TORRE TIPO J50 EM LINHA DE TRANSMISSAO 138KV, ANCORAGEM, CIRCUITO DUPLO. FABRICACAO CONFORME DESENHOS E LISTAS DE PROJETO ELEKTRO. PESOS COM STUBS SE/LT 001. NORMAS: DIS-ETE-168 | DIS-ETE-168 |  |  | Outros | BRAMETAL S/A | 83.249.078/0001-71 | 2022-05-24 | 2027-05-24 | HI_2024_11_18 | Ambos |  | Homologação via ITEO em 24/5/22 - José Venancio | AIF
|  | 0 | 3230785 | 0 | TORRE AUT SUS 138kV CD SSE2+0,0 P2 | TORRE AUTOPORTANTE, SUSPENSAO. TIPO: SSE2+0,0 P2 ,TRELICADO. MATERIAL: ACO CARBONO. REVESTIMENTO: GALVANIZADO A FOGO. APLICACAO: EM TIPO/KG, TORRE TIPO SSE2+0,0 P2 EM LINHA DE TRANSMISSAO 138KV, SUSPENSAO, CIRCUITO DUPLO. FABRICACAO CONFORME DESENHOS E LISTAS DE PROJETO ELEKTRO. SE/LT 001. NORMAS: DIS-ETE-168 | DIS-ETE-168 |  |  | Outros | BRAMETAL S/A | 83.249.078/0001-71 | 2022-05-24 | 2027-05-24 | HI_2024_11_18 | Ambos |  | Homologação via ITEO em 24/5/22 - José Venancio | AIF
|  | 0 | 3230763 | 0 | TORRE AUTO ANC 138kV CD 1AE | TORRE AUTOPORTANTE, ANCORAGEM. TIPO: 1AE,TRELICADO. MATERIAL: ACO CARBONO. REVESTIMENTO: GALVANIZADO A FOGO. APLICACAO: EM TIPO/KG, TORRE TIPO 1AE EM LINHA DE TRANSMISSAO 138KV, ANCORAGEM, CIRCUITO DUPLO. FABRICACAO CONFORME DESENHOS E LISTAS DE PROJETO ELEKTRO. ESTRUTURA LINHA TRANSM 1AE. NORMAS: DIS-ETE-168. | DIS-ETE-168 |  |  | Outros | BRAMETAL S/A | 83.249.078/0001-71 | 2022-05-24 | 2027-05-24 | HI_2024_11_18 | Ambos |  | Homologação via ITEO em 24/5/22 - José Venancio | AIF
|  | 0 | 3230772 | 0 | TORRE AUTO ANC 138kV CD 1DF | TORRE AUTOPORTANTE, ANCORAGEM. TIPO: 1DF,TRELICADO. MATERIAL: ACO CARBONO. REVESTIMENTO: GALVANIZADO A FOGO. APLICACAO: EM TIPO/KG, TORRE TIPO 1DF EM LINHA DE TRANSMISSAO 138KV, ANCORAGEM, CIRCUITO DUPLO. FABRICACAO CONFORME DESENHOS E LISTAS DE PROJETO ELEKTRO. PESOS COM STUBS SE/LT 001 . NORMAS: DIS-ETE-168 | DIS-ETE-168 |  |  | Outros | BRAMETAL S/A | 83.249.078/0001-71 | 2022-05-24 | 2027-05-24 | HI_2024_11_18 | Ambos |  | Homologação via ITEO em 24/5/22 - José Venancio | AIF
|  | 0 | 3230773 | 0 | TORRE AUTO ANC 138kV CD 1TB | TORRE AUTOPORTANTE, ANCORAGEM. TIPO: 1TB,TRELICADO. MATERIAL: ACO CARBONO. REVESTIMENTO: GALVANIZADO A FOGO. APLICACAO: EM TIPO/KG, TORRE TIPO 1TB EM LINHA DE TRANSMISSAO 138KV, ANCORAGEM, CIRCUITO DUPLO. FABRICACAO CONFORME DESENHOS E LISTAS DE PROJETO ELEKTRO. PESOS COM STUBS SE/LT 001 . NORMAS: DIS-ETE-168 | DIS-ETE-168 |  |  | Outros | BRAMETAL S/A | 83.249.078/0001-71 | 2022-05-24 | 2027-05-24 | HI_2024_11_18 | Ambos |  | Homologação via ITEO em 24/5/22 - José Venancio | AIF
|  | 0 | 3230774 | 0 | TORRE AUTO ANC 138kV CD A1GT | TORRE AUTOPORTANTE, ANCORAGEM. TIPO: A1GT,TRELICADO. MATERIAL: ACO CARBONO. REVESTIMENTO: GALVANIZADO A FOGO. APLICACAO: EM TIPO/KG , TORRE TIPO A1GT EM LINHA DE TRANSMISSAO 138KV, ANCORAGEM, CIRCUITO DUPLO. FABRICACAO CONFORME DESENHOS E LISTAS DE PROJETO ELEKTRO . PESOS COM STUBS SE/LT 001 . NORMAS: DIS-ETE-168 | DIS-ETE-168 |  |  | Outros | BRAMETAL S/A | 83.249.078/0001-71 | 2022-05-24 | 2027-05-24 | HI_2024_11_18 | Ambos |  | Homologação via ITEO em 24/5/22 - José Venancio | AIF
|  | 0 | 3230775 | 0 | TORRE AUTO ANC 138kV CD 1ABCH | TORRE AUTOPORTANTE, ANCORAGEM. TIPO: 1ABCH,TRELICADO. MATERIAL: ACO CARBONO. REVESTIMENTO: GALVANIZADO A FOGO. APLICACAO: EM TIPO/K G, TORRE TIPO 1ABCH EM LINHA DE TRANSMISSAO 138KV, ANCORAGEM, CIRCUITO DUPLO. FABRICACAO CONFORME DESENHOS E LISTAS DE PROJETO ELEKT RO. 1ABCH+0,0P1=5113; 1ABCH+0,0P2= 5253; 1ABCH+0,0P3=5469 ; 1ABCH+0,0P45733; 1ABCH+3,0P1=6407; 1ABCH+ 3,0P2=6026; 1ABCH+3,0P3=6242; 1ABCH+3,0P4=7027; PESOS COM STUBS SE/LT 001 . NORMAS: DIS-ETE-168 | DIS-ETE-168 |  |  | Outros | BRAMETAL S/A | 83.249.078/0001-71 | 2022-05-24 | 2027-05-24 | HI_2024_11_18 | Ambos |  | Homologação via ITEO em 24/5/22 - José Venancio | AIF
|  | 0 | 3230776 | 0 | TORRE AUTO ANC 138kV CD 1AC | TORRE AUTOPORTANTE, ANCORAGEM. TIPO: 1AC,TRELICADO. MATERIAL: ACO CARBONO. REVESTIMENTO: GALVANIZADO A FOGO. APLICACAO: EM TIPO/KG, TORRE TIPO 1AC EM LINHA DE TRANSMISSAO 138KV, ANCORAGEM, CIRCUITO DUPLO. FABRICACAO CONFORME DESENHOS E LISTAS DE PROJETO ELEKTRO. 1AC+3,00 P4 8.139 KG. OBS. TORRE FIM DE LINHA ANGULO GRANDE TIPO 1AC. NORMAS: DIS-ETE-168 | DIS-ETE-168 |  |  | Outros | BRAMETAL S/A | 83.249.078/0001-71 | 2022-05-24 | 2027-05-24 | HI_2024_11_18 | Ambos |  | Homologação via ITEO em 24/5/22 - José Venancio | AIF
|  | 0 | 3230777 | 0 | TORRE AUTO ANC 138kV CD 1AF | TORRE AUTOPORTANTE, ANCORAGEM. TIPO: 1AF,TRELICADO. MATERIAL: ACO CARBONO. REVESTIMENTO: GALVANIZADO A FOGO. APLICACAO: EM TIPO/KG, TORRE TIPO 1AF EM LINHA DE TRANSMISSAO 138KV, ANCORAGEM, CIRCUITO DUPLO. FABRICACAO CONFORME DESENHOS E LISTAS DE PROJETO ELEKTRO. PESOS COM STUBS SE/LT 001 . NORMAS: DIS-ETE-168 | DIS-ETE-168 |  |  | Outros | BRAMETAL S/A | 83.249.078/0001-71 | 2022-05-24 | 2027-05-24 | HI_2024_11_18 | Ambos |  | Homologação via ITEO em 24/5/22 - José Venancio | AIF
|  | 0 | 3230778 | 0 | TORRE AUTO ANC 138kV CD 1DA | TORRE AUTOPORTANTE, ANCORAGEM. TIPO: 1DA,TRELICADO. MATERIAL: ACO CARBONO. REVESTIMENTO: GALVANIZADO A FOGO. APLICACAO: EM TIPO/KG, TORRE TIPO 1DA EM LINHA DE TRANSMISSAO 138KV, ANCORAGEM, CIRCUITO DUPLO. FABRICACAO CONFORME DESENHOS E LISTAS DE PROJETO ELEKTRO. 1DA+3,00 P4 7.959 KG. OBS. TORRE PARA DERIVACAO DE RAMAIS DE LINHAS DE TRANSMISSAO. SE/LT 001 . NORMAS: DIS-ETE-168 | DIS-ETE-168 |  |  | Outros | BRAMETAL S/A | 83.249.078/0001-71 | 2022-05-24 | 2027-05-24 | HI_2024_11_18 | Ambos |  | Homologação via ITEO em 24/5/22 - José Venancio | AIF
|  | 0 | 3230779 | 0 | TORRE AUTO ANC 138kV CD DY | TORRE AUTOPORTANTE, ANCORAGEM. TIPO: DY,TRELICADO. MATERIAL: ACO CARBONO. REVESTIMENTO: GALVANIZADO A FOGO. APLICACAO: EM TIPO/KG, TORRE TIPO DY EM LINHA DE TRANSMISSAO 138KV, ANCORAGEM, CIRCUITO DUPLO. FABRICACAO CONFORME DESENHOS E LISTAS DE PROJETO ELEKTRO. DY +11,0P1=6.567KG; DY+ 11,0 P2= 6.799KG; DY+11,0P3=6.923KG; DY+11,0P4 = 7297KG; DY+15,0P1= 8.307KG; DY+ 15,0P2=8.519KG; DY+15,0P3=8.64 3KG; DY+15,0P4=90178KG; PESOS COM STUBS SE/LT 001 NORMAS: DIS-ETE-168 | DIS-ETE-168 |  |  | Outros | BRAMETAL S/A | 83.249.078/0001-71 | 2022-05-24 | 2027-05-24 | HI_2024_11_18 | Ambos |  | Homologação via ITEO em 24/5/22 - José Venancio | AIF
|  | 0 | 3230769 | 0 | TORRE AUTO ANC 138kV CD GT | TORRE AUTOPORTANTE, ANCORAGEM. TIPO: GT,TRELICADO. MATERIAL: ACO CARBONO. REVESTIMENTO: GALVANIZADO A FOGO. APLICACAO: EM TIPO/KG, TORRE TIPO GT EM LINHA DE TRANSMISSAO 138KV, ANCORAGEM, CIRCUITO DUPLO. FABRICACAO CONFORME DESENHOS E LISTAS DE PROJETO ELEKTRO.GT+ 0,0 B1=6.644KG; GT+ 0,0 B3=8011KG; GT+3,0 B0=8251,7KG; GT+3,0 B3=9618,4KG; PESOS COM STUBS SE/LT 001. NORMAS: DIS-ETE-168 | DIS-ETE-168 |  |  | Outros | BRAMETAL S/A | 83.249.078/0001-71 | 2022-05-24 | 2027-05-24 | HI_2024_11_18 | Ambos |  | Homologação via ITEO em 24/5/22 - José Venancio | AIF
|  | 0 | 3230759 | 0 | TORRE AUTO SUSP 138kV CD MPSP | TORRE AUTOPORTANTE, SUSPENSAO. TIPO: MPSP,TRELICADO DE CORPO UNICO. MATERIAL: ACO CARBONO. REVESTIMENTO: GALVANIZADO A FOGO. APLICA CAO: EM TIPO/KG, TORRE TIPO MPSP EM LINHA DE TRANSMISSAO 138KV, SUSPENSAO, CIRCUITO DUPLO. FABRICACAO CONFORME DESENHOS E LISTAS DE PROJETO ELEKTRO. ESTRUTURA LINHA TRANSM MPSP_TIPO1 AO TIPO9 SE/ LT 001 NORMAS: DIS-ETE-168. | DIS-ETE-168 |  |  | Outros | BRAMETAL S/A | 83.249.078/0001-71 | 2022-05-24 | 2027-05-24 | HI_2024_11_18 | Ambos |  | Homologação via ITEO em 24/5/22 - José Venancio | AIF
|  | 0 | 3230760 | 0 | TORRE AUTO ANC 138kV CD MPA1 | TORRE AUTOPORTANTE, ANCORAGEM. TIPO: MPA1,TRELICADO DE CORPO UNICO. MATERIAL: ACO CARBONO. REVESTIMENTO: GALVANIZADO A FOGO. APLICA CAO: EM TIPO/KG, TORRE TIPO MPA1 EM LINHA DE TRANSMISSAO 138KV, ANCORAGEM, CIRCUITO DUPLO. FABRICACAO CONFORME DESENHOS E LISTAS DE PROJETO ELEKTRO. ESTRUTURA LINHA TRANSM MPA1_TIPO1 AO TIPO6 SE/ LT 001 NORMAS: DIS-ETE-168. | DIS-ETE-168 |  |  | Outros | BRAMETAL S/A | 83.249.078/0001-71 | 2022-05-24 | 2027-05-24 | HI_2024_11_18 | Ambos |  | Homologação via ITEO em 24/5/22 - José Venancio | AIF
|  | 0 | 3230761 | 0 | TORRE AUTO ANC 138kV CD MPA2 | TORRE AUTOPORTANTE, ANCORAGEM. TIPO: MPA2,TRELICADO DE CORPO UNICO. MATERIAL: ACO CARBONO. REVESTIMENTO: GALVANIZADO A FOGO. APLICA CAO: EM TIPO/KG, TORRE TIPO MPA2 EM LINHA DE TRANSMISSAO 138KV, ANCORAGEM, CIRCUITO DUPLO. FABRICACAO CONFORME DESENHOS E LISTAS DE PROJETO ELEKTRO. ESTRUTURA LINHA TRANSM MPA2_TIPO1 AO TIPO6 SE/ LT 001 NORMAS: DIS-ETE-168. | DIS-ETE-168 |  |  | Outros | BRAMETAL S/A | 83.249.078/0001-71 | 2022-05-24 | 2027-05-24 | HI_2024_11_18 | Ambos |  | Homologação via ITEO em 24/5/22 - José Venancio | AIF
|  | 0 | 3230762 | 0 | TORRE AUTO ANC 138kV CD MPAT | TORRE AUTOPORTANTE, ANCORAGEM. TIPO: MPAT,TRELICADO DE CORPO UNICO. MATERIAL: ACO CARBONO. REVESTIMENTO: GALVANIZADO A FOGO. APLICA CAO: EM TIPO/KG, TORRE TIPO MPAT EM LINHA DE TRANSMISSAO 138KV, ANCORAGEM, CIRCUITO DUPLO. FABRICACAO CONFORME DESENHOS E LISTAS DE PROJETO ELEKTRO. ESTRUTURA LINHA TRANSM MPAT_TIPO1 AO TIPO4 SE/ LT 001. NORMAS: DIS-ETE-168. | DIS-ETE-168 |  |  | Outros | BRAMETAL S/A | 83.249.078/0001-71 | 2022-05-24 | 2027-05-24 | HI_2024_11_18 | Ambos |  | Homologação via ITEO em 24/5/22 - José Venancio | AIF
|  | 0 | 3230771 | 0 | TORRE AUTO ANC 138kV CD 1TCH | TORRE AUTOPORTANTE, ANCORAGEM. TIPO: 1TCH,TRELICADO. MATERIAL: ACO CARBONO. REVESTIMENTO: GALVANIZADO A FOGO. APLICACAO: EM TIPO/KG , TORRE TIPO 1TCH EM LINHA DE TRANSMISSAO 138KV, ANCORAGEM, CIRCUITO DUPLO. FABRICACAO CONFORME DESENHOS E LISTAS DE PROJETO ELEKTRO . 1TCH+P3= 7044,68 kg; 1TCH+3P3= 7497,05 kg. SE/LT 001 NORMAS: DIS-ETE-168 | DIS-ETE-168 |  |  | Outros | BRAMETAL S/A | 83.249.078/0001-71 | 2022-05-24 | 2027-05-24 | HI_2024_11_18 | Ambos |  | Homologação via ITEO em 24/5/22 - José Venancio | AIF
|  | 0 | 3230765 | 0 | TORRE AUTO SUSP 138kV CD ST | TORRE AUTOPORTANTE, SUSPENSAO. TIPO: ST,TRELICADO. MATERIAL: ACO CARBONO. REVESTIMENTO: GALVANIZADO A FOGO. APLICACAO: EM TIPO/KG, TORRE TIPO ST EM LINHA DE TRANSMISSAO 138KV, SUSPENSAO, CIRCUITO DUPLO. FABRICACAO CONFORME DESENHOS E LISTAS DE PROJETO ELEKTRO. ST +0,0P1=3.759KG; ST+ 0,0 P2= 3.971KG; ST+0,0P3=4.256KG; ST+0,0P4 =4.544KG; ST+0,0P5=4.908KG; ST+0,0P6 =5.119; ST+7,5P1=5.726KG; ST+7, 5P2=5.938KG; ST+7,5P3=6.2237KG; ST+7,5P4= 6.511KG; ST+7,50P5=6.875KG;ST+7,50P6=7.087; ST+15,0P1=7.931KG; ST+15,0P2 =8.143KG; ST+15,0 P3=8.428KG; ST+15,0P4=8.716KG; ST+15,0P5= 9.0802KG; ST+ 15,0P6=9.292; ST+22,5P1=10.509KG; ST+22,5P2=10.720KG; ST+ 22,5P3= 11.006KG; ST+22,5P4=11.294KG; ST+22,50P5=11.658KG;ST+22,50P6= 11.869; ST+ 30,0P1=13.519KG; ST+30,0P2=13.730KG; ST+30,0P3=14.015KG; ST+ 30,0P4= 14.304KG; ST+30,0P5=14667KG; ST+30,0P6=14.879;PESOS COM STUBS SE/LT 001. NORMAS: DIS-ETE-168. | DIS-ETE-168 |  |  | Outros | BRAMETAL S/A | 83.249.078/0001-71 | 2022-05-24 | 2027-05-24 | HI_2024_11_18 | Ambos |  | Homologação via ITEO em 24/5/22 - José Venancio | AIF
|  | 0 | 3230747 | 0 | TORRE AUTO SUSP 138KV CS SR | TORRE AUTOPORTANTE, SUSPENSÃO. TIPO: SR,TRELICADO. MATERIAL: ACO CARBONO. REVESTIMENTO: GALVANIZADO A FOGO. APLICACAO: EM TIPO/KG, TORRE TIPO SR EM LINHA DE TRANSMISSAO 138KV, SUSPENSAO REFORCADA, CIRCUITO SIMPLES. FABRICACAO CONFORME DESENHOS E LISTAS DE PROJETO COELBA. MATERIAL : CORPO BASICO 13,0M - D-41563-A3; PE DAS TORRES: PE 1,5M - D-41563-A3, D-43922-A3.;PE 3,0M - D-41563-A3.;PE 4, 5M - D-41563-A3;PE 6,0M - D-41563-A3; EXTENSAO COMPRIMENTO: 6,0M - D-41563-A3.; 12,0M - D-41563-A3.;18,0M - D-41563-A3.; STUB: D-41 563-A3. NORMAS: DIS-ETE-168 | DIS-ETE-168 |  |  | Outros | BRAMETAL S/A | 83.249.078/0001-71 | 2022-05-24 | 2027-05-24 | HI_2024_11_18 | Ambos |  | Homologação via ITEO em 24/5/22 - José Venancio | AIF
|  | 0 | 3230781 | 0 | TORRE AUTO ANC 138kV CD J50 | TORRE AUTOPORTANTE, ANCORAGEM. TIPO: J50,TRELICADO. MATERIAL: ACO CARBONO. REVESTIMENTO: GALVANIZADO A FOGO. APLICACAO: EM TIPO/KG, TORRE TIPO J50 EM LINHA DE TRANSMISSAO 138KV, ANCORAGEM, CIRCUITO DUPLO. FABRICACAO CONFORME DESENHOS E LISTAS DE PROJETO ELEKTRO. PESOS COM STUBS SE/LT 001. NORMAS: DIS-ETE-168 | DIS-ETE-168 |  |  | Outros | BRAMETAL S/A | 83.249.078/0001-71 | 2022-05-24 | 2027-05-24 | HI_2024_11_18 | Ambos |  | Homologação via ITEO em 24/5/22 - José Venancio | AIF
|  | 0 | 3230782 | 0 | TORRE AUT SUSP 138kV CD SL+0,0 P4 | TORRE AUTOPORTANTE, SUSPENSAO. TIPO:SL+0,0 P4,TRELICADO. MATERIAL: ACO CARBONO. REVESTIMENTO: GALVANIZADO A FOGO. APLICACAO: EM TIP O/KG, TORRE TIPO SL+0,0 P4 EM LINHA DE TRANSMISSAO 138KV, SUSPENSAO, CIRCUITO DUPLO. FABRICACAO CONFORME DESENHOS E LISTAS DE PROJET O ELEKTRO. PESOS COM STUBS SE/LT 001. NORMAS: DIS-ETE-168 | DIS-ETE-168 |  |  | Outros | BRAMETAL S/A | 83.249.078/0001-71 | 2022-05-24 | 2027-05-24 | HI_2024_11_18 | Ambos |  | Homologação via ITEO em 24/5/22 - José Venancio | AIF
|  | 0 | 3230783 | 0 | TORRE AUT SUS 138kV CD SR+0 LT | TORRE AUTOPORTANTE, SUSPENSAO. TIPO:SR+0 LT,TRELICADO. MATERIAL: ACO CARBONO. REVESTIMENTO: GALVANIZADO A FOGO. APLICACAO: EM TIPO/ KG, TORRE TIPO SR+0 LT EM LINHA DE TRANSMISSAO 138KV, SUSPENSAO, CIRCUITO DUPLO. FABRICACAO CONFORME DESENHOS E LISTAS DE PROJETO EL EKTRO. PESOS COM STUBS SE/LT 001. NORMAS: DIS-ETE-168 | DIS-ETE-168 |  |  | Outros | BRAMETAL S/A | 83.249.078/0001-71 | 2022-05-24 | 2027-05-24 | HI_2024_11_18 | Ambos |  | Homologação via ITEO em 24/5/22 - José Venancio | AIF
|  | 0 | 3230777 | 0 | TORRE AUTO ANC 138kV CD 1AF | TORRE AUTOPORTANTE, ANCORAGEM. TIPO: 1AF,TRELICADO. MATERIAL: ACO CARBONO. REVESTIMENTO: GALVANIZADO A FOGO. APLICACAO: EM TIPO/KG, TORRE TIPO 1AF EM LINHA DE TRANSMISSAO 138KV, ANCORAGEM, CIRCUITO DUPLO. FABRICACAO CONFORME DESENHOS E LISTAS DE PROJETO ELEKTRO. PESOS COM STUBS SE/LT 001 . NORMAS: DIS-ETE-168 | DIS-ETE-168 |  |  | Outros | BRAMETAL S/A | 83.249.078/0001-71 | 2022-05-24 | 2027-05-24 | HI_2024_11_18 | Ambos |  | Homologação via ITEO em 24/5/22 - José Venancio | AIF